## RESULTADOS_18
Unnamed: 0 | Volume de calda [L] | STATUS | Capacidade operacional [ha/h] | Tempo de missao [h] | Tempo util [h] | Tempo por voo [min] | Autonomia Projetada [h] | N° Voos | MTOW [kg] | Massa Estrutura [kg] | Combustível [kg] | Abastecimentos | Massa gerador | Potência gerador [W] | Combustível consumido [L] | Calda cons [L] | Distância percorrida [km] | Distância Pulverizando [km] | RTL ACUMULADO[m] | EOC [km/km] | EOC [h/h] | Tempo de manobra [h] | Tempo rtl_rtw [h] | V pulv [m/s] | V desloc [m/s] | Preço Total por ha Simples [R$/ha] | Preço Total por ha Presumido [R$/ha] | Preço Total por ha Real [R$/ha] | Preço Total Simples [R$] | Preço Total Presumido [R$] | Prod CAPEX [ha/h/R$] | Dias Trabalhados | Preço Total Real [R$]
0 | 100 | CONCLUIDO | 2.5906 | 38.6 | 26.6 | 6.54 | 0.09 | 244 | 194.77 | 54.38 | 1 | 242 | 39.4 | 24256.19 | 331.03 | 9568.61 | 582 | 167.86 | 206491.46 | 0.29 | 0.53 | 0.66 | 12.15 | 4 | 10 | 274.7319 | 375.9003 | 340.0249 | 274731.9274 | 375900.3434 | 5.4485e-06 | 8.0417 | 340024.9422
1 | 100 | CONCLUIDO | 3.9677 | 25.2 | 18.91 | 11.7 | 0.18 | 97 | 196.32 | 54.38 | 2 | 0 | 39.95 | 24447.22 | 194.92 | 9561.72 | 315.23 | 167.86 | 73840.88 | 0.53 | 0.75 | 0.56 | 4.48 | 4 | 10 | 136.6031 | 186.9064 | 169.0683 | 136603.121 | 186906.4167 | 8.3447e-06 | 5.25 | 169068.3306

## RESULTADOS_6
Unnamed: 0 | Volume de calda [L] | STATUS | Capacidade operacional [ha/h] | Tempo de missao [h] | Tempo util [h] | Tempo por voo [min] | Autonomia Projetada [h] | N° Voos | MTOW [kg] | Massa Estrutura [kg] | Combustível [kg] | Abastecimentos | Massa gerador | Potência gerador [W] | Combustível consumido [L] | Calda cons [L] | Distância percorrida [km] | Distância Pulverizando [km] | RTL ACUMULADO[m] | EOC [km/km] | EOC [h/h] | Tempo de manobra [h] | Tempo rtl_rtw [h] | V pulv [m/s] | V desloc [m/s] | Preço Total por ha Simples [R$/ha] | Preço Total por ha Presumido [R$/ha] | Preço Total por ha Real [R$/ha] | Preço Total Simples [R$] | Preço Total Presumido [R$] | Prod CAPEX [ha/h/R$] | Dias Trabalhados | Preço Total Real [R$]
0 | 40 | CONCLUIDO | 3.1195 | 32.06 | 25.58 | 6.4 | 0.2 | 240 | 89.87 | 37.55 | 1 | 0 | 11.32 | 11317.98 | 167.8 | 9573.21 | 534.13 | 167.86 | 182575.67 | 0.31 | 0.56 | 0.98 | 11.14 | 4 | 10 | 162.3417 | 222.123 | 200.9239 | 162341.6669 | 222123.0306 | 7.9287e-06 | 6.6792 | 200923.9204

## RESULTADOS_4
Unnamed: 0 | Volume de calda [L] | STATUS | Capacidade operacional [ha/h] | Tempo de missao [h] | Tempo util [h] | Tempo por voo [min] | Autonomia Projetada [h] | N° Voos | MTOW [kg] | Massa Estrutura [kg] | Combustível [kg] | Abastecimentos | Massa gerador | Potência gerador [W] | Combustível consumido [L] | Calda cons [L] | Distância percorrida [km] | Distância Pulverizando [km] | RTL ACUMULADO[m] | EOC [km/km] | EOC [h/h] | Tempo de manobra [h] | Tempo rtl_rtw [h] | V pulv [m/s] | V desloc [m/s] | Preço Total por ha Simples [R$/ha] | Preço Total por ha Presumido [R$/ha] | Preço Total por ha Real [R$/ha] | Preço Total Simples [R$] | Preço Total Presumido [R$] | Prod CAPEX [ha/h/R$] | Dias Trabalhados | Preço Total Real [R$]
0 | 30 | CONCLUIDO | 2.7615 | 36.21 | 29.39 | 5.51 | 0.24 | 320 | 71.52 | 32.27 | 1 | 0 | 8.25 | 9054.6 | 168.57 | 9579.79 | 659.09 | 167.86 | 244658.27 | 0.25 | 0.48 | 1.21 | 14.93 | 4 | 10 | 178.6239 | 244.4011 | 221.0758 | 178623.896 | 244401.0948 | 7.3966e-06 | 7.5438 | 221075.7974

## RESULTADOS_1
Unnamed: 0 | Volume de calda [L] | STATUS | Capacidade operacional [ha/h] | Tempo de missao [h] | Tempo util [h] | Tempo por voo [min] | Autonomia Projetada [h] | N° Voos | MTOW [kg] | Massa Estrutura [kg] | Combustível [kg] | Abastecimentos | Massa gerador | Potência gerador [W] | Combustível consumido [L] | Calda cons [L] | Distância percorrida [km] | Distância Pulverizando [km] | RTL ACUMULADO[m] | EOC [km/km] | EOC [h/h] | Tempo de manobra [h] | Tempo rtl_rtw [h] | V pulv [m/s] | V desloc [m/s] | Preço Total por ha Simples [R$/ha] | Preço Total por ha Presumido [R$/ha] | Preço Total por ha Real [R$/ha] | Preço Total Simples [R$] | Preço Total Presumido [R$] | Prod CAPEX [ha/h/R$] | Dias Trabalhados | Preço Total Real [R$]
0 | 15 | CONCLUIDO | 1.886 | 53.02 | 44.25 | 4.17 | 0.43 | 637 | 39.78 | 19.54 | 1 | 0 | 4.24 | 5140 | 173.54 | 9603.58 | 1146.8 | 167.86 | 486928.36 | 0.15 | 0.32 | 2.14 | 29.76 | 4 | 10 | 258.7517 | 354.0355 | 320.2469 | 258751.7306 | 354035.5332 | 5.6551e-06 | 11.0458 | 320246.8788

## RESULTADOS_12
Unnamed: 0 | Volume de calda [L] | STATUS | Capacidade operacional [ha/h] | Tempo de missao [h] | Tempo util [h] | Tempo por voo [min] | Autonomia Projetada [h] | N° Voos | MTOW [kg] | Massa Estrutura [kg] | Combustível [kg] | Abastecimentos | Massa gerador | Potência gerador [W] | Combustível consumido [L] | Calda cons [L] | Distância percorrida [km] | Distância Pulverizando [km] | RTL ACUMULADO[m] | EOC [km/km] | EOC [h/h] | Tempo de manobra [h] | Tempo rtl_rtw [h] | V pulv [m/s] | V desloc [m/s] | Preço Total por ha Simples [R$/ha] | Preço Total por ha Presumido [R$/ha] | Preço Total por ha Real [R$/ha] | Preço Total Simples [R$] | Preço Total Presumido [R$] | Prod CAPEX [ha/h/R$] | Dias Trabalhados | Preço Total Real [R$]
0 | 70 | CONCLUIDO | 3.6252 | 27.58 | 21.2 | 8.83 | 0.12 | 144 | 141.81 | 47.83 | 1 | 36 | 22.98 | 17723.39 | 182.56 | 9564.27 | 392.03 | 167.86 | 112006.17 | 0.43 | 0.67 | 0.65 | 6.76 | 4 | 10 | 144.7099 | 197.9985 | 179.1018 | 144709.9272 | 197998.5066 | 8.241e-06 | 5.7458 | 179101.807
1 | 70 | CONCLUIDO | 3.6978 | 27.04 | 20.83 | 9.06 | 0.25 | 138 | 143.17 | 47.83 | 2 | 0 | 23.34 | 17891.86 | 178.83 | 9566.46 | 378.13 | 167.86 | 105086.29 | 0.44 | 0.68 | 0.68 | 6.39 | 4 | 10 | 142.081 | 194.4016 | 175.8481 | 142081.0439 | 194401.5525 | 8.406e-06 | 5.6333 | 175848.1412

## RESULTADOS_16
Unnamed: 0 | Volume de calda [L] | STATUS | Capacidade operacional [ha/h] | Tempo de missao [h] | Tempo util [h] | Tempo por voo [min] | Autonomia Projetada [h] | N° Voos | MTOW [kg] | Massa Estrutura [kg] | Combustível [kg] | Abastecimentos | Massa gerador | Potência gerador [W] | Combustível consumido [L] | Calda cons [L] | Distância percorrida [km] | Distância Pulverizando [km] | RTL ACUMULADO[m] | EOC [km/km] | EOC [h/h] | Tempo de manobra [h] | Tempo rtl_rtw [h] | V pulv [m/s] | V desloc [m/s] | Preço Total por ha Simples [R$/ha] | Preço Total por ha Presumido [R$/ha] | Preço Total por ha Real [R$/ha] | Preço Total Simples [R$] | Preço Total Presumido [R$] | Prod CAPEX [ha/h/R$] | Dias Trabalhados | Preço Total Real [R$]
0 | 90 | CONCLUIDO | 2.9811 | 33.54 | 24.08 | 7.3 | 0.1 | 198 | 176.73 | 52.44 | 1 | 194 | 33.29 | 22031.19 | 269.44 | 9567.58 | 495.62 | 167.86 | 163531.98 | 0.34 | 0.59 | 0.6 | 9.64 | 4 | 10 | 211.5036 | 289.3885 | 261.7697 | 211503.559 | 289388.5003 | 6.4189e-06 | 6.9875 | 261769.668
1 | 90 | CONCLUIDO | 3.8932 | 25.69 | 19.43 | 10.79 | 0.2 | 108 | 178.21 | 52.44 | 2 | 0 | 33.77 | 22213.89 | 188.92 | 9562.41 | 332.28 | 167.86 | 82313.55 | 0.51 | 0.73 | 0.59 | 4.99 | 4 | 10 | 143.6848 | 196.5959 | 177.833 | 143684.7934 | 196595.8733 | 8.3828e-06 | 5.3521 | 177833.039

## RESULTADOS_0
Unnamed: 0 | Volume de calda [L] | STATUS | Capacidade operacional [ha/h] | Tempo de missao [h] | Tempo util [h] | Tempo por voo [min] | Autonomia Projetada [h] | N° Voos | MTOW [kg] | Massa Estrutura [kg] | Combustível [kg] | Abastecimentos | Massa gerador | Potência gerador [W] | Combustível consumido [L] | Calda cons [L] | Distância percorrida [km] | Distância Pulverizando [km] | RTL ACUMULADO[m] | EOC [km/km] | EOC [h/h] | Tempo de manobra [h] | Tempo rtl_rtw [h] | V pulv [m/s] | V desloc [m/s] | Preço Total por ha Simples [R$/ha] | Preço Total por ha Presumido [R$/ha] | Preço Total por ha Real [R$/ha] | Preço Total Simples [R$] | Preço Total Presumido [R$] | Prod CAPEX [ha/h/R$] | Dias Trabalhados | Preço Total Real [R$]
0 | 10 | CONCLUIDO | 1.4022 | 71.31 | 59.07 | 3.71 | 0.64 | 954 | 26.11 | 12.1 | 1 | 0 | 3.01 | 3454.41 | 169.78 | 9632.25 | 1633.56 | 167.86 | 728721.16 | 0.1 | 0.24 | 3.07 | 44.55 | 4 | 10 | 351.309 | 480.6765 | 434.8014 | 351309.0005 | 480676.4732 | 4.4533e-06 | 14.8562 | 434801.3852

## RESULTADOS_7
Unnamed: 0 | Volume de calda [L] | STATUS | Capacidade operacional [ha/h] | Tempo de missao [h] | Tempo util [h] | Tempo por voo [min] | Autonomia Projetada [h] | N° Voos | MTOW [kg] | Massa Estrutura [kg] | Combustível [kg] | Abastecimentos | Massa gerador | Potência gerador [W] | Combustível consumido [L] | Calda cons [L] | Distância percorrida [km] | Distância Pulverizando [km] | RTL ACUMULADO[m] | EOC [km/km] | EOC [h/h] | Tempo de manobra [h] | Tempo rtl_rtw [h] | V pulv [m/s] | V desloc [m/s] | Preço Total por ha Simples [R$/ha] | Preço Total por ha Presumido [R$/ha] | Preço Total por ha Real [R$/ha] | Preço Total Simples [R$] | Preço Total Presumido [R$] | Prod CAPEX [ha/h/R$] | Dias Trabalhados | Preço Total Real [R$]
0 | 45 | CONCLUIDO | 3.2463 | 30.8 | 24.42 | 6.85 | 0.18 | 214 | 98.71 | 39.72 | 1 | 0 | 12.99 | 12407.75 | 169.03 | 9570.68 | 496.17 | 167.86 | 163725.02 | 0.34 | 0.58 | 0.9 | 9.97 | 4 | 10 | 152.798 | 209.065 | 189.1121 | 152798.0177 | 209064.9889 | 8.0679e-06 | 6.4167 | 189112.1197

## RESULTADOS_10
Unnamed: 0 | Volume de calda [L] | STATUS | Capacidade operacional [ha/h] | Tempo de missao [h] | Tempo util [h] | Tempo por voo [min] | Autonomia Projetada [h] | N° Voos | MTOW [kg] | Massa Estrutura [kg] | Combustível [kg] | Abastecimentos | Massa gerador | Potência gerador [W] | Combustível consumido [L] | Calda cons [L] | Distância percorrida [km] | Distância Pulverizando [km] | RTL ACUMULADO[m] | EOC [km/km] | EOC [h/h] | Tempo de manobra [h] | Tempo rtl_rtw [h] | V pulv [m/s] | V desloc [m/s] | Preço Total por ha Simples [R$/ha] | Preço Total por ha Presumido [R$/ha] | Preço Total por ha Real [R$/ha] | Preço Total Simples [R$] | Preço Total Presumido [R$] | Prod CAPEX [ha/h/R$] | Dias Trabalhados | Preço Total Real [R$]
0 | 60 | CONCLUIDO | 3.5509 | 28.16 | 21.92 | 8.17 | 0.14 | 161 | 124.63 | 45 | 1 | 1 | 18.64 | 15605.44 | 172.96 | 9568.94 | 413.93 | 167.86 | 122872.7 | 0.41 | 0.65 | 0.74 | 7.47 | 4 | 10 | 141.8999 | 194.1538 | 175.624 | 141899.9454 | 194153.7655 | 8.3347e-06 | 5.8667 | 175624.0026
1 | 60 | CONCLUIDO | 3.5497 | 28.17 | 21.92 | 8.17 | 0.28 | 161 | 125.95 | 45 | 2 | 0 | 18.95 | 15767.7 | 174.69 | 9568.79 | 414.22 | 167.86 | 123019.31 | 0.41 | 0.65 | 0.74 | 7.48 | 4 | 10 | 142.3468 | 194.7651 | 176.177 | 142346.7581 | 194765.1144 | 8.3318e-06 | 5.8688 | 176177.0052

## RESULTADOS_14
Unnamed: 0 | Volume de calda [L] | STATUS | Capacidade operacional [ha/h] | Tempo de missao [h] | Tempo util [h] | Tempo por voo [min] | Autonomia Projetada [h] | N° Voos | MTOW [kg] | Massa Estrutura [kg] | Combustível [kg] | Abastecimentos | Massa gerador | Potência gerador [W] | Combustível consumido [L] | Calda cons [L] | Distância percorrida [km] | Distância Pulverizando [km] | RTL ACUMULADO[m] | EOC [km/km] | EOC [h/h] | Tempo de manobra [h] | Tempo rtl_rtw [h] | V pulv [m/s] | V desloc [m/s] | Preço Total por ha Simples [R$/ha] | Preço Total por ha Presumido [R$/ha] | Preço Total por ha Real [R$/ha] | Preço Total Simples [R$] | Preço Total Presumido [R$] | Prod CAPEX [ha/h/R$] | Dias Trabalhados | Preço Total Real [R$]
0 | 80 | CONCLUIDO | 3.3941 | 29.46 | 22.01 | 8.31 | 0.11 | 159 | 159.12 | 50.28 | 1 | 130 | 27.84 | 19859.16 | 215.42 | 9563.13 | 424 | 167.86 | 127917.72 | 0.4 | 0.65 | 0.56 | 7.58 | 4 | 10 | 169.7474 | 232.2559 | 210.0898 | 169747.4475 | 232255.9464 | 7.4987e-06 | 6.1375 | 210089.7649
1 | 80 | CONCLUIDO | 3.8096 | 26.25 | 20.03 | 9.93 | 0.22 | 121 | 160.54 | 50.28 | 2 | 0 | 28.26 | 20034.4 | 183.36 | 9564.01 | 351.65 | 167.86 | 91932.37 | 0.48 | 0.71 | 0.63 | 5.59 | 4 | 10 | 142.4429 | 194.8966 | 176.2959 | 142442.8555 | 194896.599 | 8.4167e-06 | 5.4688 | 176295.9411

## RESULTADOS_5
Unnamed: 0 | Volume de calda [L] | STATUS | Capacidade operacional [ha/h] | Tempo de missao [h] | Tempo util [h] | Tempo por voo [min] | Autonomia Projetada [h] | N° Voos | MTOW [kg] | Massa Estrutura [kg] | Combustível [kg] | Abastecimentos | Massa gerador | Potência gerador [W] | Combustível consumido [L] | Calda cons [L] | Distância percorrida [km] | Distância Pulverizando [km] | RTL ACUMULADO[m] | EOC [km/km] | EOC [h/h] | Tempo de manobra [h] | Tempo rtl_rtw [h] | V pulv [m/s] | V desloc [m/s] | Preço Total por ha Simples [R$/ha] | Preço Total por ha Presumido [R$/ha] | Preço Total por ha Real [R$/ha] | Preço Total Simples [R$] | Preço Total Presumido [R$] | Prod CAPEX [ha/h/R$] | Dias Trabalhados | Preço Total Real [R$]
0 | 35 | CONCLUIDO | 2.9561 | 33.83 | 27.22 | 5.96 | 0.22 | 274 | 80.84 | 35.1 | 1 | 0 | 9.74 | 10204.21 | 167.95 | 9571.32 | 587.97 | 167.86 | 209325.7 | 0.29 | 0.52 | 1.08 | 12.77 | 4 | 10 | 165.8806 | 226.9652 | 205.3039 | 165880.6201 | 226965.1826 | 7.7017e-06 | 7.0479 | 205303.9441

## RESULTADOS_8
Unnamed: 0 | Volume de calda [L] | STATUS | Capacidade operacional [ha/h] | Tempo de missao [h] | Tempo util [h] | Tempo por voo [min] | Autonomia Projetada [h] | N° Voos | MTOW [kg] | Massa Estrutura [kg] | Combustível [kg] | Abastecimentos | Massa gerador | Potência gerador [W] | Combustível consumido [L] | Calda cons [L] | Distância percorrida [km] | Distância Pulverizando [km] | RTL ACUMULADO[m] | EOC [km/km] | EOC [h/h] | Tempo de manobra [h] | Tempo rtl_rtw [h] | V pulv [m/s] | V desloc [m/s] | Preço Total por ha Simples [R$/ha] | Preço Total por ha Presumido [R$/ha] | Preço Total por ha Real [R$/ha] | Preço Total Simples [R$] | Preço Total Presumido [R$] | Prod CAPEX [ha/h/R$] | Dias Trabalhados | Preço Total Real [R$]
0 | 50 | CONCLUIDO | 3.3697 | 29.68 | 23.37 | 7.3 | 0.16 | 192 | 107.41 | 41.65 | 1 | 0 | 14.77 | 13481.73 | 169.71 | 9568.96 | 461.77 | 167.86 | 146638.29 | 0.36 | 0.61 | 0.83 | 8.93 | 4 | 10 | 151.1119 | 206.758 | 187.0253 | 151111.9009 | 206757.9694 | 8.2043e-06 | 6.1833 | 187025.279

## RESULTADOS_3
Unnamed: 0 | Volume de calda [L] | STATUS | Capacidade operacional [ha/h] | Tempo de missao [h] | Tempo util [h] | Tempo por voo [min] | Autonomia Projetada [h] | N° Voos | MTOW [kg] | Massa Estrutura [kg] | Combustível [kg] | Abastecimentos | Massa gerador | Potência gerador [W] | Combustível consumido [L] | Calda cons [L] | Distância percorrida [km] | Distância Pulverizando [km] | RTL ACUMULADO[m] | EOC [km/km] | EOC [h/h] | Tempo de manobra [h] | Tempo rtl_rtw [h] | V pulv [m/s] | V desloc [m/s] | Preço Total por ha Simples [R$/ha] | Preço Total por ha Presumido [R$/ha] | Preço Total por ha Real [R$/ha] | Preço Total Simples [R$] | Preço Total Presumido [R$] | Prod CAPEX [ha/h/R$] | Dias Trabalhados | Preço Total Real [R$]
0 | 25 | CONCLUIDO | 2.5368 | 39.42 | 32.3 | 5.06 | 0.28 | 383 | 61.76 | 28.92 | 1 | 0 | 6.84 | 7851.41 | 169.37 | 9583.38 | 755.2 | 167.86 | 292398.11 | 0.22 | 0.44 | 1.39 | 17.84 | 4 | 10 | 193.3439 | 264.5416 | 239.2941 | 193343.8817 | 264541.6286 | 7.0123e-06 | 8.2125 | 239294.1469

## RESULTADOS_15
Unnamed: 0 | Volume de calda [L] | STATUS | Capacidade operacional [ha/h] | Tempo de missao [h] | Tempo util [h] | Tempo por voo [min] | Autonomia Projetada [h] | N° Voos | MTOW [kg] | Massa Estrutura [kg] | Combustível [kg] | Abastecimentos | Massa gerador | Potência gerador [W] | Combustível consumido [L] | Calda cons [L] | Distância percorrida [km] | Distância Pulverizando [km] | RTL ACUMULADO[m] | EOC [km/km] | EOC [h/h] | Tempo de manobra [h] | Tempo rtl_rtw [h] | V pulv [m/s] | V desloc [m/s] | Preço Total por ha Simples [R$/ha] | Preço Total por ha Presumido [R$/ha] | Preço Total por ha Real [R$/ha] | Preço Total Simples [R$] | Preço Total Presumido [R$] | Prod CAPEX [ha/h/R$] | Dias Trabalhados | Preço Total Real [R$]
0 | 85 | CONCLUIDO | 3.2057 | 31.19 | 22.86 | 7.79 | 0.11 | 176 | 167.88 | 51.39 | 1 | 162 | 30.49 | 20939.59 | 239.44 | 9565.69 | 453.41 | 167.86 | 142539.65 | 0.37 | 0.62 | 0.57 | 8.42 | 4 | 10 | 183.6825 | 251.3225 | 227.3366 | 183682.4659 | 251322.4533 | 6.9897e-06 | 6.4979 | 227336.5911
1 | 85 | CONCLUIDO | 3.8549 | 25.94 | 19.71 | 10.37 | 0.21 | 114 | 169.33 | 51.39 | 2 | 0 | 30.94 | 21118.46 | 186.11 | 9564.04 | 341.29 | 167.86 | 86788.24 | 0.49 | 0.72 | 0.61 | 5.27 | 4 | 10 | 143.0027 | 195.6626 | 176.9889 | 143002.7302 | 195662.6443 | 8.4053e-06 | 5.4042 | 176988.8762

## RESULTADOS_2
Unnamed: 0 | Volume de calda [L] | STATUS | Capacidade operacional [ha/h] | Tempo de missao [h] | Tempo util [h] | Tempo por voo [min] | Autonomia Projetada [h] | N° Voos | MTOW [kg] | Massa Estrutura [kg] | Combustível [kg] | Abastecimentos | Massa gerador | Potência gerador [W] | Combustível consumido [L] | Calda cons [L] | Distância percorrida [km] | Distância Pulverizando [km] | RTL ACUMULADO[m] | EOC [km/km] | EOC [h/h] | Tempo de manobra [h] | Tempo rtl_rtw [h] | V pulv [m/s] | V desloc [m/s] | Preço Total por ha Simples [R$/ha] | Preço Total por ha Presumido [R$/ha] | Preço Total por ha Real [R$/ha] | Preço Total Simples [R$] | Preço Total Presumido [R$] | Prod CAPEX [ha/h/R$] | Dias Trabalhados | Preço Total Real [R$]
0 | 20 | CONCLUIDO | 2.2548 | 44.35 | 36.76 | 4.61 | 0.34 | 478 | 51.33 | 24.83 | 1 | 0 | 5.51 | 6564.78 | 171.31 | 9588.83 | 901.32 | 167.86 | 364984.08 | 0.19 | 0.39 | 1.67 | 22.29 | 4 | 10 | 213.288 | 291.8301 | 263.9783 | 213288.0462 | 291830.1144 | 6.4663e-06 | 9.2396 | 263978.2578

## RESULTADOS_11
Unnamed: 0 | Volume de calda [L] | STATUS | Capacidade operacional [ha/h] | Tempo de missao [h] | Tempo util [h] | Tempo por voo [min] | Autonomia Projetada [h] | N° Voos | MTOW [kg] | Massa Estrutura [kg] | Combustível [kg] | Abastecimentos | Massa gerador | Potência gerador [W] | Combustível consumido [L] | Calda cons [L] | Distância percorrida [km] | Distância Pulverizando [km] | RTL ACUMULADO[m] | EOC [km/km] | EOC [h/h] | Tempo de manobra [h] | Tempo rtl_rtw [h] | V pulv [m/s] | V desloc [m/s] | Preço Total por ha Simples [R$/ha] | Preço Total por ha Presumido [R$/ha] | Preço Total por ha Real [R$/ha] | Preço Total Simples [R$] | Preço Total Presumido [R$] | Prod CAPEX [ha/h/R$] | Dias Trabalhados | Preço Total Real [R$]
0 | 65 | CONCLUIDO | 3.6076 | 27.72 | 21.46 | 8.58 | 0.13 | 150 | 133.21 | 46.47 | 1 | 6 | 20.75 | 16663.42 | 176.39 | 9564.4 | 399.18 | 167.86 | 115554.46 | 0.42 | 0.66 | 0.71 | 7.02 | 4 | 10 | 142.55 | 195.0432 | 176.4285 | 142549.9981 | 195043.1963 | 8.3291e-06 | 5.775 | 176428.5474
1 | 65 | CONCLUIDO | 3.6334 | 27.52 | 21.31 | 8.64 | 0.26 | 148 | 134.55 | 46.47 | 2 | 0 | 21.09 | 16828.84 | 176.21 | 9564.12 | 394.04 | 167.86 | 112992.12 | 0.43 | 0.67 | 0.71 | 6.88 | 4 | 10 | 141.8689 | 194.1113 | 175.5856 | 141868.9122 | 194111.3045 | 8.3887e-06 | 5.7333 | 175585.594

## RESULTADOS_13
Unnamed: 0 | Volume de calda [L] | STATUS | Capacidade operacional [ha/h] | Tempo de missao [h] | Tempo util [h] | Tempo por voo [min] | Autonomia Projetada [h] | N° Voos | MTOW [kg] | Massa Estrutura [kg] | Combustível [kg] | Abastecimentos | Massa gerador | Potência gerador [W] | Combustível consumido [L] | Calda cons [L] | Distância percorrida [km] | Distância Pulverizando [km] | RTL ACUMULADO[m] | EOC [km/km] | EOC [h/h] | Tempo de manobra [h] | Tempo rtl_rtw [h] | V pulv [m/s] | V desloc [m/s] | Preço Total por ha Simples [R$/ha] | Preço Total por ha Presumido [R$/ha] | Preço Total por ha Real [R$/ha] | Preço Total Simples [R$] | Preço Total Presumido [R$] | Prod CAPEX [ha/h/R$] | Dias Trabalhados | Preço Total Real [R$]
0 | 75 | CONCLUIDO | 3.552 | 28.15 | 21.38 | 8.73 | 0.12 | 147 | 150.44 | 49.1 | 1 | 83 | 25.34 | 18787.76 | 195.31 | 9563.3 | 400.7 | 167.86 | 116327.79 | 0.42 | 0.66 | 0.59 | 6.95 | 4 | 10 | 150.703 | 206.1984 | 186.5192 | 150702.961 | 206198.4398 | 7.9572e-06 | 5.8646 | 186519.1501
1 | 75 | CONCLUIDO | 3.751 | 26.66 | 20.44 | 9.51 | 0.23 | 129 | 151.83 | 49.1 | 2 | 0 | 25.73 | 18959.54 | 181.34 | 9566.07 | 365.61 | 167.86 | 98870.5 | 0.46 | 0.69 | 0.65 | 6 | 4 | 10 | 142.4937 | 194.9661 | 176.3588 | 142493.6798 | 194966.1391 | 8.403e-06 | 5.5542 | 176358.8444

## RESULTADOS_17
Unnamed: 0 | Volume de calda [L] | STATUS | Capacidade operacional [ha/h] | Tempo de missao [h] | Tempo util [h] | Tempo por voo [min] | Autonomia Projetada [h] | N° Voos | MTOW [kg] | Massa Estrutura [kg] | Combustível [kg] | Abastecimentos | Massa gerador | Potência gerador [W] | Combustível consumido [L] | Calda cons [L] | Distância percorrida [km] | Distância Pulverizando [km] | RTL ACUMULADO[m] | EOC [km/km] | EOC [h/h] | Tempo de manobra [h] | Tempo rtl_rtw [h] | V pulv [m/s] | V desloc [m/s] | Preço Total por ha Simples [R$/ha] | Preço Total por ha Presumido [R$/ha] | Preço Total por ha Real [R$/ha] | Preço Total Simples [R$] | Preço Total Presumido [R$] | Prod CAPEX [ha/h/R$] | Dias Trabalhados | Preço Total Real [R$]
0 | 95 | CONCLUIDO | 2.7744 | 36.04 | 25.35 | 6.88 | 0.1 | 221 | 185.69 | 53.44 | 1 | 219 | 36.26 | 23136.14 | 300.3 | 9568 | 538.81 | 167.86 | 185011.27 | 0.31 | 0.56 | 0.64 | 10.9 | 4 | 10 | 242.1658 | 331.342 | 299.7192 | 242165.8402 | 331341.9862 | 5.9025e-06 | 7.5083 | 299719.172
1 | 95 | CONCLUIDO | 3.9315 | 25.44 | 19.17 | 11.28 | 0.19 | 102 | 187.21 | 53.44 | 2 | 0 | 36.77 | 23322.88 | 191.79 | 9562.91 | 323.73 | 167.86 | 78066.49 | 0.52 | 0.74 | 0.57 | 4.73 | 4 | 10 | 144.3527 | 197.5098 | 178.6597 | 144352.7262 | 197509.7684 | 8.3642e-06 | 5.3 | 178659.7133

## RESULTADOS_9
Unnamed: 0 | Volume de calda [L] | STATUS | Capacidade operacional [ha/h] | Tempo de missao [h] | Tempo util [h] | Tempo por voo [min] | Autonomia Projetada [h] | N° Voos | MTOW [kg] | Massa Estrutura [kg] | Combustível [kg] | Abastecimentos | Massa gerador | Potência gerador [W] | Combustível consumido [L] | Calda cons [L] | Distância percorrida [km] | Distância Pulverizando [km] | RTL ACUMULADO[m] | EOC [km/km] | EOC [h/h] | Tempo de manobra [h] | Tempo rtl_rtw [h] | V pulv [m/s] | V desloc [m/s] | Preço Total por ha Simples [R$/ha] | Preço Total por ha Presumido [R$/ha] | Preço Total por ha Real [R$/ha] | Preço Total Simples [R$] | Preço Total Presumido [R$] | Prod CAPEX [ha/h/R$] | Dias Trabalhados | Preço Total Real [R$]
0 | 55 | CONCLUIDO | 3.4666 | 28.85 | 22.58 | 7.74 | 0.15 | 175 | 116.05 | 43.4 | 1 | 0 | 16.65 | 14546.17 | 171.27 | 9567.84 | 435.83 | 167.86 | 133750.93 | 0.39 | 0.63 | 0.78 | 8.14 | 4 | 10 | 150.4196 | 205.8108 | 186.1685 | 150419.6291 | 205810.7726 | 8.2816e-06 | 6.0104 | 186168.4814

## resultados
Unnamed: 0 | Volume de calda [L] | STATUS | Capacidade operacional [ha/h] | Tempo de missao [h] | Tempo util [h] | Tempo por voo [min] | Autonomia Projetada [h] | N° Voos | MTOW [kg] | Massa Estrutura [kg] | Combustível [kg] | Abastecimentos | Massa gerador | Potência gerador [W] | Combustível consumido [L] | Calda cons [L] | Distância percorrida [km] | Distância Pulverizando [km] | RTL ACUMULADO[m] | EOC [km/km] | EOC [h/h] | Tempo de manobra [h] | Tempo rtl_rtw [h] | V pulv [m/s] | V desloc [m/s]
0 | 100 | CONCLUIDO | 2.5906 | 38.6 | 26.6 | 6.54 | 0.09 | 244 | 194.77 | 54.38 | 1 | 242 | 39.4 | 24256.19 | 331.03 | 9568.61 | 582 | 167.86 | 206491.46 | 0.29 | 0.53 | 0.66 | 12.15 | 4 | 10
1 | 100 | CONCLUIDO | 3.9677 | 25.2 | 18.91 | 11.7 | 0.18 | 97 | 196.32 | 54.38 | 2 | 0 | 39.95 | 24447.22 | 194.92 | 9561.72 | 315.23 | 167.86 | 73840.88 | 0.53 | 0.75 | 0.56 | 4.48 | 4 | 10
0 | 40 | CONCLUIDO | 3.1195 | 32.06 | 25.58 | 6.4 | 0.2 | 240 | 89.87 | 37.55 | 1 | 0 | 11.32 | 11317.98 | 167.8 | 9573.21 | 534.13 | 167.86 | 182575.67 | 0.31 | 0.56 | 0.98 | 11.14 | 4 | 10
0 | 30 | CONCLUIDO | 2.7615 | 36.21 | 29.39 | 5.51 | 0.24 | 320 | 71.52 | 32.27 | 1 | 0 | 8.25 | 9054.6 | 168.57 | 9579.79 | 659.09 | 167.86 | 244658.27 | 0.25 | 0.48 | 1.21 | 14.93 | 4 | 10
0 | 15 | CONCLUIDO | 1.886 | 53.02 | 44.25 | 4.17 | 0.43 | 637 | 39.78 | 19.54 | 1 | 0 | 4.24 | 5140 | 173.54 | 9603.58 | 1146.8 | 167.86 | 486928.36 | 0.15 | 0.32 | 2.14 | 29.76 | 4 | 10
0 | 70 | CONCLUIDO | 3.6252 | 27.58 | 21.2 | 8.83 | 0.12 | 144 | 141.81 | 47.83 | 1 | 36 | 22.98 | 17723.39 | 182.56 | 9564.27 | 392.03 | 167.86 | 112006.17 | 0.43 | 0.67 | 0.65 | 6.76 | 4 | 10
1 | 70 | CONCLUIDO | 3.6978 | 27.04 | 20.83 | 9.06 | 0.25 | 138 | 143.17 | 47.83 | 2 | 0 | 23.34 | 17891.86 | 178.83 | 9566.46 | 378.13 | 167.86 | 105086.29 | 0.44 | 0.68 | 0.68 | 6.39 | 4 | 10
0 | 90 | CONCLUIDO | 2.9811 | 33.54 | 24.08 | 7.3 | 0.1 | 198 | 176.73 | 52.44 | 1 | 194 | 33.29 | 22031.19 | 269.44 | 9567.58 | 495.62 | 167.86 | 163531.98 | 0.34 | 0.59 | 0.6 | 9.64 | 4 | 10
1 | 90 | CONCLUIDO | 3.8932 | 25.69 | 19.43 | 10.79 | 0.2 | 108 | 178.21 | 52.44 | 2 | 0 | 33.77 | 22213.89 | 188.92 | 9562.41 | 332.28 | 167.86 | 82313.55 | 0.51 | 0.73 | 0.59 | 4.99 | 4 | 10
0 | 10 | CONCLUIDO | 1.4022 | 71.31 | 59.07 | 3.71 | 0.64 | 954 | 26.11 | 12.1 | 1 | 0 | 3.01 | 3454.41 | 169.78 | 9632.25 | 1633.56 | 167.86 | 728721.16 | 0.1 | 0.24 | 3.07 | 44.55 | 4 | 10
0 | 45 | CONCLUIDO | 3.2463 | 30.8 | 24.42 | 6.85 | 0.18 | 214 | 98.71 | 39.72 | 1 | 0 | 12.99 | 12407.75 | 169.03 | 9570.68 | 496.17 | 167.86 | 163725.02 | 0.34 | 0.58 | 0.9 | 9.97 | 4 | 10
0 | 60 | CONCLUIDO | 3.5509 | 28.16 | 21.92 | 8.17 | 0.14 | 161 | 124.63 | 45 | 1 | 1 | 18.64 | 15605.44 | 172.96 | 9568.94 | 413.93 | 167.86 | 122872.7 | 0.41 | 0.65 | 0.74 | 7.47 | 4 | 10
1 | 60 | CONCLUIDO | 3.5497 | 28.17 | 21.92 | 8.17 | 0.28 | 161 | 125.95 | 45 | 2 | 0 | 18.95 | 15767.7 | 174.69 | 9568.79 | 414.22 | 167.86 | 123019.31 | 0.41 | 0.65 | 0.74 | 7.48 | 4 | 10
0 | 80 | CONCLUIDO | 3.3941 | 29.46 | 22.01 | 8.31 | 0.11 | 159 | 159.12 | 50.28 | 1 | 130 | 27.84 | 19859.16 | 215.42 | 9563.13 | 424 | 167.86 | 127917.72 | 0.4 | 0.65 | 0.56 | 7.58 | 4 | 10
1 | 80 | CONCLUIDO | 3.8096 | 26.25 | 20.03 | 9.93 | 0.22 | 121 | 160.54 | 50.28 | 2 | 0 | 28.26 | 20034.4 | 183.36 | 9564.01 | 351.65 | 167.86 | 91932.37 | 0.48 | 0.71 | 0.63 | 5.59 | 4 | 10
0 | 35 | CONCLUIDO | 2.9561 | 33.83 | 27.22 | 5.96 | 0.22 | 274 | 80.84 | 35.1 | 1 | 0 | 9.74 | 10204.21 | 167.95 | 9571.32 | 587.97 | 167.86 | 209325.7 | 0.29 | 0.52 | 1.08 | 12.77 | 4 | 10
0 | 50 | CONCLUIDO | 3.3697 | 29.68 | 23.37 | 7.3 | 0.16 | 192 | 107.41 | 41.65 | 1 | 0 | 14.77 | 13481.73 | 169.71 | 9568.96 | 461.77 | 167.86 | 146638.29 | 0.36 | 0.61 | 0.83 | 8.93 | 4 | 10
0 | 25 | CONCLUIDO | 2.5368 | 39.42 | 32.3 | 5.06 | 0.28 | 383 | 61.76 | 28.92 | 1 | 0 | 6.84 | 7851.41 | 169.37 | 9583.38 | 755.2 | 167.86 | 292398.11 | 0.22 | 0.44 | 1.39 | 17.84 | 4 | 10
0 | 85 | CONCLUIDO | 3.2057 | 31.19 | 22.86 | 7.79 | 0.11 | 176 | 167.88 | 51.39 | 1 | 162 | 30.49 | 20939.59 | 239.44 | 9565.69 | 453.41 | 167.86 | 142539.65 | 0.37 | 0.62 | 0.57 | 8.42 | 4 | 10
1 | 85 | CONCLUIDO | 3.8549 | 25.94 | 19.71 | 10.37 | 0.21 | 114 | 169.33 | 51.39 | 2 | 0 | 30.94 | 21118.46 | 186.11 | 9564.04 | 341.29 | 167.86 | 86788.24 | 0.49 | 0.72 | 0.61 | 5.27 | 4 | 10
0 | 20 | CONCLUIDO | 2.2548 | 44.35 | 36.76 | 4.61 | 0.34 | 478 | 51.33 | 24.83 | 1 | 0 | 5.51 | 6564.78 | 171.31 | 9588.83 | 901.32 | 167.86 | 364984.08 | 0.19 | 0.39 | 1.67 | 22.29 | 4 | 10
0 | 65 | CONCLUIDO | 3.6076 | 27.72 | 21.46 | 8.58 | 0.13 | 150 | 133.21 | 46.47 | 1 | 6 | 20.75 | 16663.42 | 176.39 | 9564.4 | 399.18 | 167.86 | 115554.46 | 0.42 | 0.66 | 0.71 | 7.02 | 4 | 10
1 | 65 | CONCLUIDO | 3.6334 | 27.52 | 21.31 | 8.64 | 0.26 | 148 | 134.55 | 46.47 | 2 | 0 | 21.09 | 16828.84 | 176.21 | 9564.12 | 394.04 | 167.86 | 112992.12 | 0.43 | 0.67 | 0.71 | 6.88 | 4 | 10
0 | 75 | CONCLUIDO | 3.552 | 28.15 | 21.38 | 8.73 | 0.12 | 147 | 150.44 | 49.1 | 1 | 83 | 25.34 | 18787.76 | 195.31 | 9563.3 | 400.7 | 167.86 | 116327.79 | 0.42 | 0.66 | 0.59 | 6.95 | 4 | 10
1 | 75 | CONCLUIDO | 3.751 | 26.66 | 20.44 | 9.51 | 0.23 | 129 | 151.83 | 49.1 | 2 | 0 | 25.73 | 18959.54 | 181.34 | 9566.07 | 365.61 | 167.86 | 98870.5 | 0.46 | 0.69 | 0.65 | 6 | 4 | 10
0 | 95 | CONCLUIDO | 2.7744 | 36.04 | 25.35 | 6.88 | 0.1 | 221 | 185.69 | 53.44 | 1 | 219 | 36.26 | 23136.14 | 300.3 | 9568 | 538.81 | 167.86 | 185011.27 | 0.31 | 0.56 | 0.64 | 10.9 | 4 | 10
1 | 95 | CONCLUIDO | 3.9315 | 25.44 | 19.17 | 11.28 | 0.19 | 102 | 187.21 | 53.44 | 2 | 0 | 36.77 | 23322.88 | 191.79 | 9562.91 | 323.73 | 167.86 | 78066.49 | 0.52 | 0.74 | 0.57 | 4.73 | 4 | 10
0 | 55 | CONCLUIDO | 3.4666 | 28.85 | 22.58 | 7.74 | 0.15 | 175 | 116.05 | 43.4 | 1 | 0 | 16.65 | 14546.17 | 171.27 | 9567.84 | 435.83 | 167.86 | 133750.93 | 0.39 | 0.63 | 0.78 | 8.14 | 4 | 10

## gráficos
Selecione o eixo X:
Selecione o eixo Y:
Selecione o eixo Z:
Eixo X | Eixo Y | Eixo Z

## hidden (hidden)
Unnamed: 0
Volume de calda [L]
STATUS
Capacidade operacional [ha/h]
Tempo de missao [h]
Tempo util [h]
Tempo por voo [min]
Autonomia Projetada [h]
N° Voos
MTOW [kg]
Massa Estrutura [kg]
Combustível [kg]
Abastecimentos
Massa gerador
Potência gerador [W]
Combustível consumido [L]
Calda cons [L]
Distância percorrida [km]
Distância Pulverizando [km]
RTL ACUMULADO[m]
EOC [km/km]
EOC [h/h]
Tempo de manobra [h]
Tempo rtl_rtw [h]
V pulv [m/s]
V desloc [m/s]