## RESULTADOS_18
Unnamed: 0 | Volume de calda [L] | STATUS | Capacidade operacional [ha/h] | Tempo de missao [h] | Tempo util [h] | Tempo por voo [min] | Autonomia Projetada [h] | N° Voos | MTOW [kg] | Massa Estrutura [kg] | Combustível [kg] | Abastecimentos | Massa gerador | Potência gerador [W] | Combustível consumido [L] | Calda cons [L] | Distância percorrida [km] | Distância Pulverizando [km] | RTL ACUMULADO[m] | EOC [km/km] | EOC [h/h] | Tempo de manobra [h] | Tempo rtl_rtw [h] | V pulv [m/s] | V desloc [m/s] | Preço Total por ha Simples [R$/ha] | Preço Total por ha Presumido [R$/ha] | Preço Total por ha Real [R$/ha] | Preço Total Simples [R$] | Preço Total Presumido [R$] | Prod CAPEX [ha/h/R$] | Dias Trabalhados | Preço Total Real [R$]
0 | 100 | CONCLUIDO | 0.3411 | 293.17 | 206.73 | 5.75 | 0.09 | 2158 | 194.77 | 54.38 | 1 | 2156 | 39.4 | 24256.19 | 2928.13 | 3397 | 4029.62 | 262.42 | 1870014.34 | 0.07 | 0.41 | 60.4 | 110.44 | 4 | 10 | 11181.8026 | 15299.4356 | 13839.279 | 11181802.6009 | 15299435.6249 | 7.1739e-07 | 61.0771 | 13839278.9617
1 | 100 | CONCLUIDO | 0.6471 | 154.53 | 126.65 | 11.66 | 0.18 | 652 | 196.32 | 54.38 | 2 | 650 | 39.95 | 24447.22 | 1796.92 | 3367.72 | 1310.02 | 262.42 | 517745.34 | 0.2 | 0.66 | 57.92 | 30.73 | 4 | 10 | 3780.884 | 5173.1723 | 4679.452 | 3780883.9992 | 5173172.2886 | 1.361e-06 | 32.1938 | 4679451.9859
2 | 100 | CONCLUIDO | 0.7608 | 131.44 | 113.84 | 17.6 | 0.27 | 388 | 197.88 | 54.38 | 3 | 386 | 40.5 | 24639 | 1608.12 | 3364.06 | 877.78 | 262.42 | 302943.32 | 0.3 | 0.74 | 57.46 | 17.98 | 4 | 10 | 2922.1599 | 3998.2281 | 3616.6429 | 2922159.9306 | 3998228.1337 | 1.6001e-06 | 27.3833 | 3616642.8522
3 | 100 | CONCLUIDO | 0.8216 | 121.72 | 108.51 | 23.67 | 0.36 | 275 | 199.44 | 54.38 | 4 | 273 | 41.06 | 24831.54 | 1524.03 | 3361.65 | 697.49 | 262.42 | 213365.13 | 0.38 | 0.77 | 57.28 | 12.67 | 4 | 10 | 2586.8146 | 3539.3938 | 3201.599 | 2586814.5706 | 3539393.8178 | 1.728e-06 | 25.3583 | 3201599.0394
4 | 100 | CONCLUIDO | 0.8593 | 116.38 | 105.58 | 29.74 | 0.44 | 213 | 201.01 | 54.38 | 5 | 211 | 41.63 | 25024.84 | 1473.42 | 3360.52 | 599.28 | 262.42 | 164566.62 | 0.44 | 0.79 | 57.17 | 9.76 | 4 | 10 | 2403.3975 | 3288.4345 | 2974.5909 | 2403397.5147 | 3288434.51 | 1.8072e-06 | 24.2458 | 2974590.9357
5 | 100 | CONCLUIDO | 0.8853 | 112.95 | 103.71 | 35.97 | 0.53 | 173 | 202.58 | 54.38 | 6 | 171 | 42.2 | 25218.93 | 1437.6 | 3359.81 | 536.42 | 262.42 | 133340.36 | 0.49 | 0.81 | 57.1 | 7.9 | 4 | 10 | 2288.3349 | 3131.0008 | 2832.1825 | 2288334.9228 | 3131000.7957 | 1.8619e-06 | 23.5312 | 2832182.4741
6 | 100 | CONCLUIDO | 0.9039 | 110.63 | 102.44 | 42.1 | 0.61 | 146 | 204.16 | 54.38 | 7 | 144 | 42.78 | 25413.94 | 1410.62 | 3359.41 | 493.07 | 262.42 | 111796.68 | 0.53 | 0.82 | 57.07 | 6.63 | 4 | 10 | 2206.3738 | 3018.858 | 2730.7424 | 2206373.8248 | 3018858.0055 | 1.901e-06 | 23.0479 | 2730742.4344
7 | 100 | CONCLUIDO | 0.9179 | 108.95 | 101.53 | 48.35 | 0.69 | 126 | 205.75 | 54.38 | 8 | 124 | 43.37 | 25609.61 | 1388.13 | 3358.94 | 462.84 | 262.42 | 96782.51 | 0.57 | 0.82 | 57.03 | 5.73 | 4 | 10 | 2151.1394 | 2943.2838 | 2662.3809 | 2151139.3615 | 2943283.776 | 1.9305e-06 | 22.6979 | 2662380.9034
8 | 100 | CONCLUIDO | 0.9298 | 107.55 | 100.75 | 54.96 | 0.77 | 110 | 207.34 | 54.38 | 9 | 108 | 43.96 | 25806.1 | 1367.6 | 3358.68 | 436.74 | 262.42 | 83812.07 | 0.6 | 0.83 | 57.01 | 4.96 | 4 | 10 | 2095.6484 | 2867.3587 | 2593.702 | 2095648.4472 | 2867358.659 | 1.9555e-06 | 22.4062 | 2593701.9729
9 | 100 | CONCLUIDO | 0.9383 | 106.58 | 100.25 | 61.38 | 0.85 | 98 | 208.94 | 54.38 | 10 | 96 | 44.56 | 26003.41 | 1351.04 | 3358.32 | 420.02 | 262.42 | 75513.4 | 0.62 | 0.83 | 56.98 | 4.46 | 4 | 10 | 2061.4384 | 2820.551 | 2551.3615 | 2061438.407 | 2820550.9727 | 1.9734e-06 | 22.2042 | 2551361.5465
10 | 100 | CONCLUIDO | 0.9461 | 105.69 | 99.75 | 68.01 | 0.93 | 88 | 210.55 | 54.38 | 11 | 86 | 45.17 | 26201.54 | 1334.23 | 3358.34 | 402.87 | 262.42 | 66986.69 | 0.65 | 0.84 | 56.97 | 3.96 | 4 | 10 | 2028.8932 | 2776.0212 | 2511.0817 | 2028893.2469 | 2776021.2488 | 1.9898e-06 | 22.0188 | 2511081.677
11 | 100 | CONCLUIDO | 0.9522 | 105.02 | 99.39 | 74.54 | 1 | 80 | 212.16 | 54.38 | 12 | 78 | 45.78 | 26400.51 | 1319.6 | 3358.02 | 390.96 | 262.42 | 61075 | 0.67 | 0.84 | 56.95 | 3.61 | 4 | 10 | 2002.4413 | 2739.8285 | 2478.3431 | 2002441.2571 | 2739828.4694 | 2.0026e-06 | 21.8792 | 2478343.0857
12 | 100 | CONCLUIDO | 0.9577 | 104.42 | 99.06 | 81.42 | 1.08 | 73 | 213.78 | 54.38 | 13 | 71 | 46.4 | 26600.32 | 1304.64 | 3357.95 | 380.23 | 262.42 | 55745.25 | 0.69 | 0.84 | 56.94 | 3.28 | 4 | 10 | 1968.9339 | 2693.9822 | 2436.8723 | 1968933.8998 | 2693982.225 | 2.0142e-06 | 21.7542 | 2436872.3425
13 | 100 | CONCLUIDO | 0.9615 | 104.01 | 98.85 | 87.22 | 1.15 | 68 | 215.41 | 54.38 | 14 | 66 | 47.03 | 26801 | 1291.87 | 3358.12 | 372.81 | 262.42 | 52056.67 | 0.7 | 0.85 | 56.93 | 3.06 | 4 | 10 | 1949.683 | 2667.6423 | 2413.0463 | 1949683.0083 | 2667642.3059 | 2.0222e-06 | 21.6687 | 2413046.2683
14 | 100 | CONCLUIDO | 0.9663 | 103.48 | 98.55 | 95.38 | 1.23 | 62 | 217.04 | 54.38 | 15 | 60 | 47.66 | 27002.55 | 1276.5 | 3357.63 | 362.84 | 262.42 | 47101.91 | 0.72 | 0.85 | 56.92 | 2.77 | 4 | 10 | 1926.0959 | 2635.3694 | 2383.8535 | 1926095.9266 | 2635369.4202 | 2.0323e-06 | 21.5583 | 2383853.4615
15 | 100 | CONCLUIDO | 0.9695 | 103.14 | 98.37 | 101.76 | 1.3 | 58 | 218.68 | 54.38 | 16 | 56 | 48.31 | 27204.98 | 1263.51 | 3357.7 | 356.78 | 262.42 | 44091.25 | 0.74 | 0.85 | 56.91 | 2.59 | 4 | 10 | 1907.9652 | 2610.5622 | 2361.4138 | 1907965.2 | 2610562.1601 | 2.039e-06 | 21.4875 | 2361413.7715
16 | 100 | CONCLUIDO | 0.9729 | 102.79 | 98.17 | 109.08 | 1.37 | 54 | 220.33 | 54.38 | 17 | 52 | 48.95 | 27408.3 | 1249.98 | 3357.54 | 349.59 | 262.42 | 40515.83 | 0.75 | 0.85 | 56.92 | 2.39 | 4 | 10 | 1889.2123 | 2584.9037 | 2338.2041 | 1889212.3282 | 2584903.6537 | 2.0462e-06 | 21.4146 | 2338204.0769
17 | 100 | CONCLUIDO | 0.9753 | 102.53 | 98.03 | 115.33 | 1.44 | 51 | 221.99 | 54.38 | 18 | 49 | 49.61 | 27612.53 | 1237.73 | 3357.67 | 345.15 | 262.42 | 38311.97 | 0.76 | 0.85 | 56.91 | 2.25 | 4 | 10 | 1873.6496 | 2563.61 | 2318.9426 | 1873649.556 | 2563609.982 | 2.0512e-06 | 21.3604 | 2318942.6434
18 | 100 | CONCLUIDO | 0.9774 | 102.31 | 97.93 | 122.41 | 1.51 | 48 | 223.65 | 54.38 | 19 | 46 | 50.27 | 27817.81 | 1224.59 | 3357.54 | 341.72 | 262.42 | 36615.41 | 0.77 | 0.85 | 56.9 | 2.15 | 4 | 10 | 1858.0479 | 2542.2631 | 2299.6331 | 1858047.9303 | 2542263.1495 | 2.0556e-06 | 21.3146 | 2299633.1226
19 | 100 | CONCLUIDO | 0.98 | 102.05 | 97.78 | 130.37 | 1.58 | 45 | 225.32 | 54.38 | 20 | 43 | 50.95 | 28023.89 | 1213.09 | 3357.47 | 337 | 262.42 | 34270.16 | 0.78 | 0.86 | 56.89 | 2 | 4 | 10 | 1842.9333 | 2521.5826 | 2280.9263 | 1842933.2858 | 2521582.6261 | 2.0611e-06 | 21.2604 | 2280926.3194
20 | 100 | CONCLUIDO | 0.9825 | 101.78 | 97.63 | 139.48 | 1.64 | 42 | 227 | 54.38 | 21 | 40 | 51.62 | 28230.92 | 1199.34 | 3357.27 | 332.07 | 262.42 | 31819.52 | 0.79 | 0.86 | 56.88 | 1.86 | 4 | 10 | 1826.0614 | 2498.4977 | 2260.0446 | 1826061.3551 | 2498497.7062 | 2.0664e-06 | 21.2042 | 2260044.5918
21 | 100 | CONCLUIDO | 0.9839 | 101.63 | 97.56 | 146.34 | 1.71 | 40 | 228.69 | 54.38 | 22 | 38 | 52.31 | 28438.91 | 1188.13 | 3357.1 | 329.33 | 262.42 | 30460.14 | 0.8 | 0.86 | 56.89 | 1.78 | 4 | 10 | 1813.6123 | 2481.4644 | 2244.6369 | 1813612.3448 | 2481464.4211 | 2.0693e-06 | 21.1729 | 2244636.9395
22 | 100 | CONCLUIDO | 0.9856 | 101.46 | 97.47 | 153.9 | 1.77 | 38 | 230.38 | 54.38 | 23 | 36 | 53 | 28647.87 | 1174.42 | 3357.22 | 326.1 | 262.42 | 28855.65 | 0.8 | 0.86 | 56.89 | 1.69 | 4 | 10 | 1798.4325 | 2460.6947 | 2225.8495 | 1798432.5295 | 2460694.7282 | 2.0729e-06 | 21.1375 | 2225849.4769
23 | 100 | CONCLUIDO | 0.9871 | 101.31 | 97.39 | 162.32 | 1.84 | 36 | 232.08 | 54.38 | 24 | 30 | 53.71 | 28857.81 | 1162.42 | 3357.2 | 323.67 | 262.42 | 27647.96 | 0.81 | 0.86 | 56.88 | 1.61 | 4 | 10 | 1776.7021 | 2430.9622 | 2198.9545 | 1776702.0751 | 2430962.1618 | 2.076e-06 | 21.1062 | 2198954.5449
24 | 100 | CONCLUIDO | 0.9879 | 101.22 | 97.34 | 166.88 | 1.9 | 35 | 233.79 | 54.38 | 25 | 7 | 54.42 | 29068.74 | 1159.81 | 3357.5 | 320.54 | 262.42 | 26088.98 | 0.82 | 0.86 | 56.93 | 1.57 | 4 | 10 | 1772.9473 | 2425.8248 | 2194.3075 | 1772947.337 | 2425824.7633 | 2.0777e-06 | 21.0875 | 2194307.4526
25 | 100 | CONCLUIDO | 0.9878 | 101.23 | 97.35 | 166.89 | 1.96 | 35 | 235.51 | 54.38 | 26 | 0 | 55.14 | 29280.69 | 1166.35 | 3357.63 | 320.92 | 262.42 | 26279.23 | 0.82 | 0.86 | 56.92 | 1.58 | 4 | 10 | 1778.9117 | 2433.9855 | 2201.6893 | 1778911.7152 | 2433985.4888 | 2.0775e-06 | 21.0896 | 2201689.3299

## RESULTADOS_6
Unnamed: 0 | Volume de calda [L] | STATUS | Capacidade operacional [ha/h] | Tempo de missao [h] | Tempo util [h] | Tempo por voo [min] | Autonomia Projetada [h] | N° Voos | MTOW [kg] | Massa Estrutura [kg] | Combustível [kg] | Abastecimentos | Massa gerador | Potência gerador [W] | Combustível consumido [L] | Calda cons [L] | Distância percorrida [km] | Distância Pulverizando [km] | RTL ACUMULADO[m] | EOC [km/km] | EOC [h/h] | Tempo de manobra [h] | Tempo rtl_rtw [h] | V pulv [m/s] | V desloc [m/s] | Preço Total por ha Simples [R$/ha] | Preço Total por ha Presumido [R$/ha] | Preço Total por ha Real [R$/ha] | Preço Total Simples [R$] | Preço Total Presumido [R$] | Prod CAPEX [ha/h/R$] | Dias Trabalhados | Preço Total Real [R$]
0 | 40 | CONCLUIDO | 0.6491 | 154.07 | 136.19 | 9.68 | 0.2 | 844 | 89.87 | 37.55 | 1 | 842 | 11.32 | 11317.98 | 1159.74 | 3371.65 | 1633.36 | 262.42 | 678455.58 | 0.16 | 0.62 | 58.22 | 40.22 | 4 | 10 | 2638.1412 | 3609.6212 | 3265.124 | 2638141.2079 | 3609621.1872 | 1.6498e-06 | 32.0979 | 3265124.0072
1 | 40 | CONCLUIDO | 0.8364 | 119.55 | 111.31 | 20 | 0.39 | 334 | 91.1 | 37.55 | 2 | 332 | 11.54 | 11468.97 | 924.97 | 3362.62 | 791.46 | 262.42 | 260052.42 | 0.33 | 0.75 | 57.4 | 15.46 | 4 | 10 | 1704.7279 | 2332.4839 | 2109.8749 | 1704727.9167 | 2332483.9429 | 2.1258e-06 | 24.9062 | 2109874.9491
2 | 40 | CONCLUIDO | 0.9013 | 110.95 | 105.16 | 30.93 | 0.57 | 204 | 92.32 | 37.55 | 3 | 202 | 11.77 | 11620.34 | 847.26 | 3360.36 | 585.24 | 262.42 | 157590.85 | 0.45 | 0.8 | 57.16 | 9.34 | 4 | 10 | 1490.2261 | 2038.9931 | 1844.3945 | 1490226.1121 | 2038993.1107 | 2.2908e-06 | 23.1146 | 1844394.47
3 | 40 | CONCLUIDO | 0.9345 | 107.01 | 102.35 | 42.64 | 0.75 | 144 | 93.55 | 37.55 | 4 | 142 | 12 | 11772.07 | 795.99 | 3358.93 | 490.73 | 262.42 | 110639.04 | 0.53 | 0.82 | 57.06 | 6.55 | 4 | 10 | 1374.0303 | 1880.0089 | 1700.5835 | 1374030.3359 | 1880008.9235 | 2.3752e-06 | 22.2937 | 1700583.5104
4 | 40 | CONCLUIDO | 0.9549 | 104.73 | 100.73 | 55.45 | 0.93 | 109 | 94.79 | 37.55 | 5 | 107 | 12.23 | 11924.18 | 752.75 | 3358.62 | 435.19 | 262.42 | 83043.95 | 0.6 | 0.83 | 57.02 | 4.93 | 4 | 10 | 1305.2518 | 1785.9031 | 1615.459 | 1305251.7923 | 1785903.0859 | 2.427e-06 | 21.8188 | 1615459.0019
5 | 40 | CONCLUIDO | 0.9671 | 103.41 | 99.81 | 68.05 | 1.1 | 88 | 96.02 | 37.55 | 6 | 52 | 12.47 | 12076.67 | 714.8 | 3358.59 | 403.53 | 262.42 | 67318.2 | 0.65 | 0.84 | 57.01 | 4.02 | 4 | 10 | 1247.1982 | 1706.4716 | 1543.6083 | 1247198.1745 | 1706471.5648 | 2.458e-06 | 21.5437 | 1543608.3137
6 | 40 | CONCLUIDO | 0.9685 | 103.25 | 99.71 | 70.38 | 1.27 | 85 | 97.26 | 37.55 | 7 | 0 | 12.71 | 12229.54 | 718.9 | 3358.97 | 397.86 | 262.42 | 64499.79 | 0.66 | 0.84 | 57.07 | 3.92 | 4 | 10 | 1249.1199 | 1709.1009 | 1545.9867 | 1249119.8817 | 1709100.9295 | 2.4616e-06 | 21.5104 | 1545986.7355

## RESULTADOS_4
Unnamed: 0 | Volume de calda [L] | STATUS | Capacidade operacional [ha/h] | Tempo de missao [h] | Tempo util [h] | Tempo por voo [min] | Autonomia Projetada [h] | N° Voos | MTOW [kg] | Massa Estrutura [kg] | Combustível [kg] | Abastecimentos | Massa gerador | Potência gerador [W] | Combustível consumido [L] | Calda cons [L] | Distância percorrida [km] | Distância Pulverizando [km] | RTL ACUMULADO[m] | EOC [km/km] | EOC [h/h] | Tempo de manobra [h] | Tempo rtl_rtw [h] | V pulv [m/s] | V desloc [m/s] | Preço Total por ha Simples [R$/ha] | Preço Total por ha Presumido [R$/ha] | Preço Total por ha Real [R$/ha] | Preço Total Simples [R$] | Preço Total Presumido [R$] | Prod CAPEX [ha/h/R$] | Dias Trabalhados | Preço Total Real [R$]
0 | 30 | CONCLUIDO | 0.7158 | 139.71 | 127.49 | 11.47 | 0.24 | 667 | 71.52 | 32.27 | 1 | 665 | 8.25 | 9054.6 | 918.99 | 3368.74 | 1338.14 | 262.42 | 531729.91 | 0.2 | 0.66 | 57.95 | 31.56 | 4 | 10 | 1990.7802 | 2723.8733 | 2463.9106 | 1990780.1968 | 2723873.2923 | 1.9173e-06 | 29.1062 | 2463910.6483
1 | 30 | CONCLUIDO | 0.8746 | 114.34 | 108.3 | 24.07 | 0.48 | 270 | 72.7 | 32.27 | 2 | 268 | 8.43 | 9200.25 | 747.79 | 3361.12 | 691.11 | 262.42 | 210199.57 | 0.38 | 0.77 | 57.27 | 12.47 | 4 | 10 | 1395.8226 | 1909.8261 | 1727.555 | 1395822.6125 | 1909826.0778 | 2.3426e-06 | 23.8208 | 1727554.9574
2 | 30 | CONCLUIDO | 0.9292 | 107.62 | 103.24 | 38 | 0.71 | 163 | 73.88 | 32.27 | 3 | 161 | 8.61 | 9346.23 | 675.29 | 3359.36 | 520.45 | 262.42 | 125405.48 | 0.5 | 0.81 | 57.09 | 7.43 | 4 | 10 | 1223.7099 | 1674.3339 | 1514.5378 | 1223709.9238 | 1674333.9041 | 2.4888e-06 | 22.4208 | 1514537.8262
3 | 30 | CONCLUIDO | 0.955 | 104.71 | 101.07 | 52.73 | 0.93 | 115 | 75.07 | 32.27 | 4 | 49 | 8.8 | 9492.55 | 624.03 | 3359.65 | 444.67 | 262.42 | 87754.38 | 0.59 | 0.83 | 57.1 | 5.28 | 4 | 10 | 1144.1929 | 1565.5352 | 1416.1227 | 1144192.9076 | 1565535.2144 | 2.5579e-06 | 21.8146 | 1416122.7308
4 | 30 | CONCLUIDO | 0.9557 | 104.64 | 101.04 | 53.65 | 1.15 | 113 | 76.26 | 32.27 | 5 | 0 | 8.99 | 9639.2 | 630.21 | 3359.57 | 440.81 | 262.42 | 85835.39 | 0.6 | 0.83 | 57.17 | 5.24 | 4 | 10 | 1149.0862 | 1572.2305 | 1422.179 | 1149086.2167 | 1572230.4559 | 2.5598e-06 | 21.8 | 1422178.9878

## RESULTADOS_1
Unnamed: 0 | Volume de calda [L] | STATUS | Capacidade operacional [ha/h] | Tempo de missao [h] | Tempo util [h] | Tempo por voo [min] | Autonomia Projetada [h] | N° Voos | MTOW [kg] | Massa Estrutura [kg] | Combustível [kg] | Abastecimentos | Massa gerador | Potência gerador [W] | Combustível consumido [L] | Calda cons [L] | Distância percorrida [km] | Distância Pulverizando [km] | RTL ACUMULADO[m] | EOC [km/km] | EOC [h/h] | Tempo de manobra [h] | Tempo rtl_rtw [h] | V pulv [m/s] | V desloc [m/s] | Preço Total por ha Simples [R$/ha] | Preço Total por ha Presumido [R$/ha] | Preço Total por ha Real [R$/ha] | Preço Total Simples [R$] | Preço Total Presumido [R$] | Prod CAPEX [ha/h/R$] | Dias Trabalhados | Preço Total Real [R$]
0 | 15 | CONCLUIDO | 0.8488 | 117.82 | 112.21 | 19.13 | 0.43 | 352 | 39.78 | 19.54 | 1 | 350 | 4.24 | 5140 | 486.06 | 3363.06 | 822.57 | 262.42 | 275517.04 | 0.32 | 0.75 | 57.42 | 16.36 | 4 | 10 | 1073.26 | 1468.4817 | 1328.3318 | 1073259.9924 | 1468481.6705 | 2.5451e-06 | 24.5458 | 1328331.8409
1 | 15 | CONCLUIDO | 0.9045 | 110.56 | 106.36 | 28.36 | 0.84 | 225 | 40.89 | 19.54 | 2 | 0 | 4.35 | 5277.26 | 437.32 | 3363.17 | 614.13 | 262.42 | 171931.14 | 0.43 | 0.79 | 57.53 | 10.54 | 4 | 10 | 941.2659 | 1287.8815 | 1164.9679 | 941265.8851 | 1287881.5097 | 2.7121e-06 | 23.0333 | 1164967.906

## RESULTADOS_12
Unnamed: 0 | Volume de calda [L] | STATUS | Capacidade operacional [ha/h] | Tempo de missao [h] | Tempo util [h] | Tempo por voo [min] | Autonomia Projetada [h] | N° Voos | MTOW [kg] | Massa Estrutura [kg] | Combustível [kg] | Abastecimentos | Massa gerador | Potência gerador [W] | Combustível consumido [L] | Calda cons [L] | Distância percorrida [km] | Distância Pulverizando [km] | RTL ACUMULADO[m] | EOC [km/km] | EOC [h/h] | Tempo de manobra [h] | Tempo rtl_rtw [h] | V pulv [m/s] | V desloc [m/s] | Preço Total por ha Simples [R$/ha] | Preço Total por ha Presumido [R$/ha] | Preço Total por ha Real [R$/ha] | Preço Total Simples [R$] | Preço Total Presumido [R$] | Prod CAPEX [ha/h/R$] | Dias Trabalhados | Preço Total Real [R$]
0 | 70 | CONCLUIDO | 0.4828 | 207.11 | 164.58 | 7.08 | 0.12 | 1395 | 141.81 | 47.83 | 1 | 1393 | 22.98 | 17723.39 | 1905.78 | 3382.35 | 2597.4 | 262.42 | 1157718.15 | 0.1 | 0.51 | 59.08 | 68.48 | 4 | 10 | 5401.1397 | 7390.0776 | 6684.7789 | 5401139.6628 | 7390077.5681 | 1.0975e-06 | 43.1479 | 6684778.937
1 | 70 | CONCLUIDO | 0.7376 | 135.58 | 119.03 | 14.4 | 0.25 | 496 | 143.17 | 47.83 | 2 | 494 | 23.34 | 17891.86 | 1370.84 | 3365.69 | 1053.04 | 262.42 | 390032.78 | 0.25 | 0.7 | 57.63 | 23.14 | 4 | 10 | 2647.0483 | 3621.8083 | 3276.148 | 2647048.2997 | 3621808.2632 | 1.6767e-06 | 28.2458 | 3276147.9658
2 | 70 | CONCLUIDO | 0.8289 | 120.64 | 109.72 | 21.87 | 0.37 | 301 | 144.54 | 47.83 | 3 | 299 | 23.71 | 18060.85 | 1249.95 | 3362.26 | 738.91 | 262.42 | 233944.7 | 0.36 | 0.76 | 57.31 | 13.88 | 4 | 10 | 2188.184 | 2993.9699 | 2708.2296 | 2188183.995 | 2993969.8779 | 1.8843e-06 | 25.1333 | 2708229.5948
3 | 70 | CONCLUIDO | 0.8763 | 114.12 | 105.68 | 29.49 | 0.49 | 215 | 145.92 | 47.83 | 4 | 213 | 24.09 | 18230.35 | 1189.26 | 3360.35 | 602.66 | 262.42 | 166249.81 | 0.44 | 0.79 | 57.18 | 9.86 | 4 | 10 | 1991.3585 | 2724.6645 | 2464.6264 | 1991358.4909 | 2724664.5397 | 1.992e-06 | 23.775 | 2464626.3801
4 | 70 | CONCLUIDO | 0.9056 | 110.42 | 103.4 | 37.37 | 0.6 | 166 | 147.3 | 47.83 | 5 | 164 | 24.47 | 18400.38 | 1148.27 | 3360.1 | 525.13 | 262.42 | 127730.51 | 0.5 | 0.81 | 57.12 | 7.59 | 4 | 10 | 1870.7109 | 2559.5892 | 2315.3056 | 1870710.9214 | 2559589.2126 | 2.0586e-06 | 23.0042 | 2315305.6105
5 | 70 | CONCLUIDO | 0.9254 | 108.06 | 101.93 | 45.3 | 0.71 | 135 | 148.68 | 47.83 | 6 | 133 | 24.85 | 18570.94 | 1116.42 | 3358.8 | 476.79 | 262.42 | 103711.26 | 0.55 | 0.82 | 57.04 | 6.13 | 4 | 10 | 1800.2576 | 2463.1919 | 2228.1083 | 1800257.6314 | 2463191.913 | 2.1037e-06 | 22.5125 | 2228108.3339
6 | 70 | CONCLUIDO | 0.9399 | 106.39 | 100.9 | 53.58 | 0.83 | 113 | 150.07 | 47.83 | 7 | 111 | 25.24 | 18742.03 | 1088.63 | 3358.45 | 441.81 | 262.42 | 86331.7 | 0.59 | 0.83 | 57.01 | 5.11 | 4 | 10 | 1738.4373 | 2378.6066 | 2151.5957 | 1738437.2874 | 2378606.591 | 2.1366e-06 | 22.1646 | 2151595.7163
7 | 70 | CONCLUIDO | 0.9505 | 105.2 | 100.17 | 61.96 | 0.94 | 97 | 151.46 | 47.83 | 8 | 95 | 25.63 | 18913.66 | 1063.45 | 3358.6 | 416.8 | 262.42 | 73907.19 | 0.63 | 0.84 | 57 | 4.38 | 4 | 10 | 1695.8164 | 2320.2909 | 2098.8456 | 1695816.4347 | 2320290.8601 | 2.1607e-06 | 21.9167 | 2098845.5569
8 | 70 | CONCLUIDO | 0.9595 | 104.22 | 99.56 | 71.12 | 1.04 | 84 | 152.85 | 47.83 | 9 | 82 | 26.03 | 19085.83 | 1040.63 | 3357.94 | 396.94 | 262.42 | 64044.77 | 0.66 | 0.84 | 56.95 | 3.78 | 4 | 10 | 1651.1184 | 2259.133 | 2043.5246 | 1651118.4055 | 2259133.0446 | 2.1812e-06 | 21.7125 | 2043524.5575
9 | 70 | CONCLUIDO | 0.9665 | 103.46 | 99.1 | 80.35 | 1.15 | 74 | 154.25 | 47.83 | 10 | 72 | 26.43 | 19258.55 | 1017.77 | 3357.87 | 381.15 | 262.42 | 56200.23 | 0.69 | 0.84 | 56.94 | 3.31 | 4 | 10 | 1618.6021 | 2214.6428 | 2003.2804 | 1618602.0966 | 2214642.7963 | 2.1971e-06 | 21.5542 | 2003280.3961
10 | 70 | CONCLUIDO | 0.972 | 102.88 | 98.75 | 89.77 | 1.25 | 66 | 155.66 | 47.83 | 11 | 64 | 26.83 | 19431.82 | 996.79 | 3357.62 | 369.55 | 262.42 | 50438.01 | 0.71 | 0.85 | 56.92 | 2.97 | 4 | 10 | 1590.5562 | 2176.2692 | 1968.5691 | 1590556.1934 | 2176269.1542 | 2.2096e-06 | 21.4333 | 1968569.0805
11 | 70 | CONCLUIDO | 0.9762 | 102.44 | 98.48 | 98.48 | 1.35 | 60 | 157.07 | 47.83 | 12 | 58 | 27.24 | 19605.66 | 973.89 | 3357.81 | 360.3 | 262.42 | 45843.9 | 0.73 | 0.85 | 56.92 | 2.69 | 4 | 10 | 1563.334 | 2139.0225 | 1934.8772 | 1563333.9534 | 2139022.4845 | 2.2191e-06 | 21.3417 | 1934877.1807
12 | 70 | CONCLUIDO | 0.9805 | 101.99 | 98.2 | 109.11 | 1.45 | 54 | 158.48 | 47.83 | 13 | 50 | 27.65 | 19780.06 | 953.21 | 3357.55 | 350.65 | 262.42 | 41049.83 | 0.75 | 0.85 | 56.92 | 2.42 | 4 | 10 | 1538.1457 | 2104.5588 | 1903.7027 | 1538145.7068 | 2104558.8142 | 2.2289e-06 | 21.2479 | 1903702.6748
13 | 70 | CONCLUIDO | 0.9828 | 101.76 | 98.08 | 117.7 | 1.55 | 50 | 159.9 | 47.83 | 14 | 16 | 28.07 | 19955.16 | 938.97 | 3357.99 | 344.92 | 262.42 | 38202.7 | 0.76 | 0.85 | 56.96 | 2.3 | 4 | 10 | 1522.0727 | 2082.567 | 1883.8098 | 1522072.7223 | 2082567.0478 | 2.2341e-06 | 21.2 | 1883809.7716
14 | 70 | CONCLUIDO | 0.9836 | 101.67 | 98.03 | 120.03 | 1.65 | 49 | 161.32 | 47.83 | 15 | 0 | 28.5 | 20130.71 | 941.62 | 3357.78 | 342.93 | 262.42 | 37213.67 | 0.77 | 0.85 | 56.97 | 2.25 | 4 | 10 | 1523.1954 | 2084.1032 | 1885.1993 | 1523195.4145 | 2084103.1648 | 2.236e-06 | 21.1812 | 1885199.2838

## RESULTADOS_16
Unnamed: 0 | Volume de calda [L] | STATUS | Capacidade operacional [ha/h] | Tempo de missao [h] | Tempo util [h] | Tempo por voo [min] | Autonomia Projetada [h] | N° Voos | MTOW [kg] | Massa Estrutura [kg] | Combustível [kg] | Abastecimentos | Massa gerador | Potência gerador [W] | Combustível consumido [L] | Calda cons [L] | Distância percorrida [km] | Distância Pulverizando [km] | RTL ACUMULADO[m] | EOC [km/km] | EOC [h/h] | Tempo de manobra [h] | Tempo rtl_rtw [h] | V pulv [m/s] | V desloc [m/s] | Preço Total por ha Simples [R$/ha] | Preço Total por ha Presumido [R$/ha] | Preço Total por ha Real [R$/ha] | Preço Total Simples [R$] | Preço Total Presumido [R$] | Prod CAPEX [ha/h/R$] | Dias Trabalhados | Preço Total Real [R$]
0 | 90 | CONCLUIDO | 0.3868 | 258.52 | 189.93 | 6.12 | 0.1 | 1861 | 176.73 | 52.44 | 1 | 1859 | 33.29 | 22031.19 | 2531.25 | 3389.3 | 3457.42 | 262.42 | 1585398.81 | 0.08 | 0.44 | 59.91 | 93.73 | 4 | 10 | 8653.3563 | 11839.9039 | 10709.9201 | 8653356.3388 | 11839903.9018 | 8.3285e-07 | 53.8583 | 10709920.0909
1 | 90 | CONCLUIDO | 0.6766 | 147.79 | 124.07 | 12.43 | 0.2 | 599 | 178.21 | 52.44 | 2 | 597 | 33.77 | 22213.89 | 1653.12 | 3368.42 | 1223.34 | 262.42 | 474668.86 | 0.21 | 0.68 | 57.81 | 28.16 | 4 | 10 | 3372.5516 | 4614.4738 | 4174.0749 | 3372551.5569 | 4614473.8266 | 1.4568e-06 | 30.7896 | 4174074.9211
2 | 90 | CONCLUIDO | 0.7835 | 127.63 | 112.44 | 18.79 | 0.3 | 359 | 179.7 | 52.44 | 3 | 357 | 34.26 | 22397.24 | 1489.25 | 3363.14 | 830.86 | 262.42 | 279628.99 | 0.32 | 0.74 | 57.41 | 16.59 | 4 | 10 | 2666.0008 | 3647.74 | 3299.6048 | 2666000.8376 | 3647739.9616 | 1.687e-06 | 26.5896 | 3299604.7793
3 | 90 | CONCLUIDO | 0.8395 | 119.12 | 107.59 | 25.22 | 0.39 | 256 | 181.19 | 52.44 | 4 | 254 | 34.75 | 22581.25 | 1414.49 | 3361.35 | 666.33 | 262.42 | 197876.78 | 0.39 | 0.78 | 57.27 | 11.76 | 4 | 10 | 2381.9629 | 3259.1067 | 2948.0622 | 2381962.9055 | 3259106.7322 | 1.8076e-06 | 24.8167 | 2948062.1598
4 | 90 | CONCLUIDO | 0.8746 | 114.33 | 104.87 | 31.78 | 0.49 | 198 | 182.69 | 52.44 | 5 | 196 | 35.25 | 22766.06 | 1367.84 | 3360.35 | 575.32 | 262.42 | 152664.96 | 0.46 | 0.8 | 57.16 | 9.06 | 4 | 10 | 2230.1229 | 3051.3526 | 2760.1358 | 2230122.9182 | 3051352.5628 | 1.8832e-06 | 23.8188 | 2760135.7568
5 | 90 | CONCLUIDO | 0.8984 | 111.31 | 103.17 | 38.45 | 0.58 | 161 | 184.19 | 52.44 | 6 | 159 | 35.75 | 22951.43 | 1334.17 | 3359.64 | 518.11 | 262.42 | 124242.26 | 0.51 | 0.81 | 57.09 | 7.36 | 4 | 10 | 2129.6596 | 2913.8943 | 2635.7963 | 2129659.6385 | 2913894.2714 | 1.9344e-06 | 23.1896 | 2635796.2918
6 | 90 | CONCLUIDO | 0.9162 | 109.15 | 101.93 | 45.3 | 0.67 | 135 | 185.7 | 52.44 | 7 | 133 | 36.26 | 23137.49 | 1306.87 | 3358.55 | 475.77 | 262.42 | 103203.31 | 0.55 | 0.82 | 57.06 | 6.13 | 4 | 10 | 2053.6391 | 2809.8797 | 2541.7087 | 2053639.1498 | 2809879.685 | 1.9727e-06 | 22.7396 | 2541708.7115
7 | 90 | CONCLUIDO | 0.9297 | 107.56 | 101.02 | 52.25 | 0.76 | 116 | 187.22 | 52.44 | 8 | 114 | 36.78 | 23324.24 | 1283.11 | 3358.55 | 446.1 | 262.42 | 88462.86 | 0.59 | 0.83 | 57 | 5.22 | 4 | 10 | 1992.9351 | 2726.8217 | 2466.5777 | 1992935.0908 | 2726821.7133 | 2.0018e-06 | 22.4083 | 2466577.6761
8 | 90 | CONCLUIDO | 0.9394 | 106.45 | 100.4 | 59.06 | 0.85 | 102 | 188.74 | 52.44 | 9 | 100 | 37.3 | 23511.69 | 1263.98 | 3358.39 | 425.21 | 262.42 | 78085.93 | 0.62 | 0.83 | 56.99 | 4.61 | 4 | 10 | 1954.6297 | 2674.4106 | 2419.1686 | 1954629.7192 | 2674410.6139 | 2.0227e-06 | 22.1771 | 2419168.6185
9 | 90 | CONCLUIDO | 0.9471 | 105.58 | 99.92 | 65.88 | 0.93 | 91 | 190.26 | 52.44 | 10 | 89 | 37.82 | 23699.85 | 1246.04 | 3357.92 | 408.9 | 262.42 | 69986.24 | 0.64 | 0.84 | 56.98 | 4.14 | 4 | 10 | 1922.1371 | 2629.9528 | 2378.9538 | 1922137.0835 | 2629952.7563 | 2.0393e-06 | 21.9958 | 2378953.7564
10 | 90 | CONCLUIDO | 0.9547 | 104.75 | 99.45 | 73.66 | 1.02 | 81 | 191.79 | 52.44 | 11 | 79 | 38.35 | 23888.73 | 1228.04 | 3358.14 | 392.5 | 262.42 | 61838.18 | 0.67 | 0.84 | 56.97 | 3.66 | 4 | 10 | 1890.4969 | 2586.6613 | 2339.794 | 1890496.9367 | 2586661.3116 | 2.0556e-06 | 21.8229 | 2339793.9864
11 | 90 | CONCLUIDO | 0.9603 | 104.13 | 99.08 | 80.34 | 1.1 | 74 | 193.33 | 52.44 | 12 | 72 | 38.89 | 24078.33 | 1211.06 | 3357.8 | 380.56 | 262.42 | 55904.77 | 0.69 | 0.84 | 56.94 | 3.3 | 4 | 10 | 1855.6622 | 2538.9989 | 2296.6804 | 1855662.1943 | 2538998.8803 | 2.0677e-06 | 21.6938 | 2296680.3907
12 | 90 | CONCLUIDO | 0.9652 | 103.6 | 98.8 | 88.48 | 1.18 | 67 | 194.88 | 52.44 | 13 | 65 | 39.43 | 24268.67 | 1195.67 | 3357.66 | 370.82 | 262.42 | 51066.55 | 0.71 | 0.85 | 56.94 | 3.02 | 4 | 10 | 1832.4747 | 2507.2727 | 2267.9821 | 1832474.6656 | 2507272.6806 | 2.0783e-06 | 21.5833 | 2267982.0949
13 | 90 | CONCLUIDO | 0.9692 | 103.18 | 98.56 | 95.38 | 1.27 | 62 | 196.42 | 52.44 | 14 | 60 | 39.98 | 24459.75 | 1179.99 | 3357.75 | 362.94 | 262.42 | 47150.84 | 0.72 | 0.85 | 56.92 | 2.77 | 4 | 10 | 1810.6952 | 2477.4731 | 2241.0266 | 1810695.2393 | 2477473.1086 | 2.0869e-06 | 21.4958 | 2241026.5523
14 | 90 | CONCLUIDO | 0.9729 | 102.79 | 98.34 | 103.51 | 1.35 | 57 | 197.98 | 52.44 | 15 | 55 | 40.54 | 24651.58 | 1164.58 | 3357.51 | 355.53 | 262.42 | 43474.08 | 0.74 | 0.85 | 56.92 | 2.56 | 4 | 10 | 1790.0638 | 2449.2443 | 2215.4919 | 1790063.8436 | 2449244.3229 | 2.0948e-06 | 21.4146 | 2215491.8822
15 | 90 | CONCLUIDO | 0.976 | 102.46 | 98.16 | 111.12 | 1.42 | 53 | 199.54 | 52.44 | 16 | 51 | 41.1 | 24844.17 | 1149.49 | 3357.56 | 349.55 | 262.42 | 40505.41 | 0.75 | 0.85 | 56.91 | 2.38 | 4 | 10 | 1770.9749 | 2423.1261 | 2191.8663 | 1770974.9496 | 2423126.0559 | 2.1015e-06 | 21.3458 | 2191866.306
16 | 90 | CONCLUIDO | 0.9793 | 102.12 | 97.95 | 119.94 | 1.5 | 49 | 201.11 | 52.44 | 17 | 47 | 41.67 | 25037.53 | 1134.11 | 3357.49 | 342.44 | 262.42 | 36966.87 | 0.77 | 0.85 | 56.91 | 2.17 | 4 | 10 | 1751.309 | 2396.2183 | 2167.5266 | 1751309.0317 | 2396218.2794 | 2.1086e-06 | 21.275 | 2167526.57
17 | 90 | CONCLUIDO | 0.9814 | 101.9 | 97.84 | 127.62 | 1.58 | 46 | 202.68 | 52.44 | 18 | 44 | 42.24 | 25231.66 | 1118.27 | 3357.45 | 338.73 | 262.42 | 35130.03 | 0.77 | 0.86 | 56.9 | 2.06 | 4 | 10 | 1733.6035 | 2371.9928 | 2145.6131 | 1733603.5058 | 2371992.7979 | 2.1131e-06 | 21.2292 | 2145613.1344
18 | 90 | CONCLUIDO | 0.984 | 101.63 | 97.68 | 136.3 | 1.65 | 43 | 204.26 | 52.44 | 19 | 41 | 42.82 | 25426.72 | 1103.47 | 3357.37 | 333.39 | 262.42 | 32471.27 | 0.79 | 0.86 | 56.9 | 1.9 | 4 | 10 | 1715.9337 | 2347.8162 | 2123.7439 | 1715933.7004 | 2347816.1906 | 2.1187e-06 | 21.1729 | 2123743.9086
19 | 90 | CONCLUIDO | 0.9861 | 101.41 | 97.56 | 146.35 | 1.73 | 40 | 205.85 | 52.44 | 20 | 34 | 43.41 | 25622.45 | 1087.03 | 3357.29 | 329.31 | 262.42 | 30450.59 | 0.8 | 0.86 | 56.89 | 1.79 | 4 | 10 | 1697.8116 | 2323.0208 | 2101.3149 | 1697811.6373 | 2323020.7843 | 2.1233e-06 | 21.1271 | 2101314.941
20 | 90 | CONCLUIDO | 0.9868 | 101.34 | 97.53 | 150.05 | 1.8 | 39 | 207.45 | 52.44 | 21 | 9 | 44 | 25818.99 | 1083.66 | 3357.49 | 327.18 | 262.42 | 29388.19 | 0.8 | 0.86 | 56.92 | 1.76 | 4 | 10 | 1685.338 | 2305.9538 | 2085.8768 | 1685338.0059 | 2305953.8115 | 2.1248e-06 | 21.1125 | 2085876.8162
21 | 90 | CONCLUIDO | 0.9865 | 101.37 | 97.56 | 150.09 | 1.87 | 39 | 209.05 | 52.44 | 22 | 0 | 44.6 | 26016.35 | 1089.23 | 3357.78 | 327.51 | 262.42 | 29553.43 | 0.8 | 0.86 | 56.94 | 1.78 | 4 | 10 | 1690.8221 | 2313.4574 | 2092.6643 | 1690822.108 | 2313457.402 | 2.1241e-06 | 21.1187 | 2092664.2745

## RESULTADOS_0
Unnamed: 0 | Volume de calda [L] | STATUS | Capacidade operacional [ha/h] | Tempo de missao [h] | Tempo util [h] | Tempo por voo [min] | Autonomia Projetada [h] | N° Voos | MTOW [kg] | Massa Estrutura [kg] | Combustível [kg] | Abastecimentos | Massa gerador | Potência gerador [W] | Combustível consumido [L] | Calda cons [L] | Distância percorrida [km] | Distância Pulverizando [km] | RTL ACUMULADO[m] | EOC [km/km] | EOC [h/h] | Tempo de manobra [h] | Tempo rtl_rtw [h] | V pulv [m/s] | V desloc [m/s] | Preço Total por ha Simples [R$/ha] | Preço Total por ha Presumido [R$/ha] | Preço Total por ha Real [R$/ha] | Preço Total Simples [R$] | Preço Total Presumido [R$] | Prod CAPEX [ha/h/R$] | Dias Trabalhados | Preço Total Real [R$]
0 | 10 | CONCLUIDO | 0.8553 | 116.92 | 111.53 | 19.86 | 0.64 | 337 | 26.11 | 12.1 | 1 | 0 | 3.01 | 3454.41 | 324.9 | 3366.55 | 784.64 | 262.42 | 256629.61 | 0.33 | 0.75 | 57.81 | 15.68 | 4 | 10 | 843.8333 | 1154.57 | 1044.3795 | 843833.3461 | 1154570.0114 | 2.7164e-06 | 24.3583 | 1044379.4699

## RESULTADOS_7
Unnamed: 0 | Volume de calda [L] | STATUS | Capacidade operacional [ha/h] | Tempo de missao [h] | Tempo util [h] | Tempo por voo [min] | Autonomia Projetada [h] | N° Voos | MTOW [kg] | Massa Estrutura [kg] | Combustível [kg] | Abastecimentos | Massa gerador | Potência gerador [W] | Combustível consumido [L] | Calda cons [L] | Distância percorrida [km] | Distância Pulverizando [km] | RTL ACUMULADO[m] | EOC [km/km] | EOC [h/h] | Tempo de manobra [h] | Tempo rtl_rtw [h] | V pulv [m/s] | V desloc [m/s] | Preço Total por ha Simples [R$/ha] | Preço Total por ha Presumido [R$/ha] | Preço Total por ha Real [R$/ha] | Preço Total Simples [R$] | Preço Total Presumido [R$] | Prod CAPEX [ha/h/R$] | Dias Trabalhados | Preço Total Real [R$]
0 | 45 | CONCLUIDO | 0.6183 | 161.73 | 140.6 | 9.06 | 0.18 | 931 | 98.71 | 39.72 | 1 | 929 | 12.99 | 12407.75 | 1278.42 | 3374.22 | 1782.75 | 262.42 | 752715.48 | 0.15 | 0.6 | 58.36 | 44.61 | 4 | 10 | 3005.3792 | 4112.0924 | 3719.6401 | 3005379.1986 | 4112092.4075 | 1.5366e-06 | 33.6938 | 3719640.0795
1 | 45 | CONCLUIDO | 0.819 | 122.1 | 112.65 | 18.62 | 0.35 | 363 | 99.95 | 39.72 | 2 | 361 | 13.24 | 12561.45 | 1004.71 | 3363.15 | 838.17 | 262.42 | 283263.75 | 0.31 | 0.74 | 57.41 | 16.8 | 4 | 10 | 1857.9669 | 2542.1522 | 2299.5328 | 1857966.8689 | 2542152.2378 | 2.0354e-06 | 25.4375 | 2299532.7961
2 | 45 | CONCLUIDO | 0.8888 | 112.51 | 105.96 | 28.64 | 0.52 | 222 | 101.2 | 39.72 | 3 | 220 | 13.49 | 12715.54 | 921.81 | 3360.5 | 612.43 | 262.42 | 171098.91 | 0.43 | 0.79 | 57.18 | 10.14 | 4 | 10 | 1605.3674 | 2196.5345 | 1986.9003 | 1605367.3721 | 2196534.4623 | 2.2089e-06 | 23.4396 | 1986900.2961
3 | 45 | CONCLUIDO | 0.9239 | 108.23 | 103 | 39.11 | 0.69 | 158 | 102.45 | 39.72 | 4 | 156 | 13.74 | 12870.03 | 871.06 | 3359.18 | 512.15 | 262.42 | 121279.66 | 0.51 | 0.81 | 57.09 | 7.19 | 4 | 10 | 1488.4962 | 2036.6261 | 1842.2534 | 1488496.155 | 2036626.1071 | 2.2961e-06 | 22.5479 | 1842253.3698
4 | 45 | CONCLUIDO | 0.9461 | 105.7 | 101.24 | 50.62 | 0.85 | 120 | 103.71 | 39.72 | 5 | 118 | 14 | 13024.91 | 829.51 | 3358.81 | 453.5 | 262.42 | 92142.79 | 0.58 | 0.83 | 57.01 | 5.45 | 4 | 10 | 1407.5432 | 1925.8628 | 1742.0611 | 1407543.2487 | 1925862.7693 | 2.3513e-06 | 22.0208 | 1742061.1296
5 | 45 | CONCLUIDO | 0.9607 | 104.09 | 100.12 | 62.58 | 1.01 | 96 | 104.97 | 39.72 | 6 | 94 | 14.25 | 13180.19 | 793.36 | 3358.48 | 415.46 | 262.42 | 73242.64 | 0.63 | 0.84 | 56.99 | 4.33 | 4 | 10 | 1345.5616 | 1841.0567 | 1665.3488 | 1345561.5701 | 1841056.7022 | 2.3876e-06 | 21.6854 | 1665348.8345
6 | 45 | CONCLUIDO | 0.9712 | 102.97 | 99.35 | 75.46 | 1.16 | 79 | 106.23 | 39.72 | 7 | 60 | 14.52 | 13335.87 | 758.38 | 3358.36 | 388.9 | 262.42 | 60050.12 | 0.67 | 0.84 | 56.98 | 3.57 | 4 | 10 | 1299.6057 | 1778.1779 | 1608.4711 | 1299605.7232 | 1778177.885 | 2.4137e-06 | 21.4521 | 1608471.0834
7 | 45 | CONCLUIDO | 0.9722 | 102.86 | 99.31 | 78.4 | 1.31 | 76 | 107.5 | 39.72 | 8 | 0 | 14.78 | 13491.96 | 758.09 | 3358.99 | 384.83 | 262.42 | 58029.33 | 0.68 | 0.84 | 57.05 | 3.52 | 4 | 10 | 1298.1395 | 1776.1718 | 1606.6564 | 1298139.5322 | 1776171.7779 | 2.4162e-06 | 21.4292 | 1606656.4363

## RESULTADOS_10
Unnamed: 0 | Volume de calda [L] | STATUS | Capacidade operacional [ha/h] | Tempo de missao [h] | Tempo util [h] | Tempo por voo [min] | Autonomia Projetada [h] | N° Voos | MTOW [kg] | Massa Estrutura [kg] | Combustível [kg] | Abastecimentos | Massa gerador | Potência gerador [W] | Combustível consumido [L] | Calda cons [L] | Distância percorrida [km] | Distância Pulverizando [km] | RTL ACUMULADO[m] | EOC [km/km] | EOC [h/h] | Tempo de manobra [h] | Tempo rtl_rtw [h] | V pulv [m/s] | V desloc [m/s] | Preço Total por ha Simples [R$/ha] | Preço Total por ha Presumido [R$/ha] | Preço Total por ha Real [R$/ha] | Preço Total Simples [R$] | Preço Total Presumido [R$] | Prod CAPEX [ha/h/R$] | Dias Trabalhados | Preço Total Real [R$]
0 | 60 | CONCLUIDO | 0.5343 | 187.16 | 154.36 | 7.72 | 0.14 | 1200 | 124.63 | 45 | 1 | 1198 | 18.64 | 15605.44 | 1642.82 | 3378.87 | 2249.89 | 262.42 | 984938.77 | 0.12 | 0.54 | 58.78 | 58.31 | 4 | 10 | 4295.8071 | 5877.7128 | 5316.7522 | 4295807.1281 | 5877712.8303 | 1.2541e-06 | 38.9917 | 5316752.1672
1 | 60 | CONCLUIDO | 0.7686 | 130.1 | 116.6 | 15.72 | 0.28 | 445 | 125.95 | 45 | 2 | 443 | 18.95 | 15767.7 | 1229.46 | 3364.8 | 970.92 | 262.42 | 349227.87 | 0.27 | 0.72 | 57.55 | 20.72 | 4 | 10 | 2329.7387 | 3187.6513 | 2883.4263 | 2329738.7139 | 3187651.2892 | 1.8041e-06 | 27.1042 | 2883426.3241
2 | 60 | CONCLUIDO | 0.852 | 117.36 | 108.31 | 23.98 | 0.42 | 271 | 127.27 | 45 | 3 | 269 | 19.27 | 15930.42 | 1125.19 | 3361.45 | 691.47 | 262.42 | 210373.15 | 0.38 | 0.77 | 57.26 | 12.48 | 4 | 10 | 1958.1948 | 2679.2885 | 2423.581 | 1958194.8137 | 2679288.5336 | 1.9998e-06 | 24.45 | 2423580.9964
3 | 60 | CONCLUIDO | 0.8951 | 111.72 | 104.65 | 32.53 | 0.55 | 193 | 128.59 | 45 | 4 | 191 | 19.59 | 16093.6 | 1069.01 | 3360.16 | 568.43 | 262.42 | 149243.01 | 0.46 | 0.8 | 57.13 | 8.84 | 4 | 10 | 1792.1167 | 2452.0532 | 2218.0326 | 1792116.7191 | 2452053.1577 | 2.101e-06 | 23.275 | 2218032.6458
4 | 60 | CONCLUIDO | 0.9214 | 108.54 | 102.59 | 41.31 | 0.68 | 149 | 129.92 | 45 | 5 | 147 | 19.92 | 16257.24 | 1030.1 | 3358.97 | 498.81 | 262.42 | 114650.77 | 0.53 | 0.82 | 57.07 | 6.79 | 4 | 10 | 1695.8151 | 2320.289 | 2098.8439 | 1695815.0799 | 2320289.0065 | 2.1627e-06 | 22.6125 | 2098843.8802
5 | 60 | CONCLUIDO | 0.939 | 106.49 | 101.27 | 50.22 | 0.81 | 121 | 131.25 | 45 | 6 | 119 | 20.25 | 16421.36 | 997.07 | 3358.58 | 454.1 | 262.42 | 92439.37 | 0.58 | 0.83 | 57.02 | 5.47 | 4 | 10 | 1625.1857 | 2223.6507 | 2011.4286 | 1625185.6776 | 2223650.7423 | 2.204e-06 | 22.1854 | 2011428.6363
6 | 60 | CONCLUIDO | 0.9518 | 105.07 | 100.35 | 59.62 | 0.93 | 101 | 132.58 | 45 | 7 | 99 | 20.59 | 16585.95 | 968.44 | 3358.31 | 423.05 | 262.42 | 77015.61 | 0.62 | 0.83 | 57 | 4.56 | 4 | 10 | 1576.9861 | 2157.702 | 1951.7739 | 1576986.1176 | 2157701.9778 | 2.2341e-06 | 21.8896 | 1951773.9294
7 | 60 | CONCLUIDO | 0.9618 | 103.98 | 99.64 | 69.52 | 1.06 | 86 | 133.92 | 45 | 8 | 84 | 20.93 | 16751.02 | 941.37 | 3358.14 | 400.01 | 262.42 | 65568.38 | 0.66 | 0.84 | 56.95 | 3.86 | 4 | 10 | 1528.1354 | 2090.8623 | 1891.3133 | 1528135.4043 | 2090862.2767 | 2.2575e-06 | 21.6625 | 1891313.3156
8 | 60 | CONCLUIDO | 0.9695 | 103.15 | 99.12 | 80.37 | 1.18 | 74 | 135.27 | 45 | 9 | 72 | 21.27 | 16916.71 | 914.42 | 3357.85 | 381.62 | 262.42 | 56433.1 | 0.69 | 0.84 | 56.95 | 3.34 | 4 | 10 | 1491.7039 | 2041.0151 | 1846.2235 | 1491703.8956 | 2041015.0793 | 2.2756e-06 | 21.4896 | 1846223.4647
9 | 60 | CONCLUIDO | 0.9758 | 102.48 | 98.68 | 91.09 | 1.29 | 65 | 136.61 | 45 | 10 | 63 | 21.61 | 17082.76 | 888 | 3357.81 | 367.77 | 262.42 | 49554.99 | 0.71 | 0.85 | 56.91 | 2.9 | 4 | 10 | 1458.5041 | 1995.5897 | 1805.1334 | 1458504.1439 | 1995589.7144 | 2.2904e-06 | 21.35 | 1805133.4329
10 | 60 | CONCLUIDO | 0.9804 | 102 | 98.39 | 101.78 | 1.41 | 58 | 137.96 | 45 | 11 | 27 | 21.96 | 17249.3 | 866.86 | 3357.81 | 355.78 | 262.42 | 43590.73 | 0.74 | 0.85 | 56.96 | 2.61 | 4 | 10 | 1433.0144 | 1960.7135 | 1773.5857 | 1433014.3505 | 1960713.4544 | 2.3012e-06 | 21.25 | 1773585.7142
11 | 60 | CONCLUIDO | 0.9804 | 102 | 98.41 | 103.59 | 1.52 | 57 | 139.32 | 45 | 12 | 0 | 22.32 | 17416.34 | 870.07 | 3358.02 | 355.21 | 262.42 | 43311.35 | 0.74 | 0.85 | 57 | 2.63 | 4 | 10 | 1435.9446 | 1964.7227 | 1777.2124 | 1435944.5928 | 1964722.7413 | 2.3012e-06 | 21.25 | 1777212.3604

## RESULTADOS_14
Unnamed: 0 | Volume de calda [L] | STATUS | Capacidade operacional [ha/h] | Tempo de missao [h] | Tempo util [h] | Tempo por voo [min] | Autonomia Projetada [h] | N° Voos | MTOW [kg] | Massa Estrutura [kg] | Combustível [kg] | Abastecimentos | Massa gerador | Potência gerador [W] | Combustível consumido [L] | Calda cons [L] | Distância percorrida [km] | Distância Pulverizando [km] | RTL ACUMULADO[m] | EOC [km/km] | EOC [h/h] | Tempo de manobra [h] | Tempo rtl_rtw [h] | V pulv [m/s] | V desloc [m/s] | Preço Total por ha Simples [R$/ha] | Preço Total por ha Presumido [R$/ha] | Preço Total por ha Real [R$/ha] | Preço Total Simples [R$] | Preço Total Presumido [R$] | Prod CAPEX [ha/h/R$] | Dias Trabalhados | Preço Total Real [R$]
0 | 80 | CONCLUIDO | 0.4338 | 230.53 | 176.27 | 6.56 | 0.11 | 1612 | 159.12 | 50.28 | 1 | 1610 | 27.84 | 19859.16 | 2197.86 | 3385.81 | 2993.63 | 262.42 | 1354750.66 | 0.09 | 0.48 | 59.47 | 80.11 | 4 | 10 | 6807.1146 | 9313.7945 | 8424.899 | 6807114.6148 | 9313794.5247 | 9.5841e-07 | 48.0271 | 8424899.0473
1 | 80 | CONCLUIDO | 0.7066 | 141.52 | 121.54 | 13.31 | 0.22 | 548 | 160.54 | 50.28 | 2 | 546 | 28.26 | 20034.4 | 1511.65 | 3366.57 | 1138.39 | 262.42 | 432450.12 | 0.23 | 0.69 | 57.71 | 25.64 | 4 | 10 | 2996.9987 | 4100.6259 | 3709.2679 | 2996998.709 | 4100625.8519 | 1.5611e-06 | 29.4833 | 3709267.8759
2 | 80 | CONCLUIDO | 0.8061 | 124.05 | 111.09 | 20.2 | 0.33 | 330 | 161.97 | 50.28 | 3 | 328 | 28.69 | 20210.21 | 1370.77 | 3362.78 | 784.67 | 262.42 | 256677.41 | 0.33 | 0.75 | 57.38 | 15.24 | 4 | 10 | 2423.0493 | 3315.3229 | 2998.9131 | 2423049.2607 | 3315322.8959 | 1.781e-06 | 25.8438 | 2998913.1318
3 | 80 | CONCLUIDO | 0.8578 | 116.58 | 106.65 | 27.11 | 0.43 | 236 | 163.4 | 50.28 | 4 | 234 | 29.12 | 20386.62 | 1303.65 | 3360.41 | 634.94 | 262.42 | 182282.18 | 0.41 | 0.78 | 57.22 | 10.82 | 4 | 10 | 2181.5148 | 2984.8448 | 2699.9754 | 2181514.7773 | 2984844.76 | 1.8952e-06 | 24.2875 | 2699975.3653
4 | 80 | CONCLUIDO | 0.8903 | 112.32 | 104.13 | 34.33 | 0.54 | 182 | 164.83 | 50.28 | 5 | 180 | 29.55 | 20563.61 | 1259.54 | 3359.73 | 550.43 | 262.42 | 140298.86 | 0.48 | 0.8 | 57.12 | 8.32 | 4 | 10 | 2049.2806 | 2803.9161 | 2536.3143 | 2049280.6031 | 2803916.1291 | 1.967e-06 | 23.4 | 2536314.309
5 | 80 | CONCLUIDO | 0.9123 | 109.62 | 102.52 | 41.56 | 0.64 | 148 | 166.27 | 50.28 | 6 | 146 | 29.99 | 20741.2 | 1226.75 | 3359.29 | 496.48 | 262.42 | 113492.78 | 0.53 | 0.82 | 57.06 | 6.72 | 4 | 10 | 1959.8261 | 2681.5206 | 2425.6 | 1959826.1412 | 2681520.5878 | 2.0156e-06 | 22.8375 | 2425600.0264
6 | 80 | CONCLUIDO | 0.928 | 107.76 | 101.44 | 49.08 | 0.74 | 124 | 167.72 | 50.28 | 7 | 122 | 30.44 | 20919.39 | 1200.3 | 3358.94 | 459.64 | 262.42 | 95194.53 | 0.57 | 0.83 | 57.03 | 5.64 | 4 | 10 | 1901.637 | 2601.9036 | 2353.5816 | 1901636.9936 | 2601903.629 | 2.0503e-06 | 22.45 | 2353581.5984
7 | 80 | CONCLUIDO | 0.9396 | 106.43 | 100.66 | 56.44 | 0.84 | 107 | 169.17 | 50.28 | 8 | 105 | 30.89 | 21098.19 | 1177.73 | 3358.3 | 433.25 | 262.42 | 82084.7 | 0.61 | 0.83 | 57.01 | 4.86 | 4 | 10 | 1849.0467 | 2529.9473 | 2288.4927 | 1849046.6991 | 2529947.2678 | 2.0759e-06 | 22.1729 | 2288492.6514
8 | 80 | CONCLUIDO | 0.9495 | 105.32 | 100 | 64.52 | 0.94 | 93 | 170.62 | 50.28 | 9 | 91 | 31.34 | 21277.6 | 1154.92 | 3358.49 | 411.82 | 262.42 | 71438.37 | 0.64 | 0.84 | 56.96 | 4.21 | 4 | 10 | 1808.661 | 2474.6898 | 2238.5089 | 1808661.0071 | 2474689.7824 | 2.0978e-06 | 21.9417 | 2238508.8628
9 | 80 | CONCLUIDO | 0.9568 | 104.52 | 99.52 | 71.94 | 1.03 | 83 | 172.08 | 50.28 | 10 | 81 | 31.8 | 21457.64 | 1135.76 | 3358.18 | 395.13 | 262.42 | 63142.94 | 0.66 | 0.84 | 56.96 | 3.73 | 4 | 10 | 1769.1943 | 2420.6897 | 2189.6625 | 1769194.302 | 2420689.6953 | 2.1139e-06 | 21.775 | 2189662.4682
10 | 80 | CONCLUIDO | 0.9632 | 103.82 | 99.11 | 80.36 | 1.12 | 74 | 173.55 | 50.28 | 11 | 72 | 32.27 | 21638.31 | 1116.23 | 3358.05 | 381.68 | 262.42 | 56465.42 | 0.69 | 0.84 | 56.94 | 3.33 | 4 | 10 | 1739.7919 | 2380.4601 | 2153.2723 | 1739791.9329 | 2380460.0768 | 2.128e-06 | 21.6292 | 2153272.3081
11 | 80 | CONCLUIDO | 0.9682 | 103.29 | 98.8 | 88.48 | 1.22 | 67 | 175.02 | 50.28 | 12 | 65 | 32.74 | 21819.6 | 1098.59 | 3357.56 | 370.89 | 262.42 | 51100.94 | 0.71 | 0.85 | 56.94 | 3.02 | 4 | 10 | 1714.996 | 2346.5332 | 2122.5834 | 1714996.0123 | 2346533.2043 | 2.1391e-06 | 21.5188 | 2122583.3687
12 | 80 | CONCLUIDO | 0.9729 | 102.78 | 98.49 | 96.88 | 1.31 | 61 | 176.49 | 50.28 | 13 | 59 | 33.21 | 22001.54 | 1079.59 | 3357.6 | 360.97 | 262.42 | 46175.09 | 0.73 | 0.85 | 56.91 | 2.71 | 4 | 10 | 1689.5017 | 2311.6508 | 2091.0301 | 1689501.7122 | 2311650.7782 | 2.1495e-06 | 21.4125 | 2091030.0724
13 | 80 | CONCLUIDO | 0.9766 | 102.4 | 98.27 | 105.29 | 1.4 | 56 | 177.97 | 50.28 | 14 | 54 | 33.69 | 22184.13 | 1060.78 | 3357.56 | 353.09 | 262.42 | 42259.07 | 0.74 | 0.85 | 56.92 | 2.49 | 4 | 10 | 1666.4102 | 2280.056 | 2062.4507 | 1666410.2317 | 2280055.9958 | 2.1576e-06 | 21.3333 | 2062450.6517
14 | 80 | CONCLUIDO | 0.98 | 102.04 | 98.08 | 115.38 | 1.48 | 51 | 179.46 | 50.28 | 15 | 49 | 34.18 | 22367.38 | 1042.7 | 3357.31 | 346.73 | 262.42 | 39101.15 | 0.76 | 0.85 | 56.91 | 2.3 | 4 | 10 | 1644.6925 | 2250.3409 | 2035.5715 | 1644692.5303 | 2250340.8787 | 2.1652e-06 | 21.2583 | 2035571.5036
15 | 80 | CONCLUIDO | 0.983 | 101.73 | 97.89 | 124.97 | 1.57 | 47 | 180.95 | 50.28 | 16 | 45 | 34.67 | 22551.28 | 1025.66 | 3357.53 | 340.39 | 262.42 | 35952.15 | 0.77 | 0.85 | 56.9 | 2.12 | 4 | 10 | 1624.5924 | 2222.8389 | 2010.6943 | 1624592.3632 | 2222838.9433 | 2.1718e-06 | 21.1938 | 2010694.3143
16 | 80 | CONCLUIDO | 0.9855 | 101.47 | 97.73 | 133.27 | 1.65 | 44 | 182.45 | 50.28 | 17 | 24 | 35.17 | 22735.98 | 1009.6 | 3357.65 | 334.06 | 262.42 | 32802.02 | 0.79 | 0.86 | 56.92 | 1.95 | 4 | 10 | 1606.285 | 2197.7899 | 1988.036 | 1606284.9596 | 2197789.946 | 2.1773e-06 | 21.1396 | 1988035.9582
17 | 80 | CONCLUIDO | 0.9858 | 101.44 | 97.73 | 136.36 | 1.74 | 43 | 183.95 | 50.28 | 18 | 1 | 35.67 | 22921.24 | 1011.1 | 3357.97 | 333.08 | 262.42 | 32319.17 | 0.79 | 0.86 | 56.95 | 1.95 | 4 | 10 | 1607.2065 | 2199.0509 | 1989.1765 | 1607206.5123 | 2199050.855 | 2.178e-06 | 21.1333 | 1989176.5278
18 | 80 | CONCLUIDO | 0.9859 | 101.43 | 97.72 | 136.36 | 1.82 | 43 | 185.46 | 50.28 | 19 | 0 | 36.18 | 23107.19 | 1018.33 | 3357.92 | 332.89 | 262.42 | 32225.47 | 0.79 | 0.86 | 56.95 | 1.95 | 4 | 10 | 1613.413 | 2207.5428 | 1996.858 | 1613412.9567 | 2207542.7862 | 2.1782e-06 | 21.1313 | 1996858.0009

## RESULTADOS_5
Unnamed: 0 | Volume de calda [L] | STATUS | Capacidade operacional [ha/h] | Tempo de missao [h] | Tempo util [h] | Tempo por voo [min] | Autonomia Projetada [h] | N° Voos | MTOW [kg] | Massa Estrutura [kg] | Combustível [kg] | Abastecimentos | Massa gerador | Potência gerador [W] | Combustível consumido [L] | Calda cons [L] | Distância percorrida [km] | Distância Pulverizando [km] | RTL ACUMULADO[m] | EOC [km/km] | EOC [h/h] | Tempo de manobra [h] | Tempo rtl_rtw [h] | V pulv [m/s] | V desloc [m/s] | Preço Total por ha Simples [R$/ha] | Preço Total por ha Presumido [R$/ha] | Preço Total por ha Real [R$/ha] | Preço Total Simples [R$] | Preço Total Presumido [R$] | Prod CAPEX [ha/h/R$] | Dias Trabalhados | Preço Total Real [R$]
0 | 35 | CONCLUIDO | 0.6815 | 146.73 | 131.82 | 10.46 | 0.22 | 756 | 80.84 | 35.1 | 1 | 754 | 9.74 | 10204.21 | 1040.58 | 3370.55 | 1485.59 | 262.42 | 605007.64 | 0.18 | 0.64 | 58.07 | 35.87 | 4 | 10 | 2304.1235 | 3152.6035 | 2851.7234 | 2304123.536 | 3152603.4728 | 1.7755e-06 | 30.5688 | 2851723.422
1 | 35 | CONCLUIDO | 0.8554 | 116.91 | 109.8 | 21.74 | 0.43 | 303 | 82.04 | 35.1 | 2 | 301 | 9.94 | 10352.53 | 839.21 | 3361.85 | 741.88 | 262.42 | 235416.31 | 0.35 | 0.76 | 57.31 | 13.96 | 4 | 10 | 1546.9858 | 2116.6543 | 1914.6438 | 1546985.8452 | 2116654.2815 | 2.2286e-06 | 24.3562 | 1914643.7677
2 | 35 | CONCLUIDO | 0.9145 | 109.35 | 104.27 | 33.82 | 0.63 | 185 | 83.25 | 35.1 | 3 | 183 | 10.15 | 10501.19 | 766.14 | 3360.11 | 555.22 | 262.42 | 142677.46 | 0.47 | 0.8 | 57.13 | 8.46 | 4 | 10 | 1361.6028 | 1863.005 | 1685.2024 | 1361602.7921 | 1863005.0099 | 2.3826e-06 | 22.7812 | 1685202.4265
3 | 35 | CONCLUIDO | 0.945 | 105.82 | 101.71 | 47.31 | 0.83 | 129 | 84.46 | 35.1 | 4 | 127 | 10.36 | 10650.22 | 713.3 | 3358.91 | 468.24 | 262.42 | 99468.14 | 0.56 | 0.82 | 57.05 | 5.91 | 4 | 10 | 1261.6043 | 1726.1826 | 1561.4382 | 1261604.2788 | 1726182.6323 | 2.4621e-06 | 22.0458 | 1561438.1846
4 | 35 | CONCLUIDO | 0.9621 | 103.94 | 100.34 | 60.81 | 1.02 | 99 | 85.67 | 35.1 | 5 | 46 | 10.57 | 10799.59 | 672.06 | 3359.14 | 420.43 | 262.42 | 75710.77 | 0.62 | 0.83 | 57.06 | 4.55 | 4 | 10 | 1194.3862 | 1634.2118 | 1478.2449 | 1194386.1537 | 1634211.8281 | 2.5066e-06 | 21.6542 | 1478244.9449
5 | 35 | CONCLUIDO | 0.9629 | 103.85 | 100.29 | 62.04 | 1.21 | 97 | 86.88 | 35.1 | 6 | 0 | 10.78 | 10949.33 | 676.92 | 3359.56 | 416.78 | 262.42 | 73896.19 | 0.63 | 0.83 | 57.11 | 4.5 | 4 | 10 | 1197.8417 | 1638.9399 | 1482.5217 | 1197841.704 | 1638939.8644 | 2.5087e-06 | 21.6354 | 1482521.744

## RESULTADOS_8
Unnamed: 0 | Volume de calda [L] | STATUS | Capacidade operacional [ha/h] | Tempo de missao [h] | Tempo util [h] | Tempo por voo [min] | Autonomia Projetada [h] | N° Voos | MTOW [kg] | Massa Estrutura [kg] | Combustível [kg] | Abastecimentos | Massa gerador | Potência gerador [W] | Combustível consumido [L] | Calda cons [L] | Distância percorrida [km] | Distância Pulverizando [km] | RTL ACUMULADO[m] | EOC [km/km] | EOC [h/h] | Tempo de manobra [h] | Tempo rtl_rtw [h] | V pulv [m/s] | V desloc [m/s] | Preço Total por ha Simples [R$/ha] | Preço Total por ha Presumido [R$/ha] | Preço Total por ha Real [R$/ha] | Preço Total Simples [R$] | Preço Total Presumido [R$] | Prod CAPEX [ha/h/R$] | Dias Trabalhados | Preço Total Real [R$]
0 | 50 | CONCLUIDO | 0.5895 | 169.65 | 144.99 | 8.55 | 0.16 | 1018 | 107.41 | 41.65 | 1 | 1016 | 14.77 | 13481.73 | 1396.83 | 3376.02 | 1930.41 | 262.42 | 826108.01 | 0.14 | 0.58 | 58.53 | 48.98 | 4 | 10 | 3389.8358 | 4638.1228 | 4195.4669 | 3389835.7633 | 4638122.8404 | 1.4353e-06 | 35.3438 | 4195466.9062
1 | 50 | CONCLUIDO | 0.8016 | 124.75 | 114.03 | 17.5 | 0.32 | 391 | 108.68 | 41.65 | 2 | 389 | 15.03 | 13638.32 | 1082.12 | 3363.23 | 884.43 | 262.42 | 306251.38 | 0.3 | 0.73 | 57.47 | 18.17 | 4 | 10 | 2014.043 | 2755.7025 | 2492.7021 | 2014043.0069 | 2755702.4954 | 1.9517e-06 | 25.9896 | 2492702.1169
2 | 50 | CONCLUIDO | 0.8763 | 114.12 | 106.77 | 26.8 | 0.48 | 239 | 109.96 | 41.65 | 3 | 237 | 15.31 | 13795.21 | 992.68 | 3360.82 | 639.72 | 262.42 | 184656.81 | 0.41 | 0.78 | 57.21 | 10.95 | 4 | 10 | 1726.9517 | 2362.8915 | 2137.3804 | 1726951.6888 | 2362891.4884 | 2.1336e-06 | 23.775 | 2137380.4411
3 | 50 | CONCLUIDO | 0.9143 | 109.37 | 103.56 | 36.55 | 0.63 | 170 | 111.23 | 41.65 | 4 | 168 | 15.58 | 13952.52 | 940.59 | 3359.81 | 531.2 | 262.42 | 130742.75 | 0.49 | 0.81 | 57.1 | 7.75 | 4 | 10 | 1589.3086 | 2174.5622 | 1967.025 | 1589308.6157 | 2174562.1634 | 2.2261e-06 | 22.7854 | 1967025.0025
4 | 50 | CONCLUIDO | 0.937 | 106.73 | 101.78 | 46.62 | 0.78 | 131 | 112.51 | 41.65 | 5 | 129 | 15.86 | 14110.24 | 901.11 | 3358.72 | 471.65 | 262.42 | 101161.35 | 0.56 | 0.82 | 57.04 | 5.98 | 4 | 10 | 1506.112 | 2060.7289 | 1864.0558 | 1506112.0231 | 2060728.915 | 2.2813e-06 | 22.2354 | 1864055.8396
5 | 50 | CONCLUIDO | 0.9529 | 104.94 | 100.57 | 57.47 | 0.93 | 105 | 113.79 | 41.65 | 6 | 103 | 16.14 | 14268.39 | 866.55 | 3358.27 | 430.59 | 262.42 | 80762.92 | 0.61 | 0.83 | 57 | 4.78 | 4 | 10 | 1449.2473 | 1982.9241 | 1793.6766 | 1449247.2693 | 1982924.0501 | 2.3201e-06 | 21.8625 | 1793676.5618
6 | 50 | CONCLUIDO | 0.9645 | 103.68 | 99.71 | 68.77 | 1.07 | 87 | 115.08 | 41.65 | 7 | 85 | 16.43 | 14426.96 | 833.66 | 3358.4 | 401.62 | 262.42 | 66370.28 | 0.65 | 0.84 | 56.96 | 3.92 | 4 | 10 | 1394.3694 | 1907.8377 | 1725.7564 | 1394369.386 | 1907837.7092 | 2.3483e-06 | 21.6 | 1725756.3559
7 | 50 | CONCLUIDO | 0.9733 | 102.74 | 99.08 | 81.44 | 1.21 | 73 | 116.37 | 41.65 | 8 | 65 | 16.72 | 14585.96 | 802.48 | 3357.97 | 380.32 | 262.42 | 55790.09 | 0.69 | 0.84 | 56.95 | 3.3 | 4 | 10 | 1353.7816 | 1852.3038 | 1675.5225 | 1353781.6366 | 1852303.7599 | 2.3697e-06 | 21.4042 | 1675522.4887
8 | 50 | CONCLUIDO | 0.9752 | 102.55 | 98.98 | 86.07 | 1.35 | 69 | 117.66 | 41.65 | 9 | 2 | 17.01 | 14745.39 | 794.89 | 3358.78 | 373.63 | 262.42 | 52460.84 | 0.7 | 0.85 | 57.03 | 3.19 | 4 | 10 | 1344.5185 | 1839.6295 | 1664.0578 | 1344518.4598 | 1839629.4727 | 2.3744e-06 | 21.3646 | 1664057.8177
9 | 50 | CONCLUIDO | 0.9752 | 102.54 | 98.97 | 86.06 | 1.48 | 69 | 118.96 | 41.65 | 10 | 0 | 17.31 | 14905.25 | 802.49 | 3358.69 | 373.75 | 262.42 | 52521.15 | 0.7 | 0.85 | 57.03 | 3.19 | 4 | 10 | 1351.2671 | 1848.8633 | 1672.4103 | 1351267.0966 | 1848863.2553 | 2.3744e-06 | 21.3625 | 1672410.3411

## RESULTADOS_3
Unnamed: 0 | Volume de calda [L] | STATUS | Capacidade operacional [ha/h] | Tempo de missao [h] | Tempo util [h] | Tempo por voo [min] | Autonomia Projetada [h] | N° Voos | MTOW [kg] | Massa Estrutura [kg] | Combustível [kg] | Abastecimentos | Massa gerador | Potência gerador [W] | Combustível consumido [L] | Calda cons [L] | Distância percorrida [km] | Distância Pulverizando [km] | RTL ACUMULADO[m] | EOC [km/km] | EOC [h/h] | Tempo de manobra [h] | Tempo rtl_rtw [h] | V pulv [m/s] | V desloc [m/s] | Preço Total por ha Simples [R$/ha] | Preço Total por ha Presumido [R$/ha] | Preço Total por ha Real [R$/ha] | Preço Total Simples [R$] | Preço Total Presumido [R$] | Prod CAPEX [ha/h/R$] | Dias Trabalhados | Preço Total Real [R$]
0 | 25 | CONCLUIDO | 0.7543 | 132.57 | 122.82 | 12.86 | 0.28 | 573 | 61.76 | 28.92 | 1 | 571 | 6.84 | 7851.41 | 790.19 | 3366.93 | 1181 | 262.42 | 453628.31 | 0.22 | 0.68 | 57.77 | 26.91 | 4 | 10 | 1678.5203 | 2296.6255 | 2077.4388 | 1678520.3172 | 2296625.5491 | 2.0851e-06 | 27.6187 | 2077438.8301
1 | 25 | CONCLUIDO | 0.8964 | 111.55 | 106.52 | 27.43 | 0.55 | 233 | 62.92 | 28.92 | 2 | 231 | 7 | 7994.37 | 644.2 | 3360.88 | 631.18 | 262.42 | 180419.44 | 0.42 | 0.79 | 57.21 | 10.7 | 4 | 10 | 1225.9989 | 1677.4658 | 1517.3708 | 1225998.9087 | 1677465.7942 | 2.4779e-06 | 23.2396 | 1517370.8131
2 | 25 | CONCLUIDO | 0.9438 | 105.95 | 102.21 | 43.81 | 0.81 | 140 | 64.08 | 28.92 | 3 | 86 | 7.16 | 8137.65 | 573.24 | 3359.88 | 483.32 | 262.42 | 106955.36 | 0.54 | 0.82 | 57.13 | 6.41 | 4 | 10 | 1085.1955 | 1484.8123 | 1343.1039 | 1085195.4802 | 1484812.3314 | 2.6089e-06 | 22.0729 | 1343103.9265
3 | 25 | CONCLUIDO | 0.9452 | 105.79 | 102.11 | 45.05 | 1.07 | 136 | 65.25 | 28.92 | 4 | 0 | 7.33 | 8281.25 | 578.25 | 3360.84 | 476.35 | 262.42 | 103490.14 | 0.55 | 0.82 | 57.22 | 6.31 | 4 | 10 | 1088.2997 | 1489.0597 | 1346.9459 | 1088299.7281 | 1489059.7003 | 2.6127e-06 | 22.0396 | 1346945.9324

## RESULTADOS_15
Unnamed: 0 | Volume de calda [L] | STATUS | Capacidade operacional [ha/h] | Tempo de missao [h] | Tempo util [h] | Tempo por voo [min] | Autonomia Projetada [h] | N° Voos | MTOW [kg] | Massa Estrutura [kg] | Combustível [kg] | Abastecimentos | Massa gerador | Potência gerador [W] | Combustível consumido [L] | Calda cons [L] | Distância percorrida [km] | Distância Pulverizando [km] | RTL ACUMULADO[m] | EOC [km/km] | EOC [h/h] | Tempo de manobra [h] | Tempo rtl_rtw [h] | V pulv [m/s] | V desloc [m/s] | Preço Total por ha Simples [R$/ha] | Preço Total por ha Presumido [R$/ha] | Preço Total por ha Real [R$/ha] | Preço Total Simples [R$] | Preço Total Presumido [R$] | Prod CAPEX [ha/h/R$] | Dias Trabalhados | Preço Total Real [R$]
0 | 85 | CONCLUIDO | 0.41 | 243.91 | 182.84 | 6.33 | 0.11 | 1732 | 167.88 | 51.39 | 1 | 1730 | 30.49 | 20939.59 | 2358.85 | 3389.1 | 3216.52 | 262.42 | 1465594.69 | 0.08 | 0.46 | 59.68 | 86.65 | 4 | 10 | 7664.6345 | 10487.0911 | 9486.2179 | 7664634.5376 | 10487091.1142 | 8.9397e-07 | 50.8146 | 9486217.857
1 | 85 | CONCLUIDO | 0.6917 | 144.57 | 122.78 | 12.86 | 0.21 | 573 | 169.33 | 51.39 | 2 | 571 | 30.94 | 21118.46 | 1581.9 | 3367.19 | 1180.62 | 262.42 | 453438.54 | 0.22 | 0.68 | 57.74 | 26.87 | 4 | 10 | 3179.98 | 4350.9889 | 3935.7367 | 3179980.0102 | 4350988.9408 | 1.5082e-06 | 30.1187 | 3935736.6629
2 | 85 | CONCLUIDO | 0.7944 | 125.89 | 111.82 | 19.45 | 0.31 | 345 | 170.79 | 51.39 | 3 | 343 | 31.4 | 21297.94 | 1430.91 | 3362.43 | 809.4 | 262.42 | 268967.38 | 0.32 | 0.75 | 57.41 | 15.98 | 4 | 10 | 2541.3261 | 3477.1546 | 3145.2998 | 2541326.1475 | 3477154.5504 | 1.7321e-06 | 26.2271 | 3145299.8004
3 | 85 | CONCLUIDO | 0.8484 | 117.86 | 107.16 | 26.14 | 0.41 | 246 | 172.25 | 51.39 | 4 | 244 | 31.86 | 21478.05 | 1359.6 | 3360.81 | 652.59 | 262.42 | 191056.49 | 0.4 | 0.78 | 57.23 | 11.33 | 4 | 10 | 2286.4816 | 3128.465 | 2829.8887 | 2286481.6163 | 3128465.0199 | 1.8499e-06 | 24.5542 | 2829888.7092
4 | 85 | CONCLUIDO | 0.8823 | 113.34 | 104.53 | 33.01 | 0.51 | 190 | 173.71 | 51.39 | 5 | 188 | 32.32 | 21658.78 | 1314.42 | 3360.2 | 564.12 | 262.42 | 147101.71 | 0.47 | 0.8 | 57.14 | 8.72 | 4 | 10 | 2136.2543 | 2922.9174 | 2643.9582 | 2136254.2833 | 2922917.3553 | 1.9238e-06 | 23.6125 | 2643958.2252
5 | 85 | CONCLUIDO | 0.9051 | 110.49 | 102.86 | 39.82 | 0.61 | 155 | 175.18 | 51.39 | 6 | 153 | 32.79 | 21840.16 | 1281.17 | 3359.22 | 507.87 | 262.42 | 119150.86 | 0.52 | 0.81 | 57.08 | 7.06 | 4 | 10 | 2041.4909 | 2793.258 | 2526.6734 | 2041490.9471 | 2793257.9781 | 1.9735e-06 | 23.0188 | 2526673.357
6 | 85 | CONCLUIDO | 0.9218 | 108.49 | 101.71 | 46.94 | 0.7 | 130 | 176.66 | 51.39 | 7 | 128 | 33.27 | 22022.17 | 1254.33 | 3358.81 | 469.29 | 262.42 | 99990.13 | 0.56 | 0.82 | 57.03 | 5.91 | 4 | 10 | 1978.8331 | 2707.5268 | 2449.1242 | 1978833.1132 | 2707526.7654 | 2.0099e-06 | 22.6021 | 2449124.2109
7 | 85 | CONCLUIDO | 0.9341 | 107.05 | 100.88 | 54.05 | 0.8 | 112 | 178.14 | 51.39 | 8 | 110 | 33.75 | 22204.83 | 1231.83 | 3358.59 | 441.02 | 262.42 | 85942.43 | 0.6 | 0.83 | 57.01 | 5.09 | 4 | 10 | 1923.2996 | 2631.5434 | 2380.3926 | 1923299.5965 | 2631543.358 | 2.0367e-06 | 22.3021 | 2380392.5533
8 | 85 | CONCLUIDO | 0.9438 | 105.95 | 100.26 | 61.38 | 0.89 | 98 | 179.63 | 51.39 | 9 | 96 | 34.24 | 22388.15 | 1210.76 | 3358.39 | 420.07 | 262.42 | 75540.5 | 0.62 | 0.83 | 56.99 | 4.46 | 4 | 10 | 1884.1482 | 2577.9747 | 2331.9364 | 1884148.182 | 2577974.6654 | 2.0579e-06 | 22.0729 | 2331936.3816
9 | 85 | CONCLUIDO | 0.9521 | 105.03 | 99.71 | 68.76 | 0.98 | 87 | 181.12 | 51.39 | 10 | 85 | 34.73 | 22572.13 | 1192 | 3358.16 | 401.53 | 262.42 | 66324.52 | 0.65 | 0.84 | 56.97 | 3.92 | 4 | 10 | 1850.3501 | 2531.7306 | 2290.1058 | 1850350.0637 | 2531730.5888 | 2.076e-06 | 21.8813 | 2290105.7747
10 | 85 | CONCLUIDO | 0.9586 | 104.32 | 99.3 | 76.39 | 1.07 | 78 | 182.62 | 51.39 | 11 | 76 | 35.22 | 22756.91 | 1173.27 | 3358.11 | 388 | 262.42 | 59601.93 | 0.68 | 0.84 | 56.95 | 3.52 | 4 | 10 | 1812.547 | 2480.0067 | 2243.3184 | 1812546.9631 | 2480006.7189 | 2.0901e-06 | 21.7333 | 2243318.3583
11 | 85 | CONCLUIDO | 0.9646 | 103.67 | 98.92 | 84.79 | 1.16 | 70 | 184.12 | 51.39 | 12 | 68 | 35.73 | 22942.24 | 1154.95 | 3357.81 | 375.66 | 262.42 | 53472.78 | 0.7 | 0.85 | 56.92 | 3.14 | 4 | 10 | 1784.7319 | 2441.9489 | 2208.8927 | 1784731.851 | 2441948.8554 | 2.1032e-06 | 21.5979 | 2208892.6839
12 | 85 | CONCLUIDO | 0.969 | 103.2 | 98.65 | 92.49 | 1.24 | 64 | 185.63 | 51.39 | 13 | 62 | 36.24 | 23128.27 | 1138.79 | 3357.65 | 366.13 | 262.42 | 48736.06 | 0.72 | 0.85 | 56.93 | 2.87 | 4 | 10 | 1761.9736 | 2410.81 | 2180.7257 | 1761973.5833 | 2410809.9894 | 2.1128e-06 | 21.5 | 2180725.6676
13 | 85 | CONCLUIDO | 0.9728 | 102.79 | 98.42 | 100.09 | 1.33 | 59 | 187.14 | 51.39 | 14 | 57 | 36.75 | 23314.98 | 1121.82 | 3357.72 | 358.21 | 262.42 | 44801.97 | 0.73 | 0.85 | 56.92 | 2.64 | 4 | 10 | 1739.9477 | 2380.6733 | 2153.4651 | 1739947.7437 | 2380673.264 | 2.1211e-06 | 21.4146 | 2153465.149
14 | 85 | CONCLUIDO | 0.9767 | 102.39 | 98.19 | 109.1 | 1.41 | 54 | 188.66 | 51.39 | 15 | 52 | 37.27 | 23502.4 | 1104.16 | 3357.56 | 350.31 | 262.42 | 40880.03 | 0.75 | 0.85 | 56.91 | 2.41 | 4 | 10 | 1717.3312 | 2349.7284 | 2125.4736 | 1717331.2349 | 2349728.3589 | 2.1296e-06 | 21.3313 | 2125473.5822
15 | 85 | CONCLUIDO | 0.9795 | 102.09 | 98.03 | 117.63 | 1.49 | 50 | 190.19 | 51.39 | 16 | 48 | 37.79 | 23690.52 | 1089.42 | 3357.47 | 345 | 262.42 | 38243.09 | 0.76 | 0.85 | 56.91 | 2.25 | 4 | 10 | 1699.3961 | 2325.1888 | 2103.276 | 1699396.1327 | 2325188.7608 | 2.1357e-06 | 21.2688 | 2103276.0089
16 | 85 | CONCLUIDO | 0.9827 | 101.76 | 97.83 | 127.6 | 1.57 | 46 | 191.72 | 51.39 | 17 | 44 | 38.33 | 23879.37 | 1069.07 | 3357.25 | 338.85 | 262.42 | 35189.39 | 0.77 | 0.86 | 56.89 | 2.05 | 4 | 10 | 1675.841 | 2292.9595 | 2074.1227 | 1675840.962 | 2292959.5371 | 2.1427e-06 | 21.2 | 2074122.6971
17 | 85 | CONCLUIDO | 0.9851 | 101.51 | 97.68 | 136.3 | 1.65 | 43 | 193.26 | 51.39 | 18 | 40 | 38.86 | 24068.93 | 1054.23 | 3357.28 | 333.19 | 262.42 | 32371.01 | 0.79 | 0.86 | 56.9 | 1.91 | 4 | 10 | 1658.6485 | 2269.436 | 2052.8442 | 1658648.4527 | 2269435.9874 | 2.1479e-06 | 21.1479 | 2052844.202
18 | 85 | CONCLUIDO | 0.9862 | 101.4 | 97.64 | 142.88 | 1.73 | 41 | 194.8 | 51.39 | 19 | 17 | 39.41 | 24259.23 | 1045.02 | 3357.85 | 330.59 | 262.42 | 31082.92 | 0.79 | 0.86 | 56.93 | 1.86 | 4 | 10 | 1648.8007 | 2255.9619 | 2040.6561 | 1648800.7487 | 2255961.9244 | 2.1503e-06 | 21.125 | 2040656.0846
19 | 85 | CONCLUIDO | 0.9859 | 101.43 | 97.67 | 142.93 | 1.81 | 41 | 196.35 | 51.39 | 20 | 1 | 39.96 | 24450.27 | 1051.43 | 3357.99 | 331.18 | 262.42 | 31375.86 | 0.79 | 0.86 | 56.94 | 1.89 | 4 | 10 | 1655.0138 | 2264.4628 | 2048.3457 | 1655013.7587 | 2264462.8387 | 2.1497e-06 | 21.1313 | 2048345.6836
20 | 85 | CONCLUIDO | 0.9859 | 101.44 | 97.67 | 142.94 | 1.88 | 41 | 197.9 | 51.39 | 21 | 0 | 40.51 | 24642.07 | 1058.67 | 3358.1 | 331.17 | 262.42 | 31373.21 | 0.79 | 0.86 | 56.95 | 1.89 | 4 | 10 | 1661.4079 | 2273.2116 | 2056.2594 | 1661407.8807 | 2273211.5585 | 2.1497e-06 | 21.1333 | 2056259.4378

## RESULTADOS_2
Unnamed: 0 | Volume de calda [L] | STATUS | Capacidade operacional [ha/h] | Tempo de missao [h] | Tempo util [h] | Tempo por voo [min] | Autonomia Projetada [h] | N° Voos | MTOW [kg] | Massa Estrutura [kg] | Combustível [kg] | Abastecimentos | Massa gerador | Potência gerador [W] | Combustível consumido [L] | Calda cons [L] | Distância percorrida [km] | Distância Pulverizando [km] | RTL ACUMULADO[m] | EOC [km/km] | EOC [h/h] | Tempo de manobra [h] | Tempo rtl_rtw [h] | V pulv [m/s] | V desloc [m/s] | Preço Total por ha Simples [R$/ha] | Preço Total por ha Presumido [R$/ha] | Preço Total por ha Real [R$/ha] | Preço Total Simples [R$] | Preço Total Presumido [R$] | Prod CAPEX [ha/h/R$] | Dias Trabalhados | Preço Total Real [R$]
0 | 20 | CONCLUIDO | 0.7976 | 125.38 | 117.88 | 15.02 | 0.34 | 471 | 51.33 | 24.83 | 1 | 469 | 5.51 | 6564.78 | 650.2 | 3364.61 | 1014.1 | 262.42 | 370687.16 | 0.26 | 0.71 | 57.61 | 22 | 4 | 10 | 1380.0904 | 1888.3006 | 1708.0838 | 1380090.4212 | 1888300.5995 | 2.2873e-06 | 26.1208 | 1708083.8405
1 | 20 | CONCLUIDO | 0.9212 | 108.55 | 104.49 | 33.17 | 0.66 | 189 | 52.47 | 24.83 | 2 | 175 | 5.64 | 6705.1 | 522.05 | 3359.96 | 562.59 | 262.42 | 146343.91 | 0.47 | 0.8 | 57.14 | 8.68 | 4 | 10 | 1040.3634 | 1423.4711 | 1287.617 | 1040363.3655 | 1423471.0543 | 2.6418e-06 | 22.6146 | 1287616.9747
2 | 20 | CONCLUIDO | 0.9304 | 107.48 | 103.67 | 36.81 | 0.97 | 169 | 53.61 | 24.83 | 3 | 0 | 5.78 | 6845.59 | 515.99 | 3361.61 | 527.07 | 262.42 | 128684.67 | 0.5 | 0.81 | 57.33 | 7.86 | 4 | 10 | 1017.3741 | 1392.0162 | 1259.1641 | 1017374.1295 | 1392016.1674 | 2.6682e-06 | 22.3917 | 1259164.0981

## RESULTADOS_11
Unnamed: 0 | Volume de calda [L] | STATUS | Capacidade operacional [ha/h] | Tempo de missao [h] | Tempo util [h] | Tempo por voo [min] | Autonomia Projetada [h] | N° Voos | MTOW [kg] | Massa Estrutura [kg] | Combustível [kg] | Abastecimentos | Massa gerador | Potência gerador [W] | Combustível consumido [L] | Calda cons [L] | Distância percorrida [km] | Distância Pulverizando [km] | RTL ACUMULADO[m] | EOC [km/km] | EOC [h/h] | Tempo de manobra [h] | Tempo rtl_rtw [h] | V pulv [m/s] | V desloc [m/s] | Preço Total por ha Simples [R$/ha] | Preço Total por ha Presumido [R$/ha] | Preço Total por ha Real [R$/ha] | Preço Total Simples [R$] | Preço Total Presumido [R$] | Prod CAPEX [ha/h/R$] | Dias Trabalhados | Preço Total Real [R$]
0 | 65 | CONCLUIDO | 0.508 | 196.83 | 159.37 | 7.38 | 0.13 | 1296 | 133.21 | 46.47 | 1 | 1294 | 20.75 | 16663.42 | 1771.89 | 3380.41 | 2419.45 | 262.42 | 1069238.32 | 0.11 | 0.53 | 58.94 | 63.29 | 4 | 10 | 4821.322 | 6596.7455 | 5967.1614 | 4821322.0257 | 6596745.4973 | 1.1729e-06 | 41.0063 | 5967161.3656
1 | 65 | CONCLUIDO | 0.753 | 132.79 | 117.79 | 15.01 | 0.26 | 471 | 134.55 | 46.47 | 2 | 469 | 21.09 | 16828.84 | 1300.12 | 3364.76 | 1012.98 | 262.42 | 370127.9 | 0.26 | 0.71 | 57.55 | 21.91 | 4 | 10 | 2481.634 | 3395.4811 | 3071.4212 | 2481634.0117 | 3395481.1368 | 1.7385e-06 | 27.6646 | 3071421.1827
2 | 65 | CONCLUIDO | 0.8404 | 118.99 | 109.02 | 22.87 | 0.39 | 286 | 135.9 | 46.47 | 3 | 284 | 21.43 | 16994.64 | 1188.37 | 3362.07 | 714.99 | 262.42 | 222058.45 | 0.37 | 0.77 | 57.3 | 13.19 | 4 | 10 | 2068.9196 | 2830.787 | 2560.6207 | 2068919.5613 | 2830787.0181 | 1.9403e-06 | 24.7896 | 2560620.6781
3 | 65 | CONCLUIDO | 0.8857 | 112.9 | 105.17 | 30.93 | 0.52 | 204 | 137.25 | 46.47 | 4 | 202 | 21.78 | 17160.92 | 1130.01 | 3360.36 | 585.77 | 262.42 | 157859.93 | 0.45 | 0.8 | 57.15 | 9.35 | 4 | 10 | 1887.9763 | 2583.2125 | 2336.6743 | 1887976.3233 | 2583212.4971 | 2.0449e-06 | 23.5208 | 2336674.322
4 | 65 | CONCLUIDO | 0.9134 | 109.48 | 103 | 39.11 | 0.64 | 158 | 138.6 | 46.47 | 5 | 156 | 22.13 | 17327.69 | 1090.11 | 3359.35 | 512.21 | 262.42 | 121307.73 | 0.51 | 0.81 | 57.09 | 7.19 | 4 | 10 | 1783.8296 | 2440.7144 | 2207.7761 | 1783829.6385 | 2440714.4083 | 2.1088e-06 | 22.8083 | 2207776.0508
5 | 65 | CONCLUIDO | 0.9322 | 107.28 | 101.61 | 47.63 | 0.76 | 128 | 139.95 | 46.47 | 6 | 126 | 22.49 | 17494.97 | 1057.88 | 3358.65 | 466.53 | 262.42 | 98615.79 | 0.56 | 0.82 | 57.02 | 5.82 | 4 | 10 | 1709.4038 | 2338.8817 | 2115.6621 | 1709403.7799 | 2338881.6652 | 2.1522e-06 | 22.35 | 2115662.0817
6 | 65 | CONCLUIDO | 0.9457 | 105.74 | 100.64 | 56.44 | 0.88 | 107 | 141.31 | 46.47 | 7 | 105 | 22.85 | 17662.75 | 1030.4 | 3358.75 | 433.12 | 262.42 | 82018.94 | 0.61 | 0.83 | 57 | 4.85 | 4 | 10 | 1659.6225 | 2270.7687 | 2054.0497 | 1659622.4736 | 2270768.6857 | 2.1834e-06 | 22.0292 | 2054049.7094
7 | 65 | CONCLUIDO | 0.9562 | 104.58 | 99.92 | 65.88 | 0.99 | 91 | 142.68 | 46.47 | 8 | 89 | 23.21 | 17831.04 | 1004.14 | 3358.28 | 408.53 | 262.42 | 69802.94 | 0.64 | 0.84 | 56.98 | 4.13 | 4 | 10 | 1617.3999 | 2212.9979 | 2001.7925 | 1617399.8787 | 2212997.8687 | 2.2077e-06 | 21.7875 | 2001792.458
8 | 65 | CONCLUIDO | 0.9643 | 103.71 | 99.38 | 75.48 | 1.11 | 79 | 144.05 | 46.47 | 9 | 77 | 23.58 | 17999.83 | 979.28 | 3357.98 | 390.2 | 262.42 | 60698.85 | 0.67 | 0.84 | 56.96 | 3.59 | 4 | 10 | 1573.4316 | 2152.8386 | 1947.3747 | 1573431.6258 | 2152838.5653 | 2.2264e-06 | 21.6062 | 1947374.6742
9 | 65 | CONCLUIDO | 0.9705 | 103.04 | 98.95 | 84.82 | 1.22 | 70 | 145.42 | 46.47 | 10 | 68 | 23.95 | 18169.15 | 955.63 | 3357.78 | 376.17 | 262.42 | 53726.37 | 0.7 | 0.85 | 56.94 | 3.17 | 4 | 10 | 1541.9674 | 2109.7878 | 1908.4326 | 1541967.3959 | 2109787.8179 | 2.2407e-06 | 21.4667 | 1908432.6297
10 | 65 | CONCLUIDO | 0.9762 | 102.44 | 98.57 | 95.39 | 1.33 | 62 | 146.8 | 46.47 | 11 | 60 | 24.33 | 18338.99 | 932.25 | 3357.45 | 363.53 | 262.42 | 47447.43 | 0.72 | 0.85 | 56.92 | 2.79 | 4 | 10 | 1512.1509 | 2068.9916 | 1871.5299 | 1512150.8871 | 2068991.5551 | 2.2538e-06 | 21.3417 | 1871529.905
11 | 65 | CONCLUIDO | 0.9806 | 101.98 | 98.28 | 105.3 | 1.43 | 56 | 148.18 | 46.47 | 12 | 48 | 24.71 | 18509.36 | 908.29 | 3357.48 | 353.17 | 262.42 | 42300.07 | 0.74 | 0.85 | 56.92 | 2.5 | 4 | 10 | 1484.1356 | 2030.6598 | 1836.8565 | 1484135.6115 | 2030659.819 | 2.264e-06 | 21.2458 | 1836856.496
12 | 65 | CONCLUIDO | 0.9819 | 101.85 | 98.23 | 111.2 | 1.54 | 53 | 149.56 | 46.47 | 13 | 2 | 25.1 | 18680.25 | 903 | 3358.25 | 349.36 | 262.42 | 40408.83 | 0.75 | 0.85 | 56.98 | 2.45 | 4 | 10 | 1477.639 | 2021.7708 | 1828.8158 | 1477638.9584 | 2021770.8117 | 2.267e-06 | 21.2188 | 1828815.843
13 | 65 | CONCLUIDO | 0.9819 | 101.84 | 98.22 | 111.19 | 1.64 | 53 | 150.95 | 46.47 | 14 | 0 | 25.49 | 18851.69 | 910.42 | 3358.14 | 349.31 | 262.42 | 40380.91 | 0.75 | 0.85 | 56.98 | 2.44 | 4 | 10 | 1484.1778 | 2030.7176 | 1836.9087 | 1484177.8184 | 2030717.5684 | 2.267e-06 | 21.2167 | 1836908.7338

## RESULTADOS_13
Unnamed: 0 | Volume de calda [L] | STATUS | Capacidade operacional [ha/h] | Tempo de missao [h] | Tempo util [h] | Tempo por voo [min] | Autonomia Projetada [h] | N° Voos | MTOW [kg] | Massa Estrutura [kg] | Combustível [kg] | Abastecimentos | Massa gerador | Potência gerador [W] | Combustível consumido [L] | Calda cons [L] | Distância percorrida [km] | Distância Pulverizando [km] | RTL ACUMULADO[m] | EOC [km/km] | EOC [h/h] | Tempo de manobra [h] | Tempo rtl_rtw [h] | V pulv [m/s] | V desloc [m/s] | Preço Total por ha Simples [R$/ha] | Preço Total por ha Presumido [R$/ha] | Preço Total por ha Real [R$/ha] | Preço Total Simples [R$] | Preço Total Presumido [R$] | Prod CAPEX [ha/h/R$] | Dias Trabalhados | Preço Total Real [R$]
0 | 75 | CONCLUIDO | 0.4581 | 218.31 | 170.2 | 6.81 | 0.12 | 1500 | 150.44 | 49.1 | 1 | 1498 | 25.34 | 18787.76 | 2047.4 | 3383.61 | 2786.86 | 262.42 | 1251924.79 | 0.09 | 0.49 | 59.29 | 74.08 | 4 | 10 | 6055.2432 | 8285.0509 | 7494.3373 | 6055243.2034 | 8285050.8894 | 1.0262e-06 | 45.4813 | 7494337.2607
1 | 75 | CONCLUIDO | 0.7219 | 138.53 | 120.3 | 13.83 | 0.23 | 522 | 151.83 | 49.1 | 2 | 520 | 25.73 | 18959.54 | 1441.6 | 3365.52 | 1096.24 | 262.42 | 411505.44 | 0.24 | 0.7 | 57.67 | 24.41 | 4 | 10 | 2819.8717 | 3858.2728 | 3490.0447 | 2819871.6663 | 3858272.8178 | 1.6172e-06 | 28.8604 | 3490044.6752
2 | 75 | CONCLUIDO | 0.8173 | 122.35 | 110.42 | 20.97 | 0.35 | 316 | 153.23 | 49.1 | 3 | 314 | 26.13 | 19131.85 | 1310.8 | 3362.04 | 762.77 | 262.42 | 245798.22 | 0.34 | 0.76 | 57.34 | 14.58 | 4 | 10 | 2301.1495 | 3148.5343 | 2848.0426 | 2301149.5131 | 3148534.2834 | 1.8309e-06 | 25.4896 | 2848042.5904
3 | 75 | CONCLUIDO | 0.8675 | 115.28 | 106.12 | 28.3 | 0.46 | 225 | 154.63 | 49.1 | 4 | 223 | 26.53 | 19304.72 | 1246.24 | 3360.62 | 617.98 | 262.42 | 173855.9 | 0.42 | 0.79 | 57.19 | 10.3 | 4 | 10 | 2084.4353 | 2852.0163 | 2579.8239 | 2084435.2822 | 2852016.3119 | 1.9434e-06 | 24.0167 | 2579823.8779
4 | 75 | CONCLUIDO | 0.8983 | 111.32 | 103.73 | 35.77 | 0.57 | 174 | 156.03 | 49.1 | 5 | 172 | 26.94 | 19478.15 | 1204.15 | 3359.84 | 536.88 | 262.42 | 133565.6 | 0.49 | 0.81 | 57.11 | 7.92 | 4 | 10 | 1963.0365 | 2685.9132 | 2429.5734 | 1963036.5062 | 2685913.1508 | 2.0124e-06 | 23.1917 | 2429573.3694
5 | 75 | CONCLUIDO | 0.9181 | 108.92 | 102.3 | 43.23 | 0.67 | 142 | 157.44 | 49.1 | 6 | 140 | 27.35 | 19652.13 | 1172.84 | 3359.16 | 488.87 | 262.42 | 109719.53 | 0.54 | 0.82 | 57.06 | 6.5 | 4 | 10 | 1882.5788 | 2575.8274 | 2329.9941 | 1882578.8266 | 2575827.4041 | 2.0567e-06 | 22.6917 | 2329994.0518
6 | 75 | CONCLUIDO | 0.9332 | 107.15 | 101.24 | 51.05 | 0.78 | 119 | 158.86 | 49.1 | 7 | 117 | 27.77 | 19826.68 | 1145.7 | 3358.89 | 452.93 | 262.42 | 91862.43 | 0.58 | 0.83 | 57.03 | 5.44 | 4 | 10 | 1818.3876 | 2487.9982 | 2250.5471 | 1818387.6134 | 2487998.1543 | 2.0906e-06 | 22.3229 | 2250547.1024
7 | 75 | CONCLUIDO | 0.9451 | 105.81 | 100.42 | 59.07 | 0.88 | 102 | 160.28 | 49.1 | 8 | 100 | 28.19 | 20001.93 | 1121.57 | 3358.23 | 425.67 | 262.42 | 78319.59 | 0.62 | 0.83 | 56.98 | 4.62 | 4 | 10 | 1773.1874 | 2426.1533 | 2194.6046 | 1773187.43 | 2426153.2693 | 2.1172e-06 | 22.0437 | 2194604.6064
8 | 75 | CONCLUIDO | 0.9538 | 104.84 | 99.85 | 67.31 | 0.99 | 89 | 161.71 | 49.1 | 9 | 87 | 28.61 | 20177.64 | 1100.05 | 3358.41 | 406.18 | 262.42 | 68640.43 | 0.65 | 0.84 | 56.97 | 4.06 | 4 | 10 | 1737.2758 | 2377.0174 | 2150.1582 | 1737275.8384 | 2377017.4452 | 2.1367e-06 | 21.8417 | 2150158.2364
9 | 75 | CONCLUIDO | 0.9611 | 104.04 | 99.35 | 75.46 | 1.09 | 79 | 163.13 | 49.1 | 10 | 77 | 29.04 | 20353.94 | 1078.64 | 3357.86 | 389.54 | 262.42 | 60369.33 | 0.67 | 0.84 | 56.96 | 3.57 | 4 | 10 | 1696.4638 | 2321.1766 | 2099.6468 | 1696463.8041 | 2321176.6194 | 2.1531e-06 | 21.675 | 2099646.7807
10 | 75 | CONCLUIDO | 0.9675 | 103.36 | 98.94 | 84.81 | 1.18 | 70 | 164.57 | 49.1 | 11 | 68 | 29.47 | 20530.82 | 1057.94 | 3357.91 | 375.89 | 262.42 | 53588.92 | 0.7 | 0.85 | 56.94 | 3.16 | 4 | 10 | 1666.655 | 2280.3909 | 2062.7536 | 1666654.9913 | 2280390.8868 | 2.1674e-06 | 21.5333 | 2062753.5811
11 | 75 | CONCLUIDO | 0.9725 | 102.82 | 98.62 | 93.93 | 1.28 | 63 | 166.01 | 49.1 | 12 | 61 | 29.91 | 20708.3 | 1037.42 | 3357.77 | 365.06 | 262.42 | 48206.82 | 0.72 | 0.85 | 56.93 | 2.84 | 4 | 10 | 1639.5776 | 2243.3424 | 2029.2409 | 1639577.5954 | 2243342.3991 | 2.1786e-06 | 21.4208 | 2029240.9491
12 | 75 | CONCLUIDO | 0.9761 | 102.45 | 98.4 | 101.8 | 1.38 | 58 | 167.45 | 49.1 | 13 | 56 | 30.36 | 20886.38 | 1018.44 | 3357.81 | 357.56 | 262.42 | 44482.18 | 0.73 | 0.85 | 56.92 | 2.62 | 4 | 10 | 1616.6692 | 2211.9981 | 2000.8881 | 1616669.2109 | 2211998.1368 | 2.1867e-06 | 21.3438 | 2000888.1392
13 | 75 | CONCLUIDO | 0.9808 | 101.96 | 98.09 | 113.19 | 1.47 | 52 | 168.9 | 49.1 | 14 | 50 | 30.81 | 21065.06 | 997 | 3357.46 | 347.39 | 262.42 | 39429.87 | 0.76 | 0.85 | 56.91 | 2.32 | 4 | 10 | 1589.8799 | 2175.3438 | 1967.732 | 1589879.8854 | 2175343.7998 | 2.1972e-06 | 21.2417 | 1967732.0407
14 | 75 | CONCLUIDO | 0.9836 | 101.67 | 97.93 | 122.41 | 1.56 | 48 | 170.35 | 49.1 | 15 | 41 | 31.26 | 21244.37 | 978.07 | 3357.35 | 341.4 | 262.42 | 36452.21 | 0.77 | 0.85 | 56.91 | 2.15 | 4 | 10 | 1568.6982 | 2146.3621 | 1941.5163 | 1568698.2342 | 2146362.1301 | 2.2035e-06 | 21.1812 | 1941516.3409
15 | 75 | CONCLUIDO | 0.9845 | 101.58 | 97.89 | 127.69 | 1.65 | 46 | 171.81 | 49.1 | 16 | 5 | 31.72 | 21424.29 | 973.91 | 3357.98 | 338.43 | 262.42 | 34976.51 | 0.78 | 0.85 | 56.96 | 2.11 | 4 | 10 | 1563.6671 | 2139.4782 | 1935.2894 | 1563667.053 | 2139478.246 | 2.2055e-06 | 21.1625 | 1935289.445
16 | 75 | CONCLUIDO | 0.9844 | 101.59 | 97.91 | 127.7 | 1.74 | 46 | 173.28 | 49.1 | 17 | 0 | 32.18 | 21604.83 | 980.84 | 3358.1 | 339.12 | 262.42 | 35324.38 | 0.77 | 0.85 | 56.95 | 2.13 | 4 | 10 | 1570.0137 | 2148.162 | 1943.1445 | 1570013.7209 | 2148162.037 | 2.2053e-06 | 21.1646 | 1943144.4672

## RESULTADOS_17
Unnamed: 0 | Volume de calda [L] | STATUS | Capacidade operacional [ha/h] | Tempo de missao [h] | Tempo util [h] | Tempo por voo [min] | Autonomia Projetada [h] | N° Voos | MTOW [kg] | Massa Estrutura [kg] | Combustível [kg] | Abastecimentos | Massa gerador | Potência gerador [W] | Combustível consumido [L] | Calda cons [L] | Distância percorrida [km] | Distância Pulverizando [km] | RTL ACUMULADO[m] | EOC [km/km] | EOC [h/h] | Tempo de manobra [h] | Tempo rtl_rtw [h] | V pulv [m/s] | V desloc [m/s] | Preço Total por ha Simples [R$/ha] | Preço Total por ha Presumido [R$/ha] | Preço Total por ha Real [R$/ha] | Preço Total Simples [R$] | Preço Total Presumido [R$] | Prod CAPEX [ha/h/R$] | Dias Trabalhados | Preço Total Real [R$]
0 | 95 | CONCLUIDO | 0.3637 | 274.98 | 197.96 | 5.93 | 0.1 | 2003 | 185.69 | 53.44 | 1 | 2001 | 36.26 | 23136.14 | 2721.44 | 3392.79 | 3729.84 | 262.42 | 1720896.26 | 0.07 | 0.42 | 60.18 | 101.72 | 4 | 10 | 9817.2559 | 13432.4026 | 12150.4329 | 9817255.8655 | 13432402.5819 | 7.7377e-07 | 57.2875 | 12150432.932
1 | 95 | CONCLUIDO | 0.6616 | 151.16 | 125.39 | 12.02 | 0.19 | 626 | 187.21 | 53.44 | 2 | 624 | 36.77 | 23322.88 | 1725.12 | 3367.98 | 1267.99 | 262.42 | 496860.05 | 0.21 | 0.67 | 57.85 | 29.47 | 4 | 10 | 3573.9574 | 4890.0461 | 4423.347 | 3573957.3686 | 4890046.1436 | 1.4075e-06 | 31.4917 | 4423347.0029
2 | 95 | CONCLUIDO | 0.7723 | 129.48 | 113.12 | 18.2 | 0.28 | 373 | 188.73 | 53.44 | 3 | 371 | 37.29 | 23510.33 | 1548.27 | 3363.39 | 854.45 | 262.42 | 291354.49 | 0.31 | 0.74 | 57.42 | 17.27 | 4 | 10 | 2787.0867 | 3813.415 | 3449.4681 | 2787086.7405 | 3813415.0359 | 1.6431e-06 | 26.975 | 3449468.057
3 | 95 | CONCLUIDO | 0.8302 | 120.45 | 108.08 | 24.38 | 0.37 | 266 | 190.25 | 53.44 | 4 | 264 | 37.82 | 23698.48 | 1469.86 | 3360.83 | 683.16 | 262.42 | 206240.9 | 0.38 | 0.77 | 57.28 | 12.25 | 4 | 10 | 2489.5023 | 3406.2468 | 3081.1594 | 2489502.2571 | 3406246.8173 | 1.7662e-06 | 25.0938 | 3081159.4018
4 | 95 | CONCLUIDO | 0.8666 | 115.39 | 105.25 | 30.66 | 0.46 | 206 | 191.78 | 53.44 | 5 | 204 | 38.35 | 23887.36 | 1421.46 | 3360.16 | 587.64 | 262.42 | 158783.25 | 0.45 | 0.8 | 57.18 | 9.44 | 4 | 10 | 2318.053 | 3171.6623 | 2868.9633 | 2318052.9566 | 3171662.3205 | 1.8437e-06 | 24.0396 | 2868963.3201
5 | 95 | CONCLUIDO | 0.8921 | 112.09 | 103.41 | 37.15 | 0.55 | 167 | 193.32 | 53.44 | 6 | 165 | 38.89 | 24076.95 | 1386.09 | 3359.29 | 526.59 | 262.42 | 128452.87 | 0.5 | 0.81 | 57.08 | 7.6 | 4 | 10 | 2208.0356 | 3021.1317 | 2732.7991 | 2208035.5628 | 3021131.6687 | 1.8979e-06 | 23.3521 | 2732799.1024
6 | 95 | CONCLUIDO | 0.9096 | 109.94 | 102.22 | 43.5 | 0.64 | 141 | 194.86 | 53.44 | 7 | 139 | 39.43 | 24267.28 | 1359.39 | 3359.27 | 485.9 | 262.42 | 108239.45 | 0.54 | 0.82 | 57.06 | 6.42 | 4 | 10 | 2131.2953 | 2916.1322 | 2637.8206 | 2131295.2565 | 2916132.1961 | 1.9352e-06 | 22.9042 | 2637820.6321
7 | 95 | CONCLUIDO | 0.9235 | 108.28 | 101.31 | 50.24 | 0.72 | 121 | 196.41 | 53.44 | 8 | 119 | 39.98 | 24458.36 | 1336.63 | 3358.7 | 455.57 | 262.42 | 93170.88 | 0.58 | 0.83 | 57.02 | 5.51 | 4 | 10 | 2077.7134 | 2842.8192 | 2571.5045 | 2077713.4217 | 2842819.1658 | 1.9647e-06 | 22.5583 | 2571504.4945
8 | 95 | CONCLUIDO | 0.9343 | 107.03 | 100.62 | 56.95 | 0.81 | 106 | 197.97 | 53.44 | 9 | 104 | 40.53 | 24650.18 | 1316.8 | 3358.29 | 432.33 | 262.42 | 81629.2 | 0.61 | 0.83 | 57 | 4.83 | 4 | 10 | 2026.6858 | 2773.0009 | 2508.3495 | 2026685.7543 | 2773000.8602 | 1.9877e-06 | 22.2979 | 2508349.55
9 | 95 | CONCLUIDO | 0.9433 | 106.01 | 100.04 | 63.85 | 0.89 | 94 | 199.53 | 53.44 | 10 | 92 | 41.1 | 24842.77 | 1297.78 | 3357.91 | 412.28 | 262.42 | 71664.25 | 0.64 | 0.84 | 56.99 | 4.25 | 4 | 10 | 1989.7289 | 2722.4349 | 2462.6095 | 1989728.9033 | 2722434.8662 | 2.0069e-06 | 22.0854 | 2462609.5035
10 | 95 | CONCLUIDO | 0.9496 | 105.3 | 99.67 | 70.36 | 0.97 | 85 | 201.1 | 53.44 | 11 | 83 | 41.66 | 25036.12 | 1282.94 | 3358.39 | 400.19 | 262.42 | 65664.06 | 0.66 | 0.84 | 56.97 | 3.88 | 4 | 10 | 1962.8837 | 2685.704 | 2429.3842 | 1962883.6518 | 2685704.0087 | 2.0203e-06 | 21.9375 | 2429384.1875
11 | 95 | CONCLUIDO | 0.9563 | 104.57 | 99.24 | 77.33 | 1.05 | 77 | 202.67 | 53.44 | 12 | 75 | 42.24 | 25230.25 | 1265.84 | 3358 | 385.57 | 262.42 | 58393.95 | 0.68 | 0.84 | 56.95 | 3.45 | 4 | 10 | 1933.5224 | 2645.5306 | 2393.0449 | 1933522.3694 | 2645530.6068 | 2.0345e-06 | 21.7854 | 2393044.8787
12 | 95 | CONCLUIDO | 0.9614 | 104.02 | 98.94 | 84.81 | 1.13 | 70 | 204.25 | 53.44 | 13 | 68 | 42.82 | 25425.3 | 1250.43 | 3357.69 | 376.19 | 262.42 | 53738.72 | 0.7 | 0.85 | 56.93 | 3.16 | 4 | 10 | 1901.001 | 2601.0334 | 2352.7944 | 1901000.9917 | 2601033.4231 | 2.0454e-06 | 21.6708 | 2352794.4438
13 | 95 | CONCLUIDO | 0.9653 | 103.59 | 98.7 | 91.11 | 1.21 | 65 | 205.84 | 53.44 | 14 | 63 | 43.4 | 25621.03 | 1234.92 | 3357.55 | 367.52 | 262.42 | 49428 | 0.71 | 0.85 | 56.94 | 2.92 | 4 | 10 | 1879.3236 | 2571.3735 | 2325.9652 | 1879323.616 | 2571373.4813 | 2.0537e-06 | 21.5813 | 2325965.2052
14 | 95 | CONCLUIDO | 0.9692 | 103.18 | 98.48 | 98.48 | 1.28 | 60 | 207.43 | 53.44 | 15 | 58 | 44 | 25817.56 | 1221.03 | 3357.81 | 360.42 | 262.42 | 45903.34 | 0.73 | 0.85 | 56.91 | 2.69 | 4 | 10 | 1859.2021 | 2543.8424 | 2301.0616 | 1859202.1308 | 2543842.3776 | 2.062e-06 | 21.4958 | 2301061.6314
15 | 95 | CONCLUIDO | 0.9732 | 102.75 | 98.24 | 107.17 | 1.36 | 55 | 209.03 | 53.44 | 16 | 53 | 44.6 | 26014.91 | 1206.12 | 3357.79 | 351.97 | 262.42 | 41703.58 | 0.75 | 0.85 | 56.92 | 2.46 | 4 | 10 | 1838.2427 | 2515.1648 | 2275.121 | 1838242.7437 | 2515164.8194 | 2.0705e-06 | 21.4062 | 2275121.0191
16 | 95 | CONCLUIDO | 0.9756 | 102.5 | 98.1 | 113.19 | 1.43 | 52 | 210.64 | 53.44 | 17 | 50 | 45.21 | 26213.09 | 1192.56 | 3357.49 | 347.53 | 262.42 | 39500.67 | 0.76 | 0.85 | 56.9 | 2.32 | 4 | 10 | 1821.6509 | 2492.4631 | 2254.5859 | 1821650.861 | 2492463.0736 | 2.0756e-06 | 21.3542 | 2254585.896
17 | 95 | CONCLUIDO | 0.9786 | 102.18 | 97.93 | 122.41 | 1.51 | 48 | 212.25 | 53.44 | 18 | 46 | 45.82 | 26412.11 | 1178.6 | 3357.28 | 341.77 | 262.42 | 36637.74 | 0.77 | 0.85 | 56.9 | 2.15 | 4 | 10 | 1803.7097 | 2467.9152 | 2232.3809 | 1803709.7458 | 2467915.2482 | 2.082e-06 | 21.2875 | 2232380.8807
18 | 95 | CONCLUIDO | 0.9811 | 101.92 | 97.78 | 130.37 | 1.58 | 45 | 213.87 | 53.44 | 19 | 43 | 46.44 | 26611.98 | 1165.19 | 3357.31 | 336.56 | 262.42 | 34049.99 | 0.78 | 0.86 | 56.9 | 2 | 4 | 10 | 1787.2261 | 2445.3616 | 2211.9797 | 1787226.0822 | 2445361.5725 | 2.0873e-06 | 21.2333 | 2211979.6961
19 | 95 | CONCLUIDO | 0.9827 | 101.76 | 97.69 | 136.31 | 1.65 | 43 | 215.5 | 53.44 | 20 | 41 | 47.07 | 26812.71 | 1150.06 | 3357.34 | 333.89 | 262.42 | 32722.53 | 0.79 | 0.86 | 56.89 | 1.91 | 4 | 10 | 1770.9477 | 2423.0888 | 2191.8326 | 1770947.6992 | 2423088.7707 | 2.0907e-06 | 21.2 | 2191832.5793
20 | 95 | CONCLUIDO | 0.9851 | 101.51 | 97.55 | 146.33 | 1.72 | 40 | 217.14 | 53.44 | 21 | 38 | 47.7 | 27014.3 | 1137.19 | 3357.35 | 329.18 | 262.42 | 30384.25 | 0.8 | 0.86 | 56.88 | 1.77 | 4 | 10 | 1755.2897 | 2401.6647 | 2172.4532 | 1755289.6539 | 2401664.7424 | 2.0958e-06 | 21.1479 | 2172453.2301
21 | 95 | CONCLUIDO | 0.9865 | 101.37 | 97.49 | 153.93 | 1.79 | 38 | 218.78 | 53.44 | 22 | 30 | 48.34 | 27216.79 | 1125.09 | 3357.17 | 326.58 | 262.42 | 29093.46 | 0.8 | 0.86 | 56.9 | 1.71 | 4 | 10 | 1733.8291 | 2372.3014 | 2145.8923 | 1733829.0535 | 2372301.4021 | 2.0988e-06 | 21.1187 | 2145892.2858
22 | 95 | CONCLUIDO | 0.9872 | 101.3 | 97.45 | 158.03 | 1.85 | 37 | 220.43 | 53.44 | 23 | 6 | 48.99 | 27420.16 | 1120.64 | 3357.67 | 324.44 | 262.42 | 28028.3 | 0.81 | 0.86 | 56.92 | 1.67 | 4 | 10 | 1728.6821 | 2365.259 | 2139.522 | 1728682.053 | 2365259.049 | 2.1003e-06 | 21.1042 | 2139522.045
23 | 95 | CONCLUIDO | 0.987 | 101.31 | 97.47 | 158.06 | 1.92 | 37 | 222.08 | 53.44 | 24 | 0 | 49.65 | 27624.44 | 1127.45 | 3357.79 | 324.52 | 262.42 | 28066.6 | 0.81 | 0.86 | 56.93 | 1.69 | 4 | 10 | 1735.0786 | 2374.0111 | 2147.4388 | 1735078.5783 | 2374011.057 | 2.0998e-06 | 21.1062 | 2147438.7737

## RESULTADOS_9
Unnamed: 0 | Volume de calda [L] | STATUS | Capacidade operacional [ha/h] | Tempo de missao [h] | Tempo util [h] | Tempo por voo [min] | Autonomia Projetada [h] | N° Voos | MTOW [kg] | Massa Estrutura [kg] | Combustível [kg] | Abastecimentos | Massa gerador | Potência gerador [W] | Combustível consumido [L] | Calda cons [L] | Distância percorrida [km] | Distância Pulverizando [km] | RTL ACUMULADO[m] | EOC [km/km] | EOC [h/h] | Tempo de manobra [h] | Tempo rtl_rtw [h] | V pulv [m/s] | V desloc [m/s] | Preço Total por ha Simples [R$/ha] | Preço Total por ha Presumido [R$/ha] | Preço Total por ha Real [R$/ha] | Preço Total Simples [R$] | Preço Total Presumido [R$] | Prod CAPEX [ha/h/R$] | Dias Trabalhados | Preço Total Real [R$]
0 | 55 | CONCLUIDO | 0.5612 | 178.17 | 149.62 | 8.1 | 0.15 | 1108 | 116.05 | 43.4 | 1 | 1106 | 16.65 | 14546.17 | 1518.48 | 3376.24 | 2088.33 | 262.42 | 904617.53 | 0.13 | 0.56 | 58.65 | 53.59 | 4 | 10 | 3823.5297 | 5231.522 | 4732.2328 | 3823529.6521 | 5231521.9523 | 1.3407e-06 | 37.1187 | 4732232.8396
1 | 55 | CONCLUIDO | 0.7852 | 127.36 | 115.29 | 16.55 | 0.3 | 418 | 117.34 | 43.4 | 2 | 416 | 16.94 | 14705.49 | 1156.3 | 3363.86 | 927.7 | 262.42 | 327754.21 | 0.28 | 0.73 | 57.49 | 19.43 | 4 | 10 | 2169.4382 | 2968.321 | 2685.0287 | 2169438.1935 | 2968321.0452 | 1.8758e-06 | 26.5333 | 2685028.6507
2 | 55 | CONCLUIDO | 0.864 | 115.74 | 107.57 | 25.31 | 0.45 | 255 | 118.63 | 43.4 | 3 | 253 | 17.23 | 14865.24 | 1060.22 | 3361.29 | 665.6 | 262.42 | 197517.99 | 0.39 | 0.78 | 57.26 | 11.74 | 4 | 10 | 1839.2381 | 2516.5267 | 2276.353 | 1839238.1183 | 2516526.7349 | 2.0641e-06 | 24.1125 | 2276352.9552
3 | 55 | CONCLUIDO | 0.9044 | 110.56 | 104.13 | 34.33 | 0.59 | 182 | 119.93 | 43.4 | 4 | 180 | 17.53 | 15025.44 | 1006.4 | 3360.27 | 550.75 | 262.42 | 140460.04 | 0.48 | 0.8 | 57.11 | 8.32 | 4 | 10 | 1688.3197 | 2310.0334 | 2089.5671 | 1688319.6608 | 2310033.4432 | 2.1606e-06 | 23.0333 | 2089567.0936
4 | 55 | CONCLUIDO | 0.9293 | 107.6 | 102.17 | 43.79 | 0.73 | 140 | 121.23 | 43.4 | 5 | 138 | 17.83 | 15186.08 | 967.58 | 3359.2 | 484.93 | 262.42 | 107756.79 | 0.54 | 0.82 | 57.05 | 6.37 | 4 | 10 | 1598.206 | 2186.7359 | 1978.0369 | 1598205.9793 | 2186735.9288 | 2.2201e-06 | 22.4167 | 1978036.9208
5 | 55 | CONCLUIDO | 0.9463 | 105.68 | 100.89 | 53.57 | 0.86 | 113 | 122.54 | 43.4 | 6 | 111 | 18.14 | 15347.16 | 933.65 | 3358.62 | 441.71 | 262.42 | 86284.51 | 0.59 | 0.83 | 57 | 5.1 | 4 | 10 | 1538.1981 | 2104.6306 | 1903.7676 | 1538198.1446 | 2104630.5619 | 2.2607e-06 | 22.0167 | 1903767.575
6 | 55 | CONCLUIDO | 0.9579 | 104.4 | 100.07 | 63.87 | 1 | 94 | 123.85 | 43.4 | 7 | 92 | 18.45 | 15508.69 | 902.97 | 3358.38 | 414.13 | 262.42 | 72590.37 | 0.63 | 0.84 | 56.97 | 4.28 | 4 | 10 | 1483.7453 | 2030.1258 | 1836.3734 | 1483745.3188 | 2030125.8034 | 2.2884e-06 | 21.75 | 1836373.446
7 | 55 | CONCLUIDO | 0.9671 | 103.41 | 99.41 | 74.56 | 1.13 | 80 | 125.16 | 43.4 | 8 | 78 | 18.76 | 15670.68 | 873.52 | 3357.99 | 391.84 | 262.42 | 61515.54 | 0.67 | 0.84 | 56.95 | 3.62 | 4 | 10 | 1443.125 | 1974.5473 | 1786.0993 | 1443125.0409 | 1974547.3471 | 2.3104e-06 | 21.5437 | 1786099.3196
8 | 55 | CONCLUIDO | 0.9745 | 102.62 | 98.89 | 85.99 | 1.26 | 69 | 126.48 | 43.4 | 9 | 66 | 19.08 | 15833.12 | 845.65 | 3357.81 | 373.76 | 262.42 | 52528.76 | 0.7 | 0.85 | 56.94 | 3.1 | 4 | 10 | 1407.1435 | 1925.3158 | 1741.5664 | 1407143.5131 | 1925315.8334 | 2.3281e-06 | 21.3792 | 1741566.3925
9 | 55 | CONCLUIDO | 0.978 | 102.25 | 98.67 | 93.97 | 1.38 | 63 | 127.8 | 43.4 | 10 | 10 | 19.4 | 15996.02 | 830.47 | 3358.51 | 364.11 | 262.42 | 47732.88 | 0.72 | 0.85 | 57 | 2.88 | 4 | 10 | 1388.7153 | 1900.1016 | 1718.7585 | 1388715.3116 | 1900101.5551 | 2.3364e-06 | 21.3021 | 1718758.5295
10 | 55 | CONCLUIDO | 0.9779 | 102.26 | 98.68 | 93.98 | 1.5 | 63 | 129.13 | 43.4 | 11 | 0 | 19.73 | 16159.39 | 836.83 | 3358.25 | 363.82 | 262.42 | 47590.3 | 0.72 | 0.85 | 57.02 | 2.89 | 4 | 10 | 1394.531 | 1908.0588 | 1725.9564 | 1394530.9817 | 1908058.8115 | 2.3362e-06 | 21.3042 | 1725956.3565

## resultados
Unnamed: 0 | Volume de calda [L] | STATUS | Capacidade operacional [ha/h] | Tempo de missao [h] | Tempo util [h] | Tempo por voo [min] | Autonomia Projetada [h] | N° Voos | MTOW [kg] | Massa Estrutura [kg] | Combustível [kg] | Abastecimentos | Massa gerador | Potência gerador [W] | Combustível consumido [L] | Calda cons [L] | Distância percorrida [km] | Distância Pulverizando [km] | RTL ACUMULADO[m] | EOC [km/km] | EOC [h/h] | Tempo de manobra [h] | Tempo rtl_rtw [h] | V pulv [m/s] | V desloc [m/s]
0 | 100 | CONCLUIDO | 0.3411 | 293.17 | 206.73 | 5.75 | 0.09 | 2158 | 194.77 | 54.38 | 1 | 2156 | 39.4 | 24256.19 | 2928.13 | 3397 | 4029.62 | 262.42 | 1870014.34 | 0.07 | 0.41 | 60.4 | 110.44 | 4 | 10
1 | 100 | CONCLUIDO | 0.6471 | 154.53 | 126.65 | 11.66 | 0.18 | 652 | 196.32 | 54.38 | 2 | 650 | 39.95 | 24447.22 | 1796.92 | 3367.72 | 1310.02 | 262.42 | 517745.34 | 0.2 | 0.66 | 57.92 | 30.73 | 4 | 10
2 | 100 | CONCLUIDO | 0.7608 | 131.44 | 113.84 | 17.6 | 0.27 | 388 | 197.88 | 54.38 | 3 | 386 | 40.5 | 24639 | 1608.12 | 3364.06 | 877.78 | 262.42 | 302943.32 | 0.3 | 0.74 | 57.46 | 17.98 | 4 | 10
3 | 100 | CONCLUIDO | 0.8216 | 121.72 | 108.51 | 23.67 | 0.36 | 275 | 199.44 | 54.38 | 4 | 273 | 41.06 | 24831.54 | 1524.03 | 3361.65 | 697.49 | 262.42 | 213365.13 | 0.38 | 0.77 | 57.28 | 12.67 | 4 | 10
4 | 100 | CONCLUIDO | 0.8593 | 116.38 | 105.58 | 29.74 | 0.44 | 213 | 201.01 | 54.38 | 5 | 211 | 41.63 | 25024.84 | 1473.42 | 3360.52 | 599.28 | 262.42 | 164566.62 | 0.44 | 0.79 | 57.17 | 9.76 | 4 | 10
5 | 100 | CONCLUIDO | 0.8853 | 112.95 | 103.71 | 35.97 | 0.53 | 173 | 202.58 | 54.38 | 6 | 171 | 42.2 | 25218.93 | 1437.6 | 3359.81 | 536.42 | 262.42 | 133340.36 | 0.49 | 0.81 | 57.1 | 7.9 | 4 | 10
6 | 100 | CONCLUIDO | 0.9039 | 110.63 | 102.44 | 42.1 | 0.61 | 146 | 204.16 | 54.38 | 7 | 144 | 42.78 | 25413.94 | 1410.62 | 3359.41 | 493.07 | 262.42 | 111796.68 | 0.53 | 0.82 | 57.07 | 6.63 | 4 | 10
7 | 100 | CONCLUIDO | 0.9179 | 108.95 | 101.53 | 48.35 | 0.69 | 126 | 205.75 | 54.38 | 8 | 124 | 43.37 | 25609.61 | 1388.13 | 3358.94 | 462.84 | 262.42 | 96782.51 | 0.57 | 0.82 | 57.03 | 5.73 | 4 | 10
8 | 100 | CONCLUIDO | 0.9298 | 107.55 | 100.75 | 54.96 | 0.77 | 110 | 207.34 | 54.38 | 9 | 108 | 43.96 | 25806.1 | 1367.6 | 3358.68 | 436.74 | 262.42 | 83812.07 | 0.6 | 0.83 | 57.01 | 4.96 | 4 | 10
9 | 100 | CONCLUIDO | 0.9383 | 106.58 | 100.25 | 61.38 | 0.85 | 98 | 208.94 | 54.38 | 10 | 96 | 44.56 | 26003.41 | 1351.04 | 3358.32 | 420.02 | 262.42 | 75513.4 | 0.62 | 0.83 | 56.98 | 4.46 | 4 | 10
10 | 100 | CONCLUIDO | 0.9461 | 105.69 | 99.75 | 68.01 | 0.93 | 88 | 210.55 | 54.38 | 11 | 86 | 45.17 | 26201.54 | 1334.23 | 3358.34 | 402.87 | 262.42 | 66986.69 | 0.65 | 0.84 | 56.97 | 3.96 | 4 | 10
11 | 100 | CONCLUIDO | 0.9522 | 105.02 | 99.39 | 74.54 | 1 | 80 | 212.16 | 54.38 | 12 | 78 | 45.78 | 26400.51 | 1319.6 | 3358.02 | 390.96 | 262.42 | 61075 | 0.67 | 0.84 | 56.95 | 3.61 | 4 | 10
12 | 100 | CONCLUIDO | 0.9577 | 104.42 | 99.06 | 81.42 | 1.08 | 73 | 213.78 | 54.38 | 13 | 71 | 46.4 | 26600.32 | 1304.64 | 3357.95 | 380.23 | 262.42 | 55745.25 | 0.69 | 0.84 | 56.94 | 3.28 | 4 | 10
13 | 100 | CONCLUIDO | 0.9615 | 104.01 | 98.85 | 87.22 | 1.15 | 68 | 215.41 | 54.38 | 14 | 66 | 47.03 | 26801 | 1291.87 | 3358.12 | 372.81 | 262.42 | 52056.67 | 0.7 | 0.85 | 56.93 | 3.06 | 4 | 10
14 | 100 | CONCLUIDO | 0.9663 | 103.48 | 98.55 | 95.38 | 1.23 | 62 | 217.04 | 54.38 | 15 | 60 | 47.66 | 27002.55 | 1276.5 | 3357.63 | 362.84 | 262.42 | 47101.91 | 0.72 | 0.85 | 56.92 | 2.77 | 4 | 10
15 | 100 | CONCLUIDO | 0.9695 | 103.14 | 98.37 | 101.76 | 1.3 | 58 | 218.68 | 54.38 | 16 | 56 | 48.31 | 27204.98 | 1263.51 | 3357.7 | 356.78 | 262.42 | 44091.25 | 0.74 | 0.85 | 56.91 | 2.59 | 4 | 10
16 | 100 | CONCLUIDO | 0.9729 | 102.79 | 98.17 | 109.08 | 1.37 | 54 | 220.33 | 54.38 | 17 | 52 | 48.95 | 27408.3 | 1249.98 | 3357.54 | 349.59 | 262.42 | 40515.83 | 0.75 | 0.85 | 56.92 | 2.39 | 4 | 10
17 | 100 | CONCLUIDO | 0.9753 | 102.53 | 98.03 | 115.33 | 1.44 | 51 | 221.99 | 54.38 | 18 | 49 | 49.61 | 27612.53 | 1237.73 | 3357.67 | 345.15 | 262.42 | 38311.97 | 0.76 | 0.85 | 56.91 | 2.25 | 4 | 10
18 | 100 | CONCLUIDO | 0.9774 | 102.31 | 97.93 | 122.41 | 1.51 | 48 | 223.65 | 54.38 | 19 | 46 | 50.27 | 27817.81 | 1224.59 | 3357.54 | 341.72 | 262.42 | 36615.41 | 0.77 | 0.85 | 56.9 | 2.15 | 4 | 10
19 | 100 | CONCLUIDO | 0.98 | 102.05 | 97.78 | 130.37 | 1.58 | 45 | 225.32 | 54.38 | 20 | 43 | 50.95 | 28023.89 | 1213.09 | 3357.47 | 337 | 262.42 | 34270.16 | 0.78 | 0.86 | 56.89 | 2 | 4 | 10
20 | 100 | CONCLUIDO | 0.9825 | 101.78 | 97.63 | 139.48 | 1.64 | 42 | 227 | 54.38 | 21 | 40 | 51.62 | 28230.92 | 1199.34 | 3357.27 | 332.07 | 262.42 | 31819.52 | 0.79 | 0.86 | 56.88 | 1.86 | 4 | 10
21 | 100 | CONCLUIDO | 0.9839 | 101.63 | 97.56 | 146.34 | 1.71 | 40 | 228.69 | 54.38 | 22 | 38 | 52.31 | 28438.91 | 1188.13 | 3357.1 | 329.33 | 262.42 | 30460.14 | 0.8 | 0.86 | 56.89 | 1.78 | 4 | 10
22 | 100 | CONCLUIDO | 0.9856 | 101.46 | 97.47 | 153.9 | 1.77 | 38 | 230.38 | 54.38 | 23 | 36 | 53 | 28647.87 | 1174.42 | 3357.22 | 326.1 | 262.42 | 28855.65 | 0.8 | 0.86 | 56.89 | 1.69 | 4 | 10
23 | 100 | CONCLUIDO | 0.9871 | 101.31 | 97.39 | 162.32 | 1.84 | 36 | 232.08 | 54.38 | 24 | 30 | 53.71 | 28857.81 | 1162.42 | 3357.2 | 323.67 | 262.42 | 27647.96 | 0.81 | 0.86 | 56.88 | 1.61 | 4 | 10
24 | 100 | CONCLUIDO | 0.9879 | 101.22 | 97.34 | 166.88 | 1.9 | 35 | 233.79 | 54.38 | 25 | 7 | 54.42 | 29068.74 | 1159.81 | 3357.5 | 320.54 | 262.42 | 26088.98 | 0.82 | 0.86 | 56.93 | 1.57 | 4 | 10
25 | 100 | CONCLUIDO | 0.9878 | 101.23 | 97.35 | 166.89 | 1.96 | 35 | 235.51 | 54.38 | 26 | 0 | 55.14 | 29280.69 | 1166.35 | 3357.63 | 320.92 | 262.42 | 26279.23 | 0.82 | 0.86 | 56.92 | 1.58 | 4 | 10
0 | 40 | CONCLUIDO | 0.6491 | 154.07 | 136.19 | 9.68 | 0.2 | 844 | 89.87 | 37.55 | 1 | 842 | 11.32 | 11317.98 | 1159.74 | 3371.65 | 1633.36 | 262.42 | 678455.58 | 0.16 | 0.62 | 58.22 | 40.22 | 4 | 10
1 | 40 | CONCLUIDO | 0.8364 | 119.55 | 111.31 | 20 | 0.39 | 334 | 91.1 | 37.55 | 2 | 332 | 11.54 | 11468.97 | 924.97 | 3362.62 | 791.46 | 262.42 | 260052.42 | 0.33 | 0.75 | 57.4 | 15.46 | 4 | 10
2 | 40 | CONCLUIDO | 0.9013 | 110.95 | 105.16 | 30.93 | 0.57 | 204 | 92.32 | 37.55 | 3 | 202 | 11.77 | 11620.34 | 847.26 | 3360.36 | 585.24 | 262.42 | 157590.85 | 0.45 | 0.8 | 57.16 | 9.34 | 4 | 10
3 | 40 | CONCLUIDO | 0.9345 | 107.01 | 102.35 | 42.64 | 0.75 | 144 | 93.55 | 37.55 | 4 | 142 | 12 | 11772.07 | 795.99 | 3358.93 | 490.73 | 262.42 | 110639.04 | 0.53 | 0.82 | 57.06 | 6.55 | 4 | 10
4 | 40 | CONCLUIDO | 0.9549 | 104.73 | 100.73 | 55.45 | 0.93 | 109 | 94.79 | 37.55 | 5 | 107 | 12.23 | 11924.18 | 752.75 | 3358.62 | 435.19 | 262.42 | 83043.95 | 0.6 | 0.83 | 57.02 | 4.93 | 4 | 10
5 | 40 | CONCLUIDO | 0.9671 | 103.41 | 99.81 | 68.05 | 1.1 | 88 | 96.02 | 37.55 | 6 | 52 | 12.47 | 12076.67 | 714.8 | 3358.59 | 403.53 | 262.42 | 67318.2 | 0.65 | 0.84 | 57.01 | 4.02 | 4 | 10
6 | 40 | CONCLUIDO | 0.9685 | 103.25 | 99.71 | 70.38 | 1.27 | 85 | 97.26 | 37.55 | 7 | 0 | 12.71 | 12229.54 | 718.9 | 3358.97 | 397.86 | 262.42 | 64499.79 | 0.66 | 0.84 | 57.07 | 3.92 | 4 | 10
0 | 30 | CONCLUIDO | 0.7158 | 139.71 | 127.49 | 11.47 | 0.24 | 667 | 71.52 | 32.27 | 1 | 665 | 8.25 | 9054.6 | 918.99 | 3368.74 | 1338.14 | 262.42 | 531729.91 | 0.2 | 0.66 | 57.95 | 31.56 | 4 | 10
1 | 30 | CONCLUIDO | 0.8746 | 114.34 | 108.3 | 24.07 | 0.48 | 270 | 72.7 | 32.27 | 2 | 268 | 8.43 | 9200.25 | 747.79 | 3361.12 | 691.11 | 262.42 | 210199.57 | 0.38 | 0.77 | 57.27 | 12.47 | 4 | 10
2 | 30 | CONCLUIDO | 0.9292 | 107.62 | 103.24 | 38 | 0.71 | 163 | 73.88 | 32.27 | 3 | 161 | 8.61 | 9346.23 | 675.29 | 3359.36 | 520.45 | 262.42 | 125405.48 | 0.5 | 0.81 | 57.09 | 7.43 | 4 | 10
3 | 30 | CONCLUIDO | 0.955 | 104.71 | 101.07 | 52.73 | 0.93 | 115 | 75.07 | 32.27 | 4 | 49 | 8.8 | 9492.55 | 624.03 | 3359.65 | 444.67 | 262.42 | 87754.38 | 0.59 | 0.83 | 57.1 | 5.28 | 4 | 10
4 | 30 | CONCLUIDO | 0.9557 | 104.64 | 101.04 | 53.65 | 1.15 | 113 | 76.26 | 32.27 | 5 | 0 | 8.99 | 9639.2 | 630.21 | 3359.57 | 440.81 | 262.42 | 85835.39 | 0.6 | 0.83 | 57.17 | 5.24 | 4 | 10
0 | 15 | CONCLUIDO | 0.8488 | 117.82 | 112.21 | 19.13 | 0.43 | 352 | 39.78 | 19.54 | 1 | 350 | 4.24 | 5140 | 486.06 | 3363.06 | 822.57 | 262.42 | 275517.04 | 0.32 | 0.75 | 57.42 | 16.36 | 4 | 10
1 | 15 | CONCLUIDO | 0.9045 | 110.56 | 106.36 | 28.36 | 0.84 | 225 | 40.89 | 19.54 | 2 | 0 | 4.35 | 5277.26 | 437.32 | 3363.17 | 614.13 | 262.42 | 171931.14 | 0.43 | 0.79 | 57.53 | 10.54 | 4 | 10
0 | 70 | CONCLUIDO | 0.4828 | 207.11 | 164.58 | 7.08 | 0.12 | 1395 | 141.81 | 47.83 | 1 | 1393 | 22.98 | 17723.39 | 1905.78 | 3382.35 | 2597.4 | 262.42 | 1157718.15 | 0.1 | 0.51 | 59.08 | 68.48 | 4 | 10
1 | 70 | CONCLUIDO | 0.7376 | 135.58 | 119.03 | 14.4 | 0.25 | 496 | 143.17 | 47.83 | 2 | 494 | 23.34 | 17891.86 | 1370.84 | 3365.69 | 1053.04 | 262.42 | 390032.78 | 0.25 | 0.7 | 57.63 | 23.14 | 4 | 10
2 | 70 | CONCLUIDO | 0.8289 | 120.64 | 109.72 | 21.87 | 0.37 | 301 | 144.54 | 47.83 | 3 | 299 | 23.71 | 18060.85 | 1249.95 | 3362.26 | 738.91 | 262.42 | 233944.7 | 0.36 | 0.76 | 57.31 | 13.88 | 4 | 10
3 | 70 | CONCLUIDO | 0.8763 | 114.12 | 105.68 | 29.49 | 0.49 | 215 | 145.92 | 47.83 | 4 | 213 | 24.09 | 18230.35 | 1189.26 | 3360.35 | 602.66 | 262.42 | 166249.81 | 0.44 | 0.79 | 57.18 | 9.86 | 4 | 10
4 | 70 | CONCLUIDO | 0.9056 | 110.42 | 103.4 | 37.37 | 0.6 | 166 | 147.3 | 47.83 | 5 | 164 | 24.47 | 18400.38 | 1148.27 | 3360.1 | 525.13 | 262.42 | 127730.51 | 0.5 | 0.81 | 57.12 | 7.59 | 4 | 10
5 | 70 | CONCLUIDO | 0.9254 | 108.06 | 101.93 | 45.3 | 0.71 | 135 | 148.68 | 47.83 | 6 | 133 | 24.85 | 18570.94 | 1116.42 | 3358.8 | 476.79 | 262.42 | 103711.26 | 0.55 | 0.82 | 57.04 | 6.13 | 4 | 10
6 | 70 | CONCLUIDO | 0.9399 | 106.39 | 100.9 | 53.58 | 0.83 | 113 | 150.07 | 47.83 | 7 | 111 | 25.24 | 18742.03 | 1088.63 | 3358.45 | 441.81 | 262.42 | 86331.7 | 0.59 | 0.83 | 57.01 | 5.11 | 4 | 10
7 | 70 | CONCLUIDO | 0.9505 | 105.2 | 100.17 | 61.96 | 0.94 | 97 | 151.46 | 47.83 | 8 | 95 | 25.63 | 18913.66 | 1063.45 | 3358.6 | 416.8 | 262.42 | 73907.19 | 0.63 | 0.84 | 57 | 4.38 | 4 | 10
8 | 70 | CONCLUIDO | 0.9595 | 104.22 | 99.56 | 71.12 | 1.04 | 84 | 152.85 | 47.83 | 9 | 82 | 26.03 | 19085.83 | 1040.63 | 3357.94 | 396.94 | 262.42 | 64044.77 | 0.66 | 0.84 | 56.95 | 3.78 | 4 | 10
9 | 70 | CONCLUIDO | 0.9665 | 103.46 | 99.1 | 80.35 | 1.15 | 74 | 154.25 | 47.83 | 10 | 72 | 26.43 | 19258.55 | 1017.77 | 3357.87 | 381.15 | 262.42 | 56200.23 | 0.69 | 0.84 | 56.94 | 3.31 | 4 | 10
10 | 70 | CONCLUIDO | 0.972 | 102.88 | 98.75 | 89.77 | 1.25 | 66 | 155.66 | 47.83 | 11 | 64 | 26.83 | 19431.82 | 996.79 | 3357.62 | 369.55 | 262.42 | 50438.01 | 0.71 | 0.85 | 56.92 | 2.97 | 4 | 10
11 | 70 | CONCLUIDO | 0.9762 | 102.44 | 98.48 | 98.48 | 1.35 | 60 | 157.07 | 47.83 | 12 | 58 | 27.24 | 19605.66 | 973.89 | 3357.81 | 360.3 | 262.42 | 45843.9 | 0.73 | 0.85 | 56.92 | 2.69 | 4 | 10
12 | 70 | CONCLUIDO | 0.9805 | 101.99 | 98.2 | 109.11 | 1.45 | 54 | 158.48 | 47.83 | 13 | 50 | 27.65 | 19780.06 | 953.21 | 3357.55 | 350.65 | 262.42 | 41049.83 | 0.75 | 0.85 | 56.92 | 2.42 | 4 | 10
13 | 70 | CONCLUIDO | 0.9828 | 101.76 | 98.08 | 117.7 | 1.55 | 50 | 159.9 | 47.83 | 14 | 16 | 28.07 | 19955.16 | 938.97 | 3357.99 | 344.92 | 262.42 | 38202.7 | 0.76 | 0.85 | 56.96 | 2.3 | 4 | 10
14 | 70 | CONCLUIDO | 0.9836 | 101.67 | 98.03 | 120.03 | 1.65 | 49 | 161.32 | 47.83 | 15 | 0 | 28.5 | 20130.71 | 941.62 | 3357.78 | 342.93 | 262.42 | 37213.67 | 0.77 | 0.85 | 56.97 | 2.25 | 4 | 10
0 | 90 | CONCLUIDO | 0.3868 | 258.52 | 189.93 | 6.12 | 0.1 | 1861 | 176.73 | 52.44 | 1 | 1859 | 33.29 | 22031.19 | 2531.25 | 3389.3 | 3457.42 | 262.42 | 1585398.81 | 0.08 | 0.44 | 59.91 | 93.73 | 4 | 10
1 | 90 | CONCLUIDO | 0.6766 | 147.79 | 124.07 | 12.43 | 0.2 | 599 | 178.21 | 52.44 | 2 | 597 | 33.77 | 22213.89 | 1653.12 | 3368.42 | 1223.34 | 262.42 | 474668.86 | 0.21 | 0.68 | 57.81 | 28.16 | 4 | 10
2 | 90 | CONCLUIDO | 0.7835 | 127.63 | 112.44 | 18.79 | 0.3 | 359 | 179.7 | 52.44 | 3 | 357 | 34.26 | 22397.24 | 1489.25 | 3363.14 | 830.86 | 262.42 | 279628.99 | 0.32 | 0.74 | 57.41 | 16.59 | 4 | 10
3 | 90 | CONCLUIDO | 0.8395 | 119.12 | 107.59 | 25.22 | 0.39 | 256 | 181.19 | 52.44 | 4 | 254 | 34.75 | 22581.25 | 1414.49 | 3361.35 | 666.33 | 262.42 | 197876.78 | 0.39 | 0.78 | 57.27 | 11.76 | 4 | 10
4 | 90 | CONCLUIDO | 0.8746 | 114.33 | 104.87 | 31.78 | 0.49 | 198 | 182.69 | 52.44 | 5 | 196 | 35.25 | 22766.06 | 1367.84 | 3360.35 | 575.32 | 262.42 | 152664.96 | 0.46 | 0.8 | 57.16 | 9.06 | 4 | 10
5 | 90 | CONCLUIDO | 0.8984 | 111.31 | 103.17 | 38.45 | 0.58 | 161 | 184.19 | 52.44 | 6 | 159 | 35.75 | 22951.43 | 1334.17 | 3359.64 | 518.11 | 262.42 | 124242.26 | 0.51 | 0.81 | 57.09 | 7.36 | 4 | 10
6 | 90 | CONCLUIDO | 0.9162 | 109.15 | 101.93 | 45.3 | 0.67 | 135 | 185.7 | 52.44 | 7 | 133 | 36.26 | 23137.49 | 1306.87 | 3358.55 | 475.77 | 262.42 | 103203.31 | 0.55 | 0.82 | 57.06 | 6.13 | 4 | 10
7 | 90 | CONCLUIDO | 0.9297 | 107.56 | 101.02 | 52.25 | 0.76 | 116 | 187.22 | 52.44 | 8 | 114 | 36.78 | 23324.24 | 1283.11 | 3358.55 | 446.1 | 262.42 | 88462.86 | 0.59 | 0.83 | 57 | 5.22 | 4 | 10
8 | 90 | CONCLUIDO | 0.9394 | 106.45 | 100.4 | 59.06 | 0.85 | 102 | 188.74 | 52.44 | 9 | 100 | 37.3 | 23511.69 | 1263.98 | 3358.39 | 425.21 | 262.42 | 78085.93 | 0.62 | 0.83 | 56.99 | 4.61 | 4 | 10
9 | 90 | CONCLUIDO | 0.9471 | 105.58 | 99.92 | 65.88 | 0.93 | 91 | 190.26 | 52.44 | 10 | 89 | 37.82 | 23699.85 | 1246.04 | 3357.92 | 408.9 | 262.42 | 69986.24 | 0.64 | 0.84 | 56.98 | 4.14 | 4 | 10
10 | 90 | CONCLUIDO | 0.9547 | 104.75 | 99.45 | 73.66 | 1.02 | 81 | 191.79 | 52.44 | 11 | 79 | 38.35 | 23888.73 | 1228.04 | 3358.14 | 392.5 | 262.42 | 61838.18 | 0.67 | 0.84 | 56.97 | 3.66 | 4 | 10
11 | 90 | CONCLUIDO | 0.9603 | 104.13 | 99.08 | 80.34 | 1.1 | 74 | 193.33 | 52.44 | 12 | 72 | 38.89 | 24078.33 | 1211.06 | 3357.8 | 380.56 | 262.42 | 55904.77 | 0.69 | 0.84 | 56.94 | 3.3 | 4 | 10
12 | 90 | CONCLUIDO | 0.9652 | 103.6 | 98.8 | 88.48 | 1.18 | 67 | 194.88 | 52.44 | 13 | 65 | 39.43 | 24268.67 | 1195.67 | 3357.66 | 370.82 | 262.42 | 51066.55 | 0.71 | 0.85 | 56.94 | 3.02 | 4 | 10
13 | 90 | CONCLUIDO | 0.9692 | 103.18 | 98.56 | 95.38 | 1.27 | 62 | 196.42 | 52.44 | 14 | 60 | 39.98 | 24459.75 | 1179.99 | 3357.75 | 362.94 | 262.42 | 47150.84 | 0.72 | 0.85 | 56.92 | 2.77 | 4 | 10
14 | 90 | CONCLUIDO | 0.9729 | 102.79 | 98.34 | 103.51 | 1.35 | 57 | 197.98 | 52.44 | 15 | 55 | 40.54 | 24651.58 | 1164.58 | 3357.51 | 355.53 | 262.42 | 43474.08 | 0.74 | 0.85 | 56.92 | 2.56 | 4 | 10
15 | 90 | CONCLUIDO | 0.976 | 102.46 | 98.16 | 111.12 | 1.42 | 53 | 199.54 | 52.44 | 16 | 51 | 41.1 | 24844.17 | 1149.49 | 3357.56 | 349.55 | 262.42 | 40505.41 | 0.75 | 0.85 | 56.91 | 2.38 | 4 | 10
16 | 90 | CONCLUIDO | 0.9793 | 102.12 | 97.95 | 119.94 | 1.5 | 49 | 201.11 | 52.44 | 17 | 47 | 41.67 | 25037.53 | 1134.11 | 3357.49 | 342.44 | 262.42 | 36966.87 | 0.77 | 0.85 | 56.91 | 2.17 | 4 | 10
17 | 90 | CONCLUIDO | 0.9814 | 101.9 | 97.84 | 127.62 | 1.58 | 46 | 202.68 | 52.44 | 18 | 44 | 42.24 | 25231.66 | 1118.27 | 3357.45 | 338.73 | 262.42 | 35130.03 | 0.77 | 0.86 | 56.9 | 2.06 | 4 | 10
18 | 90 | CONCLUIDO | 0.984 | 101.63 | 97.68 | 136.3 | 1.65 | 43 | 204.26 | 52.44 | 19 | 41 | 42.82 | 25426.72 | 1103.47 | 3357.37 | 333.39 | 262.42 | 32471.27 | 0.79 | 0.86 | 56.9 | 1.9 | 4 | 10
19 | 90 | CONCLUIDO | 0.9861 | 101.41 | 97.56 | 146.35 | 1.73 | 40 | 205.85 | 52.44 | 20 | 34 | 43.41 | 25622.45 | 1087.03 | 3357.29 | 329.31 | 262.42 | 30450.59 | 0.8 | 0.86 | 56.89 | 1.79 | 4 | 10
20 | 90 | CONCLUIDO | 0.9868 | 101.34 | 97.53 | 150.05 | 1.8 | 39 | 207.45 | 52.44 | 21 | 9 | 44 | 25818.99 | 1083.66 | 3357.49 | 327.18 | 262.42 | 29388.19 | 0.8 | 0.86 | 56.92 | 1.76 | 4 | 10
21 | 90 | CONCLUIDO | 0.9865 | 101.37 | 97.56 | 150.09 | 1.87 | 39 | 209.05 | 52.44 | 22 | 0 | 44.6 | 26016.35 | 1089.23 | 3357.78 | 327.51 | 262.42 | 29553.43 | 0.8 | 0.86 | 56.94 | 1.78 | 4 | 10
0 | 10 | CONCLUIDO | 0.8553 | 116.92 | 111.53 | 19.86 | 0.64 | 337 | 26.11 | 12.1 | 1 | 0 | 3.01 | 3454.41 | 324.9 | 3366.55 | 784.64 | 262.42 | 256629.61 | 0.33 | 0.75 | 57.81 | 15.68 | 4 | 10
0 | 45 | CONCLUIDO | 0.6183 | 161.73 | 140.6 | 9.06 | 0.18 | 931 | 98.71 | 39.72 | 1 | 929 | 12.99 | 12407.75 | 1278.42 | 3374.22 | 1782.75 | 262.42 | 752715.48 | 0.15 | 0.6 | 58.36 | 44.61 | 4 | 10
1 | 45 | CONCLUIDO | 0.819 | 122.1 | 112.65 | 18.62 | 0.35 | 363 | 99.95 | 39.72 | 2 | 361 | 13.24 | 12561.45 | 1004.71 | 3363.15 | 838.17 | 262.42 | 283263.75 | 0.31 | 0.74 | 57.41 | 16.8 | 4 | 10
2 | 45 | CONCLUIDO | 0.8888 | 112.51 | 105.96 | 28.64 | 0.52 | 222 | 101.2 | 39.72 | 3 | 220 | 13.49 | 12715.54 | 921.81 | 3360.5 | 612.43 | 262.42 | 171098.91 | 0.43 | 0.79 | 57.18 | 10.14 | 4 | 10
3 | 45 | CONCLUIDO | 0.9239 | 108.23 | 103 | 39.11 | 0.69 | 158 | 102.45 | 39.72 | 4 | 156 | 13.74 | 12870.03 | 871.06 | 3359.18 | 512.15 | 262.42 | 121279.66 | 0.51 | 0.81 | 57.09 | 7.19 | 4 | 10
4 | 45 | CONCLUIDO | 0.9461 | 105.7 | 101.24 | 50.62 | 0.85 | 120 | 103.71 | 39.72 | 5 | 118 | 14 | 13024.91 | 829.51 | 3358.81 | 453.5 | 262.42 | 92142.79 | 0.58 | 0.83 | 57.01 | 5.45 | 4 | 10
5 | 45 | CONCLUIDO | 0.9607 | 104.09 | 100.12 | 62.58 | 1.01 | 96 | 104.97 | 39.72 | 6 | 94 | 14.25 | 13180.19 | 793.36 | 3358.48 | 415.46 | 262.42 | 73242.64 | 0.63 | 0.84 | 56.99 | 4.33 | 4 | 10
6 | 45 | CONCLUIDO | 0.9712 | 102.97 | 99.35 | 75.46 | 1.16 | 79 | 106.23 | 39.72 | 7 | 60 | 14.52 | 13335.87 | 758.38 | 3358.36 | 388.9 | 262.42 | 60050.12 | 0.67 | 0.84 | 56.98 | 3.57 | 4 | 10
7 | 45 | CONCLUIDO | 0.9722 | 102.86 | 99.31 | 78.4 | 1.31 | 76 | 107.5 | 39.72 | 8 | 0 | 14.78 | 13491.96 | 758.09 | 3358.99 | 384.83 | 262.42 | 58029.33 | 0.68 | 0.84 | 57.05 | 3.52 | 4 | 10
0 | 60 | CONCLUIDO | 0.5343 | 187.16 | 154.36 | 7.72 | 0.14 | 1200 | 124.63 | 45 | 1 | 1198 | 18.64 | 15605.44 | 1642.82 | 3378.87 | 2249.89 | 262.42 | 984938.77 | 0.12 | 0.54 | 58.78 | 58.31 | 4 | 10
1 | 60 | CONCLUIDO | 0.7686 | 130.1 | 116.6 | 15.72 | 0.28 | 445 | 125.95 | 45 | 2 | 443 | 18.95 | 15767.7 | 1229.46 | 3364.8 | 970.92 | 262.42 | 349227.87 | 0.27 | 0.72 | 57.55 | 20.72 | 4 | 10
2 | 60 | CONCLUIDO | 0.852 | 117.36 | 108.31 | 23.98 | 0.42 | 271 | 127.27 | 45 | 3 | 269 | 19.27 | 15930.42 | 1125.19 | 3361.45 | 691.47 | 262.42 | 210373.15 | 0.38 | 0.77 | 57.26 | 12.48 | 4 | 10
3 | 60 | CONCLUIDO | 0.8951 | 111.72 | 104.65 | 32.53 | 0.55 | 193 | 128.59 | 45 | 4 | 191 | 19.59 | 16093.6 | 1069.01 | 3360.16 | 568.43 | 262.42 | 149243.01 | 0.46 | 0.8 | 57.13 | 8.84 | 4 | 10
4 | 60 | CONCLUIDO | 0.9214 | 108.54 | 102.59 | 41.31 | 0.68 | 149 | 129.92 | 45 | 5 | 147 | 19.92 | 16257.24 | 1030.1 | 3358.97 | 498.81 | 262.42 | 114650.77 | 0.53 | 0.82 | 57.07 | 6.79 | 4 | 10
5 | 60 | CONCLUIDO | 0.939 | 106.49 | 101.27 | 50.22 | 0.81 | 121 | 131.25 | 45 | 6 | 119 | 20.25 | 16421.36 | 997.07 | 3358.58 | 454.1 | 262.42 | 92439.37 | 0.58 | 0.83 | 57.02 | 5.47 | 4 | 10
6 | 60 | CONCLUIDO | 0.9518 | 105.07 | 100.35 | 59.62 | 0.93 | 101 | 132.58 | 45 | 7 | 99 | 20.59 | 16585.95 | 968.44 | 3358.31 | 423.05 | 262.42 | 77015.61 | 0.62 | 0.83 | 57 | 4.56 | 4 | 10
7 | 60 | CONCLUIDO | 0.9618 | 103.98 | 99.64 | 69.52 | 1.06 | 86 | 133.92 | 45 | 8 | 84 | 20.93 | 16751.02 | 941.37 | 3358.14 | 400.01 | 262.42 | 65568.38 | 0.66 | 0.84 | 56.95 | 3.86 | 4 | 10
8 | 60 | CONCLUIDO | 0.9695 | 103.15 | 99.12 | 80.37 | 1.18 | 74 | 135.27 | 45 | 9 | 72 | 21.27 | 16916.71 | 914.42 | 3357.85 | 381.62 | 262.42 | 56433.1 | 0.69 | 0.84 | 56.95 | 3.34 | 4 | 10
9 | 60 | CONCLUIDO | 0.9758 | 102.48 | 98.68 | 91.09 | 1.29 | 65 | 136.61 | 45 | 10 | 63 | 21.61 | 17082.76 | 888 | 3357.81 | 367.77 | 262.42 | 49554.99 | 0.71 | 0.85 | 56.91 | 2.9 | 4 | 10
10 | 60 | CONCLUIDO | 0.9804 | 102 | 98.39 | 101.78 | 1.41 | 58 | 137.96 | 45 | 11 | 27 | 21.96 | 17249.3 | 866.86 | 3357.81 | 355.78 | 262.42 | 43590.73 | 0.74 | 0.85 | 56.96 | 2.61 | 4 | 10
11 | 60 | CONCLUIDO | 0.9804 | 102 | 98.41 | 103.59 | 1.52 | 57 | 139.32 | 45 | 12 | 0 | 22.32 | 17416.34 | 870.07 | 3358.02 | 355.21 | 262.42 | 43311.35 | 0.74 | 0.85 | 57 | 2.63 | 4 | 10
0 | 80 | CONCLUIDO | 0.4338 | 230.53 | 176.27 | 6.56 | 0.11 | 1612 | 159.12 | 50.28 | 1 | 1610 | 27.84 | 19859.16 | 2197.86 | 3385.81 | 2993.63 | 262.42 | 1354750.66 | 0.09 | 0.48 | 59.47 | 80.11 | 4 | 10
1 | 80 | CONCLUIDO | 0.7066 | 141.52 | 121.54 | 13.31 | 0.22 | 548 | 160.54 | 50.28 | 2 | 546 | 28.26 | 20034.4 | 1511.65 | 3366.57 | 1138.39 | 262.42 | 432450.12 | 0.23 | 0.69 | 57.71 | 25.64 | 4 | 10
2 | 80 | CONCLUIDO | 0.8061 | 124.05 | 111.09 | 20.2 | 0.33 | 330 | 161.97 | 50.28 | 3 | 328 | 28.69 | 20210.21 | 1370.77 | 3362.78 | 784.67 | 262.42 | 256677.41 | 0.33 | 0.75 | 57.38 | 15.24 | 4 | 10
3 | 80 | CONCLUIDO | 0.8578 | 116.58 | 106.65 | 27.11 | 0.43 | 236 | 163.4 | 50.28 | 4 | 234 | 29.12 | 20386.62 | 1303.65 | 3360.41 | 634.94 | 262.42 | 182282.18 | 0.41 | 0.78 | 57.22 | 10.82 | 4 | 10
4 | 80 | CONCLUIDO | 0.8903 | 112.32 | 104.13 | 34.33 | 0.54 | 182 | 164.83 | 50.28 | 5 | 180 | 29.55 | 20563.61 | 1259.54 | 3359.73 | 550.43 | 262.42 | 140298.86 | 0.48 | 0.8 | 57.12 | 8.32 | 4 | 10
5 | 80 | CONCLUIDO | 0.9123 | 109.62 | 102.52 | 41.56 | 0.64 | 148 | 166.27 | 50.28 | 6 | 146 | 29.99 | 20741.2 | 1226.75 | 3359.29 | 496.48 | 262.42 | 113492.78 | 0.53 | 0.82 | 57.06 | 6.72 | 4 | 10
6 | 80 | CONCLUIDO | 0.928 | 107.76 | 101.44 | 49.08 | 0.74 | 124 | 167.72 | 50.28 | 7 | 122 | 30.44 | 20919.39 | 1200.3 | 3358.94 | 459.64 | 262.42 | 95194.53 | 0.57 | 0.83 | 57.03 | 5.64 | 4 | 10
7 | 80 | CONCLUIDO | 0.9396 | 106.43 | 100.66 | 56.44 | 0.84 | 107 | 169.17 | 50.28 | 8 | 105 | 30.89 | 21098.19 | 1177.73 | 3358.3 | 433.25 | 262.42 | 82084.7 | 0.61 | 0.83 | 57.01 | 4.86 | 4 | 10
8 | 80 | CONCLUIDO | 0.9495 | 105.32 | 100 | 64.52 | 0.94 | 93 | 170.62 | 50.28 | 9 | 91 | 31.34 | 21277.6 | 1154.92 | 3358.49 | 411.82 | 262.42 | 71438.37 | 0.64 | 0.84 | 56.96 | 4.21 | 4 | 10
9 | 80 | CONCLUIDO | 0.9568 | 104.52 | 99.52 | 71.94 | 1.03 | 83 | 172.08 | 50.28 | 10 | 81 | 31.8 | 21457.64 | 1135.76 | 3358.18 | 395.13 | 262.42 | 63142.94 | 0.66 | 0.84 | 56.96 | 3.73 | 4 | 10
10 | 80 | CONCLUIDO | 0.9632 | 103.82 | 99.11 | 80.36 | 1.12 | 74 | 173.55 | 50.28 | 11 | 72 | 32.27 | 21638.31 | 1116.23 | 3358.05 | 381.68 | 262.42 | 56465.42 | 0.69 | 0.84 | 56.94 | 3.33 | 4 | 10
11 | 80 | CONCLUIDO | 0.9682 | 103.29 | 98.8 | 88.48 | 1.22 | 67 | 175.02 | 50.28 | 12 | 65 | 32.74 | 21819.6 | 1098.59 | 3357.56 | 370.89 | 262.42 | 51100.94 | 0.71 | 0.85 | 56.94 | 3.02 | 4 | 10
12 | 80 | CONCLUIDO | 0.9729 | 102.78 | 98.49 | 96.88 | 1.31 | 61 | 176.49 | 50.28 | 13 | 59 | 33.21 | 22001.54 | 1079.59 | 3357.6 | 360.97 | 262.42 | 46175.09 | 0.73 | 0.85 | 56.91 | 2.71 | 4 | 10
13 | 80 | CONCLUIDO | 0.9766 | 102.4 | 98.27 | 105.29 | 1.4 | 56 | 177.97 | 50.28 | 14 | 54 | 33.69 | 22184.13 | 1060.78 | 3357.56 | 353.09 | 262.42 | 42259.07 | 0.74 | 0.85 | 56.92 | 2.49 | 4 | 10
14 | 80 | CONCLUIDO | 0.98 | 102.04 | 98.08 | 115.38 | 1.48 | 51 | 179.46 | 50.28 | 15 | 49 | 34.18 | 22367.38 | 1042.7 | 3357.31 | 346.73 | 262.42 | 39101.15 | 0.76 | 0.85 | 56.91 | 2.3 | 4 | 10
15 | 80 | CONCLUIDO | 0.983 | 101.73 | 97.89 | 124.97 | 1.57 | 47 | 180.95 | 50.28 | 16 | 45 | 34.67 | 22551.28 | 1025.66 | 3357.53 | 340.39 | 262.42 | 35952.15 | 0.77 | 0.85 | 56.9 | 2.12 | 4 | 10
16 | 80 | CONCLUIDO | 0.9855 | 101.47 | 97.73 | 133.27 | 1.65 | 44 | 182.45 | 50.28 | 17 | 24 | 35.17 | 22735.98 | 1009.6 | 3357.65 | 334.06 | 262.42 | 32802.02 | 0.79 | 0.86 | 56.92 | 1.95 | 4 | 10
17 | 80 | CONCLUIDO | 0.9858 | 101.44 | 97.73 | 136.36 | 1.74 | 43 | 183.95 | 50.28 | 18 | 1 | 35.67 | 22921.24 | 1011.1 | 3357.97 | 333.08 | 262.42 | 32319.17 | 0.79 | 0.86 | 56.95 | 1.95 | 4 | 10
18 | 80 | CONCLUIDO | 0.9859 | 101.43 | 97.72 | 136.36 | 1.82 | 43 | 185.46 | 50.28 | 19 | 0 | 36.18 | 23107.19 | 1018.33 | 3357.92 | 332.89 | 262.42 | 32225.47 | 0.79 | 0.86 | 56.95 | 1.95 | 4 | 10
0 | 35 | CONCLUIDO | 0.6815 | 146.73 | 131.82 | 10.46 | 0.22 | 756 | 80.84 | 35.1 | 1 | 754 | 9.74 | 10204.21 | 1040.58 | 3370.55 | 1485.59 | 262.42 | 605007.64 | 0.18 | 0.64 | 58.07 | 35.87 | 4 | 10
1 | 35 | CONCLUIDO | 0.8554 | 116.91 | 109.8 | 21.74 | 0.43 | 303 | 82.04 | 35.1 | 2 | 301 | 9.94 | 10352.53 | 839.21 | 3361.85 | 741.88 | 262.42 | 235416.31 | 0.35 | 0.76 | 57.31 | 13.96 | 4 | 10
2 | 35 | CONCLUIDO | 0.9145 | 109.35 | 104.27 | 33.82 | 0.63 | 185 | 83.25 | 35.1 | 3 | 183 | 10.15 | 10501.19 | 766.14 | 3360.11 | 555.22 | 262.42 | 142677.46 | 0.47 | 0.8 | 57.13 | 8.46 | 4 | 10
3 | 35 | CONCLUIDO | 0.945 | 105.82 | 101.71 | 47.31 | 0.83 | 129 | 84.46 | 35.1 | 4 | 127 | 10.36 | 10650.22 | 713.3 | 3358.91 | 468.24 | 262.42 | 99468.14 | 0.56 | 0.82 | 57.05 | 5.91 | 4 | 10
4 | 35 | CONCLUIDO | 0.9621 | 103.94 | 100.34 | 60.81 | 1.02 | 99 | 85.67 | 35.1 | 5 | 46 | 10.57 | 10799.59 | 672.06 | 3359.14 | 420.43 | 262.42 | 75710.77 | 0.62 | 0.83 | 57.06 | 4.55 | 4 | 10
5 | 35 | CONCLUIDO | 0.9629 | 103.85 | 100.29 | 62.04 | 1.21 | 97 | 86.88 | 35.1 | 6 | 0 | 10.78 | 10949.33 | 676.92 | 3359.56 | 416.78 | 262.42 | 73896.19 | 0.63 | 0.83 | 57.11 | 4.5 | 4 | 10
0 | 50 | CONCLUIDO | 0.5895 | 169.65 | 144.99 | 8.55 | 0.16 | 1018 | 107.41 | 41.65 | 1 | 1016 | 14.77 | 13481.73 | 1396.83 | 3376.02 | 1930.41 | 262.42 | 826108.01 | 0.14 | 0.58 | 58.53 | 48.98 | 4 | 10
1 | 50 | CONCLUIDO | 0.8016 | 124.75 | 114.03 | 17.5 | 0.32 | 391 | 108.68 | 41.65 | 2 | 389 | 15.03 | 13638.32 | 1082.12 | 3363.23 | 884.43 | 262.42 | 306251.38 | 0.3 | 0.73 | 57.47 | 18.17 | 4 | 10
2 | 50 | CONCLUIDO | 0.8763 | 114.12 | 106.77 | 26.8 | 0.48 | 239 | 109.96 | 41.65 | 3 | 237 | 15.31 | 13795.21 | 992.68 | 3360.82 | 639.72 | 262.42 | 184656.81 | 0.41 | 0.78 | 57.21 | 10.95 | 4 | 10
3 | 50 | CONCLUIDO | 0.9143 | 109.37 | 103.56 | 36.55 | 0.63 | 170 | 111.23 | 41.65 | 4 | 168 | 15.58 | 13952.52 | 940.59 | 3359.81 | 531.2 | 262.42 | 130742.75 | 0.49 | 0.81 | 57.1 | 7.75 | 4 | 10
4 | 50 | CONCLUIDO | 0.937 | 106.73 | 101.78 | 46.62 | 0.78 | 131 | 112.51 | 41.65 | 5 | 129 | 15.86 | 14110.24 | 901.11 | 3358.72 | 471.65 | 262.42 | 101161.35 | 0.56 | 0.82 | 57.04 | 5.98 | 4 | 10
5 | 50 | CONCLUIDO | 0.9529 | 104.94 | 100.57 | 57.47 | 0.93 | 105 | 113.79 | 41.65 | 6 | 103 | 16.14 | 14268.39 | 866.55 | 3358.27 | 430.59 | 262.42 | 80762.92 | 0.61 | 0.83 | 57 | 4.78 | 4 | 10
6 | 50 | CONCLUIDO | 0.9645 | 103.68 | 99.71 | 68.77 | 1.07 | 87 | 115.08 | 41.65 | 7 | 85 | 16.43 | 14426.96 | 833.66 | 3358.4 | 401.62 | 262.42 | 66370.28 | 0.65 | 0.84 | 56.96 | 3.92 | 4 | 10
7 | 50 | CONCLUIDO | 0.9733 | 102.74 | 99.08 | 81.44 | 1.21 | 73 | 116.37 | 41.65 | 8 | 65 | 16.72 | 14585.96 | 802.48 | 3357.97 | 380.32 | 262.42 | 55790.09 | 0.69 | 0.84 | 56.95 | 3.3 | 4 | 10
8 | 50 | CONCLUIDO | 0.9752 | 102.55 | 98.98 | 86.07 | 1.35 | 69 | 117.66 | 41.65 | 9 | 2 | 17.01 | 14745.39 | 794.89 | 3358.78 | 373.63 | 262.42 | 52460.84 | 0.7 | 0.85 | 57.03 | 3.19 | 4 | 10
9 | 50 | CONCLUIDO | 0.9752 | 102.54 | 98.97 | 86.06 | 1.48 | 69 | 118.96 | 41.65 | 10 | 0 | 17.31 | 14905.25 | 802.49 | 3358.69 | 373.75 | 262.42 | 52521.15 | 0.7 | 0.85 | 57.03 | 3.19 | 4 | 10
0 | 25 | CONCLUIDO | 0.7543 | 132.57 | 122.82 | 12.86 | 0.28 | 573 | 61.76 | 28.92 | 1 | 571 | 6.84 | 7851.41 | 790.19 | 3366.93 | 1181 | 262.42 | 453628.31 | 0.22 | 0.68 | 57.77 | 26.91 | 4 | 10
1 | 25 | CONCLUIDO | 0.8964 | 111.55 | 106.52 | 27.43 | 0.55 | 233 | 62.92 | 28.92 | 2 | 231 | 7 | 7994.37 | 644.2 | 3360.88 | 631.18 | 262.42 | 180419.44 | 0.42 | 0.79 | 57.21 | 10.7 | 4 | 10
2 | 25 | CONCLUIDO | 0.9438 | 105.95 | 102.21 | 43.81 | 0.81 | 140 | 64.08 | 28.92 | 3 | 86 | 7.16 | 8137.65 | 573.24 | 3359.88 | 483.32 | 262.42 | 106955.36 | 0.54 | 0.82 | 57.13 | 6.41 | 4 | 10
3 | 25 | CONCLUIDO | 0.9452 | 105.79 | 102.11 | 45.05 | 1.07 | 136 | 65.25 | 28.92 | 4 | 0 | 7.33 | 8281.25 | 578.25 | 3360.84 | 476.35 | 262.42 | 103490.14 | 0.55 | 0.82 | 57.22 | 6.31 | 4 | 10
0 | 85 | CONCLUIDO | 0.41 | 243.91 | 182.84 | 6.33 | 0.11 | 1732 | 167.88 | 51.39 | 1 | 1730 | 30.49 | 20939.59 | 2358.85 | 3389.1 | 3216.52 | 262.42 | 1465594.69 | 0.08 | 0.46 | 59.68 | 86.65 | 4 | 10
1 | 85 | CONCLUIDO | 0.6917 | 144.57 | 122.78 | 12.86 | 0.21 | 573 | 169.33 | 51.39 | 2 | 571 | 30.94 | 21118.46 | 1581.9 | 3367.19 | 1180.62 | 262.42 | 453438.54 | 0.22 | 0.68 | 57.74 | 26.87 | 4 | 10
2 | 85 | CONCLUIDO | 0.7944 | 125.89 | 111.82 | 19.45 | 0.31 | 345 | 170.79 | 51.39 | 3 | 343 | 31.4 | 21297.94 | 1430.91 | 3362.43 | 809.4 | 262.42 | 268967.38 | 0.32 | 0.75 | 57.41 | 15.98 | 4 | 10
3 | 85 | CONCLUIDO | 0.8484 | 117.86 | 107.16 | 26.14 | 0.41 | 246 | 172.25 | 51.39 | 4 | 244 | 31.86 | 21478.05 | 1359.6 | 3360.81 | 652.59 | 262.42 | 191056.49 | 0.4 | 0.78 | 57.23 | 11.33 | 4 | 10
4 | 85 | CONCLUIDO | 0.8823 | 113.34 | 104.53 | 33.01 | 0.51 | 190 | 173.71 | 51.39 | 5 | 188 | 32.32 | 21658.78 | 1314.42 | 3360.2 | 564.12 | 262.42 | 147101.71 | 0.47 | 0.8 | 57.14 | 8.72 | 4 | 10
5 | 85 | CONCLUIDO | 0.9051 | 110.49 | 102.86 | 39.82 | 0.61 | 155 | 175.18 | 51.39 | 6 | 153 | 32.79 | 21840.16 | 1281.17 | 3359.22 | 507.87 | 262.42 | 119150.86 | 0.52 | 0.81 | 57.08 | 7.06 | 4 | 10
6 | 85 | CONCLUIDO | 0.9218 | 108.49 | 101.71 | 46.94 | 0.7 | 130 | 176.66 | 51.39 | 7 | 128 | 33.27 | 22022.17 | 1254.33 | 3358.81 | 469.29 | 262.42 | 99990.13 | 0.56 | 0.82 | 57.03 | 5.91 | 4 | 10
7 | 85 | CONCLUIDO | 0.9341 | 107.05 | 100.88 | 54.05 | 0.8 | 112 | 178.14 | 51.39 | 8 | 110 | 33.75 | 22204.83 | 1231.83 | 3358.59 | 441.02 | 262.42 | 85942.43 | 0.6 | 0.83 | 57.01 | 5.09 | 4 | 10
8 | 85 | CONCLUIDO | 0.9438 | 105.95 | 100.26 | 61.38 | 0.89 | 98 | 179.63 | 51.39 | 9 | 96 | 34.24 | 22388.15 | 1210.76 | 3358.39 | 420.07 | 262.42 | 75540.5 | 0.62 | 0.83 | 56.99 | 4.46 | 4 | 10
9 | 85 | CONCLUIDO | 0.9521 | 105.03 | 99.71 | 68.76 | 0.98 | 87 | 181.12 | 51.39 | 10 | 85 | 34.73 | 22572.13 | 1192 | 3358.16 | 401.53 | 262.42 | 66324.52 | 0.65 | 0.84 | 56.97 | 3.92 | 4 | 10
10 | 85 | CONCLUIDO | 0.9586 | 104.32 | 99.3 | 76.39 | 1.07 | 78 | 182.62 | 51.39 | 11 | 76 | 35.22 | 22756.91 | 1173.27 | 3358.11 | 388 | 262.42 | 59601.93 | 0.68 | 0.84 | 56.95 | 3.52 | 4 | 10
11 | 85 | CONCLUIDO | 0.9646 | 103.67 | 98.92 | 84.79 | 1.16 | 70 | 184.12 | 51.39 | 12 | 68 | 35.73 | 22942.24 | 1154.95 | 3357.81 | 375.66 | 262.42 | 53472.78 | 0.7 | 0.85 | 56.92 | 3.14 | 4 | 10
12 | 85 | CONCLUIDO | 0.969 | 103.2 | 98.65 | 92.49 | 1.24 | 64 | 185.63 | 51.39 | 13 | 62 | 36.24 | 23128.27 | 1138.79 | 3357.65 | 366.13 | 262.42 | 48736.06 | 0.72 | 0.85 | 56.93 | 2.87 | 4 | 10
13 | 85 | CONCLUIDO | 0.9728 | 102.79 | 98.42 | 100.09 | 1.33 | 59 | 187.14 | 51.39 | 14 | 57 | 36.75 | 23314.98 | 1121.82 | 3357.72 | 358.21 | 262.42 | 44801.97 | 0.73 | 0.85 | 56.92 | 2.64 | 4 | 10
14 | 85 | CONCLUIDO | 0.9767 | 102.39 | 98.19 | 109.1 | 1.41 | 54 | 188.66 | 51.39 | 15 | 52 | 37.27 | 23502.4 | 1104.16 | 3357.56 | 350.31 | 262.42 | 40880.03 | 0.75 | 0.85 | 56.91 | 2.41 | 4 | 10
15 | 85 | CONCLUIDO | 0.9795 | 102.09 | 98.03 | 117.63 | 1.49 | 50 | 190.19 | 51.39 | 16 | 48 | 37.79 | 23690.52 | 1089.42 | 3357.47 | 345 | 262.42 | 38243.09 | 0.76 | 0.85 | 56.91 | 2.25 | 4 | 10
16 | 85 | CONCLUIDO | 0.9827 | 101.76 | 97.83 | 127.6 | 1.57 | 46 | 191.72 | 51.39 | 17 | 44 | 38.33 | 23879.37 | 1069.07 | 3357.25 | 338.85 | 262.42 | 35189.39 | 0.77 | 0.86 | 56.89 | 2.05 | 4 | 10
17 | 85 | CONCLUIDO | 0.9851 | 101.51 | 97.68 | 136.3 | 1.65 | 43 | 193.26 | 51.39 | 18 | 40 | 38.86 | 24068.93 | 1054.23 | 3357.28 | 333.19 | 262.42 | 32371.01 | 0.79 | 0.86 | 56.9 | 1.91 | 4 | 10
18 | 85 | CONCLUIDO | 0.9862 | 101.4 | 97.64 | 142.88 | 1.73 | 41 | 194.8 | 51.39 | 19 | 17 | 39.41 | 24259.23 | 1045.02 | 3357.85 | 330.59 | 262.42 | 31082.92 | 0.79 | 0.86 | 56.93 | 1.86 | 4 | 10
19 | 85 | CONCLUIDO | 0.9859 | 101.43 | 97.67 | 142.93 | 1.81 | 41 | 196.35 | 51.39 | 20 | 1 | 39.96 | 24450.27 | 1051.43 | 3357.99 | 331.18 | 262.42 | 31375.86 | 0.79 | 0.86 | 56.94 | 1.89 | 4 | 10
20 | 85 | CONCLUIDO | 0.9859 | 101.44 | 97.67 | 142.94 | 1.88 | 41 | 197.9 | 51.39 | 21 | 0 | 40.51 | 24642.07 | 1058.67 | 3358.1 | 331.17 | 262.42 | 31373.21 | 0.79 | 0.86 | 56.95 | 1.89 | 4 | 10
0 | 20 | CONCLUIDO | 0.7976 | 125.38 | 117.88 | 15.02 | 0.34 | 471 | 51.33 | 24.83 | 1 | 469 | 5.51 | 6564.78 | 650.2 | 3364.61 | 1014.1 | 262.42 | 370687.16 | 0.26 | 0.71 | 57.61 | 22 | 4 | 10
1 | 20 | CONCLUIDO | 0.9212 | 108.55 | 104.49 | 33.17 | 0.66 | 189 | 52.47 | 24.83 | 2 | 175 | 5.64 | 6705.1 | 522.05 | 3359.96 | 562.59 | 262.42 | 146343.91 | 0.47 | 0.8 | 57.14 | 8.68 | 4 | 10
2 | 20 | CONCLUIDO | 0.9304 | 107.48 | 103.67 | 36.81 | 0.97 | 169 | 53.61 | 24.83 | 3 | 0 | 5.78 | 6845.59 | 515.99 | 3361.61 | 527.07 | 262.42 | 128684.67 | 0.5 | 0.81 | 57.33 | 7.86 | 4 | 10
0 | 65 | CONCLUIDO | 0.508 | 196.83 | 159.37 | 7.38 | 0.13 | 1296 | 133.21 | 46.47 | 1 | 1294 | 20.75 | 16663.42 | 1771.89 | 3380.41 | 2419.45 | 262.42 | 1069238.32 | 0.11 | 0.53 | 58.94 | 63.29 | 4 | 10
1 | 65 | CONCLUIDO | 0.753 | 132.79 | 117.79 | 15.01 | 0.26 | 471 | 134.55 | 46.47 | 2 | 469 | 21.09 | 16828.84 | 1300.12 | 3364.76 | 1012.98 | 262.42 | 370127.9 | 0.26 | 0.71 | 57.55 | 21.91 | 4 | 10
2 | 65 | CONCLUIDO | 0.8404 | 118.99 | 109.02 | 22.87 | 0.39 | 286 | 135.9 | 46.47 | 3 | 284 | 21.43 | 16994.64 | 1188.37 | 3362.07 | 714.99 | 262.42 | 222058.45 | 0.37 | 0.77 | 57.3 | 13.19 | 4 | 10
3 | 65 | CONCLUIDO | 0.8857 | 112.9 | 105.17 | 30.93 | 0.52 | 204 | 137.25 | 46.47 | 4 | 202 | 21.78 | 17160.92 | 1130.01 | 3360.36 | 585.77 | 262.42 | 157859.93 | 0.45 | 0.8 | 57.15 | 9.35 | 4 | 10
4 | 65 | CONCLUIDO | 0.9134 | 109.48 | 103 | 39.11 | 0.64 | 158 | 138.6 | 46.47 | 5 | 156 | 22.13 | 17327.69 | 1090.11 | 3359.35 | 512.21 | 262.42 | 121307.73 | 0.51 | 0.81 | 57.09 | 7.19 | 4 | 10
5 | 65 | CONCLUIDO | 0.9322 | 107.28 | 101.61 | 47.63 | 0.76 | 128 | 139.95 | 46.47 | 6 | 126 | 22.49 | 17494.97 | 1057.88 | 3358.65 | 466.53 | 262.42 | 98615.79 | 0.56 | 0.82 | 57.02 | 5.82 | 4 | 10
6 | 65 | CONCLUIDO | 0.9457 | 105.74 | 100.64 | 56.44 | 0.88 | 107 | 141.31 | 46.47 | 7 | 105 | 22.85 | 17662.75 | 1030.4 | 3358.75 | 433.12 | 262.42 | 82018.94 | 0.61 | 0.83 | 57 | 4.85 | 4 | 10
7 | 65 | CONCLUIDO | 0.9562 | 104.58 | 99.92 | 65.88 | 0.99 | 91 | 142.68 | 46.47 | 8 | 89 | 23.21 | 17831.04 | 1004.14 | 3358.28 | 408.53 | 262.42 | 69802.94 | 0.64 | 0.84 | 56.98 | 4.13 | 4 | 10
8 | 65 | CONCLUIDO | 0.9643 | 103.71 | 99.38 | 75.48 | 1.11 | 79 | 144.05 | 46.47 | 9 | 77 | 23.58 | 17999.83 | 979.28 | 3357.98 | 390.2 | 262.42 | 60698.85 | 0.67 | 0.84 | 56.96 | 3.59 | 4 | 10
9 | 65 | CONCLUIDO | 0.9705 | 103.04 | 98.95 | 84.82 | 1.22 | 70 | 145.42 | 46.47 | 10 | 68 | 23.95 | 18169.15 | 955.63 | 3357.78 | 376.17 | 262.42 | 53726.37 | 0.7 | 0.85 | 56.94 | 3.17 | 4 | 10
10 | 65 | CONCLUIDO | 0.9762 | 102.44 | 98.57 | 95.39 | 1.33 | 62 | 146.8 | 46.47 | 11 | 60 | 24.33 | 18338.99 | 932.25 | 3357.45 | 363.53 | 262.42 | 47447.43 | 0.72 | 0.85 | 56.92 | 2.79 | 4 | 10
11 | 65 | CONCLUIDO | 0.9806 | 101.98 | 98.28 | 105.3 | 1.43 | 56 | 148.18 | 46.47 | 12 | 48 | 24.71 | 18509.36 | 908.29 | 3357.48 | 353.17 | 262.42 | 42300.07 | 0.74 | 0.85 | 56.92 | 2.5 | 4 | 10
12 | 65 | CONCLUIDO | 0.9819 | 101.85 | 98.23 | 111.2 | 1.54 | 53 | 149.56 | 46.47 | 13 | 2 | 25.1 | 18680.25 | 903 | 3358.25 | 349.36 | 262.42 | 40408.83 | 0.75 | 0.85 | 56.98 | 2.45 | 4 | 10
13 | 65 | CONCLUIDO | 0.9819 | 101.84 | 98.22 | 111.19 | 1.64 | 53 | 150.95 | 46.47 | 14 | 0 | 25.49 | 18851.69 | 910.42 | 3358.14 | 349.31 | 262.42 | 40380.91 | 0.75 | 0.85 | 56.98 | 2.44 | 4 | 10
0 | 75 | CONCLUIDO | 0.4581 | 218.31 | 170.2 | 6.81 | 0.12 | 1500 | 150.44 | 49.1 | 1 | 1498 | 25.34 | 18787.76 | 2047.4 | 3383.61 | 2786.86 | 262.42 | 1251924.79 | 0.09 | 0.49 | 59.29 | 74.08 | 4 | 10
1 | 75 | CONCLUIDO | 0.7219 | 138.53 | 120.3 | 13.83 | 0.23 | 522 | 151.83 | 49.1 | 2 | 520 | 25.73 | 18959.54 | 1441.6 | 3365.52 | 1096.24 | 262.42 | 411505.44 | 0.24 | 0.7 | 57.67 | 24.41 | 4 | 10
2 | 75 | CONCLUIDO | 0.8173 | 122.35 | 110.42 | 20.97 | 0.35 | 316 | 153.23 | 49.1 | 3 | 314 | 26.13 | 19131.85 | 1310.8 | 3362.04 | 762.77 | 262.42 | 245798.22 | 0.34 | 0.76 | 57.34 | 14.58 | 4 | 10
3 | 75 | CONCLUIDO | 0.8675 | 115.28 | 106.12 | 28.3 | 0.46 | 225 | 154.63 | 49.1 | 4 | 223 | 26.53 | 19304.72 | 1246.24 | 3360.62 | 617.98 | 262.42 | 173855.9 | 0.42 | 0.79 | 57.19 | 10.3 | 4 | 10
4 | 75 | CONCLUIDO | 0.8983 | 111.32 | 103.73 | 35.77 | 0.57 | 174 | 156.03 | 49.1 | 5 | 172 | 26.94 | 19478.15 | 1204.15 | 3359.84 | 536.88 | 262.42 | 133565.6 | 0.49 | 0.81 | 57.11 | 7.92 | 4 | 10
5 | 75 | CONCLUIDO | 0.9181 | 108.92 | 102.3 | 43.23 | 0.67 | 142 | 157.44 | 49.1 | 6 | 140 | 27.35 | 19652.13 | 1172.84 | 3359.16 | 488.87 | 262.42 | 109719.53 | 0.54 | 0.82 | 57.06 | 6.5 | 4 | 10
6 | 75 | CONCLUIDO | 0.9332 | 107.15 | 101.24 | 51.05 | 0.78 | 119 | 158.86 | 49.1 | 7 | 117 | 27.77 | 19826.68 | 1145.7 | 3358.89 | 452.93 | 262.42 | 91862.43 | 0.58 | 0.83 | 57.03 | 5.44 | 4 | 10
7 | 75 | CONCLUIDO | 0.9451 | 105.81 | 100.42 | 59.07 | 0.88 | 102 | 160.28 | 49.1 | 8 | 100 | 28.19 | 20001.93 | 1121.57 | 3358.23 | 425.67 | 262.42 | 78319.59 | 0.62 | 0.83 | 56.98 | 4.62 | 4 | 10
8 | 75 | CONCLUIDO | 0.9538 | 104.84 | 99.85 | 67.31 | 0.99 | 89 | 161.71 | 49.1 | 9 | 87 | 28.61 | 20177.64 | 1100.05 | 3358.41 | 406.18 | 262.42 | 68640.43 | 0.65 | 0.84 | 56.97 | 4.06 | 4 | 10
9 | 75 | CONCLUIDO | 0.9611 | 104.04 | 99.35 | 75.46 | 1.09 | 79 | 163.13 | 49.1 | 10 | 77 | 29.04 | 20353.94 | 1078.64 | 3357.86 | 389.54 | 262.42 | 60369.33 | 0.67 | 0.84 | 56.96 | 3.57 | 4 | 10
10 | 75 | CONCLUIDO | 0.9675 | 103.36 | 98.94 | 84.81 | 1.18 | 70 | 164.57 | 49.1 | 11 | 68 | 29.47 | 20530.82 | 1057.94 | 3357.91 | 375.89 | 262.42 | 53588.92 | 0.7 | 0.85 | 56.94 | 3.16 | 4 | 10
11 | 75 | CONCLUIDO | 0.9725 | 102.82 | 98.62 | 93.93 | 1.28 | 63 | 166.01 | 49.1 | 12 | 61 | 29.91 | 20708.3 | 1037.42 | 3357.77 | 365.06 | 262.42 | 48206.82 | 0.72 | 0.85 | 56.93 | 2.84 | 4 | 10
12 | 75 | CONCLUIDO | 0.9761 | 102.45 | 98.4 | 101.8 | 1.38 | 58 | 167.45 | 49.1 | 13 | 56 | 30.36 | 20886.38 | 1018.44 | 3357.81 | 357.56 | 262.42 | 44482.18 | 0.73 | 0.85 | 56.92 | 2.62 | 4 | 10
13 | 75 | CONCLUIDO | 0.9808 | 101.96 | 98.09 | 113.19 | 1.47 | 52 | 168.9 | 49.1 | 14 | 50 | 30.81 | 21065.06 | 997 | 3357.46 | 347.39 | 262.42 | 39429.87 | 0.76 | 0.85 | 56.91 | 2.32 | 4 | 10
14 | 75 | CONCLUIDO | 0.9836 | 101.67 | 97.93 | 122.41 | 1.56 | 48 | 170.35 | 49.1 | 15 | 41 | 31.26 | 21244.37 | 978.07 | 3357.35 | 341.4 | 262.42 | 36452.21 | 0.77 | 0.85 | 56.91 | 2.15 | 4 | 10
15 | 75 | CONCLUIDO | 0.9845 | 101.58 | 97.89 | 127.69 | 1.65 | 46 | 171.81 | 49.1 | 16 | 5 | 31.72 | 21424.29 | 973.91 | 3357.98 | 338.43 | 262.42 | 34976.51 | 0.78 | 0.85 | 56.96 | 2.11 | 4 | 10
16 | 75 | CONCLUIDO | 0.9844 | 101.59 | 97.91 | 127.7 | 1.74 | 46 | 173.28 | 49.1 | 17 | 0 | 32.18 | 21604.83 | 980.84 | 3358.1 | 339.12 | 262.42 | 35324.38 | 0.77 | 0.85 | 56.95 | 2.13 | 4 | 10
0 | 95 | CONCLUIDO | 0.3637 | 274.98 | 197.96 | 5.93 | 0.1 | 2003 | 185.69 | 53.44 | 1 | 2001 | 36.26 | 23136.14 | 2721.44 | 3392.79 | 3729.84 | 262.42 | 1720896.26 | 0.07 | 0.42 | 60.18 | 101.72 | 4 | 10
1 | 95 | CONCLUIDO | 0.6616 | 151.16 | 125.39 | 12.02 | 0.19 | 626 | 187.21 | 53.44 | 2 | 624 | 36.77 | 23322.88 | 1725.12 | 3367.98 | 1267.99 | 262.42 | 496860.05 | 0.21 | 0.67 | 57.85 | 29.47 | 4 | 10
2 | 95 | CONCLUIDO | 0.7723 | 129.48 | 113.12 | 18.2 | 0.28 | 373 | 188.73 | 53.44 | 3 | 371 | 37.29 | 23510.33 | 1548.27 | 3363.39 | 854.45 | 262.42 | 291354.49 | 0.31 | 0.74 | 57.42 | 17.27 | 4 | 10
3 | 95 | CONCLUIDO | 0.8302 | 120.45 | 108.08 | 24.38 | 0.37 | 266 | 190.25 | 53.44 | 4 | 264 | 37.82 | 23698.48 | 1469.86 | 3360.83 | 683.16 | 262.42 | 206240.9 | 0.38 | 0.77 | 57.28 | 12.25 | 4 | 10
4 | 95 | CONCLUIDO | 0.8666 | 115.39 | 105.25 | 30.66 | 0.46 | 206 | 191.78 | 53.44 | 5 | 204 | 38.35 | 23887.36 | 1421.46 | 3360.16 | 587.64 | 262.42 | 158783.25 | 0.45 | 0.8 | 57.18 | 9.44 | 4 | 10
5 | 95 | CONCLUIDO | 0.8921 | 112.09 | 103.41 | 37.15 | 0.55 | 167 | 193.32 | 53.44 | 6 | 165 | 38.89 | 24076.95 | 1386.09 | 3359.29 | 526.59 | 262.42 | 128452.87 | 0.5 | 0.81 | 57.08 | 7.6 | 4 | 10
6 | 95 | CONCLUIDO | 0.9096 | 109.94 | 102.22 | 43.5 | 0.64 | 141 | 194.86 | 53.44 | 7 | 139 | 39.43 | 24267.28 | 1359.39 | 3359.27 | 485.9 | 262.42 | 108239.45 | 0.54 | 0.82 | 57.06 | 6.42 | 4 | 10
7 | 95 | CONCLUIDO | 0.9235 | 108.28 | 101.31 | 50.24 | 0.72 | 121 | 196.41 | 53.44 | 8 | 119 | 39.98 | 24458.36 | 1336.63 | 3358.7 | 455.57 | 262.42 | 93170.88 | 0.58 | 0.83 | 57.02 | 5.51 | 4 | 10
8 | 95 | CONCLUIDO | 0.9343 | 107.03 | 100.62 | 56.95 | 0.81 | 106 | 197.97 | 53.44 | 9 | 104 | 40.53 | 24650.18 | 1316.8 | 3358.29 | 432.33 | 262.42 | 81629.2 | 0.61 | 0.83 | 57 | 4.83 | 4 | 10
9 | 95 | CONCLUIDO | 0.9433 | 106.01 | 100.04 | 63.85 | 0.89 | 94 | 199.53 | 53.44 | 10 | 92 | 41.1 | 24842.77 | 1297.78 | 3357.91 | 412.28 | 262.42 | 71664.25 | 0.64 | 0.84 | 56.99 | 4.25 | 4 | 10
10 | 95 | CONCLUIDO | 0.9496 | 105.3 | 99.67 | 70.36 | 0.97 | 85 | 201.1 | 53.44 | 11 | 83 | 41.66 | 25036.12 | 1282.94 | 3358.39 | 400.19 | 262.42 | 65664.06 | 0.66 | 0.84 | 56.97 | 3.88 | 4 | 10
11 | 95 | CONCLUIDO | 0.9563 | 104.57 | 99.24 | 77.33 | 1.05 | 77 | 202.67 | 53.44 | 12 | 75 | 42.24 | 25230.25 | 1265.84 | 3358 | 385.57 | 262.42 | 58393.95 | 0.68 | 0.84 | 56.95 | 3.45 | 4 | 10
12 | 95 | CONCLUIDO | 0.9614 | 104.02 | 98.94 | 84.81 | 1.13 | 70 | 204.25 | 53.44 | 13 | 68 | 42.82 | 25425.3 | 1250.43 | 3357.69 | 376.19 | 262.42 | 53738.72 | 0.7 | 0.85 | 56.93 | 3.16 | 4 | 10
13 | 95 | CONCLUIDO | 0.9653 | 103.59 | 98.7 | 91.11 | 1.21 | 65 | 205.84 | 53.44 | 14 | 63 | 43.4 | 25621.03 | 1234.92 | 3357.55 | 367.52 | 262.42 | 49428 | 0.71 | 0.85 | 56.94 | 2.92 | 4 | 10
14 | 95 | CONCLUIDO | 0.9692 | 103.18 | 98.48 | 98.48 | 1.28 | 60 | 207.43 | 53.44 | 15 | 58 | 44 | 25817.56 | 1221.03 | 3357.81 | 360.42 | 262.42 | 45903.34 | 0.73 | 0.85 | 56.91 | 2.69 | 4 | 10
15 | 95 | CONCLUIDO | 0.9732 | 102.75 | 98.24 | 107.17 | 1.36 | 55 | 209.03 | 53.44 | 16 | 53 | 44.6 | 26014.91 | 1206.12 | 3357.79 | 351.97 | 262.42 | 41703.58 | 0.75 | 0.85 | 56.92 | 2.46 | 4 | 10
16 | 95 | CONCLUIDO | 0.9756 | 102.5 | 98.1 | 113.19 | 1.43 | 52 | 210.64 | 53.44 | 17 | 50 | 45.21 | 26213.09 | 1192.56 | 3357.49 | 347.53 | 262.42 | 39500.67 | 0.76 | 0.85 | 56.9 | 2.32 | 4 | 10
17 | 95 | CONCLUIDO | 0.9786 | 102.18 | 97.93 | 122.41 | 1.51 | 48 | 212.25 | 53.44 | 18 | 46 | 45.82 | 26412.11 | 1178.6 | 3357.28 | 341.77 | 262.42 | 36637.74 | 0.77 | 0.85 | 56.9 | 2.15 | 4 | 10
18 | 95 | CONCLUIDO | 0.9811 | 101.92 | 97.78 | 130.37 | 1.58 | 45 | 213.87 | 53.44 | 19 | 43 | 46.44 | 26611.98 | 1165.19 | 3357.31 | 336.56 | 262.42 | 34049.99 | 0.78 | 0.86 | 56.9 | 2 | 4 | 10
19 | 95 | CONCLUIDO | 0.9827 | 101.76 | 97.69 | 136.31 | 1.65 | 43 | 215.5 | 53.44 | 20 | 41 | 47.07 | 26812.71 | 1150.06 | 3357.34 | 333.89 | 262.42 | 32722.53 | 0.79 | 0.86 | 56.89 | 1.91 | 4 | 10
20 | 95 | CONCLUIDO | 0.9851 | 101.51 | 97.55 | 146.33 | 1.72 | 40 | 217.14 | 53.44 | 21 | 38 | 47.7 | 27014.3 | 1137.19 | 3357.35 | 329.18 | 262.42 | 30384.25 | 0.8 | 0.86 | 56.88 | 1.77 | 4 | 10
21 | 95 | CONCLUIDO | 0.9865 | 101.37 | 97.49 | 153.93 | 1.79 | 38 | 218.78 | 53.44 | 22 | 30 | 48.34 | 27216.79 | 1125.09 | 3357.17 | 326.58 | 262.42 | 29093.46 | 0.8 | 0.86 | 56.9 | 1.71 | 4 | 10
22 | 95 | CONCLUIDO | 0.9872 | 101.3 | 97.45 | 158.03 | 1.85 | 37 | 220.43 | 53.44 | 23 | 6 | 48.99 | 27420.16 | 1120.64 | 3357.67 | 324.44 | 262.42 | 28028.3 | 0.81 | 0.86 | 56.92 | 1.67 | 4 | 10
23 | 95 | CONCLUIDO | 0.987 | 101.31 | 97.47 | 158.06 | 1.92 | 37 | 222.08 | 53.44 | 24 | 0 | 49.65 | 27624.44 | 1127.45 | 3357.79 | 324.52 | 262.42 | 28066.6 | 0.81 | 0.86 | 56.93 | 1.69 | 4 | 10
0 | 55 | CONCLUIDO | 0.5612 | 178.17 | 149.62 | 8.1 | 0.15 | 1108 | 116.05 | 43.4 | 1 | 1106 | 16.65 | 14546.17 | 1518.48 | 3376.24 | 2088.33 | 262.42 | 904617.53 | 0.13 | 0.56 | 58.65 | 53.59 | 4 | 10
1 | 55 | CONCLUIDO | 0.7852 | 127.36 | 115.29 | 16.55 | 0.3 | 418 | 117.34 | 43.4 | 2 | 416 | 16.94 | 14705.49 | 1156.3 | 3363.86 | 927.7 | 262.42 | 327754.21 | 0.28 | 0.73 | 57.49 | 19.43 | 4 | 10
2 | 55 | CONCLUIDO | 0.864 | 115.74 | 107.57 | 25.31 | 0.45 | 255 | 118.63 | 43.4 | 3 | 253 | 17.23 | 14865.24 | 1060.22 | 3361.29 | 665.6 | 262.42 | 197517.99 | 0.39 | 0.78 | 57.26 | 11.74 | 4 | 10
3 | 55 | CONCLUIDO | 0.9044 | 110.56 | 104.13 | 34.33 | 0.59 | 182 | 119.93 | 43.4 | 4 | 180 | 17.53 | 15025.44 | 1006.4 | 3360.27 | 550.75 | 262.42 | 140460.04 | 0.48 | 0.8 | 57.11 | 8.32 | 4 | 10
4 | 55 | CONCLUIDO | 0.9293 | 107.6 | 102.17 | 43.79 | 0.73 | 140 | 121.23 | 43.4 | 5 | 138 | 17.83 | 15186.08 | 967.58 | 3359.2 | 484.93 | 262.42 | 107756.79 | 0.54 | 0.82 | 57.05 | 6.37 | 4 | 10
5 | 55 | CONCLUIDO | 0.9463 | 105.68 | 100.89 | 53.57 | 0.86 | 113 | 122.54 | 43.4 | 6 | 111 | 18.14 | 15347.16 | 933.65 | 3358.62 | 441.71 | 262.42 | 86284.51 | 0.59 | 0.83 | 57 | 5.1 | 4 | 10
6 | 55 | CONCLUIDO | 0.9579 | 104.4 | 100.07 | 63.87 | 1 | 94 | 123.85 | 43.4 | 7 | 92 | 18.45 | 15508.69 | 902.97 | 3358.38 | 414.13 | 262.42 | 72590.37 | 0.63 | 0.84 | 56.97 | 4.28 | 4 | 10
7 | 55 | CONCLUIDO | 0.9671 | 103.41 | 99.41 | 74.56 | 1.13 | 80 | 125.16 | 43.4 | 8 | 78 | 18.76 | 15670.68 | 873.52 | 3357.99 | 391.84 | 262.42 | 61515.54 | 0.67 | 0.84 | 56.95 | 3.62 | 4 | 10
8 | 55 | CONCLUIDO | 0.9745 | 102.62 | 98.89 | 85.99 | 1.26 | 69 | 126.48 | 43.4 | 9 | 66 | 19.08 | 15833.12 | 845.65 | 3357.81 | 373.76 | 262.42 | 52528.76 | 0.7 | 0.85 | 56.94 | 3.1 | 4 | 10
9 | 55 | CONCLUIDO | 0.978 | 102.25 | 98.67 | 93.97 | 1.38 | 63 | 127.8 | 43.4 | 10 | 10 | 19.4 | 15996.02 | 830.47 | 3358.51 | 364.11 | 262.42 | 47732.88 | 0.72 | 0.85 | 57 | 2.88 | 4 | 10
10 | 55 | CONCLUIDO | 0.9779 | 102.26 | 98.68 | 93.98 | 1.5 | 63 | 129.13 | 43.4 | 11 | 0 | 19.73 | 16159.39 | 836.83 | 3358.25 | 363.82 | 262.42 | 47590.3 | 0.72 | 0.85 | 57.02 | 2.89 | 4 | 10

## gráficos
Selecione o eixo X:
Selecione o eixo Y:
Selecione o eixo Z:
Eixo X | Eixo Y | Eixo Z

## hidden (hidden)
Unnamed: 0
Volume de calda [L]
STATUS
Capacidade operacional [ha/h]
Tempo de missao [h]
Tempo util [h]
Tempo por voo [min]
Autonomia Projetada [h]
N° Voos
MTOW [kg]
Massa Estrutura [kg]
Combustível [kg]
Abastecimentos
Massa gerador
Potência gerador [W]
Combustível consumido [L]
Calda cons [L]
Distância percorrida [km]
Distância Pulverizando [km]
RTL ACUMULADO[m]
EOC [km/km]
EOC [h/h]
Tempo de manobra [h]
Tempo rtl_rtw [h]
V pulv [m/s]
V desloc [m/s]