## RESULTADOS_18
Unnamed: 0 | Volume de calda [L] | STATUS | Capacidade operacional [ha/h] | Tempo de missao [h] | Tempo util [h] | Tempo por voo [min] | Autonomia Projetada [h] | N° Voos | MTOW [kg] | Massa Estrutura [kg] | Combustível [kg] | Abastecimentos | Massa gerador | Potência gerador [W] | Combustível consumido [L] | Calda cons [L] | Distância percorrida [km] | Distância Pulverizando [km] | RTL ACUMULADO[m] | EOC [km/km] | EOC [h/h] | Tempo de manobra [h] | Tempo rtl_rtw [h] | V pulv [m/s] | V desloc [m/s] | Preço Total por ha Simples [R$/ha] | Preço Total por ha Presumido [R$/ha] | Preço Total por ha Real [R$/ha] | Preço Total Simples [R$] | Preço Total Presumido [R$] | Prod CAPEX [ha/h/R$] | Dias Trabalhados | Preço Total Real [R$]
0 | 100 | CONCLUIDO | 12.747 | 7.84 | 3.97 | 6.8 | 0.09 | 35 | 194.77 | 54.38 | 1 | 33 | 39.4 | 24256.19 | 47.56 | 1995.18 | 46.77 | 23.36 | 10944.74 | 0.5 | 0.72 | 1.26 | 0.7 | 4 | 10 | 170.059 | 232.6822 | 210.4753 | 170058.9656 | 232682.1792 | 4.2894e-06 | 10.2083 | 210475.3186
1 | 100 | CONCLUIDO | 14.2191 | 7.03 | 3.7 | 10.57 | 0.18 | 21 | 196.32 | 54.38 | 2 | 0 | 39.95 | 24447.22 | 39.32 | 1994.47 | 37.74 | 23.36 | 6499.33 | 0.62 | 0.77 | 1.26 | 0.43 | 4 | 10 | 146.0057 | 199.7714 | 180.7055 | 146005.6902 | 199771.4267 | 4.7848e-06 | 9.1536 | 180705.5221

## RESULTADOS_6
Unnamed: 0 | Volume de calda [L] | STATUS | Capacidade operacional [ha/h] | Tempo de missao [h] | Tempo util [h] | Tempo por voo [min] | Autonomia Projetada [h] | N° Voos | MTOW [kg] | Massa Estrutura [kg] | Combustível [kg] | Abastecimentos | Massa gerador | Potência gerador [W] | Combustível consumido [L] | Calda cons [L] | Distância percorrida [km] | Distância Pulverizando [km] | RTL ACUMULADO[m] | EOC [km/km] | EOC [h/h] | Tempo de manobra [h] | Tempo rtl_rtw [h] | V pulv [m/s] | V desloc [m/s] | Preço Total por ha Simples [R$/ha] | Preço Total por ha Presumido [R$/ha] | Preço Total por ha Real [R$/ha] | Preço Total Simples [R$] | Preço Total Presumido [R$] | Prod CAPEX [ha/h/R$] | Dias Trabalhados | Preço Total Real [R$]
0 | 40 | CONCLUIDO | 13.8016 | 7.25 | 4.34 | 5.11 | 0.2 | 51 | 89.87 | 37.55 | 1 | 0 | 11.32 | 11317.98 | 29.44 | 1996.59 | 56.26 | 23.36 | 15611.09 | 0.42 | 0.66 | 1.35 | 1.07 | 4 | 10 | 138.1177 | 188.9787 | 170.9428 | 138117.6648 | 188978.6824 | 5.6126e-06 | 9.4401 | 170942.8221

## RESULTADOS_4
Unnamed: 0 | Volume de calda [L] | STATUS | Capacidade operacional [ha/h] | Tempo de missao [h] | Tempo util [h] | Tempo por voo [min] | Autonomia Projetada [h] | N° Voos | MTOW [kg] | Massa Estrutura [kg] | Combustível [kg] | Abastecimentos | Massa gerador | Potência gerador [W] | Combustível consumido [L] | Calda cons [L] | Distância percorrida [km] | Distância Pulverizando [km] | RTL ACUMULADO[m] | EOC [km/km] | EOC [h/h] | Tempo de manobra [h] | Tempo rtl_rtw [h] | V pulv [m/s] | V desloc [m/s] | Preço Total por ha Simples [R$/ha] | Preço Total por ha Presumido [R$/ha] | Preço Total por ha Real [R$/ha] | Preço Total Simples [R$] | Preço Total Presumido [R$] | Prod CAPEX [ha/h/R$] | Dias Trabalhados | Preço Total Real [R$]
0 | 30 | CONCLUIDO | 13.1598 | 7.6 | 4.7 | 4.14 | 0.24 | 68 | 71.52 | 32.27 | 1 | 0 | 8.25 | 9054.6 | 27.77 | 1998.2 | 66.62 | 23.36 | 20705.13 | 0.35 | 0.61 | 1.4 | 1.43 | 4 | 10 | 135.3884 | 185.2443 | 167.5649 | 135388.3686 | 185244.3388 | 5.6397e-06 | 9.8958 | 167564.8791

## RESULTADOS_1
Unnamed: 0 | Volume de calda [L] | STATUS | Capacidade operacional [ha/h] | Tempo de missao [h] | Tempo util [h] | Tempo por voo [min] | Autonomia Projetada [h] | N° Voos | MTOW [kg] | Massa Estrutura [kg] | Combustível [kg] | Abastecimentos | Massa gerador | Potência gerador [W] | Combustível consumido [L] | Calda cons [L] | Distância percorrida [km] | Distância Pulverizando [km] | RTL ACUMULADO[m] | EOC [km/km] | EOC [h/h] | Tempo de manobra [h] | Tempo rtl_rtw [h] | V pulv [m/s] | V desloc [m/s] | Preço Total por ha Simples [R$/ha] | Preço Total por ha Presumido [R$/ha] | Preço Total por ha Real [R$/ha] | Preço Total Simples [R$] | Preço Total Presumido [R$] | Prod CAPEX [ha/h/R$] | Dias Trabalhados | Preço Total Real [R$]
0 | 15 | CONCLUIDO | 10.7181 | 9.33 | 6.14 | 2.75 | 0.43 | 134 | 39.78 | 19.54 | 1 | 0 | 4.24 | 5140 | 24.58 | 2012.34 | 108.1 | 23.36 | 41112.9 | 0.22 | 0.47 | 1.61 | 2.86 | 4 | 10 | 161.4717 | 220.9327 | 199.8472 | 161471.7078 | 220932.7142 | 5.142e-06 | 12.1484 | 199847.206

## RESULTADOS_12
Unnamed: 0 | Volume de calda [L] | STATUS | Capacidade operacional [ha/h] | Tempo de missao [h] | Tempo util [h] | Tempo por voo [min] | Autonomia Projetada [h] | N° Voos | MTOW [kg] | Massa Estrutura [kg] | Combustível [kg] | Abastecimentos | Massa gerador | Potência gerador [W] | Combustível consumido [L] | Calda cons [L] | Distância percorrida [km] | Distância Pulverizando [km] | RTL ACUMULADO[m] | EOC [km/km] | EOC [h/h] | Tempo de manobra [h] | Tempo rtl_rtw [h] | V pulv [m/s] | V desloc [m/s] | Preço Total por ha Simples [R$/ha] | Preço Total por ha Presumido [R$/ha] | Preço Total por ha Real [R$/ha] | Preço Total Simples [R$] | Preço Total Presumido [R$] | Prod CAPEX [ha/h/R$] | Dias Trabalhados | Preço Total Real [R$]
0 | 70 | CONCLUIDO | 14.3084 | 6.99 | 3.89 | 7.79 | 0.12 | 30 | 141.81 | 47.83 | 1 | 3 | 22.98 | 17723.39 | 34.18 | 1995.83 | 43.38 | 23.36 | 9274.91 | 0.54 | 0.73 | 1.29 | 0.63 | 4 | 10 | 138.5101 | 189.5156 | 171.4285 | 138510.0732 | 189515.5927 | 5.2042e-06 | 9.1016 | 171428.4905
1 | 70 | CONCLUIDO | 14.3118 | 6.99 | 3.89 | 7.78 | 0.25 | 30 | 143.17 | 47.83 | 2 | 0 | 23.34 | 17891.86 | 34.52 | 1994.8 | 43.02 | 23.36 | 9095.28 | 0.54 | 0.74 | 1.3 | 0.62 | 4 | 10 | 138.6346 | 189.686 | 171.5826 | 138634.596 | 189685.9703 | 5.2055e-06 | 9.1016 | 171582.6075

## RESULTADOS_16
Unnamed: 0 | Volume de calda [L] | STATUS | Capacidade operacional [ha/h] | Tempo de missao [h] | Tempo util [h] | Tempo por voo [min] | Autonomia Projetada [h] | N° Voos | MTOW [kg] | Massa Estrutura [kg] | Combustível [kg] | Abastecimentos | Massa gerador | Potência gerador [W] | Combustível consumido [L] | Calda cons [L] | Distância percorrida [km] | Distância Pulverizando [km] | RTL ACUMULADO[m] | EOC [km/km] | EOC [h/h] | Tempo de manobra [h] | Tempo rtl_rtw [h] | V pulv [m/s] | V desloc [m/s] | Preço Total por ha Simples [R$/ha] | Preço Total por ha Presumido [R$/ha] | Preço Total por ha Real [R$/ha] | Preço Total Simples [R$] | Preço Total Presumido [R$] | Prod CAPEX [ha/h/R$] | Dias Trabalhados | Preço Total Real [R$]
0 | 90 | CONCLUIDO | 13.3794 | 7.47 | 3.92 | 7.34 | 0.1 | 32 | 176.73 | 52.44 | 1 | 27 | 33.29 | 22031.19 | 42.36 | 1993.01 | 45.13 | 23.36 | 10138.19 | 0.52 | 0.73 | 1.26 | 0.65 | 4 | 10 | 155.8693 | 213.2672 | 192.9133 | 155869.2508 | 213267.1854 | 4.6093e-06 | 9.7266 | 192913.2645
1 | 90 | CONCLUIDO | 14.2203 | 7.03 | 3.76 | 9.4 | 0.2 | 24 | 178.21 | 52.44 | 2 | 0 | 33.77 | 22213.89 | 37.85 | 1996.68 | 39.25 | 23.36 | 7242.46 | 0.59 | 0.76 | 1.28 | 0.49 | 4 | 10 | 143.7771 | 196.7222 | 177.9473 | 143777.1403 | 196722.2264 | 4.899e-06 | 9.1536 | 177947.3332

## RESULTADOS_0
Unnamed: 0 | Volume de calda [L] | STATUS | Capacidade operacional [ha/h] | Tempo de missao [h] | Tempo util [h] | Tempo por voo [min] | Autonomia Projetada [h] | N° Voos | MTOW [kg] | Massa Estrutura [kg] | Combustível [kg] | Abastecimentos | Massa gerador | Potência gerador [W] | Combustível consumido [L] | Calda cons [L] | Distância percorrida [km] | Distância Pulverizando [km] | RTL ACUMULADO[m] | EOC [km/km] | EOC [h/h] | Tempo de manobra [h] | Tempo rtl_rtw [h] | V pulv [m/s] | V desloc [m/s] | Preço Total por ha Simples [R$/ha] | Preço Total por ha Presumido [R$/ha] | Preço Total por ha Real [R$/ha] | Preço Total Simples [R$] | Preço Total Presumido [R$] | Prod CAPEX [ha/h/R$] | Dias Trabalhados | Preço Total Real [R$]
0 | 10 | CONCLUIDO | 8.7706 | 11.4 | 7.54 | 2.27 | 0.64 | 199 | 26.11 | 12.1 | 1 | 0 | 3.01 | 3454.41 | 21.98 | 2017.82 | 149.63 | 23.36 | 61557.24 | 0.16 | 0.38 | 1.78 | 4.26 | 4 | 10 | 190.1011 | 260.1048 | 235.2807 | 190101.1357 | 260104.7605 | 4.4567e-06 | 14.8438 | 235280.7272

## RESULTADOS_7
Unnamed: 0 | Volume de calda [L] | STATUS | Capacidade operacional [ha/h] | Tempo de missao [h] | Tempo util [h] | Tempo por voo [min] | Autonomia Projetada [h] | N° Voos | MTOW [kg] | Massa Estrutura [kg] | Combustível [kg] | Abastecimentos | Massa gerador | Potência gerador [W] | Combustível consumido [L] | Calda cons [L] | Distância percorrida [km] | Distância Pulverizando [km] | RTL ACUMULADO[m] | EOC [km/km] | EOC [h/h] | Tempo de manobra [h] | Tempo rtl_rtw [h] | V pulv [m/s] | V desloc [m/s] | Preço Total por ha Simples [R$/ha] | Preço Total por ha Presumido [R$/ha] | Preço Total por ha Real [R$/ha] | Preço Total Simples [R$] | Preço Total Presumido [R$] | Prod CAPEX [ha/h/R$] | Dias Trabalhados | Preço Total Real [R$]
0 | 45 | CONCLUIDO | 13.9513 | 7.17 | 4.23 | 5.52 | 0.18 | 46 | 98.71 | 39.72 | 1 | 0 | 12.99 | 12407.75 | 30.36 | 1999.56 | 53.12 | 23.36 | 14066.42 | 0.44 | 0.68 | 1.34 | 0.96 | 4 | 10 | 139.6894 | 191.1291 | 172.888 | 139689.3503 | 191129.1317 | 5.5476e-06 | 9.3359 | 172888.0356

## RESULTADOS_10
Unnamed: 0 | Volume de calda [L] | STATUS | Capacidade operacional [ha/h] | Tempo de missao [h] | Tempo util [h] | Tempo por voo [min] | Autonomia Projetada [h] | N° Voos | MTOW [kg] | Massa Estrutura [kg] | Combustível [kg] | Abastecimentos | Massa gerador | Potência gerador [W] | Combustível consumido [L] | Calda cons [L] | Distância percorrida [km] | Distância Pulverizando [km] | RTL ACUMULADO[m] | EOC [km/km] | EOC [h/h] | Tempo de manobra [h] | Tempo rtl_rtw [h] | V pulv [m/s] | V desloc [m/s] | Preço Total por ha Simples [R$/ha] | Preço Total por ha Presumido [R$/ha] | Preço Total por ha Real [R$/ha] | Preço Total Simples [R$] | Preço Total Presumido [R$] | Prod CAPEX [ha/h/R$] | Dias Trabalhados | Preço Total Real [R$]
0 | 60 | CONCLUIDO | 14.2484 | 7.02 | 3.99 | 6.84 | 0.14 | 35 | 124.63 | 45 | 1 | 0 | 18.64 | 15605.44 | 32.76 | 1995.45 | 45.97 | 23.36 | 10543.35 | 0.51 | 0.72 | 1.31 | 0.72 | 4 | 10 | 135.9632 | 186.0308 | 168.2763 | 135963.1947 | 186030.8413 | 5.351e-06 | 9.1406 | 168276.3189

## RESULTADOS_14
Unnamed: 0 | Volume de calda [L] | STATUS | Capacidade operacional [ha/h] | Tempo de missao [h] | Tempo util [h] | Tempo por voo [min] | Autonomia Projetada [h] | N° Voos | MTOW [kg] | Massa Estrutura [kg] | Combustível [kg] | Abastecimentos | Massa gerador | Potência gerador [W] | Combustível consumido [L] | Calda cons [L] | Distância percorrida [km] | Distância Pulverizando [km] | RTL ACUMULADO[m] | EOC [km/km] | EOC [h/h] | Tempo de manobra [h] | Tempo rtl_rtw [h] | V pulv [m/s] | V desloc [m/s] | Preço Total por ha Simples [R$/ha] | Preço Total por ha Presumido [R$/ha] | Preço Total por ha Real [R$/ha] | Preço Total Simples [R$] | Preço Total Presumido [R$] | Prod CAPEX [ha/h/R$] | Dias Trabalhados | Preço Total Real [R$]
0 | 80 | CONCLUIDO | 14.0598 | 7.11 | 3.85 | 7.97 | 0.11 | 29 | 159.12 | 50.28 | 1 | 14 | 27.84 | 19859.16 | 37.01 | 1992.38 | 42.86 | 23.36 | 9021.58 | 0.54 | 0.74 | 1.27 | 0.59 | 4 | 10 | 150.2082 | 205.5214 | 185.9068 | 150208.1696 | 205521.4443 | 4.9701e-06 | 9.2578 | 185906.7661
1 | 80 | CONCLUIDO | 14.3524 | 6.97 | 3.81 | 8.78 | 0.22 | 26 | 160.54 | 50.28 | 2 | 0 | 28.26 | 20034.4 | 36.18 | 1994.28 | 40.6 | 23.36 | 7906.26 | 0.58 | 0.75 | 1.28 | 0.54 | 4 | 10 | 141.1261 | 193.095 | 174.6662 | 141126.098 | 193094.9533 | 5.0735e-06 | 9.0755 | 174666.242

## RESULTADOS_5
Unnamed: 0 | Volume de calda [L] | STATUS | Capacidade operacional [ha/h] | Tempo de missao [h] | Tempo util [h] | Tempo por voo [min] | Autonomia Projetada [h] | N° Voos | MTOW [kg] | Massa Estrutura [kg] | Combustível [kg] | Abastecimentos | Massa gerador | Potência gerador [W] | Combustível consumido [L] | Calda cons [L] | Distância percorrida [km] | Distância Pulverizando [km] | RTL ACUMULADO[m] | EOC [km/km] | EOC [h/h] | Tempo de manobra [h] | Tempo rtl_rtw [h] | V pulv [m/s] | V desloc [m/s] | Preço Total por ha Simples [R$/ha] | Preço Total por ha Presumido [R$/ha] | Preço Total por ha Real [R$/ha] | Preço Total Simples [R$] | Preço Total Presumido [R$] | Prod CAPEX [ha/h/R$] | Dias Trabalhados | Preço Total Real [R$]
0 | 35 | CONCLUIDO | 13.5399 | 7.39 | 4.49 | 4.65 | 0.22 | 58 | 80.84 | 35.1 | 1 | 0 | 9.74 | 10204.21 | 28.62 | 1999.85 | 60.48 | 23.36 | 17684.92 | 0.39 | 0.64 | 1.38 | 1.22 | 4 | 10 | 136.8147 | 187.1959 | 169.3302 | 136814.6918 | 187195.8971 | 5.6442e-06 | 9.6224 | 169330.1834

## RESULTADOS_8
Unnamed: 0 | Volume de calda [L] | STATUS | Capacidade operacional [ha/h] | Tempo de missao [h] | Tempo util [h] | Tempo por voo [min] | Autonomia Projetada [h] | N° Voos | MTOW [kg] | Massa Estrutura [kg] | Combustível [kg] | Abastecimentos | Massa gerador | Potência gerador [W] | Combustível consumido [L] | Calda cons [L] | Distância percorrida [km] | Distância Pulverizando [km] | RTL ACUMULADO[m] | EOC [km/km] | EOC [h/h] | Tempo de manobra [h] | Tempo rtl_rtw [h] | V pulv [m/s] | V desloc [m/s] | Preço Total por ha Simples [R$/ha] | Preço Total por ha Presumido [R$/ha] | Preço Total por ha Real [R$/ha] | Preço Total Simples [R$] | Preço Total Presumido [R$] | Prod CAPEX [ha/h/R$] | Dias Trabalhados | Preço Total Real [R$]
0 | 50 | CONCLUIDO | 14.1232 | 7.08 | 4.13 | 6.05 | 0.16 | 41 | 107.41 | 41.65 | 1 | 0 | 14.77 | 13481.73 | 30.84 | 1997.16 | 50.19 | 23.36 | 12625.11 | 0.47 | 0.69 | 1.33 | 0.86 | 4 | 10 | 133.1049 | 182.12 | 164.7388 | 133104.9287 | 182120.0356 | 5.5018e-06 | 9.2188 | 164738.755

## RESULTADOS_3
Unnamed: 0 | Volume de calda [L] | STATUS | Capacidade operacional [ha/h] | Tempo de missao [h] | Tempo util [h] | Tempo por voo [min] | Autonomia Projetada [h] | N° Voos | MTOW [kg] | Massa Estrutura [kg] | Combustível [kg] | Abastecimentos | Massa gerador | Potência gerador [W] | Combustível consumido [L] | Calda cons [L] | Distância percorrida [km] | Distância Pulverizando [km] | RTL ACUMULADO[m] | EOC [km/km] | EOC [h/h] | Tempo de manobra [h] | Tempo rtl_rtw [h] | V pulv [m/s] | V desloc [m/s] | Preço Total por ha Simples [R$/ha] | Preço Total por ha Presumido [R$/ha] | Preço Total por ha Real [R$/ha] | Preço Total Simples [R$] | Preço Total Presumido [R$] | Prod CAPEX [ha/h/R$] | Dias Trabalhados | Preço Total Real [R$]
0 | 25 | CONCLUIDO | 12.6622 | 7.9 | 4.98 | 3.69 | 0.28 | 81 | 61.76 | 28.92 | 1 | 0 | 6.84 | 7851.41 | 26.83 | 1999.24 | 74.77 | 23.36 | 24716.31 | 0.31 | 0.58 | 1.44 | 1.71 | 4 | 10 | 141.5046 | 193.6128 | 175.1347 | 141504.576 | 193612.8036 | 5.6002e-06 | 10.2865 | 175134.6694

## RESULTADOS_15
Unnamed: 0 | Volume de calda [L] | STATUS | Capacidade operacional [ha/h] | Tempo de missao [h] | Tempo util [h] | Tempo por voo [min] | Autonomia Projetada [h] | N° Voos | MTOW [kg] | Massa Estrutura [kg] | Combustível [kg] | Abastecimentos | Massa gerador | Potência gerador [W] | Combustível consumido [L] | Calda cons [L] | Distância percorrida [km] | Distância Pulverizando [km] | RTL ACUMULADO[m] | EOC [km/km] | EOC [h/h] | Tempo de manobra [h] | Tempo rtl_rtw [h] | V pulv [m/s] | V desloc [m/s] | Preço Total por ha Simples [R$/ha] | Preço Total por ha Presumido [R$/ha] | Preço Total por ha Real [R$/ha] | Preço Total Simples [R$] | Preço Total Presumido [R$] | Prod CAPEX [ha/h/R$] | Dias Trabalhados | Preço Total Real [R$]
0 | 85 | CONCLUIDO | 13.7478 | 7.27 | 3.88 | 7.77 | 0.11 | 30 | 167.88 | 51.39 | 1 | 23 | 30.49 | 20939.59 | 39.42 | 1993.79 | 43.81 | 23.36 | 9488.22 | 0.53 | 0.74 | 1.27 | 0.62 | 4 | 10 | 152.7588 | 209.0113 | 189.0635 | 152758.7667 | 209011.2838 | 4.7961e-06 | 9.4661 | 189063.5402
1 | 85 | CONCLUIDO | 14.2495 | 7.02 | 3.8 | 9.12 | 0.21 | 25 | 169.33 | 51.39 | 2 | 0 | 30.94 | 21118.46 | 37.15 | 1993.19 | 40.54 | 23.36 | 7880.85 | 0.58 | 0.75 | 1.28 | 0.53 | 4 | 10 | 142.6037 | 195.1167 | 176.495 | 142603.7235 | 195116.7057 | 4.9712e-06 | 9.1406 | 176495.0412

## RESULTADOS_2
Unnamed: 0 | Volume de calda [L] | STATUS | Capacidade operacional [ha/h] | Tempo de missao [h] | Tempo util [h] | Tempo por voo [min] | Autonomia Projetada [h] | N° Voos | MTOW [kg] | Massa Estrutura [kg] | Combustível [kg] | Abastecimentos | Massa gerador | Potência gerador [W] | Combustível consumido [L] | Calda cons [L] | Distância percorrida [km] | Distância Pulverizando [km] | RTL ACUMULADO[m] | EOC [km/km] | EOC [h/h] | Tempo de manobra [h] | Tempo rtl_rtw [h] | V pulv [m/s] | V desloc [m/s] | Preço Total por ha Simples [R$/ha] | Preço Total por ha Presumido [R$/ha] | Preço Total por ha Real [R$/ha] | Preço Total Simples [R$] | Preço Total Presumido [R$] | Prod CAPEX [ha/h/R$] | Dias Trabalhados | Preço Total Real [R$]
0 | 20 | CONCLUIDO | 11.8993 | 8.4 | 5.42 | 3.22 | 0.34 | 101 | 51.33 | 24.83 | 1 | 0 | 5.51 | 6564.78 | 25.87 | 2003.14 | 88.16 | 23.36 | 31310.84 | 0.26 | 0.53 | 1.49 | 2.15 | 4 | 10 | 147.6576 | 202.0316 | 182.75 | 147657.5665 | 202031.5967 | 5.4599e-06 | 10.9375 | 182749.9847

## RESULTADOS_11
Unnamed: 0 | Volume de calda [L] | STATUS | Capacidade operacional [ha/h] | Tempo de missao [h] | Tempo util [h] | Tempo por voo [min] | Autonomia Projetada [h] | N° Voos | MTOW [kg] | Massa Estrutura [kg] | Combustível [kg] | Abastecimentos | Massa gerador | Potência gerador [W] | Combustível consumido [L] | Calda cons [L] | Distância percorrida [km] | Distância Pulverizando [km] | RTL ACUMULADO[m] | EOC [km/km] | EOC [h/h] | Tempo de manobra [h] | Tempo rtl_rtw [h] | V pulv [m/s] | V desloc [m/s] | Preço Total por ha Simples [R$/ha] | Preço Total por ha Presumido [R$/ha] | Preço Total por ha Real [R$/ha] | Preço Total Simples [R$] | Preço Total Presumido [R$] | Prod CAPEX [ha/h/R$] | Dias Trabalhados | Preço Total Real [R$]
0 | 65 | CONCLUIDO | 14.3403 | 6.97 | 3.92 | 7.35 | 0.13 | 32 | 133.21 | 46.47 | 1 | 0 | 20.75 | 16663.42 | 33.41 | 1996.31 | 43.88 | 23.36 | 9513.15 | 0.53 | 0.73 | 1.3 | 0.65 | 4 | 10 | 137.1233 | 187.6182 | 169.7122 | 137123.343 | 187618.2074 | 5.2974e-06 | 9.0755 | 169712.189

## RESULTADOS_13
Unnamed: 0 | Volume de calda [L] | STATUS | Capacidade operacional [ha/h] | Tempo de missao [h] | Tempo util [h] | Tempo por voo [min] | Autonomia Projetada [h] | N° Voos | MTOW [kg] | Massa Estrutura [kg] | Combustível [kg] | Abastecimentos | Massa gerador | Potência gerador [W] | Combustível consumido [L] | Calda cons [L] | Distância percorrida [km] | Distância Pulverizando [km] | RTL ACUMULADO[m] | EOC [km/km] | EOC [h/h] | Tempo de manobra [h] | Tempo rtl_rtw [h] | V pulv [m/s] | V desloc [m/s] | Preço Total por ha Simples [R$/ha] | Preço Total por ha Presumido [R$/ha] | Preço Total por ha Real [R$/ha] | Preço Total Simples [R$] | Preço Total Presumido [R$] | Prod CAPEX [ha/h/R$] | Dias Trabalhados | Preço Total Real [R$]
0 | 75 | CONCLUIDO | 14.2428 | 7.02 | 3.86 | 7.98 | 0.12 | 29 | 150.44 | 49.1 | 1 | 7 | 25.34 | 18787.76 | 35.54 | 1992.62 | 42.56 | 23.36 | 8868.31 | 0.55 | 0.74 | 1.28 | 0.59 | 4 | 10 | 140.1238 | 191.7235 | 173.4257 | 140123.75 | 191723.4966 | 5.1051e-06 | 9.1406 | 173425.6752
1 | 75 | CONCLUIDO | 14.3318 | 6.98 | 3.85 | 8.24 | 0.23 | 28 | 151.83 | 49.1 | 2 | 0 | 25.73 | 18959.54 | 35.33 | 1993.18 | 41.84 | 23.36 | 8515.16 | 0.56 | 0.74 | 1.29 | 0.58 | 4 | 10 | 139.8963 | 191.4123 | 173.1442 | 139896.3342 | 191412.3363 | 5.137e-06 | 9.0885 | 173144.2115

## RESULTADOS_17
Unnamed: 0 | Volume de calda [L] | STATUS | Capacidade operacional [ha/h] | Tempo de missao [h] | Tempo util [h] | Tempo por voo [min] | Autonomia Projetada [h] | N° Voos | MTOW [kg] | Massa Estrutura [kg] | Combustível [kg] | Abastecimentos | Massa gerador | Potência gerador [W] | Combustível consumido [L] | Calda cons [L] | Distância percorrida [km] | Distância Pulverizando [km] | RTL ACUMULADO[m] | EOC [km/km] | EOC [h/h] | Tempo de manobra [h] | Tempo rtl_rtw [h] | V pulv [m/s] | V desloc [m/s] | Preço Total por ha Simples [R$/ha] | Preço Total por ha Presumido [R$/ha] | Preço Total por ha Real [R$/ha] | Preço Total Simples [R$] | Preço Total Presumido [R$] | Prod CAPEX [ha/h/R$] | Dias Trabalhados | Preço Total Real [R$]
0 | 95 | CONCLUIDO | 13.1459 | 7.61 | 3.91 | 7.11 | 0.1 | 33 | 185.69 | 53.44 | 1 | 30 | 36.26 | 23136.14 | 44.59 | 1994.7 | 45.07 | 23.36 | 10107.5 | 0.52 | 0.73 | 1.26 | 0.64 | 4 | 10 | 166.62 | 227.9768 | 206.2191 | 166620.005 | 227976.8416 | 4.4748e-06 | 9.9089 | 206219.0518
1 | 95 | CONCLUIDO | 14.267 | 7.01 | 3.72 | 10.15 | 0.19 | 22 | 187.21 | 53.44 | 2 | 0 | 36.77 | 23322.88 | 38.57 | 1993.84 | 38.22 | 23.36 | 6733.47 | 0.61 | 0.77 | 1.27 | 0.45 | 4 | 10 | 144.8061 | 198.1301 | 179.2208 | 144806.1002 | 198130.0947 | 4.8565e-06 | 9.1276 | 179220.8365

## RESULTADOS_9
Unnamed: 0 | Volume de calda [L] | STATUS | Capacidade operacional [ha/h] | Tempo de missao [h] | Tempo util [h] | Tempo por voo [min] | Autonomia Projetada [h] | N° Voos | MTOW [kg] | Massa Estrutura [kg] | Combustível [kg] | Abastecimentos | Massa gerador | Potência gerador [W] | Combustível consumido [L] | Calda cons [L] | Distância percorrida [km] | Distância Pulverizando [km] | RTL ACUMULADO[m] | EOC [km/km] | EOC [h/h] | Tempo de manobra [h] | Tempo rtl_rtw [h] | V pulv [m/s] | V desloc [m/s] | Preço Total por ha Simples [R$/ha] | Preço Total por ha Presumido [R$/ha] | Preço Total por ha Real [R$/ha] | Preço Total Simples [R$] | Preço Total Presumido [R$] | Prod CAPEX [ha/h/R$] | Dias Trabalhados | Preço Total Real [R$]
0 | 55 | CONCLUIDO | 14.1699 | 7.06 | 4.07 | 6.42 | 0.15 | 38 | 116.05 | 43.4 | 1 | 0 | 16.65 | 14546.17 | 32.01 | 1995.68 | 48.34 | 23.36 | 11715.61 | 0.48 | 0.7 | 1.31 | 0.8 | 4 | 10 | 134.6928 | 184.2927 | 166.704 | 134692.8256 | 184292.6663 | 5.4162e-06 | 9.1927 | 166704.0329

## resultados
Unnamed: 0 | Volume de calda [L] | STATUS | Capacidade operacional [ha/h] | Tempo de missao [h] | Tempo util [h] | Tempo por voo [min] | Autonomia Projetada [h] | N° Voos | MTOW [kg] | Massa Estrutura [kg] | Combustível [kg] | Abastecimentos | Massa gerador | Potência gerador [W] | Combustível consumido [L] | Calda cons [L] | Distância percorrida [km] | Distância Pulverizando [km] | RTL ACUMULADO[m] | EOC [km/km] | EOC [h/h] | Tempo de manobra [h] | Tempo rtl_rtw [h] | V pulv [m/s] | V desloc [m/s]
0 | 100 | CONCLUIDO | 12.747 | 7.84 | 3.97 | 6.8 | 0.09 | 35 | 194.77 | 54.38 | 1 | 33 | 39.4 | 24256.19 | 47.56 | 1995.18 | 46.77 | 23.36 | 10944.74 | 0.5 | 0.72 | 1.26 | 0.7 | 4 | 10
1 | 100 | CONCLUIDO | 14.2191 | 7.03 | 3.7 | 10.57 | 0.18 | 21 | 196.32 | 54.38 | 2 | 0 | 39.95 | 24447.22 | 39.32 | 1994.47 | 37.74 | 23.36 | 6499.33 | 0.62 | 0.77 | 1.26 | 0.43 | 4 | 10
0 | 40 | CONCLUIDO | 13.8016 | 7.25 | 4.34 | 5.11 | 0.2 | 51 | 89.87 | 37.55 | 1 | 0 | 11.32 | 11317.98 | 29.44 | 1996.59 | 56.26 | 23.36 | 15611.09 | 0.42 | 0.66 | 1.35 | 1.07 | 4 | 10
0 | 30 | CONCLUIDO | 13.1598 | 7.6 | 4.7 | 4.14 | 0.24 | 68 | 71.52 | 32.27 | 1 | 0 | 8.25 | 9054.6 | 27.77 | 1998.2 | 66.62 | 23.36 | 20705.13 | 0.35 | 0.61 | 1.4 | 1.43 | 4 | 10
0 | 15 | CONCLUIDO | 10.7181 | 9.33 | 6.14 | 2.75 | 0.43 | 134 | 39.78 | 19.54 | 1 | 0 | 4.24 | 5140 | 24.58 | 2012.34 | 108.1 | 23.36 | 41112.9 | 0.22 | 0.47 | 1.61 | 2.86 | 4 | 10
0 | 70 | CONCLUIDO | 14.3084 | 6.99 | 3.89 | 7.79 | 0.12 | 30 | 141.81 | 47.83 | 1 | 3 | 22.98 | 17723.39 | 34.18 | 1995.83 | 43.38 | 23.36 | 9274.91 | 0.54 | 0.73 | 1.29 | 0.63 | 4 | 10
1 | 70 | CONCLUIDO | 14.3118 | 6.99 | 3.89 | 7.78 | 0.25 | 30 | 143.17 | 47.83 | 2 | 0 | 23.34 | 17891.86 | 34.52 | 1994.8 | 43.02 | 23.36 | 9095.28 | 0.54 | 0.74 | 1.3 | 0.62 | 4 | 10
0 | 90 | CONCLUIDO | 13.3794 | 7.47 | 3.92 | 7.34 | 0.1 | 32 | 176.73 | 52.44 | 1 | 27 | 33.29 | 22031.19 | 42.36 | 1993.01 | 45.13 | 23.36 | 10138.19 | 0.52 | 0.73 | 1.26 | 0.65 | 4 | 10
1 | 90 | CONCLUIDO | 14.2203 | 7.03 | 3.76 | 9.4 | 0.2 | 24 | 178.21 | 52.44 | 2 | 0 | 33.77 | 22213.89 | 37.85 | 1996.68 | 39.25 | 23.36 | 7242.46 | 0.59 | 0.76 | 1.28 | 0.49 | 4 | 10
0 | 10 | CONCLUIDO | 8.7706 | 11.4 | 7.54 | 2.27 | 0.64 | 199 | 26.11 | 12.1 | 1 | 0 | 3.01 | 3454.41 | 21.98 | 2017.82 | 149.63 | 23.36 | 61557.24 | 0.16 | 0.38 | 1.78 | 4.26 | 4 | 10
0 | 45 | CONCLUIDO | 13.9513 | 7.17 | 4.23 | 5.52 | 0.18 | 46 | 98.71 | 39.72 | 1 | 0 | 12.99 | 12407.75 | 30.36 | 1999.56 | 53.12 | 23.36 | 14066.42 | 0.44 | 0.68 | 1.34 | 0.96 | 4 | 10
0 | 60 | CONCLUIDO | 14.2484 | 7.02 | 3.99 | 6.84 | 0.14 | 35 | 124.63 | 45 | 1 | 0 | 18.64 | 15605.44 | 32.76 | 1995.45 | 45.97 | 23.36 | 10543.35 | 0.51 | 0.72 | 1.31 | 0.72 | 4 | 10
0 | 80 | CONCLUIDO | 14.0598 | 7.11 | 3.85 | 7.97 | 0.11 | 29 | 159.12 | 50.28 | 1 | 14 | 27.84 | 19859.16 | 37.01 | 1992.38 | 42.86 | 23.36 | 9021.58 | 0.54 | 0.74 | 1.27 | 0.59 | 4 | 10
1 | 80 | CONCLUIDO | 14.3524 | 6.97 | 3.81 | 8.78 | 0.22 | 26 | 160.54 | 50.28 | 2 | 0 | 28.26 | 20034.4 | 36.18 | 1994.28 | 40.6 | 23.36 | 7906.26 | 0.58 | 0.75 | 1.28 | 0.54 | 4 | 10
0 | 35 | CONCLUIDO | 13.5399 | 7.39 | 4.49 | 4.65 | 0.22 | 58 | 80.84 | 35.1 | 1 | 0 | 9.74 | 10204.21 | 28.62 | 1999.85 | 60.48 | 23.36 | 17684.92 | 0.39 | 0.64 | 1.38 | 1.22 | 4 | 10
0 | 50 | CONCLUIDO | 14.1232 | 7.08 | 4.13 | 6.05 | 0.16 | 41 | 107.41 | 41.65 | 1 | 0 | 14.77 | 13481.73 | 30.84 | 1997.16 | 50.19 | 23.36 | 12625.11 | 0.47 | 0.69 | 1.33 | 0.86 | 4 | 10
0 | 25 | CONCLUIDO | 12.6622 | 7.9 | 4.98 | 3.69 | 0.28 | 81 | 61.76 | 28.92 | 1 | 0 | 6.84 | 7851.41 | 26.83 | 1999.24 | 74.77 | 23.36 | 24716.31 | 0.31 | 0.58 | 1.44 | 1.71 | 4 | 10
0 | 85 | CONCLUIDO | 13.7478 | 7.27 | 3.88 | 7.77 | 0.11 | 30 | 167.88 | 51.39 | 1 | 23 | 30.49 | 20939.59 | 39.42 | 1993.79 | 43.81 | 23.36 | 9488.22 | 0.53 | 0.74 | 1.27 | 0.62 | 4 | 10
1 | 85 | CONCLUIDO | 14.2495 | 7.02 | 3.8 | 9.12 | 0.21 | 25 | 169.33 | 51.39 | 2 | 0 | 30.94 | 21118.46 | 37.15 | 1993.19 | 40.54 | 23.36 | 7880.85 | 0.58 | 0.75 | 1.28 | 0.53 | 4 | 10
0 | 20 | CONCLUIDO | 11.8993 | 8.4 | 5.42 | 3.22 | 0.34 | 101 | 51.33 | 24.83 | 1 | 0 | 5.51 | 6564.78 | 25.87 | 2003.14 | 88.16 | 23.36 | 31310.84 | 0.26 | 0.53 | 1.49 | 2.15 | 4 | 10
0 | 65 | CONCLUIDO | 14.3403 | 6.97 | 3.92 | 7.35 | 0.13 | 32 | 133.21 | 46.47 | 1 | 0 | 20.75 | 16663.42 | 33.41 | 1996.31 | 43.88 | 23.36 | 9513.15 | 0.53 | 0.73 | 1.3 | 0.65 | 4 | 10
0 | 75 | CONCLUIDO | 14.2428 | 7.02 | 3.86 | 7.98 | 0.12 | 29 | 150.44 | 49.1 | 1 | 7 | 25.34 | 18787.76 | 35.54 | 1992.62 | 42.56 | 23.36 | 8868.31 | 0.55 | 0.74 | 1.28 | 0.59 | 4 | 10
1 | 75 | CONCLUIDO | 14.3318 | 6.98 | 3.85 | 8.24 | 0.23 | 28 | 151.83 | 49.1 | 2 | 0 | 25.73 | 18959.54 | 35.33 | 1993.18 | 41.84 | 23.36 | 8515.16 | 0.56 | 0.74 | 1.29 | 0.58 | 4 | 10
0 | 95 | CONCLUIDO | 13.1459 | 7.61 | 3.91 | 7.11 | 0.1 | 33 | 185.69 | 53.44 | 1 | 30 | 36.26 | 23136.14 | 44.59 | 1994.7 | 45.07 | 23.36 | 10107.5 | 0.52 | 0.73 | 1.26 | 0.64 | 4 | 10
1 | 95 | CONCLUIDO | 14.267 | 7.01 | 3.72 | 10.15 | 0.19 | 22 | 187.21 | 53.44 | 2 | 0 | 36.77 | 23322.88 | 38.57 | 1993.84 | 38.22 | 23.36 | 6733.47 | 0.61 | 0.77 | 1.27 | 0.45 | 4 | 10
0 | 55 | CONCLUIDO | 14.1699 | 7.06 | 4.07 | 6.42 | 0.15 | 38 | 116.05 | 43.4 | 1 | 0 | 16.65 | 14546.17 | 32.01 | 1995.68 | 48.34 | 23.36 | 11715.61 | 0.48 | 0.7 | 1.31 | 0.8 | 4 | 10

## gráficos
Selecione o eixo X:
Selecione o eixo Y:
Selecione o eixo Z:
Eixo X | Eixo Y | Eixo Z

## hidden (hidden)
Unnamed: 0
Volume de calda [L]
STATUS
Capacidade operacional [ha/h]
Tempo de missao [h]
Tempo util [h]
Tempo por voo [min]
Autonomia Projetada [h]
N° Voos
MTOW [kg]
Massa Estrutura [kg]
Combustível [kg]
Abastecimentos
Massa gerador
Potência gerador [W]
Combustível consumido [L]
Calda cons [L]
Distância percorrida [km]
Distância Pulverizando [km]
RTL ACUMULADO[m]
EOC [km/km]
EOC [h/h]
Tempo de manobra [h]
Tempo rtl_rtw [h]
V pulv [m/s]
V desloc [m/s]