## RESULTADOS_18
Unnamed: 0 | Volume de calda [L] | STATUS | Capacidade operacional [ha/h] | Tempo de missao [h] | Tempo util [h] | Tempo por voo [min] | Autonomia Projetada [h] | N° Voos | MTOW [kg] | Massa Estrutura [kg] | Combustível [kg] | Abastecimentos | Massa gerador | Potência gerador [W] | Combustível consumido [L] | Calda cons [L] | Distância percorrida [km] | Distância Pulverizando [km] | RTL ACUMULADO[m] | EOC [km/km] | EOC [h/h] | Tempo de manobra [h] | Tempo rtl_rtw [h] | V pulv [m/s] | V desloc [m/s] | Preço Total por ha Simples [R$/ha] | Preço Total por ha Presumido [R$/ha] | Preço Total por ha Real [R$/ha] | Preço Total Simples [R$] | Preço Total Presumido [R$] | Prod CAPEX [ha/h/R$] | Dias Trabalhados | Preço Total Real [R$]
0 | 100 | CONCLUIDO | 13.089 | 7.64 | 3.68 | 5.97 | 0.09 | 37 | 194.77 | 54.38 | 1 | 35 | 39.4 | 24256.19 | 49.4 | 536.6 | 63.23 | 28.73 | 16436.25 | 0.45 | 0.67 | 0.14 | 1 | 4 | 10 | 75.0988 | 102.7535 | 92.9469 | 75098.8143 | 102753.5109 | 9.9102e-06 | 4.4213 | 92946.8601
1 | 100 | CONCLUIDO | 16.3302 | 6.12 | 3.02 | 12.09 | 0.18 | 15 | 196.32 | 54.38 | 2 | 13 | 39.95 | 24447.22 | 37.86 | 535.79 | 41.64 | 28.73 | 5750.69 | 0.69 | 0.82 | 0.1 | 0.34 | 4 | 10 | 61.6667 | 84.375 | 76.3224 | 61666.6517 | 84375.0334 | 1.2364e-05 | 3.5417 | 76322.3987
2 | 100 | CONCLUIDO | 16.9372 | 5.9 | 3 | 17.99 | 0.27 | 10 | 197.88 | 54.38 | 3 | 8 | 40.5 | 24639 | 34.64 | 535.88 | 41.07 | 28.73 | 5492.08 | 0.7 | 0.82 | 0.1 | 0.32 | 4 | 10 | 60.7316 | 83.0956 | 75.1651 | 60731.5726 | 83095.617 | 1.2824e-05 | 3.4144 | 75165.0879
3 | 100 | CONCLUIDO | 17.755 | 5.63 | 2.84 | 24.37 | 0.36 | 7 | 199.44 | 54.38 | 4 | 1 | 41.06 | 24831.54 | 29.67 | 535.64 | 35.76 | 28.73 | 2848.83 | 0.8 | 0.87 | 0.1 | 0.16 | 4 | 10 | 51.136 | 69.9665 | 63.289 | 51135.9717 | 69966.4924 | 1.3443e-05 | 3.2581 | 63288.9886
4 | 100 | CONCLUIDO | 17.7489 | 5.63 | 2.85 | 24.39 | 0.44 | 7 | 201.01 | 54.38 | 5 | 0 | 41.63 | 25024.84 | 29.9 | 535.62 | 35.77 | 28.73 | 2856.32 | 0.8 | 0.87 | 0.1 | 0.17 | 4 | 10 | 51.1769 | 70.0225 | 63.3397 | 51176.916 | 70022.5143 | 1.3438e-05 | 3.2581 | 63339.6638

## RESULTADOS_6
Unnamed: 0 | Volume de calda [L] | STATUS | Capacidade operacional [ha/h] | Tempo de missao [h] | Tempo util [h] | Tempo por voo [min] | Autonomia Projetada [h] | N° Voos | MTOW [kg] | Massa Estrutura [kg] | Combustível [kg] | Abastecimentos | Massa gerador | Potência gerador [W] | Combustível consumido [L] | Calda cons [L] | Distância percorrida [km] | Distância Pulverizando [km] | RTL ACUMULADO[m] | EOC [km/km] | EOC [h/h] | Tempo de manobra [h] | Tempo rtl_rtw [h] | V pulv [m/s] | V desloc [m/s] | Preço Total por ha Simples [R$/ha] | Preço Total por ha Presumido [R$/ha] | Preço Total por ha Real [R$/ha] | Preço Total Simples [R$] | Preço Total Presumido [R$] | Prod CAPEX [ha/h/R$] | Dias Trabalhados | Preço Total Real [R$]
0 | 40 | CONCLUIDO | 18.4852 | 5.41 | 3.15 | 11.11 | 0.2 | 17 | 89.87 | 37.55 | 1 | 11 | 11.32 | 11317.98 | 21.19 | 536.05 | 45.75 | 28.73 | 7793.35 | 0.63 | 0.79 | 0.11 | 0.47 | 4 | 10 | 45.4304 | 62.1599 | 56.2274 | 45430.3846 | 62159.8565 | 1.6914e-05 | 3.1308 | 56227.4071
1 | 40 | CONCLUIDO | 18.8788 | 5.3 | 3.07 | 12.29 | 0.39 | 15 | 91.1 | 37.55 | 2 | 0 | 11.54 | 11468.97 | 20.37 | 535.98 | 42.77 | 28.73 | 6314.11 | 0.67 | 0.8 | 0.12 | 0.39 | 4 | 10 | 45.196 | 61.8392 | 55.9374 | 45196.0302 | 61839.2024 | 1.7274e-05 | 3.0671 | 55937.3557

## RESULTADOS_4
Unnamed: 0 | Volume de calda [L] | STATUS | Capacidade operacional [ha/h] | Tempo de missao [h] | Tempo util [h] | Tempo por voo [min] | Autonomia Projetada [h] | N° Voos | MTOW [kg] | Massa Estrutura [kg] | Combustível [kg] | Abastecimentos | Massa gerador | Potência gerador [W] | Combustível consumido [L] | Calda cons [L] | Distância percorrida [km] | Distância Pulverizando [km] | RTL ACUMULADO[m] | EOC [km/km] | EOC [h/h] | Tempo de manobra [h] | Tempo rtl_rtw [h] | V pulv [m/s] | V desloc [m/s] | Preço Total por ha Simples [R$/ha] | Preço Total por ha Presumido [R$/ha] | Preço Total por ha Real [R$/ha] | Preço Total Simples [R$] | Preço Total Presumido [R$] | Prod CAPEX [ha/h/R$] | Dias Trabalhados | Preço Total Real [R$]
0 | 30 | CONCLUIDO | 18.7013 | 5.35 | 3.21 | 10.13 | 0.24 | 19 | 71.52 | 32.27 | 1 | 0 | 8.25 | 9054.6 | 18.37 | 536.2 | 47.08 | 28.73 | 8451.25 | 0.61 | 0.77 | 0.13 | 0.53 | 4 | 10 | 43.9228 | 60.0971 | 54.3615 | 43922.7565 | 60097.0532 | 1.8033e-05 | 3.0961 | 54361.4747

## RESULTADOS_1
Unnamed: 0 | Volume de calda [L] | STATUS | Capacidade operacional [ha/h] | Tempo de missao [h] | Tempo util [h] | Tempo por voo [min] | Autonomia Projetada [h] | N° Voos | MTOW [kg] | Massa Estrutura [kg] | Combustível [kg] | Abastecimentos | Massa gerador | Potência gerador [W] | Combustível consumido [L] | Calda cons [L] | Distância percorrida [km] | Distância Pulverizando [km] | RTL ACUMULADO[m] | EOC [km/km] | EOC [h/h] | Tempo de manobra [h] | Tempo rtl_rtw [h] | V pulv [m/s] | V desloc [m/s] | Preço Total por ha Simples [R$/ha] | Preço Total por ha Presumido [R$/ha] | Preço Total por ha Real [R$/ha] | Preço Total Simples [R$] | Preço Total Presumido [R$] | Prod CAPEX [ha/h/R$] | Dias Trabalhados | Preço Total Real [R$]
0 | 15 | CONCLUIDO | 17.0132 | 5.88 | 3.77 | 6.11 | 0.43 | 37 | 39.78 | 19.54 | 1 | 0 | 4.24 | 5140 | 14.84 | 536.87 | 64.51 | 28.73 | 17072.95 | 0.45 | 0.66 | 0.18 | 1.09 | 4 | 10 | 48.8617 | 66.8547 | 60.4742 | 48861.6913 | 66854.7217 | 1.8365e-05 | 3.4028 | 60474.2009

## RESULTADOS_12
Unnamed: 0 | Volume de calda [L] | STATUS | Capacidade operacional [ha/h] | Tempo de missao [h] | Tempo util [h] | Tempo por voo [min] | Autonomia Projetada [h] | N° Voos | MTOW [kg] | Massa Estrutura [kg] | Combustível [kg] | Abastecimentos | Massa gerador | Potência gerador [W] | Combustível consumido [L] | Calda cons [L] | Distância percorrida [km] | Distância Pulverizando [km] | RTL ACUMULADO[m] | EOC [km/km] | EOC [h/h] | Tempo de manobra [h] | Tempo rtl_rtw [h] | V pulv [m/s] | V desloc [m/s] | Preço Total por ha Simples [R$/ha] | Preço Total por ha Presumido [R$/ha] | Preço Total por ha Real [R$/ha] | Preço Total Simples [R$] | Preço Total Presumido [R$] | Prod CAPEX [ha/h/R$] | Dias Trabalhados | Preço Total Real [R$]
0 | 70 | CONCLUIDO | 15.5945 | 6.41 | 3.4 | 7.56 | 0.12 | 27 | 141.81 | 47.83 | 1 | 25 | 22.98 | 17723.39 | 35.77 | 536.35 | 54.52 | 28.73 | 12132.24 | 0.53 | 0.73 | 0.11 | 0.72 | 4 | 10 | 59.6415 | 81.6041 | 73.8159 | 59641.4936 | 81604.1227 | 1.2762e-05 | 3.7095 | 73815.9398
1 | 70 | CONCLUIDO | 18.1919 | 5.5 | 2.95 | 16.1 | 0.25 | 11 | 143.17 | 47.83 | 2 | 9 | 23.34 | 17891.86 | 26.8 | 535.69 | 39.33 | 28.73 | 4614.92 | 0.73 | 0.84 | 0.1 | 0.27 | 4 | 10 | 48.7172 | 66.657 | 60.2953 | 48717.1596 | 66656.9669 | 1.4888e-05 | 3.1829 | 60295.3196
2 | 70 | CONCLUIDO | 18.4682 | 5.41 | 2.93 | 19.51 | 0.37 | 9 | 144.54 | 47.83 | 3 | 0 | 23.71 | 18060.85 | 25.08 | 535.76 | 38.41 | 28.73 | 4165.97 | 0.75 | 0.84 | 0.1 | 0.25 | 4 | 10 | 48.3982 | 66.2206 | 59.9006 | 48398.2369 | 66220.6029 | 1.5114e-05 | 3.1308 | 59900.6015

## RESULTADOS_16
Unnamed: 0 | Volume de calda [L] | STATUS | Capacidade operacional [ha/h] | Tempo de missao [h] | Tempo util [h] | Tempo por voo [min] | Autonomia Projetada [h] | N° Voos | MTOW [kg] | Massa Estrutura [kg] | Combustível [kg] | Abastecimentos | Massa gerador | Potência gerador [W] | Combustível consumido [L] | Calda cons [L] | Distância percorrida [km] | Distância Pulverizando [km] | RTL ACUMULADO[m] | EOC [km/km] | EOC [h/h] | Tempo de manobra [h] | Tempo rtl_rtw [h] | V pulv [m/s] | V desloc [m/s] | Preço Total por ha Simples [R$/ha] | Preço Total por ha Presumido [R$/ha] | Preço Total por ha Real [R$/ha] | Preço Total Simples [R$] | Preço Total Presumido [R$] | Prod CAPEX [ha/h/R$] | Dias Trabalhados | Preço Total Real [R$]
0 | 90 | CONCLUIDO | 14.0587 | 7.11 | 3.52 | 6.4 | 0.1 | 33 | 176.73 | 52.44 | 1 | 31 | 33.29 | 22031.19 | 43.85 | 536.33 | 57.73 | 28.73 | 13705.83 | 0.5 | 0.7 | 0.13 | 0.84 | 4 | 10 | 72.2366 | 98.8373 | 89.4044 | 72236.5941 | 98837.2949 | 1.0898e-05 | 4.1146 | 89404.4022
1 | 90 | CONCLUIDO | 16.7457 | 5.97 | 3.05 | 13.09 | 0.2 | 14 | 178.21 | 52.44 | 2 | 12 | 33.77 | 22213.89 | 35.05 | 535.74 | 43.07 | 28.73 | 6471.7 | 0.67 | 0.81 | 0.1 | 0.37 | 4 | 10 | 60.187 | 82.3504 | 74.491 | 60186.9554 | 82350.4476 | 1.298e-05 | 3.4549 | 74491.0365
2 | 90 | CONCLUIDO | 17.9677 | 5.57 | 2.86 | 21.45 | 0.3 | 8 | 179.7 | 52.44 | 3 | 6 | 34.26 | 22397.24 | 29.07 | 535.87 | 36.36 | 28.73 | 3146.06 | 0.79 | 0.86 | 0.09 | 0.18 | 4 | 10 | 50.3871 | 68.9419 | 62.3621 | 50387.1062 | 68941.8616 | 1.3928e-05 | 3.2234 | 62362.1471
3 | 90 | CONCLUIDO | 18.1534 | 5.51 | 2.84 | 24.34 | 0.39 | 7 | 181.19 | 52.44 | 4 | 0 | 34.75 | 22581.25 | 27.76 | 535.74 | 35.51 | 28.73 | 2723.96 | 0.81 | 0.87 | 0.1 | 0.16 | 4 | 10 | 50.1378 | 68.6007 | 62.0536 | 50137.7909 | 68600.7374 | 1.4072e-05 | 3.1887 | 62053.5793

## RESULTADOS_0
Unnamed: 0 | Volume de calda [L] | STATUS | Capacidade operacional [ha/h] | Tempo de missao [h] | Tempo util [h] | Tempo por voo [min] | Autonomia Projetada [h] | N° Voos | MTOW [kg] | Massa Estrutura [kg] | Combustível [kg] | Abastecimentos | Massa gerador | Potência gerador [W] | Combustível consumido [L] | Calda cons [L] | Distância percorrida [km] | Distância Pulverizando [km] | RTL ACUMULADO[m] | EOC [km/km] | EOC [h/h] | Tempo de manobra [h] | Tempo rtl_rtw [h] | V pulv [m/s] | V desloc [m/s] | Preço Total por ha Simples [R$/ha] | Preço Total por ha Presumido [R$/ha] | Preço Total por ha Real [R$/ha] | Preço Total Simples [R$] | Preço Total Presumido [R$] | Prod CAPEX [ha/h/R$] | Dias Trabalhados | Preço Total Real [R$]
0 | 10 | CONCLUIDO | 15.2788 | 6.54 | 4.29 | 4.68 | 0.64 | 55 | 26.11 | 12.1 | 1 | 0 | 3.01 | 3454.41 | 12.51 | 537.79 | 80.44 | 28.73 | 24949.23 | 0.36 | 0.58 | 0.24 | 1.6 | 4 | 10 | 47.9503 | 65.6078 | 59.3463 | 47950.3343 | 65607.7629 | 1.7469e-05 | 3.7847 | 59346.2501

## RESULTADOS_7
Unnamed: 0 | Volume de calda [L] | STATUS | Capacidade operacional [ha/h] | Tempo de missao [h] | Tempo util [h] | Tempo por voo [min] | Autonomia Projetada [h] | N° Voos | MTOW [kg] | Massa Estrutura [kg] | Combustível [kg] | Abastecimentos | Massa gerador | Potência gerador [W] | Combustível consumido [L] | Calda cons [L] | Distância percorrida [km] | Distância Pulverizando [km] | RTL ACUMULADO[m] | EOC [km/km] | EOC [h/h] | Tempo de manobra [h] | Tempo rtl_rtw [h] | V pulv [m/s] | V desloc [m/s] | Preço Total por ha Simples [R$/ha] | Preço Total por ha Presumido [R$/ha] | Preço Total por ha Real [R$/ha] | Preço Total Simples [R$] | Preço Total Presumido [R$] | Prod CAPEX [ha/h/R$] | Dias Trabalhados | Preço Total Real [R$]
0 | 45 | CONCLUIDO | 17.8642 | 5.6 | 3.22 | 10.17 | 0.18 | 19 | 98.71 | 39.72 | 1 | 17 | 12.99 | 12407.75 | 24.19 | 535.7 | 48.27 | 28.73 | 9046.43 | 0.6 | 0.77 | 0.11 | 0.54 | 4 | 10 | 46.5255 | 63.6582 | 57.5828 | 46525.4992 | 63658.2406 | 1.5983e-05 | 3.2407 | 57582.7875
1 | 45 | CONCLUIDO | 19.0527 | 5.25 | 2.99 | 13.82 | 0.35 | 13 | 99.95 | 39.72 | 2 | 0 | 13.24 | 12561.45 | 20.83 | 536.37 | 40.21 | 28.73 | 5046.82 | 0.71 | 0.83 | 0.11 | 0.31 | 4 | 10 | 45.6703 | 62.4881 | 56.5243 | 45670.2714 | 62488.0802 | 1.7046e-05 | 3.0382 | 56524.3055

## RESULTADOS_10
Unnamed: 0 | Volume de calda [L] | STATUS | Capacidade operacional [ha/h] | Tempo de missao [h] | Tempo util [h] | Tempo por voo [min] | Autonomia Projetada [h] | N° Voos | MTOW [kg] | Massa Estrutura [kg] | Combustível [kg] | Abastecimentos | Massa gerador | Potência gerador [W] | Combustível consumido [L] | Calda cons [L] | Distância percorrida [km] | Distância Pulverizando [km] | RTL ACUMULADO[m] | EOC [km/km] | EOC [h/h] | Tempo de manobra [h] | Tempo rtl_rtw [h] | V pulv [m/s] | V desloc [m/s] | Preço Total por ha Simples [R$/ha] | Preço Total por ha Presumido [R$/ha] | Preço Total por ha Real [R$/ha] | Preço Total Simples [R$] | Preço Total Presumido [R$] | Prod CAPEX [ha/h/R$] | Dias Trabalhados | Preço Total Real [R$]
0 | 60 | CONCLUIDO | 16.0043 | 6.25 | 3.48 | 8.35 | 0.14 | 25 | 124.63 | 45 | 1 | 23 | 18.64 | 15605.44 | 32.99 | 535.89 | 56.98 | 28.73 | 13369.58 | 0.5 | 0.71 | 0.12 | 0.8 | 4 | 10 | 58.136 | 79.5442 | 71.9526 | 58135.9762 | 79544.2074 | 1.3523e-05 | 3.6169 | 71952.6199
1 | 60 | CONCLUIDO | 18.5634 | 5.39 | 2.97 | 16.22 | 0.28 | 11 | 125.95 | 45 | 2 | 1 | 18.95 | 15767.7 | 23.72 | 535.84 | 39.81 | 28.73 | 4857.16 | 0.72 | 0.83 | 0.11 | 0.29 | 4 | 10 | 47.4538 | 64.9284 | 58.7317 | 47453.8129 | 64928.4003 | 1.5686e-05 | 3.1192 | 58731.7249
2 | 60 | CONCLUIDO | 18.796 | 5.32 | 2.93 | 17.6 | 0.42 | 10 | 127.27 | 45 | 3 | 0 | 19.27 | 15930.42 | 23.53 | 535.9 | 38.46 | 28.73 | 4183.29 | 0.75 | 0.84 | 0.11 | 0.25 | 4 | 10 | 47.3467 | 64.7819 | 58.5992 | 47346.7184 | 64781.8688 | 1.5882e-05 | 3.0787 | 58599.1782

## RESULTADOS_14
Unnamed: 0 | Volume de calda [L] | STATUS | Capacidade operacional [ha/h] | Tempo de missao [h] | Tempo util [h] | Tempo por voo [min] | Autonomia Projetada [h] | N° Voos | MTOW [kg] | Massa Estrutura [kg] | Combustível [kg] | Abastecimentos | Massa gerador | Potência gerador [W] | Combustível consumido [L] | Calda cons [L] | Distância percorrida [km] | Distância Pulverizando [km] | RTL ACUMULADO[m] | EOC [km/km] | EOC [h/h] | Tempo de manobra [h] | Tempo rtl_rtw [h] | V pulv [m/s] | V desloc [m/s] | Preço Total por ha Simples [R$/ha] | Preço Total por ha Presumido [R$/ha] | Preço Total por ha Real [R$/ha] | Preço Total Simples [R$] | Preço Total Presumido [R$] | Prod CAPEX [ha/h/R$] | Dias Trabalhados | Preço Total Real [R$]
0 | 80 | CONCLUIDO | 14.8896 | 6.72 | 3.42 | 6.85 | 0.11 | 30 | 159.12 | 50.28 | 1 | 28 | 27.84 | 19859.16 | 39.39 | 536.18 | 54.8 | 28.73 | 12256.3 | 0.52 | 0.72 | 0.12 | 0.74 | 4 | 10 | 61.4939 | 84.1387 | 76.1086 | 61493.8949 | 84138.6599 | 1.1843e-05 | 3.8889 | 76108.5843
1 | 80 | CONCLUIDO | 17.2298 | 5.8 | 3.06 | 14.13 | 0.22 | 13 | 160.54 | 50.28 | 2 | 11 | 28.26 | 20034.4 | 31.82 | 535.87 | 43.13 | 28.73 | 6504.71 | 0.67 | 0.81 | 0.1 | 0.38 | 4 | 10 | 58.7593 | 80.3971 | 72.7241 | 58759.3072 | 80397.0764 | 1.3704e-05 | 3.3565 | 72724.0923
2 | 80 | CONCLUIDO | 18.3833 | 5.44 | 2.86 | 21.43 | 0.33 | 8 | 161.97 | 50.28 | 3 | 0 | 28.69 | 20210.21 | 26.33 | 535.71 | 36.01 | 28.73 | 2967.77 | 0.8 | 0.86 | 0.1 | 0.18 | 4 | 10 | 49.2427 | 67.376 | 60.9457 | 49242.6596 | 67375.9793 | 1.4621e-05 | 3.1481 | 60945.7104

## RESULTADOS_5
Unnamed: 0 | Volume de calda [L] | STATUS | Capacidade operacional [ha/h] | Tempo de missao [h] | Tempo util [h] | Tempo por voo [min] | Autonomia Projetada [h] | N° Voos | MTOW [kg] | Massa Estrutura [kg] | Combustível [kg] | Abastecimentos | Massa gerador | Potência gerador [W] | Combustível consumido [L] | Calda cons [L] | Distância percorrida [km] | Distância Pulverizando [km] | RTL ACUMULADO[m] | EOC [km/km] | EOC [h/h] | Tempo de manobra [h] | Tempo rtl_rtw [h] | V pulv [m/s] | V desloc [m/s] | Preço Total por ha Simples [R$/ha] | Preço Total por ha Presumido [R$/ha] | Preço Total por ha Real [R$/ha] | Preço Total Simples [R$] | Preço Total Presumido [R$] | Prod CAPEX [ha/h/R$] | Dias Trabalhados | Preço Total Real [R$]
0 | 35 | CONCLUIDO | 18.6906 | 5.35 | 3.17 | 11.17 | 0.22 | 17 | 80.84 | 35.1 | 1 | 3 | 9.74 | 10204.21 | 19.49 | 536.05 | 45.99 | 28.73 | 7916.36 | 0.62 | 0.78 | 0.12 | 0.48 | 4 | 10 | 44.6364 | 61.0735 | 55.2448 | 44636.4241 | 61073.5246 | 1.753e-05 | 3.0961 | 55244.7532
1 | 35 | CONCLUIDO | 18.7081 | 5.35 | 3.16 | 11.15 | 0.43 | 17 | 82.04 | 35.1 | 2 | 0 | 9.94 | 10352.53 | 19.64 | 536.2 | 45.71 | 28.73 | 7777.39 | 0.63 | 0.78 | 0.13 | 0.48 | 4 | 10 | 44.6474 | 61.0886 | 55.2584 | 44647.4293 | 61088.5824 | 1.7547e-05 | 3.0961 | 55258.3738

## RESULTADOS_8
Unnamed: 0 | Volume de calda [L] | STATUS | Capacidade operacional [ha/h] | Tempo de missao [h] | Tempo util [h] | Tempo por voo [min] | Autonomia Projetada [h] | N° Voos | MTOW [kg] | Massa Estrutura [kg] | Combustível [kg] | Abastecimentos | Massa gerador | Potência gerador [W] | Combustível consumido [L] | Calda cons [L] | Distância percorrida [km] | Distância Pulverizando [km] | RTL ACUMULADO[m] | EOC [km/km] | EOC [h/h] | Tempo de manobra [h] | Tempo rtl_rtw [h] | V pulv [m/s] | V desloc [m/s] | Preço Total por ha Simples [R$/ha] | Preço Total por ha Presumido [R$/ha] | Preço Total por ha Real [R$/ha] | Preço Total Simples [R$] | Preço Total Presumido [R$] | Prod CAPEX [ha/h/R$] | Dias Trabalhados | Preço Total Real [R$]
0 | 50 | CONCLUIDO | 17.2348 | 5.8 | 3.3 | 9.43 | 0.16 | 21 | 107.41 | 41.65 | 1 | 19 | 14.77 | 13481.73 | 27.22 | 536.21 | 50.94 | 28.73 | 10370.87 | 0.56 | 0.75 | 0.12 | 0.62 | 4 | 10 | 55.5038 | 75.9427 | 68.6948 | 55503.7527 | 75942.6831 | 1.5106e-05 | 3.3565 | 68694.82
1 | 50 | CONCLUIDO | 18.8492 | 5.31 | 3 | 15.01 | 0.32 | 12 | 108.68 | 41.65 | 2 | 0 | 15.03 | 13638.32 | 21.93 | 536.17 | 40.6 | 28.73 | 5245.34 | 0.71 | 0.82 | 0.11 | 0.32 | 4 | 10 | 46.3225 | 63.3805 | 57.3315 | 46322.5026 | 63380.4916 | 1.6521e-05 | 3.0729 | 57331.5464

## RESULTADOS_3
Unnamed: 0 | Volume de calda [L] | STATUS | Capacidade operacional [ha/h] | Tempo de missao [h] | Tempo util [h] | Tempo por voo [min] | Autonomia Projetada [h] | N° Voos | MTOW [kg] | Massa Estrutura [kg] | Combustível [kg] | Abastecimentos | Massa gerador | Potência gerador [W] | Combustível consumido [L] | Calda cons [L] | Distância percorrida [km] | Distância Pulverizando [km] | RTL ACUMULADO[m] | EOC [km/km] | EOC [h/h] | Tempo de manobra [h] | Tempo rtl_rtw [h] | V pulv [m/s] | V desloc [m/s] | Preço Total por ha Simples [R$/ha] | Preço Total por ha Presumido [R$/ha] | Preço Total por ha Real [R$/ha] | Preço Total Simples [R$] | Preço Total Presumido [R$] | Prod CAPEX [ha/h/R$] | Dias Trabalhados | Preço Total Real [R$]
0 | 25 | CONCLUIDO | 18.3271 | 5.46 | 3.34 | 8.72 | 0.28 | 23 | 61.76 | 28.92 | 1 | 0 | 6.84 | 7851.41 | 17.47 | 536.67 | 51.2 | 28.73 | 10489.03 | 0.56 | 0.74 | 0.15 | 0.66 | 4 | 10 | 43.2863 | 59.2262 | 53.5737 | 43286.259 | 59226.1692 | 1.8238e-05 | 3.1597 | 53573.7068

## RESULTADOS_15
Unnamed: 0 | Volume de calda [L] | STATUS | Capacidade operacional [ha/h] | Tempo de missao [h] | Tempo util [h] | Tempo por voo [min] | Autonomia Projetada [h] | N° Voos | MTOW [kg] | Massa Estrutura [kg] | Combustível [kg] | Abastecimentos | Massa gerador | Potência gerador [W] | Combustível consumido [L] | Calda cons [L] | Distância percorrida [km] | Distância Pulverizando [km] | RTL ACUMULADO[m] | EOC [km/km] | EOC [h/h] | Tempo de manobra [h] | Tempo rtl_rtw [h] | V pulv [m/s] | V desloc [m/s] | Preço Total por ha Simples [R$/ha] | Preço Total por ha Presumido [R$/ha] | Preço Total por ha Real [R$/ha] | Preço Total Simples [R$] | Preço Total Presumido [R$] | Prod CAPEX [ha/h/R$] | Dias Trabalhados | Preço Total Real [R$]
0 | 85 | CONCLUIDO | 14.5778 | 6.86 | 3.44 | 6.65 | 0.11 | 31 | 167.88 | 51.39 | 1 | 29 | 30.49 | 20939.59 | 41.16 | 535.99 | 55.09 | 28.73 | 12393.25 | 0.52 | 0.72 | 0.13 | 0.76 | 4 | 10 | 70.7157 | 96.7563 | 87.522 | 70715.6639 | 96756.2911 | 1.1443e-05 | 3.9699 | 87522.0065
1 | 85 | CONCLUIDO | 16.6682 | 6 | 3.15 | 13.51 | 0.21 | 14 | 169.33 | 51.39 | 2 | 12 | 30.94 | 21118.46 | 34.69 | 535.81 | 46.46 | 28.73 | 8166.4 | 0.62 | 0.78 | 0.1 | 0.47 | 4 | 10 | 59.8618 | 81.9055 | 74.0886 | 59861.7726 | 81905.5181 | 1.3084e-05 | 3.4722 | 74088.5704
2 | 85 | CONCLUIDO | 18.1635 | 5.51 | 2.86 | 21.46 | 0.31 | 8 | 170.79 | 51.39 | 3 | 3 | 31.4 | 21297.94 | 27.59 | 535.97 | 36.29 | 28.73 | 3109.54 | 0.79 | 0.86 | 0.1 | 0.18 | 4 | 10 | 49.8063 | 68.1472 | 61.6433 | 49806.3233 | 68147.2089 | 1.4257e-05 | 3.1887 | 61643.3349
3 | 85 | CONCLUIDO | 18.1791 | 5.5 | 2.86 | 21.43 | 0.41 | 8 | 172.25 | 51.39 | 4 | 0 | 31.86 | 21478.05 | 27.43 | 536.12 | 35.9 | 28.73 | 2914.44 | 0.8 | 0.86 | 0.1 | 0.18 | 4 | 10 | 49.7802 | 68.1115 | 61.611 | 49780.2027 | 68111.4695 | 1.427e-05 | 3.1829 | 61611.0064

## RESULTADOS_2
Unnamed: 0 | Volume de calda [L] | STATUS | Capacidade operacional [ha/h] | Tempo de missao [h] | Tempo util [h] | Tempo por voo [min] | Autonomia Projetada [h] | N° Voos | MTOW [kg] | Massa Estrutura [kg] | Combustível [kg] | Abastecimentos | Massa gerador | Potência gerador [W] | Combustível consumido [L] | Calda cons [L] | Distância percorrida [km] | Distância Pulverizando [km] | RTL ACUMULADO[m] | EOC [km/km] | EOC [h/h] | Tempo de manobra [h] | Tempo rtl_rtw [h] | V pulv [m/s] | V desloc [m/s] | Preço Total por ha Simples [R$/ha] | Preço Total por ha Presumido [R$/ha] | Preço Total por ha Real [R$/ha] | Preço Total Simples [R$] | Preço Total Presumido [R$] | Prod CAPEX [ha/h/R$] | Dias Trabalhados | Preço Total Real [R$]
0 | 20 | CONCLUIDO | 18.0723 | 5.53 | 3.44 | 7.38 | 0.34 | 28 | 51.33 | 24.83 | 1 | 0 | 5.51 | 6564.78 | 16.05 | 536.47 | 54.23 | 28.73 | 11978.44 | 0.53 | 0.72 | 0.16 | 0.76 | 4 | 10 | 42.4486 | 58.08 | 52.537 | 42448.5954 | 58080.0409 | 1.8658e-05 | 3.2002 | 52536.9633

## RESULTADOS_11
Unnamed: 0 | Volume de calda [L] | STATUS | Capacidade operacional [ha/h] | Tempo de missao [h] | Tempo util [h] | Tempo por voo [min] | Autonomia Projetada [h] | N° Voos | MTOW [kg] | Massa Estrutura [kg] | Combustível [kg] | Abastecimentos | Massa gerador | Potência gerador [W] | Combustível consumido [L] | Calda cons [L] | Distância percorrida [km] | Distância Pulverizando [km] | RTL ACUMULADO[m] | EOC [km/km] | EOC [h/h] | Tempo de manobra [h] | Tempo rtl_rtw [h] | V pulv [m/s] | V desloc [m/s] | Preço Total por ha Simples [R$/ha] | Preço Total por ha Presumido [R$/ha] | Preço Total por ha Real [R$/ha] | Preço Total Simples [R$] | Preço Total Presumido [R$] | Prod CAPEX [ha/h/R$] | Dias Trabalhados | Preço Total Real [R$]
0 | 65 | CONCLUIDO | 15.7667 | 6.34 | 3.45 | 7.97 | 0.13 | 26 | 133.21 | 46.47 | 1 | 24 | 20.75 | 16663.42 | 34.57 | 535.85 | 56.58 | 28.73 | 13167.11 | 0.51 | 0.72 | 0.11 | 0.77 | 4 | 10 | 58.9479 | 80.6551 | 72.9575 | 58947.8896 | 80655.1031 | 1.3105e-05 | 3.669 | 72957.4933
1 | 65 | CONCLUIDO | 18.6249 | 5.37 | 2.92 | 17.5 | 0.26 | 10 | 134.55 | 46.47 | 2 | 4 | 21.09 | 16828.84 | 24.53 | 535.72 | 38.01 | 28.73 | 3962.39 | 0.76 | 0.85 | 0.1 | 0.24 | 4 | 10 | 47.9046 | 65.5452 | 59.2897 | 47904.6311 | 65545.2297 | 1.548e-05 | 3.1076 | 59289.6849
2 | 65 | CONCLUIDO | 18.6645 | 5.36 | 2.91 | 17.43 | 0.39 | 10 | 135.9 | 46.47 | 3 | 0 | 21.43 | 16994.64 | 24.17 | 535.97 | 37.57 | 28.73 | 3739.46 | 0.76 | 0.85 | 0.1 | 0.22 | 4 | 10 | 47.8415 | 65.4589 | 59.2116 | 47841.5277 | 65458.8888 | 1.5513e-05 | 3.1019 | 59211.5844

## RESULTADOS_13
Unnamed: 0 | Volume de calda [L] | STATUS | Capacidade operacional [ha/h] | Tempo de missao [h] | Tempo util [h] | Tempo por voo [min] | Autonomia Projetada [h] | N° Voos | MTOW [kg] | Massa Estrutura [kg] | Combustível [kg] | Abastecimentos | Massa gerador | Potência gerador [W] | Combustível consumido [L] | Calda cons [L] | Distância percorrida [km] | Distância Pulverizando [km] | RTL ACUMULADO[m] | EOC [km/km] | EOC [h/h] | Tempo de manobra [h] | Tempo rtl_rtw [h] | V pulv [m/s] | V desloc [m/s] | Preço Total por ha Simples [R$/ha] | Preço Total por ha Presumido [R$/ha] | Preço Total por ha Real [R$/ha] | Preço Total Simples [R$] | Preço Total Presumido [R$] | Prod CAPEX [ha/h/R$] | Dias Trabalhados | Preço Total Real [R$]
0 | 75 | CONCLUIDO | 15.3518 | 6.51 | 3.38 | 7.25 | 0.12 | 28 | 150.44 | 49.1 | 1 | 26 | 25.34 | 18787.76 | 37.23 | 536.04 | 53.59 | 28.73 | 11661.42 | 0.54 | 0.73 | 0.11 | 0.7 | 4 | 10 | 60.4232 | 82.6737 | 74.7834 | 60423.2062 | 82673.6964 | 1.2381e-05 | 3.7674 | 74783.4348
1 | 75 | CONCLUIDO | 17.7244 | 5.64 | 3 | 14.99 | 0.23 | 12 | 151.83 | 49.1 | 2 | 10 | 25.73 | 18959.54 | 29.32 | 536.26 | 41.01 | 28.73 | 5449.84 | 0.7 | 0.82 | 0.1 | 0.32 | 4 | 10 | 49.5981 | 67.8624 | 61.3857 | 49598.1471 | 67862.373 | 1.4294e-05 | 3.2639 | 61385.6834
2 | 75 | CONCLUIDO | 18.2251 | 5.49 | 2.94 | 19.57 | 0.35 | 9 | 153.23 | 49.1 | 3 | 0 | 26.13 | 19131.85 | 26.23 | 535.78 | 38.67 | 28.73 | 4296.01 | 0.74 | 0.84 | 0.11 | 0.26 | 4 | 10 | 48.9842 | 67.0224 | 60.6259 | 48984.2283 | 67022.3823 | 1.4698e-05 | 3.1771 | 60625.8602

## RESULTADOS_17
Unnamed: 0 | Volume de calda [L] | STATUS | Capacidade operacional [ha/h] | Tempo de missao [h] | Tempo util [h] | Tempo por voo [min] | Autonomia Projetada [h] | N° Voos | MTOW [kg] | Massa Estrutura [kg] | Combustível [kg] | Abastecimentos | Massa gerador | Potência gerador [W] | Combustível consumido [L] | Calda cons [L] | Distância percorrida [km] | Distância Pulverizando [km] | RTL ACUMULADO[m] | EOC [km/km] | EOC [h/h] | Tempo de manobra [h] | Tempo rtl_rtw [h] | V pulv [m/s] | V desloc [m/s] | Preço Total por ha Simples [R$/ha] | Preço Total por ha Presumido [R$/ha] | Preço Total por ha Real [R$/ha] | Preço Total Simples [R$] | Preço Total Presumido [R$] | Prod CAPEX [ha/h/R$] | Dias Trabalhados | Preço Total Real [R$]
0 | 95 | CONCLUIDO | 13.5782 | 7.36 | 3.59 | 6.16 | 0.1 | 35 | 185.69 | 53.44 | 1 | 33 | 36.26 | 23136.14 | 46.51 | 536.08 | 60.16 | 28.73 | 14910.02 | 0.48 | 0.69 | 0.13 | 0.91 | 4 | 10 | 73.6011 | 100.7042 | 91.0932 | 73601.0651 | 100704.2243 | 1.0399e-05 | 4.2593 | 91093.1544
1 | 95 | CONCLUIDO | 16.6868 | 5.99 | 3 | 12.87 | 0.19 | 14 | 187.21 | 53.44 | 2 | 12 | 36.77 | 23322.88 | 35.87 | 535.75 | 41.12 | 28.73 | 5494.06 | 0.7 | 0.82 | 0.1 | 0.32 | 4 | 10 | 60.6623 | 83.0008 | 75.0793 | 60662.2517 | 83000.769 | 1.278e-05 | 3.4664 | 75079.2921
2 | 95 | CONCLUIDO | 17.4689 | 5.72 | 2.92 | 19.47 | 0.28 | 9 | 188.73 | 53.44 | 3 | 7 | 37.29 | 23510.33 | 31.94 | 535.71 | 38.52 | 28.73 | 4220.08 | 0.75 | 0.85 | 0.1 | 0.24 | 4 | 10 | 59.7211 | 81.713 | 73.9144 | 59721.0638 | 81712.9942 | 1.3379e-05 | 3.3102 | 73914.4207
3 | 95 | CONCLUIDO | 17.9015 | 5.59 | 2.86 | 24.49 | 0.37 | 7 | 190.25 | 53.44 | 4 | 0 | 37.82 | 23698.48 | 28.98 | 536.24 | 36.16 | 28.73 | 3052.39 | 0.79 | 0.86 | 0.1 | 0.18 | 4 | 10 | 50.7068 | 69.3793 | 62.7578 | 50706.8093 | 69379.2935 | 1.3711e-05 | 3.235 | 62757.8311

## RESULTADOS_9
Unnamed: 0 | Volume de calda [L] | STATUS | Capacidade operacional [ha/h] | Tempo de missao [h] | Tempo util [h] | Tempo por voo [min] | Autonomia Projetada [h] | N° Voos | MTOW [kg] | Massa Estrutura [kg] | Combustível [kg] | Abastecimentos | Massa gerador | Potência gerador [W] | Combustível consumido [L] | Calda cons [L] | Distância percorrida [km] | Distância Pulverizando [km] | RTL ACUMULADO[m] | EOC [km/km] | EOC [h/h] | Tempo de manobra [h] | Tempo rtl_rtw [h] | V pulv [m/s] | V desloc [m/s] | Preço Total por ha Simples [R$/ha] | Preço Total por ha Presumido [R$/ha] | Preço Total por ha Real [R$/ha] | Preço Total Simples [R$] | Preço Total Presumido [R$] | Prod CAPEX [ha/h/R$] | Dias Trabalhados | Preço Total Real [R$]
0 | 55 | CONCLUIDO | 16.6082 | 6.02 | 3.39 | 8.84 | 0.15 | 23 | 116.05 | 43.4 | 1 | 21 | 16.65 | 14546.17 | 30.08 | 535.86 | 54.01 | 28.73 | 11894.51 | 0.53 | 0.73 | 0.11 | 0.71 | 4 | 10 | 56.7177 | 77.6037 | 70.1973 | 56717.7317 | 77603.7028 | 1.4284e-05 | 3.4838 | 70197.3143
1 | 55 | CONCLUIDO | 18.8206 | 5.31 | 2.97 | 16.18 | 0.3 | 11 | 117.34 | 43.4 | 2 | 0 | 16.94 | 14705.49 | 22.6 | 535.93 | 39.51 | 28.73 | 4705.6 | 0.73 | 0.83 | 0.11 | 0.29 | 4 | 10 | 46.8331 | 64.0792 | 57.9635 | 46833.1307 | 64079.1555 | 1.6186e-05 | 3.0729 | 57963.5308

## resultados
Unnamed: 0 | Volume de calda [L] | STATUS | Capacidade operacional [ha/h] | Tempo de missao [h] | Tempo util [h] | Tempo por voo [min] | Autonomia Projetada [h] | N° Voos | MTOW [kg] | Massa Estrutura [kg] | Combustível [kg] | Abastecimentos | Massa gerador | Potência gerador [W] | Combustível consumido [L] | Calda cons [L] | Distância percorrida [km] | Distância Pulverizando [km] | RTL ACUMULADO[m] | EOC [km/km] | EOC [h/h] | Tempo de manobra [h] | Tempo rtl_rtw [h] | V pulv [m/s] | V desloc [m/s]
0 | 100 | CONCLUIDO | 13.089 | 7.64 | 3.68 | 5.97 | 0.09 | 37 | 194.77 | 54.38 | 1 | 35 | 39.4 | 24256.19 | 49.4 | 536.6 | 63.23 | 28.73 | 16436.25 | 0.45 | 0.67 | 0.14 | 1 | 4 | 10
1 | 100 | CONCLUIDO | 16.3302 | 6.12 | 3.02 | 12.09 | 0.18 | 15 | 196.32 | 54.38 | 2 | 13 | 39.95 | 24447.22 | 37.86 | 535.79 | 41.64 | 28.73 | 5750.69 | 0.69 | 0.82 | 0.1 | 0.34 | 4 | 10
2 | 100 | CONCLUIDO | 16.9372 | 5.9 | 3 | 17.99 | 0.27 | 10 | 197.88 | 54.38 | 3 | 8 | 40.5 | 24639 | 34.64 | 535.88 | 41.07 | 28.73 | 5492.08 | 0.7 | 0.82 | 0.1 | 0.32 | 4 | 10
3 | 100 | CONCLUIDO | 17.755 | 5.63 | 2.84 | 24.37 | 0.36 | 7 | 199.44 | 54.38 | 4 | 1 | 41.06 | 24831.54 | 29.67 | 535.64 | 35.76 | 28.73 | 2848.83 | 0.8 | 0.87 | 0.1 | 0.16 | 4 | 10
4 | 100 | CONCLUIDO | 17.7489 | 5.63 | 2.85 | 24.39 | 0.44 | 7 | 201.01 | 54.38 | 5 | 0 | 41.63 | 25024.84 | 29.9 | 535.62 | 35.77 | 28.73 | 2856.32 | 0.8 | 0.87 | 0.1 | 0.17 | 4 | 10
0 | 40 | CONCLUIDO | 18.4852 | 5.41 | 3.15 | 11.11 | 0.2 | 17 | 89.87 | 37.55 | 1 | 11 | 11.32 | 11317.98 | 21.19 | 536.05 | 45.75 | 28.73 | 7793.35 | 0.63 | 0.79 | 0.11 | 0.47 | 4 | 10
1 | 40 | CONCLUIDO | 18.8788 | 5.3 | 3.07 | 12.29 | 0.39 | 15 | 91.1 | 37.55 | 2 | 0 | 11.54 | 11468.97 | 20.37 | 535.98 | 42.77 | 28.73 | 6314.11 | 0.67 | 0.8 | 0.12 | 0.39 | 4 | 10
0 | 30 | CONCLUIDO | 18.7013 | 5.35 | 3.21 | 10.13 | 0.24 | 19 | 71.52 | 32.27 | 1 | 0 | 8.25 | 9054.6 | 18.37 | 536.2 | 47.08 | 28.73 | 8451.25 | 0.61 | 0.77 | 0.13 | 0.53 | 4 | 10
0 | 15 | CONCLUIDO | 17.0132 | 5.88 | 3.77 | 6.11 | 0.43 | 37 | 39.78 | 19.54 | 1 | 0 | 4.24 | 5140 | 14.84 | 536.87 | 64.51 | 28.73 | 17072.95 | 0.45 | 0.66 | 0.18 | 1.09 | 4 | 10
0 | 70 | CONCLUIDO | 15.5945 | 6.41 | 3.4 | 7.56 | 0.12 | 27 | 141.81 | 47.83 | 1 | 25 | 22.98 | 17723.39 | 35.77 | 536.35 | 54.52 | 28.73 | 12132.24 | 0.53 | 0.73 | 0.11 | 0.72 | 4 | 10
1 | 70 | CONCLUIDO | 18.1919 | 5.5 | 2.95 | 16.1 | 0.25 | 11 | 143.17 | 47.83 | 2 | 9 | 23.34 | 17891.86 | 26.8 | 535.69 | 39.33 | 28.73 | 4614.92 | 0.73 | 0.84 | 0.1 | 0.27 | 4 | 10
2 | 70 | CONCLUIDO | 18.4682 | 5.41 | 2.93 | 19.51 | 0.37 | 9 | 144.54 | 47.83 | 3 | 0 | 23.71 | 18060.85 | 25.08 | 535.76 | 38.41 | 28.73 | 4165.97 | 0.75 | 0.84 | 0.1 | 0.25 | 4 | 10
0 | 90 | CONCLUIDO | 14.0587 | 7.11 | 3.52 | 6.4 | 0.1 | 33 | 176.73 | 52.44 | 1 | 31 | 33.29 | 22031.19 | 43.85 | 536.33 | 57.73 | 28.73 | 13705.83 | 0.5 | 0.7 | 0.13 | 0.84 | 4 | 10
1 | 90 | CONCLUIDO | 16.7457 | 5.97 | 3.05 | 13.09 | 0.2 | 14 | 178.21 | 52.44 | 2 | 12 | 33.77 | 22213.89 | 35.05 | 535.74 | 43.07 | 28.73 | 6471.7 | 0.67 | 0.81 | 0.1 | 0.37 | 4 | 10
2 | 90 | CONCLUIDO | 17.9677 | 5.57 | 2.86 | 21.45 | 0.3 | 8 | 179.7 | 52.44 | 3 | 6 | 34.26 | 22397.24 | 29.07 | 535.87 | 36.36 | 28.73 | 3146.06 | 0.79 | 0.86 | 0.09 | 0.18 | 4 | 10
3 | 90 | CONCLUIDO | 18.1534 | 5.51 | 2.84 | 24.34 | 0.39 | 7 | 181.19 | 52.44 | 4 | 0 | 34.75 | 22581.25 | 27.76 | 535.74 | 35.51 | 28.73 | 2723.96 | 0.81 | 0.87 | 0.1 | 0.16 | 4 | 10
0 | 10 | CONCLUIDO | 15.2788 | 6.54 | 4.29 | 4.68 | 0.64 | 55 | 26.11 | 12.1 | 1 | 0 | 3.01 | 3454.41 | 12.51 | 537.79 | 80.44 | 28.73 | 24949.23 | 0.36 | 0.58 | 0.24 | 1.6 | 4 | 10
0 | 45 | CONCLUIDO | 17.8642 | 5.6 | 3.22 | 10.17 | 0.18 | 19 | 98.71 | 39.72 | 1 | 17 | 12.99 | 12407.75 | 24.19 | 535.7 | 48.27 | 28.73 | 9046.43 | 0.6 | 0.77 | 0.11 | 0.54 | 4 | 10
1 | 45 | CONCLUIDO | 19.0527 | 5.25 | 2.99 | 13.82 | 0.35 | 13 | 99.95 | 39.72 | 2 | 0 | 13.24 | 12561.45 | 20.83 | 536.37 | 40.21 | 28.73 | 5046.82 | 0.71 | 0.83 | 0.11 | 0.31 | 4 | 10
0 | 60 | CONCLUIDO | 16.0043 | 6.25 | 3.48 | 8.35 | 0.14 | 25 | 124.63 | 45 | 1 | 23 | 18.64 | 15605.44 | 32.99 | 535.89 | 56.98 | 28.73 | 13369.58 | 0.5 | 0.71 | 0.12 | 0.8 | 4 | 10
1 | 60 | CONCLUIDO | 18.5634 | 5.39 | 2.97 | 16.22 | 0.28 | 11 | 125.95 | 45 | 2 | 1 | 18.95 | 15767.7 | 23.72 | 535.84 | 39.81 | 28.73 | 4857.16 | 0.72 | 0.83 | 0.11 | 0.29 | 4 | 10
2 | 60 | CONCLUIDO | 18.796 | 5.32 | 2.93 | 17.6 | 0.42 | 10 | 127.27 | 45 | 3 | 0 | 19.27 | 15930.42 | 23.53 | 535.9 | 38.46 | 28.73 | 4183.29 | 0.75 | 0.84 | 0.11 | 0.25 | 4 | 10
0 | 80 | CONCLUIDO | 14.8896 | 6.72 | 3.42 | 6.85 | 0.11 | 30 | 159.12 | 50.28 | 1 | 28 | 27.84 | 19859.16 | 39.39 | 536.18 | 54.8 | 28.73 | 12256.3 | 0.52 | 0.72 | 0.12 | 0.74 | 4 | 10
1 | 80 | CONCLUIDO | 17.2298 | 5.8 | 3.06 | 14.13 | 0.22 | 13 | 160.54 | 50.28 | 2 | 11 | 28.26 | 20034.4 | 31.82 | 535.87 | 43.13 | 28.73 | 6504.71 | 0.67 | 0.81 | 0.1 | 0.38 | 4 | 10
2 | 80 | CONCLUIDO | 18.3833 | 5.44 | 2.86 | 21.43 | 0.33 | 8 | 161.97 | 50.28 | 3 | 0 | 28.69 | 20210.21 | 26.33 | 535.71 | 36.01 | 28.73 | 2967.77 | 0.8 | 0.86 | 0.1 | 0.18 | 4 | 10
0 | 35 | CONCLUIDO | 18.6906 | 5.35 | 3.17 | 11.17 | 0.22 | 17 | 80.84 | 35.1 | 1 | 3 | 9.74 | 10204.21 | 19.49 | 536.05 | 45.99 | 28.73 | 7916.36 | 0.62 | 0.78 | 0.12 | 0.48 | 4 | 10
1 | 35 | CONCLUIDO | 18.7081 | 5.35 | 3.16 | 11.15 | 0.43 | 17 | 82.04 | 35.1 | 2 | 0 | 9.94 | 10352.53 | 19.64 | 536.2 | 45.71 | 28.73 | 7777.39 | 0.63 | 0.78 | 0.13 | 0.48 | 4 | 10
0 | 50 | CONCLUIDO | 17.2348 | 5.8 | 3.3 | 9.43 | 0.16 | 21 | 107.41 | 41.65 | 1 | 19 | 14.77 | 13481.73 | 27.22 | 536.21 | 50.94 | 28.73 | 10370.87 | 0.56 | 0.75 | 0.12 | 0.62 | 4 | 10
1 | 50 | CONCLUIDO | 18.8492 | 5.31 | 3 | 15.01 | 0.32 | 12 | 108.68 | 41.65 | 2 | 0 | 15.03 | 13638.32 | 21.93 | 536.17 | 40.6 | 28.73 | 5245.34 | 0.71 | 0.82 | 0.11 | 0.32 | 4 | 10
0 | 25 | CONCLUIDO | 18.3271 | 5.46 | 3.34 | 8.72 | 0.28 | 23 | 61.76 | 28.92 | 1 | 0 | 6.84 | 7851.41 | 17.47 | 536.67 | 51.2 | 28.73 | 10489.03 | 0.56 | 0.74 | 0.15 | 0.66 | 4 | 10
0 | 85 | CONCLUIDO | 14.5778 | 6.86 | 3.44 | 6.65 | 0.11 | 31 | 167.88 | 51.39 | 1 | 29 | 30.49 | 20939.59 | 41.16 | 535.99 | 55.09 | 28.73 | 12393.25 | 0.52 | 0.72 | 0.13 | 0.76 | 4 | 10
1 | 85 | CONCLUIDO | 16.6682 | 6 | 3.15 | 13.51 | 0.21 | 14 | 169.33 | 51.39 | 2 | 12 | 30.94 | 21118.46 | 34.69 | 535.81 | 46.46 | 28.73 | 8166.4 | 0.62 | 0.78 | 0.1 | 0.47 | 4 | 10
2 | 85 | CONCLUIDO | 18.1635 | 5.51 | 2.86 | 21.46 | 0.31 | 8 | 170.79 | 51.39 | 3 | 3 | 31.4 | 21297.94 | 27.59 | 535.97 | 36.29 | 28.73 | 3109.54 | 0.79 | 0.86 | 0.1 | 0.18 | 4 | 10
3 | 85 | CONCLUIDO | 18.1791 | 5.5 | 2.86 | 21.43 | 0.41 | 8 | 172.25 | 51.39 | 4 | 0 | 31.86 | 21478.05 | 27.43 | 536.12 | 35.9 | 28.73 | 2914.44 | 0.8 | 0.86 | 0.1 | 0.18 | 4 | 10
0 | 20 | CONCLUIDO | 18.0723 | 5.53 | 3.44 | 7.38 | 0.34 | 28 | 51.33 | 24.83 | 1 | 0 | 5.51 | 6564.78 | 16.05 | 536.47 | 54.23 | 28.73 | 11978.44 | 0.53 | 0.72 | 0.16 | 0.76 | 4 | 10
0 | 65 | CONCLUIDO | 15.7667 | 6.34 | 3.45 | 7.97 | 0.13 | 26 | 133.21 | 46.47 | 1 | 24 | 20.75 | 16663.42 | 34.57 | 535.85 | 56.58 | 28.73 | 13167.11 | 0.51 | 0.72 | 0.11 | 0.77 | 4 | 10
1 | 65 | CONCLUIDO | 18.6249 | 5.37 | 2.92 | 17.5 | 0.26 | 10 | 134.55 | 46.47 | 2 | 4 | 21.09 | 16828.84 | 24.53 | 535.72 | 38.01 | 28.73 | 3962.39 | 0.76 | 0.85 | 0.1 | 0.24 | 4 | 10
2 | 65 | CONCLUIDO | 18.6645 | 5.36 | 2.91 | 17.43 | 0.39 | 10 | 135.9 | 46.47 | 3 | 0 | 21.43 | 16994.64 | 24.17 | 535.97 | 37.57 | 28.73 | 3739.46 | 0.76 | 0.85 | 0.1 | 0.22 | 4 | 10
0 | 75 | CONCLUIDO | 15.3518 | 6.51 | 3.38 | 7.25 | 0.12 | 28 | 150.44 | 49.1 | 1 | 26 | 25.34 | 18787.76 | 37.23 | 536.04 | 53.59 | 28.73 | 11661.42 | 0.54 | 0.73 | 0.11 | 0.7 | 4 | 10
1 | 75 | CONCLUIDO | 17.7244 | 5.64 | 3 | 14.99 | 0.23 | 12 | 151.83 | 49.1 | 2 | 10 | 25.73 | 18959.54 | 29.32 | 536.26 | 41.01 | 28.73 | 5449.84 | 0.7 | 0.82 | 0.1 | 0.32 | 4 | 10
2 | 75 | CONCLUIDO | 18.2251 | 5.49 | 2.94 | 19.57 | 0.35 | 9 | 153.23 | 49.1 | 3 | 0 | 26.13 | 19131.85 | 26.23 | 535.78 | 38.67 | 28.73 | 4296.01 | 0.74 | 0.84 | 0.11 | 0.26 | 4 | 10
0 | 95 | CONCLUIDO | 13.5782 | 7.36 | 3.59 | 6.16 | 0.1 | 35 | 185.69 | 53.44 | 1 | 33 | 36.26 | 23136.14 | 46.51 | 536.08 | 60.16 | 28.73 | 14910.02 | 0.48 | 0.69 | 0.13 | 0.91 | 4 | 10
1 | 95 | CONCLUIDO | 16.6868 | 5.99 | 3 | 12.87 | 0.19 | 14 | 187.21 | 53.44 | 2 | 12 | 36.77 | 23322.88 | 35.87 | 535.75 | 41.12 | 28.73 | 5494.06 | 0.7 | 0.82 | 0.1 | 0.32 | 4 | 10
2 | 95 | CONCLUIDO | 17.4689 | 5.72 | 2.92 | 19.47 | 0.28 | 9 | 188.73 | 53.44 | 3 | 7 | 37.29 | 23510.33 | 31.94 | 535.71 | 38.52 | 28.73 | 4220.08 | 0.75 | 0.85 | 0.1 | 0.24 | 4 | 10
3 | 95 | CONCLUIDO | 17.9015 | 5.59 | 2.86 | 24.49 | 0.37 | 7 | 190.25 | 53.44 | 4 | 0 | 37.82 | 23698.48 | 28.98 | 536.24 | 36.16 | 28.73 | 3052.39 | 0.79 | 0.86 | 0.1 | 0.18 | 4 | 10
0 | 55 | CONCLUIDO | 16.6082 | 6.02 | 3.39 | 8.84 | 0.15 | 23 | 116.05 | 43.4 | 1 | 21 | 16.65 | 14546.17 | 30.08 | 535.86 | 54.01 | 28.73 | 11894.51 | 0.53 | 0.73 | 0.11 | 0.71 | 4 | 10
1 | 55 | CONCLUIDO | 18.8206 | 5.31 | 2.97 | 16.18 | 0.3 | 11 | 117.34 | 43.4 | 2 | 0 | 16.94 | 14705.49 | 22.6 | 535.93 | 39.51 | 28.73 | 4705.6 | 0.73 | 0.83 | 0.11 | 0.29 | 4 | 10

## gráficos
Selecione o eixo X:
Selecione o eixo Y:
Selecione o eixo Z:
Eixo X | Eixo Y | Eixo Z

## hidden (hidden)
Unnamed: 0
Volume de calda [L]
STATUS
Capacidade operacional [ha/h]
Tempo de missao [h]
Tempo util [h]
Tempo por voo [min]
Autonomia Projetada [h]
N° Voos
MTOW [kg]
Massa Estrutura [kg]
Combustível [kg]
Abastecimentos
Massa gerador
Potência gerador [W]
Combustível consumido [L]
Calda cons [L]
Distância percorrida [km]
Distância Pulverizando [km]
RTL ACUMULADO[m]
EOC [km/km]
EOC [h/h]
Tempo de manobra [h]
Tempo rtl_rtw [h]
V pulv [m/s]
V desloc [m/s]