## RESULTADOS_18
Unnamed: 0 | Volume de calda [L] | STATUS | Capacidade operacional [ha/h] | Tempo de missao [h] | Tempo util [h] | Tempo por voo [min] | Autonomia Projetada [h] | N° Voos | MTOW [kg] | Massa Estrutura [kg] | Combustível [kg] | Abastecimentos | Massa gerador | Potência gerador [W] | Combustível consumido [L] | Calda cons [L] | Distância percorrida [km] | Distância Pulverizando [km] | RTL ACUMULADO[m] | EOC [km/km] | EOC [h/h] | Tempo de manobra [h] | Tempo rtl_rtw [h] | V pulv [m/s] | V desloc [m/s] | Preço Total por ha Simples [R$/ha] | Preço Total por ha Presumido [R$/ha] | Preço Total por ha Real [R$/ha] | Preço Total Simples [R$] | Preço Total Presumido [R$] | Prod CAPEX [ha/h/R$] | Dias Trabalhados | Preço Total Real [R$]
0 | 100 | CONCLUIDO | 13.9394 | 7.17 | 3.45 | 6.68 | 0.09 | 31 | 194.77 | 54.38 | 1 | 29 | 39.4 | 24256.19 | 40.95 | 1592.27 | 55.62 | 30.42 | 12659.41 | 0.55 | 0.77 | 0.12 | 0.77 | 4 | 10 | 72.6288 | 99.3739 | 89.8898 | 72628.7985 | 99373.9263 | 1.0554e-05 | 4.1493 | 89889.8182
1 | 100 | CONCLUIDO | 15.7749 | 6.34 | 3.16 | 11.16 | 0.18 | 17 | 196.32 | 54.38 | 2 | 0 | 39.95 | 24447.22 | 32.53 | 1591.6 | 45.57 | 30.42 | 7706.75 | 0.67 | 0.84 | 0.13 | 0.48 | 4 | 10 | 61.2512 | 83.8065 | 75.8082 | 61251.163 | 83806.5434 | 1.1944e-05 | 3.669 | 75808.1645

## RESULTADOS_6
Unnamed: 0 | Volume de calda [L] | STATUS | Capacidade operacional [ha/h] | Tempo de missao [h] | Tempo util [h] | Tempo por voo [min] | Autonomia Projetada [h] | N° Voos | MTOW [kg] | Massa Estrutura [kg] | Combustível [kg] | Abastecimentos | Massa gerador | Potência gerador [W] | Combustível consumido [L] | Calda cons [L] | Distância percorrida [km] | Distância Pulverizando [km] | RTL ACUMULADO[m] | EOC [km/km] | EOC [h/h] | Tempo de manobra [h] | Tempo rtl_rtw [h] | V pulv [m/s] | V desloc [m/s] | Preço Total por ha Simples [R$/ha] | Preço Total por ha Presumido [R$/ha] | Preço Total por ha Real [R$/ha] | Preço Total Simples [R$] | Preço Total Presumido [R$] | Prod CAPEX [ha/h/R$] | Dias Trabalhados | Preço Total Real [R$]
0 | 40 | CONCLUIDO | 15.1822 | 6.59 | 3.87 | 5.67 | 0.2 | 41 | 89.87 | 37.55 | 1 | 0 | 11.32 | 11317.98 | 25.39 | 1592.62 | 67.71 | 30.42 | 18657.36 | 0.45 | 0.68 | 0.2 | 1.19 | 4 | 10 | 55.3362 | 75.7135 | 68.4875 | 55336.2489 | 75713.497 | 1.3892e-05 | 3.8137 | 68487.5071

## RESULTADOS_4
Unnamed: 0 | Volume de calda [L] | STATUS | Capacidade operacional [ha/h] | Tempo de missao [h] | Tempo util [h] | Tempo por voo [min] | Autonomia Projetada [h] | N° Voos | MTOW [kg] | Massa Estrutura [kg] | Combustível [kg] | Abastecimentos | Massa gerador | Potência gerador [W] | Combustível consumido [L] | Calda cons [L] | Distância percorrida [km] | Distância Pulverizando [km] | RTL ACUMULADO[m] | EOC [km/km] | EOC [h/h] | Tempo de manobra [h] | Tempo rtl_rtw [h] | V pulv [m/s] | V desloc [m/s] | Preço Total por ha Simples [R$/ha] | Preço Total por ha Presumido [R$/ha] | Preço Total por ha Real [R$/ha] | Preço Total Simples [R$] | Preço Total Presumido [R$] | Prod CAPEX [ha/h/R$] | Dias Trabalhados | Preço Total Real [R$]
0 | 30 | CONCLUIDO | 14.3873 | 6.95 | 4.27 | 4.74 | 0.24 | 54 | 71.52 | 32.27 | 1 | 0 | 8.25 | 9054.6 | 24.52 | 1595.01 | 79.99 | 30.42 | 24732.15 | 0.38 | 0.62 | 0.24 | 1.58 | 4 | 10 | 62.028 | 84.8695 | 76.7697 | 62028.0339 | 84869.4924 | 1.3873e-05 | 4.022 | 76769.6672

## RESULTADOS_1
Unnamed: 0 | Volume de calda [L] | STATUS | Capacidade operacional [ha/h] | Tempo de missao [h] | Tempo util [h] | Tempo por voo [min] | Autonomia Projetada [h] | N° Voos | MTOW [kg] | Massa Estrutura [kg] | Combustível [kg] | Abastecimentos | Massa gerador | Potência gerador [W] | Combustível consumido [L] | Calda cons [L] | Distância percorrida [km] | Distância Pulverizando [km] | RTL ACUMULADO[m] | EOC [km/km] | EOC [h/h] | Tempo de manobra [h] | Tempo rtl_rtw [h] | V pulv [m/s] | V desloc [m/s] | Preço Total por ha Simples [R$/ha] | Preço Total por ha Presumido [R$/ha] | Preço Total por ha Real [R$/ha] | Preço Total Simples [R$] | Preço Total Presumido [R$] | Prod CAPEX [ha/h/R$] | Dias Trabalhados | Preço Total Real [R$]
0 | 15 | CONCLUIDO | 11.4366 | 8.74 | 5.86 | 3.28 | 0.43 | 107 | 39.78 | 19.54 | 1 | 0 | 4.24 | 5140 | 23.08 | 1598.98 | 129.19 | 30.42 | 49065.11 | 0.24 | 0.45 | 0.39 | 3.17 | 4 | 10 | 68.3543 | 93.5254 | 84.5995 | 68354.3251 | 93525.4032 | 1.2345e-05 | 5.0579 | 84599.47

## RESULTADOS_12
Unnamed: 0 | Volume de calda [L] | STATUS | Capacidade operacional [ha/h] | Tempo de missao [h] | Tempo util [h] | Tempo por voo [min] | Autonomia Projetada [h] | N° Voos | MTOW [kg] | Massa Estrutura [kg] | Combustível [kg] | Abastecimentos | Massa gerador | Potência gerador [W] | Combustível consumido [L] | Calda cons [L] | Distância percorrida [km] | Distância Pulverizando [km] | RTL ACUMULADO[m] | EOC [km/km] | EOC [h/h] | Tempo de manobra [h] | Tempo rtl_rtw [h] | V pulv [m/s] | V desloc [m/s] | Preço Total por ha Simples [R$/ha] | Preço Total por ha Presumido [R$/ha] | Preço Total por ha Real [R$/ha] | Preço Total Simples [R$] | Preço Total Presumido [R$] | Prod CAPEX [ha/h/R$] | Dias Trabalhados | Preço Total Real [R$]
0 | 70 | CONCLUIDO | 15.9299 | 6.28 | 3.36 | 8.39 | 0.12 | 24 | 141.81 | 47.83 | 1 | 0 | 22.98 | 17723.39 | 28.5 | 1592.04 | 51.68 | 30.42 | 10724.42 | 0.59 | 0.79 | 0.15 | 0.67 | 4 | 10 | 58.3392 | 79.8223 | 72.2041 | 58339.1979 | 79822.2644 | 1.3037e-05 | 3.6343 | 72204.1395

## RESULTADOS_16
Unnamed: 0 | Volume de calda [L] | STATUS | Capacidade operacional [ha/h] | Tempo de missao [h] | Tempo util [h] | Tempo por voo [min] | Autonomia Projetada [h] | N° Voos | MTOW [kg] | Massa Estrutura [kg] | Combustível [kg] | Abastecimentos | Massa gerador | Potência gerador [W] | Combustível consumido [L] | Calda cons [L] | Distância percorrida [km] | Distância Pulverizando [km] | RTL ACUMULADO[m] | EOC [km/km] | EOC [h/h] | Tempo de manobra [h] | Tempo rtl_rtw [h] | V pulv [m/s] | V desloc [m/s] | Preço Total por ha Simples [R$/ha] | Preço Total por ha Presumido [R$/ha] | Preço Total por ha Real [R$/ha] | Preço Total Simples [R$] | Preço Total Presumido [R$] | Prod CAPEX [ha/h/R$] | Dias Trabalhados | Preço Total Real [R$]
0 | 90 | CONCLUIDO | 14.6276 | 6.84 | 3.42 | 7.33 | 0.1 | 28 | 176.73 | 52.44 | 1 | 26 | 33.29 | 22031.19 | 36.73 | 1591.83 | 54.95 | 30.42 | 12338.11 | 0.55 | 0.77 | 0.11 | 0.74 | 4 | 10 | 62.0261 | 84.8668 | 76.7672 | 62026.0521 | 84866.7809 | 1.1339e-05 | 3.9583 | 76767.2145
1 | 90 | CONCLUIDO | 15.8723 | 6.3 | 3.2 | 10.12 | 0.2 | 19 | 178.21 | 52.44 | 2 | 0 | 33.77 | 22213.89 | 31.31 | 1591.45 | 46.96 | 30.42 | 8389.54 | 0.65 | 0.82 | 0.13 | 0.52 | 4 | 10 | 60.3141 | 82.5244 | 74.6484 | 60314.0725 | 82524.3748 | 1.2303e-05 | 3.6458 | 74648.3643

## RESULTADOS_0
Unnamed: 0 | Volume de calda [L] | STATUS | Capacidade operacional [ha/h] | Tempo de missao [h] | Tempo util [h] | Tempo por voo [min] | Autonomia Projetada [h] | N° Voos | MTOW [kg] | Massa Estrutura [kg] | Combustível [kg] | Abastecimentos | Massa gerador | Potência gerador [W] | Combustível consumido [L] | Calda cons [L] | Distância percorrida [km] | Distância Pulverizando [km] | RTL ACUMULADO[m] | EOC [km/km] | EOC [h/h] | Tempo de manobra [h] | Tempo rtl_rtw [h] | V pulv [m/s] | V desloc [m/s] | Preço Total por ha Simples [R$/ha] | Preço Total por ha Presumido [R$/ha] | Preço Total por ha Real [R$/ha] | Preço Total Simples [R$] | Preço Total Presumido [R$] | Prod CAPEX [ha/h/R$] | Dias Trabalhados | Preço Total Real [R$]
0 | 10 | CONCLUIDO | 9.19 | 10.88 | 7.46 | 2.8 | 0.64 | 160 | 26.11 | 12.1 | 1 | 0 | 3.01 | 3454.41 | 21.56 | 1602.98 | 179.22 | 30.42 | 73814.02 | 0.17 | 0.36 | 0.54 | 4.76 | 4 | 10 | 83.0629 | 113.6503 | 102.8037 | 83062.8745 | 113650.2893 | 1.0507e-05 | 6.2963 | 102803.6652

## RESULTADOS_7
Unnamed: 0 | Volume de calda [L] | STATUS | Capacidade operacional [ha/h] | Tempo de missao [h] | Tempo util [h] | Tempo por voo [min] | Autonomia Projetada [h] | N° Voos | MTOW [kg] | Massa Estrutura [kg] | Combustível [kg] | Abastecimentos | Massa gerador | Potência gerador [W] | Combustível consumido [L] | Calda cons [L] | Distância percorrida [km] | Distância Pulverizando [km] | RTL ACUMULADO[m] | EOC [km/km] | EOC [h/h] | Tempo de manobra [h] | Tempo rtl_rtw [h] | V pulv [m/s] | V desloc [m/s] | Preço Total por ha Simples [R$/ha] | Preço Total por ha Presumido [R$/ha] | Preço Total por ha Real [R$/ha] | Preço Total Simples [R$] | Preço Total Presumido [R$] | Prod CAPEX [ha/h/R$] | Dias Trabalhados | Preço Total Real [R$]
0 | 45 | CONCLUIDO | 15.3833 | 6.5 | 3.75 | 6.08 | 0.18 | 37 | 98.71 | 39.72 | 1 | 0 | 12.99 | 12407.75 | 26.03 | 1593.57 | 63.95 | 30.42 | 16796.81 | 0.48 | 0.7 | 0.18 | 1.07 | 4 | 10 | 55.8968 | 76.4804 | 69.1812 | 55896.7731 | 76480.4309 | 1.3763e-05 | 3.7616 | 69181.2459

## RESULTADOS_10
Unnamed: 0 | Volume de calda [L] | STATUS | Capacidade operacional [ha/h] | Tempo de missao [h] | Tempo util [h] | Tempo por voo [min] | Autonomia Projetada [h] | N° Voos | MTOW [kg] | Massa Estrutura [kg] | Combustível [kg] | Abastecimentos | Massa gerador | Potência gerador [W] | Combustível consumido [L] | Calda cons [L] | Distância percorrida [km] | Distância Pulverizando [km] | RTL ACUMULADO[m] | EOC [km/km] | EOC [h/h] | Tempo de manobra [h] | Tempo rtl_rtw [h] | V pulv [m/s] | V desloc [m/s] | Preço Total por ha Simples [R$/ha] | Preço Total por ha Presumido [R$/ha] | Preço Total por ha Real [R$/ha] | Preço Total Simples [R$] | Preço Total Presumido [R$] | Prod CAPEX [ha/h/R$] | Dias Trabalhados | Preço Total Real [R$]
0 | 60 | CONCLUIDO | 15.8919 | 6.29 | 3.44 | 7.38 | 0.14 | 28 | 124.63 | 45 | 1 | 0 | 18.64 | 15605.44 | 27.36 | 1592.42 | 54.05 | 30.42 | 11888.26 | 0.56 | 0.77 | 0.17 | 0.76 | 4 | 10 | 57.3038 | 78.4056 | 70.9227 | 57303.8051 | 78405.5943 | 1.3428e-05 | 3.64 | 70922.6744

## RESULTADOS_14
Unnamed: 0 | Volume de calda [L] | STATUS | Capacidade operacional [ha/h] | Tempo de missao [h] | Tempo util [h] | Tempo por voo [min] | Autonomia Projetada [h] | N° Voos | MTOW [kg] | Massa Estrutura [kg] | Combustível [kg] | Abastecimentos | Massa gerador | Potência gerador [W] | Combustível consumido [L] | Calda cons [L] | Distância percorrida [km] | Distância Pulverizando [km] | RTL ACUMULADO[m] | EOC [km/km] | EOC [h/h] | Tempo de manobra [h] | Tempo rtl_rtw [h] | V pulv [m/s] | V desloc [m/s] | Preço Total por ha Simples [R$/ha] | Preço Total por ha Presumido [R$/ha] | Preço Total por ha Real [R$/ha] | Preço Total Simples [R$] | Preço Total Presumido [R$] | Prod CAPEX [ha/h/R$] | Dias Trabalhados | Preço Total Real [R$]
0 | 80 | CONCLUIDO | 14.9007 | 6.71 | 3.55 | 8.19 | 0.11 | 26 | 159.12 | 50.28 | 1 | 23 | 27.84 | 19859.16 | 34.38 | 1592.01 | 59.88 | 30.42 | 14813.96 | 0.51 | 0.74 | 0.11 | 0.87 | 4 | 10 | 60.7797 | 83.1615 | 75.2247 | 60779.7382 | 83161.5192 | 1.1851e-05 | 3.8831 | 75224.7006
1 | 80 | CONCLUIDO | 15.9483 | 6.27 | 3.27 | 9.34 | 0.22 | 21 | 160.54 | 50.28 | 2 | 0 | 28.26 | 20034.4 | 29.99 | 1592.36 | 48.88 | 30.42 | 9338.2 | 0.62 | 0.81 | 0.14 | 0.59 | 4 | 10 | 59.3443 | 81.1975 | 73.4482 | 59344.3395 | 81197.5434 | 1.2685e-05 | 3.6285 | 73448.1638

## RESULTADOS_5
Unnamed: 0 | Volume de calda [L] | STATUS | Capacidade operacional [ha/h] | Tempo de missao [h] | Tempo util [h] | Tempo por voo [min] | Autonomia Projetada [h] | N° Voos | MTOW [kg] | Massa Estrutura [kg] | Combustível [kg] | Abastecimentos | Massa gerador | Potência gerador [W] | Combustível consumido [L] | Calda cons [L] | Distância percorrida [km] | Distância Pulverizando [km] | RTL ACUMULADO[m] | EOC [km/km] | EOC [h/h] | Tempo de manobra [h] | Tempo rtl_rtw [h] | V pulv [m/s] | V desloc [m/s] | Preço Total por ha Simples [R$/ha] | Preço Total por ha Presumido [R$/ha] | Preço Total por ha Real [R$/ha] | Preço Total Simples [R$] | Preço Total Presumido [R$] | Prod CAPEX [ha/h/R$] | Dias Trabalhados | Preço Total Real [R$]
0 | 35 | CONCLUIDO | 14.7674 | 6.77 | 4.07 | 5.2 | 0.22 | 47 | 80.84 | 35.1 | 1 | 0 | 9.74 | 10204.21 | 25.16 | 1594.05 | 73.79 | 30.42 | 21665.05 | 0.41 | 0.65 | 0.22 | 1.39 | 4 | 10 | 54.9241 | 75.1496 | 67.9775 | 54924.1449 | 75149.6382 | 1.3851e-05 | 3.9178 | 67977.4622

## RESULTADOS_8
Unnamed: 0 | Volume de calda [L] | STATUS | Capacidade operacional [ha/h] | Tempo de missao [h] | Tempo util [h] | Tempo por voo [min] | Autonomia Projetada [h] | N° Voos | MTOW [kg] | Massa Estrutura [kg] | Combustível [kg] | Abastecimentos | Massa gerador | Potência gerador [W] | Combustível consumido [L] | Calda cons [L] | Distância percorrida [km] | Distância Pulverizando [km] | RTL ACUMULADO[m] | EOC [km/km] | EOC [h/h] | Tempo de manobra [h] | Tempo rtl_rtw [h] | V pulv [m/s] | V desloc [m/s] | Preço Total por ha Simples [R$/ha] | Preço Total por ha Presumido [R$/ha] | Preço Total por ha Real [R$/ha] | Preço Total Simples [R$] | Preço Total Presumido [R$] | Prod CAPEX [ha/h/R$] | Dias Trabalhados | Preço Total Real [R$]
0 | 50 | CONCLUIDO | 15.5979 | 6.41 | 3.64 | 6.62 | 0.16 | 33 | 107.41 | 41.65 | 1 | 0 | 14.77 | 13481.73 | 26.45 | 1593.19 | 60.53 | 30.42 | 15105.53 | 0.5 | 0.73 | 0.18 | 0.96 | 4 | 10 | 56.3765 | 77.1368 | 69.775 | 56376.4974 | 77136.811 | 1.3672e-05 | 3.7095 | 69774.982

## RESULTADOS_3
Unnamed: 0 | Volume de calda [L] | STATUS | Capacidade operacional [ha/h] | Tempo de missao [h] | Tempo util [h] | Tempo por voo [min] | Autonomia Projetada [h] | N° Voos | MTOW [kg] | Massa Estrutura [kg] | Combustível [kg] | Abastecimentos | Massa gerador | Potência gerador [W] | Combustível consumido [L] | Calda cons [L] | Distância percorrida [km] | Distância Pulverizando [km] | RTL ACUMULADO[m] | EOC [km/km] | EOC [h/h] | Tempo de manobra [h] | Tempo rtl_rtw [h] | V pulv [m/s] | V desloc [m/s] | Preço Total por ha Simples [R$/ha] | Preço Total por ha Presumido [R$/ha] | Preço Total por ha Real [R$/ha] | Preço Total Simples [R$] | Preço Total Presumido [R$] | Prod CAPEX [ha/h/R$] | Dias Trabalhados | Preço Total Real [R$]
0 | 25 | CONCLUIDO | 13.7096 | 7.29 | 4.6 | 4.24 | 0.28 | 65 | 61.76 | 28.92 | 1 | 0 | 6.84 | 7851.41 | 24.17 | 1593.86 | 90.09 | 30.42 | 29724.6 | 0.34 | 0.58 | 0.27 | 1.91 | 4 | 10 | 61.5261 | 84.1827 | 76.1484 | 61526.0952 | 84182.7178 | 1.3643e-05 | 4.2188 | 76148.4374

## RESULTADOS_15
Unnamed: 0 | Volume de calda [L] | STATUS | Capacidade operacional [ha/h] | Tempo de missao [h] | Tempo util [h] | Tempo por voo [min] | Autonomia Projetada [h] | N° Voos | MTOW [kg] | Massa Estrutura [kg] | Combustível [kg] | Abastecimentos | Massa gerador | Potência gerador [W] | Combustível consumido [L] | Calda cons [L] | Distância percorrida [km] | Distância Pulverizando [km] | RTL ACUMULADO[m] | EOC [km/km] | EOC [h/h] | Tempo de manobra [h] | Tempo rtl_rtw [h] | V pulv [m/s] | V desloc [m/s] | Preço Total por ha Simples [R$/ha] | Preço Total por ha Presumido [R$/ha] | Preço Total por ha Real [R$/ha] | Preço Total Simples [R$] | Preço Total Presumido [R$] | Prod CAPEX [ha/h/R$] | Dias Trabalhados | Preço Total Real [R$]
0 | 85 | CONCLUIDO | 14.8264 | 6.74 | 3.46 | 7.68 | 0.11 | 27 | 167.88 | 51.39 | 1 | 25 | 30.49 | 20939.59 | 35.24 | 1591.3 | 56.5 | 30.42 | 13120.27 | 0.54 | 0.76 | 0.11 | 0.78 | 4 | 10 | 61.2995 | 83.8727 | 75.868 | 61299.4852 | 83872.66 | 1.1638e-05 | 3.9005 | 75867.9711
1 | 85 | CONCLUIDO | 15.8772 | 6.3 | 3.25 | 9.74 | 0.21 | 20 | 169.33 | 51.39 | 2 | 0 | 30.94 | 21118.46 | 30.69 | 1591.78 | 48.38 | 30.42 | 9093.85 | 0.63 | 0.81 | 0.13 | 0.57 | 4 | 10 | 59.8693 | 81.9158 | 74.0978 | 59869.2589 | 81915.7613 | 1.2463e-05 | 3.6458 | 74097.836

## RESULTADOS_2
Unnamed: 0 | Volume de calda [L] | STATUS | Capacidade operacional [ha/h] | Tempo de missao [h] | Tempo util [h] | Tempo por voo [min] | Autonomia Projetada [h] | N° Voos | MTOW [kg] | Massa Estrutura [kg] | Combustível [kg] | Abastecimentos | Massa gerador | Potência gerador [W] | Combustível consumido [L] | Calda cons [L] | Distância percorrida [km] | Distância Pulverizando [km] | RTL ACUMULADO[m] | EOC [km/km] | EOC [h/h] | Tempo de manobra [h] | Tempo rtl_rtw [h] | V pulv [m/s] | V desloc [m/s] | Preço Total por ha Simples [R$/ha] | Preço Total por ha Presumido [R$/ha] | Preço Total por ha Real [R$/ha] | Preço Total Simples [R$] | Preço Total Presumido [R$] | Prod CAPEX [ha/h/R$] | Dias Trabalhados | Preço Total Real [R$]
0 | 20 | CONCLUIDO | 12.8041 | 7.81 | 5.07 | 3.76 | 0.34 | 81 | 51.33 | 24.83 | 1 | 0 | 5.51 | 6564.78 | 23.74 | 1596.74 | 104.76 | 30.42 | 36979.42 | 0.29 | 0.52 | 0.32 | 2.38 | 4 | 10 | 61.2529 | 83.809 | 75.8104 | 61252.9482 | 83808.9861 | 1.3219e-05 | 4.5197 | 75810.3741

## RESULTADOS_11
Unnamed: 0 | Volume de calda [L] | STATUS | Capacidade operacional [ha/h] | Tempo de missao [h] | Tempo util [h] | Tempo por voo [min] | Autonomia Projetada [h] | N° Voos | MTOW [kg] | Massa Estrutura [kg] | Combustível [kg] | Abastecimentos | Massa gerador | Potência gerador [W] | Combustível consumido [L] | Calda cons [L] | Distância percorrida [km] | Distância Pulverizando [km] | RTL ACUMULADO[m] | EOC [km/km] | EOC [h/h] | Tempo de manobra [h] | Tempo rtl_rtw [h] | V pulv [m/s] | V desloc [m/s] | Preço Total por ha Simples [R$/ha] | Preço Total por ha Presumido [R$/ha] | Preço Total por ha Real [R$/ha] | Preço Total Simples [R$] | Preço Total Presumido [R$] | Prod CAPEX [ha/h/R$] | Dias Trabalhados | Preço Total Real [R$]
0 | 65 | CONCLUIDO | 15.7694 | 6.34 | 3.45 | 7.97 | 0.13 | 26 | 133.21 | 46.47 | 1 | 0 | 20.75 | 16663.42 | 28.34 | 1592.4 | 55.24 | 30.42 | 12493.33 | 0.55 | 0.76 | 0.14 | 0.77 | 4 | 10 | 57.991 | 79.3459 | 71.7732 | 57991.0306 | 79345.8864 | 1.3107e-05 | 3.669 | 71773.2264

## RESULTADOS_13
Unnamed: 0 | Volume de calda [L] | STATUS | Capacidade operacional [ha/h] | Tempo de missao [h] | Tempo util [h] | Tempo por voo [min] | Autonomia Projetada [h] | N° Voos | MTOW [kg] | Massa Estrutura [kg] | Combustível [kg] | Abastecimentos | Massa gerador | Potência gerador [W] | Combustível consumido [L] | Calda cons [L] | Distância percorrida [km] | Distância Pulverizando [km] | RTL ACUMULADO[m] | EOC [km/km] | EOC [h/h] | Tempo de manobra [h] | Tempo rtl_rtw [h] | V pulv [m/s] | V desloc [m/s] | Preço Total por ha Simples [R$/ha] | Preço Total por ha Presumido [R$/ha] | Preço Total por ha Real [R$/ha] | Preço Total Simples [R$] | Preço Total Presumido [R$] | Prod CAPEX [ha/h/R$] | Dias Trabalhados | Preço Total Real [R$]
0 | 75 | CONCLUIDO | 15.5146 | 6.45 | 3.44 | 8.59 | 0.12 | 24 | 150.44 | 49.1 | 1 | 10 | 25.34 | 18787.76 | 30.75 | 1592.17 | 55.07 | 30.42 | 12419.13 | 0.55 | 0.77 | 0.13 | 0.75 | 4 | 10 | 59.3699 | 81.2325 | 73.4798 | 59369.8714 | 81232.4773 | 1.2512e-05 | 3.7326 | 73479.7637
1 | 75 | CONCLUIDO | 15.7867 | 6.33 | 3.36 | 8.75 | 0.23 | 23 | 151.83 | 49.1 | 2 | 0 | 25.73 | 18959.54 | 29.85 | 1591.77 | 51.72 | 30.42 | 10751.17 | 0.59 | 0.79 | 0.15 | 0.67 | 4 | 10 | 59.0442 | 80.7869 | 73.0767 | 59044.2321 | 80786.9233 | 1.2732e-05 | 3.6632 | 73076.7327

## RESULTADOS_17
Unnamed: 0 | Volume de calda [L] | STATUS | Capacidade operacional [ha/h] | Tempo de missao [h] | Tempo util [h] | Tempo por voo [min] | Autonomia Projetada [h] | N° Voos | MTOW [kg] | Massa Estrutura [kg] | Combustível [kg] | Abastecimentos | Massa gerador | Potência gerador [W] | Combustível consumido [L] | Calda cons [L] | Distância percorrida [km] | Distância Pulverizando [km] | RTL ACUMULADO[m] | EOC [km/km] | EOC [h/h] | Tempo de manobra [h] | Tempo rtl_rtw [h] | V pulv [m/s] | V desloc [m/s] | Preço Total por ha Simples [R$/ha] | Preço Total por ha Presumido [R$/ha] | Preço Total por ha Real [R$/ha] | Preço Total Simples [R$] | Preço Total Presumido [R$] | Prod CAPEX [ha/h/R$] | Dias Trabalhados | Preço Total Real [R$]
0 | 95 | CONCLUIDO | 14.3678 | 6.96 | 3.41 | 7.06 | 0.1 | 29 | 185.69 | 53.44 | 1 | 27 | 36.26 | 23136.14 | 38.61 | 1591.63 | 54.52 | 30.42 | 12118.2 | 0.56 | 0.77 | 0.12 | 0.73 | 4 | 10 | 71.4639 | 97.78 | 88.4481 | 71463.8873 | 97780.0433 | 1.1004e-05 | 4.0278 | 88448.0532
1 | 95 | CONCLUIDO | 15.748 | 6.35 | 3.21 | 10.7 | 0.19 | 18 | 187.21 | 53.44 | 2 | 0 | 36.77 | 23322.88 | 32.21 | 1591.98 | 47.27 | 30.42 | 8550.71 | 0.64 | 0.82 | 0.13 | 0.53 | 4 | 10 | 60.8936 | 83.3173 | 75.3656 | 60893.576 | 83317.2771 | 1.2061e-05 | 3.6748 | 75365.5931

## RESULTADOS_9
Unnamed: 0 | Volume de calda [L] | STATUS | Capacidade operacional [ha/h] | Tempo de missao [h] | Tempo util [h] | Tempo por voo [min] | Autonomia Projetada [h] | N° Voos | MTOW [kg] | Massa Estrutura [kg] | Combustível [kg] | Abastecimentos | Massa gerador | Potência gerador [W] | Combustível consumido [L] | Calda cons [L] | Distância percorrida [km] | Distância Pulverizando [km] | RTL ACUMULADO[m] | EOC [km/km] | EOC [h/h] | Tempo de manobra [h] | Tempo rtl_rtw [h] | V pulv [m/s] | V desloc [m/s] | Preço Total por ha Simples [R$/ha] | Preço Total por ha Presumido [R$/ha] | Preço Total por ha Real [R$/ha] | Preço Total Simples [R$] | Preço Total Presumido [R$] | Prod CAPEX [ha/h/R$] | Dias Trabalhados | Preço Total Real [R$]
0 | 55 | CONCLUIDO | 15.7895 | 6.33 | 3.53 | 7.06 | 0.15 | 30 | 116.05 | 43.4 | 1 | 0 | 16.65 | 14546.17 | 26.75 | 1593.06 | 56.99 | 30.42 | 13350.33 | 0.53 | 0.75 | 0.17 | 0.85 | 4 | 10 | 56.8083 | 77.7277 | 70.3095 | 56808.3408 | 77727.678 | 1.3579e-05 | 3.6632 | 70309.4575

## resultados
Unnamed: 0 | Volume de calda [L] | STATUS | Capacidade operacional [ha/h] | Tempo de missao [h] | Tempo util [h] | Tempo por voo [min] | Autonomia Projetada [h] | N° Voos | MTOW [kg] | Massa Estrutura [kg] | Combustível [kg] | Abastecimentos | Massa gerador | Potência gerador [W] | Combustível consumido [L] | Calda cons [L] | Distância percorrida [km] | Distância Pulverizando [km] | RTL ACUMULADO[m] | EOC [km/km] | EOC [h/h] | Tempo de manobra [h] | Tempo rtl_rtw [h] | V pulv [m/s] | V desloc [m/s]
0 | 100 | CONCLUIDO | 13.9394 | 7.17 | 3.45 | 6.68 | 0.09 | 31 | 194.77 | 54.38 | 1 | 29 | 39.4 | 24256.19 | 40.95 | 1592.27 | 55.62 | 30.42 | 12659.41 | 0.55 | 0.77 | 0.12 | 0.77 | 4 | 10
1 | 100 | CONCLUIDO | 15.7749 | 6.34 | 3.16 | 11.16 | 0.18 | 17 | 196.32 | 54.38 | 2 | 0 | 39.95 | 24447.22 | 32.53 | 1591.6 | 45.57 | 30.42 | 7706.75 | 0.67 | 0.84 | 0.13 | 0.48 | 4 | 10
0 | 40 | CONCLUIDO | 15.1822 | 6.59 | 3.87 | 5.67 | 0.2 | 41 | 89.87 | 37.55 | 1 | 0 | 11.32 | 11317.98 | 25.39 | 1592.62 | 67.71 | 30.42 | 18657.36 | 0.45 | 0.68 | 0.2 | 1.19 | 4 | 10
0 | 30 | CONCLUIDO | 14.3873 | 6.95 | 4.27 | 4.74 | 0.24 | 54 | 71.52 | 32.27 | 1 | 0 | 8.25 | 9054.6 | 24.52 | 1595.01 | 79.99 | 30.42 | 24732.15 | 0.38 | 0.62 | 0.24 | 1.58 | 4 | 10
0 | 15 | CONCLUIDO | 11.4366 | 8.74 | 5.86 | 3.28 | 0.43 | 107 | 39.78 | 19.54 | 1 | 0 | 4.24 | 5140 | 23.08 | 1598.98 | 129.19 | 30.42 | 49065.11 | 0.24 | 0.45 | 0.39 | 3.17 | 4 | 10
0 | 70 | CONCLUIDO | 15.9299 | 6.28 | 3.36 | 8.39 | 0.12 | 24 | 141.81 | 47.83 | 1 | 0 | 22.98 | 17723.39 | 28.5 | 1592.04 | 51.68 | 30.42 | 10724.42 | 0.59 | 0.79 | 0.15 | 0.67 | 4 | 10
0 | 90 | CONCLUIDO | 14.6276 | 6.84 | 3.42 | 7.33 | 0.1 | 28 | 176.73 | 52.44 | 1 | 26 | 33.29 | 22031.19 | 36.73 | 1591.83 | 54.95 | 30.42 | 12338.11 | 0.55 | 0.77 | 0.11 | 0.74 | 4 | 10
1 | 90 | CONCLUIDO | 15.8723 | 6.3 | 3.2 | 10.12 | 0.2 | 19 | 178.21 | 52.44 | 2 | 0 | 33.77 | 22213.89 | 31.31 | 1591.45 | 46.96 | 30.42 | 8389.54 | 0.65 | 0.82 | 0.13 | 0.52 | 4 | 10
0 | 10 | CONCLUIDO | 9.19 | 10.88 | 7.46 | 2.8 | 0.64 | 160 | 26.11 | 12.1 | 1 | 0 | 3.01 | 3454.41 | 21.56 | 1602.98 | 179.22 | 30.42 | 73814.02 | 0.17 | 0.36 | 0.54 | 4.76 | 4 | 10
0 | 45 | CONCLUIDO | 15.3833 | 6.5 | 3.75 | 6.08 | 0.18 | 37 | 98.71 | 39.72 | 1 | 0 | 12.99 | 12407.75 | 26.03 | 1593.57 | 63.95 | 30.42 | 16796.81 | 0.48 | 0.7 | 0.18 | 1.07 | 4 | 10
0 | 60 | CONCLUIDO | 15.8919 | 6.29 | 3.44 | 7.38 | 0.14 | 28 | 124.63 | 45 | 1 | 0 | 18.64 | 15605.44 | 27.36 | 1592.42 | 54.05 | 30.42 | 11888.26 | 0.56 | 0.77 | 0.17 | 0.76 | 4 | 10
0 | 80 | CONCLUIDO | 14.9007 | 6.71 | 3.55 | 8.19 | 0.11 | 26 | 159.12 | 50.28 | 1 | 23 | 27.84 | 19859.16 | 34.38 | 1592.01 | 59.88 | 30.42 | 14813.96 | 0.51 | 0.74 | 0.11 | 0.87 | 4 | 10
1 | 80 | CONCLUIDO | 15.9483 | 6.27 | 3.27 | 9.34 | 0.22 | 21 | 160.54 | 50.28 | 2 | 0 | 28.26 | 20034.4 | 29.99 | 1592.36 | 48.88 | 30.42 | 9338.2 | 0.62 | 0.81 | 0.14 | 0.59 | 4 | 10
0 | 35 | CONCLUIDO | 14.7674 | 6.77 | 4.07 | 5.2 | 0.22 | 47 | 80.84 | 35.1 | 1 | 0 | 9.74 | 10204.21 | 25.16 | 1594.05 | 73.79 | 30.42 | 21665.05 | 0.41 | 0.65 | 0.22 | 1.39 | 4 | 10
0 | 50 | CONCLUIDO | 15.5979 | 6.41 | 3.64 | 6.62 | 0.16 | 33 | 107.41 | 41.65 | 1 | 0 | 14.77 | 13481.73 | 26.45 | 1593.19 | 60.53 | 30.42 | 15105.53 | 0.5 | 0.73 | 0.18 | 0.96 | 4 | 10
0 | 25 | CONCLUIDO | 13.7096 | 7.29 | 4.6 | 4.24 | 0.28 | 65 | 61.76 | 28.92 | 1 | 0 | 6.84 | 7851.41 | 24.17 | 1593.86 | 90.09 | 30.42 | 29724.6 | 0.34 | 0.58 | 0.27 | 1.91 | 4 | 10
0 | 85 | CONCLUIDO | 14.8264 | 6.74 | 3.46 | 7.68 | 0.11 | 27 | 167.88 | 51.39 | 1 | 25 | 30.49 | 20939.59 | 35.24 | 1591.3 | 56.5 | 30.42 | 13120.27 | 0.54 | 0.76 | 0.11 | 0.78 | 4 | 10
1 | 85 | CONCLUIDO | 15.8772 | 6.3 | 3.25 | 9.74 | 0.21 | 20 | 169.33 | 51.39 | 2 | 0 | 30.94 | 21118.46 | 30.69 | 1591.78 | 48.38 | 30.42 | 9093.85 | 0.63 | 0.81 | 0.13 | 0.57 | 4 | 10
0 | 20 | CONCLUIDO | 12.8041 | 7.81 | 5.07 | 3.76 | 0.34 | 81 | 51.33 | 24.83 | 1 | 0 | 5.51 | 6564.78 | 23.74 | 1596.74 | 104.76 | 30.42 | 36979.42 | 0.29 | 0.52 | 0.32 | 2.38 | 4 | 10
0 | 65 | CONCLUIDO | 15.7694 | 6.34 | 3.45 | 7.97 | 0.13 | 26 | 133.21 | 46.47 | 1 | 0 | 20.75 | 16663.42 | 28.34 | 1592.4 | 55.24 | 30.42 | 12493.33 | 0.55 | 0.76 | 0.14 | 0.77 | 4 | 10
0 | 75 | CONCLUIDO | 15.5146 | 6.45 | 3.44 | 8.59 | 0.12 | 24 | 150.44 | 49.1 | 1 | 10 | 25.34 | 18787.76 | 30.75 | 1592.17 | 55.07 | 30.42 | 12419.13 | 0.55 | 0.77 | 0.13 | 0.75 | 4 | 10
1 | 75 | CONCLUIDO | 15.7867 | 6.33 | 3.36 | 8.75 | 0.23 | 23 | 151.83 | 49.1 | 2 | 0 | 25.73 | 18959.54 | 29.85 | 1591.77 | 51.72 | 30.42 | 10751.17 | 0.59 | 0.79 | 0.15 | 0.67 | 4 | 10
0 | 95 | CONCLUIDO | 14.3678 | 6.96 | 3.41 | 7.06 | 0.1 | 29 | 185.69 | 53.44 | 1 | 27 | 36.26 | 23136.14 | 38.61 | 1591.63 | 54.52 | 30.42 | 12118.2 | 0.56 | 0.77 | 0.12 | 0.73 | 4 | 10
1 | 95 | CONCLUIDO | 15.748 | 6.35 | 3.21 | 10.7 | 0.19 | 18 | 187.21 | 53.44 | 2 | 0 | 36.77 | 23322.88 | 32.21 | 1591.98 | 47.27 | 30.42 | 8550.71 | 0.64 | 0.82 | 0.13 | 0.53 | 4 | 10
0 | 55 | CONCLUIDO | 15.7895 | 6.33 | 3.53 | 7.06 | 0.15 | 30 | 116.05 | 43.4 | 1 | 0 | 16.65 | 14546.17 | 26.75 | 1593.06 | 56.99 | 30.42 | 13350.33 | 0.53 | 0.75 | 0.17 | 0.85 | 4 | 10

## gráficos
Selecione o eixo X:
Selecione o eixo Y:
Selecione o eixo Z:
Eixo X | Eixo Y | Eixo Z

## hidden (hidden)
Unnamed: 0
Volume de calda [L]
STATUS
Capacidade operacional [ha/h]
Tempo de missao [h]
Tempo util [h]
Tempo por voo [min]
Autonomia Projetada [h]
N° Voos
MTOW [kg]
Massa Estrutura [kg]
Combustível [kg]
Abastecimentos
Massa gerador
Potência gerador [W]
Combustível consumido [L]
Calda cons [L]
Distância percorrida [km]
Distância Pulverizando [km]
RTL ACUMULADO[m]
EOC [km/km]
EOC [h/h]
Tempo de manobra [h]
Tempo rtl_rtw [h]
V pulv [m/s]
V desloc [m/s]