## RESULTADOS_18
Unnamed: 0 | Volume de calda [L] | STATUS | Capacidade operacional [ha/h] | Tempo de missao [h] | Tempo util [h] | Tempo por voo [min] | Autonomia Projetada [h] | N° Voos | MTOW [kg] | Massa Estrutura [kg] | Combustível [kg] | Abastecimentos | Massa gerador | Potência gerador [W] | Combustível consumido [L] | Calda cons [L] | Distância percorrida [km] | Distância Pulverizando [km] | RTL ACUMULADO[m] | EOC [km/km] | EOC [h/h] | Tempo de manobra [h] | Tempo rtl_rtw [h] | V pulv [m/s] | V desloc [m/s] | Preço Total por ha Simples [R$/ha] | Preço Total por ha Presumido [R$/ha] | Preço Total por ha Real [R$/ha] | Preço Total Simples [R$] | Preço Total Presumido [R$] | Prod CAPEX [ha/h/R$] | Dias Trabalhados | Preço Total Real [R$]
0 | 100 | CONCLUIDO | 4.1906 | 23.86 | 15.32 | 5.93 | 0.09 | 155 | 194.77 | 54.38 | 1 | 153 | 39.4 | 24256.19 | 210.58 | 952.66 | 307.83 | 86.27 | 99543.16 | 0.28 | 0.48 | 0.46 | 5.96 | 4 | 10 | 201.421 | 275.5931 | 249.2909 | 201421.0095 | 275593.1113 | 5.6407e-06 | 7.7669 | 249290.8916
1 | 100 | CONCLUIDO | 6.0602 | 16.5 | 11.73 | 12.13 | 0.18 | 58 | 196.32 | 54.38 | 2 | 56 | 39.95 | 24447.22 | 156.7 | 952.58 | 188.4 | 86.27 | 40316.83 | 0.46 | 0.62 | 0.31 | 2.38 | 4 | 10 | 129.1417 | 176.6974 | 159.8336 | 129141.7103 | 176697.3854 | 8.1572e-06 | 5.3711 | 159833.6349
2 | 100 | CONCLUIDO | 6.8146 | 14.67 | 10.8 | 18.51 | 0.27 | 35 | 197.88 | 54.38 | 3 | 33 | 40.5 | 24639 | 139.74 | 952.11 | 157.74 | 86.27 | 25100.06 | 0.55 | 0.68 | 0.25 | 1.45 | 4 | 10 | 110.6077 | 151.3384 | 136.8949 | 110607.7409 | 151338.3907 | 9.1726e-06 | 4.7754 | 136894.8671
3 | 100 | CONCLUIDO | 7.3632 | 13.58 | 10.13 | 25.33 | 0.36 | 24 | 199.44 | 54.38 | 4 | 22 | 41.06 | 24831.54 | 125.96 | 951.92 | 134.41 | 86.27 | 13492.4 | 0.64 | 0.72 | 0.25 | 0.79 | 4 | 10 | 95.7878 | 131.0612 | 118.5529 | 95787.8449 | 131061.1553 | 9.9111e-06 | 4.4206 | 118552.8626
4 | 100 | CONCLUIDO | 7.6341 | 13.1 | 9.88 | 32.94 | 0.44 | 18 | 201.01 | 54.38 | 5 | 16 | 41.63 | 25024.84 | 118.28 | 952.01 | 125.9 | 86.27 | 9263.78 | 0.69 | 0.74 | 0.25 | 0.54 | 4 | 10 | 92.9839 | 127.2247 | 115.0826 | 92983.9313 | 127224.717 | 1.0276e-05 | 4.2643 | 115082.5685
5 | 100 | CONCLUIDO | 7.719 | 12.96 | 9.86 | 39.42 | 0.53 | 15 | 202.58 | 54.38 | 6 | 13 | 42.2 | 25218.93 | 112.91 | 951.91 | 125.38 | 86.27 | 9019.11 | 0.69 | 0.74 | 0.24 | 0.51 | 4 | 10 | 91.6799 | 125.4405 | 113.4686 | 91679.9133 | 125440.5021 | 1.039e-05 | 4.2188 | 113468.6366
6 | 100 | CONCLUIDO | 7.8505 | 12.74 | 9.75 | 48.77 | 0.61 | 12 | 204.16 | 54.38 | 7 | 9 | 42.78 | 25413.94 | 106.12 | 951.96 | 121.78 | 86.27 | 7235.5 | 0.71 | 0.75 | 0.24 | 0.41 | 4 | 10 | 89.9053 | 123.0124 | 111.2723 | 89905.3334 | 123012.4435 | 1.0567e-05 | 4.1471 | 111272.3085
7 | 100 | CONCLUIDO | 7.867 | 12.71 | 9.77 | 53.27 | 0.69 | 11 | 205.75 | 54.38 | 8 | 1 | 43.37 | 25609.61 | 103.26 | 952.29 | 121.94 | 86.27 | 7317.84 | 0.71 | 0.75 | 0.25 | 0.42 | 4 | 10 | 89.3717 | 122.2823 | 110.6118 | 89371.6963 | 122282.2977 | 1.0589e-05 | 4.1374 | 110611.8469
8 | 100 | CONCLUIDO | 7.88 | 12.69 | 9.75 | 53.16 | 0.77 | 11 | 207.34 | 54.38 | 9 | 0 | 43.96 | 25806.1 | 103.9 | 952.28 | 121.14 | 86.27 | 6918.73 | 0.71 | 0.75 | 0.25 | 0.4 | 4 | 10 | 89.4185 | 122.3463 | 110.6697 | 89418.4651 | 122346.2889 | 1.0607e-05 | 4.1309 | 110669.7308

## RESULTADOS_6
Unnamed: 0 | Volume de calda [L] | STATUS | Capacidade operacional [ha/h] | Tempo de missao [h] | Tempo util [h] | Tempo por voo [min] | Autonomia Projetada [h] | N° Voos | MTOW [kg] | Massa Estrutura [kg] | Combustível [kg] | Abastecimentos | Massa gerador | Potência gerador [W] | Combustível consumido [L] | Calda cons [L] | Distância percorrida [km] | Distância Pulverizando [km] | RTL ACUMULADO[m] | EOC [km/km] | EOC [h/h] | Tempo de manobra [h] | Tempo rtl_rtw [h] | V pulv [m/s] | V desloc [m/s] | Preço Total por ha Simples [R$/ha] | Preço Total por ha Presumido [R$/ha] | Preço Total por ha Real [R$/ha] | Preço Total Simples [R$] | Preço Total Presumido [R$] | Prod CAPEX [ha/h/R$] | Dias Trabalhados | Preço Total Real [R$]
0 | 40 | CONCLUIDO | 6.5204 | 15.34 | 12.09 | 10.52 | 0.2 | 69 | 89.87 | 37.55 | 1 | 67 | 11.32 | 11317.98 | 93.72 | 952.48 | 201.52 | 86.27 | 46818.64 | 0.43 | 0.61 | 0.3 | 2.74 | 4 | 10 | 93.795 | 128.3345 | 116.0864 | 93795.0081 | 128334.468 | 1.0606e-05 | 4.9935 | 116086.4065
1 | 40 | CONCLUIDO | 7.879 | 12.69 | 10.26 | 23.68 | 0.39 | 26 | 91.1 | 37.55 | 2 | 12 | 11.54 | 11468.97 | 67.69 | 952.42 | 138.06 | 86.27 | 15303.46 | 0.62 | 0.71 | 0.28 | 0.92 | 4 | 10 | 75.2208 | 102.9204 | 93.0978 | 75220.7799 | 102920.3895 | 1.2816e-05 | 4.1309 | 93097.812
2 | 40 | CONCLUIDO | 7.8887 | 12.68 | 10.26 | 24.63 | 0.57 | 25 | 92.32 | 37.55 | 3 | 0 | 11.77 | 11620.34 | 68.05 | 952.01 | 137.53 | 86.27 | 15044.89 | 0.63 | 0.71 | 0.3 | 0.92 | 4 | 10 | 75.2602 | 102.9744 | 93.1466 | 75260.2278 | 102974.3639 | 1.2832e-05 | 4.1276 | 93146.6352

## RESULTADOS_4
Unnamed: 0 | Volume de calda [L] | STATUS | Capacidade operacional [ha/h] | Tempo de missao [h] | Tempo util [h] | Tempo por voo [min] | Autonomia Projetada [h] | N° Voos | MTOW [kg] | Massa Estrutura [kg] | Combustível [kg] | Abastecimentos | Massa gerador | Potência gerador [W] | Combustível consumido [L] | Calda cons [L] | Distância percorrida [km] | Distância Pulverizando [km] | RTL ACUMULADO[m] | EOC [km/km] | EOC [h/h] | Tempo de manobra [h] | Tempo rtl_rtw [h] | V pulv [m/s] | V desloc [m/s] | Preço Total por ha Simples [R$/ha] | Preço Total por ha Presumido [R$/ha] | Preço Total por ha Real [R$/ha] | Preço Total Simples [R$] | Preço Total Presumido [R$] | Prod CAPEX [ha/h/R$] | Dias Trabalhados | Preço Total Real [R$]
0 | 30 | CONCLUIDO | 7.1578 | 13.97 | 11.32 | 13.06 | 0.24 | 52 | 71.52 | 32.27 | 1 | 50 | 8.25 | 9054.6 | 70.43 | 952.51 | 174.11 | 86.27 | 33202.13 | 0.5 | 0.65 | 0.3 | 1.97 | 4 | 10 | 76.3077 | 104.4075 | 94.443 | 76307.6554 | 104407.5006 | 1.227e-05 | 4.5475 | 94442.9953
1 | 30 | CONCLUIDO | 7.7374 | 12.92 | 10.57 | 19.21 | 0.48 | 33 | 72.7 | 32.27 | 2 | 0 | 8.43 | 9200.25 | 60.45 | 952.29 | 147.56 | 86.27 | 20018.41 | 0.58 | 0.69 | 0.31 | 1.22 | 4 | 10 | 72.3893 | 99.0463 | 89.5934 | 72389.3236 | 99046.2662 | 1.3264e-05 | 4.2057 | 89593.4295

## RESULTADOS_1
Unnamed: 0 | Volume de calda [L] | STATUS | Capacidade operacional [ha/h] | Tempo de missao [h] | Tempo util [h] | Tempo por voo [min] | Autonomia Projetada [h] | N° Voos | MTOW [kg] | Massa Estrutura [kg] | Combustível [kg] | Abastecimentos | Massa gerador | Potência gerador [W] | Combustível consumido [L] | Calda cons [L] | Distância percorrida [km] | Distância Pulverizando [km] | RTL ACUMULADO[m] | EOC [km/km] | EOC [h/h] | Tempo de manobra [h] | Tempo rtl_rtw [h] | V pulv [m/s] | V desloc [m/s] | Preço Total por ha Simples [R$/ha] | Preço Total por ha Presumido [R$/ha] | Preço Total por ha Real [R$/ha] | Preço Total Simples [R$] | Preço Total Presumido [R$] | Prod CAPEX [ha/h/R$] | Dias Trabalhados | Preço Total Real [R$]
0 | 15 | CONCLUIDO | 7.0573 | 14.17 | 11.75 | 10.85 | 0.43 | 65 | 39.78 | 19.54 | 1 | 0 | 4.24 | 5140 | 45.83 | 954.26 | 185.43 | 86.27 | 38793.76 | 0.47 | 0.62 | 0.4 | 2.4 | 4 | 10 | 67.6373 | 92.5444 | 83.7121 | 67637.312 | 92544.3543 | 1.3543e-05 | 4.6126 | 83712.051

## RESULTADOS_12
Unnamed: 0 | Volume de calda [L] | STATUS | Capacidade operacional [ha/h] | Tempo de missao [h] | Tempo util [h] | Tempo por voo [min] | Autonomia Projetada [h] | N° Voos | MTOW [kg] | Massa Estrutura [kg] | Combustível [kg] | Abastecimentos | Massa gerador | Potência gerador [W] | Combustível consumido [L] | Calda cons [L] | Distância percorrida [km] | Distância Pulverizando [km] | RTL ACUMULADO[m] | EOC [km/km] | EOC [h/h] | Tempo de manobra [h] | Tempo rtl_rtw [h] | V pulv [m/s] | V desloc [m/s] | Preço Total por ha Simples [R$/ha] | Preço Total por ha Presumido [R$/ha] | Preço Total por ha Real [R$/ha] | Preço Total Simples [R$] | Preço Total Presumido [R$] | Prod CAPEX [ha/h/R$] | Dias Trabalhados | Preço Total Real [R$]
0 | 70 | CONCLUIDO | 5.3554 | 18.67 | 13.32 | 7.4 | 0.12 | 108 | 141.81 | 47.83 | 1 | 106 | 22.98 | 17723.39 | 146.82 | 952.67 | 240.8 | 86.27 | 66263.85 | 0.36 | 0.55 | 0.39 | 3.98 | 4 | 10 | 138.3348 | 189.2758 | 171.2116 | 138334.8034 | 189275.7809 | 7.7914e-06 | 6.0775 | 171211.566
1 | 70 | CONCLUIDO | 7.0104 | 14.26 | 10.82 | 15.46 | 0.25 | 42 | 143.17 | 47.83 | 2 | 40 | 23.34 | 17891.86 | 112.85 | 952.1 | 157.17 | 86.27 | 24778.89 | 0.55 | 0.68 | 0.29 | 1.48 | 4 | 10 | 100.0662 | 136.915 | 123.848 | 100066.218 | 136915.0141 | 1.0199e-05 | 4.6419 | 123848.0373
2 | 70 | CONCLUIDO | 7.6619 | 13.05 | 10.1 | 24.24 | 0.37 | 25 | 144.54 | 47.83 | 3 | 23 | 23.71 | 18060.85 | 98.26 | 951.99 | 133.12 | 86.27 | 12841.47 | 0.65 | 0.73 | 0.26 | 0.76 | 4 | 10 | 85.8592 | 117.4763 | 106.2645 | 85859.1637 | 117476.2956 | 1.1147e-05 | 4.248 | 106264.5228
3 | 70 | CONCLUIDO | 7.7922 | 12.83 | 10.09 | 33.62 | 0.49 | 18 | 145.92 | 47.83 | 4 | 16 | 24.09 | 18230.35 | 90.7 | 951.98 | 132.97 | 86.27 | 12801.35 | 0.65 | 0.73 | 0.25 | 0.74 | 4 | 10 | 84.0965 | 115.0646 | 104.083 | 84096.5455 | 115064.6036 | 1.1337e-05 | 4.1764 | 104082.9993
4 | 70 | CONCLUIDO | 8.0109 | 12.48 | 9.82 | 39.29 | 0.6 | 15 | 147.3 | 47.83 | 5 | 0 | 24.47 | 18400.38 | 85.14 | 951.97 | 123.4 | 86.27 | 8028.41 | 0.7 | 0.75 | 0.26 | 0.48 | 4 | 10 | 82.2732 | 112.5698 | 101.8263 | 82273.2034 | 112569.8265 | 1.1655e-05 | 4.0625 | 101826.3203

## RESULTADOS_16
Unnamed: 0 | Volume de calda [L] | STATUS | Capacidade operacional [ha/h] | Tempo de missao [h] | Tempo util [h] | Tempo por voo [min] | Autonomia Projetada [h] | N° Voos | MTOW [kg] | Massa Estrutura [kg] | Combustível [kg] | Abastecimentos | Massa gerador | Potência gerador [W] | Combustível consumido [L] | Calda cons [L] | Distância percorrida [km] | Distância Pulverizando [km] | RTL ACUMULADO[m] | EOC [km/km] | EOC [h/h] | Tempo de manobra [h] | Tempo rtl_rtw [h] | V pulv [m/s] | V desloc [m/s] | Preço Total por ha Simples [R$/ha] | Preço Total por ha Presumido [R$/ha] | Preço Total por ha Real [R$/ha] | Preço Total Simples [R$] | Preço Total Presumido [R$] | Prod CAPEX [ha/h/R$] | Dias Trabalhados | Preço Total Real [R$]
0 | 90 | CONCLUIDO | 4.559 | 21.93 | 14.61 | 6.35 | 0.1 | 138 | 176.73 | 52.44 | 1 | 136 | 33.29 | 22031.19 | 187.95 | 953.71 | 283.87 | 86.27 | 87652.1 | 0.3 | 0.5 | 0.44 | 5.25 | 4 | 10 | 174.9953 | 239.4362 | 216.5848 | 174995.2578 | 239436.2319 | 6.2825e-06 | 7.1387 | 216584.774
1 | 90 | CONCLUIDO | 6.4156 | 15.59 | 11.32 | 13.06 | 0.2 | 52 | 178.21 | 52.44 | 2 | 50 | 33.77 | 22213.89 | 140.42 | 952.62 | 174.02 | 86.27 | 33154.67 | 0.5 | 0.65 | 0.3 | 1.97 | 4 | 10 | 112.6159 | 154.086 | 139.3803 | 112615.9006 | 154086.0435 | 8.8409e-06 | 5.0749 | 139380.2878
2 | 90 | CONCLUIDO | 7.0505 | 14.18 | 10.62 | 19.92 | 0.3 | 32 | 179.7 | 52.44 | 3 | 30 | 34.26 | 22397.24 | 126.75 | 952.09 | 151.14 | 86.27 | 21815.02 | 0.57 | 0.69 | 0.27 | 1.28 | 4 | 10 | 96.9192 | 132.6092 | 119.9531 | 96919.2261 | 132609.1609 | 9.7159e-06 | 4.6159 | 119953.1287
3 | 90 | CONCLUIDO | 7.4832 | 13.36 | 10.16 | 27.71 | 0.39 | 22 | 181.19 | 52.44 | 4 | 20 | 34.75 | 22581.25 | 115.94 | 951.99 | 135.43 | 86.27 | 14011.29 | 0.64 | 0.72 | 0.26 | 0.82 | 4 | 10 | 92.3053 | 126.2962 | 114.2427 | 92305.3341 | 126296.2303 | 1.0312e-05 | 4.349 | 114242.6954
4 | 90 | CONCLUIDO | 7.7028 | 12.98 | 9.96 | 35.14 | 0.49 | 17 | 182.69 | 52.44 | 5 | 15 | 35.25 | 22766.06 | 108.02 | 952.05 | 128.62 | 86.27 | 10628.61 | 0.67 | 0.74 | 0.24 | 0.61 | 4 | 10 | 89.8425 | 122.9265 | 111.1945 | 89842.5057 | 122926.4798 | 1.0615e-05 | 4.2253 | 111194.5491
5 | 90 | CONCLUIDO | 7.9053 | 12.65 | 9.77 | 45.08 | 0.58 | 13 | 184.19 | 52.44 | 6 | 10 | 35.75 | 22951.43 | 99.34 | 951.87 | 122.07 | 86.27 | 7373.16 | 0.71 | 0.75 | 0.24 | 0.42 | 4 | 10 | 87.4507 | 119.654 | 108.2344 | 87450.7368 | 119653.9562 | 1.0894e-05 | 4.1178 | 108234.3505
6 | 90 | CONCLUIDO | 7.9386 | 12.6 | 9.75 | 48.75 | 0.67 | 12 | 185.7 | 52.44 | 7 | 0 | 36.26 | 23137.49 | 96.47 | 951.88 | 121.18 | 86.27 | 6937.35 | 0.71 | 0.75 | 0.25 | 0.41 | 4 | 10 | 86.832 | 118.8074 | 107.4686 | 86832.0162 | 118807.3954 | 1.094e-05 | 4.1016 | 107468.5843

## RESULTADOS_0
Unnamed: 0 | Volume de calda [L] | STATUS | Capacidade operacional [ha/h] | Tempo de missao [h] | Tempo util [h] | Tempo por voo [min] | Autonomia Projetada [h] | N° Voos | MTOW [kg] | Massa Estrutura [kg] | Combustível [kg] | Abastecimentos | Massa gerador | Potência gerador [W] | Combustível consumido [L] | Calda cons [L] | Distância percorrida [km] | Distância Pulverizando [km] | RTL ACUMULADO[m] | EOC [km/km] | EOC [h/h] | Tempo de manobra [h] | Tempo rtl_rtw [h] | V pulv [m/s] | V desloc [m/s] | Preço Total por ha Simples [R$/ha] | Preço Total por ha Presumido [R$/ha] | Preço Total por ha Real [R$/ha] | Preço Total Simples [R$] | Preço Total Presumido [R$] | Prod CAPEX [ha/h/R$] | Dias Trabalhados | Preço Total Real [R$]
0 | 10 | CONCLUIDO | 6.3512 | 15.74 | 13.03 | 8.14 | 0.64 | 96 | 26.11 | 12.1 | 1 | 0 | 3.01 | 3454.41 | 37.62 | 954.06 | 226.49 | 86.27 | 59169.35 | 0.38 | 0.56 | 0.51 | 3.68 | 4 | 10 | 73.0118 | 99.8979 | 90.3638 | 73011.7879 | 99897.9493 | 1.2909e-05 | 5.1237 | 90363.8292

## RESULTADOS_7
Unnamed: 0 | Volume de calda [L] | STATUS | Capacidade operacional [ha/h] | Tempo de missao [h] | Tempo util [h] | Tempo por voo [min] | Autonomia Projetada [h] | N° Voos | MTOW [kg] | Massa Estrutura [kg] | Combustível [kg] | Abastecimentos | Massa gerador | Potência gerador [W] | Combustível consumido [L] | Calda cons [L] | Distância percorrida [km] | Distância Pulverizando [km] | RTL ACUMULADO[m] | EOC [km/km] | EOC [h/h] | Tempo de manobra [h] | Tempo rtl_rtw [h] | V pulv [m/s] | V desloc [m/s] | Preço Total por ha Simples [R$/ha] | Preço Total por ha Presumido [R$/ha] | Preço Total por ha Real [R$/ha] | Preço Total Simples [R$] | Preço Total Presumido [R$] | Prod CAPEX [ha/h/R$] | Dias Trabalhados | Preço Total Real [R$]
0 | 45 | CONCLUIDO | 6.5194 | 15.34 | 11.85 | 9.74 | 0.18 | 73 | 98.71 | 39.72 | 1 | 71 | 12.99 | 12407.75 | 98.86 | 952.45 | 192.02 | 86.27 | 42051.3 | 0.45 | 0.62 | 0.31 | 2.5 | 4 | 10 | 95.8134 | 131.0961 | 118.5845 | 95813.4207 | 131096.1493 | 1.037e-05 | 4.9935 | 118584.5168
1 | 45 | CONCLUIDO | 7.6981 | 12.99 | 10.41 | 21.53 | 0.35 | 29 | 99.95 | 39.72 | 2 | 27 | 13.24 | 12561.45 | 76.42 | 952.12 | 143.52 | 86.27 | 18019.9 | 0.6 | 0.7 | 0.27 | 1.06 | 4 | 10 | 78.227 | 107.0336 | 96.8185 | 78226.9805 | 107033.6059 | 1.2244e-05 | 4.2285 | 96818.4688
2 | 45 | CONCLUIDO | 7.9067 | 12.65 | 10.19 | 26.57 | 0.52 | 23 | 101.2 | 39.72 | 3 | 0 | 13.49 | 12715.54 | 70.76 | 952.27 | 135.21 | 86.27 | 13896.97 | 0.64 | 0.72 | 0.28 | 0.84 | 4 | 10 | 76.553 | 104.7432 | 94.7466 | 76552.9893 | 104743.1772 | 1.2576e-05 | 4.1178 | 94746.6354

## RESULTADOS_10
Unnamed: 0 | Volume de calda [L] | STATUS | Capacidade operacional [ha/h] | Tempo de missao [h] | Tempo util [h] | Tempo por voo [min] | Autonomia Projetada [h] | N° Voos | MTOW [kg] | Massa Estrutura [kg] | Combustível [kg] | Abastecimentos | Massa gerador | Potência gerador [W] | Combustível consumido [L] | Calda cons [L] | Distância percorrida [km] | Distância Pulverizando [km] | RTL ACUMULADO[m] | EOC [km/km] | EOC [h/h] | Tempo de manobra [h] | Tempo rtl_rtw [h] | V pulv [m/s] | V desloc [m/s] | Preço Total por ha Simples [R$/ha] | Preço Total por ha Presumido [R$/ha] | Preço Total por ha Real [R$/ha] | Preço Total Simples [R$] | Preço Total Presumido [R$] | Prod CAPEX [ha/h/R$] | Dias Trabalhados | Preço Total Real [R$]
0 | 60 | CONCLUIDO | 5.8707 | 17.03 | 12.55 | 8.18 | 0.14 | 92 | 124.63 | 45 | 1 | 90 | 18.64 | 15605.44 | 125.72 | 952.55 | 214.39 | 86.27 | 53142.26 | 0.4 | 0.58 | 0.37 | 3.2 | 4 | 10 | 117.6005 | 160.9062 | 145.5496 | 117600.5389 | 160906.2455 | 8.819e-06 | 5.5436 | 145549.5792
1 | 60 | CONCLUIDO | 7.3933 | 13.53 | 10.47 | 17.46 | 0.28 | 36 | 125.95 | 45 | 2 | 34 | 18.95 | 15767.7 | 97.19 | 952.1 | 145.55 | 86.27 | 18997.67 | 0.59 | 0.7 | 0.27 | 1.13 | 4 | 10 | 85.4606 | 116.931 | 105.7712 | 85460.5955 | 116930.9571 | 1.1106e-05 | 4.4043 | 105771.2307
2 | 60 | CONCLUIDO | 7.7715 | 12.87 | 10.17 | 27.74 | 0.42 | 22 | 127.27 | 45 | 3 | 20 | 19.27 | 15930.42 | 86.35 | 952.1 | 135.98 | 86.27 | 14286.46 | 0.63 | 0.72 | 0.25 | 0.83 | 4 | 10 | 82.0389 | 112.2492 | 101.5363 | 82038.8957 | 112249.2363 | 1.1674e-05 | 4.1895 | 101536.3268
3 | 60 | CONCLUIDO | 7.9876 | 12.52 | 9.95 | 35.13 | 0.55 | 17 | 128.59 | 45 | 4 | 1 | 19.59 | 16093.6 | 78.94 | 951.99 | 127.85 | 86.27 | 10245.78 | 0.67 | 0.74 | 0.26 | 0.61 | 4 | 10 | 79.9851 | 109.4392 | 98.9944 | 79985.1201 | 109439.1701 | 1.1999e-05 | 4.0755 | 98994.4493
4 | 60 | CONCLUIDO | 7.986 | 12.52 | 9.96 | 35.14 | 0.68 | 17 | 129.92 | 45 | 5 | 0 | 19.92 | 16257.24 | 79.75 | 952.11 | 127.91 | 86.27 | 10273.19 | 0.67 | 0.74 | 0.26 | 0.61 | 4 | 10 | 80.1349 | 109.6442 | 99.1799 | 80134.9352 | 109644.1537 | 1.1997e-05 | 4.0755 | 99179.8695

## RESULTADOS_14
Unnamed: 0 | Volume de calda [L] | STATUS | Capacidade operacional [ha/h] | Tempo de missao [h] | Tempo util [h] | Tempo por voo [min] | Autonomia Projetada [h] | N° Voos | MTOW [kg] | Massa Estrutura [kg] | Combustível [kg] | Abastecimentos | Massa gerador | Potência gerador [W] | Combustível consumido [L] | Calda cons [L] | Distância percorrida [km] | Distância Pulverizando [km] | RTL ACUMULADO[m] | EOC [km/km] | EOC [h/h] | Tempo de manobra [h] | Tempo rtl_rtw [h] | V pulv [m/s] | V desloc [m/s] | Preço Total por ha Simples [R$/ha] | Preço Total por ha Presumido [R$/ha] | Preço Total por ha Real [R$/ha] | Preço Total Simples [R$] | Preço Total Presumido [R$] | Prod CAPEX [ha/h/R$] | Dias Trabalhados | Preço Total Real [R$]
0 | 80 | CONCLUIDO | 4.9359 | 20.26 | 13.97 | 6.82 | 0.11 | 123 | 159.12 | 50.28 | 1 | 121 | 27.84 | 19859.16 | 167.22 | 953.02 | 262.62 | 86.27 | 77098.79 | 0.33 | 0.53 | 0.41 | 4.62 | 4 | 10 | 151.7334 | 207.6084 | 187.7945 | 151733.4339 | 207608.3783 | 6.9793e-06 | 6.5951 | 187794.5261
1 | 80 | CONCLUIDO | 6.7092 | 14.9 | 11.07 | 14.13 | 0.22 | 47 | 160.54 | 50.28 | 2 | 45 | 28.26 | 20034.4 | 126.67 | 952.31 | 165.52 | 86.27 | 28928.42 | 0.52 | 0.66 | 0.29 | 1.72 | 4 | 10 | 106.0937 | 145.1621 | 131.3081 | 106093.7447 | 145162.142 | 9.4867e-06 | 4.8503 | 131308.0709
2 | 80 | CONCLUIDO | 7.3678 | 13.57 | 10.35 | 22.17 | 0.33 | 28 | 161.97 | 50.28 | 3 | 26 | 28.69 | 20210.21 | 112.47 | 952.17 | 141.28 | 86.27 | 16902.52 | 0.61 | 0.71 | 0.27 | 1 | 4 | 10 | 91.084 | 124.6252 | 112.7311 | 91084.0379 | 124625.1989 | 1.0418e-05 | 4.4173 | 112731.1449
3 | 80 | CONCLUIDO | 7.6995 | 12.99 | 10.02 | 30.06 | 0.43 | 20 | 163.4 | 50.28 | 4 | 18 | 29.12 | 20386.62 | 102.73 | 951.85 | 130.38 | 86.27 | 11494.52 | 0.66 | 0.73 | 0.26 | 0.68 | 4 | 10 | 87.7625 | 120.0805 | 108.6202 | 87762.4589 | 120080.4681 | 1.0887e-05 | 4.2285 | 108620.1568
4 | 80 | CONCLUIDO | 7.8769 | 12.7 | 9.89 | 39.55 | 0.54 | 15 | 164.83 | 50.28 | 5 | 13 | 29.55 | 20563.61 | 94.15 | 951.96 | 126.52 | 86.27 | 9591.25 | 0.68 | 0.74 | 0.24 | 0.54 | 4 | 10 | 85.5589 | 117.0655 | 105.8929 | 85558.9148 | 117065.4819 | 1.1138e-05 | 4.1341 | 105892.9166
5 | 80 | CONCLUIDO | 7.9812 | 12.53 | 9.79 | 45.17 | 0.64 | 13 | 166.27 | 50.28 | 6 | 0 | 29.99 | 20741.2 | 90.74 | 952.26 | 122.3 | 86.27 | 7488.48 | 0.71 | 0.75 | 0.26 | 0.44 | 4 | 10 | 84.5676 | 115.7091 | 104.6659 | 84567.5543 | 115709.0587 | 1.1285e-05 | 4.0788 | 104665.9485

## RESULTADOS_5
Unnamed: 0 | Volume de calda [L] | STATUS | Capacidade operacional [ha/h] | Tempo de missao [h] | Tempo util [h] | Tempo por voo [min] | Autonomia Projetada [h] | N° Voos | MTOW [kg] | Massa Estrutura [kg] | Combustível [kg] | Abastecimentos | Massa gerador | Potência gerador [W] | Combustível consumido [L] | Calda cons [L] | Distância percorrida [km] | Distância Pulverizando [km] | RTL ACUMULADO[m] | EOC [km/km] | EOC [h/h] | Tempo de manobra [h] | Tempo rtl_rtw [h] | V pulv [m/s] | V desloc [m/s] | Preço Total por ha Simples [R$/ha] | Preço Total por ha Presumido [R$/ha] | Preço Total por ha Real [R$/ha] | Preço Total Simples [R$] | Preço Total Presumido [R$] | Prod CAPEX [ha/h/R$] | Dias Trabalhados | Preço Total Real [R$]
0 | 35 | CONCLUIDO | 6.6419 | 15.06 | 12.08 | 11.5 | 0.22 | 63 | 80.84 | 35.1 | 1 | 61 | 9.74 | 10204.21 | 85.35 | 952.55 | 200.74 | 86.27 | 46459.16 | 0.43 | 0.61 | 0.31 | 2.73 | 4 | 10 | 90.3204 | 123.5803 | 111.786 | 90320.3895 | 123580.3416 | 1.1075e-05 | 4.9023 | 111786.0072
1 | 35 | CONCLUIDO | 7.7831 | 12.85 | 10.46 | 21.64 | 0.43 | 29 | 82.04 | 35.1 | 2 | 0 | 9.94 | 10352.53 | 64.49 | 952.26 | 143.97 | 86.27 | 18243.65 | 0.6 | 0.7 | 0.3 | 1.11 | 4 | 10 | 74.0208 | 101.2785 | 91.6126 | 74020.7934 | 101278.5151 | 1.2978e-05 | 4.1829 | 91612.6357

## RESULTADOS_8
Unnamed: 0 | Volume de calda [L] | STATUS | Capacidade operacional [ha/h] | Tempo de missao [h] | Tempo util [h] | Tempo por voo [min] | Autonomia Projetada [h] | N° Voos | MTOW [kg] | Massa Estrutura [kg] | Combustível [kg] | Abastecimentos | Massa gerador | Potência gerador [W] | Combustível consumido [L] | Calda cons [L] | Distância percorrida [km] | Distância Pulverizando [km] | RTL ACUMULADO[m] | EOC [km/km] | EOC [h/h] | Tempo de manobra [h] | Tempo rtl_rtw [h] | V pulv [m/s] | V desloc [m/s] | Preço Total por ha Simples [R$/ha] | Preço Total por ha Presumido [R$/ha] | Preço Total por ha Real [R$/ha] | Preço Total Simples [R$] | Preço Total Presumido [R$] | Prod CAPEX [ha/h/R$] | Dias Trabalhados | Preço Total Real [R$]
0 | 50 | CONCLUIDO | 6.3716 | 15.69 | 11.93 | 9.17 | 0.16 | 78 | 107.41 | 41.65 | 1 | 76 | 14.77 | 13481.73 | 106.47 | 952.65 | 193.69 | 86.27 | 42861.49 | 0.45 | 0.61 | 0.33 | 2.58 | 4 | 10 | 99.4552 | 136.079 | 123.0918 | 99455.1747 | 136078.9577 | 9.9284e-06 | 5.1074 | 123091.773
1 | 50 | CONCLUIDO | 7.4881 | 13.35 | 10.61 | 19.89 | 0.32 | 32 | 108.68 | 41.65 | 2 | 30 | 15.03 | 13638.32 | 86.04 | 951.96 | 150.42 | 86.27 | 21453.16 | 0.57 | 0.69 | 0.27 | 1.26 | 4 | 10 | 81.589 | 111.6336 | 100.9795 | 81588.9558 | 111633.6088 | 1.1668e-05 | 4.3457 | 100979.4539
2 | 50 | CONCLUIDO | 7.8908 | 12.67 | 10.17 | 29.06 | 0.48 | 21 | 109.96 | 41.65 | 3 | 2 | 15.31 | 13795.21 | 74.21 | 952.24 | 135.01 | 86.27 | 13806.73 | 0.64 | 0.72 | 0.28 | 0.83 | 4 | 10 | 78.0281 | 106.7615 | 96.5723 | 78028.0799 | 106761.4612 | 1.2296e-05 | 4.1243 | 96572.2972
3 | 50 | CONCLUIDO | 7.8934 | 12.67 | 10.17 | 29.05 | 0.63 | 21 | 111.23 | 41.65 | 4 | 0 | 15.58 | 13952.52 | 74.79 | 951.91 | 134.69 | 86.27 | 13645.25 | 0.64 | 0.72 | 0.28 | 0.82 | 4 | 10 | 78.1214 | 106.8892 | 96.6878 | 78121.4349 | 106889.1937 | 1.23e-05 | 4.1243 | 96687.8391

## RESULTADOS_3
Unnamed: 0 | Volume de calda [L] | STATUS | Capacidade operacional [ha/h] | Tempo de missao [h] | Tempo util [h] | Tempo por voo [min] | Autonomia Projetada [h] | N° Voos | MTOW [kg] | Massa Estrutura [kg] | Combustível [kg] | Abastecimentos | Massa gerador | Potência gerador [W] | Combustível consumido [L] | Calda cons [L] | Distância percorrida [km] | Distância Pulverizando [km] | RTL ACUMULADO[m] | EOC [km/km] | EOC [h/h] | Tempo de manobra [h] | Tempo rtl_rtw [h] | V pulv [m/s] | V desloc [m/s] | Preço Total por ha Simples [R$/ha] | Preço Total por ha Presumido [R$/ha] | Preço Total por ha Real [R$/ha] | Preço Total Simples [R$] | Preço Total Presumido [R$] | Prod CAPEX [ha/h/R$] | Dias Trabalhados | Preço Total Real [R$]
0 | 25 | CONCLUIDO | 7.5243 | 13.29 | 10.9 | 15.21 | 0.28 | 43 | 61.76 | 28.92 | 1 | 29 | 6.84 | 7851.41 | 57.41 | 952.36 | 159.31 | 86.27 | 25847.14 | 0.54 | 0.67 | 0.3 | 1.55 | 4 | 10 | 71.2818 | 97.531 | 88.2228 | 71281.8483 | 97530.9696 | 1.3311e-05 | 4.3262 | 88222.7507
1 | 25 | CONCLUIDO | 7.5537 | 13.24 | 10.89 | 16.33 | 0.55 | 40 | 62.92 | 28.92 | 2 | 0 | 7 | 7994.37 | 57.43 | 953.37 | 157.91 | 86.27 | 25159.03 | 0.55 | 0.67 | 0.34 | 1.54 | 4 | 10 | 71.2153 | 97.4399 | 88.1404 | 71215.314 | 97439.9344 | 1.3363e-05 | 4.3099 | 88140.4038

## RESULTADOS_15
Unnamed: 0 | Volume de calda [L] | STATUS | Capacidade operacional [ha/h] | Tempo de missao [h] | Tempo util [h] | Tempo por voo [min] | Autonomia Projetada [h] | N° Voos | MTOW [kg] | Massa Estrutura [kg] | Combustível [kg] | Abastecimentos | Massa gerador | Potência gerador [W] | Combustível consumido [L] | Calda cons [L] | Distância percorrida [km] | Distância Pulverizando [km] | RTL ACUMULADO[m] | EOC [km/km] | EOC [h/h] | Tempo de manobra [h] | Tempo rtl_rtw [h] | V pulv [m/s] | V desloc [m/s] | Preço Total por ha Simples [R$/ha] | Preço Total por ha Presumido [R$/ha] | Preço Total por ha Real [R$/ha] | Preço Total Simples [R$] | Preço Total Presumido [R$] | Prod CAPEX [ha/h/R$] | Dias Trabalhados | Preço Total Real [R$]
0 | 85 | CONCLUIDO | 4.7559 | 21.03 | 14.25 | 6.58 | 0.11 | 130 | 167.88 | 51.39 | 1 | 128 | 30.49 | 20939.59 | 176.98 | 952.78 | 271.47 | 86.27 | 81490.18 | 0.32 | 0.51 | 0.43 | 4.89 | 4 | 10 | 166.7808 | 228.1968 | 206.418 | 166780.7532 | 228196.7844 | 6.6367e-06 | 6.8457 | 206418.0036
1 | 85 | CONCLUIDO | 6.5427 | 15.28 | 11.22 | 13.46 | 0.21 | 50 | 169.33 | 51.39 | 2 | 48 | 30.94 | 21118.46 | 133.9 | 952.06 | 170.79 | 86.27 | 31548.84 | 0.51 | 0.65 | 0.3 | 1.87 | 4 | 10 | 109.438 | 149.7379 | 135.4471 | 109437.9694 | 149737.8578 | 9.1301e-06 | 4.974 | 135447.0868
2 | 85 | CONCLUIDO | 7.2186 | 13.85 | 10.46 | 20.93 | 0.31 | 30 | 170.79 | 51.39 | 3 | 28 | 31.4 | 21297.94 | 119.56 | 952.1 | 145.64 | 86.27 | 19073.06 | 0.59 | 0.7 | 0.27 | 1.12 | 4 | 10 | 93.9647 | 128.5666 | 116.2964 | 93964.652 | 128566.5822 | 1.0073e-05 | 4.5085 | 116296.3681
3 | 85 | CONCLUIDO | 7.5959 | 13.16 | 10.08 | 28.8 | 0.41 | 21 | 172.25 | 51.39 | 4 | 19 | 31.86 | 21478.05 | 109.48 | 952.22 | 132.57 | 86.27 | 12584.1 | 0.65 | 0.73 | 0.26 | 0.74 | 4 | 10 | 90.0158 | 123.1635 | 111.409 | 90015.7521 | 123163.5232 | 1.06e-05 | 4.2839 | 111408.9694
4 | 85 | CONCLUIDO | 7.8111 | 12.8 | 9.89 | 37.08 | 0.51 | 16 | 173.71 | 51.39 | 5 | 14 | 32.32 | 21658.78 | 100.79 | 951.87 | 126.1 | 86.27 | 9375.29 | 0.68 | 0.74 | 0.25 | 0.54 | 4 | 10 | 87.536 | 119.7706 | 108.3398 | 87535.9527 | 119770.5523 | 1.09e-05 | 4.1667 | 108339.8189
5 | 85 | CONCLUIDO | 7.9549 | 12.57 | 9.76 | 45.04 | 0.61 | 13 | 175.18 | 51.39 | 6 | 4 | 32.79 | 21840.16 | 93.9 | 952.04 | 121.59 | 86.27 | 7136.27 | 0.71 | 0.75 | 0.25 | 0.41 | 4 | 10 | 85.7658 | 117.3485 | 106.1489 | 85765.7646 | 117348.5029 | 1.1101e-05 | 4.0918 | 106148.9264
6 | 85 | CONCLUIDO | 7.917 | 12.63 | 9.82 | 45.31 | 0.7 | 13 | 176.66 | 51.39 | 7 | 0 | 33.27 | 22022.17 | 94.57 | 952.08 | 123.45 | 86.27 | 8064.28 | 0.7 | 0.75 | 0.26 | 0.47 | 4 | 10 | 86.0519 | 117.74 | 106.5031 | 86051.8995 | 117740.0052 | 1.1048e-05 | 4.1113 | 106503.0643

## RESULTADOS_2
Unnamed: 0 | Volume de calda [L] | STATUS | Capacidade operacional [ha/h] | Tempo de missao [h] | Tempo util [h] | Tempo por voo [min] | Autonomia Projetada [h] | N° Voos | MTOW [kg] | Massa Estrutura [kg] | Combustível [kg] | Abastecimentos | Massa gerador | Potência gerador [W] | Combustível consumido [L] | Calda cons [L] | Distância percorrida [km] | Distância Pulverizando [km] | RTL ACUMULADO[m] | EOC [km/km] | EOC [h/h] | Tempo de manobra [h] | Tempo rtl_rtw [h] | V pulv [m/s] | V desloc [m/s] | Preço Total por ha Simples [R$/ha] | Preço Total por ha Presumido [R$/ha] | Preço Total por ha Real [R$/ha] | Preço Total Simples [R$] | Preço Total Presumido [R$] | Prod CAPEX [ha/h/R$] | Dias Trabalhados | Preço Total Real [R$]
0 | 20 | CONCLUIDO | 7.3475 | 13.61 | 11.26 | 13.79 | 0.34 | 49 | 51.33 | 24.83 | 1 | 1 | 5.51 | 6564.78 | 51.87 | 953.1 | 169.88 | 86.27 | 31102.39 | 0.51 | 0.65 | 0.37 | 1.92 | 4 | 10 | 69.4364 | 95.006 | 85.9387 | 69436.4257 | 95005.981 | 1.3485e-05 | 4.4303 | 85938.7435
1 | 20 | CONCLUIDO | 7.348 | 13.61 | 11.26 | 13.79 | 0.66 | 49 | 52.47 | 24.83 | 2 | 0 | 5.64 | 6705.1 | 52.93 | 952.94 | 169.85 | 86.27 | 31083.01 | 0.51 | 0.65 | 0.37 | 1.92 | 4 | 10 | 69.6316 | 95.2731 | 86.1803 | 69631.6252 | 95273.0615 | 1.3486e-05 | 4.4303 | 86180.3343

## RESULTADOS_11
Unnamed: 0 | Volume de calda [L] | STATUS | Capacidade operacional [ha/h] | Tempo de missao [h] | Tempo util [h] | Tempo por voo [min] | Autonomia Projetada [h] | N° Voos | MTOW [kg] | Massa Estrutura [kg] | Combustível [kg] | Abastecimentos | Massa gerador | Potência gerador [W] | Combustível consumido [L] | Calda cons [L] | Distância percorrida [km] | Distância Pulverizando [km] | RTL ACUMULADO[m] | EOC [km/km] | EOC [h/h] | Tempo de manobra [h] | Tempo rtl_rtw [h] | V pulv [m/s] | V desloc [m/s] | Preço Total por ha Simples [R$/ha] | Preço Total por ha Presumido [R$/ha] | Preço Total por ha Real [R$/ha] | Preço Total Simples [R$] | Preço Total Presumido [R$] | Prod CAPEX [ha/h/R$] | Dias Trabalhados | Preço Total Real [R$]
0 | 65 | CONCLUIDO | 5.5675 | 17.96 | 13.03 | 7.74 | 0.13 | 101 | 133.21 | 46.47 | 1 | 99 | 20.75 | 16663.42 | 137.35 | 952.74 | 230.65 | 86.27 | 61224.5 | 0.37 | 0.56 | 0.38 | 3.68 | 4 | 10 | 124.3309 | 170.115 | 153.8795 | 124330.8795 | 170114.9945 | 8.2266e-06 | 5.8464 | 153879.4582
1 | 65 | CONCLUIDO | 7.2276 | 13.84 | 10.59 | 16.3 | 0.26 | 39 | 134.55 | 46.47 | 2 | 37 | 21.09 | 16828.84 | 104.52 | 952.03 | 149.35 | 86.27 | 20885.52 | 0.58 | 0.69 | 0.28 | 1.25 | 4 | 10 | 88.4805 | 121.063 | 109.5089 | 88480.5469 | 121062.9878 | 1.068e-05 | 4.5052 | 109508.9061
2 | 65 | CONCLUIDO | 7.6302 | 13.11 | 10.27 | 25.68 | 0.39 | 24 | 135.9 | 46.47 | 3 | 22 | 21.43 | 16994.64 | 93.74 | 951.88 | 139.77 | 86.27 | 16172.16 | 0.62 | 0.71 | 0.24 | 0.93 | 4 | 10 | 84.601 | 115.7548 | 104.7073 | 84600.9616 | 115754.768 | 1.1275e-05 | 4.2676 | 104707.2954
3 | 65 | CONCLUIDO | 7.9388 | 12.6 | 9.95 | 35.13 | 0.52 | 17 | 137.25 | 46.47 | 4 | 5 | 21.78 | 17160.92 | 83.22 | 952.32 | 127.89 | 86.27 | 10262.63 | 0.67 | 0.74 | 0.26 | 0.61 | 4 | 10 | 81.5668 | 111.6033 | 100.952 | 81566.773 | 111603.2573 | 1.1731e-05 | 4.1016 | 100951.9991
4 | 65 | CONCLUIDO | 7.9731 | 12.54 | 9.93 | 37.22 | 0.64 | 16 | 138.6 | 46.47 | 5 | 0 | 22.13 | 17327.69 | 82.91 | 952.48 | 126.9 | 86.27 | 9774.8 | 0.68 | 0.74 | 0.26 | 0.58 | 4 | 10 | 81.4029 | 111.3791 | 100.7492 | 81402.9163 | 111379.0614 | 1.1781e-05 | 4.082 | 100749.2001

## RESULTADOS_13
Unnamed: 0 | Volume de calda [L] | STATUS | Capacidade operacional [ha/h] | Tempo de missao [h] | Tempo util [h] | Tempo por voo [min] | Autonomia Projetada [h] | N° Voos | MTOW [kg] | Massa Estrutura [kg] | Combustível [kg] | Abastecimentos | Massa gerador | Potência gerador [W] | Combustível consumido [L] | Calda cons [L] | Distância percorrida [km] | Distância Pulverizando [km] | RTL ACUMULADO[m] | EOC [km/km] | EOC [h/h] | Tempo de manobra [h] | Tempo rtl_rtw [h] | V pulv [m/s] | V desloc [m/s] | Preço Total por ha Simples [R$/ha] | Preço Total por ha Presumido [R$/ha] | Preço Total por ha Real [R$/ha] | Preço Total Simples [R$] | Preço Total Presumido [R$] | Prod CAPEX [ha/h/R$] | Dias Trabalhados | Preço Total Real [R$]
0 | 75 | CONCLUIDO | 5.1211 | 19.53 | 13.71 | 7.09 | 0.12 | 116 | 150.44 | 49.1 | 1 | 114 | 25.34 | 18787.76 | 157.66 | 953.09 | 253.74 | 86.27 | 72694.93 | 0.34 | 0.54 | 0.4 | 4.35 | 4 | 10 | 145.2519 | 198.74 | 179.7726 | 145251.8744 | 198740.0226 | 7.3423e-06 | 6.3574 | 179772.5538
1 | 75 | CONCLUIDO | 6.834 | 14.63 | 10.98 | 14.64 | 0.23 | 45 | 151.83 | 49.1 | 2 | 43 | 25.73 | 18959.54 | 120.16 | 952.36 | 162.68 | 86.27 | 27518.6 | 0.53 | 0.67 | 0.29 | 1.64 | 4 | 10 | 103.2798 | 141.312 | 127.8254 | 103279.8089 | 141311.991 | 9.7981e-06 | 4.7624 | 127825.3729
2 | 75 | CONCLUIDO | 7.4755 | 13.38 | 10.28 | 22.83 | 0.35 | 27 | 153.23 | 49.1 | 3 | 25 | 26.13 | 19131.85 | 106.18 | 952.19 | 138.99 | 86.27 | 15763.36 | 0.62 | 0.71 | 0.27 | 0.93 | 4 | 10 | 88.7843 | 121.4786 | 109.8848 | 88784.2835 | 121478.5735 | 1.0718e-05 | 4.3555 | 109884.829
3 | 75 | CONCLUIDO | 7.8804 | 12.69 | 9.86 | 32.88 | 0.46 | 18 | 154.63 | 49.1 | 4 | 16 | 26.53 | 19304.72 | 94.73 | 951.99 | 125.32 | 86.27 | 8972.89 | 0.69 | 0.74 | 0.24 | 0.52 | 4 | 10 | 84.9901 | 116.2872 | 105.1889 | 84990.0777 | 116287.1737 | 1.1298e-05 | 4.1309 | 105188.8891
4 | 75 | CONCLUIDO | 7.9796 | 12.53 | 9.83 | 42.12 | 0.57 | 14 | 156.03 | 49.1 | 5 | 4 | 26.94 | 19478.15 | 87.96 | 952 | 123.82 | 86.27 | 8245.66 | 0.7 | 0.75 | 0.25 | 0.48 | 4 | 10 | 83.504 | 114.2539 | 103.3497 | 83504.0236 | 114253.8891 | 1.1441e-05 | 4.0788 | 103349.6582
5 | 75 | CONCLUIDO | 7.9697 | 12.55 | 9.84 | 42.19 | 0.67 | 14 | 157.44 | 49.1 | 6 | 0 | 27.35 | 19652.13 | 88.53 | 951.91 | 124.2 | 86.27 | 8434.78 | 0.69 | 0.74 | 0.26 | 0.5 | 4 | 10 | 83.6385 | 114.4379 | 103.5161 | 83638.4829 | 114437.8621 | 1.1426e-05 | 4.0853 | 103516.0732

## RESULTADOS_17
Unnamed: 0 | Volume de calda [L] | STATUS | Capacidade operacional [ha/h] | Tempo de missao [h] | Tempo util [h] | Tempo por voo [min] | Autonomia Projetada [h] | N° Voos | MTOW [kg] | Massa Estrutura [kg] | Combustível [kg] | Abastecimentos | Massa gerador | Potência gerador [W] | Combustível consumido [L] | Calda cons [L] | Distância percorrida [km] | Distância Pulverizando [km] | RTL ACUMULADO[m] | EOC [km/km] | EOC [h/h] | Tempo de manobra [h] | Tempo rtl_rtw [h] | V pulv [m/s] | V desloc [m/s] | Preço Total por ha Simples [R$/ha] | Preço Total por ha Presumido [R$/ha] | Preço Total por ha Real [R$/ha] | Preço Total Simples [R$] | Preço Total Presumido [R$] | Prod CAPEX [ha/h/R$] | Dias Trabalhados | Preço Total Real [R$]
0 | 95 | CONCLUIDO | 4.3773 | 22.84 | 14.94 | 6.14 | 0.1 | 146 | 185.69 | 53.44 | 1 | 144 | 36.26 | 23136.14 | 198.87 | 952.89 | 295.19 | 86.27 | 93270.98 | 0.29 | 0.49 | 0.45 | 5.59 | 4 | 10 | 191.7429 | 262.3511 | 237.3127 | 191742.9149 | 262351.1153 | 5.9601e-06 | 7.4349 | 237312.693
1 | 95 | CONCLUIDO | 6.2444 | 16.01 | 11.5 | 12.54 | 0.19 | 55 | 187.21 | 53.44 | 2 | 53 | 36.77 | 23322.88 | 148.28 | 952.55 | 180.46 | 86.27 | 36361.02 | 0.48 | 0.64 | 0.3 | 2.15 | 4 | 10 | 116.4124 | 159.2805 | 144.079 | 116412.3685 | 159280.5384 | 8.5023e-06 | 5.2116 | 144079.0273
2 | 95 | CONCLUIDO | 6.8608 | 14.58 | 10.84 | 19.13 | 0.28 | 34 | 188.73 | 53.44 | 3 | 32 | 37.29 | 23510.33 | 135.16 | 952.11 | 159.01 | 86.27 | 25740.83 | 0.54 | 0.68 | 0.27 | 1.5 | 4 | 10 | 108.8228 | 148.8962 | 134.6857 | 108822.8026 | 148896.1594 | 9.3416e-06 | 4.7461 | 134685.7189
3 | 95 | CONCLUIDO | 7.2664 | 13.76 | 10.4 | 26 | 0.37 | 24 | 190.25 | 53.44 | 4 | 22 | 37.82 | 23698.48 | 124.49 | 951.93 | 144.28 | 86.27 | 18424.99 | 0.6 | 0.7 | 0.25 | 1.06 | 4 | 10 | 95.6586 | 130.8843 | 118.3929 | 95658.6059 | 130884.3247 | 9.8939e-06 | 4.4792 | 118392.9084
4 | 95 | CONCLUIDO | 7.5254 | 13.29 | 10.15 | 33.83 | 0.46 | 18 | 191.78 | 53.44 | 5 | 16 | 38.35 | 23887.36 | 116.62 | 951.91 | 135.63 | 86.27 | 14132.33 | 0.64 | 0.72 | 0.24 | 0.81 | 4 | 10 | 92.8301 | 127.0142 | 114.8921 | 92830.0509 | 127014.1711 | 1.0247e-05 | 4.3262 | 114892.1169
5 | 95 | CONCLUIDO | 7.7797 | 12.85 | 9.86 | 42.27 | 0.55 | 14 | 193.32 | 53.44 | 6 | 12 | 38.89 | 24076.95 | 107.11 | 951.85 | 125.61 | 86.27 | 9138.03 | 0.69 | 0.74 | 0.24 | 0.52 | 4 | 10 | 89.8824 | 122.9811 | 111.2439 | 89882.3992 | 122981.0639 | 1.0593e-05 | 4.1829 | 111243.9238
6 | 95 | CONCLUIDO | 7.9046 | 12.65 | 9.74 | 48.68 | 0.64 | 12 | 194.86 | 53.44 | 7 | 4 | 39.43 | 24267.28 | 100.04 | 952.11 | 120.73 | 86.27 | 6712.16 | 0.71 | 0.75 | 0.25 | 0.39 | 4 | 10 | 88.1119 | 120.5587 | 109.0527 | 88111.9485 | 120558.6552 | 1.0763e-05 | 4.1178 | 109052.7063
7 | 95 | CONCLUIDO | 7.889 | 12.68 | 9.76 | 48.8 | 0.72 | 12 | 196.41 | 53.44 | 8 | 0 | 39.98 | 24458.36 | 99.23 | 951.85 | 121.51 | 86.27 | 7101.6 | 0.71 | 0.75 | 0.25 | 0.42 | 4 | 10 | 88.0427 | 120.4639 | 108.967 | 88042.6911 | 120463.8942 | 1.0742e-05 | 4.1276 | 108966.9892

## RESULTADOS_9
Unnamed: 0 | Volume de calda [L] | STATUS | Capacidade operacional [ha/h] | Tempo de missao [h] | Tempo util [h] | Tempo por voo [min] | Autonomia Projetada [h] | N° Voos | MTOW [kg] | Massa Estrutura [kg] | Combustível [kg] | Abastecimentos | Massa gerador | Potência gerador [W] | Combustível consumido [L] | Calda cons [L] | Distância percorrida [km] | Distância Pulverizando [km] | RTL ACUMULADO[m] | EOC [km/km] | EOC [h/h] | Tempo de manobra [h] | Tempo rtl_rtw [h] | V pulv [m/s] | V desloc [m/s] | Preço Total por ha Simples [R$/ha] | Preço Total por ha Presumido [R$/ha] | Preço Total por ha Real [R$/ha] | Preço Total Simples [R$] | Preço Total Presumido [R$] | Prod CAPEX [ha/h/R$] | Dias Trabalhados | Preço Total Real [R$]
0 | 55 | CONCLUIDO | 6.1371 | 16.29 | 12.18 | 8.6 | 0.15 | 85 | 116.05 | 43.4 | 1 | 83 | 16.65 | 14546.17 | 115.52 | 952.61 | 202.1 | 86.27 | 47030.94 | 0.43 | 0.6 | 0.34 | 2.83 | 4 | 10 | 111.9236 | 153.1387 | 138.5234 | 111923.5513 | 153138.7407 | 9.3833e-06 | 5.3027 | 138523.3942
1 | 55 | CONCLUIDO | 7.3424 | 13.62 | 10.7 | 18.34 | 0.3 | 35 | 117.34 | 43.4 | 2 | 33 | 16.94 | 14705.49 | 93.46 | 952.34 | 154.19 | 86.27 | 23325.92 | 0.56 | 0.68 | 0.26 | 1.35 | 4 | 10 | 84.3451 | 115.4047 | 104.3906 | 84345.1191 | 115404.713 | 1.1226e-05 | 4.4336 | 104390.6492
2 | 55 | CONCLUIDO | 7.9262 | 12.62 | 10.05 | 30.16 | 0.45 | 20 | 118.63 | 43.4 | 3 | 12 | 17.23 | 14865.24 | 78.04 | 952.11 | 131.45 | 86.27 | 12030.47 | 0.66 | 0.73 | 0.26 | 0.71 | 4 | 10 | 79.3114 | 108.5174 | 98.1606 | 79311.4174 | 108517.3803 | 1.2119e-05 | 4.1081 | 98160.6338
3 | 55 | CONCLUIDO | 7.9747 | 12.54 | 10 | 31.58 | 0.59 | 19 | 119.93 | 43.4 | 4 | 0 | 17.53 | 15025.44 | 77.23 | 952.23 | 129 | 86.27 | 10810.8 | 0.67 | 0.73 | 0.28 | 0.66 | 4 | 10 | 79.0097 | 108.1046 | 97.7872 | 79009.696 | 108104.5518 | 1.2193e-05 | 4.082 | 97787.2051

## resultados
Unnamed: 0 | Volume de calda [L] | STATUS | Capacidade operacional [ha/h] | Tempo de missao [h] | Tempo util [h] | Tempo por voo [min] | Autonomia Projetada [h] | N° Voos | MTOW [kg] | Massa Estrutura [kg] | Combustível [kg] | Abastecimentos | Massa gerador | Potência gerador [W] | Combustível consumido [L] | Calda cons [L] | Distância percorrida [km] | Distância Pulverizando [km] | RTL ACUMULADO[m] | EOC [km/km] | EOC [h/h] | Tempo de manobra [h] | Tempo rtl_rtw [h] | V pulv [m/s] | V desloc [m/s]
0 | 100 | CONCLUIDO | 4.1906 | 23.86 | 15.32 | 5.93 | 0.09 | 155 | 194.77 | 54.38 | 1 | 153 | 39.4 | 24256.19 | 210.58 | 952.66 | 307.83 | 86.27 | 99543.16 | 0.28 | 0.48 | 0.46 | 5.96 | 4 | 10
1 | 100 | CONCLUIDO | 6.0602 | 16.5 | 11.73 | 12.13 | 0.18 | 58 | 196.32 | 54.38 | 2 | 56 | 39.95 | 24447.22 | 156.7 | 952.58 | 188.4 | 86.27 | 40316.83 | 0.46 | 0.62 | 0.31 | 2.38 | 4 | 10
2 | 100 | CONCLUIDO | 6.8146 | 14.67 | 10.8 | 18.51 | 0.27 | 35 | 197.88 | 54.38 | 3 | 33 | 40.5 | 24639 | 139.74 | 952.11 | 157.74 | 86.27 | 25100.06 | 0.55 | 0.68 | 0.25 | 1.45 | 4 | 10
3 | 100 | CONCLUIDO | 7.3632 | 13.58 | 10.13 | 25.33 | 0.36 | 24 | 199.44 | 54.38 | 4 | 22 | 41.06 | 24831.54 | 125.96 | 951.92 | 134.41 | 86.27 | 13492.4 | 0.64 | 0.72 | 0.25 | 0.79 | 4 | 10
4 | 100 | CONCLUIDO | 7.6341 | 13.1 | 9.88 | 32.94 | 0.44 | 18 | 201.01 | 54.38 | 5 | 16 | 41.63 | 25024.84 | 118.28 | 952.01 | 125.9 | 86.27 | 9263.78 | 0.69 | 0.74 | 0.25 | 0.54 | 4 | 10
5 | 100 | CONCLUIDO | 7.719 | 12.96 | 9.86 | 39.42 | 0.53 | 15 | 202.58 | 54.38 | 6 | 13 | 42.2 | 25218.93 | 112.91 | 951.91 | 125.38 | 86.27 | 9019.11 | 0.69 | 0.74 | 0.24 | 0.51 | 4 | 10
6 | 100 | CONCLUIDO | 7.8505 | 12.74 | 9.75 | 48.77 | 0.61 | 12 | 204.16 | 54.38 | 7 | 9 | 42.78 | 25413.94 | 106.12 | 951.96 | 121.78 | 86.27 | 7235.5 | 0.71 | 0.75 | 0.24 | 0.41 | 4 | 10
7 | 100 | CONCLUIDO | 7.867 | 12.71 | 9.77 | 53.27 | 0.69 | 11 | 205.75 | 54.38 | 8 | 1 | 43.37 | 25609.61 | 103.26 | 952.29 | 121.94 | 86.27 | 7317.84 | 0.71 | 0.75 | 0.25 | 0.42 | 4 | 10
8 | 100 | CONCLUIDO | 7.88 | 12.69 | 9.75 | 53.16 | 0.77 | 11 | 207.34 | 54.38 | 9 | 0 | 43.96 | 25806.1 | 103.9 | 952.28 | 121.14 | 86.27 | 6918.73 | 0.71 | 0.75 | 0.25 | 0.4 | 4 | 10
0 | 40 | CONCLUIDO | 6.5204 | 15.34 | 12.09 | 10.52 | 0.2 | 69 | 89.87 | 37.55 | 1 | 67 | 11.32 | 11317.98 | 93.72 | 952.48 | 201.52 | 86.27 | 46818.64 | 0.43 | 0.61 | 0.3 | 2.74 | 4 | 10
1 | 40 | CONCLUIDO | 7.879 | 12.69 | 10.26 | 23.68 | 0.39 | 26 | 91.1 | 37.55 | 2 | 12 | 11.54 | 11468.97 | 67.69 | 952.42 | 138.06 | 86.27 | 15303.46 | 0.62 | 0.71 | 0.28 | 0.92 | 4 | 10
2 | 40 | CONCLUIDO | 7.8887 | 12.68 | 10.26 | 24.63 | 0.57 | 25 | 92.32 | 37.55 | 3 | 0 | 11.77 | 11620.34 | 68.05 | 952.01 | 137.53 | 86.27 | 15044.89 | 0.63 | 0.71 | 0.3 | 0.92 | 4 | 10
0 | 30 | CONCLUIDO | 7.1578 | 13.97 | 11.32 | 13.06 | 0.24 | 52 | 71.52 | 32.27 | 1 | 50 | 8.25 | 9054.6 | 70.43 | 952.51 | 174.11 | 86.27 | 33202.13 | 0.5 | 0.65 | 0.3 | 1.97 | 4 | 10
1 | 30 | CONCLUIDO | 7.7374 | 12.92 | 10.57 | 19.21 | 0.48 | 33 | 72.7 | 32.27 | 2 | 0 | 8.43 | 9200.25 | 60.45 | 952.29 | 147.56 | 86.27 | 20018.41 | 0.58 | 0.69 | 0.31 | 1.22 | 4 | 10
0 | 15 | CONCLUIDO | 7.0573 | 14.17 | 11.75 | 10.85 | 0.43 | 65 | 39.78 | 19.54 | 1 | 0 | 4.24 | 5140 | 45.83 | 954.26 | 185.43 | 86.27 | 38793.76 | 0.47 | 0.62 | 0.4 | 2.4 | 4 | 10
0 | 70 | CONCLUIDO | 5.3554 | 18.67 | 13.32 | 7.4 | 0.12 | 108 | 141.81 | 47.83 | 1 | 106 | 22.98 | 17723.39 | 146.82 | 952.67 | 240.8 | 86.27 | 66263.85 | 0.36 | 0.55 | 0.39 | 3.98 | 4 | 10
1 | 70 | CONCLUIDO | 7.0104 | 14.26 | 10.82 | 15.46 | 0.25 | 42 | 143.17 | 47.83 | 2 | 40 | 23.34 | 17891.86 | 112.85 | 952.1 | 157.17 | 86.27 | 24778.89 | 0.55 | 0.68 | 0.29 | 1.48 | 4 | 10
2 | 70 | CONCLUIDO | 7.6619 | 13.05 | 10.1 | 24.24 | 0.37 | 25 | 144.54 | 47.83 | 3 | 23 | 23.71 | 18060.85 | 98.26 | 951.99 | 133.12 | 86.27 | 12841.47 | 0.65 | 0.73 | 0.26 | 0.76 | 4 | 10
3 | 70 | CONCLUIDO | 7.7922 | 12.83 | 10.09 | 33.62 | 0.49 | 18 | 145.92 | 47.83 | 4 | 16 | 24.09 | 18230.35 | 90.7 | 951.98 | 132.97 | 86.27 | 12801.35 | 0.65 | 0.73 | 0.25 | 0.74 | 4 | 10
4 | 70 | CONCLUIDO | 8.0109 | 12.48 | 9.82 | 39.29 | 0.6 | 15 | 147.3 | 47.83 | 5 | 0 | 24.47 | 18400.38 | 85.14 | 951.97 | 123.4 | 86.27 | 8028.41 | 0.7 | 0.75 | 0.26 | 0.48 | 4 | 10
0 | 90 | CONCLUIDO | 4.559 | 21.93 | 14.61 | 6.35 | 0.1 | 138 | 176.73 | 52.44 | 1 | 136 | 33.29 | 22031.19 | 187.95 | 953.71 | 283.87 | 86.27 | 87652.1 | 0.3 | 0.5 | 0.44 | 5.25 | 4 | 10
1 | 90 | CONCLUIDO | 6.4156 | 15.59 | 11.32 | 13.06 | 0.2 | 52 | 178.21 | 52.44 | 2 | 50 | 33.77 | 22213.89 | 140.42 | 952.62 | 174.02 | 86.27 | 33154.67 | 0.5 | 0.65 | 0.3 | 1.97 | 4 | 10
2 | 90 | CONCLUIDO | 7.0505 | 14.18 | 10.62 | 19.92 | 0.3 | 32 | 179.7 | 52.44 | 3 | 30 | 34.26 | 22397.24 | 126.75 | 952.09 | 151.14 | 86.27 | 21815.02 | 0.57 | 0.69 | 0.27 | 1.28 | 4 | 10
3 | 90 | CONCLUIDO | 7.4832 | 13.36 | 10.16 | 27.71 | 0.39 | 22 | 181.19 | 52.44 | 4 | 20 | 34.75 | 22581.25 | 115.94 | 951.99 | 135.43 | 86.27 | 14011.29 | 0.64 | 0.72 | 0.26 | 0.82 | 4 | 10
4 | 90 | CONCLUIDO | 7.7028 | 12.98 | 9.96 | 35.14 | 0.49 | 17 | 182.69 | 52.44 | 5 | 15 | 35.25 | 22766.06 | 108.02 | 952.05 | 128.62 | 86.27 | 10628.61 | 0.67 | 0.74 | 0.24 | 0.61 | 4 | 10
5 | 90 | CONCLUIDO | 7.9053 | 12.65 | 9.77 | 45.08 | 0.58 | 13 | 184.19 | 52.44 | 6 | 10 | 35.75 | 22951.43 | 99.34 | 951.87 | 122.07 | 86.27 | 7373.16 | 0.71 | 0.75 | 0.24 | 0.42 | 4 | 10
6 | 90 | CONCLUIDO | 7.9386 | 12.6 | 9.75 | 48.75 | 0.67 | 12 | 185.7 | 52.44 | 7 | 0 | 36.26 | 23137.49 | 96.47 | 951.88 | 121.18 | 86.27 | 6937.35 | 0.71 | 0.75 | 0.25 | 0.41 | 4 | 10
0 | 10 | CONCLUIDO | 6.3512 | 15.74 | 13.03 | 8.14 | 0.64 | 96 | 26.11 | 12.1 | 1 | 0 | 3.01 | 3454.41 | 37.62 | 954.06 | 226.49 | 86.27 | 59169.35 | 0.38 | 0.56 | 0.51 | 3.68 | 4 | 10
0 | 45 | CONCLUIDO | 6.5194 | 15.34 | 11.85 | 9.74 | 0.18 | 73 | 98.71 | 39.72 | 1 | 71 | 12.99 | 12407.75 | 98.86 | 952.45 | 192.02 | 86.27 | 42051.3 | 0.45 | 0.62 | 0.31 | 2.5 | 4 | 10
1 | 45 | CONCLUIDO | 7.6981 | 12.99 | 10.41 | 21.53 | 0.35 | 29 | 99.95 | 39.72 | 2 | 27 | 13.24 | 12561.45 | 76.42 | 952.12 | 143.52 | 86.27 | 18019.9 | 0.6 | 0.7 | 0.27 | 1.06 | 4 | 10
2 | 45 | CONCLUIDO | 7.9067 | 12.65 | 10.19 | 26.57 | 0.52 | 23 | 101.2 | 39.72 | 3 | 0 | 13.49 | 12715.54 | 70.76 | 952.27 | 135.21 | 86.27 | 13896.97 | 0.64 | 0.72 | 0.28 | 0.84 | 4 | 10
0 | 60 | CONCLUIDO | 5.8707 | 17.03 | 12.55 | 8.18 | 0.14 | 92 | 124.63 | 45 | 1 | 90 | 18.64 | 15605.44 | 125.72 | 952.55 | 214.39 | 86.27 | 53142.26 | 0.4 | 0.58 | 0.37 | 3.2 | 4 | 10
1 | 60 | CONCLUIDO | 7.3933 | 13.53 | 10.47 | 17.46 | 0.28 | 36 | 125.95 | 45 | 2 | 34 | 18.95 | 15767.7 | 97.19 | 952.1 | 145.55 | 86.27 | 18997.67 | 0.59 | 0.7 | 0.27 | 1.13 | 4 | 10
2 | 60 | CONCLUIDO | 7.7715 | 12.87 | 10.17 | 27.74 | 0.42 | 22 | 127.27 | 45 | 3 | 20 | 19.27 | 15930.42 | 86.35 | 952.1 | 135.98 | 86.27 | 14286.46 | 0.63 | 0.72 | 0.25 | 0.83 | 4 | 10
3 | 60 | CONCLUIDO | 7.9876 | 12.52 | 9.95 | 35.13 | 0.55 | 17 | 128.59 | 45 | 4 | 1 | 19.59 | 16093.6 | 78.94 | 951.99 | 127.85 | 86.27 | 10245.78 | 0.67 | 0.74 | 0.26 | 0.61 | 4 | 10
4 | 60 | CONCLUIDO | 7.986 | 12.52 | 9.96 | 35.14 | 0.68 | 17 | 129.92 | 45 | 5 | 0 | 19.92 | 16257.24 | 79.75 | 952.11 | 127.91 | 86.27 | 10273.19 | 0.67 | 0.74 | 0.26 | 0.61 | 4 | 10
0 | 80 | CONCLUIDO | 4.9359 | 20.26 | 13.97 | 6.82 | 0.11 | 123 | 159.12 | 50.28 | 1 | 121 | 27.84 | 19859.16 | 167.22 | 953.02 | 262.62 | 86.27 | 77098.79 | 0.33 | 0.53 | 0.41 | 4.62 | 4 | 10
1 | 80 | CONCLUIDO | 6.7092 | 14.9 | 11.07 | 14.13 | 0.22 | 47 | 160.54 | 50.28 | 2 | 45 | 28.26 | 20034.4 | 126.67 | 952.31 | 165.52 | 86.27 | 28928.42 | 0.52 | 0.66 | 0.29 | 1.72 | 4 | 10
2 | 80 | CONCLUIDO | 7.3678 | 13.57 | 10.35 | 22.17 | 0.33 | 28 | 161.97 | 50.28 | 3 | 26 | 28.69 | 20210.21 | 112.47 | 952.17 | 141.28 | 86.27 | 16902.52 | 0.61 | 0.71 | 0.27 | 1 | 4 | 10
3 | 80 | CONCLUIDO | 7.6995 | 12.99 | 10.02 | 30.06 | 0.43 | 20 | 163.4 | 50.28 | 4 | 18 | 29.12 | 20386.62 | 102.73 | 951.85 | 130.38 | 86.27 | 11494.52 | 0.66 | 0.73 | 0.26 | 0.68 | 4 | 10
4 | 80 | CONCLUIDO | 7.8769 | 12.7 | 9.89 | 39.55 | 0.54 | 15 | 164.83 | 50.28 | 5 | 13 | 29.55 | 20563.61 | 94.15 | 951.96 | 126.52 | 86.27 | 9591.25 | 0.68 | 0.74 | 0.24 | 0.54 | 4 | 10
5 | 80 | CONCLUIDO | 7.9812 | 12.53 | 9.79 | 45.17 | 0.64 | 13 | 166.27 | 50.28 | 6 | 0 | 29.99 | 20741.2 | 90.74 | 952.26 | 122.3 | 86.27 | 7488.48 | 0.71 | 0.75 | 0.26 | 0.44 | 4 | 10
0 | 35 | CONCLUIDO | 6.6419 | 15.06 | 12.08 | 11.5 | 0.22 | 63 | 80.84 | 35.1 | 1 | 61 | 9.74 | 10204.21 | 85.35 | 952.55 | 200.74 | 86.27 | 46459.16 | 0.43 | 0.61 | 0.31 | 2.73 | 4 | 10
1 | 35 | CONCLUIDO | 7.7831 | 12.85 | 10.46 | 21.64 | 0.43 | 29 | 82.04 | 35.1 | 2 | 0 | 9.94 | 10352.53 | 64.49 | 952.26 | 143.97 | 86.27 | 18243.65 | 0.6 | 0.7 | 0.3 | 1.11 | 4 | 10
0 | 50 | CONCLUIDO | 6.3716 | 15.69 | 11.93 | 9.17 | 0.16 | 78 | 107.41 | 41.65 | 1 | 76 | 14.77 | 13481.73 | 106.47 | 952.65 | 193.69 | 86.27 | 42861.49 | 0.45 | 0.61 | 0.33 | 2.58 | 4 | 10
1 | 50 | CONCLUIDO | 7.4881 | 13.35 | 10.61 | 19.89 | 0.32 | 32 | 108.68 | 41.65 | 2 | 30 | 15.03 | 13638.32 | 86.04 | 951.96 | 150.42 | 86.27 | 21453.16 | 0.57 | 0.69 | 0.27 | 1.26 | 4 | 10
2 | 50 | CONCLUIDO | 7.8908 | 12.67 | 10.17 | 29.06 | 0.48 | 21 | 109.96 | 41.65 | 3 | 2 | 15.31 | 13795.21 | 74.21 | 952.24 | 135.01 | 86.27 | 13806.73 | 0.64 | 0.72 | 0.28 | 0.83 | 4 | 10
3 | 50 | CONCLUIDO | 7.8934 | 12.67 | 10.17 | 29.05 | 0.63 | 21 | 111.23 | 41.65 | 4 | 0 | 15.58 | 13952.52 | 74.79 | 951.91 | 134.69 | 86.27 | 13645.25 | 0.64 | 0.72 | 0.28 | 0.82 | 4 | 10
0 | 25 | CONCLUIDO | 7.5243 | 13.29 | 10.9 | 15.21 | 0.28 | 43 | 61.76 | 28.92 | 1 | 29 | 6.84 | 7851.41 | 57.41 | 952.36 | 159.31 | 86.27 | 25847.14 | 0.54 | 0.67 | 0.3 | 1.55 | 4 | 10
1 | 25 | CONCLUIDO | 7.5537 | 13.24 | 10.89 | 16.33 | 0.55 | 40 | 62.92 | 28.92 | 2 | 0 | 7 | 7994.37 | 57.43 | 953.37 | 157.91 | 86.27 | 25159.03 | 0.55 | 0.67 | 0.34 | 1.54 | 4 | 10
0 | 85 | CONCLUIDO | 4.7559 | 21.03 | 14.25 | 6.58 | 0.11 | 130 | 167.88 | 51.39 | 1 | 128 | 30.49 | 20939.59 | 176.98 | 952.78 | 271.47 | 86.27 | 81490.18 | 0.32 | 0.51 | 0.43 | 4.89 | 4 | 10
1 | 85 | CONCLUIDO | 6.5427 | 15.28 | 11.22 | 13.46 | 0.21 | 50 | 169.33 | 51.39 | 2 | 48 | 30.94 | 21118.46 | 133.9 | 952.06 | 170.79 | 86.27 | 31548.84 | 0.51 | 0.65 | 0.3 | 1.87 | 4 | 10
2 | 85 | CONCLUIDO | 7.2186 | 13.85 | 10.46 | 20.93 | 0.31 | 30 | 170.79 | 51.39 | 3 | 28 | 31.4 | 21297.94 | 119.56 | 952.1 | 145.64 | 86.27 | 19073.06 | 0.59 | 0.7 | 0.27 | 1.12 | 4 | 10
3 | 85 | CONCLUIDO | 7.5959 | 13.16 | 10.08 | 28.8 | 0.41 | 21 | 172.25 | 51.39 | 4 | 19 | 31.86 | 21478.05 | 109.48 | 952.22 | 132.57 | 86.27 | 12584.1 | 0.65 | 0.73 | 0.26 | 0.74 | 4 | 10
4 | 85 | CONCLUIDO | 7.8111 | 12.8 | 9.89 | 37.08 | 0.51 | 16 | 173.71 | 51.39 | 5 | 14 | 32.32 | 21658.78 | 100.79 | 951.87 | 126.1 | 86.27 | 9375.29 | 0.68 | 0.74 | 0.25 | 0.54 | 4 | 10
5 | 85 | CONCLUIDO | 7.9549 | 12.57 | 9.76 | 45.04 | 0.61 | 13 | 175.18 | 51.39 | 6 | 4 | 32.79 | 21840.16 | 93.9 | 952.04 | 121.59 | 86.27 | 7136.27 | 0.71 | 0.75 | 0.25 | 0.41 | 4 | 10
6 | 85 | CONCLUIDO | 7.917 | 12.63 | 9.82 | 45.31 | 0.7 | 13 | 176.66 | 51.39 | 7 | 0 | 33.27 | 22022.17 | 94.57 | 952.08 | 123.45 | 86.27 | 8064.28 | 0.7 | 0.75 | 0.26 | 0.47 | 4 | 10
0 | 20 | CONCLUIDO | 7.3475 | 13.61 | 11.26 | 13.79 | 0.34 | 49 | 51.33 | 24.83 | 1 | 1 | 5.51 | 6564.78 | 51.87 | 953.1 | 169.88 | 86.27 | 31102.39 | 0.51 | 0.65 | 0.37 | 1.92 | 4 | 10
1 | 20 | CONCLUIDO | 7.348 | 13.61 | 11.26 | 13.79 | 0.66 | 49 | 52.47 | 24.83 | 2 | 0 | 5.64 | 6705.1 | 52.93 | 952.94 | 169.85 | 86.27 | 31083.01 | 0.51 | 0.65 | 0.37 | 1.92 | 4 | 10
0 | 65 | CONCLUIDO | 5.5675 | 17.96 | 13.03 | 7.74 | 0.13 | 101 | 133.21 | 46.47 | 1 | 99 | 20.75 | 16663.42 | 137.35 | 952.74 | 230.65 | 86.27 | 61224.5 | 0.37 | 0.56 | 0.38 | 3.68 | 4 | 10
1 | 65 | CONCLUIDO | 7.2276 | 13.84 | 10.59 | 16.3 | 0.26 | 39 | 134.55 | 46.47 | 2 | 37 | 21.09 | 16828.84 | 104.52 | 952.03 | 149.35 | 86.27 | 20885.52 | 0.58 | 0.69 | 0.28 | 1.25 | 4 | 10
2 | 65 | CONCLUIDO | 7.6302 | 13.11 | 10.27 | 25.68 | 0.39 | 24 | 135.9 | 46.47 | 3 | 22 | 21.43 | 16994.64 | 93.74 | 951.88 | 139.77 | 86.27 | 16172.16 | 0.62 | 0.71 | 0.24 | 0.93 | 4 | 10
3 | 65 | CONCLUIDO | 7.9388 | 12.6 | 9.95 | 35.13 | 0.52 | 17 | 137.25 | 46.47 | 4 | 5 | 21.78 | 17160.92 | 83.22 | 952.32 | 127.89 | 86.27 | 10262.63 | 0.67 | 0.74 | 0.26 | 0.61 | 4 | 10
4 | 65 | CONCLUIDO | 7.9731 | 12.54 | 9.93 | 37.22 | 0.64 | 16 | 138.6 | 46.47 | 5 | 0 | 22.13 | 17327.69 | 82.91 | 952.48 | 126.9 | 86.27 | 9774.8 | 0.68 | 0.74 | 0.26 | 0.58 | 4 | 10
0 | 75 | CONCLUIDO | 5.1211 | 19.53 | 13.71 | 7.09 | 0.12 | 116 | 150.44 | 49.1 | 1 | 114 | 25.34 | 18787.76 | 157.66 | 953.09 | 253.74 | 86.27 | 72694.93 | 0.34 | 0.54 | 0.4 | 4.35 | 4 | 10
1 | 75 | CONCLUIDO | 6.834 | 14.63 | 10.98 | 14.64 | 0.23 | 45 | 151.83 | 49.1 | 2 | 43 | 25.73 | 18959.54 | 120.16 | 952.36 | 162.68 | 86.27 | 27518.6 | 0.53 | 0.67 | 0.29 | 1.64 | 4 | 10
2 | 75 | CONCLUIDO | 7.4755 | 13.38 | 10.28 | 22.83 | 0.35 | 27 | 153.23 | 49.1 | 3 | 25 | 26.13 | 19131.85 | 106.18 | 952.19 | 138.99 | 86.27 | 15763.36 | 0.62 | 0.71 | 0.27 | 0.93 | 4 | 10
3 | 75 | CONCLUIDO | 7.8804 | 12.69 | 9.86 | 32.88 | 0.46 | 18 | 154.63 | 49.1 | 4 | 16 | 26.53 | 19304.72 | 94.73 | 951.99 | 125.32 | 86.27 | 8972.89 | 0.69 | 0.74 | 0.24 | 0.52 | 4 | 10
4 | 75 | CONCLUIDO | 7.9796 | 12.53 | 9.83 | 42.12 | 0.57 | 14 | 156.03 | 49.1 | 5 | 4 | 26.94 | 19478.15 | 87.96 | 952 | 123.82 | 86.27 | 8245.66 | 0.7 | 0.75 | 0.25 | 0.48 | 4 | 10
5 | 75 | CONCLUIDO | 7.9697 | 12.55 | 9.84 | 42.19 | 0.67 | 14 | 157.44 | 49.1 | 6 | 0 | 27.35 | 19652.13 | 88.53 | 951.91 | 124.2 | 86.27 | 8434.78 | 0.69 | 0.74 | 0.26 | 0.5 | 4 | 10
0 | 95 | CONCLUIDO | 4.3773 | 22.84 | 14.94 | 6.14 | 0.1 | 146 | 185.69 | 53.44 | 1 | 144 | 36.26 | 23136.14 | 198.87 | 952.89 | 295.19 | 86.27 | 93270.98 | 0.29 | 0.49 | 0.45 | 5.59 | 4 | 10
1 | 95 | CONCLUIDO | 6.2444 | 16.01 | 11.5 | 12.54 | 0.19 | 55 | 187.21 | 53.44 | 2 | 53 | 36.77 | 23322.88 | 148.28 | 952.55 | 180.46 | 86.27 | 36361.02 | 0.48 | 0.64 | 0.3 | 2.15 | 4 | 10
2 | 95 | CONCLUIDO | 6.8608 | 14.58 | 10.84 | 19.13 | 0.28 | 34 | 188.73 | 53.44 | 3 | 32 | 37.29 | 23510.33 | 135.16 | 952.11 | 159.01 | 86.27 | 25740.83 | 0.54 | 0.68 | 0.27 | 1.5 | 4 | 10
3 | 95 | CONCLUIDO | 7.2664 | 13.76 | 10.4 | 26 | 0.37 | 24 | 190.25 | 53.44 | 4 | 22 | 37.82 | 23698.48 | 124.49 | 951.93 | 144.28 | 86.27 | 18424.99 | 0.6 | 0.7 | 0.25 | 1.06 | 4 | 10
4 | 95 | CONCLUIDO | 7.5254 | 13.29 | 10.15 | 33.83 | 0.46 | 18 | 191.78 | 53.44 | 5 | 16 | 38.35 | 23887.36 | 116.62 | 951.91 | 135.63 | 86.27 | 14132.33 | 0.64 | 0.72 | 0.24 | 0.81 | 4 | 10
5 | 95 | CONCLUIDO | 7.7797 | 12.85 | 9.86 | 42.27 | 0.55 | 14 | 193.32 | 53.44 | 6 | 12 | 38.89 | 24076.95 | 107.11 | 951.85 | 125.61 | 86.27 | 9138.03 | 0.69 | 0.74 | 0.24 | 0.52 | 4 | 10
6 | 95 | CONCLUIDO | 7.9046 | 12.65 | 9.74 | 48.68 | 0.64 | 12 | 194.86 | 53.44 | 7 | 4 | 39.43 | 24267.28 | 100.04 | 952.11 | 120.73 | 86.27 | 6712.16 | 0.71 | 0.75 | 0.25 | 0.39 | 4 | 10
7 | 95 | CONCLUIDO | 7.889 | 12.68 | 9.76 | 48.8 | 0.72 | 12 | 196.41 | 53.44 | 8 | 0 | 39.98 | 24458.36 | 99.23 | 951.85 | 121.51 | 86.27 | 7101.6 | 0.71 | 0.75 | 0.25 | 0.42 | 4 | 10
0 | 55 | CONCLUIDO | 6.1371 | 16.29 | 12.18 | 8.6 | 0.15 | 85 | 116.05 | 43.4 | 1 | 83 | 16.65 | 14546.17 | 115.52 | 952.61 | 202.1 | 86.27 | 47030.94 | 0.43 | 0.6 | 0.34 | 2.83 | 4 | 10
1 | 55 | CONCLUIDO | 7.3424 | 13.62 | 10.7 | 18.34 | 0.3 | 35 | 117.34 | 43.4 | 2 | 33 | 16.94 | 14705.49 | 93.46 | 952.34 | 154.19 | 86.27 | 23325.92 | 0.56 | 0.68 | 0.26 | 1.35 | 4 | 10
2 | 55 | CONCLUIDO | 7.9262 | 12.62 | 10.05 | 30.16 | 0.45 | 20 | 118.63 | 43.4 | 3 | 12 | 17.23 | 14865.24 | 78.04 | 952.11 | 131.45 | 86.27 | 12030.47 | 0.66 | 0.73 | 0.26 | 0.71 | 4 | 10
3 | 55 | CONCLUIDO | 7.9747 | 12.54 | 10 | 31.58 | 0.59 | 19 | 119.93 | 43.4 | 4 | 0 | 17.53 | 15025.44 | 77.23 | 952.23 | 129 | 86.27 | 10810.8 | 0.67 | 0.73 | 0.28 | 0.66 | 4 | 10

## gráficos
Selecione o eixo X:
Selecione o eixo Y:
Selecione o eixo Z:
Eixo X | Eixo Y | Eixo Z

## hidden (hidden)
Unnamed: 0
Volume de calda [L]
STATUS
Capacidade operacional [ha/h]
Tempo de missao [h]
Tempo util [h]
Tempo por voo [min]
Autonomia Projetada [h]
N° Voos
MTOW [kg]
Massa Estrutura [kg]
Combustível [kg]
Abastecimentos
Massa gerador
Potência gerador [W]
Combustível consumido [L]
Calda cons [L]
Distância percorrida [km]
Distância Pulverizando [km]
RTL ACUMULADO[m]
EOC [km/km]
EOC [h/h]
Tempo de manobra [h]
Tempo rtl_rtw [h]
V pulv [m/s]
V desloc [m/s]