## RESULTADOS_18
Unnamed: 0 | Volume de calda [L] | STATUS | Capacidade operacional [ha/h] | Tempo de missao [h] | Tempo util [h] | Tempo por voo [min] | Autonomia Projetada [h] | N° Voos | MTOW [kg] | Massa Estrutura [kg] | Combustível [kg] | Abastecimentos | Massa gerador | Potência gerador [W] | Combustível consumido [L] | Calda cons [L] | Distância percorrida [km] | Distância Pulverizando [km] | RTL ACUMULADO[m] | EOC [km/km] | EOC [h/h] | Tempo de manobra [h] | Tempo rtl_rtw [h] | V pulv [m/s] | V desloc [m/s] | Preço Total por ha Simples [R$/ha] | Preço Total por ha Presumido [R$/ha] | Preço Total por ha Real [R$/ha] | Preço Total Simples [R$] | Preço Total Presumido [R$] | Prod CAPEX [ha/h/R$] | Dias Trabalhados | Preço Total Real [R$]
0 | 100 | CONCLUIDO | 4.3142 | 23.18 | 14.98 | 6.16 | 0.09 | 146 | 194.77 | 54.38 | 1 | 144 | 39.4 | 24256.19 | 198.56 | 2778.44 | 296.3 | 106.94 | 93822.88 | 0.36 | 0.61 | 0.46 | 5.63 | 4 | 10 | 194.3006 | 265.8507 | 240.4782 | 194300.607 | 265850.6624 | 5.807e-06 | 7.5456 | 240478.2483
1 | 100 | CONCLUIDO | 6.4601 | 15.48 | 11.1 | 13.87 | 0.18 | 48 | 196.32 | 54.38 | 2 | 46 | 39.95 | 24447.22 | 130.18 | 2775.65 | 166.46 | 106.94 | 29394.55 | 0.64 | 0.82 | 0.3 | 1.75 | 4 | 10 | 111.2926 | 152.2754 | 137.7425 | 111292.5846 | 152275.4241 | 8.6955e-06 | 5.0391 | 137742.4713
2 | 100 | CONCLUIDO | 7.1058 | 14.07 | 10.43 | 21.58 | 0.27 | 29 | 197.88 | 54.38 | 3 | 1 | 40.5 | 24639 | 107.34 | 2776 | 143.13 | 106.94 | 17825.76 | 0.75 | 0.88 | 0.3 | 1.08 | 4 | 10 | 93.9242 | 128.5112 | 116.2463 | 93924.1938 | 128511.2256 | 9.5646e-06 | 4.5801 | 116246.2946
3 | 100 | CONCLUIDO | 7.1051 | 14.07 | 10.43 | 21.58 | 0.36 | 29 | 199.44 | 54.38 | 4 | 0 | 41.06 | 24831.54 | 108.17 | 2776.28 | 143.1 | 106.94 | 17812.46 | 0.75 | 0.88 | 0.3 | 1.08 | 4 | 10 | 94.0862 | 128.7329 | 116.4468 | 94086.2279 | 128732.9278 | 9.5636e-06 | 4.5801 | 116446.8379

## RESULTADOS_6
Unnamed: 0 | Volume de calda [L] | STATUS | Capacidade operacional [ha/h] | Tempo de missao [h] | Tempo util [h] | Tempo por voo [min] | Autonomia Projetada [h] | N° Voos | MTOW [kg] | Massa Estrutura [kg] | Combustível [kg] | Abastecimentos | Massa gerador | Potência gerador [W] | Combustível consumido [L] | Calda cons [L] | Distância percorrida [km] | Distância Pulverizando [km] | RTL ACUMULADO[m] | EOC [km/km] | EOC [h/h] | Tempo de manobra [h] | Tempo rtl_rtw [h] | V pulv [m/s] | V desloc [m/s] | Preço Total por ha Simples [R$/ha] | Preço Total por ha Presumido [R$/ha] | Preço Total por ha Real [R$/ha] | Preço Total Simples [R$] | Preço Total Presumido [R$] | Prod CAPEX [ha/h/R$] | Dias Trabalhados | Preço Total Real [R$]
0 | 40 | CONCLUIDO | 6.5569 | 15.25 | 11.97 | 10.12 | 0.2 | 71 | 89.87 | 37.55 | 1 | 0 | 11.32 | 11317.98 | 78.2 | 2777.85 | 191.94 | 106.94 | 42019.6 | 0.56 | 0.76 | 0.43 | 2.62 | 4 | 10 | 90.3181 | 123.5773 | 111.7832 | 90318.1497 | 123577.277 | 1.0666e-05 | 4.9642 | 111783.2351

## RESULTADOS_4
Unnamed: 0 | Volume de calda [L] | STATUS | Capacidade operacional [ha/h] | Tempo de missao [h] | Tempo util [h] | Tempo por voo [min] | Autonomia Projetada [h] | N° Voos | MTOW [kg] | Massa Estrutura [kg] | Combustível [kg] | Abastecimentos | Massa gerador | Potência gerador [W] | Combustível consumido [L] | Calda cons [L] | Distância percorrida [km] | Distância Pulverizando [km] | RTL ACUMULADO[m] | EOC [km/km] | EOC [h/h] | Tempo de manobra [h] | Tempo rtl_rtw [h] | V pulv [m/s] | V desloc [m/s] | Preço Total por ha Simples [R$/ha] | Preço Total por ha Presumido [R$/ha] | Preço Total por ha Real [R$/ha] | Preço Total Simples [R$] | Preço Total Presumido [R$] | Prod CAPEX [ha/h/R$] | Dias Trabalhados | Preço Total Real [R$]
0 | 30 | CONCLUIDO | 6.1676 | 16.21 | 12.91 | 8.24 | 0.24 | 94 | 71.52 | 32.27 | 1 | 0 | 8.25 | 9054.6 | 73.66 | 2779.55 | 222.42 | 106.94 | 57146.23 | 0.48 | 0.71 | 0.5 | 3.56 | 4 | 10 | 89.1897 | 122.0333 | 110.3866 | 89189.7336 | 122033.3283 | 1.0573e-05 | 5.2767 | 110386.6387

## RESULTADOS_1
Unnamed: 0 | Volume de calda [L] | STATUS | Capacidade operacional [ha/h] | Tempo de missao [h] | Tempo util [h] | Tempo por voo [min] | Autonomia Projetada [h] | N° Voos | MTOW [kg] | Massa Estrutura [kg] | Combustível [kg] | Abastecimentos | Massa gerador | Potência gerador [W] | Combustível consumido [L] | Calda cons [L] | Distância percorrida [km] | Distância Pulverizando [km] | RTL ACUMULADO[m] | EOC [km/km] | EOC [h/h] | Tempo de manobra [h] | Tempo rtl_rtw [h] | V pulv [m/s] | V desloc [m/s] | Preço Total por ha Simples [R$/ha] | Preço Total por ha Presumido [R$/ha] | Preço Total por ha Real [R$/ha] | Preço Total Simples [R$] | Preço Total Presumido [R$] | Prod CAPEX [ha/h/R$] | Dias Trabalhados | Preço Total Real [R$]
0 | 15 | CONCLUIDO | 4.9475 | 20.21 | 16.45 | 5.31 | 0.43 | 186 | 39.78 | 19.54 | 1 | 0 | 4.24 | 5140 | 64.62 | 2784.26 | 336.07 | 106.94 | 113509.48 | 0.32 | 0.56 | 0.77 | 7.09 | 4 | 10 | 104.3868 | 142.8266 | 129.1955 | 104386.8172 | 142826.6486 | 9.4943e-06 | 6.5788 | 129195.4737

## RESULTADOS_12
Unnamed: 0 | Volume de calda [L] | STATUS | Capacidade operacional [ha/h] | Tempo de missao [h] | Tempo util [h] | Tempo por voo [min] | Autonomia Projetada [h] | N° Voos | MTOW [kg] | Massa Estrutura [kg] | Combustível [kg] | Abastecimentos | Massa gerador | Potência gerador [W] | Combustível consumido [L] | Calda cons [L] | Distância percorrida [km] | Distância Pulverizando [km] | RTL ACUMULADO[m] | EOC [km/km] | EOC [h/h] | Tempo de manobra [h] | Tempo rtl_rtw [h] | V pulv [m/s] | V desloc [m/s] | Preço Total por ha Simples [R$/ha] | Preço Total por ha Presumido [R$/ha] | Preço Total por ha Real [R$/ha] | Preço Total Simples [R$] | Preço Total Presumido [R$] | Prod CAPEX [ha/h/R$] | Dias Trabalhados | Preço Total Real [R$]
0 | 70 | CONCLUIDO | 5.7208 | 17.48 | 12.56 | 8.11 | 0.12 | 93 | 141.81 | 47.83 | 1 | 91 | 22.98 | 17723.39 | 126.97 | 2777.59 | 215.03 | 106.94 | 53456.27 | 0.5 | 0.73 | 0.36 | 3.21 | 4 | 10 | 121.0475 | 165.6225 | 149.8157 | 121047.4682 | 165622.4862 | 8.323e-06 | 5.6901 | 149815.7086
1 | 70 | CONCLUIDO | 6.9926 | 14.3 | 10.89 | 15.93 | 0.25 | 41 | 143.17 | 47.83 | 2 | 0 | 23.34 | 17891.86 | 92.83 | 2776.79 | 157.56 | 106.94 | 24980.42 | 0.68 | 0.84 | 0.34 | 1.54 | 4 | 10 | 96.317 | 131.7852 | 119.2078 | 96317.0327 | 131785.2133 | 1.0173e-05 | 4.6549 | 119207.8175

## RESULTADOS_16
Unnamed: 0 | Volume de calda [L] | STATUS | Capacidade operacional [ha/h] | Tempo de missao [h] | Tempo util [h] | Tempo por voo [min] | Autonomia Projetada [h] | N° Voos | MTOW [kg] | Massa Estrutura [kg] | Combustível [kg] | Abastecimentos | Massa gerador | Potência gerador [W] | Combustível consumido [L] | Calda cons [L] | Distância percorrida [km] | Distância Pulverizando [km] | RTL ACUMULADO[m] | EOC [km/km] | EOC [h/h] | Tempo de manobra [h] | Tempo rtl_rtw [h] | V pulv [m/s] | V desloc [m/s] | Preço Total por ha Simples [R$/ha] | Preço Total por ha Presumido [R$/ha] | Preço Total por ha Real [R$/ha] | Preço Total Simples [R$] | Preço Total Presumido [R$] | Prod CAPEX [ha/h/R$] | Dias Trabalhados | Preço Total Real [R$]
0 | 90 | CONCLUIDO | 4.7271 | 21.15 | 14.18 | 6.65 | 0.1 | 128 | 176.73 | 52.44 | 1 | 126 | 33.29 | 22031.19 | 174.01 | 2778.5 | 269.53 | 106.94 | 80530.2 | 0.4 | 0.64 | 0.42 | 4.83 | 4 | 10 | 167.3509 | 228.9768 | 207.1236 | 167350.8613 | 228976.8314 | 6.5141e-06 | 6.8848 | 207123.604
1 | 90 | CONCLUIDO | 6.7922 | 14.72 | 10.81 | 15.44 | 0.2 | 42 | 178.21 | 52.44 | 2 | 40 | 33.77 | 22213.89 | 113.27 | 2775.52 | 156.62 | 106.94 | 24507.18 | 0.68 | 0.84 | 0.29 | 1.46 | 4 | 10 | 104.118 | 142.4588 | 128.8628 | 104117.9985 | 142458.839 | 9.3599e-06 | 4.7917 | 128862.7673
2 | 90 | CONCLUIDO | 7.1134 | 14.06 | 10.5 | 19.69 | 0.3 | 32 | 179.7 | 52.44 | 3 | 0 | 34.26 | 22397.24 | 102.22 | 2776.37 | 145.2 | 106.94 | 18846.05 | 0.74 | 0.87 | 0.31 | 1.16 | 4 | 10 | 91.7953 | 125.5983 | 113.6114 | 91795.2647 | 125598.3309 | 9.8025e-06 | 4.5768 | 113611.4025

## RESULTADOS_0
Unnamed: 0 | Volume de calda [L] | STATUS | Capacidade operacional [ha/h] | Tempo de missao [h] | Tempo util [h] | Tempo por voo [min] | Autonomia Projetada [h] | N° Voos | MTOW [kg] | Massa Estrutura [kg] | Combustível [kg] | Abastecimentos | Massa gerador | Potência gerador [W] | Combustível consumido [L] | Calda cons [L] | Distância percorrida [km] | Distância Pulverizando [km] | RTL ACUMULADO[m] | EOC [km/km] | EOC [h/h] | Tempo de manobra [h] | Tempo rtl_rtw [h] | V pulv [m/s] | V desloc [m/s] | Preço Total por ha Simples [R$/ha] | Preço Total por ha Presumido [R$/ha] | Preço Total por ha Real [R$/ha] | Preço Total Simples [R$] | Preço Total Presumido [R$] | Prod CAPEX [ha/h/R$] | Dias Trabalhados | Preço Total Real [R$]
0 | 10 | CONCLUIDO | 4.051 | 24.69 | 19.95 | 4.31 | 0.64 | 278 | 26.11 | 12.1 | 1 | 0 | 3.01 | 3454.41 | 57.66 | 2785.68 | 449 | 106.94 | 169514.98 | 0.24 | 0.46 | 1.03 | 10.58 | 4 | 10 | 128.5454 | 175.8815 | 159.0956 | 128545.4118 | 175881.5034 | 8.234e-06 | 8.0371 | 159095.6196

## RESULTADOS_7
Unnamed: 0 | Volume de calda [L] | STATUS | Capacidade operacional [ha/h] | Tempo de missao [h] | Tempo util [h] | Tempo por voo [min] | Autonomia Projetada [h] | N° Voos | MTOW [kg] | Massa Estrutura [kg] | Combustível [kg] | Abastecimentos | Massa gerador | Potência gerador [W] | Combustível consumido [L] | Calda cons [L] | Distância percorrida [km] | Distância Pulverizando [km] | RTL ACUMULADO[m] | EOC [km/km] | EOC [h/h] | Tempo de manobra [h] | Tempo rtl_rtw [h] | V pulv [m/s] | V desloc [m/s] | Preço Total por ha Simples [R$/ha] | Preço Total por ha Presumido [R$/ha] | Preço Total por ha Real [R$/ha] | Preço Total Simples [R$] | Preço Total Presumido [R$] | Prod CAPEX [ha/h/R$] | Dias Trabalhados | Preço Total Real [R$]
0 | 45 | CONCLUIDO | 6.561 | 15.24 | 11.92 | 11 | 0.18 | 65 | 98.71 | 39.72 | 1 | 21 | 12.99 | 12407.75 | 82.81 | 2777.35 | 192.51 | 106.94 | 42336.77 | 0.56 | 0.77 | 0.37 | 2.57 | 4 | 10 | 92.3499 | 126.3571 | 114.2978 | 92349.8515 | 126357.141 | 1.0436e-05 | 4.9609 | 114297.7928
1 | 45 | CONCLUIDO | 6.68 | 14.97 | 11.69 | 11.13 | 0.35 | 63 | 99.95 | 39.72 | 2 | 0 | 13.24 | 12561.45 | 81.48 | 2778 | 183.34 | 106.94 | 37758.84 | 0.58 | 0.78 | 0.4 | 2.34 | 4 | 10 | 91.4115 | 125.0732 | 113.1364 | 91411.4705 | 125073.2067 | 1.0625e-05 | 4.873 | 113136.3954

## RESULTADOS_10
Unnamed: 0 | Volume de calda [L] | STATUS | Capacidade operacional [ha/h] | Tempo de missao [h] | Tempo util [h] | Tempo por voo [min] | Autonomia Projetada [h] | N° Voos | MTOW [kg] | Massa Estrutura [kg] | Combustível [kg] | Abastecimentos | Massa gerador | Potência gerador [W] | Combustível consumido [L] | Calda cons [L] | Distância percorrida [km] | Distância Pulverizando [km] | RTL ACUMULADO[m] | EOC [km/km] | EOC [h/h] | Tempo de manobra [h] | Tempo rtl_rtw [h] | V pulv [m/s] | V desloc [m/s] | Preço Total por ha Simples [R$/ha] | Preço Total por ha Presumido [R$/ha] | Preço Total por ha Real [R$/ha] | Preço Total Simples [R$] | Preço Total Presumido [R$] | Prod CAPEX [ha/h/R$] | Dias Trabalhados | Preço Total Real [R$]
0 | 60 | CONCLUIDO | 6.2097 | 16.1 | 11.98 | 9.21 | 0.14 | 78 | 124.63 | 45 | 1 | 76 | 18.64 | 15605.44 | 106.19 | 2776.66 | 195.73 | 106.94 | 43880.34 | 0.55 | 0.76 | 0.33 | 2.63 | 4 | 10 | 102.2975 | 139.9679 | 126.6096 | 102297.4597 | 139967.8974 | 9.3282e-06 | 5.2409 | 126609.5578
1 | 60 | CONCLUIDO | 6.8947 | 14.5 | 11.14 | 13.93 | 0.28 | 48 | 125.95 | 45 | 2 | 0 | 18.95 | 15767.7 | 88.41 | 2777.29 | 166.05 | 106.94 | 29189.9 | 0.64 | 0.82 | 0.36 | 1.8 | 4 | 10 | 94.401 | 129.1636 | 116.8364 | 94400.9916 | 129163.6013 | 1.0357e-05 | 4.7201 | 116836.4085

## RESULTADOS_14
Unnamed: 0 | Volume de calda [L] | STATUS | Capacidade operacional [ha/h] | Tempo de missao [h] | Tempo util [h] | Tempo por voo [min] | Autonomia Projetada [h] | N° Voos | MTOW [kg] | Massa Estrutura [kg] | Combustível [kg] | Abastecimentos | Massa gerador | Potência gerador [W] | Combustível consumido [L] | Calda cons [L] | Distância percorrida [km] | Distância Pulverizando [km] | RTL ACUMULADO[m] | EOC [km/km] | EOC [h/h] | Tempo de manobra [h] | Tempo rtl_rtw [h] | V pulv [m/s] | V desloc [m/s] | Preço Total por ha Simples [R$/ha] | Preço Total por ha Presumido [R$/ha] | Preço Total por ha Real [R$/ha] | Preço Total Simples [R$] | Preço Total Presumido [R$] | Prod CAPEX [ha/h/R$] | Dias Trabalhados | Preço Total Real [R$]
0 | 80 | CONCLUIDO | 5.1631 | 19.37 | 13.47 | 7.28 | 0.11 | 111 | 159.12 | 50.28 | 1 | 109 | 27.84 | 19859.16 | 151.48 | 2778.43 | 245.39 | 106.94 | 68546.39 | 0.44 | 0.68 | 0.4 | 4.11 | 4 | 10 | 143.8755 | 196.8568 | 178.0691 | 143875.5275 | 196856.844 | 7.3005e-06 | 6.3053 | 178069.1031
1 | 80 | CONCLUIDO | 7.0788 | 14.13 | 10.61 | 17.21 | 0.22 | 37 | 160.54 | 50.28 | 2 | 14 | 28.26 | 20034.4 | 97.23 | 2776.62 | 148.91 | 106.94 | 20672.9 | 0.72 | 0.86 | 0.31 | 1.26 | 4 | 10 | 89.8159 | 122.89 | 111.1616 | 89815.8527 | 122890.0121 | 1.0009e-05 | 4.5996 | 111161.5618
2 | 80 | CONCLUIDO | 7.0732 | 14.14 | 10.65 | 17.76 | 0.33 | 36 | 161.97 | 50.28 | 3 | 0 | 28.69 | 20210.21 | 97.9 | 2776.71 | 149.92 | 106.94 | 21184.67 | 0.71 | 0.86 | 0.33 | 1.31 | 4 | 10 | 90.0062 | 123.1505 | 111.3972 | 90006.2322 | 123150.4976 | 1.0001e-05 | 4.6029 | 111397.187

## RESULTADOS_5
Unnamed: 0 | Volume de calda [L] | STATUS | Capacidade operacional [ha/h] | Tempo de missao [h] | Tempo util [h] | Tempo por voo [min] | Autonomia Projetada [h] | N° Voos | MTOW [kg] | Massa Estrutura [kg] | Combustível [kg] | Abastecimentos | Massa gerador | Potência gerador [W] | Combustível consumido [L] | Calda cons [L] | Distância percorrida [km] | Distância Pulverizando [km] | RTL ACUMULADO[m] | EOC [km/km] | EOC [h/h] | Tempo de manobra [h] | Tempo rtl_rtw [h] | V pulv [m/s] | V desloc [m/s] | Preço Total por ha Simples [R$/ha] | Preço Total por ha Presumido [R$/ha] | Preço Total por ha Real [R$/ha] | Preço Total Simples [R$] | Preço Total Presumido [R$] | Prod CAPEX [ha/h/R$] | Dias Trabalhados | Preço Total Real [R$]
0 | 35 | CONCLUIDO | 6.3706 | 15.7 | 12.41 | 9.19 | 0.22 | 81 | 80.84 | 35.1 | 1 | 0 | 9.74 | 10204.21 | 76.16 | 2778.19 | 206.58 | 106.94 | 49289.85 | 0.52 | 0.74 | 0.46 | 3.06 | 4 | 10 | 89.9052 | 123.0122 | 111.2721 | 89905.1788 | 123012.232 | 1.0622e-05 | 5.1107 | 111272.1172

## RESULTADOS_8
Unnamed: 0 | Volume de calda [L] | STATUS | Capacidade operacional [ha/h] | Tempo de missao [h] | Tempo util [h] | Tempo por voo [min] | Autonomia Projetada [h] | N° Voos | MTOW [kg] | Massa Estrutura [kg] | Combustível [kg] | Abastecimentos | Massa gerador | Potência gerador [W] | Combustível consumido [L] | Calda cons [L] | Distância percorrida [km] | Distância Pulverizando [km] | RTL ACUMULADO[m] | EOC [km/km] | EOC [h/h] | Tempo de manobra [h] | Tempo rtl_rtw [h] | V pulv [m/s] | V desloc [m/s] | Preço Total por ha Simples [R$/ha] | Preço Total por ha Presumido [R$/ha] | Preço Total por ha Real [R$/ha] | Preço Total Simples [R$] | Preço Total Presumido [R$] | Prod CAPEX [ha/h/R$] | Dias Trabalhados | Preço Total Real [R$]
0 | 50 | CONCLUIDO | 6.308 | 15.85 | 12.28 | 10.68 | 0.16 | 69 | 107.41 | 41.65 | 1 | 66 | 14.77 | 13481.73 | 93.66 | 2776.93 | 208.24 | 106.94 | 50181.79 | 0.51 | 0.74 | 0.3 | 2.94 | 4 | 10 | 97.3416 | 133.1871 | 120.4759 | 97341.6147 | 133187.0917 | 9.8293e-06 | 5.1595 | 120475.9026
1 | 50 | CONCLUIDO | 6.7664 | 14.78 | 11.48 | 12.08 | 0.32 | 57 | 108.68 | 41.65 | 2 | 0 | 15.03 | 13638.32 | 83.85 | 2777.39 | 176.67 | 106.94 | 34455.55 | 0.61 | 0.8 | 0.38 | 2.13 | 4 | 10 | 92.4173 | 126.4494 | 114.3812 | 92417.2676 | 126449.3827 | 1.0544e-05 | 4.8112 | 114381.2311

## RESULTADOS_3
Unnamed: 0 | Volume de calda [L] | STATUS | Capacidade operacional [ha/h] | Tempo de missao [h] | Tempo util [h] | Tempo por voo [min] | Autonomia Projetada [h] | N° Voos | MTOW [kg] | Massa Estrutura [kg] | Combustível [kg] | Abastecimentos | Massa gerador | Potência gerador [W] | Combustível consumido [L] | Calda cons [L] | Distância percorrida [km] | Distância Pulverizando [km] | RTL ACUMULADO[m] | EOC [km/km] | EOC [h/h] | Tempo de manobra [h] | Tempo rtl_rtw [h] | V pulv [m/s] | V desloc [m/s] | Preço Total por ha Simples [R$/ha] | Preço Total por ha Presumido [R$/ha] | Preço Total por ha Real [R$/ha] | Preço Total Simples [R$] | Preço Total Presumido [R$] | Prod CAPEX [ha/h/R$] | Dias Trabalhados | Preço Total Real [R$]
0 | 25 | CONCLUIDO | 5.9092 | 16.92 | 13.57 | 7.27 | 0.28 | 112 | 61.76 | 28.92 | 1 | 0 | 6.84 | 7851.41 | 70.86 | 2780.7 | 243.85 | 106.94 | 67768.11 | 0.44 | 0.67 | 0.55 | 4.22 | 4 | 10 | 96.1244 | 131.5217 | 118.9694 | 96124.4363 | 131521.6945 | 1.0454e-05 | 5.5078 | 118969.4486

## RESULTADOS_15
Unnamed: 0 | Volume de calda [L] | STATUS | Capacidade operacional [ha/h] | Tempo de missao [h] | Tempo util [h] | Tempo por voo [min] | Autonomia Projetada [h] | N° Voos | MTOW [kg] | Massa Estrutura [kg] | Combustível [kg] | Abastecimentos | Massa gerador | Potência gerador [W] | Combustível consumido [L] | Calda cons [L] | Distância percorrida [km] | Distância Pulverizando [km] | RTL ACUMULADO[m] | EOC [km/km] | EOC [h/h] | Tempo de manobra [h] | Tempo rtl_rtw [h] | V pulv [m/s] | V desloc [m/s] | Preço Total por ha Simples [R$/ha] | Preço Total por ha Presumido [R$/ha] | Preço Total por ha Real [R$/ha] | Preço Total Simples [R$] | Preço Total Presumido [R$] | Prod CAPEX [ha/h/R$] | Dias Trabalhados | Preço Total Real [R$]
0 | 85 | CONCLUIDO | 4.9482 | 20.21 | 13.8 | 6.96 | 0.11 | 119 | 167.88 | 51.39 | 1 | 117 | 30.49 | 20939.59 | 162.45 | 2779.51 | 256.71 | 106.94 | 74162.68 | 0.42 | 0.66 | 0.41 | 4.45 | 4 | 10 | 151.0637 | 206.6921 | 186.9657 | 151063.74 | 206692.0735 | 6.905e-06 | 6.5788 | 186965.6721
1 | 85 | CONCLUIDO | 7.033 | 14.22 | 10.56 | 16.67 | 0.21 | 38 | 169.33 | 51.39 | 2 | 29 | 30.94 | 21118.46 | 102.48 | 2775.7 | 147.82 | 106.94 | 20123.84 | 0.72 | 0.86 | 0.29 | 1.21 | 4 | 10 | 99.9258 | 136.7229 | 123.6743 | 99925.829 | 136722.9276 | 9.8143e-06 | 4.6289 | 123674.2833
2 | 85 | CONCLUIDO | 7.0237 | 14.24 | 10.71 | 18.9 | 0.31 | 34 | 170.79 | 51.39 | 3 | 0 | 31.4 | 21297.94 | 101.56 | 2775.5 | 152.5 | 106.94 | 22486.5 | 0.7 | 0.85 | 0.32 | 1.37 | 4 | 10 | 99.9372 | 136.7385 | 123.6884 | 99937.2087 | 136738.4979 | 9.8013e-06 | 4.6354 | 123688.3676

## RESULTADOS_2
Unnamed: 0 | Volume de calda [L] | STATUS | Capacidade operacional [ha/h] | Tempo de missao [h] | Tempo util [h] | Tempo por voo [min] | Autonomia Projetada [h] | N° Voos | MTOW [kg] | Massa Estrutura [kg] | Combustível [kg] | Abastecimentos | Massa gerador | Potência gerador [W] | Combustível consumido [L] | Calda cons [L] | Distância percorrida [km] | Distância Pulverizando [km] | RTL ACUMULADO[m] | EOC [km/km] | EOC [h/h] | Tempo de manobra [h] | Tempo rtl_rtw [h] | V pulv [m/s] | V desloc [m/s] | Preço Total por ha Simples [R$/ha] | Preço Total por ha Presumido [R$/ha] | Preço Total por ha Real [R$/ha] | Preço Total Simples [R$] | Preço Total Presumido [R$] | Prod CAPEX [ha/h/R$] | Dias Trabalhados | Preço Total Real [R$]
0 | 20 | CONCLUIDO | 5.5187 | 18.12 | 14.66 | 6.28 | 0.34 | 140 | 51.33 | 24.83 | 1 | 0 | 5.51 | 6564.78 | 68.24 | 2782.29 | 278.99 | 106.94 | 85198.98 | 0.38 | 0.62 | 0.63 | 5.3 | 4 | 10 | 96.0828 | 131.4648 | 118.918 | 96082.8483 | 131464.7919 | 1.0129e-05 | 5.8984 | 118917.9767

## RESULTADOS_11
Unnamed: 0 | Volume de calda [L] | STATUS | Capacidade operacional [ha/h] | Tempo de missao [h] | Tempo util [h] | Tempo por voo [min] | Autonomia Projetada [h] | N° Voos | MTOW [kg] | Massa Estrutura [kg] | Combustível [kg] | Abastecimentos | Massa gerador | Potência gerador [W] | Combustível consumido [L] | Calda cons [L] | Distância percorrida [km] | Distância Pulverizando [km] | RTL ACUMULADO[m] | EOC [km/km] | EOC [h/h] | Tempo de manobra [h] | Tempo rtl_rtw [h] | V pulv [m/s] | V desloc [m/s] | Preço Total por ha Simples [R$/ha] | Preço Total por ha Presumido [R$/ha] | Preço Total por ha Real [R$/ha] | Preço Total Simples [R$] | Preço Total Presumido [R$] | Prod CAPEX [ha/h/R$] | Dias Trabalhados | Preço Total Real [R$]
0 | 65 | CONCLUIDO | 5.9925 | 16.69 | 12.19 | 8.61 | 0.13 | 85 | 133.21 | 46.47 | 1 | 83 | 20.75 | 16663.42 | 115.54 | 2777.11 | 202.73 | 106.94 | 47347.2 | 0.53 | 0.75 | 0.34 | 2.85 | 4 | 10 | 114.9059 | 157.2194 | 142.2146 | 114905.9271 | 157219.3588 | 8.8546e-06 | 5.4329 | 142214.5638
1 | 65 | CONCLUIDO | 6.954 | 14.38 | 11 | 15 | 0.26 | 44 | 134.55 | 46.47 | 2 | 0 | 21.09 | 16828.84 | 90.7 | 2776.54 | 161.41 | 106.94 | 26887.9 | 0.66 | 0.83 | 0.35 | 1.66 | 4 | 10 | 95.3456 | 130.456 | 118.0055 | 95345.5808 | 130456.03 | 1.0275e-05 | 4.681 | 118005.4896

## RESULTADOS_13
Unnamed: 0 | Volume de calda [L] | STATUS | Capacidade operacional [ha/h] | Tempo de missao [h] | Tempo util [h] | Tempo por voo [min] | Autonomia Projetada [h] | N° Voos | MTOW [kg] | Massa Estrutura [kg] | Combustível [kg] | Abastecimentos | Massa gerador | Potência gerador [W] | Combustível consumido [L] | Calda cons [L] | Distância percorrida [km] | Distância Pulverizando [km] | RTL ACUMULADO[m] | EOC [km/km] | EOC [h/h] | Tempo de manobra [h] | Tempo rtl_rtw [h] | V pulv [m/s] | V desloc [m/s] | Preço Total por ha Simples [R$/ha] | Preço Total por ha Presumido [R$/ha] | Preço Total por ha Real [R$/ha] | Preço Total Simples [R$] | Preço Total Presumido [R$] | Prod CAPEX [ha/h/R$] | Dias Trabalhados | Preço Total Real [R$]
0 | 75 | CONCLUIDO | 5.3979 | 18.53 | 13.1 | 7.63 | 0.12 | 103 | 150.44 | 49.1 | 1 | 101 | 25.34 | 18787.76 | 140.14 | 2778.53 | 232.87 | 106.94 | 62326.73 | 0.46 | 0.7 | 0.39 | 3.75 | 4 | 10 | 137.0233 | 187.4814 | 169.5884 | 137023.3253 | 187481.3587 | 7.7391e-06 | 6.0319 | 169588.401
1 | 75 | CONCLUIDO | 7.021 | 14.24 | 10.78 | 16.58 | 0.23 | 39 | 151.83 | 49.1 | 2 | 4 | 25.73 | 18959.54 | 95.01 | 2777.03 | 154.22 | 106.94 | 23318.25 | 0.69 | 0.85 | 0.33 | 1.43 | 4 | 10 | 97.2951 | 133.1234 | 120.4183 | 97295.0965 | 133123.4434 | 1.0066e-05 | 4.6354 | 120418.3288
2 | 75 | CONCLUIDO | 7.0471 | 14.19 | 10.75 | 16.98 | 0.35 | 38 | 153.23 | 49.1 | 3 | 0 | 26.13 | 19131.85 | 95.27 | 2776.25 | 153.43 | 106.94 | 22928.4 | 0.7 | 0.85 | 0.33 | 1.41 | 4 | 10 | 89.0231 | 121.8054 | 110.1804 | 89023.133 | 121805.378 | 1.0104e-05 | 4.6191 | 110180.4437

## RESULTADOS_17
Unnamed: 0 | Volume de calda [L] | STATUS | Capacidade operacional [ha/h] | Tempo de missao [h] | Tempo util [h] | Tempo por voo [min] | Autonomia Projetada [h] | N° Voos | MTOW [kg] | Massa Estrutura [kg] | Combustível [kg] | Abastecimentos | Massa gerador | Potência gerador [W] | Combustível consumido [L] | Calda cons [L] | Distância percorrida [km] | Distância Pulverizando [km] | RTL ACUMULADO[m] | EOC [km/km] | EOC [h/h] | Tempo de manobra [h] | Tempo rtl_rtw [h] | V pulv [m/s] | V desloc [m/s] | Preço Total por ha Simples [R$/ha] | Preço Total por ha Presumido [R$/ha] | Preço Total por ha Real [R$/ha] | Preço Total Simples [R$] | Preço Total Presumido [R$] | Prod CAPEX [ha/h/R$] | Dias Trabalhados | Preço Total Real [R$]
0 | 95 | CONCLUIDO | 4.5343 | 22.05 | 14.52 | 6.41 | 0.1 | 136 | 185.69 | 53.44 | 1 | 134 | 36.26 | 23136.14 | 185.22 | 2779.3 | 280.87 | 106.94 | 86158.05 | 0.38 | 0.63 | 0.44 | 5.17 | 4 | 10 | 175.5532 | 240.1996 | 217.2753 | 175553.2074 | 240199.6433 | 6.1739e-06 | 7.1777 | 217275.3264
1 | 95 | CONCLUIDO | 6.6202 | 15.11 | 10.96 | 14.62 | 0.19 | 45 | 187.21 | 53.44 | 2 | 43 | 36.77 | 23322.88 | 122.02 | 2776.03 | 161.83 | 106.94 | 27092.63 | 0.66 | 0.83 | 0.29 | 1.62 | 4 | 10 | 107.6494 | 147.2906 | 133.2334 | 107649.3815 | 147290.633 | 9.014e-06 | 4.9186 | 133233.4217
2 | 95 | CONCLUIDO | 7.0785 | 14.13 | 10.5 | 20.33 | 0.28 | 31 | 188.73 | 53.44 | 3 | 0 | 37.29 | 23510.33 | 105.5 | 2776.03 | 145.45 | 106.94 | 18972.53 | 0.74 | 0.87 | 0.31 | 1.16 | 4 | 10 | 93.1794 | 127.4922 | 115.3245 | 93179.4409 | 127492.2219 | 9.638e-06 | 4.5996 | 115324.5432

## RESULTADOS_9
Unnamed: 0 | Volume de calda [L] | STATUS | Capacidade operacional [ha/h] | Tempo de missao [h] | Tempo util [h] | Tempo por voo [min] | Autonomia Projetada [h] | N° Voos | MTOW [kg] | Massa Estrutura [kg] | Combustível [kg] | Abastecimentos | Massa gerador | Potência gerador [W] | Combustível consumido [L] | Calda cons [L] | Distância percorrida [km] | Distância Pulverizando [km] | RTL ACUMULADO[m] | EOC [km/km] | EOC [h/h] | Tempo de manobra [h] | Tempo rtl_rtw [h] | V pulv [m/s] | V desloc [m/s] | Preço Total por ha Simples [R$/ha] | Preço Total por ha Presumido [R$/ha] | Preço Total por ha Real [R$/ha] | Preço Total Simples [R$] | Preço Total Presumido [R$] | Prod CAPEX [ha/h/R$] | Dias Trabalhados | Preço Total Real [R$]
0 | 55 | CONCLUIDO | 6.3514 | 15.74 | 11.94 | 9.95 | 0.15 | 72 | 116.05 | 43.4 | 1 | 70 | 16.65 | 14546.17 | 98.28 | 2776.43 | 195.46 | 106.94 | 43774.04 | 0.55 | 0.76 | 0.31 | 2.59 | 4 | 10 | 98.8266 | 135.2189 | 122.3138 | 98826.6237 | 135218.9465 | 9.7109e-06 | 5.1237 | 122313.84
1 | 55 | CONCLUIDO | 6.8362 | 14.63 | 11.3 | 13.04 | 0.3 | 52 | 117.34 | 43.4 | 2 | 0 | 16.94 | 14705.49 | 86.31 | 2776.62 | 171.13 | 106.94 | 31710.5 | 0.62 | 0.81 | 0.37 | 1.96 | 4 | 10 | 93.4488 | 127.8608 | 115.6579 | 93448.816 | 127860.7928 | 1.0452e-05 | 4.7624 | 115657.9382

## resultados
Unnamed: 0 | Volume de calda [L] | STATUS | Capacidade operacional [ha/h] | Tempo de missao [h] | Tempo util [h] | Tempo por voo [min] | Autonomia Projetada [h] | N° Voos | MTOW [kg] | Massa Estrutura [kg] | Combustível [kg] | Abastecimentos | Massa gerador | Potência gerador [W] | Combustível consumido [L] | Calda cons [L] | Distância percorrida [km] | Distância Pulverizando [km] | RTL ACUMULADO[m] | EOC [km/km] | EOC [h/h] | Tempo de manobra [h] | Tempo rtl_rtw [h] | V pulv [m/s] | V desloc [m/s]
0 | 100 | CONCLUIDO | 4.3142 | 23.18 | 14.98 | 6.16 | 0.09 | 146 | 194.77 | 54.38 | 1 | 144 | 39.4 | 24256.19 | 198.56 | 2778.44 | 296.3 | 106.94 | 93822.88 | 0.36 | 0.61 | 0.46 | 5.63 | 4 | 10
1 | 100 | CONCLUIDO | 6.4601 | 15.48 | 11.1 | 13.87 | 0.18 | 48 | 196.32 | 54.38 | 2 | 46 | 39.95 | 24447.22 | 130.18 | 2775.65 | 166.46 | 106.94 | 29394.55 | 0.64 | 0.82 | 0.3 | 1.75 | 4 | 10
2 | 100 | CONCLUIDO | 7.1058 | 14.07 | 10.43 | 21.58 | 0.27 | 29 | 197.88 | 54.38 | 3 | 1 | 40.5 | 24639 | 107.34 | 2776 | 143.13 | 106.94 | 17825.76 | 0.75 | 0.88 | 0.3 | 1.08 | 4 | 10
3 | 100 | CONCLUIDO | 7.1051 | 14.07 | 10.43 | 21.58 | 0.36 | 29 | 199.44 | 54.38 | 4 | 0 | 41.06 | 24831.54 | 108.17 | 2776.28 | 143.1 | 106.94 | 17812.46 | 0.75 | 0.88 | 0.3 | 1.08 | 4 | 10
0 | 40 | CONCLUIDO | 6.5569 | 15.25 | 11.97 | 10.12 | 0.2 | 71 | 89.87 | 37.55 | 1 | 0 | 11.32 | 11317.98 | 78.2 | 2777.85 | 191.94 | 106.94 | 42019.6 | 0.56 | 0.76 | 0.43 | 2.62 | 4 | 10
0 | 30 | CONCLUIDO | 6.1676 | 16.21 | 12.91 | 8.24 | 0.24 | 94 | 71.52 | 32.27 | 1 | 0 | 8.25 | 9054.6 | 73.66 | 2779.55 | 222.42 | 106.94 | 57146.23 | 0.48 | 0.71 | 0.5 | 3.56 | 4 | 10
0 | 15 | CONCLUIDO | 4.9475 | 20.21 | 16.45 | 5.31 | 0.43 | 186 | 39.78 | 19.54 | 1 | 0 | 4.24 | 5140 | 64.62 | 2784.26 | 336.07 | 106.94 | 113509.48 | 0.32 | 0.56 | 0.77 | 7.09 | 4 | 10
0 | 70 | CONCLUIDO | 5.7208 | 17.48 | 12.56 | 8.11 | 0.12 | 93 | 141.81 | 47.83 | 1 | 91 | 22.98 | 17723.39 | 126.97 | 2777.59 | 215.03 | 106.94 | 53456.27 | 0.5 | 0.73 | 0.36 | 3.21 | 4 | 10
1 | 70 | CONCLUIDO | 6.9926 | 14.3 | 10.89 | 15.93 | 0.25 | 41 | 143.17 | 47.83 | 2 | 0 | 23.34 | 17891.86 | 92.83 | 2776.79 | 157.56 | 106.94 | 24980.42 | 0.68 | 0.84 | 0.34 | 1.54 | 4 | 10
0 | 90 | CONCLUIDO | 4.7271 | 21.15 | 14.18 | 6.65 | 0.1 | 128 | 176.73 | 52.44 | 1 | 126 | 33.29 | 22031.19 | 174.01 | 2778.5 | 269.53 | 106.94 | 80530.2 | 0.4 | 0.64 | 0.42 | 4.83 | 4 | 10
1 | 90 | CONCLUIDO | 6.7922 | 14.72 | 10.81 | 15.44 | 0.2 | 42 | 178.21 | 52.44 | 2 | 40 | 33.77 | 22213.89 | 113.27 | 2775.52 | 156.62 | 106.94 | 24507.18 | 0.68 | 0.84 | 0.29 | 1.46 | 4 | 10
2 | 90 | CONCLUIDO | 7.1134 | 14.06 | 10.5 | 19.69 | 0.3 | 32 | 179.7 | 52.44 | 3 | 0 | 34.26 | 22397.24 | 102.22 | 2776.37 | 145.2 | 106.94 | 18846.05 | 0.74 | 0.87 | 0.31 | 1.16 | 4 | 10
0 | 10 | CONCLUIDO | 4.051 | 24.69 | 19.95 | 4.31 | 0.64 | 278 | 26.11 | 12.1 | 1 | 0 | 3.01 | 3454.41 | 57.66 | 2785.68 | 449 | 106.94 | 169514.98 | 0.24 | 0.46 | 1.03 | 10.58 | 4 | 10
0 | 45 | CONCLUIDO | 6.561 | 15.24 | 11.92 | 11 | 0.18 | 65 | 98.71 | 39.72 | 1 | 21 | 12.99 | 12407.75 | 82.81 | 2777.35 | 192.51 | 106.94 | 42336.77 | 0.56 | 0.77 | 0.37 | 2.57 | 4 | 10
1 | 45 | CONCLUIDO | 6.68 | 14.97 | 11.69 | 11.13 | 0.35 | 63 | 99.95 | 39.72 | 2 | 0 | 13.24 | 12561.45 | 81.48 | 2778 | 183.34 | 106.94 | 37758.84 | 0.58 | 0.78 | 0.4 | 2.34 | 4 | 10
0 | 60 | CONCLUIDO | 6.2097 | 16.1 | 11.98 | 9.21 | 0.14 | 78 | 124.63 | 45 | 1 | 76 | 18.64 | 15605.44 | 106.19 | 2776.66 | 195.73 | 106.94 | 43880.34 | 0.55 | 0.76 | 0.33 | 2.63 | 4 | 10
1 | 60 | CONCLUIDO | 6.8947 | 14.5 | 11.14 | 13.93 | 0.28 | 48 | 125.95 | 45 | 2 | 0 | 18.95 | 15767.7 | 88.41 | 2777.29 | 166.05 | 106.94 | 29189.9 | 0.64 | 0.82 | 0.36 | 1.8 | 4 | 10
0 | 80 | CONCLUIDO | 5.1631 | 19.37 | 13.47 | 7.28 | 0.11 | 111 | 159.12 | 50.28 | 1 | 109 | 27.84 | 19859.16 | 151.48 | 2778.43 | 245.39 | 106.94 | 68546.39 | 0.44 | 0.68 | 0.4 | 4.11 | 4 | 10
1 | 80 | CONCLUIDO | 7.0788 | 14.13 | 10.61 | 17.21 | 0.22 | 37 | 160.54 | 50.28 | 2 | 14 | 28.26 | 20034.4 | 97.23 | 2776.62 | 148.91 | 106.94 | 20672.9 | 0.72 | 0.86 | 0.31 | 1.26 | 4 | 10
2 | 80 | CONCLUIDO | 7.0732 | 14.14 | 10.65 | 17.76 | 0.33 | 36 | 161.97 | 50.28 | 3 | 0 | 28.69 | 20210.21 | 97.9 | 2776.71 | 149.92 | 106.94 | 21184.67 | 0.71 | 0.86 | 0.33 | 1.31 | 4 | 10
0 | 35 | CONCLUIDO | 6.3706 | 15.7 | 12.41 | 9.19 | 0.22 | 81 | 80.84 | 35.1 | 1 | 0 | 9.74 | 10204.21 | 76.16 | 2778.19 | 206.58 | 106.94 | 49289.85 | 0.52 | 0.74 | 0.46 | 3.06 | 4 | 10
0 | 50 | CONCLUIDO | 6.308 | 15.85 | 12.28 | 10.68 | 0.16 | 69 | 107.41 | 41.65 | 1 | 66 | 14.77 | 13481.73 | 93.66 | 2776.93 | 208.24 | 106.94 | 50181.79 | 0.51 | 0.74 | 0.3 | 2.94 | 4 | 10
1 | 50 | CONCLUIDO | 6.7664 | 14.78 | 11.48 | 12.08 | 0.32 | 57 | 108.68 | 41.65 | 2 | 0 | 15.03 | 13638.32 | 83.85 | 2777.39 | 176.67 | 106.94 | 34455.55 | 0.61 | 0.8 | 0.38 | 2.13 | 4 | 10
0 | 25 | CONCLUIDO | 5.9092 | 16.92 | 13.57 | 7.27 | 0.28 | 112 | 61.76 | 28.92 | 1 | 0 | 6.84 | 7851.41 | 70.86 | 2780.7 | 243.85 | 106.94 | 67768.11 | 0.44 | 0.67 | 0.55 | 4.22 | 4 | 10
0 | 85 | CONCLUIDO | 4.9482 | 20.21 | 13.8 | 6.96 | 0.11 | 119 | 167.88 | 51.39 | 1 | 117 | 30.49 | 20939.59 | 162.45 | 2779.51 | 256.71 | 106.94 | 74162.68 | 0.42 | 0.66 | 0.41 | 4.45 | 4 | 10
1 | 85 | CONCLUIDO | 7.033 | 14.22 | 10.56 | 16.67 | 0.21 | 38 | 169.33 | 51.39 | 2 | 29 | 30.94 | 21118.46 | 102.48 | 2775.7 | 147.82 | 106.94 | 20123.84 | 0.72 | 0.86 | 0.29 | 1.21 | 4 | 10
2 | 85 | CONCLUIDO | 7.0237 | 14.24 | 10.71 | 18.9 | 0.31 | 34 | 170.79 | 51.39 | 3 | 0 | 31.4 | 21297.94 | 101.56 | 2775.5 | 152.5 | 106.94 | 22486.5 | 0.7 | 0.85 | 0.32 | 1.37 | 4 | 10
0 | 20 | CONCLUIDO | 5.5187 | 18.12 | 14.66 | 6.28 | 0.34 | 140 | 51.33 | 24.83 | 1 | 0 | 5.51 | 6564.78 | 68.24 | 2782.29 | 278.99 | 106.94 | 85198.98 | 0.38 | 0.62 | 0.63 | 5.3 | 4 | 10
0 | 65 | CONCLUIDO | 5.9925 | 16.69 | 12.19 | 8.61 | 0.13 | 85 | 133.21 | 46.47 | 1 | 83 | 20.75 | 16663.42 | 115.54 | 2777.11 | 202.73 | 106.94 | 47347.2 | 0.53 | 0.75 | 0.34 | 2.85 | 4 | 10
1 | 65 | CONCLUIDO | 6.954 | 14.38 | 11 | 15 | 0.26 | 44 | 134.55 | 46.47 | 2 | 0 | 21.09 | 16828.84 | 90.7 | 2776.54 | 161.41 | 106.94 | 26887.9 | 0.66 | 0.83 | 0.35 | 1.66 | 4 | 10
0 | 75 | CONCLUIDO | 5.3979 | 18.53 | 13.1 | 7.63 | 0.12 | 103 | 150.44 | 49.1 | 1 | 101 | 25.34 | 18787.76 | 140.14 | 2778.53 | 232.87 | 106.94 | 62326.73 | 0.46 | 0.7 | 0.39 | 3.75 | 4 | 10
1 | 75 | CONCLUIDO | 7.021 | 14.24 | 10.78 | 16.58 | 0.23 | 39 | 151.83 | 49.1 | 2 | 4 | 25.73 | 18959.54 | 95.01 | 2777.03 | 154.22 | 106.94 | 23318.25 | 0.69 | 0.85 | 0.33 | 1.43 | 4 | 10
2 | 75 | CONCLUIDO | 7.0471 | 14.19 | 10.75 | 16.98 | 0.35 | 38 | 153.23 | 49.1 | 3 | 0 | 26.13 | 19131.85 | 95.27 | 2776.25 | 153.43 | 106.94 | 22928.4 | 0.7 | 0.85 | 0.33 | 1.41 | 4 | 10
0 | 95 | CONCLUIDO | 4.5343 | 22.05 | 14.52 | 6.41 | 0.1 | 136 | 185.69 | 53.44 | 1 | 134 | 36.26 | 23136.14 | 185.22 | 2779.3 | 280.87 | 106.94 | 86158.05 | 0.38 | 0.63 | 0.44 | 5.17 | 4 | 10
1 | 95 | CONCLUIDO | 6.6202 | 15.11 | 10.96 | 14.62 | 0.19 | 45 | 187.21 | 53.44 | 2 | 43 | 36.77 | 23322.88 | 122.02 | 2776.03 | 161.83 | 106.94 | 27092.63 | 0.66 | 0.83 | 0.29 | 1.62 | 4 | 10
2 | 95 | CONCLUIDO | 7.0785 | 14.13 | 10.5 | 20.33 | 0.28 | 31 | 188.73 | 53.44 | 3 | 0 | 37.29 | 23510.33 | 105.5 | 2776.03 | 145.45 | 106.94 | 18972.53 | 0.74 | 0.87 | 0.31 | 1.16 | 4 | 10
0 | 55 | CONCLUIDO | 6.3514 | 15.74 | 11.94 | 9.95 | 0.15 | 72 | 116.05 | 43.4 | 1 | 70 | 16.65 | 14546.17 | 98.28 | 2776.43 | 195.46 | 106.94 | 43774.04 | 0.55 | 0.76 | 0.31 | 2.59 | 4 | 10
1 | 55 | CONCLUIDO | 6.8362 | 14.63 | 11.3 | 13.04 | 0.3 | 52 | 117.34 | 43.4 | 2 | 0 | 16.94 | 14705.49 | 86.31 | 2776.62 | 171.13 | 106.94 | 31710.5 | 0.62 | 0.81 | 0.37 | 1.96 | 4 | 10

## gráficos
Selecione o eixo X:
Selecione o eixo Y:
Selecione o eixo Z:
Eixo X | Eixo Y | Eixo Z

## hidden (hidden)
Unnamed: 0
Volume de calda [L]
STATUS
Capacidade operacional [ha/h]
Tempo de missao [h]
Tempo util [h]
Tempo por voo [min]
Autonomia Projetada [h]
N° Voos
MTOW [kg]
Massa Estrutura [kg]
Combustível [kg]
Abastecimentos
Massa gerador
Potência gerador [W]
Combustível consumido [L]
Calda cons [L]
Distância percorrida [km]
Distância Pulverizando [km]
RTL ACUMULADO[m]
EOC [km/km]
EOC [h/h]
Tempo de manobra [h]
Tempo rtl_rtw [h]
V pulv [m/s]
V desloc [m/s]