## RESULTADOS_18
Unnamed: 0 | Volume de calda [L] | STATUS | Capacidade operacional [ha/h] | Tempo de missao [h] | Tempo util [h] | Tempo por voo [min] | Autonomia Projetada [h] | N° Voos | MTOW [kg] | Massa Estrutura [kg] | Combustível [kg] | Abastecimentos | Massa gerador | Potência gerador [W] | Combustível consumido [L] | Calda cons [L] | Distância percorrida [km] | Distância Pulverizando [km] | RTL ACUMULADO[m] | EOC [km/km] | EOC [h/h] | Tempo de manobra [h] | Tempo rtl_rtw [h] | V pulv [m/s] | V desloc [m/s] | Preço Total por ha Simples [R$/ha] | Preço Total por ha Presumido [R$/ha] | Preço Total por ha Real [R$/ha] | Preço Total Simples [R$] | Preço Total Presumido [R$] | Prod CAPEX [ha/h/R$] | Dias Trabalhados | Preço Total Real [R$]
0 | 100 | CONCLUIDO | 0.6987 | 143.13 | 100.75 | 5.9 | 0.09 | 1025 | 194.77 | 54.38 | 1 | 1023 | 39.4 | 24256.19 | 1386.34 | 5799.46 | 1889.07 | 84.46 | 897414.93 | 0.04 | 0.47 | 1.8 | 52.91 | 0.5 | 10 | 2680.5957 | 3667.7093 | 3317.6683 | 2680595.7274 | 3667709.3337 | 1.7232e-06 | 19.8792 | 3317668.3026
1 | 100 | CONCLUIDO | 1.3151 | 76.04 | 61.93 | 12.47 | 0.18 | 298 | 196.32 | 54.38 | 2 | 296 | 39.95 | 24447.22 | 819.49 | 5798.95 | 563.69 | 84.46 | 238361.78 | 0.15 | 0.77 | 0.61 | 14.1 | 0.5 | 10 | 926.7355 | 1268.0004 | 1146.9842 | 926735.485 | 1268000.3753 | 3.2434e-06 | 10.5611 | 1146984.1992
2 | 100 | CONCLUIDO | 1.5405 | 64.92 | 55.75 | 19.56 | 0.27 | 171 | 197.88 | 54.38 | 3 | 169 | 40.5 | 24639 | 707.73 | 5798.54 | 353.48 | 84.46 | 133891.62 | 0.24 | 0.85 | 0.41 | 7.92 | 0.5 | 10 | 705.524 | 965.3291 | 873.1994 | 705524.0288 | 965329.1018 | 3.7993e-06 | 9.0167 | 873199.4472
3 | 100 | CONCLUIDO | 1.6589 | 60.28 | 53.22 | 27.29 | 0.36 | 117 | 199.44 | 54.38 | 4 | 115 | 41.06 | 24831.54 | 644.1 | 5798.41 | 267.38 | 84.46 | 91111.49 | 0.32 | 0.89 | 0.33 | 5.38 | 0.5 | 10 | 615.125 | 841.6412 | 761.3162 | 615125.0356 | 841641.2111 | 4.0913e-06 | 8.3722 | 761316.1551
4 | 100 | CONCLUIDO | 1.7383 | 57.53 | 51.67 | 36.05 | 0.44 | 86 | 201.01 | 54.38 | 5 | 84 | 41.63 | 25024.84 | 591.7 | 5798.39 | 214.8 | 84.46 | 64976.43 | 0.39 | 0.92 | 0.27 | 3.84 | 0.5 | 10 | 563.0145 | 770.3413 | 696.821 | 563014.4909 | 770341.2649 | 4.2871e-06 | 7.9903 | 696820.9758
5 | 100 | CONCLUIDO | 1.7868 | 55.97 | 50.84 | 45.53 | 0.53 | 67 | 202.58 | 54.38 | 6 | 57 | 42.2 | 25218.93 | 544.88 | 5798.32 | 186.62 | 84.46 | 50982.12 | 0.45 | 0.93 | 0.26 | 3.01 | 0.5 | 10 | 516.3813 | 706.5356 | 639.1048 | 516381.2508 | 706535.6085 | 4.4067e-06 | 7.7736 | 639104.8416
6 | 100 | CONCLUIDO | 1.8029 | 55.47 | 50.62 | 50.62 | 0.61 | 60 | 204.16 | 54.38 | 7 | 1 | 42.78 | 25413.94 | 527.17 | 5798.31 | 176.87 | 84.46 | 46140.98 | 0.48 | 0.94 | 0.31 | 2.79 | 0.5 | 10 | 503.8213 | 689.3506 | 623.5599 | 503821.3417 | 689350.5868 | 4.4464e-06 | 7.7042 | 623559.9343
7 | 100 | CONCLUIDO | 1.8031 | 55.46 | 50.61 | 50.61 | 0.69 | 60 | 205.75 | 54.38 | 8 | 1 | 43.37 | 25609.61 | 529.86 | 5798.31 | 176.61 | 84.46 | 46011.58 | 0.48 | 0.94 | 0.31 | 2.78 | 0.5 | 10 | 505.0544 | 691.0378 | 625.0861 | 505054.4338 | 691037.7577 | 4.4469e-06 | 7.7028 | 625086.084
8 | 100 | CONCLUIDO | 1.8064 | 55.36 | 50.55 | 51.4 | 0.77 | 59 | 207.34 | 54.38 | 9 | 0 | 43.96 | 25806.1 | 531.92 | 5798.31 | 174.54 | 84.46 | 44978.15 | 0.48 | 0.94 | 0.31 | 2.72 | 0.5 | 10 | 505.2125 | 691.254 | 625.2817 | 505212.5039 | 691254.0363 | 4.455e-06 | 7.6889 | 625281.7212

## RESULTADOS_6
Unnamed: 0 | Volume de calda [L] | STATUS | Capacidade operacional [ha/h] | Tempo de missao [h] | Tempo util [h] | Tempo por voo [min] | Autonomia Projetada [h] | N° Voos | MTOW [kg] | Massa Estrutura [kg] | Combustível [kg] | Abastecimentos | Massa gerador | Potência gerador [W] | Combustível consumido [L] | Calda cons [L] | Distância percorrida [km] | Distância Pulverizando [km] | RTL ACUMULADO[m] | EOC [km/km] | EOC [h/h] | Tempo de manobra [h] | Tempo rtl_rtw [h] | V pulv [m/s] | V desloc [m/s] | Preço Total por ha Simples [R$/ha] | Preço Total por ha Presumido [R$/ha] | Preço Total por ha Real [R$/ha] | Preço Total Simples [R$] | Preço Total Presumido [R$] | Prod CAPEX [ha/h/R$] | Dias Trabalhados | Preço Total Real [R$]
0 | 40 | CONCLUIDO | 1.352 | 73.97 | 65.19 | 10.8 | 0.2 | 362 | 89.87 | 37.55 | 1 | 360 | 11.32 | 11317.98 | 497.4 | 5798.81 | 674.58 | 84.46 | 293487.17 | 0.13 | 0.73 | 0.71 | 17.35 | 0.5 | 10 | 615.5788 | 842.262 | 761.8777 | 615578.7827 | 842262.048 | 4.18e-06 | 10.2736 | 761877.7402
1 | 40 | CONCLUIDO | 1.681 | 59.49 | 54.75 | 22.2 | 0.39 | 148 | 91.1 | 37.55 | 2 | 5 | 11.54 | 11468.97 | 357.44 | 5798.59 | 313.11 | 84.46 | 113821.88 | 0.27 | 0.87 | 0.56 | 6.92 | 0.5 | 10 | 405.4389 | 554.7394 | 501.7959 | 405438.9266 | 554739.4261 | 5.1972e-06 | 8.2625 | 501795.8738
2 | 40 | CONCLUIDO | 1.6834 | 59.4 | 54.69 | 22.32 | 0.57 | 147 | 92.32 | 37.55 | 3 | 1 | 11.77 | 11620.34 | 361 | 5798.55 | 310.75 | 84.46 | 112646.34 | 0.27 | 0.87 | 0.56 | 6.86 | 0.5 | 10 | 406.7697 | 556.5602 | 503.4429 | 406769.6696 | 556560.2073 | 5.2046e-06 | 8.25 | 503442.8823
3 | 40 | CONCLUIDO | 1.6857 | 59.32 | 54.63 | 22.45 | 0.75 | 146 | 93.55 | 37.55 | 4 | 0 | 12 | 11772.07 | 364.51 | 5798.55 | 308.67 | 84.46 | 111612.04 | 0.27 | 0.87 | 0.56 | 6.79 | 0.5 | 10 | 408.0877 | 558.3637 | 505.0742 | 408087.7443 | 558363.6554 | 5.2117e-06 | 8.2389 | 505074.2118

## RESULTADOS_4
Unnamed: 0 | Volume de calda [L] | STATUS | Capacidade operacional [ha/h] | Tempo de missao [h] | Tempo util [h] | Tempo por voo [min] | Autonomia Projetada [h] | N° Voos | MTOW [kg] | Massa Estrutura [kg] | Combustível [kg] | Abastecimentos | Massa gerador | Potência gerador [W] | Combustível consumido [L] | Calda cons [L] | Distância percorrida [km] | Distância Pulverizando [km] | RTL ACUMULADO[m] | EOC [km/km] | EOC [h/h] | Tempo de manobra [h] | Tempo rtl_rtw [h] | V pulv [m/s] | V desloc [m/s] | Preço Total por ha Simples [R$/ha] | Preço Total por ha Presumido [R$/ha] | Preço Total por ha Real [R$/ha] | Preço Total Simples [R$] | Preço Total Presumido [R$] | Prod CAPEX [ha/h/R$] | Dias Trabalhados | Preço Total Real [R$]
0 | 30 | CONCLUIDO | 1.5049 | 66.45 | 60.47 | 13.64 | 0.24 | 266 | 71.52 | 32.27 | 1 | 259 | 8.25 | 9054.6 | 366.32 | 5798.9 | 513.32 | 84.46 | 213333.57 | 0.16 | 0.78 | 0.57 | 12.63 | 0.5 | 10 | 447.3215 | 612.045 | 553.6323 | 447321.4991 | 612045.0095 | 4.961e-06 | 9.2292 | 553632.2928
1 | 30 | CONCLUIDO | 1.6178 | 61.81 | 56.94 | 17.52 | 0.48 | 195 | 72.7 | 32.27 | 2 | 1 | 8.43 | 9200.25 | 326.23 | 5798.63 | 384.78 | 84.46 | 149417.99 | 0.22 | 0.83 | 0.7 | 9.1 | 0.5 | 10 | 397.4406 | 543.7958 | 491.8967 | 397440.5943 | 543795.7549 | 5.3332e-06 | 8.5847 | 491896.6513
2 | 30 | CONCLUIDO | 1.6179 | 61.81 | 56.93 | 17.52 | 0.71 | 195 | 73.88 | 32.27 | 3 | 0 | 8.61 | 9346.23 | 330.9 | 5798.63 | 384.64 | 84.46 | 149347.61 | 0.22 | 0.83 | 0.7 | 9.1 | 0.5 | 10 | 399.9207 | 547.1891 | 494.9661 | 399920.6585 | 547189.0882 | 5.3335e-06 | 8.5847 | 494966.1296

## RESULTADOS_1
Unnamed: 0 | Volume de calda [L] | STATUS | Capacidade operacional [ha/h] | Tempo de missao [h] | Tempo util [h] | Tempo por voo [min] | Autonomia Projetada [h] | N° Voos | MTOW [kg] | Massa Estrutura [kg] | Combustível [kg] | Abastecimentos | Massa gerador | Potência gerador [W] | Combustível consumido [L] | Calda cons [L] | Distância percorrida [km] | Distância Pulverizando [km] | RTL ACUMULADO[m] | EOC [km/km] | EOC [h/h] | Tempo de manobra [h] | Tempo rtl_rtw [h] | V pulv [m/s] | V desloc [m/s] | Preço Total por ha Simples [R$/ha] | Preço Total por ha Presumido [R$/ha] | Preço Total por ha Real [R$/ha] | Preço Total Simples [R$] | Preço Total Presumido [R$] | Prod CAPEX [ha/h/R$] | Dias Trabalhados | Preço Total Real [R$]
0 | 15 | CONCLUIDO | 1.3874 | 72.08 | 66.06 | 10.19 | 0.43 | 389 | 39.78 | 19.54 | 1 | 2 | 4.24 | 5140 | 258.3 | 5799.11 | 684.41 | 84.46 | 298264.15 | 0.12 | 0.72 | 1.27 | 18.22 | 0.5 | 10 | 395.1879 | 540.7135 | 489.1086 | 395187.9208 | 540713.5477 | 5.2652e-06 | 10.0111 | 489108.6056
1 | 15 | CONCLUIDO | 1.3889 | 72 | 65.99 | 10.2 | 0.84 | 388 | 40.89 | 19.54 | 2 | 0 | 4.35 | 5277.26 | 264.41 | 5799.11 | 682.15 | 84.46 | 297137.67 | 0.12 | 0.72 | 1.27 | 18.16 | 0.5 | 10 | 398.4667 | 545.1997 | 493.1666 | 398466.655 | 545199.6565 | 5.2709e-06 | 10 | 493166.5665

## RESULTADOS_12
Unnamed: 0 | Volume de calda [L] | STATUS | Capacidade operacional [ha/h] | Tempo de missao [h] | Tempo util [h] | Tempo por voo [min] | Autonomia Projetada [h] | N° Voos | MTOW [kg] | Massa Estrutura [kg] | Combustível [kg] | Abastecimentos | Massa gerador | Potência gerador [W] | Combustível consumido [L] | Calda cons [L] | Distância percorrida [km] | Distância Pulverizando [km] | RTL ACUMULADO[m] | EOC [km/km] | EOC [h/h] | Tempo de manobra [h] | Tempo rtl_rtw [h] | V pulv [m/s] | V desloc [m/s] | Preço Total por ha Simples [R$/ha] | Preço Total por ha Presumido [R$/ha] | Preço Total por ha Real [R$/ha] | Preço Total Simples [R$] | Preço Total Presumido [R$] | Prod CAPEX [ha/h/R$] | Dias Trabalhados | Preço Total Real [R$]
0 | 70 | CONCLUIDO | 0.9947 | 100.53 | 79.7 | 7.43 | 0.12 | 644 | 141.81 | 47.83 | 1 | 642 | 22.98 | 17723.39 | 877.45 | 5799.91 | 1168.94 | 84.46 | 539254 | 0.07 | 0.6 | 1.18 | 31.86 | 0.5 | 10 | 1290.3541 | 1765.5194 | 1597.0207 | 1290354.0643 | 1765519.3571 | 2.6891e-06 | 13.9625 | 1597020.6676
1 | 70 | CONCLUIDO | 1.5075 | 66.33 | 57.9 | 16.16 | 0.25 | 215 | 143.17 | 47.83 | 2 | 213 | 23.34 | 17891.86 | 592.79 | 5798.7 | 426.28 | 84.46 | 170071.1 | 0.2 | 0.82 | 0.48 | 10.06 | 0.5 | 10 | 628.0981 | 859.3915 | 777.3724 | 628098.0624 | 859391.4787 | 4.0754e-06 | 9.2125 | 777372.3621
2 | 70 | CONCLUIDO | 1.691 | 59.14 | 53.41 | 26.48 | 0.37 | 121 | 144.54 | 47.83 | 3 | 119 | 23.71 | 18060.85 | 499.56 | 5798.54 | 273.81 | 84.46 | 94305.78 | 0.31 | 0.89 | 0.34 | 5.58 | 0.5 | 10 | 507.1605 | 693.9193 | 627.6926 | 507160.474 | 693919.3349 | 4.5715e-06 | 8.2139 | 627692.6475
3 | 70 | CONCLUIDO | 1.7731 | 56.4 | 51.71 | 36.5 | 0.49 | 85 | 145.92 | 47.83 | 4 | 9 | 24.09 | 18230.35 | 441.3 | 5798.49 | 213.03 | 84.46 | 64093.17 | 0.4 | 0.92 | 0.37 | 3.88 | 0.5 | 10 | 447.6113 | 612.4415 | 553.9909 | 447611.2596 | 612441.4726 | 4.7935e-06 | 7.8333 | 553990.9181
4 | 70 | CONCLUIDO | 1.7734 | 56.39 | 51.7 | 36.5 | 0.6 | 85 | 147.3 | 47.83 | 5 | 1 | 24.47 | 18400.38 | 444.18 | 5798.38 | 212.43 | 84.46 | 63793.71 | 0.4 | 0.92 | 0.38 | 3.87 | 0.5 | 10 | 448.9488 | 614.2716 | 555.6464 | 448948.8196 | 614271.5812 | 4.7943e-06 | 7.8319 | 555646.3636
5 | 70 | CONCLUIDO | 1.7762 | 56.3 | 51.64 | 36.89 | 0.71 | 84 | 148.68 | 47.83 | 6 | 0 | 24.85 | 18570.94 | 446.83 | 5798.38 | 210.35 | 84.46 | 62760.41 | 0.4 | 0.92 | 0.38 | 3.81 | 0.5 | 10 | 449.6038 | 615.1677 | 556.457 | 449603.783 | 615167.731 | 4.8018e-06 | 7.8194 | 556456.9862

## RESULTADOS_16
Unnamed: 0 | Volume de calda [L] | STATUS | Capacidade operacional [ha/h] | Tempo de missao [h] | Tempo util [h] | Tempo por voo [min] | Autonomia Projetada [h] | N° Voos | MTOW [kg] | Massa Estrutura [kg] | Combustível [kg] | Abastecimentos | Massa gerador | Potência gerador [W] | Combustível consumido [L] | Calda cons [L] | Distância percorrida [km] | Distância Pulverizando [km] | RTL ACUMULADO[m] | EOC [km/km] | EOC [h/h] | Tempo de manobra [h] | Tempo rtl_rtw [h] | V pulv [m/s] | V desloc [m/s] | Preço Total por ha Simples [R$/ha] | Preço Total por ha Presumido [R$/ha] | Preço Total por ha Real [R$/ha] | Preço Total Simples [R$] | Preço Total Presumido [R$] | Prod CAPEX [ha/h/R$] | Dias Trabalhados | Preço Total Real [R$]
0 | 90 | CONCLUIDO | 0.7945 | 125.87 | 92.3 | 6.32 | 0.1 | 876 | 176.73 | 52.44 | 1 | 874 | 33.29 | 22031.19 | 1188.08 | 5799.37 | 1599.89 | 84.46 | 753569.87 | 0.05 | 0.51 | 1.55 | 44.46 | 0.5 | 10 | 2066.0516 | 2826.863 | 2557.0711 | 2066051.621 | 2826862.9756 | 2.0143e-06 | 17.4819 | 2557071.1407
1 | 90 | CONCLUIDO | 1.3759 | 72.68 | 60.62 | 13.42 | 0.2 | 271 | 178.21 | 52.44 | 2 | 269 | 33.77 | 22213.89 | 744.53 | 5798.83 | 519.13 | 84.46 | 216216.1 | 0.16 | 0.78 | 0.57 | 12.79 | 0.5 | 10 | 821.2395 | 1123.6561 | 1016.416 | 821239.5019 | 1123656.117 | 3.4883e-06 | 10.0944 | 1016415.9542
2 | 90 | CONCLUIDO | 1.5885 | 62.95 | 55.02 | 21.3 | 0.3 | 155 | 179.7 | 52.44 | 3 | 153 | 34.26 | 22397.24 | 641.55 | 5798.48 | 328.88 | 84.46 | 121668.36 | 0.26 | 0.86 | 0.38 | 7.19 | 0.5 | 10 | 641.7762 | 878.1065 | 794.3013 | 641776.2164 | 878106.5325 | 4.0273e-06 | 8.7431 | 794301.2775
3 | 90 | CONCLUIDO | 1.7006 | 58.8 | 52.65 | 30.08 | 0.39 | 105 | 181.19 | 52.44 | 4 | 103 | 34.75 | 22581.25 | 578.02 | 5798.33 | 248.03 | 84.46 | 81493.54 | 0.34 | 0.9 | 0.31 | 4.82 | 0.5 | 10 | 560.4854 | 766.8808 | 693.6908 | 560485.3863 | 766880.8324 | 4.3116e-06 | 8.1667 | 693690.802
4 | 90 | CONCLUIDO | 1.7732 | 56.4 | 51.27 | 40.48 | 0.49 | 76 | 182.69 | 52.44 | 5 | 69 | 35.25 | 22766.06 | 521.85 | 5798.27 | 201.5 | 84.46 | 58377.15 | 0.42 | 0.92 | 0.26 | 3.44 | 0.5 | 10 | 502.0017 | 686.8609 | 621.3079 | 502001.7246 | 686860.9064 | 4.4956e-06 | 7.8333 | 621307.8655
5 | 90 | CONCLUIDO | 1.7939 | 55.74 | 50.94 | 45.62 | 0.58 | 67 | 184.19 | 52.44 | 6 | 1 | 35.75 | 22951.43 | 499.08 | 5798.3 | 187.68 | 84.46 | 51509.75 | 0.45 | 0.93 | 0.33 | 3.11 | 0.5 | 10 | 485.8355 | 664.7416 | 601.2996 | 485835.4976 | 664741.5613 | 4.5481e-06 | 7.7417 | 601299.5597
6 | 90 | CONCLUIDO | 1.797 | 55.65 | 50.88 | 46.26 | 0.67 | 66 | 185.7 | 52.44 | 7 | 0 | 36.26 | 23137.49 | 502.05 | 5798.3 | 185.65 | 84.46 | 50501.37 | 0.45 | 0.93 | 0.33 | 3.05 | 0.5 | 10 | 486.5133 | 665.669 | 602.1385 | 486513.3417 | 665669.0175 | 4.556e-06 | 7.7292 | 602138.5007

## RESULTADOS_0
Unnamed: 0 | Volume de calda [L] | STATUS | Capacidade operacional [ha/h] | Tempo de missao [h] | Tempo util [h] | Tempo por voo [min] | Autonomia Projetada [h] | N° Voos | MTOW [kg] | Massa Estrutura [kg] | Combustível [kg] | Abastecimentos | Massa gerador | Potência gerador [W] | Combustível consumido [L] | Calda cons [L] | Distância percorrida [km] | Distância Pulverizando [km] | RTL ACUMULADO[m] | EOC [km/km] | EOC [h/h] | Tempo de manobra [h] | Tempo rtl_rtw [h] | V pulv [m/s] | V desloc [m/s] | Preço Total por ha Simples [R$/ha] | Preço Total por ha Presumido [R$/ha] | Preço Total por ha Real [R$/ha] | Preço Total Simples [R$] | Preço Total Presumido [R$] | Prod CAPEX [ha/h/R$] | Dias Trabalhados | Preço Total Real [R$]
0 | 10 | CONCLUIDO | 1.204 | 83.06 | 74.97 | 7.76 | 0.64 | 580 | 26.11 | 12.1 | 1 | 0 | 3.01 | 3454.41 | 217.09 | 5799.99 | 977.53 | 84.46 | 443869.56 | 0.09 | 0.63 | 1.83 | 27.12 | 0.5 | 10 | 412.9376 | 564.9994 | 511.0766 | 412937.5615 | 564999.3892 | 4.9169e-06 | 11.5361 | 511076.6405

## RESULTADOS_7
Unnamed: 0 | Volume de calda [L] | STATUS | Capacidade operacional [ha/h] | Tempo de missao [h] | Tempo util [h] | Tempo por voo [min] | Autonomia Projetada [h] | N° Voos | MTOW [kg] | Massa Estrutura [kg] | Combustível [kg] | Abastecimentos | Massa gerador | Potência gerador [W] | Combustível consumido [L] | Calda cons [L] | Distância percorrida [km] | Distância Pulverizando [km] | RTL ACUMULADO[m] | EOC [km/km] | EOC [h/h] | Tempo de manobra [h] | Tempo rtl_rtw [h] | V pulv [m/s] | V desloc [m/s] | Preço Total por ha Simples [R$/ha] | Preço Total por ha Presumido [R$/ha] | Preço Total por ha Real [R$/ha] | Preço Total Simples [R$] | Preço Total Presumido [R$] | Prod CAPEX [ha/h/R$] | Dias Trabalhados | Preço Total Real [R$]
0 | 45 | CONCLUIDO | 1.2843 | 77.86 | 67.49 | 9.93 | 0.18 | 408 | 98.71 | 39.72 | 1 | 406 | 12.99 | 12407.75 | 559.4 | 5798.85 | 753 | 84.46 | 332465.74 | 0.11 | 0.7 | 0.79 | 19.66 | 0.5 | 10 | 706.6055 | 966.8088 | 874.5379 | 706605.4533 | 966808.7544 | 3.8641e-06 | 10.8139 | 874537.8838
1 | 45 | CONCLUIDO | 1.6861 | 59.31 | 54.42 | 23.16 | 0.35 | 141 | 99.95 | 39.72 | 2 | 84 | 13.24 | 12561.45 | 381.28 | 5798.62 | 305.83 | 84.46 | 110215.05 | 0.28 | 0.87 | 0.44 | 6.59 | 0.5 | 10 | 422.6701 | 578.3158 | 523.1222 | 422670.0504 | 578315.8098 | 5.0729e-06 | 8.2375 | 523122.1606
2 | 45 | CONCLUIDO | 1.7059 | 58.62 | 53.94 | 24.71 | 0.52 | 131 | 101.2 | 39.72 | 3 | 1 | 13.49 | 12715.54 | 374.5 | 5798.4 | 286.2 | 84.46 | 100450.6 | 0.3 | 0.88 | 0.51 | 6.11 | 0.5 | 10 | 414.8568 | 567.6254 | 513.452 | 414856.8249 | 567625.41 | 5.1325e-06 | 8.1417 | 513452.0376
3 | 45 | CONCLUIDO | 1.7083 | 58.54 | 53.88 | 24.87 | 0.69 | 130 | 102.45 | 39.72 | 4 | 0 | 13.74 | 12870.03 | 377.69 | 5798.4 | 284.05 | 84.46 | 99382.39 | 0.3 | 0.88 | 0.51 | 6.05 | 0.5 | 10 | 415.9635 | 569.1396 | 514.8218 | 415963.5275 | 569139.6493 | 5.1397e-06 | 8.1306 | 514821.76

## RESULTADOS_10
Unnamed: 0 | Volume de calda [L] | STATUS | Capacidade operacional [ha/h] | Tempo de missao [h] | Tempo util [h] | Tempo por voo [min] | Autonomia Projetada [h] | N° Voos | MTOW [kg] | Massa Estrutura [kg] | Combustível [kg] | Abastecimentos | Massa gerador | Potência gerador [W] | Combustível consumido [L] | Calda cons [L] | Distância percorrida [km] | Distância Pulverizando [km] | RTL ACUMULADO[m] | EOC [km/km] | EOC [h/h] | Tempo de manobra [h] | Tempo rtl_rtw [h] | V pulv [m/s] | V desloc [m/s] | Preço Total por ha Simples [R$/ha] | Preço Total por ha Presumido [R$/ha] | Preço Total por ha Real [R$/ha] | Preço Total Simples [R$] | Preço Total Presumido [R$] | Prod CAPEX [ha/h/R$] | Dias Trabalhados | Preço Total Real [R$]
0 | 60 | CONCLUIDO | 1.1044 | 90.55 | 74.49 | 8.2 | 0.14 | 545 | 124.63 | 45 | 1 | 543 | 18.64 | 15605.44 | 744.78 | 5799.14 | 991.74 | 84.46 | 451147.69 | 0.09 | 0.64 | 1.01 | 26.65 | 0.5 | 10 | 1022.6581 | 1399.2459 | 1265.7038 | 1022658.0863 | 1399245.9101 | 3.1019e-06 | 12.5764 | 1265703.8443
1 | 60 | CONCLUIDO | 1.5773 | 63.4 | 56.51 | 18.23 | 0.28 | 186 | 125.95 | 45 | 2 | 184 | 18.95 | 15767.7 | 512.97 | 5798.5 | 379.36 | 84.46 | 146753.31 | 0.22 | 0.84 | 0.43 | 8.68 | 0.5 | 10 | 548.1077 | 749.9451 | 678.3714 | 548107.706 | 749945.1442 | 4.4301e-06 | 8.8056 | 678371.4322
2 | 60 | CONCLUIDO | 1.741 | 57.44 | 52.65 | 30.37 | 0.42 | 104 | 127.27 | 45 | 3 | 61 | 19.27 | 15930.42 | 421.35 | 5798.49 | 246.34 | 84.46 | 80654.87 | 0.34 | 0.9 | 0.36 | 4.82 | 0.5 | 10 | 446.0073 | 610.2468 | 552.0057 | 446007.2893 | 610246.8496 | 4.8899e-06 | 7.9778 | 552005.7468
3 | 60 | CONCLUIDO | 1.7511 | 57.11 | 52.44 | 31.78 | 0.55 | 99 | 128.59 | 45 | 4 | 1 | 19.59 | 16093.6 | 417.86 | 5798.46 | 237.22 | 84.46 | 76119.84 | 0.36 | 0.9 | 0.42 | 4.61 | 0.5 | 10 | 442.0147 | 604.7841 | 547.0643 | 442014.7439 | 604784.073 | 4.9183e-06 | 7.9319 | 547064.3299
4 | 60 | CONCLUIDO | 1.7538 | 57.02 | 52.38 | 32.07 | 0.68 | 98 | 129.92 | 45 | 5 | 0 | 19.92 | 16257.24 | 420.85 | 5798.46 | 235.13 | 84.46 | 75082.04 | 0.36 | 0.91 | 0.42 | 4.55 | 0.5 | 10 | 433.352 | 592.9313 | 536.3428 | 433351.9914 | 592931.3128 | 4.9258e-06 | 7.9194 | 536342.7805

## RESULTADOS_14
Unnamed: 0 | Volume de calda [L] | STATUS | Capacidade operacional [ha/h] | Tempo de missao [h] | Tempo util [h] | Tempo por voo [min] | Autonomia Projetada [h] | N° Voos | MTOW [kg] | Massa Estrutura [kg] | Combustível [kg] | Abastecimentos | Massa gerador | Potência gerador [W] | Combustível consumido [L] | Calda cons [L] | Distância percorrida [km] | Distância Pulverizando [km] | RTL ACUMULADO[m] | EOC [km/km] | EOC [h/h] | Tempo de manobra [h] | Tempo rtl_rtw [h] | V pulv [m/s] | V desloc [m/s] | Preço Total por ha Simples [R$/ha] | Preço Total por ha Presumido [R$/ha] | Preço Total por ha Real [R$/ha] | Preço Total Simples [R$] | Preço Total Presumido [R$] | Prod CAPEX [ha/h/R$] | Dias Trabalhados | Preço Total Real [R$]
0 | 80 | CONCLUIDO | 0.8925 | 112.04 | 85.49 | 6.82 | 0.11 | 752 | 159.12 | 50.28 | 1 | 750 | 27.84 | 19859.16 | 1022.39 | 5799.62 | 1366.7 | 84.46 | 637593.1 | 0.06 | 0.55 | 1.35 | 37.65 | 0.5 | 10 | 1623.1503 | 2220.8658 | 2008.9095 | 1623150.2826 | 2220865.825 | 2.3326e-06 | 15.5611 | 2008909.5077
1 | 80 | CONCLUIDO | 1.4408 | 69.41 | 59.25 | 14.63 | 0.22 | 243 | 160.54 | 50.28 | 2 | 241 | 28.26 | 20034.4 | 669.16 | 5798.55 | 472.6 | 84.46 | 193091.74 | 0.18 | 0.8 | 0.52 | 11.42 | 0.5 | 10 | 721.5124 | 987.2051 | 892.9876 | 721512.384 | 987205.0747 | 3.7656e-06 | 9.6403 | 892987.6079
2 | 80 | CONCLUIDO | 1.6378 | 61.06 | 54.25 | 23.42 | 0.33 | 139 | 161.97 | 50.28 | 3 | 137 | 28.69 | 20210.21 | 573.52 | 5798.41 | 302.64 | 84.46 | 108630.09 | 0.28 | 0.87 | 0.37 | 6.42 | 0.5 | 10 | 569.8794 | 779.7342 | 705.3174 | 569879.4168 | 779734.1593 | 4.2805e-06 | 8.4806 | 705317.4255
3 | 80 | CONCLUIDO | 1.7445 | 57.32 | 52.03 | 33.93 | 0.43 | 92 | 163.4 | 50.28 | 4 | 88 | 29.12 | 20386.62 | 505.65 | 5798.3 | 227.18 | 84.46 | 71134.96 | 0.37 | 0.91 | 0.29 | 4.2 | 0.5 | 10 | 504.0741 | 689.6964 | 623.8727 | 504074.0762 | 689696.3892 | 4.5593e-06 | 7.9611 | 623872.7338
4 | 80 | CONCLUIDO | 1.7837 | 56.06 | 51.32 | 41.06 | 0.54 | 75 | 164.83 | 50.28 | 5 | 3 | 29.55 | 20563.61 | 471.74 | 5798.37 | 200.07 | 84.46 | 57663.31 | 0.42 | 0.92 | 0.35 | 3.49 | 0.5 | 10 | 467.8672 | 640.1565 | 579.0609 | 467867.2026 | 640156.5475 | 4.6618e-06 | 7.7861 | 579060.9051
5 | 80 | CONCLUIDO | 1.7866 | 55.97 | 51.26 | 41.57 | 0.64 | 74 | 166.27 | 50.28 | 6 | 0 | 29.99 | 20741.2 | 474.59 | 5798.44 | 197.93 | 84.46 | 56601.63 | 0.43 | 0.93 | 0.35 | 3.43 | 0.5 | 10 | 468.5633 | 641.1089 | 579.9224 | 468563.2778 | 641108.9482 | 4.6693e-06 | 7.7736 | 579922.41

## RESULTADOS_5
Unnamed: 0 | Volume de calda [L] | STATUS | Capacidade operacional [ha/h] | Tempo de missao [h] | Tempo util [h] | Tempo por voo [min] | Autonomia Projetada [h] | N° Voos | MTOW [kg] | Massa Estrutura [kg] | Combustível [kg] | Abastecimentos | Massa gerador | Potência gerador [W] | Combustível consumido [L] | Calda cons [L] | Distância percorrida [km] | Distância Pulverizando [km] | RTL ACUMULADO[m] | EOC [km/km] | EOC [h/h] | Tempo de manobra [h] | Tempo rtl_rtw [h] | V pulv [m/s] | V desloc [m/s] | Preço Total por ha Simples [R$/ha] | Preço Total por ha Presumido [R$/ha] | Preço Total por ha Real [R$/ha] | Preço Total Simples [R$] | Preço Total Presumido [R$] | Prod CAPEX [ha/h/R$] | Dias Trabalhados | Preço Total Real [R$]
0 | 35 | CONCLUIDO | 1.4235 | 70.25 | 62.92 | 11.95 | 0.22 | 316 | 80.84 | 35.1 | 1 | 314 | 9.74 | 10204.21 | 434.22 | 5798.79 | 597.04 | 84.46 | 254946.46 | 0.14 | 0.75 | 0.65 | 15.08 | 0.5 | 10 | 530.5107 | 725.8682 | 656.5924 | 530510.7437 | 725868.204 | 4.536e-06 | 9.7569 | 656592.3613
1 | 35 | CONCLUIDO | 1.6534 | 60.48 | 55.7 | 19.89 | 0.43 | 168 | 82.04 | 35.1 | 2 | 1 | 9.94 | 10352.53 | 342.78 | 5798.39 | 343.74 | 84.46 | 129032.68 | 0.25 | 0.85 | 0.63 | 7.86 | 0.5 | 10 | 397.0885 | 543.314 | 491.4609 | 397088.5109 | 543314.0189 | 5.2685e-06 | 8.4 | 491460.8915
2 | 35 | CONCLUIDO | 1.6536 | 60.47 | 55.69 | 19.89 | 0.63 | 168 | 83.25 | 35.1 | 3 | 1 | 10.15 | 10501.19 | 347.19 | 5798.39 | 343.49 | 84.46 | 128911.19 | 0.25 | 0.85 | 0.63 | 7.86 | 0.5 | 10 | 399.36 | 546.4219 | 494.2722 | 399359.9676 | 546421.9262 | 5.2692e-06 | 8.3986 | 494272.1845
3 | 35 | CONCLUIDO | 1.6557 | 60.4 | 55.63 | 19.99 | 0.83 | 167 | 84.46 | 35.1 | 4 | 0 | 10.36 | 10650.22 | 351.24 | 5798.39 | 341.46 | 84.46 | 127901.82 | 0.25 | 0.85 | 0.63 | 7.8 | 0.5 | 10 | 401.0331 | 548.7112 | 496.343 | 401033.1135 | 548711.1982 | 5.2759e-06 | 8.3889 | 496342.9715

## RESULTADOS_8
Unnamed: 0 | Volume de calda [L] | STATUS | Capacidade operacional [ha/h] | Tempo de missao [h] | Tempo util [h] | Tempo por voo [min] | Autonomia Projetada [h] | N° Voos | MTOW [kg] | Massa Estrutura [kg] | Combustível [kg] | Abastecimentos | Massa gerador | Potência gerador [W] | Combustível consumido [L] | Calda cons [L] | Distância percorrida [km] | Distância Pulverizando [km] | RTL ACUMULADO[m] | EOC [km/km] | EOC [h/h] | Tempo de manobra [h] | Tempo rtl_rtw [h] | V pulv [m/s] | V desloc [m/s] | Preço Total por ha Simples [R$/ha] | Preço Total por ha Presumido [R$/ha] | Preço Total por ha Real [R$/ha] | Preço Total Simples [R$] | Preço Total Presumido [R$] | Prod CAPEX [ha/h/R$] | Dias Trabalhados | Preço Total Real [R$]
0 | 50 | CONCLUIDO | 1.2214 | 81.87 | 69.77 | 9.24 | 0.16 | 453 | 107.41 | 41.65 | 1 | 451 | 14.77 | 13481.73 | 620.57 | 5798.78 | 830.44 | 84.46 | 370962.31 | 0.1 | 0.68 | 0.86 | 21.94 | 0.5 | 10 | 803.4792 | 1099.3557 | 994.4348 | 803479.232 | 1099355.7323 | 3.5847e-06 | 11.3708 | 994434.7641
1 | 50 | CONCLUIDO | 1.6546 | 60.44 | 54.98 | 21.42 | 0.32 | 154 | 108.68 | 41.65 | 2 | 151 | 15.03 | 13638.32 | 424.92 | 5798.65 | 327.32 | 84.46 | 120895.01 | 0.26 | 0.86 | 0.39 | 7.15 | 0.5 | 10 | 458.4719 | 627.3014 | 567.4327 | 458471.8708 | 627301.44 | 4.8561e-06 | 8.3944 | 567432.671
2 | 50 | CONCLUIDO | 1.7241 | 58 | 53.34 | 27.12 | 0.48 | 118 | 109.96 | 41.65 | 3 | 1 | 15.31 | 13795.21 | 388.06 | 5798.74 | 266.49 | 84.46 | 90661.79 | 0.32 | 0.89 | 0.48 | 5.51 | 0.5 | 10 | 423.3104 | 579.192 | 523.9148 | 423310.4454 | 579192.0266 | 5.0601e-06 | 8.0556 | 523914.7525
3 | 50 | CONCLUIDO | 1.7243 | 57.99 | 53.34 | 27.12 | 0.63 | 118 | 111.23 | 41.65 | 4 | 1 | 15.58 | 13952.52 | 391.42 | 5798.74 | 266.25 | 84.46 | 90541.28 | 0.32 | 0.89 | 0.48 | 5.5 | 0.5 | 10 | 424.9726 | 581.4663 | 525.9719 | 424972.601 | 581466.2611 | 5.0607e-06 | 8.0542 | 525971.9372
4 | 50 | CONCLUIDO | 1.7267 | 57.91 | 53.28 | 27.32 | 0.78 | 117 | 112.51 | 41.65 | 5 | 0 | 15.86 | 14110.24 | 394.93 | 5798.74 | 264.23 | 84.46 | 89536.86 | 0.32 | 0.89 | 0.47 | 5.44 | 0.5 | 10 | 426.2122 | 583.1623 | 527.5061 | 426212.1996 | 583162.3347 | 5.0678e-06 | 8.0431 | 527506.1399

## RESULTADOS_3
Unnamed: 0 | Volume de calda [L] | STATUS | Capacidade operacional [ha/h] | Tempo de missao [h] | Tempo util [h] | Tempo por voo [min] | Autonomia Projetada [h] | N° Voos | MTOW [kg] | Massa Estrutura [kg] | Combustível [kg] | Abastecimentos | Massa gerador | Potência gerador [W] | Combustível consumido [L] | Calda cons [L] | Distância percorrida [km] | Distância Pulverizando [km] | RTL ACUMULADO[m] | EOC [km/km] | EOC [h/h] | Tempo de manobra [h] | Tempo rtl_rtw [h] | V pulv [m/s] | V desloc [m/s] | Preço Total por ha Simples [R$/ha] | Preço Total por ha Presumido [R$/ha] | Preço Total por ha Real [R$/ha] | Preço Total Simples [R$] | Preço Total Presumido [R$] | Prod CAPEX [ha/h/R$] | Dias Trabalhados | Preço Total Real [R$]
0 | 25 | CONCLUIDO | 1.5551 | 64.31 | 59.16 | 14.73 | 0.28 | 241 | 61.76 | 28.92 | 1 | 65 | 6.84 | 7851.41 | 308.73 | 5798.62 | 460.91 | 84.46 | 187255.52 | 0.18 | 0.8 | 0.76 | 11.33 | 0.5 | 10 | 392.8224 | 537.477 | 486.1809 | 392822.4147 | 537476.9579 | 5.33e-06 | 8.9319 | 486180.9113
1 | 25 | CONCLUIDO | 1.5671 | 63.81 | 58.77 | 15.07 | 0.55 | 234 | 62.92 | 28.92 | 2 | 1 | 7 | 7994.37 | 309.8 | 5798.46 | 445.12 | 84.46 | 179393.33 | 0.19 | 0.81 | 0.81 | 10.93 | 0.5 | 10 | 390.7503 | 534.6418 | 483.6163 | 390750.2693 | 534641.7571 | 5.3711e-06 | 8.8625 | 483616.2982
2 | 25 | CONCLUIDO | 1.569 | 63.74 | 58.7 | 15.12 | 0.81 | 233 | 64.08 | 28.92 | 3 | 0 | 7.16 | 8137.65 | 314.34 | 5798.46 | 443 | 84.46 | 178337.56 | 0.19 | 0.81 | 0.81 | 10.87 | 0.5 | 10 | 392.8375 | 537.4975 | 486.1995 | 392837.4598 | 537497.5432 | 5.3776e-06 | 8.8528 | 486199.5321

## RESULTADOS_15
Unnamed: 0 | Volume de calda [L] | STATUS | Capacidade operacional [ha/h] | Tempo de missao [h] | Tempo util [h] | Tempo por voo [min] | Autonomia Projetada [h] | N° Voos | MTOW [kg] | Massa Estrutura [kg] | Combustível [kg] | Abastecimentos | Massa gerador | Potência gerador [W] | Combustível consumido [L] | Calda cons [L] | Distância percorrida [km] | Distância Pulverizando [km] | RTL ACUMULADO[m] | EOC [km/km] | EOC [h/h] | Tempo de manobra [h] | Tempo rtl_rtw [h] | V pulv [m/s] | V desloc [m/s] | Preço Total por ha Simples [R$/ha] | Preço Total por ha Presumido [R$/ha] | Preço Total por ha Real [R$/ha] | Preço Total Simples [R$] | Preço Total Presumido [R$] | Prod CAPEX [ha/h/R$] | Dias Trabalhados | Preço Total Real [R$]
0 | 85 | CONCLUIDO | 0.8435 | 118.55 | 88.7 | 6.56 | 0.11 | 811 | 167.88 | 51.39 | 1 | 809 | 30.49 | 20939.59 | 1101.57 | 5799.74 | 1476.73 | 84.46 | 692312.85 | 0.06 | 0.53 | 1.43 | 40.85 | 0.5 | 10 | 1822.635 | 2493.8096 | 2255.8039 | 1822634.9935 | 2493809.6071 | 2.1704e-06 | 16.4653 | 2255803.9183
1 | 85 | CONCLUIDO | 1.408 | 71.02 | 59.94 | 13.99 | 0.21 | 257 | 169.33 | 51.39 | 2 | 255 | 30.94 | 21118.46 | 706.7 | 5798.58 | 495.89 | 84.46 | 204664.74 | 0.17 | 0.79 | 0.55 | 12.11 | 0.5 | 10 | 765.369 | 1047.2116 | 947.2672 | 765368.9928 | 1047211.6216 | 3.623e-06 | 9.8639 | 947267.2142
2 | 85 | CONCLUIDO | 1.6133 | 61.99 | 54.63 | 22.3 | 0.31 | 147 | 170.79 | 51.39 | 3 | 145 | 31.4 | 21297.94 | 608.27 | 5798.51 | 315.39 | 84.46 | 114962.76 | 0.27 | 0.87 | 0.38 | 6.8 | 0.5 | 10 | 610.8145 | 835.7433 | 755.9811 | 610814.4791 | 835743.3175 | 4.1513e-06 | 8.6097 | 755981.1483
3 | 85 | CONCLUIDO | 1.7216 | 58.08 | 52.36 | 31.73 | 0.41 | 99 | 172.25 | 51.39 | 4 | 97 | 31.86 | 21478.05 | 542.65 | 5798.29 | 238.35 | 84.46 | 76683.44 | 0.35 | 0.91 | 0.3 | 4.53 | 0.5 | 10 | 532.7528 | 728.9359 | 659.3672 | 532752.7822 | 728935.8601 | 4.4299e-06 | 8.0667 | 659367.2446
4 | 85 | CONCLUIDO | 1.7841 | 56.05 | 51.2 | 42.08 | 0.51 | 73 | 173.71 | 51.39 | 5 | 39 | 32.32 | 21658.78 | 489.28 | 5798.32 | 197.91 | 84.46 | 56594.55 | 0.43 | 0.93 | 0.3 | 3.37 | 0.5 | 10 | 479.9282 | 656.6589 | 593.9883 | 479928.2026 | 656658.9398 | 4.5908e-06 | 7.7847 | 593988.3322
5 | 85 | CONCLUIDO | 1.7912 | 55.83 | 51.08 | 43.79 | 0.61 | 70 | 175.18 | 51.39 | 6 | 0 | 32.79 | 21840.16 | 486.77 | 5798.43 | 192.19 | 84.46 | 53750.37 | 0.44 | 0.93 | 0.34 | 3.25 | 0.5 | 10 | 477.0254 | 652.6872 | 590.3956 | 477025.369 | 652687.1547 | 4.609e-06 | 7.7542 | 590395.6087

## RESULTADOS_2
Unnamed: 0 | Volume de calda [L] | STATUS | Capacidade operacional [ha/h] | Tempo de missao [h] | Tempo util [h] | Tempo por voo [min] | Autonomia Projetada [h] | N° Voos | MTOW [kg] | Massa Estrutura [kg] | Combustível [kg] | Abastecimentos | Massa gerador | Potência gerador [W] | Combustível consumido [L] | Calda cons [L] | Distância percorrida [km] | Distância Pulverizando [km] | RTL ACUMULADO[m] | EOC [km/km] | EOC [h/h] | Tempo de manobra [h] | Tempo rtl_rtw [h] | V pulv [m/s] | V desloc [m/s] | Preço Total por ha Simples [R$/ha] | Preço Total por ha Presumido [R$/ha] | Preço Total por ha Real [R$/ha] | Preço Total Simples [R$] | Preço Total Presumido [R$] | Prod CAPEX [ha/h/R$] | Dias Trabalhados | Preço Total Real [R$]
0 | 20 | CONCLUIDO | 1.4951 | 66.88 | 61.55 | 12.61 | 0.34 | 293 | 51.33 | 24.83 | 1 | 3 | 5.51 | 6564.78 | 284.5 | 5798.86 | 536.62 | 84.46 | 224852.48 | 0.16 | 0.77 | 0.99 | 13.72 | 0.5 | 10 | 390.6333 | 534.4817 | 483.4715 | 390633.2985 | 534481.7126 | 5.3645e-06 | 9.2889 | 483471.5281
1 | 20 | CONCLUIDO | 1.4985 | 66.73 | 61.43 | 12.67 | 0.66 | 291 | 52.47 | 24.83 | 2 | 0 | 5.64 | 6705.1 | 289.22 | 5798.86 | 532.22 | 84.46 | 222659.72 | 0.16 | 0.77 | 0.99 | 13.59 | 0.5 | 10 | 392.6058 | 537.1805 | 485.9128 | 392605.7567 | 537180.5168 | 5.3767e-06 | 9.2681 | 485912.7623

## RESULTADOS_11
Unnamed: 0 | Volume de calda [L] | STATUS | Capacidade operacional [ha/h] | Tempo de missao [h] | Tempo util [h] | Tempo por voo [min] | Autonomia Projetada [h] | N° Voos | MTOW [kg] | Massa Estrutura [kg] | Combustível [kg] | Abastecimentos | Massa gerador | Potência gerador [W] | Combustível consumido [L] | Calda cons [L] | Distância percorrida [km] | Distância Pulverizando [km] | RTL ACUMULADO[m] | EOC [km/km] | EOC [h/h] | Tempo de manobra [h] | Tempo rtl_rtw [h] | V pulv [m/s] | V desloc [m/s] | Preço Total por ha Simples [R$/ha] | Preço Total por ha Presumido [R$/ha] | Preço Total por ha Real [R$/ha] | Preço Total Simples [R$] | Preço Total Presumido [R$] | Prod CAPEX [ha/h/R$] | Dias Trabalhados | Preço Total Real [R$]
0 | 65 | CONCLUIDO | 1.0481 | 95.41 | 77.06 | 7.78 | 0.13 | 594 | 133.21 | 46.47 | 1 | 592 | 20.75 | 16663.42 | 810.22 | 5799.28 | 1079.15 | 84.46 | 494609.36 | 0.08 | 0.62 | 1.09 | 29.22 | 0.5 | 10 | 1150.4275 | 1574.0656 | 1423.839 | 1150427.4587 | 1574065.6023 | 2.8863e-06 | 13.2514 | 1423838.9905
1 | 65 | CONCLUIDO | 1.5414 | 64.88 | 57.22 | 17.08 | 0.26 | 201 | 134.55 | 46.47 | 2 | 199 | 21.09 | 16828.84 | 554.07 | 5798.46 | 403.65 | 84.46 | 158826.9 | 0.21 | 0.83 | 0.45 | 9.39 | 0.5 | 10 | 588.3916 | 805.0634 | 728.2293 | 588391.64 | 805063.3998 | 4.2448e-06 | 9.0111 | 728229.2788
2 | 65 | CONCLUIDO | 1.7203 | 58.13 | 52.93 | 28.61 | 0.39 | 111 | 135.9 | 46.47 | 3 | 108 | 21.43 | 16994.64 | 459 | 5798.36 | 257.86 | 84.46 | 86380.25 | 0.33 | 0.9 | 0.31 | 5.1 | 0.5 | 10 | 474.5131 | 649.2497 | 587.2863 | 474513.0906 | 649249.7446 | 4.7374e-06 | 8.0736 | 587286.2602
3 | 65 | CONCLUIDO | 1.7622 | 56.75 | 52.09 | 34.34 | 0.52 | 91 | 137.25 | 46.47 | 4 | 1 | 21.78 | 17160.92 | 429.8 | 5798.57 | 225.25 | 84.46 | 70174.66 | 0.37 | 0.91 | 0.4 | 4.26 | 0.5 | 10 | 440.3307 | 602.4798 | 544.98 | 440330.6668 | 602479.8443 | 4.8528e-06 | 7.8819 | 544980.0136
4 | 65 | CONCLUIDO | 1.7623 | 56.74 | 52.09 | 34.34 | 0.64 | 91 | 138.6 | 46.47 | 5 | 0 | 22.13 | 17327.69 | 433.74 | 5798.57 | 225.17 | 84.46 | 70137.32 | 0.38 | 0.91 | 0.4 | 4.26 | 0.5 | 10 | 442.2592 | 605.1185 | 547.3668 | 442259.1518 | 605118.4826 | 4.8531e-06 | 7.8806 | 547366.8239

## RESULTADOS_13
Unnamed: 0 | Volume de calda [L] | STATUS | Capacidade operacional [ha/h] | Tempo de missao [h] | Tempo util [h] | Tempo por voo [min] | Autonomia Projetada [h] | N° Voos | MTOW [kg] | Massa Estrutura [kg] | Combustível [kg] | Abastecimentos | Massa gerador | Potência gerador [W] | Combustível consumido [L] | Calda cons [L] | Distância percorrida [km] | Distância Pulverizando [km] | RTL ACUMULADO[m] | EOC [km/km] | EOC [h/h] | Tempo de manobra [h] | Tempo rtl_rtw [h] | V pulv [m/s] | V desloc [m/s] | Preço Total por ha Simples [R$/ha] | Preço Total por ha Presumido [R$/ha] | Preço Total por ha Real [R$/ha] | Preço Total Simples [R$] | Preço Total Presumido [R$] | Prod CAPEX [ha/h/R$] | Dias Trabalhados | Preço Total Real [R$]
0 | 75 | CONCLUIDO | 0.9434 | 106 | 82.46 | 7.11 | 0.12 | 696 | 150.44 | 49.1 | 1 | 694 | 25.34 | 18787.76 | 947.42 | 5799.17 | 1263.33 | 84.46 | 586192.2 | 0.07 | 0.58 | 1.26 | 34.62 | 0.5 | 10 | 1445.6132 | 1977.9518 | 1789.1788 | 1445613.2132 | 1977951.7743 | 2.5065e-06 | 14.7222 | 1789178.833
1 | 75 | CONCLUIDO | 1.4744 | 67.82 | 58.55 | 15.34 | 0.23 | 229 | 151.83 | 49.1 | 2 | 227 | 25.73 | 18959.54 | 631.05 | 5798.97 | 448.64 | 84.46 | 181181.72 | 0.19 | 0.81 | 0.5 | 10.71 | 0.5 | 10 | 678.6267 | 928.527 | 839.9097 | 678626.7013 | 928526.9917 | 3.9172e-06 | 9.4194 | 839909.6788
2 | 75 | CONCLUIDO | 1.6651 | 60.06 | 53.81 | 24.83 | 0.35 | 130 | 153.23 | 49.1 | 3 | 128 | 26.13 | 19131.85 | 536.99 | 5798.41 | 287.44 | 84.46 | 101077.24 | 0.29 | 0.88 | 0.35 | 5.97 | 0.5 | 10 | 538.1198 | 736.2792 | 666.0098 | 538119.77 | 736279.2094 | 4.4239e-06 | 8.3417 | 666009.7551
3 | 75 | CONCLUIDO | 1.7656 | 56.64 | 51.74 | 36.09 | 0.46 | 86 | 154.63 | 49.1 | 4 | 66 | 26.53 | 19304.72 | 468.74 | 5798.37 | 216.65 | 84.46 | 65899.37 | 0.39 | 0.92 | 0.29 | 3.9 | 0.5 | 10 | 466.8127 | 638.7137 | 577.7558 | 466812.7128 | 638713.748 | 4.6909e-06 | 7.8667 | 577755.8043
4 | 75 | CONCLUIDO | 1.7773 | 56.27 | 51.54 | 38.66 | 0.57 | 80 | 156.03 | 49.1 | 5 | 1 | 26.94 | 19478.15 | 458.86 | 5798.43 | 207.31 | 84.46 | 61259.07 | 0.41 | 0.92 | 0.37 | 3.71 | 0.5 | 10 | 459.2679 | 628.3905 | 568.4178 | 459267.8579 | 628390.5446 | 4.722e-06 | 7.8153 | 568417.833
5 | 75 | CONCLUIDO | 1.7801 | 56.18 | 51.48 | 39.1 | 0.67 | 79 | 157.44 | 49.1 | 6 | 0 | 27.35 | 19652.13 | 462.04 | 5798.43 | 205.29 | 84.46 | 60253.55 | 0.41 | 0.92 | 0.36 | 3.65 | 0.5 | 10 | 460.1626 | 629.6147 | 569.5252 | 460162.5513 | 629614.7036 | 4.7294e-06 | 7.8028 | 569525.16

## RESULTADOS_17
Unnamed: 0 | Volume de calda [L] | STATUS | Capacidade operacional [ha/h] | Tempo de missao [h] | Tempo util [h] | Tempo por voo [min] | Autonomia Projetada [h] | N° Voos | MTOW [kg] | Massa Estrutura [kg] | Combustível [kg] | Abastecimentos | Massa gerador | Potência gerador [W] | Combustível consumido [L] | Calda cons [L] | Distância percorrida [km] | Distância Pulverizando [km] | RTL ACUMULADO[m] | EOC [km/km] | EOC [h/h] | Tempo de manobra [h] | Tempo rtl_rtw [h] | V pulv [m/s] | V desloc [m/s] | Preço Total por ha Simples [R$/ha] | Preço Total por ha Presumido [R$/ha] | Preço Total por ha Real [R$/ha] | Preço Total Simples [R$] | Preço Total Presumido [R$] | Prod CAPEX [ha/h/R$] | Dias Trabalhados | Preço Total Real [R$]
0 | 95 | CONCLUIDO | 0.7462 | 134.02 | 96.3 | 6.1 | 0.1 | 947 | 185.69 | 53.44 | 1 | 945 | 36.26 | 23136.14 | 1282.5 | 5799.53 | 1736.53 | 84.46 | 821534.47 | 0.05 | 0.49 | 1.66 | 48.46 | 0.5 | 10 | 2349.0429 | 3214.0642 | 2907.3184 | 2349042.9318 | 3214064.1718 | 1.8653e-06 | 18.6139 | 2907318.3982
1 | 95 | CONCLUIDO | 1.346 | 74.29 | 61.26 | 12.94 | 0.19 | 284 | 187.21 | 53.44 | 2 | 282 | 36.77 | 23322.88 | 781.63 | 5798.71 | 540.5 | 84.46 | 226835.8 | 0.16 | 0.77 | 0.59 | 13.42 | 0.5 | 10 | 867.2215 | 1186.5707 | 1073.3261 | 867221.4844 | 1186570.6941 | 3.3647e-06 | 10.3181 | 1073326.0524
2 | 95 | CONCLUIDO | 1.5618 | 64.03 | 55.45 | 20.29 | 0.28 | 164 | 188.73 | 53.44 | 3 | 162 | 37.29 | 23510.33 | 675.93 | 5798.44 | 343.38 | 84.46 | 128877.08 | 0.25 | 0.86 | 0.4 | 7.62 | 0.5 | 10 | 674.9467 | 923.4919 | 835.3551 | 674946.6997 | 923491.8511 | 3.9041e-06 | 8.8931 | 835355.0849
3 | 95 | CONCLUIDO | 1.6805 | 59.51 | 52.91 | 28.6 | 0.37 | 111 | 190.25 | 53.44 | 4 | 109 | 37.82 | 23698.48 | 611.15 | 5798.36 | 257.13 | 84.46 | 86014.19 | 0.33 | 0.9 | 0.31 | 5.07 | 0.5 | 10 | 587.3061 | 803.5782 | 726.8858 | 587306.1439 | 803578.1762 | 4.2009e-06 | 8.2653 | 726885.8029
4 | 95 | CONCLUIDO | 1.75 | 57.14 | 51.62 | 37.77 | 0.46 | 82 | 191.78 | 53.44 | 5 | 80 | 38.35 | 23887.36 | 559.23 | 5798.36 | 213.38 | 84.46 | 64285.71 | 0.4 | 0.92 | 0.27 | 3.79 | 0.5 | 10 | 540.2603 | 739.208 | 668.659 | 540260.2983 | 739207.9747 | 4.3746e-06 | 7.9361 | 668659.0031
5 | 95 | CONCLUIDO | 1.7942 | 55.74 | 50.85 | 46.94 | 0.55 | 65 | 193.32 | 53.44 | 6 | 29 | 38.89 | 24076.95 | 515.35 | 5798.54 | 185.76 | 84.46 | 50561.28 | 0.45 | 0.93 | 0.28 | 3.02 | 0.5 | 10 | 497.0206 | 680.0455 | 615.1429 | 497020.6138 | 680045.5308 | 4.4851e-06 | 7.7417 | 615142.9398
6 | 95 | CONCLUIDO | 1.7997 | 55.56 | 50.75 | 48.33 | 0.64 | 63 | 194.86 | 53.44 | 7 | 1 | 39.43 | 24267.28 | 512.61 | 5798.28 | 181.13 | 84.46 | 48255.26 | 0.47 | 0.93 | 0.32 | 2.92 | 0.5 | 10 | 494.325 | 676.3573 | 611.8067 | 494324.997 | 676357.2689 | 4.4988e-06 | 7.7167 | 611806.6805
7 | 95 | CONCLUIDO | 1.7998 | 55.56 | 50.75 | 48.33 | 0.72 | 63 | 196.41 | 53.44 | 8 | 0 | 39.98 | 24458.36 | 515.36 | 5798.28 | 180.95 | 84.46 | 48163.04 | 0.47 | 0.93 | 0.32 | 2.92 | 0.5 | 10 | 495.6349 | 678.1496 | 613.428 | 495634.9473 | 678149.6007 | 4.4991e-06 | 7.7167 | 613427.9546

## RESULTADOS_9
Unnamed: 0 | Volume de calda [L] | STATUS | Capacidade operacional [ha/h] | Tempo de missao [h] | Tempo util [h] | Tempo por voo [min] | Autonomia Projetada [h] | N° Voos | MTOW [kg] | Massa Estrutura [kg] | Combustível [kg] | Abastecimentos | Massa gerador | Potência gerador [W] | Combustível consumido [L] | Calda cons [L] | Distância percorrida [km] | Distância Pulverizando [km] | RTL ACUMULADO[m] | EOC [km/km] | EOC [h/h] | Tempo de manobra [h] | Tempo rtl_rtw [h] | V pulv [m/s] | V desloc [m/s] | Preço Total por ha Simples [R$/ha] | Preço Total por ha Presumido [R$/ha] | Preço Total por ha Real [R$/ha] | Preço Total Simples [R$] | Preço Total Presumido [R$] | Prod CAPEX [ha/h/R$] | Dias Trabalhados | Preço Total Real [R$]
0 | 55 | CONCLUIDO | 1.1609 | 86.14 | 72.13 | 8.67 | 0.15 | 499 | 116.05 | 43.4 | 1 | 497 | 16.65 | 14546.17 | 682.46 | 5799.04 | 910.55 | 84.46 | 410787.4 | 0.09 | 0.66 | 0.95 | 24.3 | 0.5 | 10 | 909.0504 | 1243.8029 | 1125.0961 | 909050.3944 | 1243802.8541 | 3.3303e-06 | 11.9639 | 1125096.0554
1 | 55 | CONCLUIDO | 1.6137 | 61.97 | 55.8 | 19.58 | 0.3 | 171 | 117.34 | 43.4 | 2 | 169 | 16.94 | 14705.49 | 471.02 | 5798.4 | 355.35 | 84.46 | 134824.95 | 0.24 | 0.85 | 0.41 | 7.97 | 0.5 | 10 | 508.9682 | 696.3928 | 629.9301 | 508968.2423 | 696392.8032 | 4.6292e-06 | 8.6069 | 629930.0515
2 | 55 | CONCLUIDO | 1.7384 | 57.52 | 52.86 | 29.37 | 0.45 | 108 | 118.63 | 43.4 | 3 | 1 | 17.23 | 14865.24 | 401.24 | 5798.34 | 250.63 | 84.46 | 82777.79 | 0.34 | 0.9 | 0.45 | 5.03 | 0.5 | 10 | 431.753 | 590.7434 | 534.3637 | 431752.9617 | 590743.4498 | 4.987e-06 | 7.9889 | 534363.724
3 | 55 | CONCLUIDO | 1.7386 | 57.52 | 52.85 | 29.36 | 0.59 | 108 | 119.93 | 43.4 | 4 | 1 | 17.53 | 15025.44 | 405.2 | 5798.34 | 250.47 | 84.46 | 82702.21 | 0.34 | 0.9 | 0.45 | 5.02 | 0.5 | 10 | 433.6815 | 593.3821 | 536.7505 | 433681.4553 | 593382.0998 | 4.9875e-06 | 7.9889 | 536750.545
4 | 55 | CONCLUIDO | 1.7411 | 57.44 | 52.8 | 29.6 | 0.73 | 107 | 121.23 | 43.4 | 5 | 0 | 17.83 | 15186.08 | 408.64 | 5798.34 | 248.45 | 84.46 | 81693.31 | 0.34 | 0.9 | 0.45 | 4.96 | 0.5 | 10 | 434.8631 | 594.9989 | 538.213 | 434863.1174 | 594998.902 | 4.9947e-06 | 7.9778 | 538213.0419

## resultados
Unnamed: 0 | Volume de calda [L] | STATUS | Capacidade operacional [ha/h] | Tempo de missao [h] | Tempo util [h] | Tempo por voo [min] | Autonomia Projetada [h] | N° Voos | MTOW [kg] | Massa Estrutura [kg] | Combustível [kg] | Abastecimentos | Massa gerador | Potência gerador [W] | Combustível consumido [L] | Calda cons [L] | Distância percorrida [km] | Distância Pulverizando [km] | RTL ACUMULADO[m] | EOC [km/km] | EOC [h/h] | Tempo de manobra [h] | Tempo rtl_rtw [h] | V pulv [m/s] | V desloc [m/s]
0 | 100 | CONCLUIDO | 0.6987 | 143.13 | 100.75 | 5.9 | 0.09 | 1025 | 194.77 | 54.38 | 1 | 1023 | 39.4 | 24256.19 | 1386.34 | 5799.46 | 1889.07 | 84.46 | 897414.93 | 0.04 | 0.47 | 1.8 | 52.91 | 0.5 | 10
1 | 100 | CONCLUIDO | 1.3151 | 76.04 | 61.93 | 12.47 | 0.18 | 298 | 196.32 | 54.38 | 2 | 296 | 39.95 | 24447.22 | 819.49 | 5798.95 | 563.69 | 84.46 | 238361.78 | 0.15 | 0.77 | 0.61 | 14.1 | 0.5 | 10
2 | 100 | CONCLUIDO | 1.5405 | 64.92 | 55.75 | 19.56 | 0.27 | 171 | 197.88 | 54.38 | 3 | 169 | 40.5 | 24639 | 707.73 | 5798.54 | 353.48 | 84.46 | 133891.62 | 0.24 | 0.85 | 0.41 | 7.92 | 0.5 | 10
3 | 100 | CONCLUIDO | 1.6589 | 60.28 | 53.22 | 27.29 | 0.36 | 117 | 199.44 | 54.38 | 4 | 115 | 41.06 | 24831.54 | 644.1 | 5798.41 | 267.38 | 84.46 | 91111.49 | 0.32 | 0.89 | 0.33 | 5.38 | 0.5 | 10
4 | 100 | CONCLUIDO | 1.7383 | 57.53 | 51.67 | 36.05 | 0.44 | 86 | 201.01 | 54.38 | 5 | 84 | 41.63 | 25024.84 | 591.7 | 5798.39 | 214.8 | 84.46 | 64976.43 | 0.39 | 0.92 | 0.27 | 3.84 | 0.5 | 10
5 | 100 | CONCLUIDO | 1.7868 | 55.97 | 50.84 | 45.53 | 0.53 | 67 | 202.58 | 54.38 | 6 | 57 | 42.2 | 25218.93 | 544.88 | 5798.32 | 186.62 | 84.46 | 50982.12 | 0.45 | 0.93 | 0.26 | 3.01 | 0.5 | 10
6 | 100 | CONCLUIDO | 1.8029 | 55.47 | 50.62 | 50.62 | 0.61 | 60 | 204.16 | 54.38 | 7 | 1 | 42.78 | 25413.94 | 527.17 | 5798.31 | 176.87 | 84.46 | 46140.98 | 0.48 | 0.94 | 0.31 | 2.79 | 0.5 | 10
7 | 100 | CONCLUIDO | 1.8031 | 55.46 | 50.61 | 50.61 | 0.69 | 60 | 205.75 | 54.38 | 8 | 1 | 43.37 | 25609.61 | 529.86 | 5798.31 | 176.61 | 84.46 | 46011.58 | 0.48 | 0.94 | 0.31 | 2.78 | 0.5 | 10
8 | 100 | CONCLUIDO | 1.8064 | 55.36 | 50.55 | 51.4 | 0.77 | 59 | 207.34 | 54.38 | 9 | 0 | 43.96 | 25806.1 | 531.92 | 5798.31 | 174.54 | 84.46 | 44978.15 | 0.48 | 0.94 | 0.31 | 2.72 | 0.5 | 10
0 | 40 | CONCLUIDO | 1.352 | 73.97 | 65.19 | 10.8 | 0.2 | 362 | 89.87 | 37.55 | 1 | 360 | 11.32 | 11317.98 | 497.4 | 5798.81 | 674.58 | 84.46 | 293487.17 | 0.13 | 0.73 | 0.71 | 17.35 | 0.5 | 10
1 | 40 | CONCLUIDO | 1.681 | 59.49 | 54.75 | 22.2 | 0.39 | 148 | 91.1 | 37.55 | 2 | 5 | 11.54 | 11468.97 | 357.44 | 5798.59 | 313.11 | 84.46 | 113821.88 | 0.27 | 0.87 | 0.56 | 6.92 | 0.5 | 10
2 | 40 | CONCLUIDO | 1.6834 | 59.4 | 54.69 | 22.32 | 0.57 | 147 | 92.32 | 37.55 | 3 | 1 | 11.77 | 11620.34 | 361 | 5798.55 | 310.75 | 84.46 | 112646.34 | 0.27 | 0.87 | 0.56 | 6.86 | 0.5 | 10
3 | 40 | CONCLUIDO | 1.6857 | 59.32 | 54.63 | 22.45 | 0.75 | 146 | 93.55 | 37.55 | 4 | 0 | 12 | 11772.07 | 364.51 | 5798.55 | 308.67 | 84.46 | 111612.04 | 0.27 | 0.87 | 0.56 | 6.79 | 0.5 | 10
0 | 30 | CONCLUIDO | 1.5049 | 66.45 | 60.47 | 13.64 | 0.24 | 266 | 71.52 | 32.27 | 1 | 259 | 8.25 | 9054.6 | 366.32 | 5798.9 | 513.32 | 84.46 | 213333.57 | 0.16 | 0.78 | 0.57 | 12.63 | 0.5 | 10
1 | 30 | CONCLUIDO | 1.6178 | 61.81 | 56.94 | 17.52 | 0.48 | 195 | 72.7 | 32.27 | 2 | 1 | 8.43 | 9200.25 | 326.23 | 5798.63 | 384.78 | 84.46 | 149417.99 | 0.22 | 0.83 | 0.7 | 9.1 | 0.5 | 10
2 | 30 | CONCLUIDO | 1.6179 | 61.81 | 56.93 | 17.52 | 0.71 | 195 | 73.88 | 32.27 | 3 | 0 | 8.61 | 9346.23 | 330.9 | 5798.63 | 384.64 | 84.46 | 149347.61 | 0.22 | 0.83 | 0.7 | 9.1 | 0.5 | 10
0 | 15 | CONCLUIDO | 1.3874 | 72.08 | 66.06 | 10.19 | 0.43 | 389 | 39.78 | 19.54 | 1 | 2 | 4.24 | 5140 | 258.3 | 5799.11 | 684.41 | 84.46 | 298264.15 | 0.12 | 0.72 | 1.27 | 18.22 | 0.5 | 10
1 | 15 | CONCLUIDO | 1.3889 | 72 | 65.99 | 10.2 | 0.84 | 388 | 40.89 | 19.54 | 2 | 0 | 4.35 | 5277.26 | 264.41 | 5799.11 | 682.15 | 84.46 | 297137.67 | 0.12 | 0.72 | 1.27 | 18.16 | 0.5 | 10
0 | 70 | CONCLUIDO | 0.9947 | 100.53 | 79.7 | 7.43 | 0.12 | 644 | 141.81 | 47.83 | 1 | 642 | 22.98 | 17723.39 | 877.45 | 5799.91 | 1168.94 | 84.46 | 539254 | 0.07 | 0.6 | 1.18 | 31.86 | 0.5 | 10
1 | 70 | CONCLUIDO | 1.5075 | 66.33 | 57.9 | 16.16 | 0.25 | 215 | 143.17 | 47.83 | 2 | 213 | 23.34 | 17891.86 | 592.79 | 5798.7 | 426.28 | 84.46 | 170071.1 | 0.2 | 0.82 | 0.48 | 10.06 | 0.5 | 10
2 | 70 | CONCLUIDO | 1.691 | 59.14 | 53.41 | 26.48 | 0.37 | 121 | 144.54 | 47.83 | 3 | 119 | 23.71 | 18060.85 | 499.56 | 5798.54 | 273.81 | 84.46 | 94305.78 | 0.31 | 0.89 | 0.34 | 5.58 | 0.5 | 10
3 | 70 | CONCLUIDO | 1.7731 | 56.4 | 51.71 | 36.5 | 0.49 | 85 | 145.92 | 47.83 | 4 | 9 | 24.09 | 18230.35 | 441.3 | 5798.49 | 213.03 | 84.46 | 64093.17 | 0.4 | 0.92 | 0.37 | 3.88 | 0.5 | 10
4 | 70 | CONCLUIDO | 1.7734 | 56.39 | 51.7 | 36.5 | 0.6 | 85 | 147.3 | 47.83 | 5 | 1 | 24.47 | 18400.38 | 444.18 | 5798.38 | 212.43 | 84.46 | 63793.71 | 0.4 | 0.92 | 0.38 | 3.87 | 0.5 | 10
5 | 70 | CONCLUIDO | 1.7762 | 56.3 | 51.64 | 36.89 | 0.71 | 84 | 148.68 | 47.83 | 6 | 0 | 24.85 | 18570.94 | 446.83 | 5798.38 | 210.35 | 84.46 | 62760.41 | 0.4 | 0.92 | 0.38 | 3.81 | 0.5 | 10
0 | 90 | CONCLUIDO | 0.7945 | 125.87 | 92.3 | 6.32 | 0.1 | 876 | 176.73 | 52.44 | 1 | 874 | 33.29 | 22031.19 | 1188.08 | 5799.37 | 1599.89 | 84.46 | 753569.87 | 0.05 | 0.51 | 1.55 | 44.46 | 0.5 | 10
1 | 90 | CONCLUIDO | 1.3759 | 72.68 | 60.62 | 13.42 | 0.2 | 271 | 178.21 | 52.44 | 2 | 269 | 33.77 | 22213.89 | 744.53 | 5798.83 | 519.13 | 84.46 | 216216.1 | 0.16 | 0.78 | 0.57 | 12.79 | 0.5 | 10
2 | 90 | CONCLUIDO | 1.5885 | 62.95 | 55.02 | 21.3 | 0.3 | 155 | 179.7 | 52.44 | 3 | 153 | 34.26 | 22397.24 | 641.55 | 5798.48 | 328.88 | 84.46 | 121668.36 | 0.26 | 0.86 | 0.38 | 7.19 | 0.5 | 10
3 | 90 | CONCLUIDO | 1.7006 | 58.8 | 52.65 | 30.08 | 0.39 | 105 | 181.19 | 52.44 | 4 | 103 | 34.75 | 22581.25 | 578.02 | 5798.33 | 248.03 | 84.46 | 81493.54 | 0.34 | 0.9 | 0.31 | 4.82 | 0.5 | 10
4 | 90 | CONCLUIDO | 1.7732 | 56.4 | 51.27 | 40.48 | 0.49 | 76 | 182.69 | 52.44 | 5 | 69 | 35.25 | 22766.06 | 521.85 | 5798.27 | 201.5 | 84.46 | 58377.15 | 0.42 | 0.92 | 0.26 | 3.44 | 0.5 | 10
5 | 90 | CONCLUIDO | 1.7939 | 55.74 | 50.94 | 45.62 | 0.58 | 67 | 184.19 | 52.44 | 6 | 1 | 35.75 | 22951.43 | 499.08 | 5798.3 | 187.68 | 84.46 | 51509.75 | 0.45 | 0.93 | 0.33 | 3.11 | 0.5 | 10
6 | 90 | CONCLUIDO | 1.797 | 55.65 | 50.88 | 46.26 | 0.67 | 66 | 185.7 | 52.44 | 7 | 0 | 36.26 | 23137.49 | 502.05 | 5798.3 | 185.65 | 84.46 | 50501.37 | 0.45 | 0.93 | 0.33 | 3.05 | 0.5 | 10
0 | 10 | CONCLUIDO | 1.204 | 83.06 | 74.97 | 7.76 | 0.64 | 580 | 26.11 | 12.1 | 1 | 0 | 3.01 | 3454.41 | 217.09 | 5799.99 | 977.53 | 84.46 | 443869.56 | 0.09 | 0.63 | 1.83 | 27.12 | 0.5 | 10
0 | 45 | CONCLUIDO | 1.2843 | 77.86 | 67.49 | 9.93 | 0.18 | 408 | 98.71 | 39.72 | 1 | 406 | 12.99 | 12407.75 | 559.4 | 5798.85 | 753 | 84.46 | 332465.74 | 0.11 | 0.7 | 0.79 | 19.66 | 0.5 | 10
1 | 45 | CONCLUIDO | 1.6861 | 59.31 | 54.42 | 23.16 | 0.35 | 141 | 99.95 | 39.72 | 2 | 84 | 13.24 | 12561.45 | 381.28 | 5798.62 | 305.83 | 84.46 | 110215.05 | 0.28 | 0.87 | 0.44 | 6.59 | 0.5 | 10
2 | 45 | CONCLUIDO | 1.7059 | 58.62 | 53.94 | 24.71 | 0.52 | 131 | 101.2 | 39.72 | 3 | 1 | 13.49 | 12715.54 | 374.5 | 5798.4 | 286.2 | 84.46 | 100450.6 | 0.3 | 0.88 | 0.51 | 6.11 | 0.5 | 10
3 | 45 | CONCLUIDO | 1.7083 | 58.54 | 53.88 | 24.87 | 0.69 | 130 | 102.45 | 39.72 | 4 | 0 | 13.74 | 12870.03 | 377.69 | 5798.4 | 284.05 | 84.46 | 99382.39 | 0.3 | 0.88 | 0.51 | 6.05 | 0.5 | 10
0 | 60 | CONCLUIDO | 1.1044 | 90.55 | 74.49 | 8.2 | 0.14 | 545 | 124.63 | 45 | 1 | 543 | 18.64 | 15605.44 | 744.78 | 5799.14 | 991.74 | 84.46 | 451147.69 | 0.09 | 0.64 | 1.01 | 26.65 | 0.5 | 10
1 | 60 | CONCLUIDO | 1.5773 | 63.4 | 56.51 | 18.23 | 0.28 | 186 | 125.95 | 45 | 2 | 184 | 18.95 | 15767.7 | 512.97 | 5798.5 | 379.36 | 84.46 | 146753.31 | 0.22 | 0.84 | 0.43 | 8.68 | 0.5 | 10
2 | 60 | CONCLUIDO | 1.741 | 57.44 | 52.65 | 30.37 | 0.42 | 104 | 127.27 | 45 | 3 | 61 | 19.27 | 15930.42 | 421.35 | 5798.49 | 246.34 | 84.46 | 80654.87 | 0.34 | 0.9 | 0.36 | 4.82 | 0.5 | 10
3 | 60 | CONCLUIDO | 1.7511 | 57.11 | 52.44 | 31.78 | 0.55 | 99 | 128.59 | 45 | 4 | 1 | 19.59 | 16093.6 | 417.86 | 5798.46 | 237.22 | 84.46 | 76119.84 | 0.36 | 0.9 | 0.42 | 4.61 | 0.5 | 10
4 | 60 | CONCLUIDO | 1.7538 | 57.02 | 52.38 | 32.07 | 0.68 | 98 | 129.92 | 45 | 5 | 0 | 19.92 | 16257.24 | 420.85 | 5798.46 | 235.13 | 84.46 | 75082.04 | 0.36 | 0.91 | 0.42 | 4.55 | 0.5 | 10
0 | 80 | CONCLUIDO | 0.8925 | 112.04 | 85.49 | 6.82 | 0.11 | 752 | 159.12 | 50.28 | 1 | 750 | 27.84 | 19859.16 | 1022.39 | 5799.62 | 1366.7 | 84.46 | 637593.1 | 0.06 | 0.55 | 1.35 | 37.65 | 0.5 | 10
1 | 80 | CONCLUIDO | 1.4408 | 69.41 | 59.25 | 14.63 | 0.22 | 243 | 160.54 | 50.28 | 2 | 241 | 28.26 | 20034.4 | 669.16 | 5798.55 | 472.6 | 84.46 | 193091.74 | 0.18 | 0.8 | 0.52 | 11.42 | 0.5 | 10
2 | 80 | CONCLUIDO | 1.6378 | 61.06 | 54.25 | 23.42 | 0.33 | 139 | 161.97 | 50.28 | 3 | 137 | 28.69 | 20210.21 | 573.52 | 5798.41 | 302.64 | 84.46 | 108630.09 | 0.28 | 0.87 | 0.37 | 6.42 | 0.5 | 10
3 | 80 | CONCLUIDO | 1.7445 | 57.32 | 52.03 | 33.93 | 0.43 | 92 | 163.4 | 50.28 | 4 | 88 | 29.12 | 20386.62 | 505.65 | 5798.3 | 227.18 | 84.46 | 71134.96 | 0.37 | 0.91 | 0.29 | 4.2 | 0.5 | 10
4 | 80 | CONCLUIDO | 1.7837 | 56.06 | 51.32 | 41.06 | 0.54 | 75 | 164.83 | 50.28 | 5 | 3 | 29.55 | 20563.61 | 471.74 | 5798.37 | 200.07 | 84.46 | 57663.31 | 0.42 | 0.92 | 0.35 | 3.49 | 0.5 | 10
5 | 80 | CONCLUIDO | 1.7866 | 55.97 | 51.26 | 41.57 | 0.64 | 74 | 166.27 | 50.28 | 6 | 0 | 29.99 | 20741.2 | 474.59 | 5798.44 | 197.93 | 84.46 | 56601.63 | 0.43 | 0.93 | 0.35 | 3.43 | 0.5 | 10
0 | 35 | CONCLUIDO | 1.4235 | 70.25 | 62.92 | 11.95 | 0.22 | 316 | 80.84 | 35.1 | 1 | 314 | 9.74 | 10204.21 | 434.22 | 5798.79 | 597.04 | 84.46 | 254946.46 | 0.14 | 0.75 | 0.65 | 15.08 | 0.5 | 10
1 | 35 | CONCLUIDO | 1.6534 | 60.48 | 55.7 | 19.89 | 0.43 | 168 | 82.04 | 35.1 | 2 | 1 | 9.94 | 10352.53 | 342.78 | 5798.39 | 343.74 | 84.46 | 129032.68 | 0.25 | 0.85 | 0.63 | 7.86 | 0.5 | 10
2 | 35 | CONCLUIDO | 1.6536 | 60.47 | 55.69 | 19.89 | 0.63 | 168 | 83.25 | 35.1 | 3 | 1 | 10.15 | 10501.19 | 347.19 | 5798.39 | 343.49 | 84.46 | 128911.19 | 0.25 | 0.85 | 0.63 | 7.86 | 0.5 | 10
3 | 35 | CONCLUIDO | 1.6557 | 60.4 | 55.63 | 19.99 | 0.83 | 167 | 84.46 | 35.1 | 4 | 0 | 10.36 | 10650.22 | 351.24 | 5798.39 | 341.46 | 84.46 | 127901.82 | 0.25 | 0.85 | 0.63 | 7.8 | 0.5 | 10
0 | 50 | CONCLUIDO | 1.2214 | 81.87 | 69.77 | 9.24 | 0.16 | 453 | 107.41 | 41.65 | 1 | 451 | 14.77 | 13481.73 | 620.57 | 5798.78 | 830.44 | 84.46 | 370962.31 | 0.1 | 0.68 | 0.86 | 21.94 | 0.5 | 10
1 | 50 | CONCLUIDO | 1.6546 | 60.44 | 54.98 | 21.42 | 0.32 | 154 | 108.68 | 41.65 | 2 | 151 | 15.03 | 13638.32 | 424.92 | 5798.65 | 327.32 | 84.46 | 120895.01 | 0.26 | 0.86 | 0.39 | 7.15 | 0.5 | 10
2 | 50 | CONCLUIDO | 1.7241 | 58 | 53.34 | 27.12 | 0.48 | 118 | 109.96 | 41.65 | 3 | 1 | 15.31 | 13795.21 | 388.06 | 5798.74 | 266.49 | 84.46 | 90661.79 | 0.32 | 0.89 | 0.48 | 5.51 | 0.5 | 10
3 | 50 | CONCLUIDO | 1.7243 | 57.99 | 53.34 | 27.12 | 0.63 | 118 | 111.23 | 41.65 | 4 | 1 | 15.58 | 13952.52 | 391.42 | 5798.74 | 266.25 | 84.46 | 90541.28 | 0.32 | 0.89 | 0.48 | 5.5 | 0.5 | 10
4 | 50 | CONCLUIDO | 1.7267 | 57.91 | 53.28 | 27.32 | 0.78 | 117 | 112.51 | 41.65 | 5 | 0 | 15.86 | 14110.24 | 394.93 | 5798.74 | 264.23 | 84.46 | 89536.86 | 0.32 | 0.89 | 0.47 | 5.44 | 0.5 | 10
0 | 25 | CONCLUIDO | 1.5551 | 64.31 | 59.16 | 14.73 | 0.28 | 241 | 61.76 | 28.92 | 1 | 65 | 6.84 | 7851.41 | 308.73 | 5798.62 | 460.91 | 84.46 | 187255.52 | 0.18 | 0.8 | 0.76 | 11.33 | 0.5 | 10
1 | 25 | CONCLUIDO | 1.5671 | 63.81 | 58.77 | 15.07 | 0.55 | 234 | 62.92 | 28.92 | 2 | 1 | 7 | 7994.37 | 309.8 | 5798.46 | 445.12 | 84.46 | 179393.33 | 0.19 | 0.81 | 0.81 | 10.93 | 0.5 | 10
2 | 25 | CONCLUIDO | 1.569 | 63.74 | 58.7 | 15.12 | 0.81 | 233 | 64.08 | 28.92 | 3 | 0 | 7.16 | 8137.65 | 314.34 | 5798.46 | 443 | 84.46 | 178337.56 | 0.19 | 0.81 | 0.81 | 10.87 | 0.5 | 10
0 | 85 | CONCLUIDO | 0.8435 | 118.55 | 88.7 | 6.56 | 0.11 | 811 | 167.88 | 51.39 | 1 | 809 | 30.49 | 20939.59 | 1101.57 | 5799.74 | 1476.73 | 84.46 | 692312.85 | 0.06 | 0.53 | 1.43 | 40.85 | 0.5 | 10
1 | 85 | CONCLUIDO | 1.408 | 71.02 | 59.94 | 13.99 | 0.21 | 257 | 169.33 | 51.39 | 2 | 255 | 30.94 | 21118.46 | 706.7 | 5798.58 | 495.89 | 84.46 | 204664.74 | 0.17 | 0.79 | 0.55 | 12.11 | 0.5 | 10
2 | 85 | CONCLUIDO | 1.6133 | 61.99 | 54.63 | 22.3 | 0.31 | 147 | 170.79 | 51.39 | 3 | 145 | 31.4 | 21297.94 | 608.27 | 5798.51 | 315.39 | 84.46 | 114962.76 | 0.27 | 0.87 | 0.38 | 6.8 | 0.5 | 10
3 | 85 | CONCLUIDO | 1.7216 | 58.08 | 52.36 | 31.73 | 0.41 | 99 | 172.25 | 51.39 | 4 | 97 | 31.86 | 21478.05 | 542.65 | 5798.29 | 238.35 | 84.46 | 76683.44 | 0.35 | 0.91 | 0.3 | 4.53 | 0.5 | 10
4 | 85 | CONCLUIDO | 1.7841 | 56.05 | 51.2 | 42.08 | 0.51 | 73 | 173.71 | 51.39 | 5 | 39 | 32.32 | 21658.78 | 489.28 | 5798.32 | 197.91 | 84.46 | 56594.55 | 0.43 | 0.93 | 0.3 | 3.37 | 0.5 | 10
5 | 85 | CONCLUIDO | 1.7912 | 55.83 | 51.08 | 43.79 | 0.61 | 70 | 175.18 | 51.39 | 6 | 0 | 32.79 | 21840.16 | 486.77 | 5798.43 | 192.19 | 84.46 | 53750.37 | 0.44 | 0.93 | 0.34 | 3.25 | 0.5 | 10
0 | 20 | CONCLUIDO | 1.4951 | 66.88 | 61.55 | 12.61 | 0.34 | 293 | 51.33 | 24.83 | 1 | 3 | 5.51 | 6564.78 | 284.5 | 5798.86 | 536.62 | 84.46 | 224852.48 | 0.16 | 0.77 | 0.99 | 13.72 | 0.5 | 10
1 | 20 | CONCLUIDO | 1.4985 | 66.73 | 61.43 | 12.67 | 0.66 | 291 | 52.47 | 24.83 | 2 | 0 | 5.64 | 6705.1 | 289.22 | 5798.86 | 532.22 | 84.46 | 222659.72 | 0.16 | 0.77 | 0.99 | 13.59 | 0.5 | 10
0 | 65 | CONCLUIDO | 1.0481 | 95.41 | 77.06 | 7.78 | 0.13 | 594 | 133.21 | 46.47 | 1 | 592 | 20.75 | 16663.42 | 810.22 | 5799.28 | 1079.15 | 84.46 | 494609.36 | 0.08 | 0.62 | 1.09 | 29.22 | 0.5 | 10
1 | 65 | CONCLUIDO | 1.5414 | 64.88 | 57.22 | 17.08 | 0.26 | 201 | 134.55 | 46.47 | 2 | 199 | 21.09 | 16828.84 | 554.07 | 5798.46 | 403.65 | 84.46 | 158826.9 | 0.21 | 0.83 | 0.45 | 9.39 | 0.5 | 10
2 | 65 | CONCLUIDO | 1.7203 | 58.13 | 52.93 | 28.61 | 0.39 | 111 | 135.9 | 46.47 | 3 | 108 | 21.43 | 16994.64 | 459 | 5798.36 | 257.86 | 84.46 | 86380.25 | 0.33 | 0.9 | 0.31 | 5.1 | 0.5 | 10
3 | 65 | CONCLUIDO | 1.7622 | 56.75 | 52.09 | 34.34 | 0.52 | 91 | 137.25 | 46.47 | 4 | 1 | 21.78 | 17160.92 | 429.8 | 5798.57 | 225.25 | 84.46 | 70174.66 | 0.37 | 0.91 | 0.4 | 4.26 | 0.5 | 10
4 | 65 | CONCLUIDO | 1.7623 | 56.74 | 52.09 | 34.34 | 0.64 | 91 | 138.6 | 46.47 | 5 | 0 | 22.13 | 17327.69 | 433.74 | 5798.57 | 225.17 | 84.46 | 70137.32 | 0.38 | 0.91 | 0.4 | 4.26 | 0.5 | 10
0 | 75 | CONCLUIDO | 0.9434 | 106 | 82.46 | 7.11 | 0.12 | 696 | 150.44 | 49.1 | 1 | 694 | 25.34 | 18787.76 | 947.42 | 5799.17 | 1263.33 | 84.46 | 586192.2 | 0.07 | 0.58 | 1.26 | 34.62 | 0.5 | 10
1 | 75 | CONCLUIDO | 1.4744 | 67.82 | 58.55 | 15.34 | 0.23 | 229 | 151.83 | 49.1 | 2 | 227 | 25.73 | 18959.54 | 631.05 | 5798.97 | 448.64 | 84.46 | 181181.72 | 0.19 | 0.81 | 0.5 | 10.71 | 0.5 | 10
2 | 75 | CONCLUIDO | 1.6651 | 60.06 | 53.81 | 24.83 | 0.35 | 130 | 153.23 | 49.1 | 3 | 128 | 26.13 | 19131.85 | 536.99 | 5798.41 | 287.44 | 84.46 | 101077.24 | 0.29 | 0.88 | 0.35 | 5.97 | 0.5 | 10
3 | 75 | CONCLUIDO | 1.7656 | 56.64 | 51.74 | 36.09 | 0.46 | 86 | 154.63 | 49.1 | 4 | 66 | 26.53 | 19304.72 | 468.74 | 5798.37 | 216.65 | 84.46 | 65899.37 | 0.39 | 0.92 | 0.29 | 3.9 | 0.5 | 10
4 | 75 | CONCLUIDO | 1.7773 | 56.27 | 51.54 | 38.66 | 0.57 | 80 | 156.03 | 49.1 | 5 | 1 | 26.94 | 19478.15 | 458.86 | 5798.43 | 207.31 | 84.46 | 61259.07 | 0.41 | 0.92 | 0.37 | 3.71 | 0.5 | 10
5 | 75 | CONCLUIDO | 1.7801 | 56.18 | 51.48 | 39.1 | 0.67 | 79 | 157.44 | 49.1 | 6 | 0 | 27.35 | 19652.13 | 462.04 | 5798.43 | 205.29 | 84.46 | 60253.55 | 0.41 | 0.92 | 0.36 | 3.65 | 0.5 | 10
0 | 95 | CONCLUIDO | 0.7462 | 134.02 | 96.3 | 6.1 | 0.1 | 947 | 185.69 | 53.44 | 1 | 945 | 36.26 | 23136.14 | 1282.5 | 5799.53 | 1736.53 | 84.46 | 821534.47 | 0.05 | 0.49 | 1.66 | 48.46 | 0.5 | 10
1 | 95 | CONCLUIDO | 1.346 | 74.29 | 61.26 | 12.94 | 0.19 | 284 | 187.21 | 53.44 | 2 | 282 | 36.77 | 23322.88 | 781.63 | 5798.71 | 540.5 | 84.46 | 226835.8 | 0.16 | 0.77 | 0.59 | 13.42 | 0.5 | 10
2 | 95 | CONCLUIDO | 1.5618 | 64.03 | 55.45 | 20.29 | 0.28 | 164 | 188.73 | 53.44 | 3 | 162 | 37.29 | 23510.33 | 675.93 | 5798.44 | 343.38 | 84.46 | 128877.08 | 0.25 | 0.86 | 0.4 | 7.62 | 0.5 | 10
3 | 95 | CONCLUIDO | 1.6805 | 59.51 | 52.91 | 28.6 | 0.37 | 111 | 190.25 | 53.44 | 4 | 109 | 37.82 | 23698.48 | 611.15 | 5798.36 | 257.13 | 84.46 | 86014.19 | 0.33 | 0.9 | 0.31 | 5.07 | 0.5 | 10
4 | 95 | CONCLUIDO | 1.75 | 57.14 | 51.62 | 37.77 | 0.46 | 82 | 191.78 | 53.44 | 5 | 80 | 38.35 | 23887.36 | 559.23 | 5798.36 | 213.38 | 84.46 | 64285.71 | 0.4 | 0.92 | 0.27 | 3.79 | 0.5 | 10
5 | 95 | CONCLUIDO | 1.7942 | 55.74 | 50.85 | 46.94 | 0.55 | 65 | 193.32 | 53.44 | 6 | 29 | 38.89 | 24076.95 | 515.35 | 5798.54 | 185.76 | 84.46 | 50561.28 | 0.45 | 0.93 | 0.28 | 3.02 | 0.5 | 10
6 | 95 | CONCLUIDO | 1.7997 | 55.56 | 50.75 | 48.33 | 0.64 | 63 | 194.86 | 53.44 | 7 | 1 | 39.43 | 24267.28 | 512.61 | 5798.28 | 181.13 | 84.46 | 48255.26 | 0.47 | 0.93 | 0.32 | 2.92 | 0.5 | 10
7 | 95 | CONCLUIDO | 1.7998 | 55.56 | 50.75 | 48.33 | 0.72 | 63 | 196.41 | 53.44 | 8 | 0 | 39.98 | 24458.36 | 515.36 | 5798.28 | 180.95 | 84.46 | 48163.04 | 0.47 | 0.93 | 0.32 | 2.92 | 0.5 | 10
0 | 55 | CONCLUIDO | 1.1609 | 86.14 | 72.13 | 8.67 | 0.15 | 499 | 116.05 | 43.4 | 1 | 497 | 16.65 | 14546.17 | 682.46 | 5799.04 | 910.55 | 84.46 | 410787.4 | 0.09 | 0.66 | 0.95 | 24.3 | 0.5 | 10
1 | 55 | CONCLUIDO | 1.6137 | 61.97 | 55.8 | 19.58 | 0.3 | 171 | 117.34 | 43.4 | 2 | 169 | 16.94 | 14705.49 | 471.02 | 5798.4 | 355.35 | 84.46 | 134824.95 | 0.24 | 0.85 | 0.41 | 7.97 | 0.5 | 10
2 | 55 | CONCLUIDO | 1.7384 | 57.52 | 52.86 | 29.37 | 0.45 | 108 | 118.63 | 43.4 | 3 | 1 | 17.23 | 14865.24 | 401.24 | 5798.34 | 250.63 | 84.46 | 82777.79 | 0.34 | 0.9 | 0.45 | 5.03 | 0.5 | 10
3 | 55 | CONCLUIDO | 1.7386 | 57.52 | 52.85 | 29.36 | 0.59 | 108 | 119.93 | 43.4 | 4 | 1 | 17.53 | 15025.44 | 405.2 | 5798.34 | 250.47 | 84.46 | 82702.21 | 0.34 | 0.9 | 0.45 | 5.02 | 0.5 | 10
4 | 55 | CONCLUIDO | 1.7411 | 57.44 | 52.8 | 29.6 | 0.73 | 107 | 121.23 | 43.4 | 5 | 0 | 17.83 | 15186.08 | 408.64 | 5798.34 | 248.45 | 84.46 | 81693.31 | 0.34 | 0.9 | 0.45 | 4.96 | 0.5 | 10

## gráficos
Selecione o eixo X:
Selecione o eixo Y:
Selecione o eixo Z:
Eixo X | Eixo Y | Eixo Z

## hidden (hidden)
Unnamed: 0
Volume de calda [L]
STATUS
Capacidade operacional [ha/h]
Tempo de missao [h]
Tempo util [h]
Tempo por voo [min]
Autonomia Projetada [h]
N° Voos
MTOW [kg]
Massa Estrutura [kg]
Combustível [kg]
Abastecimentos
Massa gerador
Potência gerador [W]
Combustível consumido [L]
Calda cons [L]
Distância percorrida [km]
Distância Pulverizando [km]
RTL ACUMULADO[m]
EOC [km/km]
EOC [h/h]
Tempo de manobra [h]
Tempo rtl_rtw [h]
V pulv [m/s]
V desloc [m/s]