## RESULTADOS_18
Unnamed: 0 | Volume de calda [L] | STATUS | Capacidade operacional [ha/h] | Tempo de missao [h] | Tempo util [h] | Tempo por voo [min] | Autonomia Projetada [h] | N° Voos | MTOW [kg] | Massa Estrutura [kg] | Combustível [kg] | Abastecimentos | Massa gerador | Potência gerador [W] | Combustível consumido [L] | Calda cons [L] | Distância percorrida [km] | Distância Pulverizando [km] | RTL ACUMULADO[m] | EOC [km/km] | EOC [h/h] | Tempo de manobra [h] | Tempo rtl_rtw [h] | V pulv [m/s] | V desloc [m/s] | Preço Total por ha Simples [R$/ha] | Preço Total por ha Presumido [R$/ha] | Preço Total por ha Real [R$/ha] | Preço Total Simples [R$] | Preço Total Presumido [R$] | Prod CAPEX [ha/h/R$] | Dias Trabalhados | Preço Total Real [R$]
0 | 100 | CONCLUIDO | 0.3854 | 259.49 | 183.87 | 5.87 | 0.09 | 1880 | 194.77 | 54.38 | 1 | 1878 | 39.4 | 24256.19 | 2546.12 | 7986.8 | 3452.65 | 159.95 | 1631332 | 0.05 | 0.43 | 10.43 | 96.34 | 0.5 | 10 | 8404.4883 | 11499.3917 | 10401.9059 | 8404488.3357 | 11499391.7208 | 9.5049e-07 | 36.0403 | 10401905.9144
1 | 100 | CONCLUIDO | 0.7246 | 138.01 | 113.83 | 12.26 | 0.18 | 557 | 196.32 | 54.38 | 2 | 555 | 39.95 | 24447.22 | 1534.4 | 7985.07 | 1064.75 | 159.95 | 443996.63 | 0.15 | 0.7 | 8.21 | 26.33 | 0.5 | 10 | 2842.4343 | 3889.144 | 3517.9695 | 2842434.289 | 3889143.9936 | 1.787e-06 | 19.1681 | 3517969.5493
2 | 100 | CONCLUIDO | 0.8499 | 117.65 | 102.54 | 18.99 | 0.27 | 324 | 197.88 | 54.38 | 3 | 322 | 40.5 | 24639 | 1344.09 | 7984.65 | 681.48 | 159.95 | 253525.89 | 0.23 | 0.78 | 7.83 | 15.04 | 0.5 | 10 | 2164.8955 | 2962.1056 | 2679.4064 | 2164895.5295 | 2962105.5719 | 2.0961e-06 | 16.3403 | 2679406.3735
3 | 100 | CONCLUIDO | 0.9162 | 109.15 | 97.88 | 26.1 | 0.36 | 225 | 199.44 | 54.38 | 4 | 223 | 41.06 | 24831.54 | 1244.57 | 7984.67 | 523.98 | 159.95 | 175268.35 | 0.31 | 0.82 | 7.66 | 10.39 | 0.5 | 10 | 1889.7522 | 2585.6424 | 2338.8723 | 1889752.2239 | 2585642.3627 | 2.2596e-06 | 15.1597 | 2338872.2846
4 | 100 | CONCLUIDO | 0.9575 | 104.44 | 95.31 | 33.64 | 0.44 | 170 | 201.01 | 54.38 | 5 | 168 | 41.63 | 25024.84 | 1175.52 | 7984.55 | 436.66 | 159.95 | 131886.81 | 0.37 | 0.84 | 7.57 | 7.82 | 0.5 | 10 | 1733.8161 | 2372.2837 | 2145.8763 | 1733816.1226 | 2372283.7095 | 2.3614e-06 | 14.5056 | 2145876.2818
5 | 100 | CONCLUIDO | 0.9868 | 101.34 | 93.61 | 41.91 | 0.53 | 134 | 202.58 | 54.38 | 6 | 132 | 42.2 | 25218.93 | 1110.91 | 7984.58 | 379.62 | 159.95 | 103545.51 | 0.42 | 0.85 | 7.5 | 6.12 | 0.5 | 10 | 1624.5505 | 2222.7817 | 2010.6426 | 1624550.5446 | 2222781.7252 | 2.4337e-06 | 14.075 | 2010642.5571
6 | 100 | CONCLUIDO | 1.0074 | 99.26 | 92.51 | 50.92 | 0.61 | 109 | 204.16 | 54.38 | 7 | 107 | 42.78 | 25413.94 | 1049.66 | 7984.52 | 341.53 | 159.95 | 84626.63 | 0.47 | 0.86 | 7.49 | 5.01 | 0.5 | 10 | 1527.9675 | 2090.6325 | 1891.1055 | 1527967.5021 | 2090632.5456 | 2.4845e-06 | 13.7861 | 1891105.5097
7 | 100 | CONCLUIDO | 1.0237 | 97.69 | 91.63 | 60.42 | 0.69 | 91 | 205.75 | 54.38 | 8 | 70 | 43.37 | 25609.61 | 996.76 | 7984.44 | 311.48 | 159.95 | 69687.59 | 0.51 | 0.87 | 7.46 | 4.14 | 0.5 | 10 | 1458.43 | 1995.4882 | 1805.0416 | 1458429.9718 | 1995488.2288 | 2.5247e-06 | 13.5681 | 1805041.6329
8 | 100 | CONCLUIDO | 1.03 | 97.09 | 91.34 | 66.03 | 0.77 | 83 | 207.34 | 54.38 | 9 | 18 | 43.96 | 25806.1 | 969.07 | 7984.6 | 299.96 | 159.95 | 63968.41 | 0.53 | 0.88 | 7.5 | 3.85 | 0.5 | 10 | 1426.0605 | 1951.1989 | 1764.9793 | 1426060.5362 | 1951198.939 | 2.5402e-06 | 13.4847 | 1764979.2508
9 | 100 | CONCLUIDO | 1.032 | 96.9 | 91.24 | 67.58 | 0.85 | 81 | 208.94 | 54.38 | 10 | 2 | 44.56 | 26003.41 | 969.84 | 7984.49 | 295.35 | 159.95 | 61676.06 | 0.54 | 0.88 | 7.53 | 3.74 | 0.5 | 10 | 1423.9538 | 1948.3164 | 1762.3718 | 1423953.7588 | 1948316.3531 | 2.5452e-06 | 13.4583 | 1762371.7749
10 | 100 | CONCLUIDO | 1.032 | 96.9 | 91.23 | 67.58 | 0.93 | 81 | 210.55 | 54.38 | 11 | 0 | 45.17 | 26201.54 | 977.12 | 7984.5 | 295.49 | 159.95 | 61743.18 | 0.54 | 0.88 | 7.52 | 3.74 | 0.5 | 10 | 1430.0539 | 1956.6628 | 1769.9216 | 1430053.859 | 1956662.7794 | 2.5452e-06 | 13.4583 | 1769921.63

## RESULTADOS_6
Unnamed: 0 | Volume de calda [L] | STATUS | Capacidade operacional [ha/h] | Tempo de missao [h] | Tempo util [h] | Tempo por voo [min] | Autonomia Projetada [h] | N° Voos | MTOW [kg] | Massa Estrutura [kg] | Combustível [kg] | Abastecimentos | Massa gerador | Potência gerador [W] | Combustível consumido [L] | Calda cons [L] | Distância percorrida [km] | Distância Pulverizando [km] | RTL ACUMULADO[m] | EOC [km/km] | EOC [h/h] | Tempo de manobra [h] | Tempo rtl_rtw [h] | V pulv [m/s] | V desloc [m/s] | Preço Total por ha Simples [R$/ha] | Preço Total por ha Presumido [R$/ha] | Preço Total por ha Real [R$/ha] | Preço Total Simples [R$] | Preço Total Presumido [R$] | Prod CAPEX [ha/h/R$] | Dias Trabalhados | Preço Total Real [R$]
0 | 40 | CONCLUIDO | 0.7371 | 135.67 | 120.64 | 10.44 | 0.2 | 693 | 89.87 | 37.55 | 1 | 691 | 11.32 | 11317.98 | 952.36 | 7985.25 | 1295.76 | 159.95 | 558819.49 | 0.12 | 0.66 | 8.45 | 33.13 | 0.5 | 10 | 1888.1428 | 2583.4402 | 2336.8803 | 1888142.7669 | 2583440.2327 | 2.2789e-06 | 18.8431 | 2336880.3228
1 | 40 | CONCLUIDO | 0.9457 | 105.74 | 99.08 | 23.78 | 0.39 | 250 | 91.1 | 37.55 | 2 | 210 | 11.54 | 11468.97 | 684.09 | 7984.72 | 562.82 | 159.95 | 194562.63 | 0.28 | 0.81 | 7.74 | 11.58 | 0.5 | 10 | 1160.1414 | 1587.3566 | 1435.8616 | 1160141.4006 | 1587356.6462 | 2.9238e-06 | 14.6861 | 1435861.5557
2 | 40 | CONCLUIDO | 0.9747 | 102.6 | 96.86 | 28.91 | 0.57 | 201 | 92.32 | 37.55 | 3 | 2 | 11.77 | 11620.34 | 641.49 | 7984.62 | 480.39 | 159.95 | 153595.69 | 0.33 | 0.83 | 7.87 | 9.37 | 0.5 | 10 | 1077.8825 | 1474.8065 | 1334.053 | 1077882.5493 | 1474806.4568 | 3.0135e-06 | 14.25 | 1334052.9985
3 | 40 | CONCLUIDO | 0.9747 | 102.6 | 96.86 | 28.91 | 0.75 | 201 | 93.55 | 37.55 | 4 | 0 | 12 | 11772.07 | 649.44 | 7984.62 | 480.26 | 159.95 | 153527.77 | 0.33 | 0.83 | 7.88 | 9.37 | 0.5 | 10 | 1084.9844 | 1484.5235 | 1342.8427 | 1084984.3974 | 1484523.5186 | 3.0135e-06 | 14.25 | 1342842.6776

## RESULTADOS_4
Unnamed: 0 | Volume de calda [L] | STATUS | Capacidade operacional [ha/h] | Tempo de missao [h] | Tempo util [h] | Tempo por voo [min] | Autonomia Projetada [h] | N° Voos | MTOW [kg] | Massa Estrutura [kg] | Combustível [kg] | Abastecimentos | Massa gerador | Potência gerador [W] | Combustível consumido [L] | Calda cons [L] | Distância percorrida [km] | Distância Pulverizando [km] | RTL ACUMULADO[m] | EOC [km/km] | EOC [h/h] | Tempo de manobra [h] | Tempo rtl_rtw [h] | V pulv [m/s] | V desloc [m/s] | Preço Total por ha Simples [R$/ha] | Preço Total por ha Presumido [R$/ha] | Preço Total por ha Real [R$/ha] | Preço Total Simples [R$] | Preço Total Presumido [R$] | Prod CAPEX [ha/h/R$] | Dias Trabalhados | Preço Total Real [R$]
0 | 30 | CONCLUIDO | 0.817 | 122.4 | 112.39 | 12.84 | 0.24 | 525 | 71.52 | 32.27 | 1 | 521 | 8.25 | 9054.6 | 723.53 | 7985.15 | 1014.54 | 159.95 | 419051.08 | 0.16 | 0.71 | 8.2 | 24.89 | 0.5 | 10 | 1375.1732 | 1881.5727 | 1701.998 | 1375173.2189 | 1881572.6665 | 2.6933e-06 | 17 | 1701998.012
1 | 30 | CONCLUIDO | 0.9427 | 106.08 | 100.05 | 22.32 | 0.48 | 269 | 72.7 | 32.27 | 2 | 7 | 8.43 | 9200.25 | 575.44 | 7984.99 | 585.97 | 159.95 | 206045.11 | 0.27 | 0.8 | 8.06 | 12.56 | 0.5 | 10 | 1024.3899 | 1401.6154 | 1267.8472 | 1024389.8721 | 1401615.4159 | 3.1077e-06 | 14.7333 | 1267847.2078
2 | 30 | CONCLUIDO | 0.9441 | 105.92 | 99.92 | 22.45 | 0.71 | 267 | 73.88 | 32.27 | 3 | 0 | 8.61 | 9346.23 | 582.44 | 7984.97 | 580.86 | 159.95 | 203497.65 | 0.28 | 0.8 | 8.07 | 12.43 | 0.5 | 10 | 1029.268 | 1408.2899 | 1273.8847 | 1029267.9825 | 1408289.8617 | 3.1123e-06 | 14.7111 | 1273884.6539

## RESULTADOS_1
Unnamed: 0 | Volume de calda [L] | STATUS | Capacidade operacional [ha/h] | Tempo de missao [h] | Tempo util [h] | Tempo por voo [min] | Autonomia Projetada [h] | N° Voos | MTOW [kg] | Massa Estrutura [kg] | Combustível [kg] | Abastecimentos | Massa gerador | Potência gerador [W] | Combustível consumido [L] | Calda cons [L] | Distância percorrida [km] | Distância Pulverizando [km] | RTL ACUMULADO[m] | EOC [km/km] | EOC [h/h] | Tempo de manobra [h] | Tempo rtl_rtw [h] | V pulv [m/s] | V desloc [m/s] | Preço Total por ha Simples [R$/ha] | Preço Total por ha Presumido [R$/ha] | Preço Total por ha Real [R$/ha] | Preço Total Simples [R$] | Preço Total Presumido [R$] | Prod CAPEX [ha/h/R$] | Dias Trabalhados | Preço Total Real [R$]
0 | 15 | CONCLUIDO | 0.8331 | 120.03 | 112.41 | 12.65 | 0.43 | 533 | 39.78 | 19.54 | 1 | 1 | 4.24 | 5140 | 439.96 | 7985.55 | 990.58 | 159.95 | 407027.37 | 0.16 | 0.71 | 8.88 | 24.91 | 0.5 | 10 | 954.0987 | 1305.44 | 1180.8506 | 954098.7212 | 1305439.9622 | 3.1616e-06 | 16.6708 | 1180850.6044
1 | 15 | CONCLUIDO | 0.8335 | 119.98 | 112.37 | 12.67 | 0.84 | 532 | 40.89 | 19.54 | 2 | 0 | 4.35 | 5277.26 | 450.97 | 7985.67 | 988.95 | 159.95 | 406221.02 | 0.16 | 0.71 | 8.88 | 24.87 | 0.5 | 10 | 965.1515 | 1320.5629 | 1194.5302 | 965151.5059 | 1320562.8699 | 3.1631e-06 | 16.6639 | 1194530.203

## RESULTADOS_12
Unnamed: 0 | Volume de calda [L] | STATUS | Capacidade operacional [ha/h] | Tempo de missao [h] | Tempo util [h] | Tempo por voo [min] | Autonomia Projetada [h] | N° Voos | MTOW [kg] | Massa Estrutura [kg] | Combustível [kg] | Abastecimentos | Massa gerador | Potência gerador [W] | Combustível consumido [L] | Calda cons [L] | Distância percorrida [km] | Distância Pulverizando [km] | RTL ACUMULADO[m] | EOC [km/km] | EOC [h/h] | Tempo de manobra [h] | Tempo rtl_rtw [h] | V pulv [m/s] | V desloc [m/s] | Preço Total por ha Simples [R$/ha] | Preço Total por ha Presumido [R$/ha] | Preço Total por ha Real [R$/ha] | Preço Total Simples [R$] | Preço Total Presumido [R$] | Prod CAPEX [ha/h/R$] | Dias Trabalhados | Preço Total Real [R$]
0 | 70 | CONCLUIDO | 0.5463 | 183.06 | 146.31 | 7.35 | 0.12 | 1195 | 141.81 | 47.83 | 1 | 1193 | 22.98 | 17723.39 | 1631.12 | 7985.63 | 2170.73 | 159.95 | 993793.82 | 0.07 | 0.55 | 9.27 | 58.81 | 0.5 | 10 | 3998.4131 | 5470.8051 | 4948.6792 | 3998413.0508 | 5470805.1337 | 1.4769e-06 | 25.425 | 4948679.1701
1 | 70 | CONCLUIDO | 0.8276 | 120.83 | 106.73 | 15.58 | 0.25 | 411 | 143.17 | 47.83 | 2 | 409 | 23.34 | 17891.86 | 1134.07 | 7984.99 | 823.35 | 159.95 | 324024.85 | 0.19 | 0.75 | 7.98 | 19.23 | 0.5 | 10 | 1939.3432 | 2653.4949 | 2400.2491 | 1939343.1841 | 2653494.9023 | 2.2374e-06 | 16.7819 | 2400249.073
2 | 70 | CONCLUIDO | 0.9289 | 107.66 | 98.53 | 24.73 | 0.37 | 239 | 144.54 | 47.83 | 3 | 237 | 23.71 | 18060.85 | 989.72 | 7984.62 | 545.98 | 159.95 | 186198.16 | 0.29 | 0.81 | 7.68 | 11.03 | 0.5 | 10 | 1557.8023 | 2131.4539 | 1928.0309 | 1557802.3417 | 2131453.8892 | 2.5112e-06 | 14.9528 | 1928030.9216
3 | 70 | CONCLUIDO | 0.983 | 101.73 | 94.85 | 35.35 | 0.49 | 161 | 145.92 | 47.83 | 4 | 157 | 24.09 | 18230.35 | 889.5 | 7984.55 | 422.02 | 159.95 | 124610.49 | 0.38 | 0.84 | 7.54 | 7.36 | 0.5 | 10 | 1371.9768 | 1877.1993 | 1698.042 | 1371976.8492 | 1877199.2525 | 2.6575e-06 | 14.1292 | 1698041.9905
4 | 70 | CONCLUIDO | 1.0108 | 98.94 | 93.15 | 45.44 | 0.6 | 123 | 147.3 | 47.83 | 5 | 59 | 24.47 | 18400.38 | 818.24 | 7984.57 | 361.54 | 159.95 | 94560.11 | 0.44 | 0.86 | 7.56 | 5.66 | 0.5 | 10 | 1262.6844 | 1727.6605 | 1562.775 | 1262684.3648 | 1727660.4537 | 2.7326e-06 | 13.7417 | 1562774.9648
5 | 70 | CONCLUIDO | 1.016 | 98.42 | 92.84 | 48.02 | 0.71 | 116 | 148.68 | 47.83 | 6 | 2 | 24.85 | 18570.94 | 808.54 | 7984.52 | 347.97 | 159.95 | 87808.2 | 0.46 | 0.86 | 7.63 | 5.35 | 0.5 | 10 | 1247.8385 | 1707.3477 | 1544.4008 | 1247838.4925 | 1707347.6761 | 2.7467e-06 | 13.6694 | 1544400.8102
6 | 70 | CONCLUIDO | 1.0161 | 98.42 | 92.84 | 48.02 | 0.83 | 116 | 150.07 | 47.83 | 7 | 0 | 25.24 | 18742.03 | 814.99 | 7984.54 | 347.74 | 159.95 | 87695.64 | 0.46 | 0.86 | 7.63 | 5.35 | 0.5 | 10 | 1253.2635 | 1714.7705 | 1551.1152 | 1253263.5435 | 1714770.4702 | 2.747e-06 | 13.6694 | 1551115.1833

## RESULTADOS_16
Unnamed: 0 | Volume de calda [L] | STATUS | Capacidade operacional [ha/h] | Tempo de missao [h] | Tempo util [h] | Tempo por voo [min] | Autonomia Projetada [h] | N° Voos | MTOW [kg] | Massa Estrutura [kg] | Combustível [kg] | Abastecimentos | Massa gerador | Potência gerador [W] | Combustível consumido [L] | Calda cons [L] | Distância percorrida [km] | Distância Pulverizando [km] | RTL ACUMULADO[m] | EOC [km/km] | EOC [h/h] | Tempo de manobra [h] | Tempo rtl_rtw [h] | V pulv [m/s] | V desloc [m/s] | Preço Total por ha Simples [R$/ha] | Preço Total por ha Presumido [R$/ha] | Preço Total por ha Real [R$/ha] | Preço Total Simples [R$] | Preço Total Presumido [R$] | Prod CAPEX [ha/h/R$] | Dias Trabalhados | Preço Total Real [R$]
0 | 90 | CONCLUIDO | 0.4374 | 228.62 | 168.84 | 6.28 | 0.1 | 1613 | 176.73 | 52.44 | 1 | 1611 | 33.29 | 22031.19 | 2190.68 | 7986.36 | 2939.69 | 159.95 | 1376186.76 | 0.05 | 0.47 | 9.96 | 81.33 | 0.5 | 10 | 6476.441 | 8861.3523 | 8015.6373 | 6476440.9991 | 8861352.2954 | 1.1089e-06 | 31.7528 | 8015637.2693
1 | 90 | CONCLUIDO | 0.758 | 131.92 | 111.44 | 13.16 | 0.2 | 508 | 178.21 | 52.44 | 2 | 506 | 33.77 | 22213.89 | 1399.97 | 7985.2 | 983.63 | 159.95 | 403677.68 | 0.16 | 0.72 | 8.13 | 23.94 | 0.5 | 10 | 2511.1373 | 3435.8488 | 3107.9362 | 2511137.2814 | 3435848.8119 | 1.9218e-06 | 18.3222 | 3107936.2236
2 | 90 | CONCLUIDO | 0.8752 | 114.26 | 101.28 | 20.46 | 0.3 | 297 | 179.7 | 52.44 | 3 | 295 | 34.26 | 22397.24 | 1229.99 | 7984.7 | 638.78 | 159.95 | 232309.93 | 0.25 | 0.79 | 7.78 | 13.78 | 0.5 | 10 | 1965.1198 | 2688.7636 | 2432.1518 | 1965119.7885 | 2688763.5896 | 2.2189e-06 | 15.8694 | 2432151.7663
3 | 90 | CONCLUIDO | 0.9377 | 106.64 | 96.93 | 28.37 | 0.39 | 205 | 181.19 | 52.44 | 4 | 203 | 34.75 | 22581.25 | 1135.09 | 7984.59 | 491.74 | 159.95 | 159249.07 | 0.33 | 0.82 | 7.63 | 9.44 | 0.5 | 10 | 1723.4377 | 2358.0835 | 2133.0313 | 1723437.726 | 2358083.5295 | 2.3774e-06 | 14.8111 | 2133031.347
4 | 90 | CONCLUIDO | 0.9761 | 102.45 | 94.56 | 36.84 | 0.49 | 154 | 182.69 | 52.44 | 5 | 152 | 35.25 | 22766.06 | 1060.29 | 7984.75 | 411.09 | 159.95 | 119181.09 | 0.39 | 0.85 | 7.55 | 7.06 | 0.5 | 10 | 1577.9213 | 2158.9816 | 1952.9314 | 1577921.3345 | 2158981.5828 | 2.4747e-06 | 14.2292 | 1952931.4107
5 | 90 | CONCLUIDO | 1.0036 | 99.64 | 92.95 | 46.48 | 0.58 | 120 | 184.19 | 52.44 | 6 | 117 | 35.75 | 22951.43 | 991.78 | 7984.41 | 356.93 | 159.95 | 92271.1 | 0.45 | 0.86 | 7.49 | 5.46 | 0.5 | 10 | 1464.5578 | 2003.8726 | 1812.6258 | 1464557.7872 | 2003872.5762 | 2.5444e-06 | 13.8389 | 1812625.79
6 | 90 | CONCLUIDO | 1.0213 | 97.92 | 92.01 | 56.33 | 0.67 | 98 | 185.7 | 52.44 | 7 | 70 | 36.26 | 23137.49 | 932.84 | 7984.5 | 323.67 | 159.95 | 75748.11 | 0.49 | 0.87 | 7.5 | 4.52 | 0.5 | 10 | 1388.8693 | 1900.3123 | 1718.9492 | 1388869.3314 | 1900312.2918 | 2.5893e-06 | 13.6 | 1718949.1537
7 | 90 | CONCLUIDO | 1.0271 | 97.36 | 91.71 | 60.47 | 0.76 | 91 | 187.22 | 52.44 | 8 | 13 | 36.78 | 23324.24 | 911.92 | 7984.8 | 311.61 | 159.95 | 69756.35 | 0.51 | 0.87 | 7.54 | 4.21 | 0.5 | 10 | 1363.3057 | 1865.3351 | 1687.3101 | 1363305.7386 | 1865335.0563 | 2.604e-06 | 13.5222 | 1687310.0965
8 | 90 | CONCLUIDO | 1.028 | 97.28 | 91.66 | 61.11 | 0.85 | 90 | 188.74 | 52.44 | 9 | 1 | 37.3 | 23511.69 | 915.23 | 7984.81 | 309.46 | 159.95 | 68686.19 | 0.52 | 0.87 | 7.55 | 4.17 | 0.5 | 10 | 1364.9039 | 1867.5218 | 1689.2881 | 1364903.937 | 1867521.7819 | 2.6063e-06 | 13.5111 | 1689288.1241
9 | 90 | CONCLUIDO | 1.0279 | 97.28 | 91.66 | 61.11 | 0.93 | 90 | 190.26 | 52.44 | 10 | 0 | 37.82 | 23699.85 | 922.43 | 7984.81 | 309.47 | 159.95 | 68687.92 | 0.52 | 0.87 | 7.55 | 4.17 | 0.5 | 10 | 1371.1145 | 1876.0193 | 1696.9747 | 1371114.4824 | 1876019.3241 | 2.6061e-06 | 13.5111 | 1696974.6728

## RESULTADOS_0
Unnamed: 0 | Volume de calda [L] | STATUS | Capacidade operacional [ha/h] | Tempo de missao [h] | Tempo util [h] | Tempo por voo [min] | Autonomia Projetada [h] | N° Voos | MTOW [kg] | Massa Estrutura [kg] | Combustível [kg] | Abastecimentos | Massa gerador | Potência gerador [W] | Combustível consumido [L] | Calda cons [L] | Distância percorrida [km] | Distância Pulverizando [km] | RTL ACUMULADO[m] | EOC [km/km] | EOC [h/h] | Tempo de manobra [h] | Tempo rtl_rtw [h] | V pulv [m/s] | V desloc [m/s] | Preço Total por ha Simples [R$/ha] | Preço Total por ha Presumido [R$/ha] | Preço Total por ha Real [R$/ha] | Preço Total Simples [R$] | Preço Total Presumido [R$] | Prod CAPEX [ha/h/R$] | Dias Trabalhados | Preço Total Real [R$]
0 | 10 | CONCLUIDO | 0.7393 | 135.27 | 124.77 | 9.39 | 0.64 | 797 | 26.11 | 12.1 | 1 | 0 | 3.01 | 3454.41 | 360.5 | 7986 | 1396.66 | 159.95 | 608749.4 | 0.11 | 0.64 | 9.65 | 37.27 | 0.5 | 10 | 953.5161 | 1304.6427 | 1180.1295 | 953516.0525 | 1304642.7291 | 3.0191e-06 | 18.7875 | 1180129.4581

## RESULTADOS_7
Unnamed: 0 | Volume de calda [L] | STATUS | Capacidade operacional [ha/h] | Tempo de missao [h] | Tempo util [h] | Tempo por voo [min] | Autonomia Projetada [h] | N° Voos | MTOW [kg] | Massa Estrutura [kg] | Combustível [kg] | Abastecimentos | Massa gerador | Potência gerador [W] | Combustível consumido [L] | Calda cons [L] | Distância percorrida [km] | Distância Pulverizando [km] | RTL ACUMULADO[m] | EOC [km/km] | EOC [h/h] | Tempo de manobra [h] | Tempo rtl_rtw [h] | V pulv [m/s] | V desloc [m/s] | Preço Total por ha Simples [R$/ha] | Preço Total por ha Presumido [R$/ha] | Preço Total por ha Real [R$/ha] | Preço Total Simples [R$] | Preço Total Presumido [R$] | Prod CAPEX [ha/h/R$] | Dias Trabalhados | Preço Total Real [R$]
0 | 45 | CONCLUIDO | 0.7015 | 142.54 | 124.67 | 9.68 | 0.18 | 773 | 98.71 | 39.72 | 1 | 771 | 12.99 | 12407.75 | 1061.57 | 7985.11 | 1432.8 | 159.95 | 626941.95 | 0.11 | 0.64 | 8.58 | 37.16 | 0.5 | 10 | 2162.2172 | 2958.441 | 2676.0915 | 2162217.1941 | 2958440.9553 | 2.1106e-06 | 19.7972 | 2676091.5027
1 | 45 | CONCLUIDO | 0.9261 | 107.98 | 100.3 | 21.73 | 0.35 | 277 | 99.95 | 39.72 | 2 | 273 | 13.24 | 12561.45 | 766.85 | 7984.85 | 606.32 | 159.95 | 216179.22 | 0.26 | 0.8 | 7.74 | 12.81 | 0.5 | 10 | 1280.6508 | 1752.2429 | 1585.0113 | 1280650.7641 | 1752242.8738 | 2.7863e-06 | 14.9972 | 1585011.2732
2 | 45 | CONCLUIDO | 0.9832 | 101.71 | 95.98 | 31.64 | 0.52 | 182 | 101.2 | 39.72 | 3 | 31 | 13.49 | 12715.54 | 671.14 | 7984.6 | 452.72 | 159.95 | 139852.05 | 0.35 | 0.83 | 7.78 | 8.48 | 0.5 | 10 | 1110.9723 | 1520.0814 | 1375.0069 | 1110972.3413 | 1520081.37 | 2.9581e-06 | 14.1264 | 1375006.9375
3 | 45 | CONCLUIDO | 0.9853 | 101.49 | 95.82 | 32.12 | 0.69 | 179 | 102.45 | 39.72 | 4 | 0 | 13.74 | 12870.03 | 675.62 | 7984.99 | 445.52 | 159.95 | 136269.57 | 0.36 | 0.83 | 7.83 | 8.33 | 0.5 | 10 | 1112.4971 | 1522.1677 | 1376.8941 | 1112497.133 | 1522167.6572 | 2.9645e-06 | 14.0958 | 1376894.1124

## RESULTADOS_10
Unnamed: 0 | Volume de calda [L] | STATUS | Capacidade operacional [ha/h] | Tempo de missao [h] | Tempo util [h] | Tempo por voo [min] | Autonomia Projetada [h] | N° Voos | MTOW [kg] | Massa Estrutura [kg] | Combustível [kg] | Abastecimentos | Massa gerador | Potência gerador [W] | Combustível consumido [L] | Calda cons [L] | Distância percorrida [km] | Distância Pulverizando [km] | RTL ACUMULADO[m] | EOC [km/km] | EOC [h/h] | Tempo de manobra [h] | Tempo rtl_rtw [h] | V pulv [m/s] | V desloc [m/s] | Preço Total por ha Simples [R$/ha] | Preço Total por ha Presumido [R$/ha] | Preço Total por ha Real [R$/ha] | Preço Total Simples [R$] | Preço Total Presumido [R$] | Prod CAPEX [ha/h/R$] | Dias Trabalhados | Preço Total Real [R$]
0 | 60 | CONCLUIDO | 0.6048 | 165.33 | 137.16 | 8.08 | 0.14 | 1019 | 124.63 | 45 | 1 | 1017 | 18.64 | 15605.44 | 1394.09 | 7985.72 | 1857.84 | 159.95 | 838229.83 | 0.09 | 0.58 | 8.99 | 49.65 | 0.5 | 10 | 3152.9822 | 4314.0494 | 3902.3226 | 3152982.2315 | 4314049.3889 | 1.6987e-06 | 22.9625 | 3902322.5701
1 | 60 | CONCLUIDO | 0.8647 | 115.64 | 104.31 | 17.39 | 0.28 | 360 | 125.95 | 45 | 2 | 358 | 18.95 | 15767.7 | 995.08 | 7984.76 | 741.45 | 159.95 | 283331.86 | 0.22 | 0.77 | 7.89 | 16.82 | 0.5 | 10 | 1674.604 | 2291.2671 | 2072.5918 | 1674604.0092 | 2291267.0837 | 2.4287e-06 | 16.0611 | 2072591.769
2 | 60 | CONCLUIDO | 0.9572 | 104.47 | 97.05 | 28.13 | 0.42 | 207 | 127.27 | 45 | 3 | 204 | 19.27 | 15930.42 | 858.02 | 7984.47 | 495.81 | 159.95 | 161272.59 | 0.32 | 0.82 | 7.63 | 9.55 | 0.5 | 10 | 1355.857 | 1855.1434 | 1678.0911 | 1355856.9974 | 1855143.3601 | 2.6885e-06 | 14.5097 | 1678091.0815
3 | 60 | CONCLUIDO | 1.0001 | 99.99 | 94.18 | 39.24 | 0.55 | 144 | 128.59 | 45 | 4 | 66 | 19.59 | 16093.6 | 765.69 | 7984.71 | 395.34 | 159.95 | 111355.96 | 0.4 | 0.85 | 7.62 | 6.69 | 0.5 | 10 | 1216.1021 | 1663.9246 | 1505.122 | 1216102.1492 | 1663924.6112 | 2.8089e-06 | 13.8875 | 1505121.9817
4 | 60 | CONCLUIDO | 1.0066 | 99.34 | 93.76 | 41.67 | 0.68 | 135 | 129.92 | 45 | 5 | 4 | 19.92 | 16257.24 | 753.25 | 7984.81 | 378.38 | 159.95 | 102920.95 | 0.42 | 0.85 | 7.69 | 6.27 | 0.5 | 10 | 1187.8649 | 1625.2891 | 1470.1738 | 1187864.8718 | 1625289.1225 | 2.8272e-06 | 13.7972 | 1470173.8098
5 | 60 | CONCLUIDO | 1.0073 | 99.28 | 93.72 | 41.97 | 0.81 | 134 | 131.25 | 45 | 6 | 0 | 20.25 | 16421.36 | 759.92 | 7984.82 | 376.89 | 159.95 | 102181.45 | 0.42 | 0.85 | 7.69 | 6.23 | 0.5 | 10 | 1192.808 | 1632.0526 | 1476.2918 | 1192808.0233 | 1632052.5604 | 2.8292e-06 | 13.7889 | 1476291.7546

## RESULTADOS_14
Unnamed: 0 | Volume de calda [L] | STATUS | Capacidade operacional [ha/h] | Tempo de missao [h] | Tempo util [h] | Tempo por voo [min] | Autonomia Projetada [h] | N° Voos | MTOW [kg] | Massa Estrutura [kg] | Combustível [kg] | Abastecimentos | Massa gerador | Potência gerador [W] | Combustível consumido [L] | Calda cons [L] | Distância percorrida [km] | Distância Pulverizando [km] | RTL ACUMULADO[m] | EOC [km/km] | EOC [h/h] | Tempo de manobra [h] | Tempo rtl_rtw [h] | V pulv [m/s] | V desloc [m/s] | Preço Total por ha Simples [R$/ha] | Preço Total por ha Presumido [R$/ha] | Preço Total por ha Real [R$/ha] | Preço Total Simples [R$] | Preço Total Presumido [R$] | Prod CAPEX [ha/h/R$] | Dias Trabalhados | Preço Total Real [R$]
0 | 80 | CONCLUIDO | 0.4903 | 203.97 | 156.83 | 6.76 | 0.11 | 1391 | 159.12 | 50.28 | 1 | 1389 | 27.84 | 19859.16 | 1894.21 | 7986.61 | 2527.2 | 159.95 | 1171051.1 | 0.06 | 0.51 | 9.63 | 69.31 | 0.5 | 10 | 5072.9779 | 6941.0721 | 6278.6259 | 5072977.8568 | 6941072.1077 | 1.2814e-06 | 28.3292 | 6278625.9276
1 | 80 | CONCLUIDO | 0.7927 | 126.14 | 109.03 | 14.25 | 0.22 | 459 | 160.54 | 50.28 | 2 | 457 | 28.26 | 20034.4 | 1266.68 | 7984.88 | 901.9 | 159.95 | 363057.04 | 0.18 | 0.73 | 8.05 | 21.53 | 0.5 | 10 | 2213.4625 | 3028.5571 | 2739.5158 | 2213462.5297 | 3028557.0842 | 2.0718e-06 | 17.5194 | 2739515.8466
2 | 80 | CONCLUIDO | 0.9021 | 110.85 | 99.89 | 22.36 | 0.33 | 268 | 161.97 | 50.28 | 3 | 266 | 28.69 | 20210.21 | 1111.8 | 7984.62 | 591.52 | 159.95 | 208825.46 | 0.27 | 0.8 | 7.74 | 12.39 | 0.5 | 10 | 1758.059 | 2405.4539 | 2175.8807 | 1758058.9775 | 2405453.8531 | 2.3577e-06 | 15.3958 | 2175880.7135
3 | 80 | CONCLUIDO | 0.9598 | 104.19 | 95.94 | 31.28 | 0.43 | 184 | 163.4 | 50.28 | 4 | 182 | 29.12 | 20386.62 | 1017.42 | 7984.51 | 457.66 | 159.95 | 142312.09 | 0.35 | 0.83 | 7.6 | 8.45 | 0.5 | 10 | 1544.9303 | 2113.8418 | 1912.0997 | 1544930.3359 | 2113841.8432 | 2.5085e-06 | 14.4708 | 1912099.7444
4 | 80 | CONCLUIDO | 0.9956 | 100.44 | 93.73 | 41.35 | 0.54 | 136 | 164.83 | 50.28 | 5 | 133 | 29.55 | 20563.61 | 939.41 | 7984.64 | 382.58 | 159.95 | 105015.53 | 0.42 | 0.85 | 7.53 | 6.24 | 0.5 | 10 | 1420.2374 | 1943.2315 | 1757.7722 | 1420237.396 | 1943231.4616 | 2.602e-06 | 13.95 | 1757772.1782
5 | 80 | CONCLUIDO | 1.0182 | 98.21 | 92.41 | 51.34 | 0.64 | 108 | 166.27 | 50.28 | 6 | 63 | 29.99 | 20741.2 | 871.95 | 7984.56 | 336.49 | 159.95 | 82110.98 | 0.48 | 0.87 | 7.53 | 4.92 | 0.5 | 10 | 1320.9352 | 1807.3618 | 1634.8698 | 1320935.2193 | 1807361.8426 | 2.6611e-06 | 13.6403 | 1634869.765
6 | 80 | CONCLUIDO | 1.0228 | 97.77 | 92.19 | 54.77 | 0.74 | 101 | 167.72 | 50.28 | 7 | 7 | 30.44 | 20919.39 | 862.73 | 7984.56 | 326.41 | 159.95 | 77102.4 | 0.49 | 0.87 | 7.59 | 4.7 | 0.5 | 10 | 1307.2554 | 1788.6445 | 1617.9388 | 1307255.3793 | 1788644.482 | 2.6731e-06 | 13.5792 | 1617938.763
7 | 80 | CONCLUIDO | 1.0227 | 97.78 | 92.2 | 54.77 | 0.84 | 101 | 169.17 | 50.28 | 8 | 0 | 30.89 | 21098.19 | 870.47 | 7984.54 | 326.84 | 159.95 | 77319.53 | 0.49 | 0.87 | 7.6 | 4.71 | 0.5 | 10 | 1313.9908 | 1797.8602 | 1626.275 | 1313990.8225 | 1797860.2125 | 2.6729e-06 | 13.5806 | 1626274.9572

## RESULTADOS_5
Unnamed: 0 | Volume de calda [L] | STATUS | Capacidade operacional [ha/h] | Tempo de missao [h] | Tempo util [h] | Tempo por voo [min] | Autonomia Projetada [h] | N° Voos | MTOW [kg] | Massa Estrutura [kg] | Combustível [kg] | Abastecimentos | Massa gerador | Potência gerador [W] | Combustível consumido [L] | Calda cons [L] | Distância percorrida [km] | Distância Pulverizando [km] | RTL ACUMULADO[m] | EOC [km/km] | EOC [h/h] | Tempo de manobra [h] | Tempo rtl_rtw [h] | V pulv [m/s] | V desloc [m/s] | Preço Total por ha Simples [R$/ha] | Preço Total por ha Presumido [R$/ha] | Preço Total por ha Real [R$/ha] | Preço Total Simples [R$] | Preço Total Presumido [R$] | Prod CAPEX [ha/h/R$] | Dias Trabalhados | Preço Total Real [R$]
0 | 35 | CONCLUIDO | 0.7752 | 128.99 | 116.58 | 11.45 | 0.22 | 611 | 80.84 | 35.1 | 1 | 609 | 9.74 | 10204.21 | 840.5 | 7985.19 | 1159.59 | 159.95 | 491144.26 | 0.14 | 0.69 | 8.27 | 29.08 | 0.5 | 10 | 1630.3565 | 2230.7257 | 2017.8283 | 1630356.4835 | 2230725.6669 | 2.4702e-06 | 17.9153 | 2017828.3401
1 | 35 | CONCLUIDO | 0.9539 | 104.84 | 98.78 | 24.49 | 0.43 | 242 | 82.04 | 35.1 | 2 | 83 | 9.94 | 10352.53 | 616.97 | 7984.65 | 547 | 159.95 | 186693.86 | 0.29 | 0.81 | 7.9 | 11.29 | 0.5 | 10 | 1070.3541 | 1464.5057 | 1324.7353 | 1070354.0797 | 1464505.6726 | 3.0396e-06 | 14.5611 | 1324735.3066
2 | 35 | CONCLUIDO | 0.9614 | 104.01 | 98.18 | 25.72 | 0.63 | 229 | 83.25 | 35.1 | 3 | 0 | 10.15 | 10501.19 | 613.86 | 7984.65 | 522.91 | 159.95 | 174713.03 | 0.31 | 0.81 | 7.98 | 10.68 | 0.5 | 10 | 1049.9513 | 1436.5897 | 1299.4836 | 1049951.2759 | 1436589.6562 | 3.0635e-06 | 14.4458 | 1299483.5557

## RESULTADOS_8
Unnamed: 0 | Volume de calda [L] | STATUS | Capacidade operacional [ha/h] | Tempo de missao [h] | Tempo util [h] | Tempo por voo [min] | Autonomia Projetada [h] | N° Voos | MTOW [kg] | Massa Estrutura [kg] | Combustível [kg] | Abastecimentos | Massa gerador | Potência gerador [W] | Combustível consumido [L] | Calda cons [L] | Distância percorrida [km] | Distância Pulverizando [km] | RTL ACUMULADO[m] | EOC [km/km] | EOC [h/h] | Tempo de manobra [h] | Tempo rtl_rtw [h] | V pulv [m/s] | V desloc [m/s] | Preço Total por ha Simples [R$/ha] | Preço Total por ha Presumido [R$/ha] | Preço Total por ha Real [R$/ha] | Preço Total Simples [R$] | Preço Total Presumido [R$] | Prod CAPEX [ha/h/R$] | Dias Trabalhados | Preço Total Real [R$]
0 | 50 | CONCLUIDO | 0.6675 | 149.81 | 128.79 | 9.05 | 0.16 | 854 | 107.41 | 41.65 | 1 | 852 | 14.77 | 13481.73 | 1171.53 | 7985.32 | 1572.01 | 159.95 | 696141.73 | 0.1 | 0.62 | 8.75 | 41.29 | 0.5 | 10 | 2469.6912 | 3379.1404 | 3056.64 | 2469691.1641 | 3379140.4058 | 1.9591e-06 | 20.8069 | 3056639.9881
1 | 50 | CONCLUIDO | 0.9036 | 110.67 | 101.81 | 19.9 | 0.32 | 307 | 108.68 | 41.65 | 2 | 305 | 15.03 | 13638.32 | 848.49 | 7984.82 | 657.73 | 159.95 | 241734.38 | 0.24 | 0.79 | 7.79 | 14.32 | 0.5 | 10 | 1418.6724 | 1941.0902 | 1755.8352 | 1418672.4027 | 1941090.1687 | 2.652e-06 | 15.3708 | 1755835.2474
2 | 50 | CONCLUIDO | 0.9828 | 101.75 | 95.76 | 32.28 | 0.48 | 178 | 109.96 | 41.65 | 3 | 104 | 15.31 | 13795.21 | 719.06 | 7984.59 | 448.71 | 159.95 | 137871.43 | 0.36 | 0.83 | 7.68 | 8.27 | 0.5 | 10 | 1169.0244 | 1599.5107 | 1446.8557 | 1169024.3867 | 1599510.7396 | 2.8845e-06 | 14.1319 | 1446855.6795
3 | 50 | CONCLUIDO | 0.994 | 100.61 | 94.99 | 35.4 | 0.63 | 161 | 111.23 | 41.65 | 4 | 2 | 15.58 | 13952.52 | 699.68 | 7984.63 | 419.08 | 159.95 | 123141.75 | 0.38 | 0.84 | 7.75 | 7.5 | 0.5 | 10 | 1138.5422 | 1557.8037 | 1409.1291 | 1138542.1884 | 1557803.6511 | 2.9173e-06 | 13.9736 | 1409129.0571
4 | 50 | CONCLUIDO | 0.994 | 100.6 | 94.99 | 35.4 | 0.78 | 161 | 112.51 | 41.65 | 5 | 0 | 15.86 | 14110.24 | 707.05 | 7984.68 | 419.09 | 159.95 | 123142.93 | 0.38 | 0.84 | 7.75 | 7.49 | 0.5 | 10 | 1144.9981 | 1566.6369 | 1417.1193 | 1144998.0813 | 1566636.8886 | 2.9173e-06 | 13.9722 | 1417119.2628

## RESULTADOS_3
Unnamed: 0 | Volume de calda [L] | STATUS | Capacidade operacional [ha/h] | Tempo de missao [h] | Tempo util [h] | Tempo por voo [min] | Autonomia Projetada [h] | N° Voos | MTOW [kg] | Massa Estrutura [kg] | Combustível [kg] | Abastecimentos | Massa gerador | Potência gerador [W] | Combustível consumido [L] | Calda cons [L] | Distância percorrida [km] | Distância Pulverizando [km] | RTL ACUMULADO[m] | EOC [km/km] | EOC [h/h] | Tempo de manobra [h] | Tempo rtl_rtw [h] | V pulv [m/s] | V desloc [m/s] | Preço Total por ha Simples [R$/ha] | Preço Total por ha Presumido [R$/ha] | Preço Total por ha Real [R$/ha] | Preço Total Simples [R$] | Preço Total Presumido [R$] | Prod CAPEX [ha/h/R$] | Dias Trabalhados | Preço Total Real [R$]
0 | 25 | CONCLUIDO | 0.8624 | 115.96 | 108.09 | 14.84 | 0.28 | 437 | 61.76 | 28.92 | 1 | 386 | 6.84 | 7851.41 | 598.03 | 7984.7 | 867.16 | 159.95 | 345799.31 | 0.18 | 0.74 | 8.1 | 20.6 | 0.5 | 10 | 1138.2971 | 1557.4683 | 1408.8257 | 1138297.0963 | 1557468.3053 | 2.9558e-06 | 16.1056 | 1408825.7162
1 | 25 | CONCLUIDO | 0.9206 | 108.62 | 102.38 | 19.2 | 0.55 | 320 | 62.92 | 28.92 | 2 | 0 | 7 | 7994.37 | 539.91 | 7984.81 | 661.88 | 159.95 | 243746.01 | 0.24 | 0.78 | 8.23 | 14.89 | 0.5 | 10 | 992.4292 | 1357.8854 | 1228.2907 | 992429.2025 | 1357885.4177 | 3.1553e-06 | 15.0861 | 1228290.7392

## RESULTADOS_15
Unnamed: 0 | Volume de calda [L] | STATUS | Capacidade operacional [ha/h] | Tempo de missao [h] | Tempo util [h] | Tempo por voo [min] | Autonomia Projetada [h] | N° Voos | MTOW [kg] | Massa Estrutura [kg] | Combustível [kg] | Abastecimentos | Massa gerador | Potência gerador [W] | Combustível consumido [L] | Calda cons [L] | Distância percorrida [km] | Distância Pulverizando [km] | RTL ACUMULADO[m] | EOC [km/km] | EOC [h/h] | Tempo de manobra [h] | Tempo rtl_rtw [h] | V pulv [m/s] | V desloc [m/s] | Preço Total por ha Simples [R$/ha] | Preço Total por ha Presumido [R$/ha] | Preço Total por ha Real [R$/ha] | Preço Total Simples [R$] | Preço Total Presumido [R$] | Prod CAPEX [ha/h/R$] | Dias Trabalhados | Preço Total Real [R$]
0 | 85 | CONCLUIDO | 0.4636 | 215.7 | 162.57 | 6.51 | 0.11 | 1498 | 167.88 | 51.39 | 1 | 1496 | 30.49 | 20939.59 | 2036.98 | 7986.54 | 2725.17 | 159.95 | 1269500.88 | 0.06 | 0.49 | 9.75 | 75.05 | 0.5 | 10 | 5725.9813 | 7834.5402 | 7086.8227 | 5725981.3045 | 7834540.2333 | 1.1929e-06 | 29.9583 | 7086822.7093
1 | 85 | CONCLUIDO | 0.7749 | 129.04 | 110.27 | 13.67 | 0.21 | 484 | 169.33 | 51.39 | 2 | 482 | 30.94 | 21118.46 | 1334.3 | 7985 | 943.75 | 159.95 | 383861.47 | 0.17 | 0.73 | 8.09 | 22.77 | 0.5 | 10 | 2366.6269 | 3238.1234 | 2929.0814 | 2366626.9278 | 3238123.3708 | 1.9939e-06 | 17.9222 | 2929081.4211
2 | 85 | CONCLUIDO | 0.8891 | 112.48 | 100.55 | 21.39 | 0.31 | 282 | 170.79 | 51.39 | 3 | 280 | 31.4 | 21297.94 | 1171.12 | 7984.56 | 613.67 | 159.95 | 219827.78 | 0.26 | 0.8 | 7.77 | 13.06 | 0.5 | 10 | 1854.57 | 2537.5044 | 2295.3286 | 1854569.9524 | 2537504.4267 | 2.2878e-06 | 15.6222 | 2295328.5657
3 | 85 | CONCLUIDO | 0.9482 | 105.46 | 96.48 | 29.69 | 0.41 | 195 | 172.25 | 51.39 | 4 | 193 | 31.86 | 21478.05 | 1076.8 | 7984.44 | 476.17 | 159.95 | 151516.8 | 0.34 | 0.83 | 7.62 | 8.99 | 0.5 | 10 | 1639.9337 | 2243.8296 | 2029.6817 | 1639933.6721 | 2243829.599 | 2.4399e-06 | 14.6472 | 2029681.6513
4 | 85 | CONCLUIDO | 0.9858 | 101.44 | 94.15 | 38.96 | 0.51 | 145 | 173.71 | 51.39 | 5 | 143 | 32.32 | 21658.78 | 998.68 | 7984.44 | 397.62 | 159.95 | 112487.16 | 0.4 | 0.85 | 7.53 | 6.66 | 0.5 | 10 | 1497.6095 | 2049.0954 | 1853.5326 | 1497609.497 | 2049095.3836 | 2.5366e-06 | 14.0889 | 1853532.5961
5 | 85 | CONCLUIDO | 1.0125 | 98.77 | 92.6 | 49.61 | 0.61 | 112 | 175.18 | 51.39 | 6 | 102 | 32.79 | 21840.16 | 926.91 | 7984.49 | 344.55 | 159.95 | 86121.46 | 0.46 | 0.86 | 7.49 | 5.11 | 0.5 | 10 | 1385.9599 | 1896.3315 | 1715.3483 | 1385959.9135 | 1896331.4979 | 2.6053e-06 | 13.7181 | 1715348.2813
6 | 85 | CONCLUIDO | 1.0246 | 97.6 | 91.94 | 56.87 | 0.7 | 97 | 176.66 | 51.39 | 7 | 26 | 33.27 | 22022.17 | 887.88 | 7984.48 | 319.32 | 159.95 | 73579.28 | 0.5 | 0.87 | 7.55 | 4.45 | 0.5 | 10 | 1336.3557 | 1828.4608 | 1653.9551 | 1336355.6843 | 1828460.8031 | 2.6364e-06 | 13.5556 | 1653955.0703
7 | 85 | CONCLUIDO | 1.0248 | 97.58 | 91.95 | 57.47 | 0.8 | 96 | 178.14 | 51.39 | 8 | 2 | 33.75 | 22204.83 | 886.75 | 7984.53 | 318.87 | 159.95 | 73357.3 | 0.5 | 0.87 | 7.57 | 4.46 | 0.5 | 10 | 1335.2168 | 1826.9025 | 1652.5455 | 1335216.7517 | 1826902.4653 | 2.637e-06 | 13.5528 | 1652545.4581
8 | 85 | CONCLUIDO | 1.0259 | 97.47 | 91.88 | 58.03 | 0.89 | 95 | 179.63 | 51.39 | 9 | 0 | 34.24 | 22388.15 | 893.42 | 7984.48 | 316.67 | 159.95 | 72265.04 | 0.51 | 0.87 | 7.56 | 4.39 | 0.5 | 10 | 1339.4002 | 1832.6264 | 1657.7231 | 1339400.187 | 1832626.426 | 2.6398e-06 | 13.5375 | 1657723.132

## RESULTADOS_2
Unnamed: 0 | Volume de calda [L] | STATUS | Capacidade operacional [ha/h] | Tempo de missao [h] | Tempo util [h] | Tempo por voo [min] | Autonomia Projetada [h] | N° Voos | MTOW [kg] | Massa Estrutura [kg] | Combustível [kg] | Abastecimentos | Massa gerador | Potência gerador [W] | Combustível consumido [L] | Calda cons [L] | Distância percorrida [km] | Distância Pulverizando [km] | RTL ACUMULADO[m] | EOC [km/km] | EOC [h/h] | Tempo de manobra [h] | Tempo rtl_rtw [h] | V pulv [m/s] | V desloc [m/s] | Preço Total por ha Simples [R$/ha] | Preço Total por ha Presumido [R$/ha] | Preço Total por ha Real [R$/ha] | Preço Total Simples [R$] | Preço Total Presumido [R$] | Prod CAPEX [ha/h/R$] | Dias Trabalhados | Preço Total Real [R$]
0 | 20 | CONCLUIDO | 0.8778 | 113.92 | 107.06 | 15.37 | 0.34 | 418 | 51.33 | 24.83 | 1 | 89 | 5.51 | 6564.78 | 499.76 | 7984.99 | 820.08 | 159.95 | 322352.54 | 0.2 | 0.75 | 8.4 | 19.56 | 0.5 | 10 | 982.4958 | 1344.2941 | 1215.9965 | 982495.7807 | 1344294.0718 | 3.1496e-06 | 15.8222 | 1215996.5324
1 | 20 | CONCLUIDO | 0.8864 | 112.82 | 106.18 | 15.93 | 0.66 | 400 | 52.47 | 24.83 | 2 | 0 | 5.64 | 6705.1 | 501.83 | 7984.93 | 785.81 | 159.95 | 305307.42 | 0.2 | 0.75 | 8.49 | 18.68 | 0.5 | 10 | 974.775 | 1333.7302 | 1206.4409 | 974775.0227 | 1333730.1901 | 3.1805e-06 | 15.6694 | 1206440.8527

## RESULTADOS_11
Unnamed: 0 | Volume de calda [L] | STATUS | Capacidade operacional [ha/h] | Tempo de missao [h] | Tempo util [h] | Tempo por voo [min] | Autonomia Projetada [h] | N° Voos | MTOW [kg] | Massa Estrutura [kg] | Combustível [kg] | Abastecimentos | Massa gerador | Potência gerador [W] | Combustível consumido [L] | Calda cons [L] | Distância percorrida [km] | Distância Pulverizando [km] | RTL ACUMULADO[m] | EOC [km/km] | EOC [h/h] | Tempo de manobra [h] | Tempo rtl_rtw [h] | V pulv [m/s] | V desloc [m/s] | Preço Total por ha Simples [R$/ha] | Preço Total por ha Presumido [R$/ha] | Preço Total por ha Real [R$/ha] | Preço Total Simples [R$] | Preço Total Presumido [R$] | Prod CAPEX [ha/h/R$] | Dias Trabalhados | Preço Total Real [R$]
0 | 65 | CONCLUIDO | 0.5748 | 173.99 | 141.7 | 7.69 | 0.13 | 1106 | 133.21 | 46.47 | 1 | 1104 | 20.75 | 16663.42 | 1510.98 | 7985.92 | 2012.53 | 159.95 | 915141.17 | 0.08 | 0.56 | 9.13 | 54.19 | 0.5 | 10 | 3556.5896 | 4866.2827 | 4401.8515 | 3556589.5526 | 4866282.7315 | 1.5829e-06 | 24.1653 | 4401851.5375
1 | 65 | CONCLUIDO | 0.8464 | 118.15 | 105.49 | 16.44 | 0.26 | 385 | 134.55 | 46.47 | 2 | 383 | 21.09 | 16828.84 | 1064.24 | 7984.81 | 781.9 | 159.95 | 303430.94 | 0.2 | 0.76 | 7.92 | 17.99 | 0.5 | 10 | 1798.566 | 2460.8773 | 2226.0147 | 1798565.9923 | 2460877.3378 | 2.3308e-06 | 16.4097 | 2226014.6586
2 | 65 | CONCLUIDO | 0.9429 | 106.05 | 97.8 | 26.31 | 0.39 | 223 | 135.9 | 46.47 | 3 | 221 | 21.43 | 16994.64 | 923.73 | 7984.56 | 521.1 | 159.95 | 173841.87 | 0.31 | 0.82 | 7.66 | 10.31 | 0.5 | 10 | 1460.5304 | 1998.3621 | 1807.6413 | 1460530.3998 | 1998362.127 | 2.5966e-06 | 14.7292 | 1807641.2503
3 | 65 | CONCLUIDO | 0.9936 | 100.65 | 94.38 | 37.75 | 0.52 | 150 | 137.25 | 46.47 | 4 | 131 | 21.78 | 17160.92 | 821.45 | 7984.39 | 405.31 | 159.95 | 116311.68 | 0.39 | 0.85 | 7.54 | 6.89 | 0.5 | 10 | 1285.4615 | 1758.8251 | 1590.9653 | 1285461.49 | 1758825.1212 | 2.7362e-06 | 13.9792 | 1590965.3201
4 | 65 | CONCLUIDO | 1.011 | 98.91 | 93.3 | 44.43 | 0.64 | 126 | 138.6 | 46.47 | 5 | 16 | 22.13 | 17327.69 | 779.69 | 7984.46 | 363.95 | 159.95 | 95747.6 | 0.44 | 0.86 | 7.63 | 5.81 | 0.5 | 10 | 1217.5829 | 1665.9506 | 1506.9546 | 1217582.8723 | 1665950.6019 | 2.7841e-06 | 13.7375 | 1506954.6146
5 | 65 | CONCLUIDO | 1.012 | 98.81 | 93.25 | 45.12 | 0.76 | 124 | 139.95 | 46.47 | 6 | 0 | 22.49 | 17494.97 | 785.24 | 7984.56 | 361.88 | 159.95 | 94725.16 | 0.44 | 0.86 | 7.65 | 5.76 | 0.5 | 10 | 1221.1806 | 1670.8731 | 1511.4073 | 1221180.565 | 1670873.1237 | 2.7869e-06 | 13.7236 | 1511407.3379

## RESULTADOS_13
Unnamed: 0 | Volume de calda [L] | STATUS | Capacidade operacional [ha/h] | Tempo de missao [h] | Tempo util [h] | Tempo por voo [min] | Autonomia Projetada [h] | N° Voos | MTOW [kg] | Massa Estrutura [kg] | Combustível [kg] | Abastecimentos | Massa gerador | Potência gerador [W] | Combustível consumido [L] | Calda cons [L] | Distância percorrida [km] | Distância Pulverizando [km] | RTL ACUMULADO[m] | EOC [km/km] | EOC [h/h] | Tempo de manobra [h] | Tempo rtl_rtw [h] | V pulv [m/s] | V desloc [m/s] | Preço Total por ha Simples [R$/ha] | Preço Total por ha Presumido [R$/ha] | Preço Total por ha Real [R$/ha] | Preço Total Simples [R$] | Preço Total Presumido [R$] | Prod CAPEX [ha/h/R$] | Dias Trabalhados | Preço Total Real [R$]
0 | 75 | CONCLUIDO | 0.518 | 193.06 | 151.36 | 7.04 | 0.12 | 1290 | 150.44 | 49.1 | 1 | 1288 | 25.34 | 18787.76 | 1758.77 | 7986 | 2341.55 | 159.95 | 1078729.71 | 0.07 | 0.53 | 9.45 | 63.85 | 0.5 | 10 | 4501.6554 | 6159.3635 | 5571.5225 | 4501655.3798 | 6159363.4896 | 1.3762e-06 | 26.8139 | 5571522.4829
1 | 75 | CONCLUIDO | 0.81 | 123.46 | 107.89 | 14.88 | 0.23 | 435 | 151.83 | 49.1 | 2 | 433 | 25.73 | 18959.54 | 1200.9 | 7984.79 | 863.04 | 159.95 | 343748.19 | 0.19 | 0.74 | 8.01 | 20.4 | 0.5 | 10 | 2069.7733 | 2831.9551 | 2561.6773 | 2069773.2671 | 2831955.096 | 2.152e-06 | 17.1472 | 2561677.2763
2 | 75 | CONCLUIDO | 0.9158 | 109.19 | 99.19 | 23.52 | 0.35 | 253 | 153.23 | 49.1 | 3 | 251 | 26.13 | 19131.85 | 1050.39 | 7984.71 | 567.7 | 159.95 | 196988.79 | 0.28 | 0.81 | 7.72 | 11.69 | 0.5 | 10 | 1650.9821 | 2258.9466 | 2043.3559 | 1650982.1122 | 2258946.5621 | 2.4331e-06 | 15.1653 | 2043355.8726
3 | 75 | CONCLUIDO | 0.9706 | 103.03 | 95.47 | 33.11 | 0.46 | 173 | 154.63 | 49.1 | 4 | 171 | 26.53 | 19304.72 | 956.66 | 7984.48 | 442.61 | 159.95 | 134846.47 | 0.36 | 0.84 | 7.57 | 7.98 | 0.5 | 10 | 1461.8171 | 2000.1227 | 1809.2338 | 1461817.1149 | 2000122.6674 | 2.5787e-06 | 14.3097 | 1809233.7672
4 | 75 | CONCLUIDO | 1.0051 | 99.49 | 93.34 | 44.1 | 0.57 | 127 | 156.03 | 49.1 | 5 | 112 | 26.94 | 19478.15 | 869.53 | 7984.56 | 369.52 | 159.95 | 98527.99 | 0.43 | 0.86 | 7.51 | 5.84 | 0.5 | 10 | 1325.5956 | 1813.7384 | 1640.6377 | 1325595.5936 | 1813738.3723 | 2.6704e-06 | 13.8181 | 1640637.7276
5 | 75 | CONCLUIDO | 1.0193 | 98.1 | 92.5 | 50.92 | 0.67 | 109 | 157.44 | 49.1 | 6 | 18 | 27.35 | 19652.13 | 833.46 | 7984.56 | 337.91 | 159.95 | 82816.73 | 0.47 | 0.86 | 7.58 | 5.01 | 0.5 | 10 | 1276.0884 | 1746.0005 | 1579.3647 | 1276088.4375 | 1746000.4972 | 2.7081e-06 | 13.625 | 1579364.6603
6 | 75 | CONCLUIDO | 1.0198 | 98.06 | 92.48 | 51.38 | 0.78 | 108 | 158.86 | 49.1 | 7 | 2 | 27.77 | 19826.68 | 840.08 | 7984.51 | 336.31 | 159.95 | 82018.89 | 0.48 | 0.86 | 7.61 | 4.99 | 0.5 | 10 | 1281.1433 | 1752.9168 | 1585.6209 | 1281143.3291 | 1752916.823 | 2.7094e-06 | 13.6194 | 1585620.9016
7 | 75 | CONCLUIDO | 1.0196 | 98.07 | 92.5 | 51.39 | 0.88 | 108 | 160.28 | 49.1 | 8 | 0 | 28.19 | 20001.93 | 846.18 | 7984.48 | 336.65 | 159.95 | 82188.63 | 0.48 | 0.86 | 7.61 | 5.01 | 0.5 | 10 | 1286.6381 | 1760.435 | 1592.4216 | 1286638.1214 | 1760435.0402 | 2.7089e-06 | 13.6208 | 1592421.5907

## RESULTADOS_17
Unnamed: 0 | Volume de calda [L] | STATUS | Capacidade operacional [ha/h] | Tempo de missao [h] | Tempo util [h] | Tempo por voo [min] | Autonomia Projetada [h] | N° Voos | MTOW [kg] | Massa Estrutura [kg] | Combustível [kg] | Abastecimentos | Massa gerador | Potência gerador [W] | Combustível consumido [L] | Calda cons [L] | Distância percorrida [km] | Distância Pulverizando [km] | RTL ACUMULADO[m] | EOC [km/km] | EOC [h/h] | Tempo de manobra [h] | Tempo rtl_rtw [h] | V pulv [m/s] | V desloc [m/s] | Preço Total por ha Simples [R$/ha] | Preço Total por ha Presumido [R$/ha] | Preço Total por ha Real [R$/ha] | Preço Total Simples [R$] | Preço Total Presumido [R$] | Prod CAPEX [ha/h/R$] | Dias Trabalhados | Preço Total Real [R$]
0 | 95 | CONCLUIDO | 0.411 | 243.31 | 176.04 | 6.07 | 0.1 | 1741 | 185.69 | 53.44 | 1 | 1739 | 36.26 | 23136.14 | 2361.27 | 7986.91 | 3184.75 | 159.95 | 1498072.54 | 0.05 | 0.45 | 10.19 | 88.52 | 0.5 | 10 | 7368.7587 | 10082.2607 | 9120.0239 | 7368758.6795 | 10082260.712 | 1.0274e-06 | 33.7931 | 9120023.9001
1 | 95 | CONCLUIDO | 0.7417 | 134.82 | 112.55 | 12.69 | 0.19 | 532 | 187.21 | 53.44 | 2 | 530 | 36.77 | 23322.88 | 1466.05 | 7984.75 | 1022.28 | 159.95 | 422886.99 | 0.16 | 0.71 | 8.15 | 25.06 | 0.5 | 10 | 2670.2665 | 3653.5764 | 3304.8842 | 2670266.4567 | 3653576.3699 | 1.8541e-06 | 18.725 | 3304884.1689
2 | 95 | CONCLUIDO | 0.862 | 116.01 | 101.97 | 19.67 | 0.28 | 311 | 188.73 | 53.44 | 3 | 309 | 37.29 | 23510.33 | 1289.03 | 7984.85 | 661.25 | 159.95 | 243476.95 | 0.24 | 0.78 | 7.83 | 14.47 | 0.5 | 10 | 2067.2473 | 2828.499 | 2558.551 | 2067247.299 | 2828498.955 | 2.1548e-06 | 16.1125 | 2558550.9845
3 | 95 | CONCLUIDO | 0.9268 | 107.9 | 97.43 | 27.19 | 0.37 | 215 | 190.25 | 53.44 | 4 | 213 | 37.82 | 23698.48 | 1189.87 | 7984.63 | 508.25 | 159.95 | 167456.57 | 0.31 | 0.82 | 7.65 | 9.93 | 0.5 | 10 | 1806.1043 | 2471.1915 | 2235.3445 | 1806104.2626 | 2471191.5318 | 2.3168e-06 | 14.9861 | 2235344.4804
4 | 95 | CONCLUIDO | 0.9668 | 103.43 | 94.93 | 35.16 | 0.46 | 162 | 191.78 | 53.44 | 5 | 160 | 38.35 | 23887.36 | 1117.38 | 7984.53 | 424.06 | 159.95 | 125626.09 | 0.38 | 0.84 | 7.56 | 7.44 | 0.5 | 10 | 1654.6877 | 2264.0167 | 2047.9421 | 1654687.6912 | 2264016.6988 | 2.4168e-06 | 14.3653 | 2047942.1226
5 | 95 | CONCLUIDO | 0.9954 | 100.47 | 93.27 | 44.06 | 0.55 | 127 | 193.32 | 53.44 | 6 | 125 | 38.89 | 24076.95 | 1051.59 | 7984.58 | 367.99 | 159.95 | 97762.85 | 0.43 | 0.86 | 7.49 | 5.78 | 0.5 | 10 | 1548.9318 | 2119.3169 | 1917.0523 | 1548931.8457 | 2119316.8853 | 2.4883e-06 | 13.9542 | 1917052.2562
6 | 95 | CONCLUIDO | 1.0151 | 98.51 | 92.21 | 53.71 | 0.64 | 103 | 194.86 | 53.44 | 7 | 97 | 39.43 | 24267.28 | 991.06 | 7984.47 | 331.56 | 159.95 | 79669.69 | 0.48 | 0.87 | 7.47 | 4.71 | 0.5 | 10 | 1456.7982 | 1993.2556 | 1803.0221 | 1456798.2094 | 1993255.5795 | 2.5375e-06 | 13.6819 | 1803022.0645
7 | 95 | CONCLUIDO | 1.0271 | 97.36 | 91.58 | 61.74 | 0.72 | 89 | 196.41 | 53.44 | 8 | 40 | 39.98 | 24458.36 | 948.51 | 7984.6 | 308.99 | 159.95 | 68453.86 | 0.52 | 0.87 | 7.48 | 4.09 | 0.5 | 10 | 1403.6609 | 1920.5508 | 1737.2561 | 1403660.9262 | 1920550.8044 | 2.5675e-06 | 13.5222 | 1737256.1311
8 | 95 | CONCLUIDO | 1.0292 | 97.16 | 91.49 | 63.83 | 0.81 | 86 | 197.97 | 53.44 | 9 | 5 | 40.53 | 24650.18 | 939.96 | 7984.52 | 304.23 | 159.95 | 66089.73 | 0.53 | 0.87 | 7.53 | 4 | 0.5 | 10 | 1393.4687 | 1906.6054 | 1724.6417 | 1393468.7385 | 1906605.4035 | 2.5728e-06 | 13.4944 | 1724641.6597
9 | 95 | CONCLUIDO | 1.0302 | 97.07 | 91.44 | 64.54 | 0.89 | 85 | 199.53 | 53.44 | 10 | 0 | 41.1 | 24842.77 | 945.4 | 7984.48 | 302.17 | 159.95 | 65064.14 | 0.53 | 0.87 | 7.53 | 3.94 | 0.5 | 10 | 1396.7203 | 1911.0544 | 1728.666 | 1396720.3259 | 1911054.3688 | 2.5753e-06 | 13.4819 | 1728666.022

## RESULTADOS_9
Unnamed: 0 | Volume de calda [L] | STATUS | Capacidade operacional [ha/h] | Tempo de missao [h] | Tempo util [h] | Tempo por voo [min] | Autonomia Projetada [h] | N° Voos | MTOW [kg] | Massa Estrutura [kg] | Combustível [kg] | Abastecimentos | Massa gerador | Potência gerador [W] | Combustível consumido [L] | Calda cons [L] | Distância percorrida [km] | Distância Pulverizando [km] | RTL ACUMULADO[m] | EOC [km/km] | EOC [h/h] | Tempo de manobra [h] | Tempo rtl_rtw [h] | V pulv [m/s] | V desloc [m/s] | Preço Total por ha Simples [R$/ha] | Preço Total por ha Presumido [R$/ha] | Preço Total por ha Real [R$/ha] | Preço Total Simples [R$] | Preço Total Presumido [R$] | Prod CAPEX [ha/h/R$] | Dias Trabalhados | Preço Total Real [R$]
0 | 55 | CONCLUIDO | 0.6356 | 157.34 | 132.89 | 8.52 | 0.15 | 936 | 116.05 | 43.4 | 1 | 934 | 16.65 | 14546.17 | 1281.72 | 7985.6 | 1712.15 | 159.95 | 765797.63 | 0.09 | 0.6 | 8.86 | 45.39 | 0.5 | 10 | 2800.1225 | 3831.2511 | 3465.6019 | 2800122.4551 | 3831251.0757 | 1.8233e-06 | 21.8528 | 3465601.8502
1 | 55 | CONCLUIDO | 0.8837 | 113.17 | 103.1 | 18.52 | 0.3 | 334 | 117.34 | 43.4 | 2 | 332 | 16.94 | 14705.49 | 924.17 | 7984.67 | 699.51 | 159.95 | 262488.71 | 0.23 | 0.78 | 7.88 | 15.61 | 0.5 | 10 | 1542.678 | 2110.7601 | 1909.3121 | 1542677.9879 | 2110760.0811 | 2.5351e-06 | 15.7181 | 1909312.1015
2 | 55 | CONCLUIDO | 0.9719 | 102.89 | 96.27 | 30.4 | 0.45 | 190 | 118.63 | 43.4 | 3 | 178 | 17.23 | 14865.24 | 785.33 | 7984.51 | 468.75 | 159.95 | 147828.31 | 0.34 | 0.83 | 7.62 | 8.78 | 0.5 | 10 | 1256.0774 | 1718.6204 | 1554.5977 | 1256077.353 | 1718620.4486 | 2.7881e-06 | 14.2903 | 1554597.7251
3 | 55 | CONCLUIDO | 1.0002 | 99.98 | 94.36 | 38.25 | 0.59 | 148 | 119.93 | 43.4 | 4 | 15 | 17.53 | 15025.44 | 726.28 | 7984.52 | 398.61 | 159.95 | 112968.78 | 0.4 | 0.85 | 7.71 | 6.87 | 0.5 | 10 | 1168.4921 | 1598.7824 | 1446.1969 | 1168492.1053 | 1598782.4487 | 2.8693e-06 | 13.8861 | 1446196.8957
4 | 55 | CONCLUIDO | 1.0004 | 99.96 | 94.36 | 38.51 | 0.73 | 147 | 121.23 | 43.4 | 5 | 1 | 17.83 | 15186.08 | 730.79 | 7984.51 | 397.7 | 159.95 | 112519.29 | 0.4 | 0.85 | 7.73 | 6.87 | 0.5 | 10 | 1172.2266 | 1603.8922 | 1450.8189 | 1172226.603 | 1603892.1532 | 2.8698e-06 | 13.8833 | 1450818.9372
5 | 55 | CONCLUIDO | 1.0003 | 99.97 | 94.38 | 38.52 | 0.86 | 147 | 122.54 | 43.4 | 6 | 0 | 18.14 | 15347.16 | 738.34 | 7984.49 | 398.01 | 159.95 | 112675.67 | 0.4 | 0.85 | 7.74 | 6.89 | 0.5 | 10 | 1178.9626 | 1613.1087 | 1459.1559 | 1178962.6466 | 1613108.7053 | 2.8696e-06 | 13.8847 | 1459155.8745

## resultados
Unnamed: 0 | Volume de calda [L] | STATUS | Capacidade operacional [ha/h] | Tempo de missao [h] | Tempo util [h] | Tempo por voo [min] | Autonomia Projetada [h] | N° Voos | MTOW [kg] | Massa Estrutura [kg] | Combustível [kg] | Abastecimentos | Massa gerador | Potência gerador [W] | Combustível consumido [L] | Calda cons [L] | Distância percorrida [km] | Distância Pulverizando [km] | RTL ACUMULADO[m] | EOC [km/km] | EOC [h/h] | Tempo de manobra [h] | Tempo rtl_rtw [h] | V pulv [m/s] | V desloc [m/s]
0 | 100 | CONCLUIDO | 0.3854 | 259.49 | 183.87 | 5.87 | 0.09 | 1880 | 194.77 | 54.38 | 1 | 1878 | 39.4 | 24256.19 | 2546.12 | 7986.8 | 3452.65 | 159.95 | 1631332 | 0.05 | 0.43 | 10.43 | 96.34 | 0.5 | 10
1 | 100 | CONCLUIDO | 0.7246 | 138.01 | 113.83 | 12.26 | 0.18 | 557 | 196.32 | 54.38 | 2 | 555 | 39.95 | 24447.22 | 1534.4 | 7985.07 | 1064.75 | 159.95 | 443996.63 | 0.15 | 0.7 | 8.21 | 26.33 | 0.5 | 10
2 | 100 | CONCLUIDO | 0.8499 | 117.65 | 102.54 | 18.99 | 0.27 | 324 | 197.88 | 54.38 | 3 | 322 | 40.5 | 24639 | 1344.09 | 7984.65 | 681.48 | 159.95 | 253525.89 | 0.23 | 0.78 | 7.83 | 15.04 | 0.5 | 10
3 | 100 | CONCLUIDO | 0.9162 | 109.15 | 97.88 | 26.1 | 0.36 | 225 | 199.44 | 54.38 | 4 | 223 | 41.06 | 24831.54 | 1244.57 | 7984.67 | 523.98 | 159.95 | 175268.35 | 0.31 | 0.82 | 7.66 | 10.39 | 0.5 | 10
4 | 100 | CONCLUIDO | 0.9575 | 104.44 | 95.31 | 33.64 | 0.44 | 170 | 201.01 | 54.38 | 5 | 168 | 41.63 | 25024.84 | 1175.52 | 7984.55 | 436.66 | 159.95 | 131886.81 | 0.37 | 0.84 | 7.57 | 7.82 | 0.5 | 10
5 | 100 | CONCLUIDO | 0.9868 | 101.34 | 93.61 | 41.91 | 0.53 | 134 | 202.58 | 54.38 | 6 | 132 | 42.2 | 25218.93 | 1110.91 | 7984.58 | 379.62 | 159.95 | 103545.51 | 0.42 | 0.85 | 7.5 | 6.12 | 0.5 | 10
6 | 100 | CONCLUIDO | 1.0074 | 99.26 | 92.51 | 50.92 | 0.61 | 109 | 204.16 | 54.38 | 7 | 107 | 42.78 | 25413.94 | 1049.66 | 7984.52 | 341.53 | 159.95 | 84626.63 | 0.47 | 0.86 | 7.49 | 5.01 | 0.5 | 10
7 | 100 | CONCLUIDO | 1.0237 | 97.69 | 91.63 | 60.42 | 0.69 | 91 | 205.75 | 54.38 | 8 | 70 | 43.37 | 25609.61 | 996.76 | 7984.44 | 311.48 | 159.95 | 69687.59 | 0.51 | 0.87 | 7.46 | 4.14 | 0.5 | 10
8 | 100 | CONCLUIDO | 1.03 | 97.09 | 91.34 | 66.03 | 0.77 | 83 | 207.34 | 54.38 | 9 | 18 | 43.96 | 25806.1 | 969.07 | 7984.6 | 299.96 | 159.95 | 63968.41 | 0.53 | 0.88 | 7.5 | 3.85 | 0.5 | 10
9 | 100 | CONCLUIDO | 1.032 | 96.9 | 91.24 | 67.58 | 0.85 | 81 | 208.94 | 54.38 | 10 | 2 | 44.56 | 26003.41 | 969.84 | 7984.49 | 295.35 | 159.95 | 61676.06 | 0.54 | 0.88 | 7.53 | 3.74 | 0.5 | 10
10 | 100 | CONCLUIDO | 1.032 | 96.9 | 91.23 | 67.58 | 0.93 | 81 | 210.55 | 54.38 | 11 | 0 | 45.17 | 26201.54 | 977.12 | 7984.5 | 295.49 | 159.95 | 61743.18 | 0.54 | 0.88 | 7.52 | 3.74 | 0.5 | 10
0 | 40 | CONCLUIDO | 0.7371 | 135.67 | 120.64 | 10.44 | 0.2 | 693 | 89.87 | 37.55 | 1 | 691 | 11.32 | 11317.98 | 952.36 | 7985.25 | 1295.76 | 159.95 | 558819.49 | 0.12 | 0.66 | 8.45 | 33.13 | 0.5 | 10
1 | 40 | CONCLUIDO | 0.9457 | 105.74 | 99.08 | 23.78 | 0.39 | 250 | 91.1 | 37.55 | 2 | 210 | 11.54 | 11468.97 | 684.09 | 7984.72 | 562.82 | 159.95 | 194562.63 | 0.28 | 0.81 | 7.74 | 11.58 | 0.5 | 10
2 | 40 | CONCLUIDO | 0.9747 | 102.6 | 96.86 | 28.91 | 0.57 | 201 | 92.32 | 37.55 | 3 | 2 | 11.77 | 11620.34 | 641.49 | 7984.62 | 480.39 | 159.95 | 153595.69 | 0.33 | 0.83 | 7.87 | 9.37 | 0.5 | 10
3 | 40 | CONCLUIDO | 0.9747 | 102.6 | 96.86 | 28.91 | 0.75 | 201 | 93.55 | 37.55 | 4 | 0 | 12 | 11772.07 | 649.44 | 7984.62 | 480.26 | 159.95 | 153527.77 | 0.33 | 0.83 | 7.88 | 9.37 | 0.5 | 10
0 | 30 | CONCLUIDO | 0.817 | 122.4 | 112.39 | 12.84 | 0.24 | 525 | 71.52 | 32.27 | 1 | 521 | 8.25 | 9054.6 | 723.53 | 7985.15 | 1014.54 | 159.95 | 419051.08 | 0.16 | 0.71 | 8.2 | 24.89 | 0.5 | 10
1 | 30 | CONCLUIDO | 0.9427 | 106.08 | 100.05 | 22.32 | 0.48 | 269 | 72.7 | 32.27 | 2 | 7 | 8.43 | 9200.25 | 575.44 | 7984.99 | 585.97 | 159.95 | 206045.11 | 0.27 | 0.8 | 8.06 | 12.56 | 0.5 | 10
2 | 30 | CONCLUIDO | 0.9441 | 105.92 | 99.92 | 22.45 | 0.71 | 267 | 73.88 | 32.27 | 3 | 0 | 8.61 | 9346.23 | 582.44 | 7984.97 | 580.86 | 159.95 | 203497.65 | 0.28 | 0.8 | 8.07 | 12.43 | 0.5 | 10
0 | 15 | CONCLUIDO | 0.8331 | 120.03 | 112.41 | 12.65 | 0.43 | 533 | 39.78 | 19.54 | 1 | 1 | 4.24 | 5140 | 439.96 | 7985.55 | 990.58 | 159.95 | 407027.37 | 0.16 | 0.71 | 8.88 | 24.91 | 0.5 | 10
1 | 15 | CONCLUIDO | 0.8335 | 119.98 | 112.37 | 12.67 | 0.84 | 532 | 40.89 | 19.54 | 2 | 0 | 4.35 | 5277.26 | 450.97 | 7985.67 | 988.95 | 159.95 | 406221.02 | 0.16 | 0.71 | 8.88 | 24.87 | 0.5 | 10
0 | 70 | CONCLUIDO | 0.5463 | 183.06 | 146.31 | 7.35 | 0.12 | 1195 | 141.81 | 47.83 | 1 | 1193 | 22.98 | 17723.39 | 1631.12 | 7985.63 | 2170.73 | 159.95 | 993793.82 | 0.07 | 0.55 | 9.27 | 58.81 | 0.5 | 10
1 | 70 | CONCLUIDO | 0.8276 | 120.83 | 106.73 | 15.58 | 0.25 | 411 | 143.17 | 47.83 | 2 | 409 | 23.34 | 17891.86 | 1134.07 | 7984.99 | 823.35 | 159.95 | 324024.85 | 0.19 | 0.75 | 7.98 | 19.23 | 0.5 | 10
2 | 70 | CONCLUIDO | 0.9289 | 107.66 | 98.53 | 24.73 | 0.37 | 239 | 144.54 | 47.83 | 3 | 237 | 23.71 | 18060.85 | 989.72 | 7984.62 | 545.98 | 159.95 | 186198.16 | 0.29 | 0.81 | 7.68 | 11.03 | 0.5 | 10
3 | 70 | CONCLUIDO | 0.983 | 101.73 | 94.85 | 35.35 | 0.49 | 161 | 145.92 | 47.83 | 4 | 157 | 24.09 | 18230.35 | 889.5 | 7984.55 | 422.02 | 159.95 | 124610.49 | 0.38 | 0.84 | 7.54 | 7.36 | 0.5 | 10
4 | 70 | CONCLUIDO | 1.0108 | 98.94 | 93.15 | 45.44 | 0.6 | 123 | 147.3 | 47.83 | 5 | 59 | 24.47 | 18400.38 | 818.24 | 7984.57 | 361.54 | 159.95 | 94560.11 | 0.44 | 0.86 | 7.56 | 5.66 | 0.5 | 10
5 | 70 | CONCLUIDO | 1.016 | 98.42 | 92.84 | 48.02 | 0.71 | 116 | 148.68 | 47.83 | 6 | 2 | 24.85 | 18570.94 | 808.54 | 7984.52 | 347.97 | 159.95 | 87808.2 | 0.46 | 0.86 | 7.63 | 5.35 | 0.5 | 10
6 | 70 | CONCLUIDO | 1.0161 | 98.42 | 92.84 | 48.02 | 0.83 | 116 | 150.07 | 47.83 | 7 | 0 | 25.24 | 18742.03 | 814.99 | 7984.54 | 347.74 | 159.95 | 87695.64 | 0.46 | 0.86 | 7.63 | 5.35 | 0.5 | 10
0 | 90 | CONCLUIDO | 0.4374 | 228.62 | 168.84 | 6.28 | 0.1 | 1613 | 176.73 | 52.44 | 1 | 1611 | 33.29 | 22031.19 | 2190.68 | 7986.36 | 2939.69 | 159.95 | 1376186.76 | 0.05 | 0.47 | 9.96 | 81.33 | 0.5 | 10
1 | 90 | CONCLUIDO | 0.758 | 131.92 | 111.44 | 13.16 | 0.2 | 508 | 178.21 | 52.44 | 2 | 506 | 33.77 | 22213.89 | 1399.97 | 7985.2 | 983.63 | 159.95 | 403677.68 | 0.16 | 0.72 | 8.13 | 23.94 | 0.5 | 10
2 | 90 | CONCLUIDO | 0.8752 | 114.26 | 101.28 | 20.46 | 0.3 | 297 | 179.7 | 52.44 | 3 | 295 | 34.26 | 22397.24 | 1229.99 | 7984.7 | 638.78 | 159.95 | 232309.93 | 0.25 | 0.79 | 7.78 | 13.78 | 0.5 | 10
3 | 90 | CONCLUIDO | 0.9377 | 106.64 | 96.93 | 28.37 | 0.39 | 205 | 181.19 | 52.44 | 4 | 203 | 34.75 | 22581.25 | 1135.09 | 7984.59 | 491.74 | 159.95 | 159249.07 | 0.33 | 0.82 | 7.63 | 9.44 | 0.5 | 10
4 | 90 | CONCLUIDO | 0.9761 | 102.45 | 94.56 | 36.84 | 0.49 | 154 | 182.69 | 52.44 | 5 | 152 | 35.25 | 22766.06 | 1060.29 | 7984.75 | 411.09 | 159.95 | 119181.09 | 0.39 | 0.85 | 7.55 | 7.06 | 0.5 | 10
5 | 90 | CONCLUIDO | 1.0036 | 99.64 | 92.95 | 46.48 | 0.58 | 120 | 184.19 | 52.44 | 6 | 117 | 35.75 | 22951.43 | 991.78 | 7984.41 | 356.93 | 159.95 | 92271.1 | 0.45 | 0.86 | 7.49 | 5.46 | 0.5 | 10
6 | 90 | CONCLUIDO | 1.0213 | 97.92 | 92.01 | 56.33 | 0.67 | 98 | 185.7 | 52.44 | 7 | 70 | 36.26 | 23137.49 | 932.84 | 7984.5 | 323.67 | 159.95 | 75748.11 | 0.49 | 0.87 | 7.5 | 4.52 | 0.5 | 10
7 | 90 | CONCLUIDO | 1.0271 | 97.36 | 91.71 | 60.47 | 0.76 | 91 | 187.22 | 52.44 | 8 | 13 | 36.78 | 23324.24 | 911.92 | 7984.8 | 311.61 | 159.95 | 69756.35 | 0.51 | 0.87 | 7.54 | 4.21 | 0.5 | 10
8 | 90 | CONCLUIDO | 1.028 | 97.28 | 91.66 | 61.11 | 0.85 | 90 | 188.74 | 52.44 | 9 | 1 | 37.3 | 23511.69 | 915.23 | 7984.81 | 309.46 | 159.95 | 68686.19 | 0.52 | 0.87 | 7.55 | 4.17 | 0.5 | 10
9 | 90 | CONCLUIDO | 1.0279 | 97.28 | 91.66 | 61.11 | 0.93 | 90 | 190.26 | 52.44 | 10 | 0 | 37.82 | 23699.85 | 922.43 | 7984.81 | 309.47 | 159.95 | 68687.92 | 0.52 | 0.87 | 7.55 | 4.17 | 0.5 | 10
0 | 10 | CONCLUIDO | 0.7393 | 135.27 | 124.77 | 9.39 | 0.64 | 797 | 26.11 | 12.1 | 1 | 0 | 3.01 | 3454.41 | 360.5 | 7986 | 1396.66 | 159.95 | 608749.4 | 0.11 | 0.64 | 9.65 | 37.27 | 0.5 | 10
0 | 45 | CONCLUIDO | 0.7015 | 142.54 | 124.67 | 9.68 | 0.18 | 773 | 98.71 | 39.72 | 1 | 771 | 12.99 | 12407.75 | 1061.57 | 7985.11 | 1432.8 | 159.95 | 626941.95 | 0.11 | 0.64 | 8.58 | 37.16 | 0.5 | 10
1 | 45 | CONCLUIDO | 0.9261 | 107.98 | 100.3 | 21.73 | 0.35 | 277 | 99.95 | 39.72 | 2 | 273 | 13.24 | 12561.45 | 766.85 | 7984.85 | 606.32 | 159.95 | 216179.22 | 0.26 | 0.8 | 7.74 | 12.81 | 0.5 | 10
2 | 45 | CONCLUIDO | 0.9832 | 101.71 | 95.98 | 31.64 | 0.52 | 182 | 101.2 | 39.72 | 3 | 31 | 13.49 | 12715.54 | 671.14 | 7984.6 | 452.72 | 159.95 | 139852.05 | 0.35 | 0.83 | 7.78 | 8.48 | 0.5 | 10
3 | 45 | CONCLUIDO | 0.9853 | 101.49 | 95.82 | 32.12 | 0.69 | 179 | 102.45 | 39.72 | 4 | 0 | 13.74 | 12870.03 | 675.62 | 7984.99 | 445.52 | 159.95 | 136269.57 | 0.36 | 0.83 | 7.83 | 8.33 | 0.5 | 10
0 | 60 | CONCLUIDO | 0.6048 | 165.33 | 137.16 | 8.08 | 0.14 | 1019 | 124.63 | 45 | 1 | 1017 | 18.64 | 15605.44 | 1394.09 | 7985.72 | 1857.84 | 159.95 | 838229.83 | 0.09 | 0.58 | 8.99 | 49.65 | 0.5 | 10
1 | 60 | CONCLUIDO | 0.8647 | 115.64 | 104.31 | 17.39 | 0.28 | 360 | 125.95 | 45 | 2 | 358 | 18.95 | 15767.7 | 995.08 | 7984.76 | 741.45 | 159.95 | 283331.86 | 0.22 | 0.77 | 7.89 | 16.82 | 0.5 | 10
2 | 60 | CONCLUIDO | 0.9572 | 104.47 | 97.05 | 28.13 | 0.42 | 207 | 127.27 | 45 | 3 | 204 | 19.27 | 15930.42 | 858.02 | 7984.47 | 495.81 | 159.95 | 161272.59 | 0.32 | 0.82 | 7.63 | 9.55 | 0.5 | 10
3 | 60 | CONCLUIDO | 1.0001 | 99.99 | 94.18 | 39.24 | 0.55 | 144 | 128.59 | 45 | 4 | 66 | 19.59 | 16093.6 | 765.69 | 7984.71 | 395.34 | 159.95 | 111355.96 | 0.4 | 0.85 | 7.62 | 6.69 | 0.5 | 10
4 | 60 | CONCLUIDO | 1.0066 | 99.34 | 93.76 | 41.67 | 0.68 | 135 | 129.92 | 45 | 5 | 4 | 19.92 | 16257.24 | 753.25 | 7984.81 | 378.38 | 159.95 | 102920.95 | 0.42 | 0.85 | 7.69 | 6.27 | 0.5 | 10
5 | 60 | CONCLUIDO | 1.0073 | 99.28 | 93.72 | 41.97 | 0.81 | 134 | 131.25 | 45 | 6 | 0 | 20.25 | 16421.36 | 759.92 | 7984.82 | 376.89 | 159.95 | 102181.45 | 0.42 | 0.85 | 7.69 | 6.23 | 0.5 | 10
0 | 80 | CONCLUIDO | 0.4903 | 203.97 | 156.83 | 6.76 | 0.11 | 1391 | 159.12 | 50.28 | 1 | 1389 | 27.84 | 19859.16 | 1894.21 | 7986.61 | 2527.2 | 159.95 | 1171051.1 | 0.06 | 0.51 | 9.63 | 69.31 | 0.5 | 10
1 | 80 | CONCLUIDO | 0.7927 | 126.14 | 109.03 | 14.25 | 0.22 | 459 | 160.54 | 50.28 | 2 | 457 | 28.26 | 20034.4 | 1266.68 | 7984.88 | 901.9 | 159.95 | 363057.04 | 0.18 | 0.73 | 8.05 | 21.53 | 0.5 | 10
2 | 80 | CONCLUIDO | 0.9021 | 110.85 | 99.89 | 22.36 | 0.33 | 268 | 161.97 | 50.28 | 3 | 266 | 28.69 | 20210.21 | 1111.8 | 7984.62 | 591.52 | 159.95 | 208825.46 | 0.27 | 0.8 | 7.74 | 12.39 | 0.5 | 10
3 | 80 | CONCLUIDO | 0.9598 | 104.19 | 95.94 | 31.28 | 0.43 | 184 | 163.4 | 50.28 | 4 | 182 | 29.12 | 20386.62 | 1017.42 | 7984.51 | 457.66 | 159.95 | 142312.09 | 0.35 | 0.83 | 7.6 | 8.45 | 0.5 | 10
4 | 80 | CONCLUIDO | 0.9956 | 100.44 | 93.73 | 41.35 | 0.54 | 136 | 164.83 | 50.28 | 5 | 133 | 29.55 | 20563.61 | 939.41 | 7984.64 | 382.58 | 159.95 | 105015.53 | 0.42 | 0.85 | 7.53 | 6.24 | 0.5 | 10
5 | 80 | CONCLUIDO | 1.0182 | 98.21 | 92.41 | 51.34 | 0.64 | 108 | 166.27 | 50.28 | 6 | 63 | 29.99 | 20741.2 | 871.95 | 7984.56 | 336.49 | 159.95 | 82110.98 | 0.48 | 0.87 | 7.53 | 4.92 | 0.5 | 10
6 | 80 | CONCLUIDO | 1.0228 | 97.77 | 92.19 | 54.77 | 0.74 | 101 | 167.72 | 50.28 | 7 | 7 | 30.44 | 20919.39 | 862.73 | 7984.56 | 326.41 | 159.95 | 77102.4 | 0.49 | 0.87 | 7.59 | 4.7 | 0.5 | 10
7 | 80 | CONCLUIDO | 1.0227 | 97.78 | 92.2 | 54.77 | 0.84 | 101 | 169.17 | 50.28 | 8 | 0 | 30.89 | 21098.19 | 870.47 | 7984.54 | 326.84 | 159.95 | 77319.53 | 0.49 | 0.87 | 7.6 | 4.71 | 0.5 | 10
0 | 35 | CONCLUIDO | 0.7752 | 128.99 | 116.58 | 11.45 | 0.22 | 611 | 80.84 | 35.1 | 1 | 609 | 9.74 | 10204.21 | 840.5 | 7985.19 | 1159.59 | 159.95 | 491144.26 | 0.14 | 0.69 | 8.27 | 29.08 | 0.5 | 10
1 | 35 | CONCLUIDO | 0.9539 | 104.84 | 98.78 | 24.49 | 0.43 | 242 | 82.04 | 35.1 | 2 | 83 | 9.94 | 10352.53 | 616.97 | 7984.65 | 547 | 159.95 | 186693.86 | 0.29 | 0.81 | 7.9 | 11.29 | 0.5 | 10
2 | 35 | CONCLUIDO | 0.9614 | 104.01 | 98.18 | 25.72 | 0.63 | 229 | 83.25 | 35.1 | 3 | 0 | 10.15 | 10501.19 | 613.86 | 7984.65 | 522.91 | 159.95 | 174713.03 | 0.31 | 0.81 | 7.98 | 10.68 | 0.5 | 10
0 | 50 | CONCLUIDO | 0.6675 | 149.81 | 128.79 | 9.05 | 0.16 | 854 | 107.41 | 41.65 | 1 | 852 | 14.77 | 13481.73 | 1171.53 | 7985.32 | 1572.01 | 159.95 | 696141.73 | 0.1 | 0.62 | 8.75 | 41.29 | 0.5 | 10
1 | 50 | CONCLUIDO | 0.9036 | 110.67 | 101.81 | 19.9 | 0.32 | 307 | 108.68 | 41.65 | 2 | 305 | 15.03 | 13638.32 | 848.49 | 7984.82 | 657.73 | 159.95 | 241734.38 | 0.24 | 0.79 | 7.79 | 14.32 | 0.5 | 10
2 | 50 | CONCLUIDO | 0.9828 | 101.75 | 95.76 | 32.28 | 0.48 | 178 | 109.96 | 41.65 | 3 | 104 | 15.31 | 13795.21 | 719.06 | 7984.59 | 448.71 | 159.95 | 137871.43 | 0.36 | 0.83 | 7.68 | 8.27 | 0.5 | 10
3 | 50 | CONCLUIDO | 0.994 | 100.61 | 94.99 | 35.4 | 0.63 | 161 | 111.23 | 41.65 | 4 | 2 | 15.58 | 13952.52 | 699.68 | 7984.63 | 419.08 | 159.95 | 123141.75 | 0.38 | 0.84 | 7.75 | 7.5 | 0.5 | 10
4 | 50 | CONCLUIDO | 0.994 | 100.6 | 94.99 | 35.4 | 0.78 | 161 | 112.51 | 41.65 | 5 | 0 | 15.86 | 14110.24 | 707.05 | 7984.68 | 419.09 | 159.95 | 123142.93 | 0.38 | 0.84 | 7.75 | 7.49 | 0.5 | 10
0 | 25 | CONCLUIDO | 0.8624 | 115.96 | 108.09 | 14.84 | 0.28 | 437 | 61.76 | 28.92 | 1 | 386 | 6.84 | 7851.41 | 598.03 | 7984.7 | 867.16 | 159.95 | 345799.31 | 0.18 | 0.74 | 8.1 | 20.6 | 0.5 | 10
1 | 25 | CONCLUIDO | 0.9206 | 108.62 | 102.38 | 19.2 | 0.55 | 320 | 62.92 | 28.92 | 2 | 0 | 7 | 7994.37 | 539.91 | 7984.81 | 661.88 | 159.95 | 243746.01 | 0.24 | 0.78 | 8.23 | 14.89 | 0.5 | 10
0 | 85 | CONCLUIDO | 0.4636 | 215.7 | 162.57 | 6.51 | 0.11 | 1498 | 167.88 | 51.39 | 1 | 1496 | 30.49 | 20939.59 | 2036.98 | 7986.54 | 2725.17 | 159.95 | 1269500.88 | 0.06 | 0.49 | 9.75 | 75.05 | 0.5 | 10
1 | 85 | CONCLUIDO | 0.7749 | 129.04 | 110.27 | 13.67 | 0.21 | 484 | 169.33 | 51.39 | 2 | 482 | 30.94 | 21118.46 | 1334.3 | 7985 | 943.75 | 159.95 | 383861.47 | 0.17 | 0.73 | 8.09 | 22.77 | 0.5 | 10
2 | 85 | CONCLUIDO | 0.8891 | 112.48 | 100.55 | 21.39 | 0.31 | 282 | 170.79 | 51.39 | 3 | 280 | 31.4 | 21297.94 | 1171.12 | 7984.56 | 613.67 | 159.95 | 219827.78 | 0.26 | 0.8 | 7.77 | 13.06 | 0.5 | 10
3 | 85 | CONCLUIDO | 0.9482 | 105.46 | 96.48 | 29.69 | 0.41 | 195 | 172.25 | 51.39 | 4 | 193 | 31.86 | 21478.05 | 1076.8 | 7984.44 | 476.17 | 159.95 | 151516.8 | 0.34 | 0.83 | 7.62 | 8.99 | 0.5 | 10
4 | 85 | CONCLUIDO | 0.9858 | 101.44 | 94.15 | 38.96 | 0.51 | 145 | 173.71 | 51.39 | 5 | 143 | 32.32 | 21658.78 | 998.68 | 7984.44 | 397.62 | 159.95 | 112487.16 | 0.4 | 0.85 | 7.53 | 6.66 | 0.5 | 10
5 | 85 | CONCLUIDO | 1.0125 | 98.77 | 92.6 | 49.61 | 0.61 | 112 | 175.18 | 51.39 | 6 | 102 | 32.79 | 21840.16 | 926.91 | 7984.49 | 344.55 | 159.95 | 86121.46 | 0.46 | 0.86 | 7.49 | 5.11 | 0.5 | 10
6 | 85 | CONCLUIDO | 1.0246 | 97.6 | 91.94 | 56.87 | 0.7 | 97 | 176.66 | 51.39 | 7 | 26 | 33.27 | 22022.17 | 887.88 | 7984.48 | 319.32 | 159.95 | 73579.28 | 0.5 | 0.87 | 7.55 | 4.45 | 0.5 | 10
7 | 85 | CONCLUIDO | 1.0248 | 97.58 | 91.95 | 57.47 | 0.8 | 96 | 178.14 | 51.39 | 8 | 2 | 33.75 | 22204.83 | 886.75 | 7984.53 | 318.87 | 159.95 | 73357.3 | 0.5 | 0.87 | 7.57 | 4.46 | 0.5 | 10
8 | 85 | CONCLUIDO | 1.0259 | 97.47 | 91.88 | 58.03 | 0.89 | 95 | 179.63 | 51.39 | 9 | 0 | 34.24 | 22388.15 | 893.42 | 7984.48 | 316.67 | 159.95 | 72265.04 | 0.51 | 0.87 | 7.56 | 4.39 | 0.5 | 10
0 | 20 | CONCLUIDO | 0.8778 | 113.92 | 107.06 | 15.37 | 0.34 | 418 | 51.33 | 24.83 | 1 | 89 | 5.51 | 6564.78 | 499.76 | 7984.99 | 820.08 | 159.95 | 322352.54 | 0.2 | 0.75 | 8.4 | 19.56 | 0.5 | 10
1 | 20 | CONCLUIDO | 0.8864 | 112.82 | 106.18 | 15.93 | 0.66 | 400 | 52.47 | 24.83 | 2 | 0 | 5.64 | 6705.1 | 501.83 | 7984.93 | 785.81 | 159.95 | 305307.42 | 0.2 | 0.75 | 8.49 | 18.68 | 0.5 | 10
0 | 65 | CONCLUIDO | 0.5748 | 173.99 | 141.7 | 7.69 | 0.13 | 1106 | 133.21 | 46.47 | 1 | 1104 | 20.75 | 16663.42 | 1510.98 | 7985.92 | 2012.53 | 159.95 | 915141.17 | 0.08 | 0.56 | 9.13 | 54.19 | 0.5 | 10
1 | 65 | CONCLUIDO | 0.8464 | 118.15 | 105.49 | 16.44 | 0.26 | 385 | 134.55 | 46.47 | 2 | 383 | 21.09 | 16828.84 | 1064.24 | 7984.81 | 781.9 | 159.95 | 303430.94 | 0.2 | 0.76 | 7.92 | 17.99 | 0.5 | 10
2 | 65 | CONCLUIDO | 0.9429 | 106.05 | 97.8 | 26.31 | 0.39 | 223 | 135.9 | 46.47 | 3 | 221 | 21.43 | 16994.64 | 923.73 | 7984.56 | 521.1 | 159.95 | 173841.87 | 0.31 | 0.82 | 7.66 | 10.31 | 0.5 | 10
3 | 65 | CONCLUIDO | 0.9936 | 100.65 | 94.38 | 37.75 | 0.52 | 150 | 137.25 | 46.47 | 4 | 131 | 21.78 | 17160.92 | 821.45 | 7984.39 | 405.31 | 159.95 | 116311.68 | 0.39 | 0.85 | 7.54 | 6.89 | 0.5 | 10
4 | 65 | CONCLUIDO | 1.011 | 98.91 | 93.3 | 44.43 | 0.64 | 126 | 138.6 | 46.47 | 5 | 16 | 22.13 | 17327.69 | 779.69 | 7984.46 | 363.95 | 159.95 | 95747.6 | 0.44 | 0.86 | 7.63 | 5.81 | 0.5 | 10
5 | 65 | CONCLUIDO | 1.012 | 98.81 | 93.25 | 45.12 | 0.76 | 124 | 139.95 | 46.47 | 6 | 0 | 22.49 | 17494.97 | 785.24 | 7984.56 | 361.88 | 159.95 | 94725.16 | 0.44 | 0.86 | 7.65 | 5.76 | 0.5 | 10
0 | 75 | CONCLUIDO | 0.518 | 193.06 | 151.36 | 7.04 | 0.12 | 1290 | 150.44 | 49.1 | 1 | 1288 | 25.34 | 18787.76 | 1758.77 | 7986 | 2341.55 | 159.95 | 1078729.71 | 0.07 | 0.53 | 9.45 | 63.85 | 0.5 | 10
1 | 75 | CONCLUIDO | 0.81 | 123.46 | 107.89 | 14.88 | 0.23 | 435 | 151.83 | 49.1 | 2 | 433 | 25.73 | 18959.54 | 1200.9 | 7984.79 | 863.04 | 159.95 | 343748.19 | 0.19 | 0.74 | 8.01 | 20.4 | 0.5 | 10
2 | 75 | CONCLUIDO | 0.9158 | 109.19 | 99.19 | 23.52 | 0.35 | 253 | 153.23 | 49.1 | 3 | 251 | 26.13 | 19131.85 | 1050.39 | 7984.71 | 567.7 | 159.95 | 196988.79 | 0.28 | 0.81 | 7.72 | 11.69 | 0.5 | 10
3 | 75 | CONCLUIDO | 0.9706 | 103.03 | 95.47 | 33.11 | 0.46 | 173 | 154.63 | 49.1 | 4 | 171 | 26.53 | 19304.72 | 956.66 | 7984.48 | 442.61 | 159.95 | 134846.47 | 0.36 | 0.84 | 7.57 | 7.98 | 0.5 | 10
4 | 75 | CONCLUIDO | 1.0051 | 99.49 | 93.34 | 44.1 | 0.57 | 127 | 156.03 | 49.1 | 5 | 112 | 26.94 | 19478.15 | 869.53 | 7984.56 | 369.52 | 159.95 | 98527.99 | 0.43 | 0.86 | 7.51 | 5.84 | 0.5 | 10
5 | 75 | CONCLUIDO | 1.0193 | 98.1 | 92.5 | 50.92 | 0.67 | 109 | 157.44 | 49.1 | 6 | 18 | 27.35 | 19652.13 | 833.46 | 7984.56 | 337.91 | 159.95 | 82816.73 | 0.47 | 0.86 | 7.58 | 5.01 | 0.5 | 10
6 | 75 | CONCLUIDO | 1.0198 | 98.06 | 92.48 | 51.38 | 0.78 | 108 | 158.86 | 49.1 | 7 | 2 | 27.77 | 19826.68 | 840.08 | 7984.51 | 336.31 | 159.95 | 82018.89 | 0.48 | 0.86 | 7.61 | 4.99 | 0.5 | 10
7 | 75 | CONCLUIDO | 1.0196 | 98.07 | 92.5 | 51.39 | 0.88 | 108 | 160.28 | 49.1 | 8 | 0 | 28.19 | 20001.93 | 846.18 | 7984.48 | 336.65 | 159.95 | 82188.63 | 0.48 | 0.86 | 7.61 | 5.01 | 0.5 | 10
0 | 95 | CONCLUIDO | 0.411 | 243.31 | 176.04 | 6.07 | 0.1 | 1741 | 185.69 | 53.44 | 1 | 1739 | 36.26 | 23136.14 | 2361.27 | 7986.91 | 3184.75 | 159.95 | 1498072.54 | 0.05 | 0.45 | 10.19 | 88.52 | 0.5 | 10
1 | 95 | CONCLUIDO | 0.7417 | 134.82 | 112.55 | 12.69 | 0.19 | 532 | 187.21 | 53.44 | 2 | 530 | 36.77 | 23322.88 | 1466.05 | 7984.75 | 1022.28 | 159.95 | 422886.99 | 0.16 | 0.71 | 8.15 | 25.06 | 0.5 | 10
2 | 95 | CONCLUIDO | 0.862 | 116.01 | 101.97 | 19.67 | 0.28 | 311 | 188.73 | 53.44 | 3 | 309 | 37.29 | 23510.33 | 1289.03 | 7984.85 | 661.25 | 159.95 | 243476.95 | 0.24 | 0.78 | 7.83 | 14.47 | 0.5 | 10
3 | 95 | CONCLUIDO | 0.9268 | 107.9 | 97.43 | 27.19 | 0.37 | 215 | 190.25 | 53.44 | 4 | 213 | 37.82 | 23698.48 | 1189.87 | 7984.63 | 508.25 | 159.95 | 167456.57 | 0.31 | 0.82 | 7.65 | 9.93 | 0.5 | 10
4 | 95 | CONCLUIDO | 0.9668 | 103.43 | 94.93 | 35.16 | 0.46 | 162 | 191.78 | 53.44 | 5 | 160 | 38.35 | 23887.36 | 1117.38 | 7984.53 | 424.06 | 159.95 | 125626.09 | 0.38 | 0.84 | 7.56 | 7.44 | 0.5 | 10
5 | 95 | CONCLUIDO | 0.9954 | 100.47 | 93.27 | 44.06 | 0.55 | 127 | 193.32 | 53.44 | 6 | 125 | 38.89 | 24076.95 | 1051.59 | 7984.58 | 367.99 | 159.95 | 97762.85 | 0.43 | 0.86 | 7.49 | 5.78 | 0.5 | 10
6 | 95 | CONCLUIDO | 1.0151 | 98.51 | 92.21 | 53.71 | 0.64 | 103 | 194.86 | 53.44 | 7 | 97 | 39.43 | 24267.28 | 991.06 | 7984.47 | 331.56 | 159.95 | 79669.69 | 0.48 | 0.87 | 7.47 | 4.71 | 0.5 | 10
7 | 95 | CONCLUIDO | 1.0271 | 97.36 | 91.58 | 61.74 | 0.72 | 89 | 196.41 | 53.44 | 8 | 40 | 39.98 | 24458.36 | 948.51 | 7984.6 | 308.99 | 159.95 | 68453.86 | 0.52 | 0.87 | 7.48 | 4.09 | 0.5 | 10
8 | 95 | CONCLUIDO | 1.0292 | 97.16 | 91.49 | 63.83 | 0.81 | 86 | 197.97 | 53.44 | 9 | 5 | 40.53 | 24650.18 | 939.96 | 7984.52 | 304.23 | 159.95 | 66089.73 | 0.53 | 0.87 | 7.53 | 4 | 0.5 | 10
9 | 95 | CONCLUIDO | 1.0302 | 97.07 | 91.44 | 64.54 | 0.89 | 85 | 199.53 | 53.44 | 10 | 0 | 41.1 | 24842.77 | 945.4 | 7984.48 | 302.17 | 159.95 | 65064.14 | 0.53 | 0.87 | 7.53 | 3.94 | 0.5 | 10
0 | 55 | CONCLUIDO | 0.6356 | 157.34 | 132.89 | 8.52 | 0.15 | 936 | 116.05 | 43.4 | 1 | 934 | 16.65 | 14546.17 | 1281.72 | 7985.6 | 1712.15 | 159.95 | 765797.63 | 0.09 | 0.6 | 8.86 | 45.39 | 0.5 | 10
1 | 55 | CONCLUIDO | 0.8837 | 113.17 | 103.1 | 18.52 | 0.3 | 334 | 117.34 | 43.4 | 2 | 332 | 16.94 | 14705.49 | 924.17 | 7984.67 | 699.51 | 159.95 | 262488.71 | 0.23 | 0.78 | 7.88 | 15.61 | 0.5 | 10
2 | 55 | CONCLUIDO | 0.9719 | 102.89 | 96.27 | 30.4 | 0.45 | 190 | 118.63 | 43.4 | 3 | 178 | 17.23 | 14865.24 | 785.33 | 7984.51 | 468.75 | 159.95 | 147828.31 | 0.34 | 0.83 | 7.62 | 8.78 | 0.5 | 10
3 | 55 | CONCLUIDO | 1.0002 | 99.98 | 94.36 | 38.25 | 0.59 | 148 | 119.93 | 43.4 | 4 | 15 | 17.53 | 15025.44 | 726.28 | 7984.52 | 398.61 | 159.95 | 112968.78 | 0.4 | 0.85 | 7.71 | 6.87 | 0.5 | 10
4 | 55 | CONCLUIDO | 1.0004 | 99.96 | 94.36 | 38.51 | 0.73 | 147 | 121.23 | 43.4 | 5 | 1 | 17.83 | 15186.08 | 730.79 | 7984.51 | 397.7 | 159.95 | 112519.29 | 0.4 | 0.85 | 7.73 | 6.87 | 0.5 | 10
5 | 55 | CONCLUIDO | 1.0003 | 99.97 | 94.38 | 38.52 | 0.86 | 147 | 122.54 | 43.4 | 6 | 0 | 18.14 | 15347.16 | 738.34 | 7984.49 | 398.01 | 159.95 | 112675.67 | 0.4 | 0.85 | 7.74 | 6.89 | 0.5 | 10

## gráficos
Selecione o eixo X:
Selecione o eixo Y:
Selecione o eixo Z:
Eixo X | Eixo Y | Eixo Z

## hidden (hidden)
Unnamed: 0
Volume de calda [L]
STATUS
Capacidade operacional [ha/h]
Tempo de missao [h]
Tempo util [h]
Tempo por voo [min]
Autonomia Projetada [h]
N° Voos
MTOW [kg]
Massa Estrutura [kg]
Combustível [kg]
Abastecimentos
Massa gerador
Potência gerador [W]
Combustível consumido [L]
Calda cons [L]
Distância percorrida [km]
Distância Pulverizando [km]
RTL ACUMULADO[m]
EOC [km/km]
EOC [h/h]
Tempo de manobra [h]
Tempo rtl_rtw [h]
V pulv [m/s]
V desloc [m/s]