## RESULTADOS_18
Unnamed: 0 | Volume de calda [L] | STATUS | Capacidade operacional [ha/h] | Tempo de missao [h] | Tempo util [h] | Tempo por voo [min] | Autonomia Projetada [h] | N° Voos | MTOW [kg] | Massa Estrutura [kg] | Combustível [kg] | Abastecimentos | Massa gerador | Potência gerador [W] | Combustível consumido [L] | Calda cons [L] | Distância percorrida [km] | Distância Pulverizando [km] | RTL ACUMULADO[m] | EOC [km/km] | EOC [h/h] | Tempo de manobra [h] | Tempo rtl_rtw [h] | V pulv [m/s] | V desloc [m/s] | Preço Total por ha Simples [R$/ha] | Preço Total por ha Presumido [R$/ha] | Preço Total por ha Real [R$/ha] | Preço Total Simples [R$] | Preço Total Presumido [R$] | Prod CAPEX [ha/h/R$] | Dias Trabalhados | Preço Total Real [R$]
0 | 100 | CONCLUIDO | 0.3517 | 284.37 | 201.16 | 5.82 | 0.09 | 2075 | 194.77 | 54.38 | 1 | 2073 | 39.4 | 24256.19 | 2807.12 | 1206.97 | 3802.42 | 133.29 | 1807549.54 | 0.04 | 0.37 | 3.61 | 106.59 | 0.5 | 10 | 10066.6985 | 13773.7009 | 12459.1582 | 10066698.4528 | 13773700.9346 | 8.6738e-07 | 39.4958 | 12459158.2489
1 | 100 | CONCLUIDO | 0.662 | 151.05 | 124.15 | 11.88 | 0.18 | 627 | 196.32 | 54.38 | 2 | 625 | 39.95 | 24447.22 | 1726.32 | 1206.72 | 1172.79 | 133.29 | 499970.39 | 0.11 | 0.6 | 1.28 | 29.6 | 0.5 | 10 | 3422.617 | 4682.9756 | 4236.0389 | 3422616.9929 | 4682975.5649 | 1.6327e-06 | 20.9792 | 4236038.9496
2 | 100 | CONCLUIDO | 0.7749 | 129.06 | 111.96 | 17.91 | 0.27 | 375 | 197.88 | 54.38 | 3 | 373 | 40.5 | 24639 | 1553.69 | 1206.7 | 758.5 | 133.29 | 294085.95 | 0.18 | 0.67 | 0.87 | 17.41 | 0.5 | 10 | 2668.5831 | 3651.2731 | 3302.8007 | 2668583.0677 | 3651273.0828 | 1.9111e-06 | 17.925 | 3302800.7043
3 | 100 | CONCLUIDO | 0.8347 | 119.8 | 106.87 | 23.93 | 0.36 | 268 | 199.44 | 54.38 | 4 | 266 | 41.06 | 24831.54 | 1480.68 | 1206.64 | 585.52 | 133.29 | 208133.62 | 0.23 | 0.7 | 0.71 | 12.32 | 0.5 | 10 | 2374.9838 | 3249.5577 | 2939.4245 | 2374983.8477 | 3249557.6773 | 2.0586e-06 | 16.6389 | 2939424.4534
4 | 100 | CONCLUIDO | 0.8722 | 114.66 | 104.05 | 30.01 | 0.44 | 208 | 201.01 | 54.38 | 5 | 206 | 41.63 | 25024.84 | 1439.46 | 1206.62 | 490.2 | 133.29 | 160771.14 | 0.27 | 0.72 | 0.61 | 9.51 | 0.5 | 10 | 2218.8396 | 3035.9142 | 2746.1708 | 2218839.5898 | 3035914.2151 | 2.1511e-06 | 15.925 | 2746170.8233
5 | 100 | CONCLUIDO | 0.8984 | 111.31 | 102.18 | 36.06 | 0.53 | 170 | 202.58 | 54.38 | 6 | 168 | 42.2 | 25218.93 | 1411.79 | 1206.61 | 426.58 | 133.29 | 129151.6 | 0.31 | 0.73 | 0.55 | 7.64 | 0.5 | 10 | 2115.518 | 2894.5451 | 2618.2938 | 2115518.009 | 2894545.0699 | 2.2157e-06 | 15.4597 | 2618293.751
6 | 100 | CONCLUIDO | 0.9159 | 109.18 | 101.06 | 42.11 | 0.61 | 144 | 204.16 | 54.38 | 7 | 142 | 42.78 | 25413.94 | 1394.54 | 1206.6 | 388.88 | 133.29 | 110429.84 | 0.34 | 0.74 | 0.51 | 6.52 | 0.5 | 10 | 2047.9626 | 2802.1128 | 2534.6831 | 2047962.5963 | 2802112.774 | 2.2588e-06 | 15.1639 | 2534683.0636
7 | 100 | CONCLUIDO | 0.9295 | 107.59 | 100.21 | 48.1 | 0.69 | 125 | 205.75 | 54.38 | 8 | 123 | 43.37 | 25609.61 | 1380.65 | 1206.6 | 360.2 | 133.29 | 96186.84 | 0.37 | 0.75 | 0.47 | 5.67 | 0.5 | 10 | 2004.3847 | 2742.4876 | 2480.7484 | 2004384.7212 | 2742487.6028 | 2.2924e-06 | 14.9431 | 2480748.4351
8 | 100 | CONCLUIDO | 0.9399 | 106.4 | 99.57 | 53.82 | 0.77 | 111 | 207.34 | 54.38 | 9 | 109 | 43.96 | 25806.1 | 1370.02 | 1206.62 | 338.36 | 133.29 | 85339.13 | 0.39 | 0.75 | 0.45 | 5.03 | 0.5 | 10 | 1972.0771 | 2698.283 | 2440.7626 | 1972077.1499 | 2698282.9584 | 2.318e-06 | 14.7778 | 2440762.6199
9 | 100 | CONCLUIDO | 0.9494 | 105.33 | 98.96 | 59.98 | 0.85 | 99 | 208.94 | 54.38 | 10 | 97 | 44.56 | 26003.41 | 1359.83 | 1206.6 | 317.66 | 133.29 | 75046.52 | 0.42 | 0.76 | 0.43 | 4.42 | 0.5 | 10 | 1942.6276 | 2657.9888 | 2404.3141 | 1942627.5993 | 2657988.784 | 2.3415e-06 | 14.6292 | 2404314.065
10 | 100 | CONCLUIDO | 0.9589 | 104.28 | 98.3 | 66.27 | 0.93 | 89 | 210.55 | 54.38 | 11 | 87 | 45.17 | 26201.54 | 1349.76 | 1206.59 | 294.76 | 133.29 | 63645.22 | 0.45 | 0.76 | 0.43 | 3.77 | 0.5 | 10 | 1903.2294 | 2604.0824 | 2355.5524 | 1903229.3727 | 2604082.3923 | 2.3649e-06 | 14.4833 | 2355552.4237
11 | 100 | CONCLUIDO | 0.9579 | 104.4 | 98.69 | 72.21 | 1 | 82 | 212.16 | 54.38 | 12 | 80 | 45.78 | 26400.51 | 1354 | 1206.59 | 309.52 | 133.29 | 71063.34 | 0.43 | 0.76 | 0.41 | 4.15 | 0.5 | 10 | 1910.599 | 2614.1659 | 2364.6735 | 1910599.0207 | 2614165.8699 | 2.3624e-06 | 14.5 | 2364673.5482
12 | 100 | CONCLUIDO | 0.9669 | 103.42 | 97.99 | 78.39 | 1.08 | 75 | 213.78 | 54.38 | 13 | 73 | 46.4 | 26600.32 | 1342.28 | 1206.6 | 285.07 | 133.29 | 58870.99 | 0.47 | 0.76 | 0.39 | 3.45 | 0.5 | 10 | 1881.2697 | 2574.0362 | 2328.3738 | 1881269.7363 | 2574036.2489 | 2.3846e-06 | 14.3639 | 2328373.842
13 | 100 | CONCLUIDO | 0.9711 | 102.98 | 97.74 | 83.77 | 1.15 | 70 | 215.41 | 54.38 | 14 | 68 | 47.03 | 26801 | 1336.66 | 1206.61 | 276.46 | 133.29 | 54590.01 | 0.48 | 0.77 | 0.38 | 3.2 | 0.5 | 10 | 1867.977 | 2555.8486 | 2311.922 | 1867977.0353 | 2555848.5891 | 2.395e-06 | 14.3028 | 2311921.9869
14 | 100 | CONCLUIDO | 0.9753 | 102.53 | 97.48 | 89.99 | 1.23 | 65 | 217.04 | 54.38 | 15 | 63 | 47.66 | 27002.55 | 1333.41 | 1206.63 | 267.8 | 133.29 | 50286.95 | 0.5 | 0.77 | 0.38 | 2.94 | 0.5 | 10 | 1856.8701 | 2540.6516 | 2298.1753 | 1856870.0818 | 2540651.5653 | 2.4053e-06 | 14.2403 | 2298175.3457
15 | 100 | CONCLUIDO | 0.9786 | 102.19 | 97.3 | 95.71 | 1.3 | 61 | 218.68 | 54.38 | 16 | 59 | 48.31 | 27204.98 | 1329.27 | 1206.6 | 261.66 | 133.29 | 47235.23 | 0.51 | 0.77 | 0.37 | 2.76 | 0.5 | 10 | 1846.9065 | 2527.0189 | 2285.8438 | 1846906.4693 | 2527018.9111 | 2.4135e-06 | 14.1931 | 2285843.7729
16 | 100 | CONCLUIDO | 0.9821 | 101.82 | 97.08 | 102.19 | 1.37 | 57 | 220.33 | 54.38 | 17 | 55 | 48.95 | 27408.3 | 1324.66 | 1206.59 | 254.15 | 133.29 | 43504.25 | 0.52 | 0.77 | 0.37 | 2.55 | 0.5 | 10 | 1836.0891 | 2512.2181 | 2272.4555 | 1836089.1059 | 2512218.1172 | 2.4221e-06 | 14.1417 | 2272455.546
17 | 100 | CONCLUIDO | 0.9844 | 101.58 | 96.96 | 107.74 | 1.44 | 54 | 221.99 | 54.38 | 18 | 52 | 49.61 | 27612.53 | 1321.68 | 1206.59 | 250.14 | 133.29 | 41513.59 | 0.53 | 0.77 | 0.36 | 2.42 | 0.5 | 10 | 1829.1747 | 2502.7575 | 2263.8979 | 1829174.7101 | 2502757.5359 | 2.4278e-06 | 14.1083 | 2263897.8693
18 | 100 | CONCLUIDO | 0.987 | 101.32 | 96.82 | 113.9 | 1.51 | 51 | 223.65 | 54.38 | 19 | 49 | 50.27 | 27817.81 | 1318.84 | 1206.61 | 245.36 | 133.29 | 39138.11 | 0.54 | 0.77 | 0.35 | 2.28 | 0.5 | 10 | 1821.8445 | 2492.728 | 2254.8255 | 1821844.4888 | 2492728.0037 | 2.4342e-06 | 14.0722 | 2254825.5416
19 | 100 | CONCLUIDO | 0.9886 | 101.15 | 96.73 | 118.44 | 1.58 | 49 | 225.32 | 54.38 | 20 | 47 | 50.95 | 28023.89 | 1315.39 | 1206.6 | 242.22 | 133.29 | 37576.93 | 0.55 | 0.77 | 0.35 | 2.19 | 0.5 | 10 | 1815.8365 | 2484.5076 | 2247.3897 | 1815836.5136 | 2484507.627 | 2.4381e-06 | 14.0486 | 2247389.7061
20 | 100 | CONCLUIDO | 0.9914 | 100.86 | 96.56 | 125.94 | 1.64 | 46 | 227 | 54.38 | 21 | 44 | 51.62 | 28230.92 | 1313.38 | 1206.59 | 236.27 | 133.29 | 34615.94 | 0.56 | 0.77 | 0.35 | 2.02 | 0.5 | 10 | 1808.8516 | 2474.9506 | 2238.7448 | 1808851.6041 | 2474950.5656 | 2.445e-06 | 14.0083 | 2238744.7573
21 | 100 | CONCLUIDO | 0.9952 | 100.48 | 96.25 | 131.26 | 1.71 | 44 | 228.69 | 54.38 | 22 | 42 | 52.31 | 28438.91 | 1306.68 | 1206.59 | 225.14 | 133.29 | 29060.6 | 0.59 | 0.78 | 0.36 | 1.72 | 0.5 | 10 | 1795.4426 | 2456.6038 | 2222.149 | 1795442.6036 | 2456603.7795 | 2.4544e-06 | 13.9556 | 2222148.9627
22 | 100 | CONCLUIDO | 0.9937 | 100.64 | 96.49 | 137.84 | 1.77 | 42 | 230.38 | 54.38 | 23 | 40 | 53 | 28647.87 | 1309.37 | 1206.6 | 234.04 | 133.29 | 33524.44 | 0.57 | 0.78 | 0.35 | 1.95 | 0.5 | 10 | 1801.2107 | 2464.4959 | 2229.2879 | 1801210.6784 | 2464495.914 | 2.4507e-06 | 13.9778 | 2229287.883
23 | 100 | CONCLUIDO | 0.9956 | 100.45 | 96.37 | 144.56 | 1.84 | 40 | 232.08 | 54.38 | 24 | 38 | 53.71 | 28857.81 | 1305.81 | 1206.59 | 230.35 | 133.29 | 31686.38 | 0.58 | 0.78 | 0.34 | 1.84 | 0.5 | 10 | 1794.5776 | 2455.4203 | 2221.0784 | 1794577.6194 | 2455420.27 | 2.4554e-06 | 13.9514 | 2221078.4056
24 | 100 | CONCLUIDO | 0.9966 | 100.35 | 96.31 | 148.17 | 1.9 | 39 | 233.79 | 54.38 | 25 | 37 | 54.42 | 29068.74 | 1306.33 | 1206.59 | 228.16 | 133.29 | 30599.7 | 0.58 | 0.78 | 0.34 | 1.77 | 0.5 | 10 | 1793.2018 | 2453.5378 | 2219.3756 | 1793201.7981 | 2453537.8107 | 2.4579e-06 | 13.9375 | 2219375.6056
25 | 100 | CONCLUIDO | 0.9984 | 100.16 | 96.2 | 156 | 1.96 | 37 | 235.51 | 54.38 | 26 | 35 | 55.14 | 29280.69 | 1302.45 | 1206.59 | 224.54 | 133.29 | 28796.03 | 0.59 | 0.78 | 0.33 | 1.66 | 0.5 | 10 | 1786.5235 | 2444.4002 | 2211.1101 | 1786523.4776 | 2444400.2379 | 2.4623e-06 | 13.9111 | 2211110.1099
26 | 100 | CONCLUIDO | 0.9993 | 100.07 | 96.16 | 160.26 | 2.02 | 36 | 237.24 | 54.38 | 27 | 34 | 55.86 | 29493.67 | 1302.12 | 1206.6 | 222.94 | 133.29 | 28001.75 | 0.6 | 0.78 | 0.33 | 1.62 | 0.5 | 10 | 1784.6615 | 2441.8525 | 2208.8056 | 1784661.4504 | 2441852.5301 | 2.4645e-06 | 13.8986 | 2208805.5518
27 | 100 | CONCLUIDO | 1.0001 | 99.99 | 96.11 | 164.76 | 2.08 | 35 | 238.97 | 54.38 | 28 | 33 | 56.6 | 29707.68 | 1299.15 | 1206.61 | 221.35 | 133.29 | 27209.95 | 0.6 | 0.78 | 0.33 | 1.57 | 0.5 | 10 | 1780.6159 | 2436.3173 | 2203.7986 | 1780615.9397 | 2436317.2839 | 2.4665e-06 | 13.8875 | 2203798.5817
28 | 100 | CONCLUIDO | 1.0009 | 99.91 | 96.07 | 169.54 | 2.14 | 34 | 240.72 | 54.38 | 29 | 32 | 57.34 | 29922.88 | 1299.07 | 1206.6 | 219.89 | 133.29 | 26486.22 | 0.61 | 0.78 | 0.33 | 1.53 | 0.5 | 10 | 1779.1344 | 2434.2902 | 2201.965 | 1779134.4457 | 2434290.2385 | 2.4685e-06 | 13.8764 | 2201964.9947
29 | 100 | CONCLUIDO | 1.003 | 99.71 | 95.94 | 179.9 | 2.2 | 32 | 242.47 | 54.38 | 30 | 30 | 58.1 | 30139.04 | 1296.97 | 1206.59 | 215.69 | 133.29 | 24399.71 | 0.62 | 0.78 | 0.33 | 1.41 | 0.5 | 10 | 1763.2638 | 2412.5754 | 2182.3226 | 1763263.8401 | 2412575.3757 | 2.4736e-06 | 13.8486 | 2182322.5679
30 | 100 | CONCLUIDO | 1.004 | 99.6 | 95.88 | 185.58 | 2.26 | 31 | 244.23 | 54.38 | 31 | 29 | 58.86 | 30356.28 | 1295.57 | 1206.6 | 213.57 | 133.29 | 23343.49 | 0.62 | 0.78 | 0.32 | 1.34 | 0.5 | 10 | 1760.254 | 2408.4572 | 2178.5975 | 1760254.0362 | 2408457.2293 | 2.4761e-06 | 13.8333 | 2178597.4516
31 | 100 | CONCLUIDO | 1.0048 | 99.52 | 95.84 | 191.68 | 2.31 | 30 | 246 | 54.38 | 32 | 28 | 59.63 | 30574.64 | 1294.01 | 1206.61 | 211.99 | 133.29 | 22555.95 | 0.63 | 0.78 | 0.32 | 1.3 | 0.5 | 10 | 1757.5038 | 2404.6943 | 2175.1937 | 1757503.8485 | 2404694.3011 | 2.4781e-06 | 13.8222 | 2175193.652
32 | 100 | CONCLUIDO | 1.0087 | 99.14 | 95.49 | 197.57 | 2.37 | 29 | 247.78 | 54.38 | 33 | 27 | 60.41 | 30794.11 | 1285.75 | 1206.59 | 200.12 | 133.29 | 16629.44 | 0.67 | 0.78 | 0.31 | 0.95 | 0.5 | 10 | 1742.9255 | 2384.7475 | 2157.1506 | 1742925.4763 | 2384747.5291 | 2.4877e-06 | 13.7694 | 2157150.5719
33 | 100 | CONCLUIDO | 1.0052 | 99.48 | 95.84 | 198.28 | 2.42 | 29 | 249.57 | 54.38 | 34 | 27 | 61.2 | 31014.73 | 1291.29 | 1206.6 | 212.02 | 133.29 | 22575.28 | 0.63 | 0.78 | 0.32 | 1.3 | 0.5 | 10 | 1754.5365 | 2400.6342 | 2171.5211 | 1754536.4803 | 2400634.2171 | 2.4791e-06 | 13.8167 | 2171521.0567
34 | 100 | CONCLUIDO | 1.0059 | 99.42 | 95.81 | 205.31 | 2.48 | 28 | 251.37 | 54.38 | 35 | 26 | 61.99 | 31236.5 | 1292.42 | 1206.59 | 211.19 | 133.29 | 22166.76 | 0.63 | 0.78 | 0.32 | 1.27 | 0.5 | 10 | 1754.318 | 2400.3353 | 2171.2506 | 1754317.9815 | 2400335.2574 | 2.4808e-06 | 13.8083 | 2171250.6293
35 | 100 | CONCLUIDO | 1.007 | 99.3 | 95.74 | 212.75 | 2.53 | 27 | 253.18 | 54.38 | 36 | 25 | 62.8 | 31459.45 | 1292.11 | 1206.61 | 208.72 | 133.29 | 20938.96 | 0.64 | 0.78 | 0.32 | 1.2 | 0.5 | 10 | 1752.0731 | 2397.2637 | 2168.4722 | 1752073.0903 | 2397263.6981 | 2.4835e-06 | 13.7917 | 2168472.2154
36 | 100 | CONCLUIDO | 1.0078 | 99.22 | 95.7 | 220.84 | 2.58 | 26 | 255 | 54.38 | 37 | 24 | 63.62 | 31683.59 | 1288.01 | 1206.59 | 207.21 | 133.29 | 20186.13 | 0.64 | 0.78 | 0.32 | 1.16 | 0.5 | 10 | 1747.1431 | 2390.5183 | 2162.3705 | 1747143.0885 | 2390518.2521 | 2.4855e-06 | 13.7806 | 2162370.5453
37 | 100 | CONCLUIDO | 1.0078 | 99.22 | 95.7 | 220.84 | 2.63 | 26 | 256.82 | 54.38 | 38 | 24 | 64.45 | 31909.08 | 1289.7 | 1206.61 | 207.26 | 133.29 | 20214.57 | 0.64 | 0.78 | 0.32 | 1.16 | 0.5 | 10 | 1748.6032 | 2392.516 | 2164.1777 | 1748603.2051 | 2392516.0482 | 2.4855e-06 | 13.7806 | 2164177.6745
38 | 100 | CONCLUIDO | 1.0087 | 99.14 | 95.65 | 229.56 | 2.68 | 25 | 258.66 | 54.38 | 39 | 23 | 65.28 | 32135.68 | 1289.8 | 1206.59 | 205.8 | 133.29 | 19485.39 | 0.65 | 0.78 | 0.31 | 1.11 | 0.5 | 10 | 1747.1113 | 2390.4747 | 2162.3312 | 1747111.2867 | 2390474.7396 | 2.4877e-06 | 13.7694 | 2162331.1855
39 | 100 | CONCLUIDO | 1.0086 | 99.14 | 95.66 | 229.57 | 2.73 | 25 | 260.51 | 54.38 | 40 | 23 | 66.13 | 32363.54 | 1287.64 | 1206.59 | 205.94 | 133.29 | 19559.1 | 0.65 | 0.78 | 0.32 | 1.12 | 0.5 | 10 | 1745.441 | 2388.1893 | 2160.2639 | 1745440.9757 | 2388189.3463 | 2.4875e-06 | 13.7694 | 2160263.907

## RESULTADOS_6
Unnamed: 0 | Volume de calda [L] | STATUS | Capacidade operacional [ha/h] | Tempo de missao [h] | Tempo util [h] | Tempo por voo [min] | Autonomia Projetada [h] | N° Voos | MTOW [kg] | Massa Estrutura [kg] | Combustível [kg] | Abastecimentos | Massa gerador | Potência gerador [W] | Combustível consumido [L] | Calda cons [L] | Distância percorrida [km] | Distância Pulverizando [km] | RTL ACUMULADO[m] | EOC [km/km] | EOC [h/h] | Tempo de manobra [h] | Tempo rtl_rtw [h] | V pulv [m/s] | V desloc [m/s] | Preço Total por ha Simples [R$/ha] | Preço Total por ha Presumido [R$/ha] | Preço Total por ha Real [R$/ha] | Preço Total Simples [R$] | Preço Total Presumido [R$] | Prod CAPEX [ha/h/R$] | Dias Trabalhados | Preço Total Real [R$]
0 | 40 | CONCLUIDO | 0.6635 | 150.72 | 133.42 | 9.85 | 0.2 | 813 | 89.87 | 37.55 | 1 | 811 | 11.32 | 11317.98 | 1115.28 | 1206.74 | 1488.27 | 133.29 | 656783.22 | 0.09 | 0.56 | 1.57 | 38.87 | 0.5 | 10 | 2367.1051 | 3238.7776 | 2929.6732 | 2367105.0964 | 3238777.6223 | 2.0514e-06 | 20.9333 | 2929673.2316
1 | 40 | CONCLUIDO | 0.8486 | 117.84 | 109.71 | 20.07 | 0.39 | 328 | 91.1 | 37.55 | 2 | 326 | 11.54 | 11468.97 | 906.95 | 1206.63 | 681.99 | 133.29 | 256068.32 | 0.2 | 0.68 | 0.8 | 15.17 | 0.5 | 10 | 1553.2231 | 2125.1883 | 1922.3633 | 1553223.0697 | 2125188.3273 | 2.6236e-06 | 16.3667 | 1922363.3361
2 | 40 | CONCLUIDO | 0.9111 | 109.76 | 103.94 | 30.42 | 0.57 | 205 | 92.32 | 37.55 | 3 | 203 | 11.77 | 11620.34 | 850.15 | 1206.64 | 486.51 | 133.29 | 158942.92 | 0.27 | 0.72 | 0.61 | 9.4 | 0.5 | 10 | 1379.9983 | 1888.1745 | 1707.9698 | 1379998.2514 | 1888174.4889 | 2.8169e-06 | 15.2444 | 1707969.7657
3 | 40 | CONCLUIDO | 0.9425 | 106.1 | 101.34 | 40.81 | 0.75 | 149 | 93.55 | 37.55 | 4 | 147 | 12 | 11772.07 | 820.1 | 1206.62 | 398.52 | 133.29 | 115228.48 | 0.33 | 0.74 | 0.51 | 6.8 | 0.5 | 10 | 1296.2056 | 1773.5257 | 1604.2629 | 1296205.5757 | 1773525.6533 | 2.9139e-06 | 14.7361 | 1604262.8541
4 | 40 | CONCLUIDO | 0.9624 | 103.91 | 99.78 | 51.61 | 0.93 | 116 | 94.79 | 37.55 | 5 | 114 | 12.23 | 11924.18 | 798.4 | 1206.63 | 345.26 | 133.29 | 88761.88 | 0.39 | 0.75 | 0.47 | 5.24 | 0.5 | 10 | 1240.1026 | 1696.7631 | 1534.8264 | 1240102.6013 | 1696763.0885 | 2.9755e-06 | 14.4319 | 1534826.4008
5 | 40 | CONCLUIDO | 0.9758 | 102.48 | 98.75 | 62.37 | 1.1 | 95 | 96.02 | 37.55 | 6 | 93 | 12.47 | 12076.67 | 781.31 | 1206.59 | 310.18 | 133.29 | 71325.73 | 0.43 | 0.76 | 0.43 | 4.21 | 0.5 | 10 | 1207.483 | 1652.1315 | 1494.4544 | 1207482.9711 | 1652131.4715 | 3.0169e-06 | 14.2333 | 1494454.3626
6 | 40 | CONCLUIDO | 0.9823 | 101.8 | 98.35 | 73.76 | 1.27 | 80 | 97.26 | 37.55 | 7 | 78 | 12.71 | 12229.54 | 768.54 | 1206.59 | 297.5 | 133.29 | 65063.2 | 0.45 | 0.76 | 0.41 | 3.81 | 0.5 | 10 | 1188.3142 | 1625.9039 | 1470.7299 | 1188314.2089 | 1625903.9254 | 3.037e-06 | 14.1389 | 1470729.9367
7 | 40 | CONCLUIDO | 0.9909 | 100.92 | 97.68 | 84.94 | 1.43 | 69 | 98.5 | 37.55 | 8 | 67 | 12.95 | 12382.79 | 753.91 | 1206.6 | 274.54 | 133.29 | 53635.66 | 0.49 | 0.77 | 0.38 | 3.14 | 0.5 | 10 | 1164.9029 | 1593.8715 | 1441.7547 | 1164902.9039 | 1593871.545 | 3.0636e-06 | 14.0167 | 1441754.6817
8 | 40 | CONCLUIDO | 0.9968 | 100.32 | 97.25 | 97.25 | 1.59 | 60 | 99.75 | 37.55 | 9 | 58 | 13.2 | 12536.43 | 740.43 | 1206.59 | 260.02 | 133.29 | 46423.75 | 0.51 | 0.77 | 0.37 | 2.71 | 0.5 | 10 | 1145.9865 | 1567.9893 | 1418.3426 | 1145986.4846 | 1567989.2655 | 3.0818e-06 | 13.9333 | 1418342.5707
9 | 40 | CONCLUIDO | 1.0005 | 99.95 | 96.99 | 107.77 | 1.74 | 54 | 101 | 37.55 | 10 | 52 | 13.45 | 12690.46 | 731.38 | 1206.61 | 251.05 | 133.29 | 41965.97 | 0.53 | 0.77 | 0.36 | 2.45 | 0.5 | 10 | 1133.8534 | 1551.3882 | 1403.3259 | 1133853.3761 | 1551388.2112 | 3.0933e-06 | 13.8819 | 1403325.8977
10 | 40 | CONCLUIDO | 1.0048 | 99.53 | 96.68 | 120.85 | 1.89 | 48 | 102.25 | 37.55 | 11 | 46 | 13.7 | 12844.88 | 718.08 | 1206.6 | 240.43 | 133.29 | 36685.1 | 0.55 | 0.77 | 0.35 | 2.14 | 0.5 | 10 | 1108.3494 | 1516.4925 | 1371.7606 | 1108349.3945 | 1516492.5385 | 3.1066e-06 | 13.8236 | 1371760.6191
11 | 40 | CONCLUIDO | 1.0128 | 98.74 | 95.99 | 133.93 | 2.04 | 43 | 103.51 | 37.55 | 12 | 41 | 13.95 | 12999.7 | 702.29 | 1206.59 | 216.63 | 133.29 | 24810.86 | 0.62 | 0.78 | 0.33 | 1.45 | 0.5 | 10 | 1085.5281 | 1485.2674 | 1343.5156 | 1085528.0924 | 1485267.4261 | 3.1313e-06 | 13.7139 | 1343515.5875
12 | 40 | CONCLUIDO | 1.0095 | 99.05 | 96.36 | 144.54 | 2.18 | 40 | 104.76 | 37.55 | 13 | 38 | 14.21 | 13154.91 | 692.89 | 1206.59 | 229.79 | 133.29 | 31405.38 | 0.58 | 0.78 | 0.34 | 1.82 | 0.5 | 10 | 1081.4266 | 1479.6556 | 1338.4393 | 1081426.6094 | 1479655.5962 | 3.1211e-06 | 13.7569 | 1338439.3428
13 | 40 | CONCLUIDO | 1.0122 | 98.79 | 96.17 | 160.28 | 2.33 | 36 | 106.03 | 37.55 | 14 | 32 | 14.47 | 13310.53 | 680.84 | 1206.59 | 223.24 | 133.29 | 28151.34 | 0.6 | 0.78 | 0.33 | 1.63 | 0.5 | 10 | 1068.1375 | 1461.4729 | 1321.992 | 1068137.5418 | 1461472.9076 | 3.1294e-06 | 13.7208 | 1321991.9845
14 | 40 | CONCLUIDO | 1.014 | 98.62 | 96.03 | 169.47 | 2.46 | 34 | 107.29 | 37.55 | 15 | 23 | 14.74 | 13466.55 | 673.87 | 1206.6 | 218.21 | 133.29 | 25647.52 | 0.61 | 0.78 | 0.34 | 1.49 | 0.5 | 10 | 1060.191 | 1450.6002 | 1312.1569 | 1060191.0397 | 1450600.1528 | 3.135e-06 | 13.6972 | 1312156.9102
15 | 40 | CONCLUIDO | 1.0155 | 98.48 | 95.93 | 179.87 | 2.6 | 32 | 108.56 | 37.55 | 16 | 12 | 15.01 | 13623.1 | 670.15 | 1206.62 | 214.39 | 133.29 | 23748.19 | 0.62 | 0.78 | 0.35 | 1.39 | 0.5 | 10 | 1055.4304 | 1444.0864 | 1306.2648 | 1055430.3816 | 1444086.4104 | 3.1396e-06 | 13.6778 | 1306264.8302
16 | 40 | CONCLUIDO | 1.0143 | 98.59 | 96.05 | 180.09 | 2.73 | 32 | 109.83 | 37.55 | 17 | 2 | 15.28 | 13779.95 | 673.15 | 1206.61 | 218.1 | 133.29 | 25603.23 | 0.61 | 0.78 | 0.36 | 1.51 | 0.5 | 10 | 1059.3769 | 1449.4862 | 1311.1493 | 1059376.897 | 1449486.2068 | 3.1359e-06 | 13.6931 | 1311149.2776
17 | 40 | CONCLUIDO | 1.0143 | 98.59 | 96.05 | 180.08 | 2.86 | 32 | 111.11 | 37.55 | 18 | 0 | 15.55 | 13937.22 | 680.03 | 1206.59 | 217.97 | 133.29 | 25538.49 | 0.61 | 0.78 | 0.36 | 1.51 | 0.5 | 10 | 1065.2829 | 1457.5671 | 1318.459 | 1065282.9484 | 1457567.127 | 3.1359e-06 | 13.6931 | 1318458.9661

## RESULTADOS_4
Unnamed: 0 | Volume de calda [L] | STATUS | Capacidade operacional [ha/h] | Tempo de missao [h] | Tempo util [h] | Tempo por voo [min] | Autonomia Projetada [h] | N° Voos | MTOW [kg] | Massa Estrutura [kg] | Combustível [kg] | Abastecimentos | Massa gerador | Potência gerador [W] | Combustível consumido [L] | Calda cons [L] | Distância percorrida [km] | Distância Pulverizando [km] | RTL ACUMULADO[m] | EOC [km/km] | EOC [h/h] | Tempo de manobra [h] | Tempo rtl_rtw [h] | V pulv [m/s] | V desloc [m/s] | Preço Total por ha Simples [R$/ha] | Preço Total por ha Presumido [R$/ha] | Preço Total por ha Real [R$/ha] | Preço Total Simples [R$] | Preço Total Presumido [R$] | Prod CAPEX [ha/h/R$] | Dias Trabalhados | Preço Total Real [R$]
0 | 30 | CONCLUIDO | 0.7288 | 137.2 | 125.26 | 11.58 | 0.24 | 649 | 71.52 | 32.27 | 1 | 647 | 8.25 | 9054.6 | 892.34 | 1206.75 | 1210.7 | 133.29 | 518818.71 | 0.11 | 0.6 | 1.3 | 30.72 | 0.5 | 10 | 1789.2187 | 2448.088 | 2214.4459 | 1789218.7084 | 2448087.9716 | 2.4025e-06 | 19.0556 | 2214445.8915
1 | 30 | CONCLUIDO | 0.8844 | 113.07 | 107.01 | 23.69 | 0.48 | 271 | 72.7 | 32.27 | 2 | 269 | 8.43 | 9200.25 | 749.78 | 1206.61 | 590.58 | 133.29 | 210645.33 | 0.23 | 0.7 | 0.71 | 12.47 | 0.5 | 10 | 1279.9861 | 1751.3334 | 1584.1886 | 1279986.0915 | 1751333.4395 | 2.9155e-06 | 15.7042 | 1584188.634
2 | 30 | CONCLUIDO | 0.9366 | 106.76 | 102.28 | 36.1 | 0.71 | 170 | 73.88 | 32.27 | 3 | 168 | 8.61 | 9346.23 | 704.75 | 1206.6 | 430.24 | 133.29 | 130983.88 | 0.31 | 0.73 | 0.54 | 7.73 | 0.5 | 10 | 1156.2859 | 1582.0814 | 1431.0898 | 1156285.9027 | 1582081.3837 | 3.0876e-06 | 14.8278 | 1431089.7569
3 | 30 | CONCLUIDO | 0.9629 | 103.86 | 100.1 | 48.83 | 0.93 | 123 | 75.07 | 32.27 | 4 | 121 | 8.8 | 9492.55 | 676.63 | 1206.62 | 356.45 | 133.29 | 94320.9 | 0.37 | 0.75 | 0.47 | 5.56 | 0.5 | 10 | 1089.9565 | 1491.3266 | 1348.9965 | 1089956.5382 | 1491326.621 | 3.1743e-06 | 14.425 | 1348996.5014
4 | 30 | CONCLUIDO | 0.9799 | 102.05 | 98.73 | 62.35 | 1.15 | 95 | 76.26 | 32.27 | 5 | 93 | 8.99 | 9639.2 | 655.71 | 1206.6 | 309.58 | 133.29 | 71027.87 | 0.43 | 0.76 | 0.43 | 4.19 | 0.5 | 10 | 1052.1854 | 1439.6465 | 1302.2487 | 1052185.44 | 1439646.5382 | 3.2303e-06 | 14.1736 | 1302248.6931
5 | 30 | CONCLUIDO | 0.9876 | 101.25 | 98.2 | 75.54 | 1.36 | 78 | 77.45 | 32.27 | 6 | 76 | 9.18 | 9786.19 | 639.65 | 1206.61 | 292.37 | 133.29 | 62506.87 | 0.46 | 0.76 | 0.4 | 3.66 | 0.5 | 10 | 1029.9454 | 1409.2167 | 1274.723 | 1029945.3515 | 1409216.6679 | 3.2557e-06 | 14.0625 | 1274723.007
6 | 30 | CONCLUIDO | 0.9966 | 100.34 | 97.48 | 89.98 | 1.56 | 65 | 78.65 | 32.27 | 7 | 63 | 9.38 | 9933.52 | 621.46 | 1206.6 | 267.77 | 133.29 | 50270.09 | 0.5 | 0.77 | 0.38 | 2.94 | 0.5 | 10 | 1004.4535 | 1374.3376 | 1243.1728 | 1004453.5302 | 1374337.6333 | 3.2854e-06 | 13.9361 | 1243172.7785
7 | 30 | CONCLUIDO | 1.002 | 99.8 | 97.08 | 104.02 | 1.75 | 56 | 79.84 | 32.27 | 8 | 54 | 9.57 | 10081.19 | 604.28 | 1206.64 | 254.18 | 133.29 | 43520.86 | 0.52 | 0.77 | 0.36 | 2.54 | 0.5 | 10 | 984.1196 | 1346.5158 | 1218.0063 | 984119.5904 | 1346515.8399 | 3.3032e-06 | 13.8611 | 1218006.258
8 | 30 | CONCLUIDO | 1.0073 | 99.27 | 96.68 | 120.85 | 1.94 | 48 | 81.04 | 32.27 | 9 | 43 | 9.77 | 10229.34 | 588.43 | 1206.6 | 240.37 | 133.29 | 36655.56 | 0.55 | 0.77 | 0.36 | 2.14 | 0.5 | 10 | 956.433 | 1308.6339 | 1183.7397 | 956433.0306 | 1308633.8673 | 3.3206e-06 | 13.7875 | 1183739.6877
9 | 30 | CONCLUIDO | 1.0132 | 98.7 | 96.19 | 134.21 | 2.13 | 43 | 82.25 | 32.27 | 10 | 20 | 9.98 | 10377.72 | 574.4 | 1206.63 | 222.28 | 133.29 | 27638.2 | 0.6 | 0.78 | 0.37 | 1.65 | 0.5 | 10 | 938.6245 | 1284.2674 | 1161.6987 | 938624.4827 | 1284267.4264 | 3.3401e-06 | 13.7083 | 1161698.7457
10 | 30 | CONCLUIDO | 1.0092 | 99.09 | 96.59 | 137.99 | 2.31 | 42 | 83.45 | 32.27 | 11 | 4 | 10.18 | 10526.45 | 579.24 | 1206.6 | 236.23 | 133.29 | 34616.54 | 0.56 | 0.77 | 0.39 | 2.05 | 0.5 | 10 | 946.8243 | 1295.4868 | 1171.8474 | 946824.3375 | 1295486.8296 | 3.3269e-06 | 13.7625 | 1171847.3848
11 | 30 | CONCLUIDO | 1.0095 | 99.06 | 96.56 | 137.94 | 2.48 | 42 | 84.66 | 32.27 | 12 | 0 | 10.39 | 10675.53 | 586.93 | 1206.61 | 234.79 | 133.29 | 33897.53 | 0.57 | 0.77 | 0.4 | 2.02 | 0.5 | 10 | 953.153 | 1304.1459 | 1179.6801 | 953152.9634 | 1304145.9347 | 3.3279e-06 | 13.7583 | 1179680.077

## RESULTADOS_1
Unnamed: 0 | Volume de calda [L] | STATUS | Capacidade operacional [ha/h] | Tempo de missao [h] | Tempo util [h] | Tempo por voo [min] | Autonomia Projetada [h] | N° Voos | MTOW [kg] | Massa Estrutura [kg] | Combustível [kg] | Abastecimentos | Massa gerador | Potência gerador [W] | Combustível consumido [L] | Calda cons [L] | Distância percorrida [km] | Distância Pulverizando [km] | RTL ACUMULADO[m] | EOC [km/km] | EOC [h/h] | Tempo de manobra [h] | Tempo rtl_rtw [h] | V pulv [m/s] | V desloc [m/s] | Preço Total por ha Simples [R$/ha] | Preço Total por ha Presumido [R$/ha] | Preço Total por ha Real [R$/ha] | Preço Total Simples [R$] | Preço Total Presumido [R$] | Prod CAPEX [ha/h/R$] | Dias Trabalhados | Preço Total Real [R$]
0 | 15 | CONCLUIDO | 0.8502 | 117.62 | 111.8 | 18.08 | 0.43 | 371 | 39.78 | 19.54 | 1 | 369 | 4.24 | 5140 | 511.49 | 1206.67 | 753.26 | 133.29 | 291486.64 | 0.18 | 0.67 | 0.87 | 17.26 | 0.5 | 10 | 1002.7618 | 1372.0229 | 1241.079 | 1002761.8069 | 1372022.943 | 3.2265e-06 | 16.3361 | 1241078.9989
1 | 15 | CONCLUIDO | 0.9494 | 105.33 | 101.85 | 38.19 | 0.84 | 160 | 40.89 | 19.54 | 2 | 158 | 4.35 | 5277.26 | 442.01 | 1206.61 | 415.69 | 133.29 | 123756.64 | 0.32 | 0.73 | 0.53 | 7.31 | 0.5 | 10 | 818.3287 | 1119.6735 | 1012.8134 | 818328.7173 | 1119673.4531 | 3.603e-06 | 14.6292 | 1012813.3902
2 | 15 | CONCLUIDO | 0.983 | 101.73 | 98.94 | 60.58 | 1.22 | 98 | 42.01 | 19.54 | 3 | 93 | 4.46 | 5414.79 | 402.38 | 1206.6 | 316.79 | 133.29 | 74614.78 | 0.42 | 0.76 | 0.44 | 4.4 | 0.5 | 10 | 747.5589 | 1022.8431 | 925.2244 | 747558.9142 | 1022843.0864 | 3.7305e-06 | 14.1292 | 925224.3778
3 | 15 | CONCLUIDO | 0.9861 | 101.4 | 98.78 | 71.41 | 1.59 | 83 | 43.13 | 19.54 | 4 | 8 | 4.58 | 5552.61 | 395.14 | 1206.62 | 309.2 | 133.29 | 70895.51 | 0.43 | 0.76 | 0.51 | 4.24 | 0.5 | 10 | 739.0771 | 1011.238 | 914.7268 | 739077.1498 | 1011237.9621 | 3.7422e-06 | 14.0833 | 914726.8303
4 | 15 | CONCLUIDO | 0.9893 | 101.09 | 98.48 | 72.06 | 1.94 | 82 | 44.24 | 19.54 | 5 | 0 | 4.7 | 5690.71 | 403.2 | 1206.61 | 297.63 | 133.29 | 65119.47 | 0.45 | 0.76 | 0.52 | 3.94 | 0.5 | 10 | 743.7733 | 1017.6635 | 920.5391 | 743773.3262 | 1017663.4778 | 3.7544e-06 | 14.0403 | 920539.1038

## RESULTADOS_12
Unnamed: 0 | Volume de calda [L] | STATUS | Capacidade operacional [ha/h] | Tempo de missao [h] | Tempo util [h] | Tempo por voo [min] | Autonomia Projetada [h] | N° Voos | MTOW [kg] | Massa Estrutura [kg] | Combustível [kg] | Abastecimentos | Massa gerador | Potência gerador [W] | Combustível consumido [L] | Calda cons [L] | Distância percorrida [km] | Distância Pulverizando [km] | RTL ACUMULADO[m] | EOC [km/km] | EOC [h/h] | Tempo de manobra [h] | Tempo rtl_rtw [h] | V pulv [m/s] | V desloc [m/s] | Preço Total por ha Simples [R$/ha] | Preço Total por ha Presumido [R$/ha] | Preço Total por ha Real [R$/ha] | Preço Total Simples [R$] | Preço Total Presumido [R$] | Prod CAPEX [ha/h/R$] | Dias Trabalhados | Preço Total Real [R$]
0 | 70 | CONCLUIDO | 0.4968 | 201.3 | 160.45 | 7.2 | 0.12 | 1337 | 141.81 | 47.83 | 1 | 1335 | 22.98 | 17723.39 | 1822.34 | 1206.8 | 2409.75 | 133.29 | 1114902.67 | 0.06 | 0.47 | 2.41 | 65.89 | 0.5 | 10 | 4840.0929 | 6622.4286 | 5990.3933 | 4840092.8783 | 6622428.6059 | 1.3431e-06 | 27.9583 | 5990393.3144
1 | 70 | CONCLUIDO | 0.7516 | 133.04 | 116.98 | 14.65 | 0.25 | 479 | 143.17 | 47.83 | 2 | 477 | 23.34 | 17891.86 | 1321.36 | 1206.63 | 928.81 | 133.29 | 378720.83 | 0.14 | 0.64 | 1.04 | 22.43 | 0.5 | 10 | 2397.4294 | 3280.2687 | 2967.2044 | 2397429.3881 | 3280268.656 | 2.0319e-06 | 18.4778 | 2967204.4193
2 | 70 | CONCLUIDO | 0.8421 | 118.76 | 108.06 | 22.13 | 0.37 | 293 | 144.54 | 47.83 | 3 | 291 | 23.71 | 18060.85 | 1215.73 | 1206.66 | 626.11 | 133.29 | 228299.79 | 0.21 | 0.69 | 0.75 | 13.52 | 0.5 | 10 | 1990.9081 | 2724.0483 | 2464.069 | 1990908.1236 | 2724048.3273 | 2.2766e-06 | 16.4944 | 2464068.9782
3 | 70 | CONCLUIDO | 0.8887 | 112.52 | 104.2 | 29.63 | 0.49 | 211 | 145.92 | 47.83 | 4 | 209 | 24.09 | 18230.35 | 1167.28 | 1206.6 | 495.28 | 133.29 | 163296.32 | 0.27 | 0.72 | 0.61 | 9.66 | 0.5 | 10 | 1825.9142 | 2498.2964 | 2259.8625 | 1825914.2221 | 2498296.3923 | 2.4025e-06 | 15.6278 | 2259862.491
4 | 70 | CONCLUIDO | 0.9169 | 109.06 | 102.07 | 37.12 | 0.6 | 165 | 147.3 | 47.83 | 5 | 163 | 24.47 | 18400.38 | 1139.16 | 1206.6 | 423.03 | 133.29 | 127403.15 | 0.32 | 0.73 | 0.54 | 7.53 | 0.5 | 10 | 1731.796 | 2369.5197 | 2143.3761 | 1731796.0071 | 2369519.6983 | 2.4788e-06 | 15.1472 | 2143376.0639
5 | 70 | CONCLUIDO | 0.9365 | 106.78 | 100.65 | 44.73 | 0.71 | 135 | 148.68 | 47.83 | 6 | 133 | 24.85 | 18570.94 | 1119.04 | 1206.62 | 374.91 | 133.29 | 103492.63 | 0.36 | 0.74 | 0.49 | 6.11 | 0.5 | 10 | 1675.793 | 2292.8939 | 2074.0633 | 1675792.9664 | 2292893.8673 | 2.5318e-06 | 14.8306 | 2074063.2947
6 | 70 | CONCLUIDO | 0.9496 | 105.31 | 99.76 | 52.05 | 0.83 | 115 | 150.07 | 47.83 | 7 | 113 | 25.24 | 18742.03 | 1104.98 | 1206.62 | 344.72 | 133.29 | 88498.45 | 0.39 | 0.75 | 0.46 | 5.22 | 0.5 | 10 | 1639.4342 | 2243.1461 | 2029.0634 | 1639434.1517 | 2243146.1331 | 2.5672e-06 | 14.6264 | 2029063.4145
7 | 70 | CONCLUIDO | 0.9613 | 104.03 | 98.94 | 59.96 | 0.94 | 99 | 151.46 | 47.83 | 8 | 97 | 25.63 | 18913.66 | 1091.11 | 1206.62 | 317.02 | 133.29 | 74724.91 | 0.42 | 0.76 | 0.43 | 4.4 | 0.5 | 10 | 1596.6013 | 2184.5404 | 1976.0509 | 1596601.3309 | 2184540.378 | 2.5988e-06 | 14.4486 | 1976050.9103
8 | 70 | CONCLUIDO | 0.9755 | 102.52 | 97.77 | 67.43 | 1.04 | 87 | 152.85 | 47.83 | 9 | 85 | 26.03 | 19085.83 | 1073.91 | 1206.59 | 276.4 | 133.29 | 54474.76 | 0.48 | 0.77 | 0.41 | 3.24 | 0.5 | 10 | 1556.703 | 2129.9497 | 1926.6703 | 1556702.9831 | 2129949.6984 | 2.6372e-06 | 14.2389 | 1926670.2886
9 | 70 | CONCLUIDO | 0.9743 | 102.64 | 98.16 | 75.51 | 1.15 | 78 | 154.25 | 47.83 | 10 | 76 | 26.43 | 19258.55 | 1074.5 | 1206.6 | 290.86 | 133.29 | 61751.58 | 0.46 | 0.76 | 0.4 | 3.62 | 0.5 | 10 | 1560.3833 | 2134.9853 | 1931.2253 | 1560383.3431 | 2134985.3292 | 2.634e-06 | 14.2556 | 1931225.3259
10 | 70 | CONCLUIDO | 0.9798 | 102.06 | 97.78 | 82.63 | 1.25 | 71 | 155.66 | 47.83 | 11 | 69 | 26.83 | 19431.82 | 1066.9 | 1206.59 | 277.99 | 133.29 | 55354.34 | 0.48 | 0.77 | 0.39 | 3.24 | 0.5 | 10 | 1544.6485 | 2113.4563 | 1911.751 | 1544648.5434 | 2113456.2821 | 2.6488e-06 | 14.175 | 1911750.9808
11 | 70 | CONCLUIDO | 0.9846 | 101.56 | 97.46 | 89.96 | 1.35 | 65 | 157.07 | 47.83 | 12 | 63 | 27.24 | 19605.66 | 1059.09 | 1206.59 | 266.89 | 133.29 | 49832.7 | 0.5 | 0.77 | 0.38 | 2.92 | 0.5 | 10 | 1530.0634 | 2093.5003 | 1893.6995 | 1530063.4188 | 2093500.2713 | 2.6618e-06 | 14.1056 | 1893699.5437
12 | 70 | CONCLUIDO | 0.9889 | 101.12 | 97.19 | 98.84 | 1.45 | 59 | 158.48 | 47.83 | 13 | 57 | 27.65 | 19780.06 | 1051.59 | 1206.61 | 257.82 | 133.29 | 45329.14 | 0.52 | 0.77 | 0.37 | 2.65 | 0.5 | 10 | 1516.7379 | 2075.2677 | 1877.2071 | 1516737.925 | 2075267.7427 | 2.6734e-06 | 14.0444 | 1877207.102
13 | 70 | CONCLUIDO | 0.9918 | 100.83 | 97.01 | 105.83 | 1.55 | 55 | 159.9 | 47.83 | 14 | 53 | 28.07 | 19955.16 | 1046.91 | 1206.6 | 251.9 | 133.29 | 42386.06 | 0.53 | 0.77 | 0.36 | 2.47 | 0.5 | 10 | 1508.1561 | 2063.5257 | 1866.5857 | 1508156.1264 | 2063525.7473 | 2.6813e-06 | 14.0042 | 1866585.7462
14 | 70 | CONCLUIDO | 0.9947 | 100.54 | 96.83 | 113.92 | 1.65 | 51 | 161.32 | 47.83 | 15 | 49 | 28.5 | 20130.71 | 1040.04 | 1206.6 | 245.69 | 133.29 | 39300.16 | 0.54 | 0.77 | 0.36 | 2.29 | 0.5 | 10 | 1497.5368 | 2048.9959 | 1853.4426 | 1497536.7528 | 2048995.8518 | 2.6891e-06 | 13.9639 | 1853442.5635
15 | 70 | CONCLUIDO | 0.9972 | 100.29 | 96.67 | 120.84 | 1.74 | 48 | 162.75 | 47.83 | 16 | 46 | 28.92 | 20306.85 | 1035.21 | 1206.6 | 240.25 | 133.29 | 36597.61 | 0.55 | 0.77 | 0.35 | 2.13 | 0.5 | 10 | 1489.5136 | 2038.0182 | 1843.5126 | 1489513.5773 | 2038018.1892 | 2.6959e-06 | 13.9292 | 1843512.5936
16 | 70 | CONCLUIDO | 0.9998 | 100.02 | 96.49 | 128.66 | 1.83 | 45 | 164.19 | 47.83 | 17 | 43 | 29.36 | 20483.57 | 1027.66 | 1206.59 | 234.02 | 133.29 | 33495.4 | 0.57 | 0.78 | 0.35 | 1.96 | 0.5 | 10 | 1478.9602 | 2023.5787 | 1830.4512 | 1478960.2488 | 2023578.6595 | 2.7029e-06 | 13.8917 | 1830451.1523
17 | 70 | CONCLUIDO | 1.0012 | 99.88 | 96.44 | 137.77 | 1.93 | 42 | 165.62 | 47.83 | 18 | 40 | 29.8 | 20660.89 | 1023.82 | 1206.59 | 232.48 | 133.29 | 32741.34 | 0.57 | 0.78 | 0.34 | 1.9 | 0.5 | 10 | 1473.6729 | 2016.3443 | 1823.9072 | 1473672.9112 | 2016344.291 | 2.7067e-06 | 13.8722 | 1823907.2218
18 | 70 | CONCLUIDO | 1.0027 | 99.73 | 96.35 | 144.52 | 2.02 | 40 | 167.07 | 47.83 | 19 | 38 | 30.24 | 20838.81 | 1018.26 | 1206.59 | 229.43 | 133.29 | 31229.4 | 0.58 | 0.78 | 0.34 | 1.81 | 0.5 | 10 | 1456.8925 | 1993.3846 | 1803.1388 | 1456892.505 | 1993384.5989 | 2.7107e-06 | 13.8514 | 1803138.7705
19 | 70 | CONCLUIDO | 1.0042 | 99.58 | 96.25 | 151.98 | 2.1 | 38 | 168.51 | 47.83 | 20 | 36 | 30.69 | 21017.33 | 1012.06 | 1206.59 | 226.01 | 133.29 | 29529.12 | 0.59 | 0.78 | 0.34 | 1.71 | 0.5 | 10 | 1449.2802 | 1982.9692 | 1793.7174 | 1449280.2468 | 1982969.1713 | 2.7148e-06 | 13.8306 | 1793717.3768
20 | 70 | CONCLUIDO | 1.0058 | 99.42 | 96.15 | 160.26 | 2.19 | 36 | 169.97 | 47.83 | 21 | 34 | 31.14 | 21196.47 | 1008.57 | 1206.59 | 222.78 | 133.29 | 27923.8 | 0.6 | 0.78 | 0.33 | 1.61 | 0.5 | 10 | 1443.9143 | 1975.6273 | 1787.0762 | 1443914.3398 | 1975627.3007 | 2.7191e-06 | 13.8083 | 1787076.204
21 | 70 | CONCLUIDO | 1.0076 | 99.25 | 96.04 | 169.48 | 2.28 | 34 | 171.42 | 47.83 | 22 | 32 | 31.6 | 21376.23 | 1004.11 | 1206.59 | 218.92 | 133.29 | 26002.65 | 0.61 | 0.78 | 0.33 | 1.5 | 0.5 | 10 | 1437.4462 | 1966.7773 | 1779.0708 | 1437446.171 | 1966777.2668 | 2.724e-06 | 13.7847 | 1779070.8048
22 | 70 | CONCLUIDO | 1.0081 | 99.2 | 96.02 | 174.58 | 2.36 | 33 | 172.89 | 47.83 | 23 | 31 | 32.06 | 21556.61 | 1000.35 | 1206.61 | 218.08 | 133.29 | 25589.18 | 0.61 | 0.78 | 0.33 | 1.48 | 0.5 | 10 | 1433.5155 | 1961.3991 | 1774.2059 | 1433515.4646 | 1961399.1009 | 2.7253e-06 | 13.7778 | 1774205.9235
23 | 70 | CONCLUIDO | 1.0101 | 99 | 95.88 | 185.57 | 2.44 | 31 | 174.35 | 47.83 | 24 | 29 | 32.53 | 21737.62 | 994.51 | 1206.59 | 213.25 | 133.29 | 23180.48 | 0.63 | 0.78 | 0.32 | 1.34 | 0.5 | 10 | 1425.5383 | 1950.4844 | 1764.3329 | 1425538.3047 | 1950484.3987 | 2.7307e-06 | 13.75 | 1764332.9052
24 | 70 | CONCLUIDO | 1.0121 | 98.81 | 95.71 | 191.42 | 2.52 | 30 | 175.83 | 47.83 | 25 | 28 | 33 | 21919.27 | 987.33 | 1206.59 | 206.94 | 133.29 | 20032.5 | 0.64 | 0.78 | 0.34 | 1.17 | 0.5 | 10 | 1416.3282 | 1937.8828 | 1752.934 | 1416328.2292 | 1937882.7671 | 2.7361e-06 | 13.7236 | 1752933.9557
25 | 70 | CONCLUIDO | 1.0112 | 98.89 | 95.82 | 198.26 | 2.6 | 29 | 177.3 | 47.83 | 26 | 27 | 33.48 | 22101.56 | 984.43 | 1206.59 | 211.74 | 133.29 | 22436.77 | 0.63 | 0.78 | 0.32 | 1.28 | 0.5 | 10 | 1415.3138 | 1936.4948 | 1751.6784 | 1415313.8091 | 1936494.7928 | 2.7337e-06 | 13.7347 | 1751678.4477
26 | 70 | CONCLUIDO | 1.0123 | 98.78 | 95.77 | 212.83 | 2.68 | 27 | 178.79 | 47.83 | 27 | 25 | 33.96 | 22284.51 | 978.87 | 1206.6 | 209.92 | 133.29 | 21537.86 | 0.63 | 0.78 | 0.32 | 1.23 | 0.5 | 10 | 1409.0365 | 1927.906 | 1743.9093 | 1409036.5431 | 1927905.9606 | 2.7367e-06 | 13.7194 | 1743909.3216
27 | 70 | CONCLUIDO | 1.0134 | 98.68 | 95.7 | 220.84 | 2.75 | 26 | 180.28 | 47.83 | 28 | 24 | 34.45 | 22468.11 | 973.31 | 1206.59 | 207.29 | 133.29 | 20226.68 | 0.64 | 0.78 | 0.32 | 1.16 | 0.5 | 10 | 1402.6986 | 1919.2341 | 1736.0651 | 1402698.5762 | 1919234.0746 | 2.7397e-06 | 13.7056 | 1736065.0682
28 | 70 | CONCLUIDO | 1.0139 | 98.62 | 95.67 | 229.62 | 2.83 | 25 | 181.77 | 47.83 | 29 | 23 | 34.94 | 22652.51 | 970.25 | 1206.61 | 206.58 | 133.29 | 19878.05 | 0.65 | 0.78 | 0.32 | 1.14 | 0.5 | 10 | 1399.3715 | 1914.6818 | 1731.9473 | 1399371.4885 | 1914681.8065 | 2.741e-06 | 13.6972 | 1731947.2622
29 | 70 | CONCLUIDO | 1.0152 | 98.5 | 95.58 | 238.95 | 2.9 | 24 | 183.27 | 47.83 | 30 | 22 | 35.44 | 22837.46 | 964.1 | 1206.59 | 203.26 | 133.29 | 18221.83 | 0.66 | 0.78 | 0.32 | 1.04 | 0.5 | 10 | 1392.2408 | 1904.9253 | 1723.1219 | 1392240.8444 | 1904925.3447 | 2.7445e-06 | 13.6806 | 1723121.9434
30 | 70 | CONCLUIDO | 1.0151 | 98.51 | 95.59 | 238.97 | 2.98 | 24 | 184.78 | 47.83 | 31 | 22 | 35.95 | 23023.09 | 959.1 | 1206.59 | 203.58 | 133.29 | 18382.03 | 0.65 | 0.78 | 0.31 | 1.05 | 0.5 | 10 | 1388.1055 | 1899.2672 | 1718.0038 | 1388105.5302 | 1899267.2253 | 2.7443e-06 | 13.6819 | 1718003.8269
31 | 70 | CONCLUIDO | 1.0162 | 98.4 | 95.51 | 249.15 | 3.05 | 23 | 186.29 | 47.83 | 32 | 21 | 36.46 | 23209.42 | 960.59 | 1206.61 | 200.69 | 133.29 | 16943.44 | 0.66 | 0.78 | 0.31 | 0.97 | 0.5 | 10 | 1387.8113 | 1898.8646 | 1717.6397 | 1387811.2923 | 1898864.636 | 2.7472e-06 | 13.6667 | 1717639.6602
32 | 70 | CONCLUIDO | 1.0172 | 98.31 | 95.45 | 260.32 | 3.12 | 22 | 187.8 | 47.83 | 33 | 20 | 36.98 | 23396.44 | 954.39 | 1206.59 | 198.91 | 133.29 | 16057.71 | 0.67 | 0.78 | 0.3 | 0.91 | 0.5 | 10 | 1381.1249 | 1889.716 | 1709.3641 | 1381124.8608 | 1889715.9655 | 2.7499e-06 | 13.6542 | 1709364.126
33 | 70 | CONCLUIDO | 1.0172 | 98.31 | 95.48 | 272.8 | 3.19 | 21 | 189.33 | 47.83 | 34 | 19 | 37.5 | 23584.16 | 947.27 | 1206.59 | 200.04 | 133.29 | 16626.53 | 0.67 | 0.78 | 0.31 | 0.94 | 0.5 | 10 | 1375.1413 | 1881.529 | 1701.9585 | 1375141.2857 | 1881528.974 | 2.7499e-06 | 13.6542 | 1701958.4895
34 | 70 | CONCLUIDO | 1.0171 | 98.32 | 95.48 | 272.81 | 3.25 | 21 | 190.85 | 47.83 | 35 | 17 | 38.03 | 23772.6 | 943.13 | 1206.59 | 200.17 | 133.29 | 16690.79 | 0.67 | 0.78 | 0.31 | 0.95 | 0.5 | 10 | 1371.7116 | 1876.8363 | 1697.7137 | 1371711.6169 | 1876836.3498 | 2.7497e-06 | 13.6556 | 1697713.7228
35 | 70 | CONCLUIDO | 1.018 | 98.23 | 95.43 | 286.29 | 3.32 | 20 | 192.39 | 47.83 | 36 | 15 | 38.56 | 23961.75 | 942.8 | 1206.59 | 198.11 | 133.29 | 15665.78 | 0.67 | 0.78 | 0.31 | 0.89 | 0.5 | 10 | 1370.218 | 1874.7927 | 1695.8651 | 1370218.0073 | 1874792.7274 | 2.7521e-06 | 13.6431 | 1695865.1407
36 | 70 | CONCLUIDO | 1.0178 | 98.25 | 95.44 | 286.33 | 3.39 | 20 | 193.93 | 47.83 | 37 | 13 | 39.1 | 24151.64 | 931.32 | 1206.59 | 198.49 | 133.29 | 15859.7 | 0.67 | 0.78 | 0.31 | 0.91 | 0.5 | 10 | 1360.6619 | 1861.7176 | 1684.0379 | 1360661.869 | 1861717.5974 | 2.7516e-06 | 13.6458 | 1684037.8828
37 | 70 | CONCLUIDO | 1.0189 | 98.15 | 95.37 | 301.17 | 3.45 | 19 | 195.47 | 47.83 | 38 | 12 | 39.64 | 24342.26 | 937.53 | 1206.6 | 195.96 | 133.29 | 14595.72 | 0.68 | 0.78 | 0.31 | 0.83 | 0.5 | 10 | 1364.4685 | 1866.926 | 1688.7492 | 1364468.5358 | 1866926.0468 | 2.7545e-06 | 13.6319 | 1688749.2451
38 | 70 | CONCLUIDO | 1.0192 | 98.11 | 95.34 | 301.06 | 3.51 | 19 | 197.02 | 47.83 | 39 | 8 | 40.2 | 24533.63 | 938.76 | 1206.59 | 194.6 | 133.29 | 13915.6 | 0.68 | 0.78 | 0.32 | 0.8 | 0.5 | 10 | 1365.0689 | 1867.7475 | 1689.4923 | 1365068.8901 | 1867747.478 | 2.7553e-06 | 13.6264 | 1689492.2801
39 | 70 | CONCLUIDO | 1.0197 | 98.07 | 95.29 | 300.92 | 3.58 | 19 | 198.58 | 47.83 | 40 | 5 | 40.75 | 24725.75 | 945.06 | 1206.59 | 192.79 | 133.29 | 13012.78 | 0.69 | 0.79 | 0.32 | 0.75 | 0.5 | 10 | 1369.6977 | 1874.0809 | 1695.2212 | 1369697.7353 | 1874080.8682 | 2.7567e-06 | 13.6208 | 1695221.2205

## RESULTADOS_16
Unnamed: 0 | Volume de calda [L] | STATUS | Capacidade operacional [ha/h] | Tempo de missao [h] | Tempo util [h] | Tempo por voo [min] | Autonomia Projetada [h] | N° Voos | MTOW [kg] | Massa Estrutura [kg] | Combustível [kg] | Abastecimentos | Massa gerador | Potência gerador [W] | Combustível consumido [L] | Calda cons [L] | Distância percorrida [km] | Distância Pulverizando [km] | RTL ACUMULADO[m] | EOC [km/km] | EOC [h/h] | Tempo de manobra [h] | Tempo rtl_rtw [h] | V pulv [m/s] | V desloc [m/s] | Preço Total por ha Simples [R$/ha] | Preço Total por ha Presumido [R$/ha] | Preço Total por ha Real [R$/ha] | Preço Total Simples [R$] | Preço Total Presumido [R$] | Prod CAPEX [ha/h/R$] | Dias Trabalhados | Preço Total Real [R$]
0 | 90 | CONCLUIDO | 0.3988 | 250.74 | 184.82 | 6.21 | 0.1 | 1786 | 176.73 | 52.44 | 1 | 1784 | 33.29 | 22031.19 | 2422.71 | 1206.91 | 3243.03 | 133.29 | 1529297.7 | 0.04 | 0.4 | 3.14 | 90.25 | 0.5 | 10 | 7769.2441 | 10630.2225 | 9615.689 | 7769244.0839 | 10630222.5105 | 1.0111e-06 | 34.825 | 9615688.9937
1 | 90 | CONCLUIDO | 0.6913 | 144.66 | 121.72 | 12.66 | 0.2 | 577 | 178.21 | 52.44 | 2 | 575 | 33.77 | 22213.89 | 1589.25 | 1206.67 | 1090.08 | 133.29 | 458865.87 | 0.12 | 0.61 | 1.2 | 27.18 | 0.5 | 10 | 3056.7514 | 4182.3821 | 3783.2214 | 3056751.3804 | 4182382.093 | 1.7527e-06 | 20.0917 | 3783221.4161
2 | 90 | CONCLUIDO | 0.7971 | 125.46 | 110.67 | 19.08 | 0.3 | 348 | 179.7 | 52.44 | 3 | 346 | 34.26 | 22397.24 | 1441.15 | 1206.67 | 714.68 | 133.29 | 272310.38 | 0.19 | 0.68 | 0.83 | 16.13 | 0.5 | 10 | 2432.7232 | 3328.5591 | 3010.8861 | 2432723.1578 | 3328559.1487 | 2.0209e-06 | 17.425 | 3010886.1352
3 | 90 | CONCLUIDO | 0.853 | 117.23 | 105.96 | 25.53 | 0.39 | 249 | 181.19 | 52.44 | 4 | 247 | 34.75 | 22581.25 | 1376.97 | 1206.63 | 555.19 | 133.29 | 193061.95 | 0.24 | 0.71 | 0.67 | 11.42 | 0.5 | 10 | 2182.591 | 2986.3173 | 2701.3074 | 2182591.0104 | 2986317.3095 | 2.1626e-06 | 16.2819 | 2701307.3768
4 | 90 | CONCLUIDO | 0.887 | 112.73 | 103.42 | 31.98 | 0.49 | 194 | 182.69 | 52.44 | 5 | 192 | 35.25 | 22766.06 | 1341.09 | 1206.62 | 468.52 | 133.29 | 150000.48 | 0.28 | 0.72 | 0.59 | 8.87 | 0.5 | 10 | 2051.4529 | 2806.8883 | 2539.0029 | 2051452.8905 | 2806888.3486 | 2.2488e-06 | 15.6569 | 2539002.8641
5 | 90 | CONCLUIDO | 0.9101 | 109.88 | 101.8 | 38.42 | 0.58 | 159 | 184.19 | 52.44 | 6 | 157 | 35.75 | 22951.43 | 1317.41 | 1206.6 | 414.05 | 133.29 | 122940.49 | 0.32 | 0.73 | 0.53 | 7.26 | 0.5 | 10 | 1975.4587 | 2702.9098 | 2444.9479 | 1975458.7312 | 2702909.7871 | 2.3074e-06 | 15.2611 | 2444947.8706
6 | 90 | CONCLUIDO | 0.9268 | 107.9 | 100.67 | 44.74 | 0.67 | 135 | 185.7 | 52.44 | 7 | 133 | 36.26 | 23137.49 | 1300.32 | 1206.61 | 375.79 | 133.29 | 103934.03 | 0.35 | 0.74 | 0.49 | 6.13 | 0.5 | 10 | 1912.9514 | 2617.3845 | 2367.585 | 1912951.4176 | 2617384.523 | 2.3497e-06 | 14.9861 | 2367585.0176
7 | 90 | CONCLUIDO | 0.9398 | 106.4 | 99.82 | 51.19 | 0.76 | 117 | 187.22 | 52.44 | 8 | 115 | 36.78 | 23324.24 | 1286.92 | 1206.61 | 347.18 | 133.29 | 89716.04 | 0.38 | 0.75 | 0.46 | 5.28 | 0.5 | 10 | 1873.6057 | 2563.5499 | 2318.8883 | 1873605.6694 | 2563549.9346 | 2.3827e-06 | 14.7778 | 2318888.3268
8 | 90 | CONCLUIDO | 0.9503 | 105.23 | 99.15 | 57.75 | 0.85 | 103 | 188.74 | 52.44 | 9 | 101 | 37.3 | 23511.69 | 1275.65 | 1206.62 | 323.99 | 133.29 | 78194.51 | 0.41 | 0.75 | 0.44 | 4.61 | 0.5 | 10 | 1842.2753 | 2520.6824 | 2280.112 | 1842275.3259 | 2520682.3763 | 2.4093e-06 | 14.6153 | 2280111.9881
9 | 90 | CONCLUIDO | 0.9594 | 104.23 | 98.54 | 64.26 | 0.93 | 92 | 190.26 | 52.44 | 10 | 90 | 37.82 | 23699.85 | 1265.56 | 1206.62 | 303.02 | 133.29 | 67764.01 | 0.44 | 0.76 | 0.42 | 4 | 0.5 | 10 | 1804.999 | 2469.6792 | 2233.9765 | 1804998.9883 | 2469679.2467 | 2.4324e-06 | 14.4764 | 2233976.5256
10 | 90 | CONCLUIDO | 0.9526 | 104.97 | 99.53 | 70.26 | 1.02 | 85 | 191.79 | 52.44 | 11 | 83 | 38.35 | 23888.73 | 1276.48 | 1206.59 | 340.65 | 133.29 | 86612.64 | 0.39 | 0.75 | 0.38 | 4.99 | 0.5 | 10 | 1840.8246 | 2518.6975 | 2278.3165 | 1840824.6214 | 2518697.4584 | 2.4151e-06 | 14.5792 | 2278316.508
11 | 90 | CONCLUIDO | 0.9691 | 103.19 | 98.06 | 77.42 | 1.1 | 76 | 193.33 | 52.44 | 12 | 74 | 38.89 | 24078.33 | 1254.57 | 1206.6 | 287.59 | 133.29 | 60128.53 | 0.46 | 0.76 | 0.39 | 3.52 | 0.5 | 10 | 1777.2789 | 2431.7515 | 2199.6685 | 1777278.9385 | 2431751.4517 | 2.457e-06 | 14.3319 | 2199668.5062
12 | 90 | CONCLUIDO | 0.9742 | 102.65 | 97.74 | 83.78 | 1.18 | 70 | 194.88 | 52.44 | 13 | 68 | 39.43 | 24268.67 | 1248.5 | 1206.6 | 276.51 | 133.29 | 54618.05 | 0.48 | 0.77 | 0.39 | 3.2 | 0.5 | 10 | 1762.3758 | 2411.3603 | 2181.2235 | 1762375.7891 | 2411360.3052 | 2.4699e-06 | 14.2569 | 2181223.462
13 | 90 | CONCLUIDO | 0.9783 | 102.22 | 97.49 | 89.99 | 1.27 | 65 | 196.42 | 52.44 | 14 | 63 | 39.98 | 24459.75 | 1243.52 | 1206.63 | 267.81 | 133.29 | 50289.93 | 0.5 | 0.77 | 0.38 | 2.95 | 0.5 | 10 | 1750.4492 | 2395.0419 | 2166.4624 | 1750449.2278 | 2395041.8578 | 2.4803e-06 | 14.1972 | 2166462.4244
14 | 90 | CONCLUIDO | 0.9814 | 101.9 | 97.31 | 95.71 | 1.35 | 61 | 197.98 | 52.44 | 15 | 59 | 40.54 | 24651.58 | 1237.91 | 1206.59 | 262.08 | 133.29 | 47446.6 | 0.51 | 0.77 | 0.37 | 2.77 | 0.5 | 10 | 1739.8995 | 2380.6072 | 2153.4054 | 1739899.4801 | 2380607.2276 | 2.4882e-06 | 14.1528 | 2153405.415
15 | 90 | CONCLUIDO | 0.9849 | 101.53 | 97.09 | 102.2 | 1.42 | 57 | 199.54 | 52.44 | 16 | 55 | 41.1 | 24844.17 | 1233.33 | 1206.59 | 254.45 | 133.29 | 43654.07 | 0.52 | 0.77 | 0.36 | 2.55 | 0.5 | 10 | 1729.5478 | 2366.4437 | 2140.5936 | 1729547.8372 | 2366443.6531 | 2.497e-06 | 14.1014 | 2140593.5922
16 | 90 | CONCLUIDO | 0.9879 | 101.23 | 96.92 | 109.72 | 1.5 | 53 | 201.11 | 52.44 | 17 | 51 | 41.67 | 25037.53 | 1229.16 | 1206.6 | 248.68 | 133.29 | 40787.08 | 0.54 | 0.77 | 0.36 | 2.38 | 0.5 | 10 | 1720.5964 | 2354.1959 | 2129.5148 | 1720596.4266 | 2354195.9382 | 2.5046e-06 | 14.0597 | 2129514.782
17 | 90 | CONCLUIDO | 0.9904 | 100.97 | 96.77 | 116.13 | 1.58 | 50 | 202.68 | 52.44 | 18 | 48 | 42.24 | 25231.66 | 1225.17 | 1206.59 | 243.71 | 133.29 | 38315.53 | 0.55 | 0.77 | 0.36 | 2.23 | 0.5 | 10 | 1712.6905 | 2343.3787 | 2119.7299 | 1712690.5085 | 2343378.7123 | 2.511e-06 | 14.0236 | 2119729.937
18 | 90 | CONCLUIDO | 0.9919 | 100.82 | 96.69 | 120.87 | 1.65 | 48 | 204.26 | 52.44 | 19 | 46 | 42.82 | 25426.72 | 1222.3 | 1206.6 | 240.94 | 133.29 | 36942.93 | 0.55 | 0.77 | 0.35 | 2.15 | 0.5 | 10 | 1707.5903 | 2336.4003 | 2113.4176 | 1707590.2634 | 2336400.3319 | 2.5148e-06 | 14.0028 | 2113417.5634
19 | 90 | CONCLUIDO | 0.9947 | 100.53 | 96.51 | 128.68 | 1.73 | 45 | 205.85 | 52.44 | 20 | 43 | 43.41 | 25622.45 | 1220.04 | 1206.6 | 234.61 | 133.29 | 33793.64 | 0.57 | 0.78 | 0.35 | 1.97 | 0.5 | 10 | 1700.5231 | 2326.7308 | 2104.6708 | 1700523.1283 | 2326730.7659 | 2.5219e-06 | 13.9625 | 2104670.8472
20 | 90 | CONCLUIDO | 0.9927 | 100.74 | 96.79 | 135.06 | 1.8 | 43 | 207.45 | 52.44 | 21 | 41 | 44 | 25818.99 | 1221.25 | 1206.59 | 245.98 | 133.29 | 39487.62 | 0.54 | 0.77 | 0.32 | 2.25 | 0.5 | 10 | 1705.7265 | 2333.8502 | 2111.1108 | 1705726.4553 | 2333850.1874 | 2.5168e-06 | 13.9917 | 2111110.8011
21 | 90 | CONCLUIDO | 0.9967 | 100.33 | 96.46 | 141.15 | 1.87 | 41 | 209.05 | 52.44 | 22 | 39 | 44.6 | 26016.35 | 1214.88 | 1206.59 | 233.23 | 133.29 | 33121.37 | 0.57 | 0.78 | 0.34 | 1.92 | 0.5 | 10 | 1692.8518 | 2316.2345 | 2095.1763 | 1692851.7996 | 2316234.5156 | 2.5269e-06 | 13.9347 | 2095176.3443
22 | 90 | CONCLUIDO | 0.999 | 100.1 | 96.29 | 148.14 | 1.94 | 39 | 210.65 | 52.44 | 23 | 37 | 45.21 | 26214.54 | 1211.51 | 1206.59 | 227.51 | 133.29 | 30273.63 | 0.59 | 0.78 | 0.34 | 1.75 | 0.5 | 10 | 1685.8331 | 2306.6312 | 2086.4896 | 1685833.1152 | 2306631.242 | 2.5328e-06 | 13.9028 | 2086489.5936
23 | 90 | CONCLUIDO | 1.0009 | 99.91 | 96.18 | 155.96 | 2.01 | 37 | 212.27 | 52.44 | 24 | 35 | 45.82 | 26413.56 | 1204.82 | 1206.6 | 223.61 | 133.29 | 28331.19 | 0.6 | 0.78 | 0.33 | 1.64 | 0.5 | 10 | 1676.7881 | 2294.2555 | 2075.295 | 1676788.1166 | 2294255.4759 | 2.5376e-06 | 13.8764 | 2075294.9533
24 | 90 | CONCLUIDO | 1.0014 | 99.86 | 96.16 | 160.27 | 2.08 | 36 | 213.89 | 52.44 | 25 | 34 | 46.44 | 26613.43 | 1205.08 | 1206.59 | 223.02 | 133.29 | 28042.15 | 0.6 | 0.78 | 0.33 | 1.62 | 0.5 | 10 | 1676.2076 | 2293.4612 | 2074.5765 | 1676207.639 | 2293461.2407 | 2.5389e-06 | 13.8694 | 2074576.5188
25 | 90 | CONCLUIDO | 1.0021 | 99.79 | 96.12 | 164.79 | 2.14 | 35 | 215.51 | 52.44 | 26 | 33 | 47.07 | 26814.17 | 1200.83 | 1206.61 | 221.75 | 133.29 | 27413.94 | 0.6 | 0.78 | 0.33 | 1.58 | 0.5 | 10 | 1661.2498 | 2272.9952 | 2056.0637 | 1661249.7543 | 2272995.203 | 2.5406e-06 | 13.8597 | 2056063.731
26 | 90 | CONCLUIDO | 1.004 | 99.6 | 96.01 | 174.56 | 2.21 | 33 | 217.15 | 52.44 | 27 | 31 | 47.71 | 27015.77 | 1200.48 | 1206.61 | 217.89 | 133.29 | 25490.23 | 0.61 | 0.78 | 0.33 | 1.47 | 0.5 | 10 | 1657.7584 | 2268.2182 | 2051.7427 | 1657758.4459 | 2268218.2408 | 2.5455e-06 | 13.8333 | 2051742.6754
27 | 90 | CONCLUIDO | 1.0051 | 99.49 | 95.93 | 179.87 | 2.27 | 32 | 218.79 | 52.44 | 28 | 30 | 48.35 | 27218.26 | 1197.37 | 1206.59 | 215.27 | 133.29 | 24186.05 | 0.62 | 0.78 | 0.32 | 1.39 | 0.5 | 10 | 1653.1569 | 2261.9222 | 2046.0475 | 1653156.896 | 2261922.1972 | 2.5482e-06 | 13.8181 | 2046047.5174
28 | 90 | CONCLUIDO | 1.0058 | 99.42 | 95.9 | 185.61 | 2.34 | 31 | 220.44 | 52.44 | 29 | 29 | 49 | 27421.64 | 1195.55 | 1206.6 | 214.03 | 133.29 | 23572.68 | 0.62 | 0.78 | 0.32 | 1.36 | 0.5 | 10 | 1650.4582 | 2258.2298 | 2042.7075 | 1650458.2484 | 2258229.7886 | 2.55e-06 | 13.8083 | 2042707.507
29 | 90 | CONCLUIDO | 1.007 | 99.3 | 95.81 | 191.63 | 2.4 | 30 | 222.1 | 52.44 | 30 | 28 | 49.65 | 27625.93 | 1194.77 | 1206.59 | 210.96 | 133.29 | 22041.02 | 0.63 | 0.78 | 0.32 | 1.27 | 0.5 | 10 | 1647.7044 | 2254.4618 | 2039.2992 | 1647704.381 | 2254461.8256 | 2.5531e-06 | 13.7917 | 2039299.1532
30 | 90 | CONCLUIDO | 1.0071 | 99.3 | 95.85 | 198.3 | 2.46 | 29 | 223.76 | 52.44 | 31 | 27 | 50.32 | 27831.27 | 1190.23 | 1206.6 | 212.65 | 133.29 | 22890.02 | 0.63 | 0.78 | 0.31 | 1.31 | 0.5 | 10 | 1643.8028 | 2249.1235 | 2034.4703 | 1643802.8014 | 2249123.5123 | 2.5533e-06 | 13.7917 | 2034470.3209
31 | 90 | CONCLUIDO | 1.0077 | 99.24 | 95.82 | 205.33 | 2.52 | 28 | 225.43 | 52.44 | 32 | 26 | 50.99 | 28037.42 | 1190.52 | 1206.59 | 211.55 | 133.29 | 22349.3 | 0.63 | 0.78 | 0.32 | 1.28 | 0.5 | 10 | 1643.0804 | 2248.1351 | 2033.5762 | 1643080.3905 | 2248135.0779 | 2.5548e-06 | 13.7833 | 2033576.2213
32 | 90 | CONCLUIDO | 1.009 | 99.11 | 95.73 | 212.72 | 2.58 | 27 | 227.11 | 52.44 | 33 | 25 | 51.67 | 28244.51 | 1186.77 | 1206.59 | 208.31 | 133.29 | 20733.05 | 0.64 | 0.78 | 0.32 | 1.19 | 0.5 | 10 | 1637.6366 | 2240.6866 | 2026.8386 | 1637636.5741 | 2240686.6081 | 2.5581e-06 | 13.7653 | 2026838.623
33 | 90 | CONCLUIDO | 1.0097 | 99.03 | 95.69 | 220.82 | 2.64 | 26 | 228.8 | 52.44 | 34 | 24 | 52.36 | 28452.56 | 1182.24 | 1206.59 | 207.1 | 133.29 | 20131.21 | 0.64 | 0.78 | 0.32 | 1.15 | 0.5 | 10 | 1632.5809 | 2233.7692 | 2020.5814 | 1632580.8654 | 2233769.1644 | 2.5599e-06 | 13.7542 | 2020581.3705
34 | 90 | CONCLUIDO | 1.0096 | 99.05 | 95.7 | 220.85 | 2.7 | 26 | 230.49 | 52.44 | 35 | 24 | 53.05 | 28661.58 | 1182.83 | 1206.59 | 207.49 | 133.29 | 20328.83 | 0.64 | 0.78 | 0.32 | 1.16 | 0.5 | 10 | 1633.2711 | 2234.7136 | 2021.4356 | 1633271.0915 | 2234713.5622 | 2.5597e-06 | 13.7569 | 2021435.6362
35 | 90 | CONCLUIDO | 1.0105 | 98.96 | 95.65 | 229.56 | 2.76 | 25 | 232.2 | 52.44 | 36 | 23 | 53.75 | 28871.58 | 1181.37 | 1206.59 | 205.76 | 133.29 | 19466.36 | 0.65 | 0.78 | 0.31 | 1.11 | 0.5 | 10 | 1630.5464 | 2230.9855 | 2018.0634 | 1630546.3774 | 2230985.4881 | 2.5619e-06 | 13.7444 | 2018063.3643
36 | 90 | CONCLUIDO | 1.0115 | 98.86 | 95.59 | 238.97 | 2.81 | 24 | 233.91 | 52.44 | 37 | 22 | 54.46 | 29082.59 | 1176.36 | 1206.59 | 203.63 | 133.29 | 18406.78 | 0.65 | 0.78 | 0.31 | 1.05 | 0.5 | 10 | 1624.59 | 2222.8358 | 2010.6914 | 1624590.0435 | 2222835.7693 | 2.5645e-06 | 13.7306 | 2010691.4433
37 | 90 | CONCLUIDO | 1.0115 | 98.86 | 95.58 | 238.96 | 2.87 | 24 | 235.63 | 52.44 | 38 | 22 | 55.18 | 29294.6 | 1175.59 | 1206.59 | 203.52 | 133.29 | 18354.15 | 0.65 | 0.78 | 0.31 | 1.05 | 0.5 | 10 | 1623.886 | 2221.8725 | 2009.8201 | 1623886.0103 | 2221872.48 | 2.5645e-06 | 13.7306 | 2009820.0889
38 | 90 | CONCLUIDO | 1.012 | 98.81 | 95.57 | 249.32 | 2.92 | 23 | 237.35 | 52.44 | 39 | 21 | 55.91 | 29507.65 | 1179.87 | 1206.6 | 203.08 | 133.29 | 18139.28 | 0.66 | 0.78 | 0.31 | 1.03 | 0.5 | 10 | 1626.8327 | 2225.9043 | 2013.4671 | 1626832.715 | 2225904.2914 | 2.5657e-06 | 13.7236 | 2013467.1099
39 | 90 | CONCLUIDO | 1.016 | 98.42 | 95.22 | 259.7 | 2.98 | 22 | 239.09 | 52.44 | 40 | 20 | 56.65 | 29721.73 | 1171.42 | 1206.59 | 190.38 | 133.29 | 11793.62 | 0.7 | 0.79 | 0.32 | 0.68 | 0.5 | 10 | 1612.6089 | 2206.4427 | 1995.8629 | 1612608.9082 | 2206442.6515 | 2.5759e-06 | 13.6694 | 1995862.8616

## RESULTADOS_0
Unnamed: 0 | Volume de calda [L] | STATUS | Capacidade operacional [ha/h] | Tempo de missao [h] | Tempo util [h] | Tempo por voo [min] | Autonomia Projetada [h] | N° Voos | MTOW [kg] | Massa Estrutura [kg] | Combustível [kg] | Abastecimentos | Massa gerador | Potência gerador [W] | Combustível consumido [L] | Calda cons [L] | Distância percorrida [km] | Distância Pulverizando [km] | RTL ACUMULADO[m] | EOC [km/km] | EOC [h/h] | Tempo de manobra [h] | Tempo rtl_rtw [h] | V pulv [m/s] | V desloc [m/s] | Preço Total por ha Simples [R$/ha] | Preço Total por ha Presumido [R$/ha] | Preço Total por ha Real [R$/ha] | Preço Total Simples [R$] | Preço Total Presumido [R$] | Prod CAPEX [ha/h/R$] | Dias Trabalhados | Preço Total Real [R$]
0 | 10 | CONCLUIDO | 0.908 | 110.13 | 105.78 | 26.12 | 0.64 | 243 | 26.11 | 12.1 | 1 | 241 | 3.01 | 3454.41 | 335.8 | 1206.68 | 549.31 | 133.29 | 190154.66 | 0.24 | 0.71 | 0.66 | 11.24 | 0.5 | 10 | 720.1168 | 985.2956 | 891.2604 | 720116.8076 | 985295.5855 | 3.7081e-06 | 15.2958 | 891260.3577
1 | 10 | CONCLUIDO | 0.9682 | 103.29 | 100.26 | 48.51 | 1.23 | 124 | 27.2 | 12.1 | 2 | 12 | 3.1 | 3588.35 | 292.13 | 1206.62 | 356.7 | 133.29 | 94443.28 | 0.37 | 0.75 | 0.62 | 5.72 | 0.5 | 10 | 622.3074 | 851.4685 | 770.2055 | 622307.4441 | 851468.4993 | 3.9539e-06 | 14.3458 | 770205.5408
2 | 10 | CONCLUIDO | 0.9688 | 103.22 | 100.22 | 49.29 | 1.78 | 122 | 28.29 | 12.1 | 3 | 0 | 3.19 | 3722.55 | 302.16 | 1206.64 | 354.96 | 133.29 | 93583.88 | 0.38 | 0.75 | 0.62 | 5.68 | 0.5 | 10 | 630.9781 | 863.3321 | 780.9369 | 630978.1341 | 863332.1199 | 3.9564e-06 | 14.3361 | 780936.914

## RESULTADOS_7
Unnamed: 0 | Volume de calda [L] | STATUS | Capacidade operacional [ha/h] | Tempo de missao [h] | Tempo util [h] | Tempo por voo [min] | Autonomia Projetada [h] | N° Voos | MTOW [kg] | Massa Estrutura [kg] | Combustível [kg] | Abastecimentos | Massa gerador | Potência gerador [W] | Combustível consumido [L] | Calda cons [L] | Distância percorrida [km] | Distância Pulverizando [km] | RTL ACUMULADO[m] | EOC [km/km] | EOC [h/h] | Tempo de manobra [h] | Tempo rtl_rtw [h] | V pulv [m/s] | V desloc [m/s] | Preço Total por ha Simples [R$/ha] | Preço Total por ha Presumido [R$/ha] | Preço Total por ha Real [R$/ha] | Preço Total Simples [R$] | Preço Total Presumido [R$] | Prod CAPEX [ha/h/R$] | Dias Trabalhados | Preço Total Real [R$]
0 | 45 | CONCLUIDO | 0.6335 | 157.86 | 137.49 | 9.23 | 0.18 | 894 | 98.71 | 39.72 | 1 | 892 | 12.99 | 12407.75 | 1225.64 | 1206.73 | 1626.58 | 133.29 | 725532.89 | 0.08 | 0.54 | 1.71 | 42.94 | 0.5 | 10 | 2690.5632 | 3681.3472 | 3330.0046 | 2690563.1777 | 3681347.239 | 1.906e-06 | 21.925 | 3330004.6253
1 | 45 | CONCLUIDO | 0.8311 | 120.32 | 111.04 | 18.77 | 0.35 | 355 | 99.95 | 39.72 | 2 | 353 | 13.24 | 12561.45 | 980.48 | 1206.62 | 727.29 | 133.29 | 278583.38 | 0.18 | 0.67 | 0.84 | 16.49 | 0.5 | 10 | 1694.92 | 2319.0644 | 2097.7361 | 1694920.0311 | 2319064.3612 | 2.5005e-06 | 16.7111 | 2097736.1134
2 | 45 | CONCLUIDO | 0.8992 | 111.21 | 104.68 | 28.42 | 0.52 | 221 | 101.2 | 39.72 | 3 | 219 | 13.49 | 12715.54 | 916.09 | 1206.61 | 511.75 | 133.29 | 171481.87 | 0.26 | 0.71 | 0.63 | 10.14 | 0.5 | 10 | 1481.6706 | 2027.2871 | 1833.8057 | 1481670.634 | 2027287.1281 | 2.7054e-06 | 15.4458 | 1833805.6899
3 | 45 | CONCLUIDO | 0.9335 | 107.12 | 101.84 | 38.19 | 0.69 | 160 | 102.45 | 39.72 | 4 | 158 | 13.74 | 12870.03 | 883.52 | 1206.63 | 415.34 | 133.29 | 123582.88 | 0.32 | 0.73 | 0.53 | 7.3 | 0.5 | 10 | 1386.2515 | 1896.7305 | 1715.7092 | 1386251.5202 | 1896730.487 | 2.8086e-06 | 14.8778 | 1715709.1914
4 | 45 | CONCLUIDO | 0.9548 | 104.74 | 100.18 | 48.09 | 0.85 | 125 | 103.71 | 39.72 | 5 | 123 | 14 | 13024.91 | 861.05 | 1206.6 | 358.92 | 133.29 | 95548.04 | 0.37 | 0.75 | 0.47 | 5.64 | 0.5 | 10 | 1334.2275 | 1825.549 | 1651.3212 | 1334227.5452 | 1825548.9894 | 2.8727e-06 | 14.5472 | 1651321.156
5 | 45 | CONCLUIDO | 0.9693 | 103.17 | 99.09 | 58.29 | 1.01 | 102 | 104.97 | 39.72 | 6 | 100 | 14.25 | 13180.19 | 843.85 | 1206.62 | 321.91 | 133.29 | 77156.36 | 0.41 | 0.75 | 0.44 | 4.55 | 0.5 | 10 | 1289.1623 | 1763.8888 | 1595.5457 | 1289162.3218 | 1763888.7625 | 2.9163e-06 | 14.3292 | 1595545.6946
6 | 45 | CONCLUIDO | 0.985 | 101.52 | 97.77 | 68.21 | 1.16 | 86 | 106.23 | 39.72 | 7 | 84 | 14.52 | 13335.87 | 824.73 | 1206.61 | 277.06 | 133.29 | 54814.18 | 0.48 | 0.77 | 0.38 | 3.23 | 0.5 | 10 | 1250.8204 | 1711.4276 | 1548.0914 | 1250820.3607 | 1711427.5998 | 2.9636e-06 | 14.1 | 1548091.3517
7 | 45 | CONCLUIDO | 0.9851 | 101.51 | 97.98 | 78.39 | 1.31 | 75 | 107.5 | 39.72 | 8 | 73 | 14.78 | 13491.96 | 819.48 | 1206.62 | 284.85 | 133.29 | 58759.98 | 0.47 | 0.76 | 0.39 | 3.44 | 0.5 | 10 | 1246.746 | 1705.8529 | 1543.0487 | 1246746.0197 | 1705852.9068 | 2.9639e-06 | 14.0986 | 1543048.6995
8 | 45 | CONCLUIDO | 0.9913 | 100.88 | 97.54 | 88.67 | 1.46 | 66 | 108.77 | 39.72 | 9 | 64 | 15.05 | 13648.58 | 807.51 | 1206.59 | 269.55 | 133.29 | 51158.19 | 0.49 | 0.77 | 0.38 | 3 | 0.5 | 10 | 1228.3427 | 1680.6726 | 1520.2716 | 1228342.675 | 1680672.6386 | 2.9825e-06 | 14.0111 | 1520271.6008
9 | 45 | CONCLUIDO | 0.9959 | 100.42 | 97.22 | 98.86 | 1.6 | 59 | 110.04 | 39.72 | 10 | 57 | 15.32 | 13805.5 | 797.05 | 1206.59 | 258.82 | 133.29 | 45828.93 | 0.51 | 0.77 | 0.37 | 2.68 | 0.5 | 10 | 1213.3059 | 1660.0987 | 1501.6612 | 1213305.9303 | 1660098.7011 | 2.9964e-06 | 13.9472 | 1501661.211
10 | 45 | CONCLUIDO | 0.9999 | 100.01 | 96.94 | 109.74 | 1.74 | 53 | 111.32 | 39.72 | 11 | 51 | 15.6 | 13962.83 | 785.83 | 1206.59 | 249.21 | 133.29 | 41050.69 | 0.53 | 0.77 | 0.36 | 2.4 | 0.5 | 10 | 1198.6347 | 1640.0248 | 1483.5032 | 1198634.6609 | 1640024.8231 | 3.0084e-06 | 13.8903 | 1483503.1557
11 | 45 | CONCLUIDO | 1.0035 | 99.65 | 96.68 | 120.85 | 1.88 | 48 | 112.59 | 39.72 | 12 | 46 | 15.88 | 14120.58 | 776.58 | 1206.6 | 240.47 | 133.29 | 36707.05 | 0.55 | 0.77 | 0.35 | 2.14 | 0.5 | 10 | 1177.0336 | 1610.4693 | 1456.7684 | 1177033.624 | 1610469.3314 | 3.0192e-06 | 13.8403 | 1456768.3987
12 | 45 | CONCLUIDO | 1.0118 | 98.84 | 95.97 | 133.91 | 2.01 | 43 | 113.88 | 39.72 | 13 | 41 | 16.16 | 14278.75 | 760.76 | 1206.6 | 215.99 | 133.29 | 24490.14 | 0.62 | 0.78 | 0.33 | 1.43 | 0.5 | 10 | 1153.1901 | 1577.8455 | 1427.2582 | 1153190.0714 | 1577845.5308 | 3.0442e-06 | 13.7278 | 1427258.1679
13 | 45 | CONCLUIDO | 1.0087 | 99.14 | 96.33 | 144.5 | 2.14 | 40 | 115.16 | 39.72 | 14 | 38 | 16.45 | 14437.35 | 755.27 | 1206.59 | 228.84 | 133.29 | 30934.15 | 0.58 | 0.78 | 0.34 | 1.79 | 0.5 | 10 | 1152.5064 | 1576.9102 | 1426.4121 | 1152506.4472 | 1576910.1661 | 3.0349e-06 | 13.7694 | 1426412.0731
14 | 45 | CONCLUIDO | 1.0105 | 98.96 | 96.21 | 156.02 | 2.27 | 37 | 116.45 | 39.72 | 15 | 35 | 16.74 | 14596.38 | 745.96 | 1206.59 | 224.64 | 133.29 | 28848.99 | 0.59 | 0.78 | 0.33 | 1.67 | 0.5 | 10 | 1142.4127 | 1563.0994 | 1413.9194 | 1142412.685 | 1563099.4353 | 3.0403e-06 | 13.7444 | 1413919.419
15 | 45 | CONCLUIDO | 1.0126 | 98.76 | 96.07 | 169.53 | 2.4 | 34 | 117.75 | 39.72 | 16 | 32 | 17.03 | 14755.84 | 733.92 | 1206.59 | 219.74 | 133.29 | 26410.96 | 0.61 | 0.78 | 0.33 | 1.53 | 0.5 | 10 | 1129.6688 | 1545.6626 | 1398.1468 | 1129668.7602 | 1545662.6352 | 3.0466e-06 | 13.7167 | 1398146.7626
16 | 45 | CONCLUIDO | 1.0144 | 98.58 | 95.93 | 179.88 | 2.52 | 32 | 119.04 | 39.72 | 17 | 28 | 17.33 | 14915.73 | 725.27 | 1206.59 | 215.15 | 133.29 | 24127.3 | 0.62 | 0.78 | 0.33 | 1.39 | 0.5 | 10 | 1120.1587 | 1532.6506 | 1386.3765 | 1120158.7086 | 1532650.563 | 3.052e-06 | 13.6917 | 1386376.5444
17 | 45 | CONCLUIDO | 1.0164 | 98.39 | 95.78 | 191.57 | 2.64 | 30 | 120.34 | 39.72 | 18 | 20 | 17.63 | 15076.07 | 716.83 | 1206.59 | 209.5 | 133.29 | 21314.6 | 0.64 | 0.78 | 0.34 | 1.25 | 0.5 | 10 | 1110.652 | 1519.643 | 1374.6104 | 1110651.9645 | 1519643.0163 | 3.058e-06 | 13.6653 | 1374610.4196
18 | 45 | CONCLUIDO | 1.017 | 98.33 | 95.75 | 198.1 | 2.76 | 29 | 121.65 | 39.72 | 19 | 13 | 17.93 | 15236.84 | 712.15 | 1206.61 | 208.48 | 133.29 | 20808.37 | 0.64 | 0.78 | 0.33 | 1.21 | 0.5 | 10 | 1106.0147 | 1513.2981 | 1368.871 | 1106014.6847 | 1513298.0855 | 3.0598e-06 | 13.6569 | 1368871.0402
19 | 45 | CONCLUIDO | 1.016 | 98.42 | 95.86 | 205.42 | 2.87 | 28 | 122.95 | 39.72 | 20 | 3 | 18.24 | 15398.07 | 715.05 | 1206.65 | 211.75 | 133.29 | 22445.64 | 0.63 | 0.78 | 0.35 | 1.32 | 0.5 | 10 | 1109.7333 | 1518.3861 | 1373.4735 | 1109733.3275 | 1518386.0967 | 3.0568e-06 | 13.6694 | 1373473.4587
20 | 45 | CONCLUIDO | 1.0162 | 98.41 | 95.85 | 205.38 | 2.98 | 28 | 124.26 | 39.72 | 21 | 0 | 18.55 | 15559.74 | 722.35 | 1206.61 | 211.1 | 133.29 | 22122.3 | 0.63 | 0.78 | 0.36 | 1.31 | 0.5 | 10 | 1115.7781 | 1526.6568 | 1380.9548 | 1115778.069 | 1526656.7787 | 3.0574e-06 | 13.6681 | 1380954.7984

## RESULTADOS_10
Unnamed: 0 | Volume de calda [L] | STATUS | Capacidade operacional [ha/h] | Tempo de missao [h] | Tempo util [h] | Tempo por voo [min] | Autonomia Projetada [h] | N° Voos | MTOW [kg] | Massa Estrutura [kg] | Combustível [kg] | Abastecimentos | Massa gerador | Potência gerador [W] | Combustível consumido [L] | Calda cons [L] | Distância percorrida [km] | Distância Pulverizando [km] | RTL ACUMULADO[m] | EOC [km/km] | EOC [h/h] | Tempo de manobra [h] | Tempo rtl_rtw [h] | V pulv [m/s] | V desloc [m/s] | Preço Total por ha Simples [R$/ha] | Preço Total por ha Presumido [R$/ha] | Preço Total por ha Real [R$/ha] | Preço Total Simples [R$] | Preço Total Presumido [R$] | Prod CAPEX [ha/h/R$] | Dias Trabalhados | Preço Total Real [R$]
0 | 60 | CONCLUIDO | 0.549 | 182.14 | 150.62 | 7.86 | 0.14 | 1150 | 124.63 | 45 | 1 | 1148 | 18.64 | 15605.44 | 1570.84 | 1206.79 | 2074.35 | 133.29 | 948136.44 | 0.06 | 0.5 | 2.12 | 56.06 | 0.5 | 10 | 3844.6762 | 5260.4556 | 4758.4051 | 3844676.2168 | 5260455.615 | 1.542e-06 | 25.2972 | 4758405.1142
1 | 60 | CONCLUIDO | 0.7829 | 127.73 | 114.61 | 15.99 | 0.28 | 430 | 125.95 | 45 | 2 | 428 | 18.95 | 15767.7 | 1187.41 | 1206.65 | 847.82 | 133.29 | 338470.76 | 0.16 | 0.65 | 0.97 | 20.06 | 0.5 | 10 | 2103.9665 | 2878.7398 | 2603.9969 | 2103966.4785 | 2878739.7564 | 2.1989e-06 | 17.7403 | 2603996.8744
2 | 60 | CONCLUIDO | 0.8653 | 115.57 | 106.66 | 24.15 | 0.42 | 265 | 127.27 | 45 | 3 | 263 | 19.27 | 15930.42 | 1099.05 | 1206.65 | 578.5 | 133.29 | 204637.65 | 0.23 | 0.7 | 0.7 | 12.12 | 0.5 | 10 | 1787.8454 | 2446.2089 | 2212.7462 | 1787845.3785 | 2446208.921 | 2.4303e-06 | 16.0514 | 2212746.1749
3 | 60 | CONCLUIDO | 0.906 | 110.38 | 103.34 | 32.29 | 0.55 | 192 | 128.59 | 45 | 4 | 190 | 19.59 | 16093.6 | 1059.71 | 1206.6 | 466.13 | 133.29 | 148818.73 | 0.29 | 0.72 | 0.58 | 8.8 | 0.5 | 10 | 1657.9054 | 2268.4193 | 2051.9245 | 1657905.3795 | 2268419.2819 | 2.5447e-06 | 15.3306 | 2051924.5294
4 | 60 | CONCLUIDO | 0.9317 | 107.34 | 101.37 | 40.55 | 0.68 | 150 | 129.92 | 45 | 5 | 148 | 19.92 | 16257.24 | 1033.15 | 1206.61 | 399.57 | 133.29 | 115747.09 | 0.33 | 0.74 | 0.51 | 6.83 | 0.5 | 10 | 1576.6592 | 2157.2547 | 1951.3693 | 1576659.2195 | 2157254.7014 | 2.6168e-06 | 14.9083 | 1951369.3404
5 | 60 | CONCLUIDO | 0.9489 | 105.38 | 100.11 | 48.83 | 0.81 | 123 | 131.25 | 45 | 6 | 121 | 20.25 | 16421.36 | 1014.45 | 1206.62 | 356.56 | 133.29 | 94374.89 | 0.37 | 0.75 | 0.47 | 5.57 | 0.5 | 10 | 1530.3194 | 2093.8506 | 1894.0164 | 1530319.4437 | 2093850.5758 | 2.6651e-06 | 14.6361 | 1894016.4156
6 | 60 | CONCLUIDO | 0.9617 | 103.99 | 99.2 | 57.23 | 0.93 | 104 | 132.58 | 45 | 7 | 102 | 20.59 | 16585.95 | 1000.91 | 1206.59 | 325.69 | 133.29 | 79036.56 | 0.41 | 0.75 | 0.44 | 4.66 | 0.5 | 10 | 1487.6386 | 2035.4528 | 1841.1921 | 1487638.643 | 2035452.8213 | 2.7011e-06 | 14.4431 | 1841192.0608
7 | 60 | CONCLUIDO | 0.9722 | 102.86 | 98.43 | 65.62 | 1.06 | 90 | 133.92 | 45 | 8 | 88 | 20.93 | 16751.02 | 988.13 | 1206.62 | 299.16 | 133.29 | 65843.41 | 0.45 | 0.76 | 0.42 | 3.89 | 0.5 | 10 | 1459.6595 | 1997.1705 | 1806.5634 | 1459659.4899 | 1997170.5097 | 2.7306e-06 | 14.2861 | 1806563.3593
8 | 60 | CONCLUIDO | 0.9756 | 102.5 | 98.33 | 73.74 | 1.18 | 80 | 135.27 | 45 | 9 | 78 | 21.27 | 16916.71 | 980.86 | 1206.59 | 296.92 | 133.29 | 64772.46 | 0.45 | 0.76 | 0.39 | 3.79 | 0.5 | 10 | 1448.4754 | 1981.8679 | 1792.7212 | 1448475.3663 | 1981867.8985 | 2.7401e-06 | 14.2361 | 1792721.2078
9 | 60 | CONCLUIDO | 0.983 | 101.73 | 97.79 | 82.64 | 1.29 | 71 | 136.61 | 45 | 10 | 69 | 21.61 | 17082.76 | 970.96 | 1206.59 | 278.08 | 133.29 | 55396.23 | 0.48 | 0.76 | 0.39 | 3.25 | 0.5 | 10 | 1428.4867 | 1954.5185 | 1767.982 | 1428486.6701 | 1954518.4824 | 2.7609e-06 | 14.1292 | 1767981.9817
10 | 60 | CONCLUIDO | 0.9878 | 101.23 | 97.46 | 91.37 | 1.41 | 64 | 137.96 | 45 | 11 | 62 | 21.96 | 17249.3 | 962.72 | 1206.59 | 267.04 | 133.29 | 49913.21 | 0.5 | 0.77 | 0.39 | 2.93 | 0.5 | 10 | 1414.1509 | 1934.9037 | 1750.2392 | 1414150.9487 | 1934903.716 | 2.7744e-06 | 14.0597 | 1750239.221
11 | 60 | CONCLUIDO | 0.9926 | 100.75 | 97.14 | 100.49 | 1.52 | 58 | 139.32 | 45 | 12 | 56 | 22.32 | 17416.34 | 953.41 | 1206.6 | 256.11 | 133.29 | 44479.31 | 0.52 | 0.77 | 0.36 | 2.6 | 0.5 | 10 | 1398.8803 | 1914.0098 | 1731.3394 | 1398880.3306 | 1914009.7826 | 2.7879e-06 | 13.9931 | 1731339.3752
12 | 60 | CONCLUIDO | 0.9949 | 100.51 | 97 | 107.77 | 1.63 | 54 | 140.67 | 45 | 13 | 52 | 22.68 | 17583.88 | 948.34 | 1206.61 | 251.34 | 133.29 | 42113.73 | 0.53 | 0.77 | 0.36 | 2.46 | 0.5 | 10 | 1391.211 | 1903.5163 | 1721.8474 | 1391211.021 | 1903516.2949 | 2.7943e-06 | 13.9597 | 1721847.3713
13 | 60 | CONCLUIDO | 0.999 | 100.1 | 96.72 | 118.43 | 1.74 | 49 | 142.04 | 45 | 14 | 47 | 23.04 | 17751.93 | 938.67 | 1206.6 | 241.79 | 133.29 | 37363.97 | 0.55 | 0.77 | 0.35 | 2.18 | 0.5 | 10 | 1376.9684 | 1884.0289 | 1704.2199 | 1376968.4125 | 1884028.9296 | 2.8059e-06 | 13.9028 | 1704219.8528
14 | 60 | CONCLUIDO | 1.0017 | 99.83 | 96.52 | 125.9 | 1.85 | 46 | 143.4 | 45 | 15 | 44 | 23.41 | 17920.49 | 930.46 | 1206.6 | 235.01 | 133.29 | 33986.71 | 0.57 | 0.78 | 0.35 | 1.98 | 0.5 | 10 | 1365.9966 | 1869.0168 | 1690.6404 | 1365996.5631 | 1869016.7612 | 2.8134e-06 | 13.8653 | 1690640.4247
15 | 60 | CONCLUIDO | 0.999 | 100.1 | 96.87 | 135.17 | 1.96 | 43 | 144.77 | 45 | 16 | 41 | 23.78 | 18089.56 | 929.81 | 1206.59 | 248.09 | 133.29 | 40541.94 | 0.54 | 0.77 | 0.34 | 2.33 | 0.5 | 10 | 1369.7776 | 1874.1901 | 1695.32 | 1369777.5767 | 1874190.1107 | 2.8059e-06 | 13.9028 | 1695320.037
16 | 60 | CONCLUIDO | 1.0051 | 99.49 | 96.33 | 144.5 | 2.06 | 40 | 146.15 | 45 | 17 | 38 | 24.15 | 18259.16 | 918.19 | 1206.59 | 229 | 133.29 | 31012.1 | 0.58 | 0.78 | 0.34 | 1.8 | 0.5 | 10 | 1341.2655 | 1835.1786 | 1660.0317 | 1341265.4902 | 1835178.6162 | 2.823e-06 | 13.8181 | 1660031.7447
17 | 60 | CONCLUIDO | 1.0065 | 99.36 | 96.25 | 151.98 | 2.16 | 38 | 147.53 | 45 | 18 | 36 | 24.53 | 18429.27 | 910.78 | 1206.59 | 226.04 | 133.29 | 29540.54 | 0.59 | 0.78 | 0.34 | 1.71 | 0.5 | 10 | 1332.9957 | 1823.8635 | 1649.7965 | 1332995.6537 | 1823863.4611 | 2.8269e-06 | 13.8 | 1649796.4922
18 | 60 | CONCLUIDO | 1.0079 | 99.22 | 96.16 | 160.27 | 2.26 | 36 | 148.91 | 45 | 19 | 34 | 24.92 | 18599.92 | 904.46 | 1206.59 | 223.01 | 133.29 | 28035.16 | 0.6 | 0.78 | 0.33 | 1.62 | 0.5 | 10 | 1325.6553 | 1813.8201 | 1640.7116 | 1325655.3157 | 1813820.0867 | 2.8309e-06 | 13.7806 | 1640711.6433
19 | 60 | CONCLUIDO | 1.0094 | 99.07 | 96.07 | 169.54 | 2.36 | 34 | 150.3 | 45 | 20 | 32 | 25.3 | 18771.1 | 898.85 | 1206.6 | 220.05 | 133.29 | 26567.82 | 0.61 | 0.78 | 0.33 | 1.53 | 0.5 | 10 | 1318.8377 | 1804.4919 | 1632.2737 | 1318837.6567 | 1804491.8649 | 2.8351e-06 | 13.7597 | 1632273.694
20 | 60 | CONCLUIDO | 1.011 | 98.91 | 95.96 | 179.93 | 2.45 | 32 | 151.69 | 45 | 21 | 30 | 25.7 | 18942.82 | 892.69 | 1206.59 | 216.25 | 133.29 | 24674.93 | 0.62 | 0.78 | 0.33 | 1.42 | 0.5 | 10 | 1311.3872 | 1794.2978 | 1623.0526 | 1311387.1981 | 1794297.8188 | 2.8396e-06 | 13.7375 | 1623052.5533
21 | 60 | CONCLUIDO | 1.0125 | 98.76 | 95.86 | 191.73 | 2.54 | 30 | 153.09 | 45 | 22 | 28 | 26.09 | 19115.09 | 885.34 | 1206.59 | 212.84 | 133.29 | 22982.48 | 0.63 | 0.78 | 0.33 | 1.33 | 0.5 | 10 | 1303.0803 | 1782.9319 | 1612.7714 | 1303080.2591 | 1782931.8984 | 2.8438e-06 | 13.7167 | 1612771.3804
22 | 60 | CONCLUIDO | 1.0119 | 98.83 | 95.95 | 198.52 | 2.64 | 29 | 154.49 | 45 | 23 | 27 | 26.49 | 19287.9 | 879.63 | 1206.59 | 216.23 | 133.29 | 24680.12 | 0.62 | 0.78 | 0.32 | 1.41 | 0.5 | 10 | 1299.1319 | 1777.5295 | 1607.8846 | 1299131.859 | 1777529.5232 | 2.8421e-06 | 13.7264 | 1607884.6003
23 | 60 | CONCLUIDO | 1.0143 | 98.59 | 95.77 | 212.82 | 2.73 | 27 | 155.9 | 45 | 24 | 25 | 26.9 | 19461.27 | 871.46 | 1206.6 | 209.83 | 133.29 | 21493.27 | 0.64 | 0.78 | 0.32 | 1.23 | 0.5 | 10 | 1288.9053 | 1763.5372 | 1595.2276 | 1288905.3474 | 1763537.1588 | 2.8488e-06 | 13.6931 | 1595227.6475
24 | 60 | CONCLUIDO | 1.0155 | 98.47 | 95.68 | 220.79 | 2.81 | 26 | 157.31 | 45 | 25 | 24 | 27.31 | 19635.2 | 865.39 | 1206.62 | 206.52 | 133.29 | 19843.47 | 0.65 | 0.78 | 0.32 | 1.14 | 0.5 | 10 | 1282.1082 | 1754.237 | 1586.8151 | 1282108.2331 | 1754237.0471 | 2.8522e-06 | 13.6764 | 1586815.1254
25 | 60 | CONCLUIDO | 1.0157 | 98.45 | 95.68 | 229.63 | 2.9 | 25 | 158.72 | 45 | 26 | 23 | 27.72 | 19809.69 | 860.5 | 1206.59 | 206.77 | 133.29 | 19974.21 | 0.64 | 0.78 | 0.31 | 1.14 | 0.5 | 10 | 1277.7045 | 1748.2117 | 1581.3648 | 1277704.4905 | 1748211.6522 | 2.8528e-06 | 13.6736 | 1581364.7858
26 | 60 | CONCLUIDO | 1.0172 | 98.31 | 95.56 | 238.9 | 2.99 | 24 | 160.14 | 45 | 27 | 21 | 28.14 | 19984.89 | 851.68 | 1206.59 | 202.62 | 133.29 | 17904.58 | 0.66 | 0.78 | 0.32 | 1.02 | 0.5 | 10 | 1268.1577 | 1735.1493 | 1569.5491 | 1268157.7114 | 1735149.3279 | 2.857e-06 | 13.6542 | 1569549.1113
27 | 60 | CONCLUIDO | 1.0177 | 98.26 | 95.54 | 249.23 | 3.07 | 23 | 161.57 | 45 | 28 | 17 | 28.57 | 20160.55 | 850.62 | 1206.59 | 201.72 | 133.29 | 17459.08 | 0.66 | 0.78 | 0.32 | 1 | 0.5 | 10 | 1266.6597 | 1733.0997 | 1567.6951 | 1266659.729 | 1733099.7223 | 2.8584e-06 | 13.6472 | 1567695.1172
28 | 60 | CONCLUIDO | 1.0199 | 98.05 | 95.36 | 260.06 | 3.15 | 22 | 163 | 45 | 29 | 11 | 29 | 20336.78 | 842.69 | 1206.6 | 195.09 | 133.29 | 14144.87 | 0.68 | 0.78 | 0.32 | 0.82 | 0.5 | 10 | 1256.9785 | 1719.8535 | 1555.7131 | 1256978.5414 | 1719853.4943 | 2.8646e-06 | 13.6181 | 1555713.0907
29 | 60 | CONCLUIDO | 1.0184 | 98.19 | 95.5 | 260.45 | 3.23 | 22 | 164.43 | 45 | 30 | 8 | 29.43 | 20513.61 | 844.4 | 1206.59 | 200.06 | 133.29 | 16632.05 | 0.67 | 0.78 | 0.32 | 0.96 | 0.5 | 10 | 1260.4741 | 1724.6363 | 1560.0394 | 1260474.1287 | 1724636.3111 | 2.8603e-06 | 13.6375 | 1560039.4421
30 | 60 | CONCLUIDO | 1.0177 | 98.27 | 95.57 | 260.65 | 3.31 | 22 | 165.87 | 45 | 31 | 2 | 29.87 | 20691.03 | 847.81 | 1206.59 | 202.31 | 133.29 | 17757.48 | 0.66 | 0.78 | 0.33 | 1.03 | 0.5 | 10 | 1264.3599 | 1729.953 | 1564.8487 | 1264359.9064 | 1729953.0035 | 2.8584e-06 | 13.6486 | 1564848.7169
31 | 60 | CONCLUIDO | 1.0174 | 98.29 | 95.59 | 260.71 | 3.39 | 22 | 167.31 | 45 | 32 | 1 | 30.31 | 20869.05 | 853.61 | 1206.6 | 203.08 | 133.29 | 18140.32 | 0.66 | 0.78 | 0.34 | 1.06 | 0.5 | 10 | 1269.7051 | 1737.2666 | 1571.4643 | 1269705.1352 | 1737266.5815 | 2.8575e-06 | 13.6514 | 1571464.2972
32 | 60 | CONCLUIDO | 1.0175 | 98.28 | 95.59 | 260.69 | 3.47 | 22 | 168.76 | 45 | 33 | 0 | 30.76 | 21047.68 | 859.98 | 1206.62 | 202.6 | 133.29 | 17904.17 | 0.66 | 0.78 | 0.34 | 1.05 | 0.5 | 10 | 1275.0517 | 1744.582 | 1578.0815 | 1275051.7082 | 1744581.9985 | 2.8578e-06 | 13.65 | 1578081.5411

## RESULTADOS_14
Unnamed: 0 | Volume de calda [L] | STATUS | Capacidade operacional [ha/h] | Tempo de missao [h] | Tempo util [h] | Tempo por voo [min] | Autonomia Projetada [h] | N° Voos | MTOW [kg] | Massa Estrutura [kg] | Combustível [kg] | Abastecimentos | Massa gerador | Potência gerador [W] | Combustível consumido [L] | Calda cons [L] | Distância percorrida [km] | Distância Pulverizando [km] | RTL ACUMULADO[m] | EOC [km/km] | EOC [h/h] | Tempo de manobra [h] | Tempo rtl_rtw [h] | V pulv [m/s] | V desloc [m/s] | Preço Total por ha Simples [R$/ha] | Preço Total por ha Presumido [R$/ha] | Preço Total por ha Real [R$/ha] | Preço Total Simples [R$] | Preço Total Presumido [R$] | Prod CAPEX [ha/h/R$] | Dias Trabalhados | Preço Total Real [R$]
0 | 80 | CONCLUIDO | 0.4468 | 223.79 | 171.65 | 6.66 | 0.11 | 1546 | 159.12 | 50.28 | 1 | 1544 | 27.84 | 19859.16 | 2102.12 | 1206.79 | 2792.51 | 133.29 | 1305235.34 | 0.05 | 0.44 | 2.76 | 77.09 | 0.5 | 10 | 6111.8886 | 8362.5556 | 7564.445 | 6111888.5875 | 8362555.6029 | 1.1677e-06 | 31.0819 | 7564445.0331
1 | 80 | CONCLUIDO | 0.721 | 138.7 | 119.36 | 13.56 | 0.22 | 528 | 160.54 | 50.28 | 2 | 526 | 28.26 | 20034.4 | 1454.97 | 1206.66 | 1009.78 | 133.29 | 418962.95 | 0.13 | 0.63 | 1.12 | 24.82 | 0.5 | 10 | 2720.7947 | 3722.7114 | 3367.4211 | 2720794.7449 | 3722711.4029 | 1.8844e-06 | 19.2639 | 3367421.0515
2 | 80 | CONCLUIDO | 0.8191 | 122.09 | 109.42 | 20.45 | 0.33 | 321 | 161.97 | 50.28 | 3 | 319 | 28.69 | 20210.21 | 1329.4 | 1206.61 | 672.81 | 133.29 | 251511.25 | 0.2 | 0.68 | 0.78 | 14.88 | 0.5 | 10 | 2209.3026 | 3022.8653 | 2734.3673 | 2209302.6302 | 3022865.3262 | 2.1408e-06 | 16.9569 | 2734367.3021
3 | 80 | CONCLUIDO | 0.8708 | 114.84 | 105.11 | 27.42 | 0.43 | 230 | 163.4 | 50.28 | 4 | 228 | 29.12 | 20386.62 | 1273.32 | 1206.63 | 525.98 | 133.29 | 178551.64 | 0.25 | 0.71 | 0.64 | 10.56 | 0.5 | 10 | 2007.8708 | 2747.2575 | 2485.0631 | 2007870.8306 | 2747257.4515 | 2.2759e-06 | 15.95 | 2485063.0561
4 | 80 | CONCLUIDO | 0.9018 | 110.89 | 102.77 | 34.26 | 0.54 | 180 | 164.83 | 50.28 | 5 | 178 | 29.55 | 20563.61 | 1241.39 | 1206.63 | 446.78 | 133.29 | 139204.05 | 0.3 | 0.73 | 0.56 | 8.23 | 0.5 | 10 | 1896.3786 | 2594.7089 | 2347.0735 | 1896378.6438 | 2594708.9228 | 2.3569e-06 | 15.4014 | 2347073.5449
5 | 80 | CONCLUIDO | 0.9234 | 108.29 | 101.23 | 41.32 | 0.64 | 147 | 166.27 | 50.28 | 6 | 145 | 29.99 | 20741.2 | 1219.48 | 1206.6 | 394.57 | 133.29 | 113260.82 | 0.34 | 0.74 | 0.51 | 6.69 | 0.5 | 10 | 1820.5374 | 2490.9396 | 2253.2078 | 1820537.4115 | 2490939.6028 | 2.4133e-06 | 15.0403 | 2253207.8232
6 | 80 | CONCLUIDO | 0.9383 | 106.57 | 100.22 | 48.11 | 0.74 | 125 | 167.72 | 50.28 | 7 | 123 | 30.44 | 20919.39 | 1203.54 | 1206.6 | 360.76 | 133.29 | 96468.32 | 0.37 | 0.75 | 0.46 | 5.68 | 0.5 | 10 | 1776.1172 | 2430.1619 | 2198.2306 | 1776117.1813 | 2430161.8842 | 2.4523e-06 | 14.8014 | 2198230.6448
7 | 80 | CONCLUIDO | 0.9507 | 105.18 | 99.38 | 55.21 | 0.84 | 108 | 169.17 | 50.28 | 8 | 106 | 30.89 | 21098.19 | 1190.61 | 1206.59 | 331.98 | 133.29 | 82162.67 | 0.4 | 0.75 | 0.45 | 4.84 | 0.5 | 10 | 1740.659 | 2381.6464 | 2154.3454 | 1740658.9608 | 2381646.3826 | 2.4847e-06 | 14.6083 | 2154345.3945
8 | 80 | CONCLUIDO | 0.9605 | 104.11 | 98.72 | 62.35 | 0.94 | 95 | 170.62 | 50.28 | 9 | 93 | 31.34 | 21277.6 | 1179.41 | 1206.59 | 309.67 | 133.29 | 71070.02 | 0.43 | 0.76 | 0.43 | 4.19 | 0.5 | 10 | 1702.3194 | 2329.1884 | 2106.894 | 1702319.359 | 2329188.448 | 2.5103e-06 | 14.4597 | 2106893.9716
9 | 80 | CONCLUIDO | 0.97 | 103.09 | 98.03 | 69.19 | 1.03 | 85 | 172.08 | 50.28 | 10 | 83 | 31.8 | 21457.64 | 1168.06 | 1206.59 | 286.94 | 133.29 | 59758.63 | 0.46 | 0.76 | 0.37 | 3.49 | 0.5 | 10 | 1674.8317 | 2291.5787 | 2072.8736 | 1674831.7445 | 2291578.6812 | 2.5351e-06 | 14.3181 | 2072873.6281
10 | 80 | CONCLUIDO | 0.9715 | 102.93 | 98.12 | 76.46 | 1.12 | 77 | 173.55 | 50.28 | 11 | 75 | 32.27 | 21638.31 | 1166.05 | 1206.59 | 289.8 | 133.29 | 61225.38 | 0.46 | 0.76 | 0.4 | 3.59 | 0.5 | 10 | 1671.1594 | 2286.554 | 2068.3285 | 1671159.3887 | 2286554.002 | 2.5391e-06 | 14.2958 | 2068328.4972
11 | 80 | CONCLUIDO | 0.9765 | 102.4 | 97.79 | 82.64 | 1.22 | 71 | 175.02 | 50.28 | 12 | 69 | 32.74 | 21819.6 | 1158.58 | 1206.59 | 278.36 | 133.29 | 55539.7 | 0.48 | 0.76 | 0.39 | 3.25 | 0.5 | 10 | 1655.7488 | 2265.4686 | 2049.2554 | 1655748.8181 | 2265468.5794 | 2.5521e-06 | 14.2222 | 2049255.4378
12 | 80 | CONCLUIDO | 0.9814 | 101.9 | 97.48 | 89.98 | 1.31 | 65 | 176.49 | 50.28 | 13 | 63 | 33.21 | 22001.54 | 1152.55 | 1206.6 | 267.38 | 133.29 | 50075.64 | 0.5 | 0.77 | 0.38 | 2.94 | 0.5 | 10 | 1641.9981 | 2246.6543 | 2032.2367 | 1641998.1159 | 2246654.262 | 2.5649e-06 | 14.1528 | 2032236.7324
13 | 80 | CONCLUIDO | 0.9852 | 101.51 | 97.25 | 97.25 | 1.4 | 60 | 177.97 | 50.28 | 14 | 58 | 33.69 | 22184.13 | 1146.34 | 1206.59 | 259.89 | 133.29 | 46356.47 | 0.51 | 0.77 | 0.37 | 2.71 | 0.5 | 10 | 1630.115 | 2230.3953 | 2017.5295 | 1630115.0143 | 2230395.2782 | 2.5749e-06 | 14.0986 | 2017529.4832
14 | 80 | CONCLUIDO | 0.9883 | 101.18 | 97.05 | 103.98 | 1.48 | 56 | 179.46 | 50.28 | 15 | 54 | 34.18 | 22367.38 | 1140.73 | 1206.6 | 253.05 | 133.29 | 42956.9 | 0.53 | 0.77 | 0.37 | 2.51 | 0.5 | 10 | 1619.9596 | 2216.5002 | 2004.9605 | 1619959.6152 | 2216500.213 | 2.583e-06 | 14.0528 | 2004960.5436
15 | 80 | CONCLUIDO | 0.9915 | 100.85 | 96.85 | 111.75 | 1.57 | 52 | 180.95 | 50.28 | 16 | 50 | 34.67 | 22551.28 | 1135.77 | 1206.59 | 246.29 | 133.29 | 39596.83 | 0.54 | 0.77 | 0.36 | 2.31 | 0.5 | 10 | 1610.2988 | 2203.2819 | 1993.0038 | 1610298.8317 | 2203281.9029 | 2.5913e-06 | 14.0069 | 1993003.7704
16 | 80 | CONCLUIDO | 0.9937 | 100.63 | 96.73 | 118.45 | 1.65 | 49 | 182.45 | 50.28 | 17 | 47 | 35.17 | 22735.98 | 1131.51 | 1206.6 | 242.19 | 133.29 | 37561.95 | 0.55 | 0.77 | 0.35 | 2.19 | 0.5 | 10 | 1602.8477 | 2193.087 | 1983.7818 | 1602847.7424 | 2193086.9939 | 2.5971e-06 | 13.9764 | 1983781.8492
17 | 80 | CONCLUIDO | 0.9964 | 100.36 | 96.55 | 125.94 | 1.74 | 46 | 183.95 | 50.28 | 18 | 44 | 35.67 | 22921.24 | 1126.68 | 1206.59 | 236.27 | 133.29 | 34619.41 | 0.56 | 0.77 | 0.35 | 2.01 | 0.5 | 10 | 1594.1739 | 2181.2191 | 1973.0466 | 1594173.9332 | 2181219.1054 | 2.6041e-06 | 13.9389 | 1973046.6154
18 | 80 | CONCLUIDO | 1.0033 | 99.67 | 95.96 | 133.9 | 1.82 | 43 | 185.46 | 50.28 | 19 | 41 | 36.18 | 23107.19 | 1115.31 | 1206.59 | 215.54 | 133.29 | 24269 | 0.62 | 0.78 | 0.33 | 1.43 | 0.5 | 10 | 1562.6294 | 2138.0585 | 1934.0052 | 1562629.4466 | 2138058.5472 | 2.6222e-06 | 13.8431 | 1934005.2402
19 | 80 | CONCLUIDO | 0.9983 | 100.17 | 96.49 | 137.85 | 1.9 | 42 | 186.97 | 50.28 | 20 | 40 | 36.69 | 23293.82 | 1119.67 | 1206.6 | 234.59 | 133.29 | 33796.05 | 0.57 | 0.78 | 0.34 | 1.96 | 0.5 | 10 | 1585.2141 | 2168.9599 | 1961.9574 | 1585214.0969 | 2168959.8621 | 2.6091e-06 | 13.9125 | 1961957.3771
20 | 80 | CONCLUIDO | 1.0001 | 99.99 | 96.38 | 144.56 | 1.98 | 40 | 188.49 | 50.28 | 21 | 38 | 37.21 | 23481.16 | 1116.29 | 1206.59 | 230.46 | 133.29 | 31742.47 | 0.58 | 0.78 | 0.34 | 1.84 | 0.5 | 10 | 1579.3851 | 2160.9844 | 1954.7431 | 1579385.1303 | 2160984.4129 | 2.6138e-06 | 13.8875 | 1954743.0935
21 | 80 | CONCLUIDO | 1.002 | 99.8 | 96.25 | 151.98 | 2.05 | 38 | 190.01 | 50.28 | 22 | 36 | 37.74 | 23669.2 | 1109.86 | 1206.6 | 226.08 | 133.29 | 29561.26 | 0.59 | 0.78 | 0.34 | 1.71 | 0.5 | 10 | 1570.7128 | 2149.1185 | 1944.0096 | 1570712.7582 | 2149118.4908 | 2.6188e-06 | 13.8611 | 1944009.6383
22 | 80 | CONCLUIDO | 1.0035 | 99.65 | 96.17 | 160.28 | 2.13 | 36 | 191.55 | 50.28 | 23 | 34 | 38.27 | 23857.96 | 1108.39 | 1206.59 | 223.18 | 133.29 | 28120.76 | 0.6 | 0.78 | 0.33 | 1.63 | 0.5 | 10 | 1557.1882 | 2130.6136 | 1927.2708 | 1557188.214 | 2130613.6126 | 2.6227e-06 | 13.8403 | 1927270.8398
23 | 80 | CONCLUIDO | 1.0054 | 99.46 | 96.04 | 169.48 | 2.21 | 34 | 193.08 | 50.28 | 24 | 32 | 38.8 | 24047.45 | 1103.18 | 1206.59 | 218.97 | 133.29 | 26026.64 | 0.61 | 0.78 | 0.33 | 1.5 | 0.5 | 10 | 1549.6249 | 2120.2652 | 1917.9101 | 1549624.9355 | 2120265.2014 | 2.6277e-06 | 13.8139 | 1917910.0664
24 | 80 | CONCLUIDO | 1.006 | 99.41 | 96.02 | 174.58 | 2.28 | 33 | 194.62 | 50.28 | 25 | 31 | 39.34 | 24237.67 | 1101.45 | 1206.59 | 218.12 | 133.29 | 25607.6 | 0.61 | 0.78 | 0.33 | 1.48 | 0.5 | 10 | 1547.2523 | 2117.0189 | 1914.9736 | 1547252.3033 | 2117018.8613 | 2.6292e-06 | 13.8069 | 1914973.5524
25 | 80 | CONCLUIDO | 1.0068 | 99.33 | 95.97 | 179.95 | 2.35 | 32 | 196.17 | 50.28 | 26 | 30 | 39.89 | 24428.62 | 1098.31 | 1206.59 | 216.75 | 133.29 | 24928.75 | 0.61 | 0.78 | 0.33 | 1.44 | 0.5 | 10 | 1543.2804 | 2111.5843 | 1910.0577 | 1543280.3837 | 2111584.3057 | 2.6313e-06 | 13.7958 | 1910057.6632
26 | 80 | CONCLUIDO | 1.0088 | 99.13 | 95.84 | 191.67 | 2.42 | 30 | 197.73 | 50.28 | 27 | 28 | 40.45 | 24620.33 | 1093.18 | 1206.59 | 211.92 | 133.29 | 22521.6 | 0.63 | 0.78 | 0.32 | 1.3 | 0.5 | 10 | 1535.7061 | 2101.2209 | 1900.6833 | 1535706.1266 | 2101220.8729 | 2.6365e-06 | 13.7681 | 1900683.3019
27 | 80 | CONCLUIDO | 1.0093 | 99.08 | 95.82 | 198.25 | 2.49 | 29 | 199.29 | 50.28 | 28 | 27 | 41.01 | 24812.8 | 1087.55 | 1206.59 | 212.03 | 133.29 | 22581.23 | 0.63 | 0.78 | 0.3 | 1.28 | 0.5 | 10 | 1530.1159 | 2093.5721 | 1893.7645 | 1530115.9315 | 2093572.1214 | 2.6378e-06 | 13.7611 | 1893764.5365
28 | 80 | CONCLUIDO | 1.0098 | 99.03 | 95.81 | 205.3 | 2.56 | 28 | 200.85 | 50.28 | 29 | 26 | 41.57 | 25006.03 | 1088.19 | 1206.6 | 211.09 | 133.29 | 22115.55 | 0.63 | 0.78 | 0.32 | 1.27 | 0.5 | 10 | 1529.977 | 2093.3821 | 1893.5926 | 1529977.0232 | 2093382.0609 | 2.6392e-06 | 13.7542 | 1893592.6151
29 | 80 | CONCLUIDO | 1.0106 | 98.95 | 95.76 | 212.79 | 2.63 | 27 | 202.43 | 50.28 | 30 | 25 | 42.15 | 25200.04 | 1084.15 | 1206.59 | 209.36 | 133.29 | 21259.24 | 0.64 | 0.78 | 0.32 | 1.22 | 0.5 | 10 | 1525.2583 | 2086.9257 | 1887.7524 | 1525258.2913 | 2086925.6838 | 2.6412e-06 | 13.7431 | 1887752.4255
30 | 80 | CONCLUIDO | 1.0116 | 98.86 | 95.69 | 220.83 | 2.7 | 26 | 204.01 | 50.28 | 31 | 24 | 42.73 | 25394.96 | 1078.04 | 1206.59 | 207.18 | 133.29 | 20172.85 | 0.64 | 0.78 | 0.32 | 1.15 | 0.5 | 10 | 1518.4285 | 2077.5809 | 1879.2995 | 1518428.5312 | 2077580.9047 | 2.6439e-06 | 13.7306 | 1879299.4991
31 | 80 | CONCLUIDO | 1.0114 | 98.87 | 95.71 | 220.88 | 2.76 | 26 | 205.59 | 50.28 | 32 | 24 | 43.31 | 25590.57 | 1077.02 | 1206.61 | 207.84 | 133.29 | 20499.78 | 0.64 | 0.78 | 0.32 | 1.17 | 0.5 | 10 | 1517.8868 | 2076.8397 | 1878.6291 | 1517886.846 | 2076839.7471 | 2.6433e-06 | 13.7319 | 1878629.0765
32 | 80 | CONCLUIDO | 1.0124 | 98.77 | 95.64 | 229.54 | 2.83 | 25 | 207.19 | 50.28 | 33 | 23 | 43.91 | 25786.97 | 1074.37 | 1206.59 | 205.54 | 133.29 | 19356.91 | 0.65 | 0.78 | 0.31 | 1.1 | 0.5 | 10 | 1514.0455 | 2071.5839 | 1873.8748 | 1514045.5327 | 2071583.8928 | 2.6459e-06 | 13.7181 | 1873874.8335
33 | 80 | CONCLUIDO | 1.0134 | 98.68 | 95.58 | 238.95 | 2.89 | 24 | 208.78 | 50.28 | 34 | 22 | 44.5 | 25984.2 | 1070.37 | 1206.59 | 203.33 | 133.29 | 18258.86 | 0.66 | 0.78 | 0.31 | 1.04 | 0.5 | 10 | 1509.0911 | 2064.805 | 1867.7429 | 1509091.1011 | 2064805.0209 | 2.6486e-06 | 13.7056 | 1867742.9277
34 | 80 | CONCLUIDO | 1.014 | 98.62 | 95.55 | 249.26 | 2.96 | 23 | 210.39 | 50.28 | 35 | 21 | 45.11 | 26182.25 | 1070.44 | 1206.59 | 202.32 | 133.29 | 17758.7 | 0.66 | 0.78 | 0.31 | 1.01 | 0.5 | 10 | 1508.2676 | 2063.6783 | 1866.7237 | 1508267.6198 | 2063678.2975 | 2.6501e-06 | 13.6972 | 1866723.7371
35 | 80 | CONCLUIDO | 1.0146 | 98.57 | 95.5 | 249.13 | 3.02 | 23 | 212 | 50.28 | 36 | 21 | 45.72 | 26381.14 | 1068.9 | 1206.6 | 200.51 | 133.29 | 16850.14 | 0.66 | 0.78 | 0.31 | 0.96 | 0.5 | 10 | 1505.9851 | 2060.5552 | 1863.8987 | 1505985.0875 | 2060555.2361 | 2.6517e-06 | 13.6903 | 1863898.7364
36 | 80 | CONCLUIDO | 1.0143 | 98.59 | 95.56 | 260.61 | 3.08 | 22 | 213.62 | 50.28 | 37 | 20 | 46.34 | 26580.87 | 1064.73 | 1206.59 | 202.91 | 133.29 | 18058.04 | 0.66 | 0.78 | 0.3 | 1.02 | 0.5 | 10 | 1503.0225 | 2056.5017 | 1860.232 | 1503022.4849 | 2056501.6725 | 2.6509e-06 | 13.6931 | 1860232.0392
37 | 80 | CONCLUIDO | 1.0155 | 98.48 | 95.48 | 272.79 | 3.14 | 21 | 215.25 | 50.28 | 38 | 19 | 46.97 | 26781.46 | 1058.94 | 1206.59 | 199.89 | 133.29 | 16549.91 | 0.67 | 0.78 | 0.31 | 0.94 | 0.5 | 10 | 1496.2223 | 2047.1974 | 1851.8157 | 1496222.3265 | 2047197.3958 | 2.654e-06 | 13.6778 | 1851815.7496
38 | 80 | CONCLUIDO | 1.0156 | 98.47 | 95.47 | 272.76 | 3.2 | 21 | 216.88 | 50.28 | 39 | 19 | 47.6 | 26982.93 | 1057.39 | 1206.59 | 199.32 | 133.29 | 16267.45 | 0.67 | 0.78 | 0.31 | 0.93 | 0.5 | 10 | 1494.7281 | 2045.153 | 1849.9664 | 1494728.1175 | 2045152.9531 | 2.6543e-06 | 13.6764 | 1849966.4256
39 | 80 | CONCLUIDO | 1.0162 | 98.4 | 95.43 | 286.3 | 3.25 | 20 | 218.52 | 50.28 | 40 | 18 | 48.24 | 27185.27 | 1057.24 | 1206.59 | 198.42 | 133.29 | 15822.77 | 0.67 | 0.78 | 0.31 | 0.9 | 0.5 | 10 | 1493.6873 | 2043.7288 | 1848.6782 | 1493687.2834 | 2043728.838 | 2.6559e-06 | 13.6667 | 1848678.2261

## RESULTADOS_5
Unnamed: 0 | Volume de calda [L] | STATUS | Capacidade operacional [ha/h] | Tempo de missao [h] | Tempo util [h] | Tempo por voo [min] | Autonomia Projetada [h] | N° Voos | MTOW [kg] | Massa Estrutura [kg] | Combustível [kg] | Abastecimentos | Massa gerador | Potência gerador [W] | Combustível consumido [L] | Calda cons [L] | Distância percorrida [km] | Distância Pulverizando [km] | RTL ACUMULADO[m] | EOC [km/km] | EOC [h/h] | Tempo de manobra [h] | Tempo rtl_rtw [h] | V pulv [m/s] | V desloc [m/s] | Preço Total por ha Simples [R$/ha] | Preço Total por ha Presumido [R$/ha] | Preço Total por ha Real [R$/ha] | Preço Total Simples [R$] | Preço Total Presumido [R$] | Prod CAPEX [ha/h/R$] | Dias Trabalhados | Preço Total Real [R$]
0 | 35 | CONCLUIDO | 0.6955 | 143.78 | 129.3 | 10.61 | 0.22 | 731 | 80.84 | 35.1 | 1 | 729 | 9.74 | 10204.21 | 1004.23 | 1206.79 | 1348.09 | 133.29 | 587104.75 | 0.1 | 0.58 | 1.44 | 34.75 | 0.5 | 10 | 2072.1876 | 2835.2585 | 2564.6654 | 2072187.6215 | 2835258.5222 | 2.2162e-06 | 19.9694 | 2564665.4281
1 | 35 | CONCLUIDO | 0.8655 | 115.54 | 108.46 | 21.62 | 0.43 | 301 | 82.04 | 35.1 | 2 | 299 | 9.94 | 10352.53 | 831.2 | 1206.67 | 639.83 | 133.29 | 235122.5 | 0.21 | 0.69 | 0.76 | 13.92 | 0.5 | 10 | 1423.7628 | 1948.055 | 1762.1354 | 1423762.7785 | 1948055.0455 | 2.7579e-06 | 16.0472 | 1762135.406
2 | 35 | CONCLUIDO | 0.9237 | 108.26 | 103.13 | 32.91 | 0.63 | 188 | 83.25 | 35.1 | 3 | 186 | 10.15 | 10501.19 | 779.42 | 1206.61 | 459.16 | 133.29 | 145351.43 | 0.29 | 0.73 | 0.57 | 8.59 | 0.5 | 10 | 1265.1197 | 1730.9926 | 1565.7891 | 1265119.744 | 1730992.6469 | 2.9434e-06 | 15.0361 | 1565789.1381
3 | 35 | CONCLUIDO | 0.953 | 104.93 | 100.7 | 44.43 | 0.83 | 136 | 84.46 | 35.1 | 4 | 134 | 10.36 | 10650.22 | 751.9 | 1206.6 | 376.62 | 133.29 | 104341.6 | 0.35 | 0.74 | 0.49 | 6.16 | 0.5 | 10 | 1200.1809 | 1642.1405 | 1485.4169 | 1200180.9402 | 1642140.5106 | 3.0367e-06 | 14.5736 | 1485416.925
4 | 35 | CONCLUIDO | 0.9709 | 103 | 99.28 | 56.2 | 1.02 | 106 | 85.67 | 35.1 | 5 | 104 | 10.57 | 10799.59 | 730.49 | 1206.64 | 328.56 | 133.29 | 80463.4 | 0.41 | 0.75 | 0.45 | 4.74 | 0.5 | 10 | 1149.4872 | 1572.7791 | 1422.6753 | 1149487.2288 | 1572779.1383 | 3.0938e-06 | 14.3056 | 1422675.3047
5 | 35 | CONCLUIDO | 0.9892 | 101.1 | 97.72 | 68.18 | 1.21 | 86 | 86.88 | 35.1 | 6 | 84 | 10.78 | 10949.33 | 707.63 | 1206.63 | 275.71 | 133.29 | 54136.09 | 0.48 | 0.77 | 0.38 | 3.18 | 0.5 | 10 | 1107.3684 | 1515.1503 | 1370.5465 | 1107368.3795 | 1515150.2705 | 3.1521e-06 | 14.0417 | 1370546.4552
6 | 35 | CONCLUIDO | 0.9898 | 101.03 | 97.88 | 80.45 | 1.39 | 73 | 88.1 | 35.1 | 7 | 71 | 11 | 11099.43 | 698.32 | 1206.6 | 281.31 | 133.29 | 57002.01 | 0.47 | 0.76 | 0.39 | 3.35 | 0.5 | 10 | 1099.0907 | 1503.8244 | 1360.3015 | 1099090.717 | 1503824.4075 | 3.154e-06 | 14.0319 | 1360301.5167
7 | 35 | CONCLUIDO | 0.9961 | 100.39 | 97.41 | 92.77 | 1.57 | 63 | 89.32 | 35.1 | 8 | 61 | 11.22 | 11249.89 | 682.88 | 1206.59 | 265.55 | 133.29 | 49170.37 | 0.5 | 0.77 | 0.37 | 2.87 | 0.5 | 10 | 1078.4138 | 1475.5333 | 1334.7105 | 1078413.8023 | 1475533.3406 | 3.1741e-06 | 13.9431 | 1334710.5095
8 | 35 | CONCLUIDO | 1.0014 | 99.86 | 97.02 | 105.84 | 1.75 | 55 | 90.54 | 35.1 | 9 | 53 | 11.44 | 11400.71 | 670.02 | 1206.6 | 252.11 | 133.29 | 42493.26 | 0.53 | 0.77 | 0.37 | 2.48 | 0.5 | 10 | 1061.49 | 1452.3774 | 1313.7646 | 1061489.9785 | 1452377.4183 | 3.1909e-06 | 13.8694 | 1313764.5559
9 | 35 | CONCLUIDO | 1.0062 | 99.39 | 96.67 | 120.84 | 1.91 | 48 | 91.77 | 35.1 | 10 | 46 | 11.67 | 11551.91 | 655.04 | 1206.62 | 240.16 | 133.29 | 36551.01 | 0.56 | 0.77 | 0.35 | 2.13 | 0.5 | 10 | 1034.4966 | 1415.4439 | 1280.3559 | 1034496.6015 | 1415443.889 | 3.2062e-06 | 13.8042 | 1280355.9108
10 | 35 | CONCLUIDO | 1.0099 | 99.02 | 96.39 | 134.5 | 2.08 | 43 | 93 | 35.1 | 11 | 41 | 11.9 | 11703.47 | 642.57 | 1206.59 | 231.5 | 133.29 | 32249.34 | 0.58 | 0.78 | 0.32 | 1.85 | 0.5 | 10 | 1019.8767 | 1395.4402 | 1262.2614 | 1019876.6619 | 1395440.2426 | 3.218e-06 | 13.7528 | 1262261.3844
11 | 35 | CONCLUIDO | 1.0114 | 98.87 | 96.3 | 148.16 | 2.24 | 39 | 94.23 | 35.1 | 12 | 31 | 12.13 | 11855.41 | 631.29 | 1206.6 | 227.57 | 133.29 | 30304.02 | 0.59 | 0.78 | 0.35 | 1.76 | 0.5 | 10 | 1008.6876 | 1380.1309 | 1248.4131 | 1008687.5869 | 1380130.8565 | 3.2228e-06 | 13.7319 | 1248413.1046
12 | 35 | CONCLUIDO | 1.0127 | 98.74 | 96.21 | 156.02 | 2.39 | 37 | 95.46 | 35.1 | 13 | 12 | 12.36 | 12007.73 | 620.33 | 1206.6 | 223.63 | 133.29 | 28344.67 | 0.6 | 0.78 | 0.37 | 1.67 | 0.5 | 10 | 997.9655 | 1365.4604 | 1235.1427 | 997965.4614 | 1365460.3714 | 3.227e-06 | 13.7139 | 1235142.75
13 | 35 | CONCLUIDO | 1.0133 | 98.69 | 96.18 | 160.3 | 2.55 | 36 | 96.7 | 35.1 | 14 | 2 | 12.6 | 12160.43 | 626.58 | 1206.61 | 222.22 | 133.29 | 27641.93 | 0.6 | 0.78 | 0.37 | 1.64 | 0.5 | 10 | 1002.7757 | 1372.0419 | 1241.0962 | 1002775.6829 | 1372041.9286 | 3.2289e-06 | 13.7069 | 1241096.1726
14 | 35 | CONCLUIDO | 1.0133 | 98.69 | 96.18 | 160.3 | 2.69 | 36 | 97.94 | 35.1 | 15 | 0 | 12.84 | 12313.51 | 633.49 | 1206.63 | 222.29 | 133.29 | 27675.72 | 0.6 | 0.78 | 0.37 | 1.64 | 0.5 | 10 | 1008.7133 | 1380.1661 | 1248.445 | 1008713.3414 | 1380166.095 | 3.2289e-06 | 13.7069 | 1248444.98

## RESULTADOS_8
Unnamed: 0 | Volume de calda [L] | STATUS | Capacidade operacional [ha/h] | Tempo de missao [h] | Tempo util [h] | Tempo por voo [min] | Autonomia Projetada [h] | N° Voos | MTOW [kg] | Massa Estrutura [kg] | Combustível [kg] | Abastecimentos | Massa gerador | Potência gerador [W] | Combustível consumido [L] | Calda cons [L] | Distância percorrida [km] | Distância Pulverizando [km] | RTL ACUMULADO[m] | EOC [km/km] | EOC [h/h] | Tempo de manobra [h] | Tempo rtl_rtw [h] | V pulv [m/s] | V desloc [m/s] | Preço Total por ha Simples [R$/ha] | Preço Total por ha Presumido [R$/ha] | Preço Total por ha Real [R$/ha] | Preço Total Simples [R$] | Preço Total Presumido [R$] | Prod CAPEX [ha/h/R$] | Dias Trabalhados | Preço Total Real [R$]
0 | 50 | CONCLUIDO | 0.6044 | 165.46 | 141.71 | 8.7 | 0.16 | 977 | 107.41 | 41.65 | 1 | 975 | 14.77 | 13481.73 | 1337.81 | 1206.79 | 1770.41 | 133.29 | 797030.52 | 0.08 | 0.53 | 1.84 | 47.16 | 0.5 | 10 | 3033.9707 | 4151.2126 | 3755.0267 | 3033970.7373 | 4151212.6121 | 1.7739e-06 | 22.9806 | 3755026.7067
1 | 50 | CONCLUIDO | 0.8151 | 122.68 | 112.2 | 17.72 | 0.32 | 380 | 108.68 | 41.65 | 2 | 378 | 15.03 | 13638.32 | 1050.48 | 1206.65 | 766.52 | 133.29 | 298074.59 | 0.17 | 0.67 | 0.89 | 17.66 | 0.5 | 10 | 1824.6916 | 2496.6235 | 2258.3493 | 1824691.5804 | 2496623.52 | 2.3923e-06 | 17.0389 | 2258349.2753
2 | 50 | CONCLUIDO | 0.8875 | 112.68 | 105.4 | 26.8 | 0.48 | 236 | 109.96 | 41.65 | 3 | 234 | 15.31 | 13795.21 | 979.65 | 1206.6 | 536.01 | 133.29 | 183537.7 | 0.25 | 0.71 | 0.65 | 10.86 | 0.5 | 10 | 1582.3764 | 2165.0772 | 1958.4453 | 1582376.4108 | 2165077.2148 | 2.6048e-06 | 15.65 | 1958445.2841
3 | 50 | CONCLUIDO | 0.9252 | 108.09 | 102.25 | 35.88 | 0.63 | 171 | 111.23 | 41.65 | 4 | 169 | 15.58 | 13952.52 | 943.17 | 1206.61 | 429.07 | 133.29 | 130394.73 | 0.31 | 0.73 | 0.55 | 7.71 | 0.5 | 10 | 1472.2767 | 2014.4339 | 1822.1791 | 1472276.6566 | 2014433.8738 | 2.7154e-06 | 15.0125 | 1822179.1321
4 | 50 | CONCLUIDO | 0.9466 | 105.64 | 100.63 | 45.06 | 0.78 | 134 | 112.51 | 41.65 | 5 | 132 | 15.86 | 14110.24 | 921.27 | 1206.6 | 374.38 | 133.29 | 103232.66 | 0.36 | 0.74 | 0.49 | 6.09 | 0.5 | 10 | 1418.052 | 1940.2413 | 1755.0674 | 1418051.9954 | 1940241.3002 | 2.7782e-06 | 14.6722 | 1755067.3937
5 | 50 | CONCLUIDO | 0.9626 | 103.89 | 99.43 | 54.73 | 0.93 | 109 | 113.79 | 41.65 | 6 | 107 | 16.14 | 14268.39 | 902.99 | 1206.61 | 333.57 | 133.29 | 82953.02 | 0.4 | 0.75 | 0.45 | 4.89 | 0.5 | 10 | 1368.0255 | 1871.7929 | 1693.1516 | 1368025.5149 | 1871792.8626 | 2.8252e-06 | 14.4292 | 1693151.5788
6 | 50 | CONCLUIDO | 0.9744 | 102.62 | 98.54 | 64.27 | 1.07 | 92 | 115.08 | 41.65 | 7 | 90 | 16.43 | 14426.96 | 888.3 | 1206.59 | 303.16 | 133.29 | 67834.18 | 0.44 | 0.76 | 0.43 | 4 | 0.5 | 10 | 1337.8907 | 1830.5611 | 1655.8549 | 1337890.7057 | 1830561.0871 | 2.8598e-06 | 14.2528 | 1655854.9062
7 | 50 | CONCLUIDO | 0.9787 | 102.18 | 98.37 | 73.78 | 1.21 | 80 | 116.37 | 41.65 | 8 | 78 | 16.72 | 14585.96 | 879.37 | 1206.61 | 298.16 | 133.29 | 65390.31 | 0.45 | 0.76 | 0.4 | 3.83 | 0.5 | 10 | 1324.4263 | 1812.1385 | 1639.1906 | 1324426.3097 | 1812138.5065 | 2.8724e-06 | 14.1917 | 1639190.5508
8 | 50 | CONCLUIDO | 0.9861 | 101.41 | 97.8 | 82.64 | 1.35 | 71 | 117.66 | 41.65 | 9 | 69 | 17.01 | 14745.39 | 868.58 | 1206.6 | 278.49 | 133.29 | 55600.7 | 0.48 | 0.76 | 0.39 | 3.26 | 0.5 | 10 | 1304.647 | 1785.0756 | 1614.7105 | 1304647.0285 | 1785075.6214 | 2.8941e-06 | 14.0847 | 1614710.5095
9 | 50 | CONCLUIDO | 0.9918 | 100.82 | 97.39 | 92.75 | 1.48 | 63 | 118.96 | 41.65 | 10 | 61 | 17.31 | 14905.25 | 857.21 | 1206.62 | 264.53 | 133.29 | 48660.51 | 0.5 | 0.77 | 0.37 | 2.85 | 0.5 | 10 | 1287.0239 | 1760.9628 | 1592.899 | 1287023.8526 | 1760962.8146 | 2.9109e-06 | 14.0028 | 1592898.9951
10 | 50 | CONCLUIDO | 0.9959 | 100.41 | 97.11 | 102.22 | 1.61 | 57 | 120.26 | 41.65 | 11 | 55 | 17.61 | 15065.56 | 847.35 | 1206.6 | 255.1 | 133.29 | 43978.24 | 0.52 | 0.77 | 0.37 | 2.57 | 0.5 | 10 | 1272.8807 | 1741.6116 | 1575.3946 | 1272880.716 | 1741611.5512 | 2.9229e-06 | 13.9458 | 1575394.5891
11 | 50 | CONCLUIDO | 1.0003 | 99.97 | 96.8 | 113.88 | 1.74 | 51 | 121.56 | 41.65 | 12 | 49 | 17.91 | 15226.31 | 837.8 | 1206.6 | 244.72 | 133.29 | 38818.02 | 0.54 | 0.77 | 0.35 | 2.26 | 0.5 | 10 | 1258.8798 | 1722.4549 | 1558.0662 | 1258879.7797 | 1722454.8524 | 2.9358e-06 | 13.8847 | 1558066.1788
12 | 50 | CONCLUIDO | 1.0028 | 99.72 | 96.64 | 123.37 | 1.87 | 47 | 122.87 | 41.65 | 13 | 45 | 18.22 | 15387.5 | 826.44 | 1206.59 | 239.16 | 133.29 | 36055.48 | 0.56 | 0.77 | 0.35 | 2.1 | 0.5 | 10 | 1236.5541 | 1691.9079 | 1530.4346 | 1236554.1338 | 1691907.9188 | 2.9432e-06 | 13.85 | 1530434.6016
13 | 50 | CONCLUIDO | 1.0088 | 99.13 | 96.14 | 134.15 | 1.99 | 43 | 124.18 | 41.65 | 14 | 41 | 18.53 | 15549.15 | 818.11 | 1206.6 | 222.37 | 133.29 | 27682.5 | 0.6 | 0.78 | 0.32 | 1.6 | 0.5 | 10 | 1221.5819 | 1671.4223 | 1511.9041 | 1221581.9095 | 1671422.261 | 2.9608e-06 | 13.7681 | 1511904.0662
14 | 50 | CONCLUIDO | 1.0074 | 99.26 | 96.34 | 144.51 | 2.11 | 40 | 125.49 | 41.65 | 15 | 38 | 18.84 | 15711.24 | 811.18 | 1206.59 | 229.07 | 133.29 | 31047.13 | 0.58 | 0.78 | 0.34 | 1.8 | 0.5 | 10 | 1217.6618 | 1666.0586 | 1507.0523 | 1217661.818 | 1666058.6188 | 2.9567e-06 | 13.7861 | 1507052.3226
15 | 50 | CONCLUIDO | 1.0095 | 99.06 | 96.2 | 156 | 2.23 | 37 | 126.81 | 41.65 | 16 | 35 | 19.16 | 15873.8 | 801.73 | 1206.6 | 224.53 | 133.29 | 28793.46 | 0.59 | 0.78 | 0.33 | 1.66 | 0.5 | 10 | 1206.9423 | 1651.3918 | 1493.7853 | 1206942.3454 | 1651391.7636 | 2.9628e-06 | 13.7583 | 1493785.2514
16 | 50 | CONCLUIDO | 1.011 | 98.91 | 96.1 | 164.74 | 2.34 | 35 | 128.13 | 41.65 | 17 | 33 | 19.48 | 16036.82 | 794.58 | 1206.59 | 220.9 | 133.29 | 26987.08 | 0.6 | 0.78 | 0.33 | 1.56 | 0.5 | 10 | 1198.9683 | 1640.4814 | 1483.9161 | 1198968.3479 | 1640481.3883 | 2.9672e-06 | 13.7375 | 1483916.147
17 | 50 | CONCLUIDO | 1.0125 | 98.77 | 96 | 174.54 | 2.46 | 33 | 129.46 | 41.65 | 18 | 31 | 19.81 | 16200.3 | 787.18 | 1206.6 | 217.55 | 133.29 | 25322.27 | 0.61 | 0.78 | 0.33 | 1.46 | 0.5 | 10 | 1190.803 | 1629.3092 | 1473.8102 | 1190802.986 | 1629309.18 | 2.9716e-06 | 13.7181 | 1473810.1986
18 | 50 | CONCLUIDO | 1.014 | 98.62 | 95.89 | 185.6 | 2.57 | 31 | 130.79 | 41.65 | 19 | 29 | 20.14 | 16364.25 | 776.32 | 1206.59 | 213.82 | 133.29 | 23467.09 | 0.62 | 0.78 | 0.33 | 1.36 | 0.5 | 10 | 1179.6583 | 1614.0605 | 1460.0168 | 1179658.2805 | 1614060.5022 | 2.976e-06 | 13.6972 | 1460016.8332
19 | 50 | CONCLUIDO | 1.0145 | 98.57 | 95.89 | 198.4 | 2.67 | 29 | 132.12 | 41.65 | 20 | 25 | 20.47 | 16528.68 | 767.69 | 1206.59 | 214.3 | 133.29 | 23718.74 | 0.62 | 0.78 | 0.32 | 1.35 | 0.5 | 10 | 1171.7696 | 1603.2669 | 1450.2534 | 1171769.6224 | 1603266.8921 | 2.9775e-06 | 13.6903 | 1450253.3502
20 | 50 | CONCLUIDO | 1.0153 | 98.49 | 95.83 | 205.36 | 2.78 | 28 | 133.46 | 41.65 | 21 | 19 | 20.81 | 16693.59 | 761.22 | 1206.6 | 211.63 | 133.29 | 22387.93 | 0.63 | 0.78 | 0.33 | 1.3 | 0.5 | 10 | 1165.2626 | 1594.3637 | 1442.1999 | 1165262.6214 | 1594363.7264 | 2.9798e-06 | 13.6792 | 1442199.8901
21 | 50 | CONCLUIDO | 1.0169 | 98.34 | 95.72 | 220.9 | 2.88 | 26 | 134.8 | 41.65 | 22 | 13 | 21.15 | 16859.1 | 754.55 | 1206.59 | 207.77 | 133.29 | 20466.12 | 0.64 | 0.78 | 0.33 | 1.19 | 0.5 | 10 | 1157.6803 | 1583.9893 | 1432.8156 | 1157680.3127 | 1583989.2771 | 2.9845e-06 | 13.6583 | 1432815.5637
22 | 50 | CONCLUIDO | 1.0168 | 98.35 | 95.73 | 220.92 | 2.99 | 26 | 136.14 | 41.65 | 23 | 6 | 21.49 | 17024.98 | 759.68 | 1206.63 | 207.86 | 133.29 | 20510.67 | 0.64 | 0.78 | 0.34 | 1.19 | 0.5 | 10 | 1162.1996 | 1590.1728 | 1438.4089 | 1162199.5904 | 1590172.7522 | 2.9842e-06 | 13.6597 | 1438408.8966
23 | 50 | CONCLUIDO | 1.0167 | 98.35 | 95.74 | 220.94 | 3.09 | 26 | 137.49 | 41.65 | 24 | 1 | 21.84 | 17191.35 | 764.44 | 1206.59 | 207.8 | 133.29 | 20483.33 | 0.64 | 0.78 | 0.35 | 1.2 | 0.5 | 10 | 1166.4029 | 1595.9239 | 1443.6111 | 1166402.8849 | 1595923.8852 | 2.984e-06 | 13.6597 | 1443611.1495
24 | 50 | CONCLUIDO | 1.0167 | 98.36 | 95.74 | 220.95 | 3.18 | 26 | 138.85 | 41.65 | 25 | 0 | 22.2 | 17358.22 | 771.12 | 1206.59 | 207.88 | 133.29 | 20521.25 | 0.64 | 0.78 | 0.35 | 1.2 | 0.5 | 10 | 1172.1237 | 1603.7514 | 1450.6916 | 1172123.7124 | 1603751.3738 | 2.984e-06 | 13.6611 | 1450691.5936

## RESULTADOS_3
Unnamed: 0 | Volume de calda [L] | STATUS | Capacidade operacional [ha/h] | Tempo de missao [h] | Tempo util [h] | Tempo por voo [min] | Autonomia Projetada [h] | N° Voos | MTOW [kg] | Massa Estrutura [kg] | Combustível [kg] | Abastecimentos | Massa gerador | Potência gerador [W] | Combustível consumido [L] | Calda cons [L] | Distância percorrida [km] | Distância Pulverizando [km] | RTL ACUMULADO[m] | EOC [km/km] | EOC [h/h] | Tempo de manobra [h] | Tempo rtl_rtw [h] | V pulv [m/s] | V desloc [m/s] | Preço Total por ha Simples [R$/ha] | Preço Total por ha Presumido [R$/ha] | Preço Total por ha Real [R$/ha] | Preço Total Simples [R$] | Preço Total Presumido [R$] | Prod CAPEX [ha/h/R$] | Dias Trabalhados | Preço Total Real [R$]
0 | 25 | CONCLUIDO | 0.7654 | 130.65 | 121.04 | 12.9 | 0.28 | 563 | 61.76 | 28.92 | 1 | 561 | 6.84 | 7851.41 | 775.55 | 1206.69 | 1066.67 | 133.29 | 447231.88 | 0.12 | 0.62 | 1.18 | 26.49 | 0.5 | 10 | 1524.8959 | 2086.4299 | 1887.304 | 1524895.9374 | 2086429.8953 | 2.6233e-06 | 18.1458 | 1887303.9544
1 | 25 | CONCLUIDO | 0.9027 | 110.78 | 105.65 | 26.41 | 0.55 | 240 | 62.92 | 28.92 | 2 | 238 | 7 | 7994.37 | 662.45 | 1206.62 | 544.79 | 133.29 | 187909.21 | 0.24 | 0.71 | 0.66 | 11.11 | 0.5 | 10 | 1143.8738 | 1565.0986 | 1415.7278 | 1143873.8013 | 1565098.5992 | 3.0939e-06 | 15.3861 | 1415727.7855
2 | 25 | CONCLUIDO | 0.9501 | 105.25 | 101.37 | 40.55 | 0.81 | 150 | 64.08 | 28.92 | 3 | 148 | 7.16 | 8137.65 | 621.16 | 1206.6 | 399.37 | 133.29 | 115645.18 | 0.33 | 0.74 | 0.52 | 6.83 | 0.5 | 10 | 1039.6364 | 1422.4764 | 1286.7173 | 1039636.4324 | 1422476.4323 | 3.2564e-06 | 14.6181 | 1286717.2781
3 | 25 | CONCLUIDO | 0.9739 | 102.68 | 99.39 | 55.22 | 1.07 | 108 | 65.25 | 28.92 | 4 | 106 | 7.33 | 8281.25 | 594.64 | 1206.6 | 331.98 | 133.29 | 82159.8 | 0.4 | 0.75 | 0.45 | 4.85 | 0.5 | 10 | 981.6752 | 1343.1714 | 1214.981 | 981675.2296 | 1343171.3576 | 3.338e-06 | 14.2611 | 1214980.9684
4 | 25 | CONCLUIDO | 0.9823 | 101.8 | 98.84 | 70.6 | 1.31 | 84 | 66.42 | 28.92 | 5 | 82 | 7.49 | 8425.16 | 575.41 | 1206.59 | 315.06 | 133.29 | 73822.94 | 0.42 | 0.76 | 0.4 | 4.3 | 0.5 | 10 | 956.5217 | 1308.7552 | 1183.8495 | 956521.7386 | 1308755.2415 | 3.3668e-06 | 14.1389 | 1183849.4781
5 | 25 | CONCLUIDO | 0.9966 | 100.34 | 97.61 | 87.41 | 1.55 | 67 | 67.59 | 28.92 | 6 | 65 | 7.66 | 8569.4 | 551.88 | 1206.59 | 272.08 | 133.29 | 52419.28 | 0.49 | 0.77 | 0.39 | 3.07 | 0.5 | 10 | 921.8168 | 1261.2705 | 1140.8966 | 921816.8268 | 1261270.4501 | 3.4158e-06 | 13.9361 | 1140896.5686
6 | 25 | CONCLUIDO | 1.0035 | 99.65 | 97.08 | 104.01 | 1.78 | 56 | 68.76 | 28.92 | 7 | 48 | 7.83 | 8713.95 | 530.93 | 1206.6 | 253.58 | 133.29 | 43224.4 | 0.53 | 0.77 | 0.38 | 2.54 | 0.5 | 10 | 888.7043 | 1215.9644 | 1099.9144 | 888704.2531 | 1215964.366 | 3.4394e-06 | 13.8403 | 1099914.4335
7 | 25 | CONCLUIDO | 1.0061 | 99.39 | 96.89 | 113.99 | 2 | 51 | 69.93 | 28.92 | 8 | 12 | 8.01 | 8858.84 | 523.66 | 1206.6 | 246.03 | 133.29 | 39471.12 | 0.54 | 0.77 | 0.41 | 2.35 | 0.5 | 10 | 880.131 | 1204.234 | 1089.3036 | 880130.9809 | 1204234.0366 | 3.4483e-06 | 13.8042 | 1089303.6303
8 | 25 | CONCLUIDO | 1.0068 | 99.32 | 96.83 | 116.2 | 2.21 | 50 | 71.11 | 28.92 | 9 | 0 | 8.19 | 9004.04 | 529.81 | 1206.62 | 243.66 | 133.29 | 38294.03 | 0.55 | 0.77 | 0.42 | 2.29 | 0.5 | 10 | 884.82 | 1210.6497 | 1095.107 | 884819.9762 | 1210649.727 | 3.4507e-06 | 13.7944 | 1095107.0162

## RESULTADOS_15
Unnamed: 0 | Volume de calda [L] | STATUS | Capacidade operacional [ha/h] | Tempo de missao [h] | Tempo util [h] | Tempo por voo [min] | Autonomia Projetada [h] | N° Voos | MTOW [kg] | Massa Estrutura [kg] | Combustível [kg] | Abastecimentos | Massa gerador | Potência gerador [W] | Combustível consumido [L] | Calda cons [L] | Distância percorrida [km] | Distância Pulverizando [km] | RTL ACUMULADO[m] | EOC [km/km] | EOC [h/h] | Tempo de manobra [h] | Tempo rtl_rtw [h] | V pulv [m/s] | V desloc [m/s] | Preço Total por ha Simples [R$/ha] | Preço Total por ha Presumido [R$/ha] | Preço Total por ha Real [R$/ha] | Preço Total Simples [R$] | Preço Total Presumido [R$] | Prod CAPEX [ha/h/R$] | Dias Trabalhados | Preço Total Real [R$]
0 | 85 | CONCLUIDO | 0.4225 | 236.7 | 178 | 6.43 | 0.11 | 1662 | 167.88 | 51.39 | 1 | 1660 | 30.49 | 20939.59 | 2257.1 | 1206.94 | 3009.1 | 133.29 | 1412951.14 | 0.04 | 0.42 | 2.96 | 83.44 | 0.5 | 10 | 6880.5158 | 9414.2253 | 8515.7448 | 6880515.7989 | 9414225.263 | 1.0872e-06 | 32.875 | 8515744.8169
1 | 85 | CONCLUIDO | 0.7063 | 141.58 | 120.5 | 13.1 | 0.21 | 552 | 169.33 | 51.39 | 2 | 550 | 30.94 | 21118.46 | 1521.31 | 1206.68 | 1048.66 | 133.29 | 438280.84 | 0.13 | 0.62 | 1.15 | 25.95 | 0.5 | 10 | 2878.7686 | 3938.8582 | 3562.9391 | 2878768.5719 | 3938858.1624 | 1.8174e-06 | 19.6639 | 3562939.0676
2 | 85 | CONCLUIDO | 0.8084 | 123.7 | 110.01 | 19.76 | 0.31 | 334 | 170.79 | 51.39 | 3 | 332 | 31.4 | 21297.94 | 1385.16 | 1206.63 | 692.38 | 133.29 | 261233.1 | 0.19 | 0.68 | 0.81 | 15.47 | 0.5 | 10 | 2323.7731 | 3179.4889 | 2876.0429 | 2323773.0861 | 3179488.8541 | 2.0801e-06 | 17.1806 | 2876042.9003
3 | 85 | CONCLUIDO | 0.8615 | 116.07 | 105.56 | 26.39 | 0.41 | 240 | 172.25 | 51.39 | 4 | 238 | 31.86 | 21478.05 | 1325.64 | 1206.64 | 542.22 | 133.29 | 186621.05 | 0.25 | 0.71 | 0.64 | 11.02 | 0.5 | 10 | 2096.1052 | 2867.9836 | 2594.2673 | 2096105.1787 | 2867983.5792 | 2.2168e-06 | 16.1208 | 2594267.2516
4 | 85 | CONCLUIDO | 0.8944 | 111.8 | 103.09 | 33.08 | 0.51 | 187 | 173.71 | 51.39 | 5 | 185 | 32.32 | 21658.78 | 1291.08 | 1206.61 | 457.66 | 133.29 | 144606.55 | 0.29 | 0.73 | 0.58 | 8.55 | 0.5 | 10 | 1973.3942 | 2700.085 | 2442.3926 | 1973394.1702 | 2700084.9637 | 2.3014e-06 | 15.5278 | 2442392.6444
5 | 85 | CONCLUIDO | 0.9168 | 109.07 | 101.51 | 39.81 | 0.61 | 153 | 175.18 | 51.39 | 6 | 151 | 32.79 | 21840.16 | 1268.4 | 1206.6 | 404.13 | 133.29 | 118011.65 | 0.33 | 0.74 | 0.52 | 6.97 | 0.5 | 10 | 1892.4796 | 2589.3741 | 2342.2479 | 1892479.6077 | 2589374.0895 | 2.3591e-06 | 15.1486 | 2342247.8606
6 | 85 | CONCLUIDO | 0.9332 | 107.16 | 100.38 | 46.33 | 0.7 | 130 | 176.66 | 51.39 | 7 | 128 | 33.27 | 22022.17 | 1251.48 | 1206.62 | 365.89 | 133.29 | 99009.52 | 0.36 | 0.75 | 0.48 | 5.84 | 0.5 | 10 | 1842.4943 | 2520.982 | 2280.383 | 1842494.3366 | 2520982.0365 | 2.4013e-06 | 14.8833 | 2280383.0491
7 | 85 | CONCLUIDO | 0.9458 | 105.73 | 99.56 | 53.34 | 0.8 | 112 | 178.14 | 51.39 | 8 | 110 | 33.75 | 22204.83 | 1238.52 | 1206.66 | 338.04 | 133.29 | 85173.78 | 0.39 | 0.75 | 0.45 | 5.02 | 0.5 | 10 | 1805.6394 | 2470.5555 | 2234.7691 | 1805639.4022 | 2470555.4892 | 2.4337e-06 | 14.6847 | 2234769.1408
8 | 85 | CONCLUIDO | 0.9554 | 104.67 | 98.94 | 59.96 | 0.89 | 99 | 179.63 | 51.39 | 9 | 97 | 34.24 | 22388.15 | 1227.48 | 1206.61 | 317.01 | 133.29 | 74722.85 | 0.42 | 0.76 | 0.43 | 4.4 | 0.5 | 10 | 1777.1698 | 2431.6022 | 2199.5335 | 1777169.8428 | 2431602.1821 | 2.4584e-06 | 14.5375 | 2199533.4826
9 | 85 | CONCLUIDO | 0.9666 | 103.46 | 98.1 | 66.89 | 0.98 | 88 | 181.12 | 51.39 | 10 | 86 | 34.73 | 22572.13 | 1213.65 | 1206.59 | 287.55 | 133.29 | 60048.56 | 0.46 | 0.76 | 0.43 | 3.57 | 0.5 | 10 | 1733.1471 | 2371.3683 | 2145.0483 | 1733147.1064 | 2371368.332 | 2.4872e-06 | 14.3694 | 2145048.2666
10 | 85 | CONCLUIDO | 0.9663 | 103.49 | 98.37 | 72.87 | 1.07 | 81 | 182.62 | 51.39 | 11 | 79 | 35.22 | 22756.91 | 1215.38 | 1206.6 | 298.45 | 133.29 | 65533.68 | 0.45 | 0.76 | 0.4 | 3.83 | 0.5 | 10 | 1736.3118 | 2375.6984 | 2148.9651 | 1736311.7976 | 2375698.4022 | 2.4864e-06 | 14.3736 | 2148965.081
11 | 85 | CONCLUIDO | 0.9735 | 102.72 | 97.88 | 80.45 | 1.16 | 73 | 184.12 | 51.39 | 12 | 71 | 35.73 | 22942.24 | 1206.11 | 1206.59 | 281.22 | 133.29 | 56958.7 | 0.47 | 0.76 | 0.39 | 3.34 | 0.5 | 10 | 1714.804 | 2346.2705 | 2122.3458 | 1714804.0416 | 2346270.5415 | 2.505e-06 | 14.2667 | 2122345.7741
12 | 85 | CONCLUIDO | 0.9774 | 102.31 | 97.63 | 86.15 | 1.24 | 68 | 185.63 | 51.39 | 13 | 66 | 36.24 | 23128.27 | 1201.32 | 1206.61 | 272.94 | 133.29 | 52843.96 | 0.49 | 0.77 | 0.38 | 3.1 | 0.5 | 10 | 1703.5566 | 2330.8812 | 2108.4252 | 1703556.5653 | 2330881.2483 | 2.515e-06 | 14.2097 | 2108425.2134
13 | 85 | CONCLUIDO | 0.9813 | 101.91 | 97.4 | 92.76 | 1.33 | 63 | 187.14 | 51.39 | 14 | 61 | 36.75 | 23314.98 | 1194.47 | 1206.63 | 265.19 | 133.29 | 48991.83 | 0.5 | 0.77 | 0.37 | 2.86 | 0.5 | 10 | 1690.6537 | 2313.2269 | 2092.4558 | 1690653.6539 | 2313226.9156 | 2.525e-06 | 14.1542 | 2092455.7854
14 | 85 | CONCLUIDO | 0.9854 | 101.49 | 97.15 | 100.5 | 1.41 | 58 | 188.66 | 51.39 | 15 | 56 | 37.27 | 23502.4 | 1190 | 1206.6 | 256.42 | 133.29 | 44630.93 | 0.52 | 0.77 | 0.37 | 2.61 | 0.5 | 10 | 1679.5787 | 2298.0736 | 2078.7487 | 1679578.6637 | 2298073.6255 | 2.5356e-06 | 14.0958 | 2078748.7041
15 | 85 | CONCLUIDO | 0.9886 | 101.16 | 96.95 | 107.73 | 1.49 | 54 | 190.19 | 51.39 | 16 | 52 | 37.79 | 23690.52 | 1184.27 | 1206.61 | 249.72 | 133.29 | 41302.3 | 0.53 | 0.77 | 0.36 | 2.41 | 0.5 | 10 | 1669.0045 | 2283.6056 | 2065.6615 | 1669004.5366 | 2283605.6382 | 2.5438e-06 | 14.05 | 2065661.5211
16 | 85 | CONCLUIDO | 0.991 | 100.91 | 96.81 | 113.89 | 1.57 | 51 | 191.72 | 51.39 | 17 | 49 | 38.33 | 23879.37 | 1180.92 | 1206.59 | 244.94 | 133.29 | 38925.48 | 0.54 | 0.77 | 0.35 | 2.27 | 0.5 | 10 | 1661.9923 | 2274.0113 | 2056.9828 | 1661992.3494 | 2274011.2544 | 2.55e-06 | 14.0153 | 2056982.8119
17 | 85 | CONCLUIDO | 0.9934 | 100.67 | 96.67 | 120.83 | 1.65 | 48 | 193.26 | 51.39 | 18 | 46 | 38.86 | 24068.93 | 1176.54 | 1206.61 | 240.19 | 133.29 | 36565.66 | 0.55 | 0.77 | 0.35 | 2.13 | 0.5 | 10 | 1653.9407 | 2262.9946 | 2047.0176 | 1653940.659 | 2262994.5763 | 2.5562e-06 | 13.9819 | 2047017.5501
18 | 85 | CONCLUIDO | 0.995 | 100.5 | 96.57 | 125.96 | 1.73 | 46 | 194.8 | 51.39 | 19 | 44 | 39.41 | 24259.23 | 1172.4 | 1206.6 | 236.72 | 133.29 | 34840.72 | 0.56 | 0.77 | 0.35 | 2.03 | 0.5 | 10 | 1647.6128 | 2254.3365 | 2039.1858 | 1647612.817 | 2254336.5438 | 2.5603e-06 | 13.9583 | 2039185.828
19 | 85 | CONCLUIDO | 0.9995 | 100.05 | 96.22 | 134.26 | 1.81 | 43 | 196.35 | 51.39 | 20 | 41 | 39.96 | 24450.27 | 1167.31 | 1206.59 | 225.36 | 133.29 | 29178.02 | 0.59 | 0.78 | 0.32 | 1.68 | 0.5 | 10 | 1635.3535 | 2237.5628 | 2024.013 | 1635353.5091 | 2237562.8179 | 2.5719e-06 | 13.8958 | 2024012.963
20 | 85 | CONCLUIDO | 0.9981 | 100.19 | 96.43 | 141.12 | 1.88 | 41 | 197.9 | 51.39 | 21 | 39 | 40.51 | 24642.07 | 1167.67 | 1206.59 | 232.17 | 133.29 | 32594.2 | 0.57 | 0.78 | 0.34 | 1.89 | 0.5 | 10 | 1638.5009 | 2241.8692 | 2027.9084 | 1638500.8887 | 2241869.2015 | 2.5683e-06 | 13.9153 | 2027908.3514
21 | 85 | CONCLUIDO | 1 | 100 | 96.31 | 148.17 | 1.96 | 39 | 199.46 | 51.39 | 22 | 37 | 41.07 | 24834.62 | 1163.64 | 1206.61 | 228.09 | 133.29 | 30560.59 | 0.58 | 0.78 | 0.34 | 1.77 | 0.5 | 10 | 1631.8201 | 2232.7282 | 2019.6398 | 1631820.062 | 2232728.1996 | 2.5731e-06 | 13.8889 | 2019639.7539
22 | 85 | CONCLUIDO | 1.002 | 99.8 | 96.18 | 155.96 | 2.03 | 37 | 201.03 | 51.39 | 23 | 35 | 41.64 | 25027.94 | 1156.96 | 1206.59 | 223.41 | 133.29 | 28231.69 | 0.6 | 0.78 | 0.34 | 1.64 | 0.5 | 10 | 1622.6815 | 2220.2245 | 2008.3294 | 1622681.538 | 2220224.4679 | 2.5783e-06 | 13.8611 | 2008329.3608
23 | 85 | CONCLUIDO | 1.0025 | 99.75 | 96.16 | 160.27 | 2.1 | 36 | 202.61 | 51.39 | 24 | 34 | 42.21 | 25222.04 | 1156.75 | 1206.59 | 223.11 | 133.29 | 28087.73 | 0.6 | 0.78 | 0.33 | 1.62 | 0.5 | 10 | 1611.7164 | 2205.2215 | 1994.7583 | 1611716.4368 | 2205221.5328 | 2.5796e-06 | 13.8542 | 1994758.2847
24 | 85 | CONCLUIDO | 1.0042 | 99.58 | 96.06 | 169.52 | 2.17 | 34 | 204.19 | 51.39 | 25 | 32 | 42.79 | 25417.05 | 1151.88 | 1206.59 | 219.55 | 133.29 | 26318.33 | 0.61 | 0.78 | 0.33 | 1.52 | 0.5 | 10 | 1604.726 | 2195.6569 | 1986.1065 | 1604725.9867 | 2195656.8905 | 2.584e-06 | 13.8306 | 1986106.4785
25 | 85 | CONCLUIDO | 1.0051 | 99.49 | 96 | 174.54 | 2.24 | 33 | 205.77 | 51.39 | 26 | 31 | 43.38 | 25612.75 | 1150.82 | 1206.6 | 217.36 | 133.29 | 25224.9 | 0.61 | 0.78 | 0.33 | 1.46 | 0.5 | 10 | 1602.3214 | 2192.3668 | 1983.1304 | 1602321.3686 | 2192366.7859 | 2.5863e-06 | 13.8181 | 1983130.3769
26 | 85 | CONCLUIDO | 1.0057 | 99.43 | 95.97 | 179.95 | 2.31 | 32 | 207.37 | 51.39 | 27 | 30 | 43.97 | 25809.25 | 1148.38 | 1206.6 | 216.58 | 133.29 | 24843.16 | 0.62 | 0.78 | 0.33 | 1.43 | 0.5 | 10 | 1599.2605 | 2188.1788 | 1979.3421 | 1599260.4977 | 2188178.7674 | 2.5878e-06 | 13.8097 | 1979342.0569
27 | 85 | CONCLUIDO | 1.0069 | 99.32 | 95.89 | 185.6 | 2.38 | 31 | 208.97 | 51.39 | 28 | 29 | 44.57 | 26006.56 | 1144.49 | 1206.6 | 214.05 | 133.29 | 23582.29 | 0.62 | 0.78 | 0.32 | 1.36 | 0.5 | 10 | 1593.9249 | 2180.8784 | 1972.7384 | 1593924.8963 | 2180878.3621 | 2.5909e-06 | 13.7944 | 1972738.3921
28 | 85 | CONCLUIDO | 1.012 | 98.82 | 95.46 | 197.51 | 2.45 | 29 | 210.57 | 51.39 | 29 | 27 | 45.18 | 26204.71 | 1134.58 | 1206.59 | 198.42 | 133.29 | 15775.69 | 0.67 | 0.78 | 0.32 | 0.92 | 0.5 | 10 | 1576.7255 | 2157.3453 | 1951.4513 | 1576725.455 | 2157345.3277 | 2.604e-06 | 13.725 | 1951451.3175
29 | 85 | CONCLUIDO | 1.0083 | 99.18 | 95.82 | 198.26 | 2.51 | 29 | 212.19 | 51.39 | 30 | 27 | 45.79 | 26403.69 | 1138.18 | 1206.6 | 211.57 | 133.29 | 22351.13 | 0.63 | 0.78 | 0.32 | 1.28 | 0.5 | 10 | 1586.2804 | 2170.4189 | 1963.2771 | 1586280.419 | 2170418.851 | 2.5945e-06 | 13.775 | 1963277.122
30 | 85 | CONCLUIDO | 1.0088 | 99.13 | 95.81 | 205.31 | 2.58 | 28 | 213.81 | 51.39 | 31 | 26 | 46.41 | 26603.52 | 1136.57 | 1206.59 | 211.07 | 133.29 | 22109.72 | 0.63 | 0.78 | 0.32 | 1.27 | 0.5 | 10 | 1584.1714 | 2167.5332 | 1960.6669 | 1584171.4312 | 2167533.2408 | 2.5958e-06 | 13.7681 | 1960666.9105
31 | 85 | CONCLUIDO | 1.0097 | 99.04 | 95.75 | 212.78 | 2.64 | 27 | 215.43 | 51.39 | 32 | 25 | 47.04 | 26804.21 | 1134.37 | 1206.6 | 209.09 | 133.29 | 21123.66 | 0.64 | 0.78 | 0.32 | 1.21 | 0.5 | 10 | 1580.813 | 2162.9381 | 1956.5103 | 1580813.012 | 2162938.1036 | 2.5981e-06 | 13.7556 | 1956510.3267
32 | 85 | CONCLUIDO | 1.0107 | 98.94 | 95.69 | 220.83 | 2.7 | 26 | 217.07 | 51.39 | 33 | 24 | 47.68 | 27005.77 | 1132.4 | 1206.59 | 207.03 | 133.29 | 20099.38 | 0.64 | 0.78 | 0.32 | 1.15 | 0.5 | 10 | 1577.524 | 2158.438 | 1952.4397 | 1577524.0479 | 2158437.9978 | 2.6007e-06 | 13.7417 | 1952439.7047
33 | 85 | CONCLUIDO | 1.0114 | 98.87 | 95.65 | 229.56 | 2.76 | 25 | 218.71 | 51.39 | 34 | 23 | 48.32 | 27208.22 | 1129.67 | 1206.59 | 205.69 | 133.29 | 19432.79 | 0.65 | 0.78 | 0.32 | 1.11 | 0.5 | 10 | 1574.0706 | 2153.7129 | 1948.1655 | 1574070.6223 | 2153712.8686 | 2.6025e-06 | 13.7319 | 1948165.5352
34 | 85 | CONCLUIDO | 1.0125 | 98.77 | 95.58 | 238.95 | 2.82 | 24 | 220.36 | 51.39 | 35 | 22 | 48.97 | 27411.55 | 1124.9 | 1206.59 | 203.24 | 133.29 | 18211.95 | 0.66 | 0.78 | 0.32 | 1.04 | 0.5 | 10 | 1568.2119 | 2145.6968 | 1940.9145 | 1568211.9418 | 2145696.7634 | 2.6053e-06 | 13.7181 | 1940914.4758
35 | 85 | CONCLUIDO | 1.0122 | 98.8 | 95.61 | 239.03 | 2.88 | 24 | 222.01 | 51.39 | 36 | 22 | 49.62 | 27615.8 | 1124.23 | 1206.6 | 204.28 | 133.29 | 18729.76 | 0.65 | 0.78 | 0.32 | 1.07 | 0.5 | 10 | 1568.157 | 2145.6216 | 1940.8465 | 1568156.9856 | 2145621.5699 | 2.6045e-06 | 13.7222 | 1940846.4587
36 | 85 | CONCLUIDO | 1.0133 | 98.69 | 95.54 | 249.22 | 2.94 | 23 | 223.68 | 51.39 | 37 | 21 | 50.29 | 27821.09 | 1125.24 | 1206.6 | 201.76 | 133.29 | 17475.19 | 0.66 | 0.78 | 0.31 | 1 | 0.5 | 10 | 1567.276 | 2144.4162 | 1939.7561 | 1567276.0168 | 2144416.1895 | 2.6074e-06 | 13.7069 | 1939756.1181
37 | 85 | CONCLUIDO | 1.0136 | 98.66 | 95.5 | 249.14 | 3 | 23 | 225.35 | 51.39 | 38 | 21 | 50.96 | 28027.19 | 1121.19 | 1206.59 | 200.39 | 133.29 | 16791.17 | 0.67 | 0.78 | 0.32 | 0.96 | 0.5 | 10 | 1563.2364 | 2138.889 | 1934.7564 | 1563236.366 | 2138888.9611 | 2.6081e-06 | 13.7028 | 1934756.4006
38 | 85 | CONCLUIDO | 1.0132 | 98.7 | 95.58 | 260.67 | 3.05 | 22 | 227.03 | 51.39 | 39 | 20 | 51.64 | 28234.24 | 1120.83 | 1206.59 | 203.53 | 133.29 | 18369.3 | 0.65 | 0.78 | 0.31 | 1.04 | 0.5 | 10 | 1563.7803 | 2139.6332 | 1935.4296 | 1563780.3284 | 2139633.2344 | 2.6071e-06 | 13.7083 | 1935429.6415
39 | 85 | CONCLUIDO | 1.0146 | 98.56 | 95.48 | 272.8 | 3.11 | 21 | 228.71 | 51.39 | 40 | 19 | 52.32 | 28442.24 | 1114.73 | 1206.62 | 199.93 | 133.29 | 16572.23 | 0.67 | 0.78 | 0.31 | 0.94 | 0.5 | 10 | 1556.2847 | 2129.3774 | 1926.1526 | 1556284.6993 | 2129377.384 | 2.6107e-06 | 13.6889 | 1926152.5951

## RESULTADOS_2
Unnamed: 0 | Volume de calda [L] | STATUS | Capacidade operacional [ha/h] | Tempo de missao [h] | Tempo util [h] | Tempo por voo [min] | Autonomia Projetada [h] | N° Voos | MTOW [kg] | Massa Estrutura [kg] | Combustível [kg] | Abastecimentos | Massa gerador | Potência gerador [W] | Combustível consumido [L] | Calda cons [L] | Distância percorrida [km] | Distância Pulverizando [km] | RTL ACUMULADO[m] | EOC [km/km] | EOC [h/h] | Tempo de manobra [h] | Tempo rtl_rtw [h] | V pulv [m/s] | V desloc [m/s] | Preço Total por ha Simples [R$/ha] | Preço Total por ha Presumido [R$/ha] | Preço Total por ha Real [R$/ha] | Preço Total Simples [R$] | Preço Total Presumido [R$] | Prod CAPEX [ha/h/R$] | Dias Trabalhados | Preço Total Real [R$]
0 | 20 | CONCLUIDO | 0.8051 | 124.21 | 116.68 | 14.8 | 0.34 | 473 | 51.33 | 24.83 | 1 | 471 | 5.51 | 6564.78 | 651.73 | 1206.64 | 919.21 | 133.29 | 373953.1 | 0.15 | 0.64 | 1.03 | 22.14 | 0.5 | 10 | 1269.6411 | 1737.179 | 1571.3851 | 1269641.1349 | 1737179.0134 | 2.8888e-06 | 17.2514 | 1571385.0865
1 | 20 | CONCLUIDO | 0.9247 | 108.14 | 103.9 | 30.56 | 0.66 | 204 | 52.47 | 24.83 | 2 | 202 | 5.64 | 6705.1 | 562.68 | 1206.63 | 484.97 | 133.29 | 158174.94 | 0.27 | 0.72 | 0.6 | 9.36 | 0.5 | 10 | 986.1617 | 1349.31 | 1220.5337 | 986161.7356 | 1349309.993 | 3.3179e-06 | 15.0194 | 1220533.7411
2 | 20 | CONCLUIDO | 0.965 | 103.63 | 100.33 | 47.4 | 0.97 | 127 | 53.61 | 24.83 | 3 | 125 | 5.78 | 6845.59 | 524.75 | 1206.59 | 364.16 | 133.29 | 98156.96 | 0.37 | 0.75 | 0.48 | 5.79 | 0.5 | 10 | 901.9553 | 1234.095 | 1116.3147 | 901955.2733 | 1234094.9964 | 3.4625e-06 | 14.3931 | 1116314.702
3 | 20 | CONCLUIDO | 0.9873 | 101.29 | 98.44 | 65.63 | 1.27 | 90 | 54.75 | 24.83 | 4 | 88 | 5.92 | 6986.39 | 495.03 | 1206.61 | 299.82 | 133.29 | 66172.64 | 0.44 | 0.76 | 0.42 | 3.9 | 0.5 | 10 | 855.3648 | 1170.3479 | 1058.6516 | 855364.8455 | 1170347.9177 | 3.5425e-06 | 14.0681 | 1058651.555
4 | 20 | CONCLUIDO | 0.9972 | 100.28 | 97.69 | 84.94 | 1.55 | 69 | 55.89 | 24.83 | 5 | 57 | 6.07 | 7127.49 | 471.84 | 1206.59 | 274.31 | 133.29 | 53521.16 | 0.49 | 0.77 | 0.4 | 3.15 | 0.5 | 10 | 826.6534 | 1131.0637 | 1023.1165 | 826653.401 | 1131063.6526 | 3.578e-06 | 13.9278 | 1023116.5251
5 | 20 | CONCLUIDO | 1.001 | 99.9 | 97.39 | 94.25 | 1.82 | 62 | 57.04 | 24.83 | 6 | 6 | 6.21 | 7268.89 | 465.16 | 1206.65 | 262.11 | 133.29 | 47454.78 | 0.51 | 0.77 | 0.45 | 2.85 | 0.5 | 10 | 817.7529 | 1118.8855 | 1012.1007 | 817752.8537 | 1118885.5311 | 3.5917e-06 | 13.875 | 1012100.6664
6 | 20 | CONCLUIDO | 1.0008 | 99.92 | 97.41 | 94.27 | 2.09 | 62 | 58.19 | 24.83 | 7 | 0 | 6.36 | 7410.59 | 473.55 | 1206.63 | 262.87 | 133.29 | 47837 | 0.51 | 0.77 | 0.45 | 2.87 | 0.5 | 10 | 825.2227 | 1129.1062 | 1021.3459 | 825222.7438 | 1129106.1643 | 3.5909e-06 | 13.8778 | 1021345.8567

## RESULTADOS_11
Unnamed: 0 | Volume de calda [L] | STATUS | Capacidade operacional [ha/h] | Tempo de missao [h] | Tempo util [h] | Tempo por voo [min] | Autonomia Projetada [h] | N° Voos | MTOW [kg] | Massa Estrutura [kg] | Combustível [kg] | Abastecimentos | Massa gerador | Potência gerador [W] | Combustível consumido [L] | Calda cons [L] | Distância percorrida [km] | Distância Pulverizando [km] | RTL ACUMULADO[m] | EOC [km/km] | EOC [h/h] | Tempo de manobra [h] | Tempo rtl_rtw [h] | V pulv [m/s] | V desloc [m/s] | Preço Total por ha Simples [R$/ha] | Preço Total por ha Presumido [R$/ha] | Preço Total por ha Real [R$/ha] | Preço Total Simples [R$] | Preço Total Presumido [R$] | Prod CAPEX [ha/h/R$] | Dias Trabalhados | Preço Total Real [R$]
0 | 65 | CONCLUIDO | 0.5227 | 191.33 | 155.37 | 7.51 | 0.13 | 1241 | 133.21 | 46.47 | 1 | 1239 | 20.75 | 16663.42 | 1693.39 | 1206.78 | 2236.5 | 133.29 | 1028757.02 | 0.06 | 0.48 | 2.26 | 60.81 | 0.5 | 10 | 4313.4293 | 5901.8243 | 5338.5625 | 4313429.3228 | 5901824.2946 | 1.4394e-06 | 26.5736 | 5338562.4672
1 | 65 | CONCLUIDO | 0.7671 | 130.37 | 115.8 | 15.27 | 0.26 | 455 | 134.55 | 46.47 | 2 | 453 | 21.09 | 16828.84 | 1254.82 | 1206.68 | 889.16 | 133.29 | 359017.8 | 0.15 | 0.65 | 1 | 21.26 | 0.5 | 10 | 2253.9023 | 3083.8885 | 2789.5665 | 2253902.2504 | 3083888.4942 | 2.1125e-06 | 18.1069 | 2789566.5046
2 | 65 | CONCLUIDO | 0.8535 | 117.17 | 107.39 | 23.1 | 0.39 | 279 | 135.9 | 46.47 | 3 | 277 | 21.43 | 16994.64 | 1158.09 | 1206.64 | 603.55 | 133.29 | 217091.25 | 0.22 | 0.7 | 0.72 | 12.85 | 0.5 | 10 | 1889.5488 | 2585.364 | 2338.6205 | 1889548.7586 | 2585363.9725 | 2.3504e-06 | 16.2736 | 2338620.4636
3 | 65 | CONCLUIDO | 0.8969 | 111.5 | 103.82 | 30.84 | 0.52 | 202 | 137.25 | 46.47 | 4 | 200 | 21.78 | 17160.92 | 1114.67 | 1206.62 | 482.43 | 133.29 | 156919.56 | 0.28 | 0.72 | 0.6 | 9.28 | 0.5 | 10 | 1743.4383 | 2385.4492 | 2157.7852 | 1743438.2775 | 2385449.1663 | 2.4699e-06 | 15.4861 | 2157785.2459
4 | 65 | CONCLUIDO | 0.9238 | 108.25 | 101.77 | 38.65 | 0.64 | 158 | 138.6 | 46.47 | 5 | 156 | 22.13 | 17327.69 | 1087.59 | 1206.6 | 412.99 | 133.29 | 122417.54 | 0.32 | 0.74 | 0.53 | 7.23 | 0.5 | 10 | 1656.3285 | 2266.2617 | 2049.9729 | 1656328.4828 | 2266261.7022 | 2.544e-06 | 15.0347 | 2049972.8661
5 | 65 | CONCLUIDO | 0.9433 | 106.02 | 100.32 | 46.66 | 0.76 | 129 | 139.95 | 46.47 | 6 | 127 | 22.49 | 17494.97 | 1067.09 | 1206.6 | 363.95 | 133.29 | 98040.65 | 0.37 | 0.75 | 0.48 | 5.78 | 0.5 | 10 | 1602.1014 | 2192.0659 | 1982.8582 | 1602101.4498 | 2192065.8834 | 2.5977e-06 | 14.725 | 1982858.1921
6 | 65 | CONCLUIDO | 0.9562 | 104.58 | 99.43 | 54.73 | 0.88 | 109 | 141.31 | 46.47 | 7 | 107 | 22.85 | 17662.75 | 1052.85 | 1206.59 | 333.36 | 133.29 | 82845.71 | 0.4 | 0.75 | 0.45 | 4.89 | 0.5 | 10 | 1567.1996 | 2144.3116 | 1939.6615 | 1567199.5912 | 2144311.6207 | 2.6332e-06 | 14.525 | 1939661.5292
7 | 65 | CONCLUIDO | 0.966 | 103.52 | 98.75 | 62.37 | 0.99 | 95 | 142.68 | 46.47 | 8 | 93 | 23.21 | 17831.04 | 1041.02 | 1206.6 | 310.41 | 133.29 | 71444.54 | 0.43 | 0.76 | 0.43 | 4.21 | 0.5 | 10 | 1530.567 | 2094.1894 | 1894.3229 | 1530567.0478 | 2094189.3586 | 2.6602e-06 | 14.3778 | 1894322.8655
8 | 65 | CONCLUIDO | 0.9616 | 103.99 | 99.5 | 70.24 | 1.11 | 85 | 144.05 | 46.47 | 9 | 83 | 23.58 | 17999.83 | 1044.65 | 1206.6 | 339.74 | 133.29 | 86157.79 | 0.39 | 0.75 | 0.37 | 4.96 | 0.5 | 10 | 1542.7082 | 2110.8015 | 1909.3495 | 1542708.2317 | 2110801.4621 | 2.6481e-06 | 14.4431 | 1909349.5331
9 | 65 | CONCLUIDO | 0.9785 | 102.2 | 97.98 | 78.38 | 1.22 | 75 | 145.42 | 46.47 | 10 | 73 | 23.95 | 18169.15 | 1024.02 | 1206.62 | 284.8 | 133.29 | 58736.4 | 0.47 | 0.76 | 0.39 | 3.44 | 0.5 | 10 | 1495.8029 | 2046.6235 | 1851.2967 | 1495802.92 | 2046623.5453 | 2.6946e-06 | 14.1944 | 1851296.6665
10 | 65 | CONCLUIDO | 0.9834 | 101.69 | 97.66 | 86.17 | 1.33 | 68 | 146.8 | 46.47 | 11 | 66 | 24.33 | 18338.99 | 1015.17 | 1206.59 | 273.95 | 133.29 | 53348.82 | 0.49 | 0.77 | 0.38 | 3.12 | 0.5 | 10 | 1480.4135 | 2025.5671 | 1832.2498 | 1480413.494 | 2025567.0537 | 2.7081e-06 | 14.1236 | 1832249.777
11 | 65 | CONCLUIDO | 0.9879 | 101.22 | 97.35 | 94.21 | 1.43 | 62 | 148.18 | 46.47 | 12 | 60 | 24.71 | 18509.36 | 1007.63 | 1206.59 | 263.45 | 133.29 | 48128.25 | 0.51 | 0.77 | 0.37 | 2.81 | 0.5 | 10 | 1466.873 | 2007.0404 | 1815.4913 | 1466873.0267 | 2007040.389 | 2.7205e-06 | 14.0583 | 1815491.2712
12 | 65 | CONCLUIDO | 0.9912 | 100.88 | 97.15 | 102.26 | 1.54 | 57 | 149.56 | 46.47 | 13 | 55 | 25.1 | 18680.25 | 1000.61 | 1206.6 | 256.58 | 133.29 | 44718.66 | 0.52 | 0.77 | 0.37 | 2.61 | 0.5 | 10 | 1455.8128 | 1991.9073 | 1801.8025 | 1455812.8218 | 1991907.3287 | 2.7296e-06 | 14.0111 | 1801802.4889
13 | 65 | CONCLUIDO | 0.9956 | 100.45 | 96.85 | 111.75 | 1.64 | 52 | 150.95 | 46.47 | 14 | 50 | 25.49 | 18851.69 | 993.01 | 1206.59 | 246.26 | 133.29 | 39579.79 | 0.54 | 0.77 | 0.36 | 2.31 | 0.5 | 10 | 1442.4262 | 1973.5911 | 1785.2344 | 1442426.1891 | 1973591.1473 | 2.7417e-06 | 13.9514 | 1785234.3782
14 | 65 | CONCLUIDO | 0.9986 | 100.14 | 96.65 | 120.82 | 1.74 | 48 | 152.35 | 46.47 | 15 | 46 | 25.88 | 19023.66 | 984.81 | 1206.6 | 239.63 | 133.29 | 36285.44 | 0.56 | 0.77 | 0.35 | 2.11 | 0.5 | 10 | 1430.867 | 1957.7754 | 1770.928 | 1430867.0096 | 1957775.368 | 2.75e-06 | 13.9083 | 1770928.0346
15 | 65 | CONCLUIDO | 1.0007 | 99.93 | 96.52 | 128.7 | 1.84 | 45 | 153.75 | 46.47 | 16 | 43 | 26.28 | 19196.18 | 980.79 | 1206.63 | 235.19 | 133.29 | 34084 | 0.57 | 0.78 | 0.35 | 1.98 | 0.5 | 10 | 1424.3499 | 1948.8584 | 1762.8621 | 1424349.9282 | 1948858.4097 | 2.7558e-06 | 13.8792 | 1762862.0983
16 | 65 | CONCLUIDO | 1.0003 | 99.97 | 96.62 | 134.81 | 1.94 | 43 | 155.15 | 46.47 | 17 | 41 | 26.68 | 19369.26 | 975.79 | 1206.59 | 239 | 133.29 | 35999.22 | 0.56 | 0.77 | 0.34 | 2.08 | 0.5 | 10 | 1420.8453 | 1944.0633 | 1758.5246 | 1420845.324 | 1944063.2556 | 2.7547e-06 | 13.8847 | 1758524.587
17 | 65 | CONCLUIDO | 1.0038 | 99.62 | 96.35 | 144.53 | 2.04 | 40 | 156.56 | 46.47 | 18 | 38 | 27.09 | 19542.89 | 969.17 | 1206.59 | 229.46 | 133.29 | 31243.29 | 0.58 | 0.78 | 0.34 | 1.81 | 0.5 | 10 | 1400.2836 | 1915.9298 | 1733.0762 | 1400283.6208 | 1915929.8261 | 2.7643e-06 | 13.8361 | 1733076.1726
18 | 65 | CONCLUIDO | 1.0053 | 99.47 | 96.25 | 151.98 | 2.13 | 38 | 157.97 | 46.47 | 19 | 36 | 27.5 | 19717.08 | 961.73 | 1206.59 | 226.04 | 133.29 | 29542.79 | 0.59 | 0.78 | 0.34 | 1.71 | 0.5 | 10 | 1391.6982 | 1904.1829 | 1722.4503 | 1391698.1911 | 1904182.8624 | 2.7684e-06 | 13.8153 | 1722450.3226
19 | 65 | CONCLUIDO | 1.007 | 99.31 | 96.15 | 160.25 | 2.22 | 36 | 159.39 | 46.47 | 20 | 34 | 27.92 | 19891.97 | 957.08 | 1206.59 | 222.64 | 133.29 | 27852.49 | 0.6 | 0.78 | 0.33 | 1.61 | 0.5 | 10 | 1385.3175 | 1895.4525 | 1714.5532 | 1385317.503 | 1895452.5235 | 2.7731e-06 | 13.7931 | 1714553.1949
20 | 65 | CONCLUIDO | 1.0081 | 99.19 | 96.09 | 169.57 | 2.31 | 34 | 160.81 | 46.47 | 21 | 32 | 28.34 | 20067.32 | 953.14 | 1206.59 | 220.62 | 133.29 | 26854.25 | 0.6 | 0.78 | 0.33 | 1.55 | 0.5 | 10 | 1380.4131 | 1888.7421 | 1708.4832 | 1380413.0799 | 1888742.0754 | 2.7761e-06 | 13.7764 | 1708483.1826
21 | 65 | CONCLUIDO | 1.0099 | 99.02 | 95.97 | 179.94 | 2.4 | 32 | 162.24 | 46.47 | 22 | 30 | 28.77 | 20243.25 | 947.48 | 1206.59 | 216.47 | 133.29 | 24789.6 | 0.62 | 0.78 | 0.33 | 1.43 | 0.5 | 10 | 1373.0105 | 1878.6135 | 1699.3213 | 1373010.5046 | 1878613.5454 | 2.7811e-06 | 13.7528 | 1699321.3053
22 | 65 | CONCLUIDO | 1.011 | 98.91 | 95.89 | 185.59 | 2.49 | 31 | 163.67 | 46.47 | 23 | 29 | 29.2 | 20419.76 | 940.58 | 1206.59 | 213.73 | 133.29 | 23424.3 | 0.62 | 0.78 | 0.32 | 1.35 | 0.5 | 10 | 1365.512 | 1868.3537 | 1690.0407 | 1365511.9598 | 1868353.7055 | 2.7841e-06 | 13.7375 | 1690040.6501
23 | 65 | CONCLUIDO | 1.0122 | 98.8 | 95.83 | 198.26 | 2.58 | 29 | 165.1 | 46.47 | 24 | 27 | 29.64 | 20596.86 | 932.69 | 1206.59 | 212.29 | 133.29 | 22711.64 | 0.63 | 0.78 | 0.31 | 1.29 | 0.5 | 10 | 1357.1368 | 1856.8944 | 1679.675 | 1357136.7805 | 1856894.4157 | 2.7874e-06 | 13.7222 | 1679675.0189
24 | 65 | CONCLUIDO | 1.0125 | 98.77 | 95.82 | 205.33 | 2.66 | 28 | 166.54 | 46.47 | 25 | 26 | 30.08 | 20774.56 | 931.97 | 1206.59 | 211.74 | 133.29 | 22441.02 | 0.63 | 0.78 | 0.32 | 1.28 | 0.5 | 10 | 1356.1412 | 1855.5323 | 1678.4429 | 1356141.2432 | 1855532.2776 | 2.7883e-06 | 13.7181 | 1678442.8813
25 | 65 | CONCLUIDO | 1.0134 | 98.68 | 95.76 | 212.8 | 2.74 | 27 | 167.99 | 46.47 | 26 | 25 | 30.52 | 20952.87 | 923.98 | 1206.59 | 209.41 | 133.29 | 21284.41 | 0.64 | 0.78 | 0.32 | 1.22 | 0.5 | 10 | 1348.0408 | 1844.4489 | 1668.4173 | 1348040.8221 | 1844448.9242 | 2.7907e-06 | 13.7056 | 1668417.3076
26 | 65 | CONCLUIDO | 1.0144 | 98.58 | 95.69 | 220.82 | 2.82 | 26 | 169.44 | 46.47 | 27 | 24 | 30.97 | 21131.78 | 918.67 | 1206.59 | 206.99 | 133.29 | 20079.74 | 0.64 | 0.78 | 0.32 | 1.15 | 0.5 | 10 | 1342.1076 | 1836.3308 | 1661.074 | 1342107.6141 | 1836330.8472 | 2.7935e-06 | 13.6917 | 1661074.0085
27 | 65 | CONCLUIDO | 1.0152 | 98.51 | 95.64 | 229.55 | 2.9 | 25 | 170.9 | 46.47 | 28 | 23 | 31.43 | 21311.32 | 912.95 | 1206.59 | 205.46 | 133.29 | 19317.86 | 0.65 | 0.78 | 0.32 | 1.11 | 0.5 | 10 | 1336.1286 | 1828.1501 | 1653.674 | 1336128.5669 | 1828150.0511 | 2.7957e-06 | 13.6819 | 1653673.9761
28 | 65 | CONCLUIDO | 1.0158 | 98.44 | 95.61 | 239.02 | 2.98 | 24 | 172.36 | 46.47 | 29 | 22 | 31.89 | 21491.47 | 906.74 | 1206.59 | 204.22 | 133.29 | 18702.69 | 0.65 | 0.78 | 0.32 | 1.07 | 0.5 | 10 | 1330.0317 | 1819.808 | 1646.1281 | 1330031.6837 | 1819808.0265 | 2.7973e-06 | 13.6722 | 1646128.1026
29 | 65 | CONCLUIDO | 1.0166 | 98.37 | 95.56 | 249.3 | 3.06 | 23 | 173.82 | 46.47 | 30 | 21 | 32.36 | 21672.25 | 904.73 | 1206.59 | 202.81 | 133.29 | 18003.89 | 0.66 | 0.78 | 0.31 | 1.03 | 0.5 | 10 | 1327.248 | 1815.9992 | 1642.6828 | 1327247.972 | 1815999.2293 | 2.7996e-06 | 13.6625 | 1642682.8117
30 | 65 | CONCLUIDO | 1.0179 | 98.25 | 95.47 | 260.36 | 3.14 | 22 | 175.29 | 46.47 | 31 | 18 | 32.83 | 21853.67 | 898.88 | 1206.59 | 199.33 | 133.29 | 16267.53 | 0.67 | 0.78 | 0.31 | 0.93 | 0.5 | 10 | 1320.4922 | 1806.7557 | 1634.3215 | 1320492.2073 | 1806755.694 | 2.8031e-06 | 13.6458 | 1634321.4664
31 | 65 | CONCLUIDO | 1.018 | 98.23 | 95.48 | 272.81 | 3.21 | 21 | 176.77 | 46.47 | 32 | 15 | 33.3 | 22035.73 | 891.01 | 1206.59 | 199.93 | 133.29 | 16571.41 | 0.67 | 0.78 | 0.31 | 0.94 | 0.5 | 10 | 1313.6876 | 1797.4453 | 1625.8996 | 1313687.556 | 1797445.2699 | 2.8034e-06 | 13.6431 | 1625899.6161
32 | 65 | CONCLUIDO | 1.0183 | 98.21 | 95.45 | 272.73 | 3.28 | 21 | 178.25 | 46.47 | 33 | 12 | 33.79 | 22218.44 | 890.43 | 1206.59 | 198.74 | 133.29 | 15976.61 | 0.67 | 0.78 | 0.32 | 0.92 | 0.5 | 10 | 1312.7584 | 1796.174 | 1624.7496 | 1312758.4064 | 1796173.9665 | 2.8042e-06 | 13.6403 | 1624749.6441
33 | 65 | CONCLUIDO | 1.0189 | 98.14 | 95.42 | 286.25 | 3.36 | 20 | 179.74 | 46.47 | 34 | 8 | 34.27 | 22401.81 | 887.32 | 1206.6 | 197.33 | 133.29 | 15278.41 | 0.68 | 0.78 | 0.32 | 0.88 | 0.5 | 10 | 1309.343 | 1791.5008 | 1620.5225 | 1309342.9776 | 1791500.8261 | 2.8059e-06 | 13.6306 | 1620522.5016
34 | 65 | CONCLUIDO | 1.0185 | 98.18 | 95.46 | 286.38 | 3.43 | 20 | 181.23 | 46.47 | 35 | 4 | 34.76 | 22585.84 | 894.11 | 1206.6 | 198.78 | 133.29 | 16004.58 | 0.67 | 0.78 | 0.32 | 0.92 | 0.5 | 10 | 1315.7235 | 1800.231 | 1628.4195 | 1315723.529 | 1800230.978 | 2.8048e-06 | 13.6361 | 1628419.4601
35 | 65 | CONCLUIDO | 1.018 | 98.23 | 95.51 | 286.53 | 3.5 | 20 | 182.73 | 46.47 | 36 | 2 | 35.26 | 22770.67 | 898.9 | 1206.6 | 200.26 | 133.29 | 16743.2 | 0.67 | 0.78 | 0.33 | 0.97 | 0.5 | 10 | 1320.5437 | 1806.8262 | 1634.3852 | 1320543.7324 | 1806826.1929 | 2.8034e-06 | 13.6431 | 1634385.2369
36 | 65 | CONCLUIDO | 1.0185 | 98.19 | 95.46 | 286.38 | 3.56 | 20 | 184.23 | 46.47 | 37 | 1 | 35.77 | 22956.06 | 905.22 | 1206.59 | 198.5 | 133.29 | 15863.54 | 0.67 | 0.78 | 0.33 | 0.92 | 0.5 | 10 | 1325.2214 | 1813.2264 | 1640.1747 | 1325221.4431 | 1813226.4431 | 2.8048e-06 | 13.6375 | 1640174.6563
37 | 65 | CONCLUIDO | 1.0186 | 98.18 | 95.45 | 286.36 | 3.63 | 20 | 185.74 | 46.47 | 38 | 0 | 36.27 | 23142.13 | 911.71 | 1206.59 | 198.17 | 133.29 | 15694.78 | 0.67 | 0.78 | 0.33 | 0.91 | 0.5 | 10 | 1330.6237 | 1820.618 | 1646.8608 | 1330623.6913 | 1820618.0374 | 2.8051e-06 | 13.6361 | 1646860.8072

## RESULTADOS_13
Unnamed: 0 | Volume de calda [L] | STATUS | Capacidade operacional [ha/h] | Tempo de missao [h] | Tempo util [h] | Tempo por voo [min] | Autonomia Projetada [h] | N° Voos | MTOW [kg] | Massa Estrutura [kg] | Combustível [kg] | Abastecimentos | Massa gerador | Potência gerador [W] | Combustível consumido [L] | Calda cons [L] | Distância percorrida [km] | Distância Pulverizando [km] | RTL ACUMULADO[m] | EOC [km/km] | EOC [h/h] | Tempo de manobra [h] | Tempo rtl_rtw [h] | V pulv [m/s] | V desloc [m/s] | Preço Total por ha Simples [R$/ha] | Preço Total por ha Presumido [R$/ha] | Preço Total por ha Real [R$/ha] | Preço Total Simples [R$] | Preço Total Presumido [R$] | Prod CAPEX [ha/h/R$] | Dias Trabalhados | Preço Total Real [R$]
0 | 75 | CONCLUIDO | 0.4716 | 212.04 | 165.82 | 6.92 | 0.12 | 1438 | 150.44 | 49.1 | 1 | 1436 | 25.34 | 18787.76 | 1957.72 | 1206.75 | 2593.42 | 133.29 | 1206230.42 | 0.05 | 0.45 | 2.58 | 71.27 | 0.5 | 10 | 5430.0933 | 7429.6931 | 6720.6137 | 5430093.2526 | 7429693.1471 | 1.253e-06 | 29.45 | 6720613.6608
1 | 75 | CONCLUIDO | 0.7366 | 135.76 | 118.11 | 14.09 | 0.23 | 503 | 151.83 | 49.1 | 2 | 501 | 25.73 | 18959.54 | 1387.48 | 1206.66 | 967.09 | 133.29 | 397743.43 | 0.14 | 0.63 | 1.09 | 23.57 | 0.5 | 10 | 2554.094 | 3494.6241 | 3161.1021 | 2554094.0043 | 3494624.0954 | 1.957e-06 | 18.8556 | 3161102.0764
2 | 75 | CONCLUIDO | 0.8306 | 120.39 | 108.73 | 21.25 | 0.35 | 307 | 153.23 | 49.1 | 3 | 305 | 26.13 | 19131.85 | 1272.62 | 1206.62 | 649.28 | 133.29 | 239819.12 | 0.21 | 0.69 | 0.76 | 14.19 | 0.5 | 10 | 2103.8936 | 2878.64 | 2603.9066 | 2103893.5632 | 2878639.9904 | 2.2068e-06 | 16.7208 | 2603906.6299
3 | 75 | CONCLUIDO | 0.8794 | 113.72 | 104.69 | 28.42 | 0.46 | 221 | 154.63 | 49.1 | 4 | 219 | 26.53 | 19304.72 | 1220.87 | 1206.66 | 511.92 | 133.29 | 171566.15 | 0.26 | 0.71 | 0.62 | 10.14 | 0.5 | 10 | 1912.698 | 2617.0377 | 2367.2713 | 1912697.9634 | 2617037.7358 | 2.3364e-06 | 15.7944 | 2367271.3273
4 | 75 | CONCLUIDO | 0.9087 | 110.05 | 102.49 | 35.55 | 0.57 | 173 | 156.03 | 49.1 | 5 | 171 | 26.94 | 19478.15 | 1191.62 | 1206.6 | 437.53 | 133.29 | 134610 | 0.3 | 0.73 | 0.55 | 7.95 | 0.5 | 10 | 1821.2832 | 2491.96 | 2254.1308 | 1821283.1592 | 2491959.9678 | 2.4143e-06 | 15.2847 | 2254130.8059
5 | 75 | CONCLUIDO | 0.9301 | 107.51 | 100.93 | 42.95 | 0.67 | 141 | 157.44 | 49.1 | 6 | 139 | 27.35 | 19652.13 | 1169.82 | 1206.62 | 384.48 | 133.29 | 108246.13 | 0.35 | 0.74 | 0.49 | 6.39 | 0.5 | 10 | 1748.0575 | 2391.7694 | 2163.5023 | 1748057.5432 | 2391769.4494 | 2.4711e-06 | 14.9319 | 2163502.33
6 | 75 | CONCLUIDO | 0.9442 | 105.91 | 99.97 | 49.98 | 0.78 | 120 | 158.86 | 49.1 | 7 | 118 | 27.77 | 19826.68 | 1154.06 | 1206.6 | 351.98 | 133.29 | 92103.48 | 0.38 | 0.75 | 0.46 | 5.43 | 0.5 | 10 | 1706.9576 | 2335.5348 | 2112.6346 | 1706957.6483 | 2335534.7601 | 2.5086e-06 | 14.7097 | 2112634.6005
7 | 75 | CONCLUIDO | 0.9553 | 104.68 | 99.22 | 57.24 | 0.88 | 104 | 160.28 | 49.1 | 8 | 102 | 28.19 | 20001.93 | 1142.38 | 1206.67 | 326.66 | 133.29 | 79523.6 | 0.41 | 0.75 | 0.44 | 4.68 | 0.5 | 10 | 1676.1417 | 2293.371 | 2074.4949 | 1676141.6563 | 2293370.9603 | 2.5381e-06 | 14.5389 | 2074494.8546
8 | 75 | CONCLUIDO | 0.966 | 103.52 | 98.47 | 64.92 | 0.99 | 91 | 161.71 | 49.1 | 9 | 89 | 28.61 | 20177.64 | 1129.92 | 1206.6 | 300.51 | 133.29 | 66513.14 | 0.44 | 0.76 | 0.42 | 3.93 | 0.5 | 10 | 1635.9136 | 2238.3292 | 2024.7062 | 1635913.6315 | 2238329.202 | 2.5665e-06 | 14.3778 | 2024706.2045
9 | 75 | CONCLUIDO | 0.9662 | 103.49 | 98.71 | 72.23 | 1.09 | 82 | 163.13 | 49.1 | 10 | 80 | 29.04 | 20353.94 | 1129.47 | 1206.6 | 310.4 | 133.29 | 71500.4 | 0.43 | 0.76 | 0.41 | 4.17 | 0.5 | 10 | 1636.1775 | 2238.6902 | 2025.0328 | 1636177.4874 | 2238690.2213 | 2.567e-06 | 14.3736 | 2025032.7686
10 | 75 | CONCLUIDO | 0.9758 | 102.48 | 97.95 | 79.42 | 1.18 | 74 | 164.57 | 49.1 | 11 | 72 | 29.47 | 20530.82 | 1117.12 | 1206.59 | 283.6 | 133.29 | 58141.99 | 0.47 | 0.76 | 0.39 | 3.41 | 0.5 | 10 | 1608.2355 | 2200.4588 | 1990.4501 | 1608235.5204 | 2200458.7893 | 2.5925e-06 | 14.2333 | 1990450.0908
11 | 75 | CONCLUIDO | 0.9805 | 101.99 | 97.63 | 86.15 | 1.28 | 68 | 166.01 | 49.1 | 12 | 66 | 29.91 | 20708.3 | 1109.57 | 1206.61 | 273.03 | 133.29 | 52888.87 | 0.49 | 0.77 | 0.38 | 3.09 | 0.5 | 10 | 1593.6255 | 2180.4688 | 1972.3679 | 1593625.534 | 2180468.7614 | 2.605e-06 | 14.1653 | 1972367.8831
12 | 75 | CONCLUIDO | 0.985 | 101.52 | 97.35 | 94.21 | 1.38 | 62 | 167.45 | 49.1 | 13 | 60 | 30.36 | 20886.38 | 1103.02 | 1206.6 | 263.35 | 133.29 | 48079.08 | 0.51 | 0.77 | 0.37 | 2.81 | 0.5 | 10 | 1580.4716 | 2162.471 | 1956.0878 | 1580471.5983 | 2162470.9663 | 2.617e-06 | 14.1 | 1956087.7723
13 | 75 | CONCLUIDO | 0.9876 | 101.26 | 97.21 | 100.56 | 1.47 | 58 | 168.9 | 49.1 | 14 | 56 | 30.81 | 21065.06 | 1097.59 | 1206.6 | 258.73 | 133.29 | 45786.26 | 0.52 | 0.77 | 0.37 | 2.67 | 0.5 | 10 | 1571.5608 | 2150.2788 | 1945.0592 | 1571560.7808 | 2150278.7926 | 2.6239e-06 | 14.0639 | 1945059.2026
14 | 75 | CONCLUIDO | 0.991 | 100.91 | 96.99 | 107.76 | 1.56 | 54 | 170.35 | 49.1 | 15 | 52 | 31.26 | 21244.37 | 1093.16 | 1206.59 | 251.09 | 133.29 | 41987.67 | 0.53 | 0.77 | 0.36 | 2.45 | 0.5 | 10 | 1562.181 | 2137.445 | 1933.4503 | 1562181.0343 | 2137445.0097 | 2.6329e-06 | 14.0153 | 1933450.2579
15 | 75 | CONCLUIDO | 0.9942 | 100.58 | 96.78 | 116.13 | 1.65 | 50 | 171.81 | 49.1 | 16 | 48 | 31.72 | 21424.29 | 1085.58 | 1206.59 | 243.76 | 133.29 | 38340.66 | 0.55 | 0.77 | 0.36 | 2.24 | 0.5 | 10 | 1550.2426 | 2121.1104 | 1918.6746 | 1550242.6248 | 2121110.3512 | 2.6414e-06 | 13.9694 | 1918674.5562
16 | 75 | CONCLUIDO | 0.9967 | 100.34 | 96.62 | 123.35 | 1.74 | 47 | 173.28 | 49.1 | 17 | 45 | 32.18 | 21604.83 | 1079.28 | 1206.61 | 238.6 | 133.29 | 35777.2 | 0.56 | 0.77 | 0.35 | 2.08 | 0.5 | 10 | 1540.7871 | 2108.1728 | 1906.9718 | 1540787.0502 | 2108172.8168 | 2.6481e-06 | 13.9361 | 1906971.762
17 | 75 | CONCLUIDO | 1.0005 | 99.95 | 96.33 | 131.35 | 1.83 | 44 | 174.75 | 49.1 | 18 | 42 | 32.65 | 21786.02 | 1074.18 | 1206.6 | 227.97 | 133.29 | 30479.39 | 0.58 | 0.78 | 0.35 | 1.79 | 0.5 | 10 | 1530.2193 | 2093.7136 | 1893.8925 | 1530219.3008 | 2093713.5559 | 2.6582e-06 | 13.8819 | 1893892.4726
18 | 75 | CONCLUIDO | 0.9992 | 100.08 | 96.53 | 137.89 | 1.91 | 42 | 176.22 | 49.1 | 19 | 40 | 33.13 | 21967.84 | 1074.64 | 1206.59 | 235.62 | 133.29 | 34312.52 | 0.57 | 0.78 | 0.34 | 1.99 | 0.5 | 10 | 1533.0966 | 2097.6504 | 1897.4536 | 1533096.6249 | 2097650.4377 | 2.6547e-06 | 13.9 | 1897453.624
19 | 75 | CONCLUIDO | 1.0015 | 99.85 | 96.35 | 144.53 | 2 | 40 | 177.7 | 49.1 | 20 | 38 | 33.61 | 22150.3 | 1066.95 | 1206.59 | 229.49 | 133.29 | 31257.7 | 0.58 | 0.78 | 0.34 | 1.81 | 0.5 | 10 | 1522.7051 | 2083.4323 | 1884.5924 | 1522705.0772 | 2083432.2637 | 2.6608e-06 | 13.8681 | 1884592.4126
20 | 75 | CONCLUIDO | 1.0031 | 99.69 | 96.25 | 151.97 | 2.08 | 38 | 179.18 | 49.1 | 21 | 36 | 34.09 | 22333.43 | 1061.96 | 1206.59 | 225.95 | 133.29 | 29495.34 | 0.59 | 0.78 | 0.34 | 1.71 | 0.5 | 10 | 1506.0822 | 2060.6882 | 1864.019 | 1506082.2335 | 2060688.1555 | 2.6651e-06 | 13.8458 | 1864018.9701
21 | 75 | CONCLUIDO | 1.0046 | 99.54 | 96.16 | 160.27 | 2.16 | 36 | 180.67 | 49.1 | 22 | 34 | 34.58 | 22517.21 | 1059.72 | 1206.59 | 223.04 | 133.29 | 28052.96 | 0.6 | 0.78 | 0.33 | 1.62 | 0.5 | 10 | 1501.8626 | 2054.9147 | 1858.7966 | 1501862.6477 | 2054914.7321 | 2.6691e-06 | 13.825 | 1858796.5542
22 | 75 | CONCLUIDO | 1.0063 | 99.38 | 96.06 | 169.52 | 2.24 | 34 | 182.17 | 49.1 | 23 | 32 | 35.08 | 22701.78 | 1054.12 | 1206.59 | 219.61 | 133.29 | 26348.97 | 0.61 | 0.78 | 0.33 | 1.52 | 0.5 | 10 | 1494.4545 | 2044.7786 | 1849.6278 | 1494454.4982 | 2044778.5752 | 2.6736e-06 | 13.8028 | 1849627.7778
23 | 75 | CONCLUIDO | 1.0071 | 99.29 | 96.01 | 174.56 | 2.32 | 33 | 183.67 | 49.1 | 24 | 31 | 35.58 | 22886.92 | 1051.13 | 1206.59 | 217.84 | 133.29 | 25469.68 | 0.61 | 0.78 | 0.33 | 1.47 | 0.5 | 10 | 1490.659 | 2039.5854 | 1844.9302 | 1490658.9851 | 2039585.3866 | 2.6757e-06 | 13.7903 | 1844930.2199
24 | 75 | CONCLUIDO | 1.0091 | 99.1 | 95.88 | 185.57 | 2.4 | 31 | 185.18 | 49.1 | 25 | 29 | 36.08 | 23072.73 | 1045.36 | 1206.59 | 213.36 | 133.29 | 23235.52 | 0.62 | 0.78 | 0.32 | 1.34 | 0.5 | 10 | 1482.6485 | 2028.6251 | 1835.016 | 1482648.5217 | 2028625.1173 | 2.681e-06 | 13.7639 | 1835015.9833
25 | 75 | CONCLUIDO | 1.0101 | 99 | 95.8 | 191.61 | 2.47 | 30 | 186.69 | 49.1 | 26 | 28 | 36.6 | 23259.24 | 1042.22 | 1206.59 | 210.65 | 133.29 | 21889.16 | 0.63 | 0.78 | 0.33 | 1.27 | 0.5 | 10 | 1478.3779 | 2022.7818 | 1829.7304 | 1478377.8671 | 2022781.8192 | 2.6837e-06 | 13.75 | 1829730.3614
26 | 75 | CONCLUIDO | 1.0101 | 99 | 95.84 | 198.28 | 2.55 | 29 | 188.21 | 49.1 | 27 | 27 | 37.11 | 23446.45 | 1037.21 | 1206.6 | 212.4 | 133.29 | 22766.74 | 0.63 | 0.78 | 0.31 | 1.3 | 0.5 | 10 | 1474.2126 | 2017.0827 | 1824.5751 | 1474212.5628 | 2017082.6661 | 2.6837e-06 | 13.75 | 1824575.1275
27 | 75 | CONCLUIDO | 1.0107 | 98.94 | 95.81 | 205.31 | 2.62 | 28 | 189.73 | 49.1 | 28 | 26 | 37.64 | 23634.36 | 1034.93 | 1206.59 | 211.35 | 133.29 | 22249.04 | 0.63 | 0.78 | 0.32 | 1.27 | 0.5 | 10 | 1471.3845 | 2013.2132 | 1821.075 | 1471384.5141 | 2013213.2051 | 2.6853e-06 | 13.7417 | 1821074.9624
28 | 75 | CONCLUIDO | 1.0115 | 98.86 | 95.76 | 212.8 | 2.69 | 27 | 191.26 | 49.1 | 29 | 25 | 38.17 | 23822.99 | 1030.09 | 1206.6 | 209.41 | 133.29 | 21280.29 | 0.64 | 0.78 | 0.32 | 1.22 | 0.5 | 10 | 1466.0313 | 2005.8886 | 1814.4494 | 1466031.2516 | 2005888.6351 | 2.6874e-06 | 13.7306 | 1814449.4391
29 | 75 | CONCLUIDO | 1.0126 | 98.75 | 95.68 | 220.81 | 2.76 | 26 | 192.8 | 49.1 | 30 | 24 | 38.7 | 24012.34 | 1027.57 | 1206.59 | 206.82 | 133.29 | 19990.28 | 0.64 | 0.78 | 0.32 | 1.14 | 0.5 | 10 | 1462.1969 | 2000.6423 | 1809.7038 | 1462196.9026 | 2000642.3097 | 2.6903e-06 | 13.7153 | 1809703.8156
30 | 75 | CONCLUIDO | 1.0132 | 98.69 | 95.65 | 229.57 | 2.83 | 25 | 194.34 | 49.1 | 31 | 23 | 39.24 | 24202.42 | 1023.07 | 1206.6 | 205.77 | 133.29 | 19471.61 | 0.65 | 0.78 | 0.32 | 1.12 | 0.5 | 10 | 1457.4751 | 1994.1818 | 1803.8599 | 1457475.1467 | 1994181.7949 | 2.6919e-06 | 13.7069 | 1803859.8833
31 | 75 | CONCLUIDO | 1.014 | 98.62 | 95.61 | 239.02 | 2.9 | 24 | 195.89 | 49.1 | 32 | 22 | 39.79 | 24393.24 | 1016.83 | 1206.6 | 204.29 | 133.29 | 18737.33 | 0.65 | 0.78 | 0.31 | 1.07 | 0.5 | 10 | 1450.9821 | 1985.2977 | 1795.8237 | 1450982.0784 | 1985297.6924 | 2.694e-06 | 13.6972 | 1795823.667
32 | 75 | CONCLUIDO | 1.0152 | 98.5 | 95.52 | 249.18 | 2.97 | 23 | 197.44 | 49.1 | 33 | 21 | 40.34 | 24584.81 | 1013.01 | 1206.6 | 201.32 | 133.29 | 17258.76 | 0.66 | 0.78 | 0.31 | 0.98 | 0.5 | 10 | 1445.8988 | 1978.3425 | 1789.5322 | 1445898.7566 | 1978342.4673 | 2.6972e-06 | 13.6806 | 1789532.2389
33 | 75 | CONCLUIDO | 1.0154 | 98.48 | 95.5 | 249.13 | 3.03 | 23 | 199 | 49.1 | 34 | 21 | 40.9 | 24777.13 | 1014.07 | 1206.59 | 200.48 | 133.29 | 16838.52 | 0.66 | 0.78 | 0.31 | 0.96 | 0.5 | 10 | 1446.4885 | 1979.1494 | 1790.2622 | 1446488.5404 | 1979149.4355 | 2.6977e-06 | 13.6778 | 1790262.1912
34 | 75 | CONCLUIDO | 1.0157 | 98.45 | 95.5 | 260.47 | 3.1 | 22 | 200.56 | 49.1 | 35 | 20 | 41.47 | 24970.22 | 1008.55 | 1206.59 | 201.05 | 133.29 | 17127.7 | 0.66 | 0.78 | 0.3 | 0.97 | 0.5 | 10 | 1441.3921 | 1972.1762 | 1783.9545 | 1441392.0806 | 1972176.2344 | 2.6985e-06 | 13.6736 | 1783954.5026
35 | 75 | CONCLUIDO | 1.0163 | 98.4 | 95.48 | 272.79 | 3.16 | 21 | 202.14 | 49.1 | 36 | 19 | 42.04 | 25164.09 | 1003.02 | 1206.59 | 199.94 | 133.29 | 16578.93 | 0.67 | 0.78 | 0.31 | 0.94 | 0.5 | 10 | 1435.8527 | 1964.597 | 1777.0986 | 1435852.6632 | 1964596.9591 | 2.7001e-06 | 13.6667 | 1777098.5826
36 | 75 | CONCLUIDO | 1.0163 | 98.4 | 95.48 | 272.8 | 3.23 | 21 | 203.71 | 49.1 | 37 | 19 | 42.62 | 25358.87 | 998.32 | 1206.59 | 199.99 | 133.29 | 16600.81 | 0.67 | 0.78 | 0.31 | 0.94 | 0.5 | 10 | 1431.8259 | 1959.0874 | 1772.1149 | 1431825.9458 | 1959087.4268 | 2.7001e-06 | 13.6667 | 1772114.8723
37 | 75 | CONCLUIDO | 1.0173 | 98.3 | 95.41 | 286.23 | 3.29 | 20 | 205.3 | 49.1 | 38 | 18 | 43.2 | 25554.32 | 1000.5 | 1206.59 | 197.65 | 133.29 | 15435.76 | 0.67 | 0.78 | 0.3 | 0.87 | 0.5 | 10 | 1432.227 | 1959.6361 | 1772.6112 | 1432226.9627 | 1959636.1158 | 2.7028e-06 | 13.6528 | 1772611.1952
38 | 75 | CONCLUIDO | 1.0171 | 98.32 | 95.44 | 286.31 | 3.35 | 20 | 206.89 | 49.1 | 39 | 18 | 43.8 | 25750.58 | 989.02 | 1206.6 | 198.61 | 133.29 | 15918.36 | 0.67 | 0.78 | 0.3 | 0.9 | 0.5 | 10 | 1422.7533 | 1946.6738 | 1760.886 | 1422753.254 | 1946673.7696 | 2.7023e-06 | 13.6556 | 1760885.9572
39 | 75 | CONCLUIDO | 1.0183 | 98.21 | 95.35 | 301.11 | 3.41 | 19 | 208.49 | 49.1 | 40 | 16 | 44.39 | 25947.65 | 992.01 | 1206.59 | 195.39 | 133.29 | 14311.5 | 0.68 | 0.78 | 0.31 | 0.81 | 0.5 | 10 | 1423.5417 | 1947.7525 | 1761.8617 | 1423541.6704 | 1947752.5156 | 2.7055e-06 | 13.6403 | 1761861.7492

## RESULTADOS_17
Unnamed: 0 | Volume de calda [L] | STATUS | Capacidade operacional [ha/h] | Tempo de missao [h] | Tempo util [h] | Tempo por voo [min] | Autonomia Projetada [h] | N° Voos | MTOW [kg] | Massa Estrutura [kg] | Combustível [kg] | Abastecimentos | Massa gerador | Potência gerador [W] | Combustível consumido [L] | Calda cons [L] | Distância percorrida [km] | Distância Pulverizando [km] | RTL ACUMULADO[m] | EOC [km/km] | EOC [h/h] | Tempo de manobra [h] | Tempo rtl_rtw [h] | V pulv [m/s] | V desloc [m/s] | Preço Total por ha Simples [R$/ha] | Preço Total por ha Presumido [R$/ha] | Preço Total por ha Real [R$/ha] | Preço Total Simples [R$] | Preço Total Presumido [R$] | Prod CAPEX [ha/h/R$] | Dias Trabalhados | Preço Total Real [R$]
0 | 95 | CONCLUIDO | 0.3752 | 266.55 | 192.51 | 6.01 | 0.1 | 1923 | 185.69 | 53.44 | 1 | 1921 | 36.26 | 23136.14 | 2605.2 | 1206.98 | 3505.68 | 133.29 | 1659938.42 | 0.04 | 0.39 | 3.37 | 97.94 | 0.5 | 10 | 8825.2686 | 12075.1219 | 10922.6892 | 8825268.6277 | 12075121.8798 | 9.3791e-07 | 37.0208 | 10922689.1951
1 | 95 | CONCLUIDO | 0.6765 | 147.82 | 122.95 | 12.25 | 0.19 | 602 | 187.21 | 53.44 | 2 | 600 | 36.77 | 23322.88 | 1657.56 | 1206.7 | 1131.44 | 133.29 | 479420.52 | 0.12 | 0.61 | 1.24 | 28.4 | 0.5 | 10 | 3241.6023 | 4435.3033 | 4012.0042 | 3241602.3319 | 4435303.3199 | 1.6911e-06 | 20.5306 | 4012004.196
2 | 95 | CONCLUIDO | 0.7863 | 127.18 | 111.27 | 18.49 | 0.28 | 361 | 188.73 | 53.44 | 3 | 359 | 37.29 | 23510.33 | 1496.94 | 1206.62 | 735.37 | 133.29 | 282593.38 | 0.18 | 0.67 | 0.85 | 16.73 | 0.5 | 10 | 2542.5763 | 3478.8651 | 3146.8471 | 2542576.3229 | 3478865.0955 | 1.9656e-06 | 17.6639 | 3146847.0934
3 | 95 | CONCLUIDO | 0.8428 | 118.65 | 106.54 | 24.68 | 0.37 | 259 | 190.25 | 53.44 | 4 | 257 | 37.82 | 23698.48 | 1430.49 | 1206.65 | 574.63 | 133.29 | 202732.79 | 0.23 | 0.7 | 0.69 | 12 | 0.5 | 10 | 2277.634 | 3116.3594 | 2818.9384 | 2277634.0387 | 3116359.3739 | 2.1068e-06 | 16.4792 | 2818938.4091
4 | 95 | CONCLUIDO | 0.8796 | 113.68 | 103.73 | 30.97 | 0.46 | 201 | 191.78 | 53.44 | 5 | 199 | 38.35 | 23887.36 | 1390.63 | 1206.62 | 479.38 | 133.29 | 155395.32 | 0.28 | 0.72 | 0.6 | 9.19 | 0.5 | 10 | 2129.8711 | 2914.1836 | 2636.058 | 2129871.0654 | 2914183.5549 | 2.1988e-06 | 15.7889 | 2636057.9665
5 | 95 | CONCLUIDO | 0.9031 | 110.74 | 102.12 | 37.14 | 0.55 | 165 | 193.32 | 53.44 | 6 | 163 | 38.89 | 24076.95 | 1366.48 | 1206.63 | 424.84 | 133.29 | 128305.76 | 0.31 | 0.73 | 0.55 | 7.58 | 0.5 | 10 | 2049.9291 | 2804.8035 | 2537.117 | 2049929.1357 | 2804803.48 | 2.2575e-06 | 15.3806 | 2537116.9724
6 | 95 | CONCLUIDO | 0.9209 | 108.59 | 100.91 | 43.25 | 0.64 | 140 | 194.86 | 53.44 | 7 | 138 | 39.43 | 24267.28 | 1347.96 | 1206.62 | 383.87 | 133.29 | 107946.4 | 0.35 | 0.74 | 0.49 | 6.37 | 0.5 | 10 | 1981.8783 | 2711.6933 | 2452.8931 | 1981878.2866 | 2711693.306 | 2.302e-06 | 15.0819 | 2452893.1028
7 | 95 | CONCLUIDO | 0.9348 | 106.98 | 100.01 | 49.59 | 0.72 | 121 | 196.41 | 53.44 | 8 | 119 | 39.98 | 24458.36 | 1333.76 | 1206.61 | 353.26 | 133.29 | 92736.88 | 0.38 | 0.75 | 0.47 | 5.47 | 0.5 | 10 | 1938.4877 | 2652.3244 | 2399.1903 | 1938487.7176 | 2652324.4152 | 2.3368e-06 | 14.8583 | 2399190.2956
8 | 95 | CONCLUIDO | 0.945 | 105.82 | 99.36 | 55.72 | 0.81 | 107 | 197.97 | 53.44 | 9 | 105 | 40.53 | 24650.18 | 1323.19 | 1206.61 | 331.15 | 133.29 | 81751.45 | 0.4 | 0.75 | 0.45 | 4.82 | 0.5 | 10 | 1907.4901 | 2609.9121 | 2360.8258 | 1907490.1135 | 2609912.1258 | 2.3623e-06 | 14.6972 | 2360825.7756
9 | 95 | CONCLUIDO | 0.9537 | 104.86 | 98.81 | 61.76 | 0.89 | 96 | 199.53 | 53.44 | 10 | 94 | 41.1 | 24842.77 | 1313.34 | 1206.6 | 312.63 | 133.29 | 72547.81 | 0.43 | 0.76 | 0.43 | 4.27 | 0.5 | 10 | 1880.8328 | 2573.4385 | 2327.8331 | 1880832.8407 | 2573438.4691 | 2.384e-06 | 14.5639 | 2327833.1135
10 | 95 | CONCLUIDO | 0.9671 | 103.4 | 97.73 | 68.18 | 0.97 | 86 | 201.1 | 53.44 | 11 | 84 | 41.66 | 25036.12 | 1296.8 | 1206.59 | 275.77 | 133.29 | 54165.34 | 0.48 | 0.77 | 0.38 | 3.19 | 0.5 | 10 | 1828.1173 | 2501.3108 | 2262.5892 | 1828117.3415 | 2501310.7975 | 2.4175e-06 | 14.3611 | 2262589.2056
11 | 95 | CONCLUIDO | 0.9644 | 103.69 | 98.28 | 74.64 | 1.05 | 79 | 202.67 | 53.44 | 12 | 77 | 42.24 | 25230.25 | 1303.28 | 1206.62 | 295.03 | 133.29 | 63831.07 | 0.45 | 0.76 | 0.4 | 3.74 | 0.5 | 10 | 1840.8713 | 2518.7613 | 2278.3742 | 1840871.2727 | 2518761.2888 | 2.4108e-06 | 14.4014 | 2278374.2465
12 | 95 | CONCLUIDO | 0.9702 | 103.07 | 97.88 | 80.45 | 1.13 | 73 | 204.25 | 53.44 | 13 | 71 | 42.82 | 25425.3 | 1295.72 | 1206.6 | 281.4 | 133.29 | 57047.21 | 0.47 | 0.76 | 0.39 | 3.34 | 0.5 | 10 | 1822.7006 | 2493.8994 | 2255.8851 | 1822700.6196 | 2493899.3996 | 2.4253e-06 | 14.3153 | 2255885.1411
13 | 95 | CONCLUIDO | 0.9751 | 102.55 | 97.59 | 87.39 | 1.21 | 67 | 205.84 | 53.44 | 14 | 65 | 43.4 | 25621.03 | 1289.97 | 1206.6 | 271.34 | 133.29 | 52049.33 | 0.49 | 0.77 | 0.38 | 3.05 | 0.5 | 10 | 1808.2961 | 2474.1905 | 2238.0572 | 1808296.1137 | 2474190.5191 | 2.4375e-06 | 14.2431 | 2238057.2485
14 | 95 | CONCLUIDO | 0.9784 | 102.2 | 97.39 | 92.75 | 1.28 | 63 | 207.43 | 53.44 | 15 | 61 | 44 | 25817.56 | 1285.83 | 1206.59 | 264.73 | 133.29 | 48762.14 | 0.5 | 0.77 | 0.38 | 2.85 | 0.5 | 10 | 1798.4179 | 2460.6747 | 2225.8314 | 1798417.8839 | 2460674.6894 | 2.4458e-06 | 14.1944 | 2225831.3506
15 | 95 | CONCLUIDO | 0.9818 | 101.86 | 97.19 | 98.84 | 1.36 | 59 | 209.03 | 53.44 | 16 | 57 | 44.6 | 26014.91 | 1281.2 | 1206.59 | 258.07 | 133.29 | 45452.86 | 0.52 | 0.77 | 0.37 | 2.66 | 0.5 | 10 | 1788.0128 | 2446.4379 | 2212.9533 | 1788012.7653 | 2446437.9471 | 2.4543e-06 | 14.1472 | 2212953.343
16 | 95 | CONCLUIDO | 0.9849 | 101.53 | 97.01 | 105.83 | 1.43 | 55 | 210.64 | 53.44 | 17 | 53 | 45.21 | 26213.09 | 1277.66 | 1206.59 | 251.84 | 133.29 | 42359.11 | 0.53 | 0.77 | 0.36 | 2.48 | 0.5 | 10 | 1779.201 | 2434.3813 | 2202.0474 | 1779200.9963 | 2434381.296 | 2.462e-06 | 14.1014 | 2202047.3618
17 | 95 | CONCLUIDO | 0.9875 | 101.26 | 96.86 | 111.76 | 1.51 | 52 | 212.25 | 53.44 | 18 | 50 | 45.82 | 26412.11 | 1274.21 | 1206.61 | 246.44 | 133.29 | 39671.24 | 0.54 | 0.77 | 0.36 | 2.32 | 0.5 | 10 | 1771.4332 | 2423.7531 | 2192.4335 | 1771433.2281 | 2423753.0928 | 2.4685e-06 | 14.0639 | 2192433.4994
18 | 95 | CONCLUIDO | 0.9901 | 101 | 96.71 | 118.42 | 1.58 | 49 | 213.87 | 53.44 | 19 | 47 | 46.44 | 26611.98 | 1271.5 | 1206.6 | 241.54 | 133.29 | 37236.78 | 0.55 | 0.77 | 0.36 | 2.17 | 0.5 | 10 | 1764.357 | 2414.0711 | 2183.6756 | 1764357.0267 | 2414071.1219 | 2.475e-06 | 14.0278 | 2183675.5622
19 | 95 | CONCLUIDO | 0.9917 | 100.84 | 96.62 | 123.34 | 1.65 | 47 | 215.5 | 53.44 | 20 | 45 | 47.07 | 26812.71 | 1266.67 | 1206.59 | 238.32 | 133.29 | 35637.43 | 0.56 | 0.77 | 0.35 | 2.08 | 0.5 | 10 | 1757.2543 | 2404.3528 | 2174.8848 | 1757254.2878 | 2404352.8412 | 2.479e-06 | 14.0056 | 2174884.7805
20 | 95 | CONCLUIDO | 0.9952 | 100.48 | 96.37 | 131.42 | 1.72 | 44 | 217.14 | 53.44 | 21 | 42 | 47.7 | 27014.3 | 1261.47 | 1206.59 | 229.65 | 133.29 | 31317.25 | 0.58 | 0.78 | 0.35 | 1.83 | 0.5 | 10 | 1746.0931 | 2389.0817 | 2161.0711 | 1746093.1309 | 2389081.6539 | 2.4878e-06 | 13.9556 | 2161071.054
21 | 95 | CONCLUIDO | 0.9935 | 100.65 | 96.58 | 134.77 | 1.79 | 43 | 218.78 | 53.44 | 22 | 41 | 48.34 | 27216.79 | 1263.05 | 1206.6 | 237.95 | 133.29 | 35474.38 | 0.56 | 0.77 | 0.33 | 2.04 | 0.5 | 10 | 1750.9727 | 2395.7581 | 2167.1103 | 1750972.6766 | 2395758.0636 | 2.4835e-06 | 13.9792 | 2167110.2765
22 | 95 | CONCLUIDO | 0.9959 | 100.42 | 96.42 | 141.1 | 1.85 | 41 | 220.43 | 53.44 | 23 | 39 | 48.99 | 27420.16 | 1259.78 | 1206.59 | 231.85 | 133.29 | 32434.23 | 0.57 | 0.78 | 0.34 | 1.88 | 0.5 | 10 | 1743.7637 | 2385.8945 | 2158.1881 | 1743763.7412 | 2385894.4801 | 2.4895e-06 | 13.9472 | 2158188.0595
23 | 95 | CONCLUIDO | 0.9978 | 100.22 | 96.3 | 148.16 | 1.92 | 39 | 222.08 | 53.44 | 24 | 37 | 49.65 | 27624.44 | 1258.72 | 1206.59 | 227.88 | 133.29 | 30455.14 | 0.58 | 0.78 | 0.34 | 1.76 | 0.5 | 10 | 1739.4438 | 2379.9837 | 2152.8414 | 1739443.7619 | 2379983.6939 | 2.4943e-06 | 13.9194 | 2152841.3905
24 | 95 | CONCLUIDO | 0.9997 | 100.03 | 96.19 | 155.98 | 1.99 | 37 | 223.75 | 53.44 | 25 | 35 | 50.31 | 27829.77 | 1253.9 | 1206.59 | 224.05 | 133.29 | 28552.05 | 0.59 | 0.78 | 0.33 | 1.65 | 0.5 | 10 | 1731.908 | 2369.6729 | 2143.5146 | 1731907.9508 | 2369672.8647 | 2.499e-06 | 13.8931 | 2143514.6124
25 | 95 | CONCLUIDO | 1.0003 | 99.97 | 96.16 | 160.27 | 2.05 | 36 | 225.42 | 53.44 | 26 | 34 | 50.98 | 28035.92 | 1253.49 | 1206.59 | 222.96 | 133.29 | 28014.7 | 0.6 | 0.78 | 0.33 | 1.62 | 0.5 | 10 | 1730.5224 | 2367.7771 | 2141.7997 | 1730522.3756 | 2367777.0596 | 2.5005e-06 | 13.8847 | 2141799.7402
26 | 95 | CONCLUIDO | 1.0013 | 99.87 | 96.1 | 164.74 | 2.11 | 35 | 227.1 | 53.44 | 27 | 33 | 51.66 | 28243 | 1249.87 | 1206.61 | 220.94 | 133.29 | 27006.83 | 0.6 | 0.78 | 0.33 | 1.56 | 0.5 | 10 | 1725.6206 | 2361.0702 | 2135.7329 | 1725620.5546 | 2361070.1718 | 2.503e-06 | 13.8708 | 2135732.9484
27 | 95 | CONCLUIDO | 1.0031 | 99.69 | 96 | 174.54 | 2.18 | 33 | 228.79 | 53.44 | 28 | 31 | 52.35 | 28451.04 | 1248.76 | 1206.61 | 217.48 | 133.29 | 25285.62 | 0.61 | 0.78 | 0.33 | 1.46 | 0.5 | 10 | 1711.3817 | 2341.5879 | 2118.11 | 1711381.6656 | 2341587.8957 | 2.5075e-06 | 13.8458 | 2118110.0334
28 | 95 | CONCLUIDO | 1.0038 | 99.62 | 95.96 | 179.93 | 2.24 | 32 | 230.48 | 53.44 | 29 | 30 | 53.05 | 28660.06 | 1248.65 | 1206.59 | 216.24 | 133.29 | 24671.67 | 0.62 | 0.78 | 0.33 | 1.42 | 0.5 | 10 | 1710.0763 | 2339.8018 | 2116.4944 | 1710076.3015 | 2339801.8389 | 2.5093e-06 | 13.8361 | 2116494.4353
29 | 95 | CONCLUIDO | 1.0048 | 99.52 | 95.9 | 185.61 | 2.3 | 31 | 232.18 | 53.44 | 30 | 29 | 53.75 | 28870.05 | 1246.62 | 1206.59 | 214.06 | 133.29 | 23589.17 | 0.62 | 0.78 | 0.32 | 1.36 | 0.5 | 10 | 1706.5796 | 2335.0175 | 2112.1667 | 1706579.6057 | 2335017.5056 | 2.5118e-06 | 13.8222 | 2112166.712
30 | 95 | CONCLUIDO | 1.0058 | 99.42 | 95.83 | 191.67 | 2.36 | 30 | 233.89 | 53.44 | 31 | 28 | 54.46 | 29081.05 | 1243.47 | 1206.61 | 211.67 | 133.29 | 22397.01 | 0.63 | 0.78 | 0.33 | 1.3 | 0.5 | 10 | 1702.0779 | 2328.8581 | 2106.5952 | 1702077.934 | 2328858.1197 | 2.5143e-06 | 13.8083 | 2106595.1693
31 | 95 | CONCLUIDO | 1.0052 | 99.48 | 95.93 | 198.48 | 2.41 | 29 | 235.61 | 53.44 | 32 | 27 | 55.18 | 29293.06 | 1241.52 | 1206.59 | 216.12 | 133.29 | 24627.41 | 0.62 | 0.78 | 0.3 | 1.39 | 0.5 | 10 | 1701.6974 | 2328.3375 | 2106.1242 | 1701697.4172 | 2328337.4798 | 2.5128e-06 | 13.8167 | 2106124.2185
32 | 95 | CONCLUIDO | 1.0068 | 99.32 | 95.81 | 205.31 | 2.47 | 28 | 237.34 | 53.44 | 33 | 26 | 55.91 | 29506.09 | 1241.79 | 1206.59 | 211.27 | 133.29 | 22209.09 | 0.63 | 0.78 | 0.32 | 1.27 | 0.5 | 10 | 1699.0681 | 2324.7399 | 2102.87 | 1699068.0665 | 2324739.8862 | 2.5168e-06 | 13.7944 | 2102869.9743
33 | 95 | CONCLUIDO | 1.0068 | 99.32 | 95.81 | 205.31 | 2.53 | 28 | 239.08 | 53.44 | 34 | 26 | 56.64 | 29720.17 | 1238.87 | 1206.59 | 211.38 | 133.29 | 22260.38 | 0.63 | 0.78 | 0.32 | 1.27 | 0.5 | 10 | 1696.5428 | 2321.2846 | 2099.7445 | 1696542.7556 | 2321284.6444 | 2.5168e-06 | 13.7944 | 2099744.4959
34 | 95 | CONCLUIDO | 1.0078 | 99.23 | 95.76 | 212.79 | 2.58 | 27 | 240.82 | 53.44 | 35 | 25 | 57.39 | 29935.43 | 1238.22 | 1206.6 | 209.32 | 133.29 | 21236.36 | 0.64 | 0.78 | 0.32 | 1.22 | 0.5 | 10 | 1694.3045 | 2318.2221 | 2096.9742 | 1694304.4518 | 2318222.0984 | 2.5193e-06 | 13.7819 | 2096974.235
35 | 95 | CONCLUIDO | 1.0087 | 99.14 | 95.7 | 220.85 | 2.64 | 26 | 242.57 | 53.44 | 36 | 24 | 58.14 | 30151.65 | 1236.74 | 1206.59 | 207.39 | 133.29 | 20278.09 | 0.64 | 0.78 | 0.32 | 1.16 | 0.5 | 10 | 1691.4579 | 2314.3273 | 2093.4511 | 1691457.858 | 2314327.2631 | 2.5215e-06 | 13.7694 | 2093451.1173
36 | 95 | CONCLUIDO | 1.0093 | 99.07 | 95.68 | 229.62 | 2.69 | 25 | 244.34 | 53.44 | 37 | 23 | 58.9 | 30368.96 | 1236.26 | 1206.6 | 206.6 | 133.29 | 19886.21 | 0.65 | 0.78 | 0.32 | 1.14 | 0.5 | 10 | 1690.0845 | 2312.4481 | 2091.7513 | 1690084.4591 | 2312448.1182 | 2.523e-06 | 13.7597 | 2091751.3153
37 | 95 | CONCLUIDO | 1.0096 | 99.04 | 95.65 | 229.55 | 2.75 | 25 | 246.11 | 53.44 | 38 | 23 | 59.67 | 30587.38 | 1235.2 | 1206.6 | 205.63 | 133.29 | 19403.62 | 0.65 | 0.78 | 0.31 | 1.11 | 0.5 | 10 | 1688.6068 | 2310.4263 | 2089.9225 | 1688606.7874 | 2310426.3026 | 2.5238e-06 | 13.7556 | 2089922.459
38 | 95 | CONCLUIDO | 1.0106 | 98.95 | 95.59 | 238.97 | 2.8 | 24 | 247.89 | 53.44 | 39 | 22 | 60.45 | 30806.92 | 1234.03 | 1206.59 | 203.62 | 133.29 | 18402.31 | 0.65 | 0.78 | 0.31 | 1.05 | 0.5 | 10 | 1685.8924 | 2306.7123 | 2086.5629 | 1685892.3635 | 2306712.308 | 2.5263e-06 | 13.7431 | 2086562.9229
39 | 95 | CONCLUIDO | 1.0117 | 98.84 | 95.52 | 249.18 | 2.85 | 23 | 249.68 | 53.44 | 40 | 21 | 61.24 | 31027.6 | 1229.48 | 1206.59 | 201.21 | 133.29 | 17202.11 | 0.66 | 0.78 | 0.31 | 0.98 | 0.5 | 10 | 1680.0876 | 2298.7699 | 2079.3786 | 1680087.5715 | 2298769.9355 | 2.529e-06 | 13.7278 | 2079378.5592

## RESULTADOS_9
Unnamed: 0 | Volume de calda [L] | STATUS | Capacidade operacional [ha/h] | Tempo de missao [h] | Tempo util [h] | Tempo por voo [min] | Autonomia Projetada [h] | N° Voos | MTOW [kg] | Massa Estrutura [kg] | Combustível [kg] | Abastecimentos | Massa gerador | Potência gerador [W] | Combustível consumido [L] | Calda cons [L] | Distância percorrida [km] | Distância Pulverizando [km] | RTL ACUMULADO[m] | EOC [km/km] | EOC [h/h] | Tempo de manobra [h] | Tempo rtl_rtw [h] | V pulv [m/s] | V desloc [m/s] | Preço Total por ha Simples [R$/ha] | Preço Total por ha Presumido [R$/ha] | Preço Total por ha Real [R$/ha] | Preço Total Simples [R$] | Preço Total Presumido [R$] | Prod CAPEX [ha/h/R$] | Dias Trabalhados | Preço Total Real [R$]
0 | 55 | CONCLUIDO | 0.5763 | 173.53 | 146.08 | 8.25 | 0.15 | 1062 | 116.05 | 43.4 | 1 | 1060 | 16.65 | 14546.17 | 1452.57 | 1206.77 | 1919.15 | 133.29 | 870978.14 | 0.07 | 0.51 | 1.97 | 51.52 | 0.5 | 10 | 3419.8147 | 4679.1414 | 4232.5707 | 3419814.7217 | 4679141.3738 | 1.6532e-06 | 24.1014 | 4232570.6883
1 | 55 | CONCLUIDO | 0.7983 | 125.26 | 113.48 | 16.77 | 0.3 | 406 | 117.34 | 43.4 | 2 | 404 | 16.94 | 14705.49 | 1120.26 | 1206.65 | 810 | 133.29 | 319682.77 | 0.16 | 0.66 | 0.93 | 18.94 | 0.5 | 10 | 1969.8717 | 2695.2653 | 2438.033 | 1969871.6556 | 2695265.3038 | 2.2901e-06 | 17.3972 | 2438032.9661
2 | 55 | CONCLUIDO | 0.876 | 114.15 | 106.07 | 25.36 | 0.45 | 251 | 118.63 | 43.4 | 3 | 249 | 17.23 | 14865.24 | 1040.47 | 1206.64 | 558.63 | 133.29 | 194770.1 | 0.24 | 0.71 | 0.68 | 11.53 | 0.5 | 10 | 1690.8073 | 2313.4371 | 2092.6459 | 1690807.3013 | 2313437.1427 | 2.513e-06 | 15.8542 | 2092645.9488
3 | 55 | CONCLUIDO | 0.9158 | 109.2 | 102.79 | 34.07 | 0.59 | 181 | 119.93 | 43.4 | 4 | 179 | 17.53 | 15025.44 | 1001.94 | 1206.62 | 447.29 | 133.29 | 139452.98 | 0.3 | 0.73 | 0.57 | 8.25 | 0.5 | 10 | 1559.9633 | 2134.4105 | 1930.7054 | 1559963.253 | 2134410.5435 | 2.6272e-06 | 15.1667 | 1930705.3969
4 | 55 | CONCLUIDO | 0.9392 | 106.48 | 101 | 42.68 | 0.73 | 142 | 121.23 | 43.4 | 5 | 140 | 17.83 | 15186.08 | 977.98 | 1206.63 | 386.77 | 133.29 | 109388.84 | 0.34 | 0.74 | 0.5 | 6.46 | 0.5 | 10 | 1497.7773 | 2049.3249 | 1853.7403 | 1497777.2768 | 2049324.9474 | 2.6943e-06 | 14.7889 | 1853740.2507
5 | 55 | CONCLUIDO | 0.9558 | 104.63 | 99.77 | 51.61 | 0.86 | 116 | 122.54 | 43.4 | 6 | 114 | 18.14 | 15347.16 | 960.16 | 1206.6 | 345.1 | 133.29 | 88680.54 | 0.39 | 0.75 | 0.46 | 5.23 | 0.5 | 10 | 1455.0175 | 1990.8191 | 1800.8181 | 1455017.4881 | 1990819.1181 | 2.7419e-06 | 14.5319 | 1800818.1356
6 | 55 | CONCLUIDO | 0.9679 | 103.31 | 98.89 | 60.54 | 1 | 98 | 123.85 | 43.4 | 7 | 96 | 18.45 | 15508.69 | 946.22 | 1206.6 | 315.09 | 133.29 | 73766.85 | 0.42 | 0.76 | 0.43 | 4.35 | 0.5 | 10 | 1414.3686 | 1935.2015 | 1750.5086 | 1414368.573 | 1935201.4791 | 2.7766e-06 | 14.3486 | 1750508.566
7 | 55 | CONCLUIDO | 0.9774 | 102.32 | 98.2 | 69.32 | 1.13 | 85 | 125.16 | 43.4 | 8 | 83 | 18.76 | 15670.68 | 933.48 | 1206.59 | 293.54 | 133.29 | 63056.18 | 0.45 | 0.76 | 0.36 | 3.66 | 0.5 | 10 | 1388.94 | 1900.409 | 1719.0366 | 1388940.0126 | 1900409.001 | 2.8039e-06 | 14.2111 | 1719036.6332
8 | 55 | CONCLUIDO | 0.9815 | 101.88 | 98.01 | 78.4 | 1.26 | 75 | 126.48 | 43.4 | 9 | 73 | 19.08 | 15833.12 | 925.14 | 1206.62 | 285.72 | 133.29 | 59196.36 | 0.47 | 0.76 | 0.39 | 3.47 | 0.5 | 10 | 1375.972 | 1882.6656 | 1702.9866 | 1375971.9879 | 1882665.5775 | 2.8156e-06 | 14.15 | 1702986.6171
9 | 55 | CONCLUIDO | 0.9874 | 101.28 | 97.6 | 87.4 | 1.38 | 67 | 127.8 | 43.4 | 10 | 65 | 19.4 | 15996.02 | 916.44 | 1206.59 | 271.57 | 133.29 | 52160.87 | 0.49 | 0.77 | 0.38 | 3.06 | 0.5 | 10 | 1359.9383 | 1860.7276 | 1683.1424 | 1359938.3066 | 1860727.5873 | 2.8326e-06 | 14.0667 | 1683142.3579
10 | 55 | CONCLUIDO | 0.9924 | 100.77 | 97.25 | 97.25 | 1.5 | 60 | 129.13 | 43.4 | 11 | 58 | 19.73 | 16159.39 | 904.8 | 1206.59 | 259.89 | 133.29 | 46357.88 | 0.51 | 0.77 | 0.37 | 2.71 | 0.5 | 10 | 1342.5764 | 1836.9723 | 1661.6543 | 1342576.4459 | 1836972.3236 | 2.8469e-06 | 13.9958 | 1661654.2632
11 | 55 | CONCLUIDO | 0.9958 | 100.42 | 97.03 | 105.85 | 1.63 | 55 | 130.45 | 43.4 | 12 | 53 | 20.05 | 16323.22 | 899.04 | 1206.59 | 252.36 | 133.29 | 42618.04 | 0.53 | 0.77 | 0.36 | 2.49 | 0.5 | 10 | 1332.9312 | 1823.7753 | 1649.7168 | 1332931.2376 | 1823775.3241 | 2.8567e-06 | 13.9472 | 1649716.7669
12 | 55 | CONCLUIDO | 0.9996 | 100.04 | 96.76 | 116.11 | 1.74 | 50 | 131.79 | 43.4 | 13 | 48 | 20.39 | 16487.53 | 889.05 | 1206.6 | 243.3 | 133.29 | 38110.98 | 0.55 | 0.77 | 0.35 | 2.22 | 0.5 | 10 | 1319.0522 | 1804.7854 | 1632.5392 | 1319052.1811 | 1804785.3866 | 2.8676e-06 | 13.8944 | 1632539.2024
13 | 55 | CONCLUIDO | 1.0019 | 99.81 | 96.6 | 123.32 | 1.86 | 47 | 133.12 | 43.4 | 14 | 45 | 20.72 | 16652.31 | 881.23 | 1206.59 | 237.91 | 133.29 | 35433.53 | 0.56 | 0.77 | 0.35 | 2.06 | 0.5 | 10 | 1309.1733 | 1791.2687 | 1620.3125 | 1309173.3001 | 1791268.6658 | 2.8742e-06 | 13.8625 | 1620312.4984
14 | 55 | CONCLUIDO | 1.0048 | 99.53 | 96.42 | 134.53 | 1.97 | 43 | 134.46 | 43.4 | 15 | 41 | 21.06 | 16817.7 | 875.01 | 1206.6 | 232.47 | 133.29 | 32731.52 | 0.57 | 0.78 | 0.32 | 1.88 | 0.5 | 10 | 1290.5725 | 1765.8182 | 1597.291 | 1290572.503 | 1765818.2347 | 2.8825e-06 | 13.8236 | 1597291.0207
15 | 55 | CONCLUIDO | 1.0062 | 99.38 | 96.34 | 144.52 | 2.08 | 40 | 135.81 | 43.4 | 16 | 38 | 21.41 | 16983.46 | 865.63 | 1206.6 | 229.11 | 133.29 | 31069.16 | 0.58 | 0.78 | 0.34 | 1.8 | 0.5 | 10 | 1280.6726 | 1752.2728 | 1585.0383 | 1280672.6165 | 1752272.7733 | 2.8865e-06 | 13.8028 | 1585038.3191
16 | 55 | CONCLUIDO | 1.0075 | 99.26 | 96.27 | 152 | 2.19 | 38 | 137.15 | 43.4 | 17 | 36 | 21.75 | 17149.71 | 857.4 | 1206.61 | 226.48 | 133.29 | 29760.96 | 0.59 | 0.78 | 0.34 | 1.73 | 0.5 | 10 | 1271.9339 | 1740.316 | 1574.2227 | 1271933.8674 | 1740316.0311 | 2.8902e-06 | 13.7861 | 1574222.7117
17 | 55 | CONCLUIDO | 1.0102 | 98.99 | 96.07 | 164.7 | 2.3 | 35 | 138.51 | 43.4 | 18 | 33 | 22.11 | 17316.45 | 849.69 | 1206.61 | 219.96 | 133.29 | 26515.75 | 0.61 | 0.78 | 0.33 | 1.53 | 0.5 | 10 | 1261.7588 | 1726.394 | 1561.6294 | 1261758.7594 | 1726393.9995 | 2.898e-06 | 13.7486 | 1561629.3792
18 | 55 | CONCLUIDO | 1.0115 | 98.87 | 95.99 | 174.53 | 2.4 | 33 | 139.86 | 43.4 | 19 | 31 | 22.46 | 17483.7 | 843.91 | 1206.59 | 217.38 | 133.29 | 25239.69 | 0.61 | 0.78 | 0.33 | 1.45 | 0.5 | 10 | 1255.1541 | 1717.3572 | 1553.455 | 1255154.088 | 1717357.1967 | 2.9017e-06 | 13.7319 | 1553455.0362
19 | 55 | CONCLUIDO | 1.0131 | 98.71 | 95.88 | 185.58 | 2.5 | 31 | 141.22 | 43.4 | 20 | 29 | 22.82 | 17651.44 | 836.12 | 1206.6 | 213.5 | 133.29 | 23306.35 | 0.62 | 0.78 | 0.32 | 1.34 | 0.5 | 10 | 1246.4285 | 1705.4184 | 1542.6557 | 1246428.4887 | 1705418.4468 | 2.9063e-06 | 13.7097 | 1542655.7038
20 | 55 | CONCLUIDO | 1.0156 | 98.46 | 95.66 | 191.32 | 2.61 | 30 | 142.59 | 43.4 | 21 | 28 | 23.19 | 17819.69 | 825.46 | 1206.59 | 205.14 | 133.29 | 19132.07 | 0.65 | 0.78 | 0.33 | 1.12 | 0.5 | 10 | 1233.984 | 1688.3914 | 1527.2537 | 1233984.0464 | 1688391.4118 | 2.9135e-06 | 13.675 | 1527253.7052
21 | 55 | CONCLUIDO | 1.0147 | 98.55 | 95.8 | 205.28 | 2.7 | 28 | 143.96 | 43.4 | 22 | 26 | 23.56 | 17988.46 | 822.43 | 1206.59 | 210.91 | 133.29 | 22026.21 | 0.63 | 0.78 | 0.32 | 1.26 | 0.5 | 10 | 1232.7686 | 1686.7285 | 1525.7495 | 1232768.649 | 1686728.4515 | 2.9109e-06 | 13.6875 | 1525749.4554
22 | 55 | CONCLUIDO | 1.0152 | 98.5 | 95.77 | 212.83 | 2.8 | 27 | 145.33 | 43.4 | 23 | 24 | 23.93 | 18157.74 | 811.62 | 1206.59 | 209.87 | 133.29 | 21511.82 | 0.64 | 0.78 | 0.32 | 1.23 | 0.5 | 10 | 1222.8897 | 1673.2117 | 1513.5227 | 1222889.7125 | 1673211.6547 | 2.9123e-06 | 13.6806 | 1513522.6828
23 | 55 | CONCLUIDO | 1.017 | 98.33 | 95.65 | 229.56 | 2.89 | 25 | 146.7 | 43.4 | 24 | 21 | 24.3 | 18327.54 | 803.68 | 1206.59 | 205.71 | 133.29 | 19439.85 | 0.65 | 0.78 | 0.32 | 1.11 | 0.5 | 10 | 1213.886 | 1660.8924 | 1502.3792 | 1213886.0226 | 1660892.4091 | 2.9175e-06 | 13.6569 | 1502379.1686
24 | 55 | CONCLUIDO | 1.0171 | 98.32 | 95.64 | 229.54 | 2.99 | 25 | 148.09 | 43.4 | 25 | 17 | 24.69 | 18497.87 | 800.97 | 1206.6 | 205.07 | 133.29 | 19121.22 | 0.65 | 0.78 | 0.32 | 1.1 | 0.5 | 10 | 1211.4332 | 1657.5364 | 1499.3434 | 1211433.2153 | 1657536.3698 | 2.9178e-06 | 13.6556 | 1499343.4251
25 | 55 | CONCLUIDO | 1.0173 | 98.3 | 95.64 | 239.11 | 3.08 | 24 | 149.47 | 43.4 | 26 | 7 | 25.07 | 18668.73 | 802.51 | 1206.6 | 204.81 | 133.29 | 18998.76 | 0.65 | 0.78 | 0.34 | 1.11 | 0.5 | 10 | 1212.5533 | 1659.069 | 1500.7298 | 1212553.3343 | 1659068.9661 | 2.9183e-06 | 13.6528 | 1500729.7525
26 | 55 | CONCLUIDO | 1.0174 | 98.29 | 95.63 | 239.09 | 3.17 | 24 | 150.86 | 43.4 | 27 | 2 | 25.46 | 18840.13 | 802.65 | 1206.6 | 204.32 | 133.29 | 18753.92 | 0.65 | 0.78 | 0.34 | 1.1 | 0.5 | 10 | 1212.5405 | 1659.0514 | 1500.7138 | 1212540.4741 | 1659051.3701 | 2.9186e-06 | 13.6514 | 1500713.8359
27 | 55 | CONCLUIDO | 1.0181 | 98.22 | 95.58 | 249.35 | 3.26 | 23 | 152.25 | 43.4 | 28 | 1 | 25.85 | 19012.07 | 806.25 | 1206.61 | 202.57 | 133.29 | 17881.79 | 0.66 | 0.78 | 0.34 | 1.05 | 0.5 | 10 | 1214.7584 | 1662.086 | 1503.4588 | 1214758.3626 | 1662085.9831 | 2.9206e-06 | 13.6417 | 1503458.8296
28 | 55 | CONCLUIDO | 1.0184 | 98.2 | 95.56 | 249.3 | 3.34 | 23 | 153.65 | 43.4 | 29 | 0 | 26.25 | 19184.56 | 811.78 | 1206.6 | 201.63 | 133.29 | 17414.07 | 0.66 | 0.78 | 0.34 | 1.03 | 0.5 | 10 | 1219.1217 | 1668.0561 | 1508.8591 | 1219121.6805 | 1668056.0671 | 2.9215e-06 | 13.6389 | 1508859.1372

## resultados
Unnamed: 0 | Volume de calda [L] | STATUS | Capacidade operacional [ha/h] | Tempo de missao [h] | Tempo util [h] | Tempo por voo [min] | Autonomia Projetada [h] | N° Voos | MTOW [kg] | Massa Estrutura [kg] | Combustível [kg] | Abastecimentos | Massa gerador | Potência gerador [W] | Combustível consumido [L] | Calda cons [L] | Distância percorrida [km] | Distância Pulverizando [km] | RTL ACUMULADO[m] | EOC [km/km] | EOC [h/h] | Tempo de manobra [h] | Tempo rtl_rtw [h] | V pulv [m/s] | V desloc [m/s]
0 | 100 | CONCLUIDO | 0.3517 | 284.37 | 201.16 | 5.82 | 0.09 | 2075 | 194.77 | 54.38 | 1 | 2073 | 39.4 | 24256.19 | 2807.12 | 1206.97 | 3802.42 | 133.29 | 1807549.54 | 0.04 | 0.37 | 3.61 | 106.59 | 0.5 | 10
1 | 100 | CONCLUIDO | 0.662 | 151.05 | 124.15 | 11.88 | 0.18 | 627 | 196.32 | 54.38 | 2 | 625 | 39.95 | 24447.22 | 1726.32 | 1206.72 | 1172.79 | 133.29 | 499970.39 | 0.11 | 0.6 | 1.28 | 29.6 | 0.5 | 10
2 | 100 | CONCLUIDO | 0.7749 | 129.06 | 111.96 | 17.91 | 0.27 | 375 | 197.88 | 54.38 | 3 | 373 | 40.5 | 24639 | 1553.69 | 1206.7 | 758.5 | 133.29 | 294085.95 | 0.18 | 0.67 | 0.87 | 17.41 | 0.5 | 10
3 | 100 | CONCLUIDO | 0.8347 | 119.8 | 106.87 | 23.93 | 0.36 | 268 | 199.44 | 54.38 | 4 | 266 | 41.06 | 24831.54 | 1480.68 | 1206.64 | 585.52 | 133.29 | 208133.62 | 0.23 | 0.7 | 0.71 | 12.32 | 0.5 | 10
4 | 100 | CONCLUIDO | 0.8722 | 114.66 | 104.05 | 30.01 | 0.44 | 208 | 201.01 | 54.38 | 5 | 206 | 41.63 | 25024.84 | 1439.46 | 1206.62 | 490.2 | 133.29 | 160771.14 | 0.27 | 0.72 | 0.61 | 9.51 | 0.5 | 10
5 | 100 | CONCLUIDO | 0.8984 | 111.31 | 102.18 | 36.06 | 0.53 | 170 | 202.58 | 54.38 | 6 | 168 | 42.2 | 25218.93 | 1411.79 | 1206.61 | 426.58 | 133.29 | 129151.6 | 0.31 | 0.73 | 0.55 | 7.64 | 0.5 | 10
6 | 100 | CONCLUIDO | 0.9159 | 109.18 | 101.06 | 42.11 | 0.61 | 144 | 204.16 | 54.38 | 7 | 142 | 42.78 | 25413.94 | 1394.54 | 1206.6 | 388.88 | 133.29 | 110429.84 | 0.34 | 0.74 | 0.51 | 6.52 | 0.5 | 10
7 | 100 | CONCLUIDO | 0.9295 | 107.59 | 100.21 | 48.1 | 0.69 | 125 | 205.75 | 54.38 | 8 | 123 | 43.37 | 25609.61 | 1380.65 | 1206.6 | 360.2 | 133.29 | 96186.84 | 0.37 | 0.75 | 0.47 | 5.67 | 0.5 | 10
8 | 100 | CONCLUIDO | 0.9399 | 106.4 | 99.57 | 53.82 | 0.77 | 111 | 207.34 | 54.38 | 9 | 109 | 43.96 | 25806.1 | 1370.02 | 1206.62 | 338.36 | 133.29 | 85339.13 | 0.39 | 0.75 | 0.45 | 5.03 | 0.5 | 10
9 | 100 | CONCLUIDO | 0.9494 | 105.33 | 98.96 | 59.98 | 0.85 | 99 | 208.94 | 54.38 | 10 | 97 | 44.56 | 26003.41 | 1359.83 | 1206.6 | 317.66 | 133.29 | 75046.52 | 0.42 | 0.76 | 0.43 | 4.42 | 0.5 | 10
10 | 100 | CONCLUIDO | 0.9589 | 104.28 | 98.3 | 66.27 | 0.93 | 89 | 210.55 | 54.38 | 11 | 87 | 45.17 | 26201.54 | 1349.76 | 1206.59 | 294.76 | 133.29 | 63645.22 | 0.45 | 0.76 | 0.43 | 3.77 | 0.5 | 10
11 | 100 | CONCLUIDO | 0.9579 | 104.4 | 98.69 | 72.21 | 1 | 82 | 212.16 | 54.38 | 12 | 80 | 45.78 | 26400.51 | 1354 | 1206.59 | 309.52 | 133.29 | 71063.34 | 0.43 | 0.76 | 0.41 | 4.15 | 0.5 | 10
12 | 100 | CONCLUIDO | 0.9669 | 103.42 | 97.99 | 78.39 | 1.08 | 75 | 213.78 | 54.38 | 13 | 73 | 46.4 | 26600.32 | 1342.28 | 1206.6 | 285.07 | 133.29 | 58870.99 | 0.47 | 0.76 | 0.39 | 3.45 | 0.5 | 10
13 | 100 | CONCLUIDO | 0.9711 | 102.98 | 97.74 | 83.77 | 1.15 | 70 | 215.41 | 54.38 | 14 | 68 | 47.03 | 26801 | 1336.66 | 1206.61 | 276.46 | 133.29 | 54590.01 | 0.48 | 0.77 | 0.38 | 3.2 | 0.5 | 10
14 | 100 | CONCLUIDO | 0.9753 | 102.53 | 97.48 | 89.99 | 1.23 | 65 | 217.04 | 54.38 | 15 | 63 | 47.66 | 27002.55 | 1333.41 | 1206.63 | 267.8 | 133.29 | 50286.95 | 0.5 | 0.77 | 0.38 | 2.94 | 0.5 | 10
15 | 100 | CONCLUIDO | 0.9786 | 102.19 | 97.3 | 95.71 | 1.3 | 61 | 218.68 | 54.38 | 16 | 59 | 48.31 | 27204.98 | 1329.27 | 1206.6 | 261.66 | 133.29 | 47235.23 | 0.51 | 0.77 | 0.37 | 2.76 | 0.5 | 10
16 | 100 | CONCLUIDO | 0.9821 | 101.82 | 97.08 | 102.19 | 1.37 | 57 | 220.33 | 54.38 | 17 | 55 | 48.95 | 27408.3 | 1324.66 | 1206.59 | 254.15 | 133.29 | 43504.25 | 0.52 | 0.77 | 0.37 | 2.55 | 0.5 | 10
17 | 100 | CONCLUIDO | 0.9844 | 101.58 | 96.96 | 107.74 | 1.44 | 54 | 221.99 | 54.38 | 18 | 52 | 49.61 | 27612.53 | 1321.68 | 1206.59 | 250.14 | 133.29 | 41513.59 | 0.53 | 0.77 | 0.36 | 2.42 | 0.5 | 10
18 | 100 | CONCLUIDO | 0.987 | 101.32 | 96.82 | 113.9 | 1.51 | 51 | 223.65 | 54.38 | 19 | 49 | 50.27 | 27817.81 | 1318.84 | 1206.61 | 245.36 | 133.29 | 39138.11 | 0.54 | 0.77 | 0.35 | 2.28 | 0.5 | 10
19 | 100 | CONCLUIDO | 0.9886 | 101.15 | 96.73 | 118.44 | 1.58 | 49 | 225.32 | 54.38 | 20 | 47 | 50.95 | 28023.89 | 1315.39 | 1206.6 | 242.22 | 133.29 | 37576.93 | 0.55 | 0.77 | 0.35 | 2.19 | 0.5 | 10
20 | 100 | CONCLUIDO | 0.9914 | 100.86 | 96.56 | 125.94 | 1.64 | 46 | 227 | 54.38 | 21 | 44 | 51.62 | 28230.92 | 1313.38 | 1206.59 | 236.27 | 133.29 | 34615.94 | 0.56 | 0.77 | 0.35 | 2.02 | 0.5 | 10
21 | 100 | CONCLUIDO | 0.9952 | 100.48 | 96.25 | 131.26 | 1.71 | 44 | 228.69 | 54.38 | 22 | 42 | 52.31 | 28438.91 | 1306.68 | 1206.59 | 225.14 | 133.29 | 29060.6 | 0.59 | 0.78 | 0.36 | 1.72 | 0.5 | 10
22 | 100 | CONCLUIDO | 0.9937 | 100.64 | 96.49 | 137.84 | 1.77 | 42 | 230.38 | 54.38 | 23 | 40 | 53 | 28647.87 | 1309.37 | 1206.6 | 234.04 | 133.29 | 33524.44 | 0.57 | 0.78 | 0.35 | 1.95 | 0.5 | 10
23 | 100 | CONCLUIDO | 0.9956 | 100.45 | 96.37 | 144.56 | 1.84 | 40 | 232.08 | 54.38 | 24 | 38 | 53.71 | 28857.81 | 1305.81 | 1206.59 | 230.35 | 133.29 | 31686.38 | 0.58 | 0.78 | 0.34 | 1.84 | 0.5 | 10
24 | 100 | CONCLUIDO | 0.9966 | 100.35 | 96.31 | 148.17 | 1.9 | 39 | 233.79 | 54.38 | 25 | 37 | 54.42 | 29068.74 | 1306.33 | 1206.59 | 228.16 | 133.29 | 30599.7 | 0.58 | 0.78 | 0.34 | 1.77 | 0.5 | 10
25 | 100 | CONCLUIDO | 0.9984 | 100.16 | 96.2 | 156 | 1.96 | 37 | 235.51 | 54.38 | 26 | 35 | 55.14 | 29280.69 | 1302.45 | 1206.59 | 224.54 | 133.29 | 28796.03 | 0.59 | 0.78 | 0.33 | 1.66 | 0.5 | 10
26 | 100 | CONCLUIDO | 0.9993 | 100.07 | 96.16 | 160.26 | 2.02 | 36 | 237.24 | 54.38 | 27 | 34 | 55.86 | 29493.67 | 1302.12 | 1206.6 | 222.94 | 133.29 | 28001.75 | 0.6 | 0.78 | 0.33 | 1.62 | 0.5 | 10
27 | 100 | CONCLUIDO | 1.0001 | 99.99 | 96.11 | 164.76 | 2.08 | 35 | 238.97 | 54.38 | 28 | 33 | 56.6 | 29707.68 | 1299.15 | 1206.61 | 221.35 | 133.29 | 27209.95 | 0.6 | 0.78 | 0.33 | 1.57 | 0.5 | 10
28 | 100 | CONCLUIDO | 1.0009 | 99.91 | 96.07 | 169.54 | 2.14 | 34 | 240.72 | 54.38 | 29 | 32 | 57.34 | 29922.88 | 1299.07 | 1206.6 | 219.89 | 133.29 | 26486.22 | 0.61 | 0.78 | 0.33 | 1.53 | 0.5 | 10
29 | 100 | CONCLUIDO | 1.003 | 99.71 | 95.94 | 179.9 | 2.2 | 32 | 242.47 | 54.38 | 30 | 30 | 58.1 | 30139.04 | 1296.97 | 1206.59 | 215.69 | 133.29 | 24399.71 | 0.62 | 0.78 | 0.33 | 1.41 | 0.5 | 10
30 | 100 | CONCLUIDO | 1.004 | 99.6 | 95.88 | 185.58 | 2.26 | 31 | 244.23 | 54.38 | 31 | 29 | 58.86 | 30356.28 | 1295.57 | 1206.6 | 213.57 | 133.29 | 23343.49 | 0.62 | 0.78 | 0.32 | 1.34 | 0.5 | 10
31 | 100 | CONCLUIDO | 1.0048 | 99.52 | 95.84 | 191.68 | 2.31 | 30 | 246 | 54.38 | 32 | 28 | 59.63 | 30574.64 | 1294.01 | 1206.61 | 211.99 | 133.29 | 22555.95 | 0.63 | 0.78 | 0.32 | 1.3 | 0.5 | 10
32 | 100 | CONCLUIDO | 1.0087 | 99.14 | 95.49 | 197.57 | 2.37 | 29 | 247.78 | 54.38 | 33 | 27 | 60.41 | 30794.11 | 1285.75 | 1206.59 | 200.12 | 133.29 | 16629.44 | 0.67 | 0.78 | 0.31 | 0.95 | 0.5 | 10
33 | 100 | CONCLUIDO | 1.0052 | 99.48 | 95.84 | 198.28 | 2.42 | 29 | 249.57 | 54.38 | 34 | 27 | 61.2 | 31014.73 | 1291.29 | 1206.6 | 212.02 | 133.29 | 22575.28 | 0.63 | 0.78 | 0.32 | 1.3 | 0.5 | 10
34 | 100 | CONCLUIDO | 1.0059 | 99.42 | 95.81 | 205.31 | 2.48 | 28 | 251.37 | 54.38 | 35 | 26 | 61.99 | 31236.5 | 1292.42 | 1206.59 | 211.19 | 133.29 | 22166.76 | 0.63 | 0.78 | 0.32 | 1.27 | 0.5 | 10
35 | 100 | CONCLUIDO | 1.007 | 99.3 | 95.74 | 212.75 | 2.53 | 27 | 253.18 | 54.38 | 36 | 25 | 62.8 | 31459.45 | 1292.11 | 1206.61 | 208.72 | 133.29 | 20938.96 | 0.64 | 0.78 | 0.32 | 1.2 | 0.5 | 10
36 | 100 | CONCLUIDO | 1.0078 | 99.22 | 95.7 | 220.84 | 2.58 | 26 | 255 | 54.38 | 37 | 24 | 63.62 | 31683.59 | 1288.01 | 1206.59 | 207.21 | 133.29 | 20186.13 | 0.64 | 0.78 | 0.32 | 1.16 | 0.5 | 10
37 | 100 | CONCLUIDO | 1.0078 | 99.22 | 95.7 | 220.84 | 2.63 | 26 | 256.82 | 54.38 | 38 | 24 | 64.45 | 31909.08 | 1289.7 | 1206.61 | 207.26 | 133.29 | 20214.57 | 0.64 | 0.78 | 0.32 | 1.16 | 0.5 | 10
38 | 100 | CONCLUIDO | 1.0087 | 99.14 | 95.65 | 229.56 | 2.68 | 25 | 258.66 | 54.38 | 39 | 23 | 65.28 | 32135.68 | 1289.8 | 1206.59 | 205.8 | 133.29 | 19485.39 | 0.65 | 0.78 | 0.31 | 1.11 | 0.5 | 10
39 | 100 | CONCLUIDO | 1.0086 | 99.14 | 95.66 | 229.57 | 2.73 | 25 | 260.51 | 54.38 | 40 | 23 | 66.13 | 32363.54 | 1287.64 | 1206.59 | 205.94 | 133.29 | 19559.1 | 0.65 | 0.78 | 0.32 | 1.12 | 0.5 | 10
0 | 40 | CONCLUIDO | 0.6635 | 150.72 | 133.42 | 9.85 | 0.2 | 813 | 89.87 | 37.55 | 1 | 811 | 11.32 | 11317.98 | 1115.28 | 1206.74 | 1488.27 | 133.29 | 656783.22 | 0.09 | 0.56 | 1.57 | 38.87 | 0.5 | 10
1 | 40 | CONCLUIDO | 0.8486 | 117.84 | 109.71 | 20.07 | 0.39 | 328 | 91.1 | 37.55 | 2 | 326 | 11.54 | 11468.97 | 906.95 | 1206.63 | 681.99 | 133.29 | 256068.32 | 0.2 | 0.68 | 0.8 | 15.17 | 0.5 | 10
2 | 40 | CONCLUIDO | 0.9111 | 109.76 | 103.94 | 30.42 | 0.57 | 205 | 92.32 | 37.55 | 3 | 203 | 11.77 | 11620.34 | 850.15 | 1206.64 | 486.51 | 133.29 | 158942.92 | 0.27 | 0.72 | 0.61 | 9.4 | 0.5 | 10
3 | 40 | CONCLUIDO | 0.9425 | 106.1 | 101.34 | 40.81 | 0.75 | 149 | 93.55 | 37.55 | 4 | 147 | 12 | 11772.07 | 820.1 | 1206.62 | 398.52 | 133.29 | 115228.48 | 0.33 | 0.74 | 0.51 | 6.8 | 0.5 | 10
4 | 40 | CONCLUIDO | 0.9624 | 103.91 | 99.78 | 51.61 | 0.93 | 116 | 94.79 | 37.55 | 5 | 114 | 12.23 | 11924.18 | 798.4 | 1206.63 | 345.26 | 133.29 | 88761.88 | 0.39 | 0.75 | 0.47 | 5.24 | 0.5 | 10
5 | 40 | CONCLUIDO | 0.9758 | 102.48 | 98.75 | 62.37 | 1.1 | 95 | 96.02 | 37.55 | 6 | 93 | 12.47 | 12076.67 | 781.31 | 1206.59 | 310.18 | 133.29 | 71325.73 | 0.43 | 0.76 | 0.43 | 4.21 | 0.5 | 10
6 | 40 | CONCLUIDO | 0.9823 | 101.8 | 98.35 | 73.76 | 1.27 | 80 | 97.26 | 37.55 | 7 | 78 | 12.71 | 12229.54 | 768.54 | 1206.59 | 297.5 | 133.29 | 65063.2 | 0.45 | 0.76 | 0.41 | 3.81 | 0.5 | 10
7 | 40 | CONCLUIDO | 0.9909 | 100.92 | 97.68 | 84.94 | 1.43 | 69 | 98.5 | 37.55 | 8 | 67 | 12.95 | 12382.79 | 753.91 | 1206.6 | 274.54 | 133.29 | 53635.66 | 0.49 | 0.77 | 0.38 | 3.14 | 0.5 | 10
8 | 40 | CONCLUIDO | 0.9968 | 100.32 | 97.25 | 97.25 | 1.59 | 60 | 99.75 | 37.55 | 9 | 58 | 13.2 | 12536.43 | 740.43 | 1206.59 | 260.02 | 133.29 | 46423.75 | 0.51 | 0.77 | 0.37 | 2.71 | 0.5 | 10
9 | 40 | CONCLUIDO | 1.0005 | 99.95 | 96.99 | 107.77 | 1.74 | 54 | 101 | 37.55 | 10 | 52 | 13.45 | 12690.46 | 731.38 | 1206.61 | 251.05 | 133.29 | 41965.97 | 0.53 | 0.77 | 0.36 | 2.45 | 0.5 | 10
10 | 40 | CONCLUIDO | 1.0048 | 99.53 | 96.68 | 120.85 | 1.89 | 48 | 102.25 | 37.55 | 11 | 46 | 13.7 | 12844.88 | 718.08 | 1206.6 | 240.43 | 133.29 | 36685.1 | 0.55 | 0.77 | 0.35 | 2.14 | 0.5 | 10
11 | 40 | CONCLUIDO | 1.0128 | 98.74 | 95.99 | 133.93 | 2.04 | 43 | 103.51 | 37.55 | 12 | 41 | 13.95 | 12999.7 | 702.29 | 1206.59 | 216.63 | 133.29 | 24810.86 | 0.62 | 0.78 | 0.33 | 1.45 | 0.5 | 10
12 | 40 | CONCLUIDO | 1.0095 | 99.05 | 96.36 | 144.54 | 2.18 | 40 | 104.76 | 37.55 | 13 | 38 | 14.21 | 13154.91 | 692.89 | 1206.59 | 229.79 | 133.29 | 31405.38 | 0.58 | 0.78 | 0.34 | 1.82 | 0.5 | 10
13 | 40 | CONCLUIDO | 1.0122 | 98.79 | 96.17 | 160.28 | 2.33 | 36 | 106.03 | 37.55 | 14 | 32 | 14.47 | 13310.53 | 680.84 | 1206.59 | 223.24 | 133.29 | 28151.34 | 0.6 | 0.78 | 0.33 | 1.63 | 0.5 | 10
14 | 40 | CONCLUIDO | 1.014 | 98.62 | 96.03 | 169.47 | 2.46 | 34 | 107.29 | 37.55 | 15 | 23 | 14.74 | 13466.55 | 673.87 | 1206.6 | 218.21 | 133.29 | 25647.52 | 0.61 | 0.78 | 0.34 | 1.49 | 0.5 | 10
15 | 40 | CONCLUIDO | 1.0155 | 98.48 | 95.93 | 179.87 | 2.6 | 32 | 108.56 | 37.55 | 16 | 12 | 15.01 | 13623.1 | 670.15 | 1206.62 | 214.39 | 133.29 | 23748.19 | 0.62 | 0.78 | 0.35 | 1.39 | 0.5 | 10
16 | 40 | CONCLUIDO | 1.0143 | 98.59 | 96.05 | 180.09 | 2.73 | 32 | 109.83 | 37.55 | 17 | 2 | 15.28 | 13779.95 | 673.15 | 1206.61 | 218.1 | 133.29 | 25603.23 | 0.61 | 0.78 | 0.36 | 1.51 | 0.5 | 10
17 | 40 | CONCLUIDO | 1.0143 | 98.59 | 96.05 | 180.08 | 2.86 | 32 | 111.11 | 37.55 | 18 | 0 | 15.55 | 13937.22 | 680.03 | 1206.59 | 217.97 | 133.29 | 25538.49 | 0.61 | 0.78 | 0.36 | 1.51 | 0.5 | 10
0 | 30 | CONCLUIDO | 0.7288 | 137.2 | 125.26 | 11.58 | 0.24 | 649 | 71.52 | 32.27 | 1 | 647 | 8.25 | 9054.6 | 892.34 | 1206.75 | 1210.7 | 133.29 | 518818.71 | 0.11 | 0.6 | 1.3 | 30.72 | 0.5 | 10
1 | 30 | CONCLUIDO | 0.8844 | 113.07 | 107.01 | 23.69 | 0.48 | 271 | 72.7 | 32.27 | 2 | 269 | 8.43 | 9200.25 | 749.78 | 1206.61 | 590.58 | 133.29 | 210645.33 | 0.23 | 0.7 | 0.71 | 12.47 | 0.5 | 10
2 | 30 | CONCLUIDO | 0.9366 | 106.76 | 102.28 | 36.1 | 0.71 | 170 | 73.88 | 32.27 | 3 | 168 | 8.61 | 9346.23 | 704.75 | 1206.6 | 430.24 | 133.29 | 130983.88 | 0.31 | 0.73 | 0.54 | 7.73 | 0.5 | 10
3 | 30 | CONCLUIDO | 0.9629 | 103.86 | 100.1 | 48.83 | 0.93 | 123 | 75.07 | 32.27 | 4 | 121 | 8.8 | 9492.55 | 676.63 | 1206.62 | 356.45 | 133.29 | 94320.9 | 0.37 | 0.75 | 0.47 | 5.56 | 0.5 | 10
4 | 30 | CONCLUIDO | 0.9799 | 102.05 | 98.73 | 62.35 | 1.15 | 95 | 76.26 | 32.27 | 5 | 93 | 8.99 | 9639.2 | 655.71 | 1206.6 | 309.58 | 133.29 | 71027.87 | 0.43 | 0.76 | 0.43 | 4.19 | 0.5 | 10
5 | 30 | CONCLUIDO | 0.9876 | 101.25 | 98.2 | 75.54 | 1.36 | 78 | 77.45 | 32.27 | 6 | 76 | 9.18 | 9786.19 | 639.65 | 1206.61 | 292.37 | 133.29 | 62506.87 | 0.46 | 0.76 | 0.4 | 3.66 | 0.5 | 10
6 | 30 | CONCLUIDO | 0.9966 | 100.34 | 97.48 | 89.98 | 1.56 | 65 | 78.65 | 32.27 | 7 | 63 | 9.38 | 9933.52 | 621.46 | 1206.6 | 267.77 | 133.29 | 50270.09 | 0.5 | 0.77 | 0.38 | 2.94 | 0.5 | 10
7 | 30 | CONCLUIDO | 1.002 | 99.8 | 97.08 | 104.02 | 1.75 | 56 | 79.84 | 32.27 | 8 | 54 | 9.57 | 10081.19 | 604.28 | 1206.64 | 254.18 | 133.29 | 43520.86 | 0.52 | 0.77 | 0.36 | 2.54 | 0.5 | 10
8 | 30 | CONCLUIDO | 1.0073 | 99.27 | 96.68 | 120.85 | 1.94 | 48 | 81.04 | 32.27 | 9 | 43 | 9.77 | 10229.34 | 588.43 | 1206.6 | 240.37 | 133.29 | 36655.56 | 0.55 | 0.77 | 0.36 | 2.14 | 0.5 | 10
9 | 30 | CONCLUIDO | 1.0132 | 98.7 | 96.19 | 134.21 | 2.13 | 43 | 82.25 | 32.27 | 10 | 20 | 9.98 | 10377.72 | 574.4 | 1206.63 | 222.28 | 133.29 | 27638.2 | 0.6 | 0.78 | 0.37 | 1.65 | 0.5 | 10
10 | 30 | CONCLUIDO | 1.0092 | 99.09 | 96.59 | 137.99 | 2.31 | 42 | 83.45 | 32.27 | 11 | 4 | 10.18 | 10526.45 | 579.24 | 1206.6 | 236.23 | 133.29 | 34616.54 | 0.56 | 0.77 | 0.39 | 2.05 | 0.5 | 10
11 | 30 | CONCLUIDO | 1.0095 | 99.06 | 96.56 | 137.94 | 2.48 | 42 | 84.66 | 32.27 | 12 | 0 | 10.39 | 10675.53 | 586.93 | 1206.61 | 234.79 | 133.29 | 33897.53 | 0.57 | 0.77 | 0.4 | 2.02 | 0.5 | 10
0 | 15 | CONCLUIDO | 0.8502 | 117.62 | 111.8 | 18.08 | 0.43 | 371 | 39.78 | 19.54 | 1 | 369 | 4.24 | 5140 | 511.49 | 1206.67 | 753.26 | 133.29 | 291486.64 | 0.18 | 0.67 | 0.87 | 17.26 | 0.5 | 10
1 | 15 | CONCLUIDO | 0.9494 | 105.33 | 101.85 | 38.19 | 0.84 | 160 | 40.89 | 19.54 | 2 | 158 | 4.35 | 5277.26 | 442.01 | 1206.61 | 415.69 | 133.29 | 123756.64 | 0.32 | 0.73 | 0.53 | 7.31 | 0.5 | 10
2 | 15 | CONCLUIDO | 0.983 | 101.73 | 98.94 | 60.58 | 1.22 | 98 | 42.01 | 19.54 | 3 | 93 | 4.46 | 5414.79 | 402.38 | 1206.6 | 316.79 | 133.29 | 74614.78 | 0.42 | 0.76 | 0.44 | 4.4 | 0.5 | 10
3 | 15 | CONCLUIDO | 0.9861 | 101.4 | 98.78 | 71.41 | 1.59 | 83 | 43.13 | 19.54 | 4 | 8 | 4.58 | 5552.61 | 395.14 | 1206.62 | 309.2 | 133.29 | 70895.51 | 0.43 | 0.76 | 0.51 | 4.24 | 0.5 | 10
4 | 15 | CONCLUIDO | 0.9893 | 101.09 | 98.48 | 72.06 | 1.94 | 82 | 44.24 | 19.54 | 5 | 0 | 4.7 | 5690.71 | 403.2 | 1206.61 | 297.63 | 133.29 | 65119.47 | 0.45 | 0.76 | 0.52 | 3.94 | 0.5 | 10
0 | 70 | CONCLUIDO | 0.4968 | 201.3 | 160.45 | 7.2 | 0.12 | 1337 | 141.81 | 47.83 | 1 | 1335 | 22.98 | 17723.39 | 1822.34 | 1206.8 | 2409.75 | 133.29 | 1114902.67 | 0.06 | 0.47 | 2.41 | 65.89 | 0.5 | 10
1 | 70 | CONCLUIDO | 0.7516 | 133.04 | 116.98 | 14.65 | 0.25 | 479 | 143.17 | 47.83 | 2 | 477 | 23.34 | 17891.86 | 1321.36 | 1206.63 | 928.81 | 133.29 | 378720.83 | 0.14 | 0.64 | 1.04 | 22.43 | 0.5 | 10
2 | 70 | CONCLUIDO | 0.8421 | 118.76 | 108.06 | 22.13 | 0.37 | 293 | 144.54 | 47.83 | 3 | 291 | 23.71 | 18060.85 | 1215.73 | 1206.66 | 626.11 | 133.29 | 228299.79 | 0.21 | 0.69 | 0.75 | 13.52 | 0.5 | 10
3 | 70 | CONCLUIDO | 0.8887 | 112.52 | 104.2 | 29.63 | 0.49 | 211 | 145.92 | 47.83 | 4 | 209 | 24.09 | 18230.35 | 1167.28 | 1206.6 | 495.28 | 133.29 | 163296.32 | 0.27 | 0.72 | 0.61 | 9.66 | 0.5 | 10
4 | 70 | CONCLUIDO | 0.9169 | 109.06 | 102.07 | 37.12 | 0.6 | 165 | 147.3 | 47.83 | 5 | 163 | 24.47 | 18400.38 | 1139.16 | 1206.6 | 423.03 | 133.29 | 127403.15 | 0.32 | 0.73 | 0.54 | 7.53 | 0.5 | 10
5 | 70 | CONCLUIDO | 0.9365 | 106.78 | 100.65 | 44.73 | 0.71 | 135 | 148.68 | 47.83 | 6 | 133 | 24.85 | 18570.94 | 1119.04 | 1206.62 | 374.91 | 133.29 | 103492.63 | 0.36 | 0.74 | 0.49 | 6.11 | 0.5 | 10
6 | 70 | CONCLUIDO | 0.9496 | 105.31 | 99.76 | 52.05 | 0.83 | 115 | 150.07 | 47.83 | 7 | 113 | 25.24 | 18742.03 | 1104.98 | 1206.62 | 344.72 | 133.29 | 88498.45 | 0.39 | 0.75 | 0.46 | 5.22 | 0.5 | 10
7 | 70 | CONCLUIDO | 0.9613 | 104.03 | 98.94 | 59.96 | 0.94 | 99 | 151.46 | 47.83 | 8 | 97 | 25.63 | 18913.66 | 1091.11 | 1206.62 | 317.02 | 133.29 | 74724.91 | 0.42 | 0.76 | 0.43 | 4.4 | 0.5 | 10
8 | 70 | CONCLUIDO | 0.9755 | 102.52 | 97.77 | 67.43 | 1.04 | 87 | 152.85 | 47.83 | 9 | 85 | 26.03 | 19085.83 | 1073.91 | 1206.59 | 276.4 | 133.29 | 54474.76 | 0.48 | 0.77 | 0.41 | 3.24 | 0.5 | 10
9 | 70 | CONCLUIDO | 0.9743 | 102.64 | 98.16 | 75.51 | 1.15 | 78 | 154.25 | 47.83 | 10 | 76 | 26.43 | 19258.55 | 1074.5 | 1206.6 | 290.86 | 133.29 | 61751.58 | 0.46 | 0.76 | 0.4 | 3.62 | 0.5 | 10
10 | 70 | CONCLUIDO | 0.9798 | 102.06 | 97.78 | 82.63 | 1.25 | 71 | 155.66 | 47.83 | 11 | 69 | 26.83 | 19431.82 | 1066.9 | 1206.59 | 277.99 | 133.29 | 55354.34 | 0.48 | 0.77 | 0.39 | 3.24 | 0.5 | 10
11 | 70 | CONCLUIDO | 0.9846 | 101.56 | 97.46 | 89.96 | 1.35 | 65 | 157.07 | 47.83 | 12 | 63 | 27.24 | 19605.66 | 1059.09 | 1206.59 | 266.89 | 133.29 | 49832.7 | 0.5 | 0.77 | 0.38 | 2.92 | 0.5 | 10
12 | 70 | CONCLUIDO | 0.9889 | 101.12 | 97.19 | 98.84 | 1.45 | 59 | 158.48 | 47.83 | 13 | 57 | 27.65 | 19780.06 | 1051.59 | 1206.61 | 257.82 | 133.29 | 45329.14 | 0.52 | 0.77 | 0.37 | 2.65 | 0.5 | 10
13 | 70 | CONCLUIDO | 0.9918 | 100.83 | 97.01 | 105.83 | 1.55 | 55 | 159.9 | 47.83 | 14 | 53 | 28.07 | 19955.16 | 1046.91 | 1206.6 | 251.9 | 133.29 | 42386.06 | 0.53 | 0.77 | 0.36 | 2.47 | 0.5 | 10
14 | 70 | CONCLUIDO | 0.9947 | 100.54 | 96.83 | 113.92 | 1.65 | 51 | 161.32 | 47.83 | 15 | 49 | 28.5 | 20130.71 | 1040.04 | 1206.6 | 245.69 | 133.29 | 39300.16 | 0.54 | 0.77 | 0.36 | 2.29 | 0.5 | 10
15 | 70 | CONCLUIDO | 0.9972 | 100.29 | 96.67 | 120.84 | 1.74 | 48 | 162.75 | 47.83 | 16 | 46 | 28.92 | 20306.85 | 1035.21 | 1206.6 | 240.25 | 133.29 | 36597.61 | 0.55 | 0.77 | 0.35 | 2.13 | 0.5 | 10
16 | 70 | CONCLUIDO | 0.9998 | 100.02 | 96.49 | 128.66 | 1.83 | 45 | 164.19 | 47.83 | 17 | 43 | 29.36 | 20483.57 | 1027.66 | 1206.59 | 234.02 | 133.29 | 33495.4 | 0.57 | 0.78 | 0.35 | 1.96 | 0.5 | 10
17 | 70 | CONCLUIDO | 1.0012 | 99.88 | 96.44 | 137.77 | 1.93 | 42 | 165.62 | 47.83 | 18 | 40 | 29.8 | 20660.89 | 1023.82 | 1206.59 | 232.48 | 133.29 | 32741.34 | 0.57 | 0.78 | 0.34 | 1.9 | 0.5 | 10
18 | 70 | CONCLUIDO | 1.0027 | 99.73 | 96.35 | 144.52 | 2.02 | 40 | 167.07 | 47.83 | 19 | 38 | 30.24 | 20838.81 | 1018.26 | 1206.59 | 229.43 | 133.29 | 31229.4 | 0.58 | 0.78 | 0.34 | 1.81 | 0.5 | 10
19 | 70 | CONCLUIDO | 1.0042 | 99.58 | 96.25 | 151.98 | 2.1 | 38 | 168.51 | 47.83 | 20 | 36 | 30.69 | 21017.33 | 1012.06 | 1206.59 | 226.01 | 133.29 | 29529.12 | 0.59 | 0.78 | 0.34 | 1.71 | 0.5 | 10
20 | 70 | CONCLUIDO | 1.0058 | 99.42 | 96.15 | 160.26 | 2.19 | 36 | 169.97 | 47.83 | 21 | 34 | 31.14 | 21196.47 | 1008.57 | 1206.59 | 222.78 | 133.29 | 27923.8 | 0.6 | 0.78 | 0.33 | 1.61 | 0.5 | 10
21 | 70 | CONCLUIDO | 1.0076 | 99.25 | 96.04 | 169.48 | 2.28 | 34 | 171.42 | 47.83 | 22 | 32 | 31.6 | 21376.23 | 1004.11 | 1206.59 | 218.92 | 133.29 | 26002.65 | 0.61 | 0.78 | 0.33 | 1.5 | 0.5 | 10
22 | 70 | CONCLUIDO | 1.0081 | 99.2 | 96.02 | 174.58 | 2.36 | 33 | 172.89 | 47.83 | 23 | 31 | 32.06 | 21556.61 | 1000.35 | 1206.61 | 218.08 | 133.29 | 25589.18 | 0.61 | 0.78 | 0.33 | 1.48 | 0.5 | 10
23 | 70 | CONCLUIDO | 1.0101 | 99 | 95.88 | 185.57 | 2.44 | 31 | 174.35 | 47.83 | 24 | 29 | 32.53 | 21737.62 | 994.51 | 1206.59 | 213.25 | 133.29 | 23180.48 | 0.63 | 0.78 | 0.32 | 1.34 | 0.5 | 10
24 | 70 | CONCLUIDO | 1.0121 | 98.81 | 95.71 | 191.42 | 2.52 | 30 | 175.83 | 47.83 | 25 | 28 | 33 | 21919.27 | 987.33 | 1206.59 | 206.94 | 133.29 | 20032.5 | 0.64 | 0.78 | 0.34 | 1.17 | 0.5 | 10
25 | 70 | CONCLUIDO | 1.0112 | 98.89 | 95.82 | 198.26 | 2.6 | 29 | 177.3 | 47.83 | 26 | 27 | 33.48 | 22101.56 | 984.43 | 1206.59 | 211.74 | 133.29 | 22436.77 | 0.63 | 0.78 | 0.32 | 1.28 | 0.5 | 10
26 | 70 | CONCLUIDO | 1.0123 | 98.78 | 95.77 | 212.83 | 2.68 | 27 | 178.79 | 47.83 | 27 | 25 | 33.96 | 22284.51 | 978.87 | 1206.6 | 209.92 | 133.29 | 21537.86 | 0.63 | 0.78 | 0.32 | 1.23 | 0.5 | 10
27 | 70 | CONCLUIDO | 1.0134 | 98.68 | 95.7 | 220.84 | 2.75 | 26 | 180.28 | 47.83 | 28 | 24 | 34.45 | 22468.11 | 973.31 | 1206.59 | 207.29 | 133.29 | 20226.68 | 0.64 | 0.78 | 0.32 | 1.16 | 0.5 | 10
28 | 70 | CONCLUIDO | 1.0139 | 98.62 | 95.67 | 229.62 | 2.83 | 25 | 181.77 | 47.83 | 29 | 23 | 34.94 | 22652.51 | 970.25 | 1206.61 | 206.58 | 133.29 | 19878.05 | 0.65 | 0.78 | 0.32 | 1.14 | 0.5 | 10
29 | 70 | CONCLUIDO | 1.0152 | 98.5 | 95.58 | 238.95 | 2.9 | 24 | 183.27 | 47.83 | 30 | 22 | 35.44 | 22837.46 | 964.1 | 1206.59 | 203.26 | 133.29 | 18221.83 | 0.66 | 0.78 | 0.32 | 1.04 | 0.5 | 10
30 | 70 | CONCLUIDO | 1.0151 | 98.51 | 95.59 | 238.97 | 2.98 | 24 | 184.78 | 47.83 | 31 | 22 | 35.95 | 23023.09 | 959.1 | 1206.59 | 203.58 | 133.29 | 18382.03 | 0.65 | 0.78 | 0.31 | 1.05 | 0.5 | 10
31 | 70 | CONCLUIDO | 1.0162 | 98.4 | 95.51 | 249.15 | 3.05 | 23 | 186.29 | 47.83 | 32 | 21 | 36.46 | 23209.42 | 960.59 | 1206.61 | 200.69 | 133.29 | 16943.44 | 0.66 | 0.78 | 0.31 | 0.97 | 0.5 | 10
32 | 70 | CONCLUIDO | 1.0172 | 98.31 | 95.45 | 260.32 | 3.12 | 22 | 187.8 | 47.83 | 33 | 20 | 36.98 | 23396.44 | 954.39 | 1206.59 | 198.91 | 133.29 | 16057.71 | 0.67 | 0.78 | 0.3 | 0.91 | 0.5 | 10
33 | 70 | CONCLUIDO | 1.0172 | 98.31 | 95.48 | 272.8 | 3.19 | 21 | 189.33 | 47.83 | 34 | 19 | 37.5 | 23584.16 | 947.27 | 1206.59 | 200.04 | 133.29 | 16626.53 | 0.67 | 0.78 | 0.31 | 0.94 | 0.5 | 10
34 | 70 | CONCLUIDO | 1.0171 | 98.32 | 95.48 | 272.81 | 3.25 | 21 | 190.85 | 47.83 | 35 | 17 | 38.03 | 23772.6 | 943.13 | 1206.59 | 200.17 | 133.29 | 16690.79 | 0.67 | 0.78 | 0.31 | 0.95 | 0.5 | 10
35 | 70 | CONCLUIDO | 1.018 | 98.23 | 95.43 | 286.29 | 3.32 | 20 | 192.39 | 47.83 | 36 | 15 | 38.56 | 23961.75 | 942.8 | 1206.59 | 198.11 | 133.29 | 15665.78 | 0.67 | 0.78 | 0.31 | 0.89 | 0.5 | 10
36 | 70 | CONCLUIDO | 1.0178 | 98.25 | 95.44 | 286.33 | 3.39 | 20 | 193.93 | 47.83 | 37 | 13 | 39.1 | 24151.64 | 931.32 | 1206.59 | 198.49 | 133.29 | 15859.7 | 0.67 | 0.78 | 0.31 | 0.91 | 0.5 | 10
37 | 70 | CONCLUIDO | 1.0189 | 98.15 | 95.37 | 301.17 | 3.45 | 19 | 195.47 | 47.83 | 38 | 12 | 39.64 | 24342.26 | 937.53 | 1206.6 | 195.96 | 133.29 | 14595.72 | 0.68 | 0.78 | 0.31 | 0.83 | 0.5 | 10
38 | 70 | CONCLUIDO | 1.0192 | 98.11 | 95.34 | 301.06 | 3.51 | 19 | 197.02 | 47.83 | 39 | 8 | 40.2 | 24533.63 | 938.76 | 1206.59 | 194.6 | 133.29 | 13915.6 | 0.68 | 0.78 | 0.32 | 0.8 | 0.5 | 10
39 | 70 | CONCLUIDO | 1.0197 | 98.07 | 95.29 | 300.92 | 3.58 | 19 | 198.58 | 47.83 | 40 | 5 | 40.75 | 24725.75 | 945.06 | 1206.59 | 192.79 | 133.29 | 13012.78 | 0.69 | 0.79 | 0.32 | 0.75 | 0.5 | 10
0 | 90 | CONCLUIDO | 0.3988 | 250.74 | 184.82 | 6.21 | 0.1 | 1786 | 176.73 | 52.44 | 1 | 1784 | 33.29 | 22031.19 | 2422.71 | 1206.91 | 3243.03 | 133.29 | 1529297.7 | 0.04 | 0.4 | 3.14 | 90.25 | 0.5 | 10
1 | 90 | CONCLUIDO | 0.6913 | 144.66 | 121.72 | 12.66 | 0.2 | 577 | 178.21 | 52.44 | 2 | 575 | 33.77 | 22213.89 | 1589.25 | 1206.67 | 1090.08 | 133.29 | 458865.87 | 0.12 | 0.61 | 1.2 | 27.18 | 0.5 | 10
2 | 90 | CONCLUIDO | 0.7971 | 125.46 | 110.67 | 19.08 | 0.3 | 348 | 179.7 | 52.44 | 3 | 346 | 34.26 | 22397.24 | 1441.15 | 1206.67 | 714.68 | 133.29 | 272310.38 | 0.19 | 0.68 | 0.83 | 16.13 | 0.5 | 10
3 | 90 | CONCLUIDO | 0.853 | 117.23 | 105.96 | 25.53 | 0.39 | 249 | 181.19 | 52.44 | 4 | 247 | 34.75 | 22581.25 | 1376.97 | 1206.63 | 555.19 | 133.29 | 193061.95 | 0.24 | 0.71 | 0.67 | 11.42 | 0.5 | 10
4 | 90 | CONCLUIDO | 0.887 | 112.73 | 103.42 | 31.98 | 0.49 | 194 | 182.69 | 52.44 | 5 | 192 | 35.25 | 22766.06 | 1341.09 | 1206.62 | 468.52 | 133.29 | 150000.48 | 0.28 | 0.72 | 0.59 | 8.87 | 0.5 | 10
5 | 90 | CONCLUIDO | 0.9101 | 109.88 | 101.8 | 38.42 | 0.58 | 159 | 184.19 | 52.44 | 6 | 157 | 35.75 | 22951.43 | 1317.41 | 1206.6 | 414.05 | 133.29 | 122940.49 | 0.32 | 0.73 | 0.53 | 7.26 | 0.5 | 10
6 | 90 | CONCLUIDO | 0.9268 | 107.9 | 100.67 | 44.74 | 0.67 | 135 | 185.7 | 52.44 | 7 | 133 | 36.26 | 23137.49 | 1300.32 | 1206.61 | 375.79 | 133.29 | 103934.03 | 0.35 | 0.74 | 0.49 | 6.13 | 0.5 | 10
7 | 90 | CONCLUIDO | 0.9398 | 106.4 | 99.82 | 51.19 | 0.76 | 117 | 187.22 | 52.44 | 8 | 115 | 36.78 | 23324.24 | 1286.92 | 1206.61 | 347.18 | 133.29 | 89716.04 | 0.38 | 0.75 | 0.46 | 5.28 | 0.5 | 10
8 | 90 | CONCLUIDO | 0.9503 | 105.23 | 99.15 | 57.75 | 0.85 | 103 | 188.74 | 52.44 | 9 | 101 | 37.3 | 23511.69 | 1275.65 | 1206.62 | 323.99 | 133.29 | 78194.51 | 0.41 | 0.75 | 0.44 | 4.61 | 0.5 | 10
9 | 90 | CONCLUIDO | 0.9594 | 104.23 | 98.54 | 64.26 | 0.93 | 92 | 190.26 | 52.44 | 10 | 90 | 37.82 | 23699.85 | 1265.56 | 1206.62 | 303.02 | 133.29 | 67764.01 | 0.44 | 0.76 | 0.42 | 4 | 0.5 | 10
10 | 90 | CONCLUIDO | 0.9526 | 104.97 | 99.53 | 70.26 | 1.02 | 85 | 191.79 | 52.44 | 11 | 83 | 38.35 | 23888.73 | 1276.48 | 1206.59 | 340.65 | 133.29 | 86612.64 | 0.39 | 0.75 | 0.38 | 4.99 | 0.5 | 10
11 | 90 | CONCLUIDO | 0.9691 | 103.19 | 98.06 | 77.42 | 1.1 | 76 | 193.33 | 52.44 | 12 | 74 | 38.89 | 24078.33 | 1254.57 | 1206.6 | 287.59 | 133.29 | 60128.53 | 0.46 | 0.76 | 0.39 | 3.52 | 0.5 | 10
12 | 90 | CONCLUIDO | 0.9742 | 102.65 | 97.74 | 83.78 | 1.18 | 70 | 194.88 | 52.44 | 13 | 68 | 39.43 | 24268.67 | 1248.5 | 1206.6 | 276.51 | 133.29 | 54618.05 | 0.48 | 0.77 | 0.39 | 3.2 | 0.5 | 10
13 | 90 | CONCLUIDO | 0.9783 | 102.22 | 97.49 | 89.99 | 1.27 | 65 | 196.42 | 52.44 | 14 | 63 | 39.98 | 24459.75 | 1243.52 | 1206.63 | 267.81 | 133.29 | 50289.93 | 0.5 | 0.77 | 0.38 | 2.95 | 0.5 | 10
14 | 90 | CONCLUIDO | 0.9814 | 101.9 | 97.31 | 95.71 | 1.35 | 61 | 197.98 | 52.44 | 15 | 59 | 40.54 | 24651.58 | 1237.91 | 1206.59 | 262.08 | 133.29 | 47446.6 | 0.51 | 0.77 | 0.37 | 2.77 | 0.5 | 10
15 | 90 | CONCLUIDO | 0.9849 | 101.53 | 97.09 | 102.2 | 1.42 | 57 | 199.54 | 52.44 | 16 | 55 | 41.1 | 24844.17 | 1233.33 | 1206.59 | 254.45 | 133.29 | 43654.07 | 0.52 | 0.77 | 0.36 | 2.55 | 0.5 | 10
16 | 90 | CONCLUIDO | 0.9879 | 101.23 | 96.92 | 109.72 | 1.5 | 53 | 201.11 | 52.44 | 17 | 51 | 41.67 | 25037.53 | 1229.16 | 1206.6 | 248.68 | 133.29 | 40787.08 | 0.54 | 0.77 | 0.36 | 2.38 | 0.5 | 10
17 | 90 | CONCLUIDO | 0.9904 | 100.97 | 96.77 | 116.13 | 1.58 | 50 | 202.68 | 52.44 | 18 | 48 | 42.24 | 25231.66 | 1225.17 | 1206.59 | 243.71 | 133.29 | 38315.53 | 0.55 | 0.77 | 0.36 | 2.23 | 0.5 | 10
18 | 90 | CONCLUIDO | 0.9919 | 100.82 | 96.69 | 120.87 | 1.65 | 48 | 204.26 | 52.44 | 19 | 46 | 42.82 | 25426.72 | 1222.3 | 1206.6 | 240.94 | 133.29 | 36942.93 | 0.55 | 0.77 | 0.35 | 2.15 | 0.5 | 10
19 | 90 | CONCLUIDO | 0.9947 | 100.53 | 96.51 | 128.68 | 1.73 | 45 | 205.85 | 52.44 | 20 | 43 | 43.41 | 25622.45 | 1220.04 | 1206.6 | 234.61 | 133.29 | 33793.64 | 0.57 | 0.78 | 0.35 | 1.97 | 0.5 | 10
20 | 90 | CONCLUIDO | 0.9927 | 100.74 | 96.79 | 135.06 | 1.8 | 43 | 207.45 | 52.44 | 21 | 41 | 44 | 25818.99 | 1221.25 | 1206.59 | 245.98 | 133.29 | 39487.62 | 0.54 | 0.77 | 0.32 | 2.25 | 0.5 | 10
21 | 90 | CONCLUIDO | 0.9967 | 100.33 | 96.46 | 141.15 | 1.87 | 41 | 209.05 | 52.44 | 22 | 39 | 44.6 | 26016.35 | 1214.88 | 1206.59 | 233.23 | 133.29 | 33121.37 | 0.57 | 0.78 | 0.34 | 1.92 | 0.5 | 10
22 | 90 | CONCLUIDO | 0.999 | 100.1 | 96.29 | 148.14 | 1.94 | 39 | 210.65 | 52.44 | 23 | 37 | 45.21 | 26214.54 | 1211.51 | 1206.59 | 227.51 | 133.29 | 30273.63 | 0.59 | 0.78 | 0.34 | 1.75 | 0.5 | 10
23 | 90 | CONCLUIDO | 1.0009 | 99.91 | 96.18 | 155.96 | 2.01 | 37 | 212.27 | 52.44 | 24 | 35 | 45.82 | 26413.56 | 1204.82 | 1206.6 | 223.61 | 133.29 | 28331.19 | 0.6 | 0.78 | 0.33 | 1.64 | 0.5 | 10
24 | 90 | CONCLUIDO | 1.0014 | 99.86 | 96.16 | 160.27 | 2.08 | 36 | 213.89 | 52.44 | 25 | 34 | 46.44 | 26613.43 | 1205.08 | 1206.59 | 223.02 | 133.29 | 28042.15 | 0.6 | 0.78 | 0.33 | 1.62 | 0.5 | 10
25 | 90 | CONCLUIDO | 1.0021 | 99.79 | 96.12 | 164.79 | 2.14 | 35 | 215.51 | 52.44 | 26 | 33 | 47.07 | 26814.17 | 1200.83 | 1206.61 | 221.75 | 133.29 | 27413.94 | 0.6 | 0.78 | 0.33 | 1.58 | 0.5 | 10
26 | 90 | CONCLUIDO | 1.004 | 99.6 | 96.01 | 174.56 | 2.21 | 33 | 217.15 | 52.44 | 27 | 31 | 47.71 | 27015.77 | 1200.48 | 1206.61 | 217.89 | 133.29 | 25490.23 | 0.61 | 0.78 | 0.33 | 1.47 | 0.5 | 10
27 | 90 | CONCLUIDO | 1.0051 | 99.49 | 95.93 | 179.87 | 2.27 | 32 | 218.79 | 52.44 | 28 | 30 | 48.35 | 27218.26 | 1197.37 | 1206.59 | 215.27 | 133.29 | 24186.05 | 0.62 | 0.78 | 0.32 | 1.39 | 0.5 | 10
28 | 90 | CONCLUIDO | 1.0058 | 99.42 | 95.9 | 185.61 | 2.34 | 31 | 220.44 | 52.44 | 29 | 29 | 49 | 27421.64 | 1195.55 | 1206.6 | 214.03 | 133.29 | 23572.68 | 0.62 | 0.78 | 0.32 | 1.36 | 0.5 | 10
29 | 90 | CONCLUIDO | 1.007 | 99.3 | 95.81 | 191.63 | 2.4 | 30 | 222.1 | 52.44 | 30 | 28 | 49.65 | 27625.93 | 1194.77 | 1206.59 | 210.96 | 133.29 | 22041.02 | 0.63 | 0.78 | 0.32 | 1.27 | 0.5 | 10
30 | 90 | CONCLUIDO | 1.0071 | 99.3 | 95.85 | 198.3 | 2.46 | 29 | 223.76 | 52.44 | 31 | 27 | 50.32 | 27831.27 | 1190.23 | 1206.6 | 212.65 | 133.29 | 22890.02 | 0.63 | 0.78 | 0.31 | 1.31 | 0.5 | 10
31 | 90 | CONCLUIDO | 1.0077 | 99.24 | 95.82 | 205.33 | 2.52 | 28 | 225.43 | 52.44 | 32 | 26 | 50.99 | 28037.42 | 1190.52 | 1206.59 | 211.55 | 133.29 | 22349.3 | 0.63 | 0.78 | 0.32 | 1.28 | 0.5 | 10
32 | 90 | CONCLUIDO | 1.009 | 99.11 | 95.73 | 212.72 | 2.58 | 27 | 227.11 | 52.44 | 33 | 25 | 51.67 | 28244.51 | 1186.77 | 1206.59 | 208.31 | 133.29 | 20733.05 | 0.64 | 0.78 | 0.32 | 1.19 | 0.5 | 10
33 | 90 | CONCLUIDO | 1.0097 | 99.03 | 95.69 | 220.82 | 2.64 | 26 | 228.8 | 52.44 | 34 | 24 | 52.36 | 28452.56 | 1182.24 | 1206.59 | 207.1 | 133.29 | 20131.21 | 0.64 | 0.78 | 0.32 | 1.15 | 0.5 | 10
34 | 90 | CONCLUIDO | 1.0096 | 99.05 | 95.7 | 220.85 | 2.7 | 26 | 230.49 | 52.44 | 35 | 24 | 53.05 | 28661.58 | 1182.83 | 1206.59 | 207.49 | 133.29 | 20328.83 | 0.64 | 0.78 | 0.32 | 1.16 | 0.5 | 10
35 | 90 | CONCLUIDO | 1.0105 | 98.96 | 95.65 | 229.56 | 2.76 | 25 | 232.2 | 52.44 | 36 | 23 | 53.75 | 28871.58 | 1181.37 | 1206.59 | 205.76 | 133.29 | 19466.36 | 0.65 | 0.78 | 0.31 | 1.11 | 0.5 | 10
36 | 90 | CONCLUIDO | 1.0115 | 98.86 | 95.59 | 238.97 | 2.81 | 24 | 233.91 | 52.44 | 37 | 22 | 54.46 | 29082.59 | 1176.36 | 1206.59 | 203.63 | 133.29 | 18406.78 | 0.65 | 0.78 | 0.31 | 1.05 | 0.5 | 10
37 | 90 | CONCLUIDO | 1.0115 | 98.86 | 95.58 | 238.96 | 2.87 | 24 | 235.63 | 52.44 | 38 | 22 | 55.18 | 29294.6 | 1175.59 | 1206.59 | 203.52 | 133.29 | 18354.15 | 0.65 | 0.78 | 0.31 | 1.05 | 0.5 | 10
38 | 90 | CONCLUIDO | 1.012 | 98.81 | 95.57 | 249.32 | 2.92 | 23 | 237.35 | 52.44 | 39 | 21 | 55.91 | 29507.65 | 1179.87 | 1206.6 | 203.08 | 133.29 | 18139.28 | 0.66 | 0.78 | 0.31 | 1.03 | 0.5 | 10
39 | 90 | CONCLUIDO | 1.016 | 98.42 | 95.22 | 259.7 | 2.98 | 22 | 239.09 | 52.44 | 40 | 20 | 56.65 | 29721.73 | 1171.42 | 1206.59 | 190.38 | 133.29 | 11793.62 | 0.7 | 0.79 | 0.32 | 0.68 | 0.5 | 10
0 | 10 | CONCLUIDO | 0.908 | 110.13 | 105.78 | 26.12 | 0.64 | 243 | 26.11 | 12.1 | 1 | 241 | 3.01 | 3454.41 | 335.8 | 1206.68 | 549.31 | 133.29 | 190154.66 | 0.24 | 0.71 | 0.66 | 11.24 | 0.5 | 10
1 | 10 | CONCLUIDO | 0.9682 | 103.29 | 100.26 | 48.51 | 1.23 | 124 | 27.2 | 12.1 | 2 | 12 | 3.1 | 3588.35 | 292.13 | 1206.62 | 356.7 | 133.29 | 94443.28 | 0.37 | 0.75 | 0.62 | 5.72 | 0.5 | 10
2 | 10 | CONCLUIDO | 0.9688 | 103.22 | 100.22 | 49.29 | 1.78 | 122 | 28.29 | 12.1 | 3 | 0 | 3.19 | 3722.55 | 302.16 | 1206.64 | 354.96 | 133.29 | 93583.88 | 0.38 | 0.75 | 0.62 | 5.68 | 0.5 | 10
0 | 45 | CONCLUIDO | 0.6335 | 157.86 | 137.49 | 9.23 | 0.18 | 894 | 98.71 | 39.72 | 1 | 892 | 12.99 | 12407.75 | 1225.64 | 1206.73 | 1626.58 | 133.29 | 725532.89 | 0.08 | 0.54 | 1.71 | 42.94 | 0.5 | 10
1 | 45 | CONCLUIDO | 0.8311 | 120.32 | 111.04 | 18.77 | 0.35 | 355 | 99.95 | 39.72 | 2 | 353 | 13.24 | 12561.45 | 980.48 | 1206.62 | 727.29 | 133.29 | 278583.38 | 0.18 | 0.67 | 0.84 | 16.49 | 0.5 | 10
2 | 45 | CONCLUIDO | 0.8992 | 111.21 | 104.68 | 28.42 | 0.52 | 221 | 101.2 | 39.72 | 3 | 219 | 13.49 | 12715.54 | 916.09 | 1206.61 | 511.75 | 133.29 | 171481.87 | 0.26 | 0.71 | 0.63 | 10.14 | 0.5 | 10
3 | 45 | CONCLUIDO | 0.9335 | 107.12 | 101.84 | 38.19 | 0.69 | 160 | 102.45 | 39.72 | 4 | 158 | 13.74 | 12870.03 | 883.52 | 1206.63 | 415.34 | 133.29 | 123582.88 | 0.32 | 0.73 | 0.53 | 7.3 | 0.5 | 10
4 | 45 | CONCLUIDO | 0.9548 | 104.74 | 100.18 | 48.09 | 0.85 | 125 | 103.71 | 39.72 | 5 | 123 | 14 | 13024.91 | 861.05 | 1206.6 | 358.92 | 133.29 | 95548.04 | 0.37 | 0.75 | 0.47 | 5.64 | 0.5 | 10
5 | 45 | CONCLUIDO | 0.9693 | 103.17 | 99.09 | 58.29 | 1.01 | 102 | 104.97 | 39.72 | 6 | 100 | 14.25 | 13180.19 | 843.85 | 1206.62 | 321.91 | 133.29 | 77156.36 | 0.41 | 0.75 | 0.44 | 4.55 | 0.5 | 10
6 | 45 | CONCLUIDO | 0.985 | 101.52 | 97.77 | 68.21 | 1.16 | 86 | 106.23 | 39.72 | 7 | 84 | 14.52 | 13335.87 | 824.73 | 1206.61 | 277.06 | 133.29 | 54814.18 | 0.48 | 0.77 | 0.38 | 3.23 | 0.5 | 10
7 | 45 | CONCLUIDO | 0.9851 | 101.51 | 97.98 | 78.39 | 1.31 | 75 | 107.5 | 39.72 | 8 | 73 | 14.78 | 13491.96 | 819.48 | 1206.62 | 284.85 | 133.29 | 58759.98 | 0.47 | 0.76 | 0.39 | 3.44 | 0.5 | 10
8 | 45 | CONCLUIDO | 0.9913 | 100.88 | 97.54 | 88.67 | 1.46 | 66 | 108.77 | 39.72 | 9 | 64 | 15.05 | 13648.58 | 807.51 | 1206.59 | 269.55 | 133.29 | 51158.19 | 0.49 | 0.77 | 0.38 | 3 | 0.5 | 10
9 | 45 | CONCLUIDO | 0.9959 | 100.42 | 97.22 | 98.86 | 1.6 | 59 | 110.04 | 39.72 | 10 | 57 | 15.32 | 13805.5 | 797.05 | 1206.59 | 258.82 | 133.29 | 45828.93 | 0.51 | 0.77 | 0.37 | 2.68 | 0.5 | 10
10 | 45 | CONCLUIDO | 0.9999 | 100.01 | 96.94 | 109.74 | 1.74 | 53 | 111.32 | 39.72 | 11 | 51 | 15.6 | 13962.83 | 785.83 | 1206.59 | 249.21 | 133.29 | 41050.69 | 0.53 | 0.77 | 0.36 | 2.4 | 0.5 | 10
11 | 45 | CONCLUIDO | 1.0035 | 99.65 | 96.68 | 120.85 | 1.88 | 48 | 112.59 | 39.72 | 12 | 46 | 15.88 | 14120.58 | 776.58 | 1206.6 | 240.47 | 133.29 | 36707.05 | 0.55 | 0.77 | 0.35 | 2.14 | 0.5 | 10
12 | 45 | CONCLUIDO | 1.0118 | 98.84 | 95.97 | 133.91 | 2.01 | 43 | 113.88 | 39.72 | 13 | 41 | 16.16 | 14278.75 | 760.76 | 1206.6 | 215.99 | 133.29 | 24490.14 | 0.62 | 0.78 | 0.33 | 1.43 | 0.5 | 10
13 | 45 | CONCLUIDO | 1.0087 | 99.14 | 96.33 | 144.5 | 2.14 | 40 | 115.16 | 39.72 | 14 | 38 | 16.45 | 14437.35 | 755.27 | 1206.59 | 228.84 | 133.29 | 30934.15 | 0.58 | 0.78 | 0.34 | 1.79 | 0.5 | 10
14 | 45 | CONCLUIDO | 1.0105 | 98.96 | 96.21 | 156.02 | 2.27 | 37 | 116.45 | 39.72 | 15 | 35 | 16.74 | 14596.38 | 745.96 | 1206.59 | 224.64 | 133.29 | 28848.99 | 0.59 | 0.78 | 0.33 | 1.67 | 0.5 | 10
15 | 45 | CONCLUIDO | 1.0126 | 98.76 | 96.07 | 169.53 | 2.4 | 34 | 117.75 | 39.72 | 16 | 32 | 17.03 | 14755.84 | 733.92 | 1206.59 | 219.74 | 133.29 | 26410.96 | 0.61 | 0.78 | 0.33 | 1.53 | 0.5 | 10
16 | 45 | CONCLUIDO | 1.0144 | 98.58 | 95.93 | 179.88 | 2.52 | 32 | 119.04 | 39.72 | 17 | 28 | 17.33 | 14915.73 | 725.27 | 1206.59 | 215.15 | 133.29 | 24127.3 | 0.62 | 0.78 | 0.33 | 1.39 | 0.5 | 10
17 | 45 | CONCLUIDO | 1.0164 | 98.39 | 95.78 | 191.57 | 2.64 | 30 | 120.34 | 39.72 | 18 | 20 | 17.63 | 15076.07 | 716.83 | 1206.59 | 209.5 | 133.29 | 21314.6 | 0.64 | 0.78 | 0.34 | 1.25 | 0.5 | 10
18 | 45 | CONCLUIDO | 1.017 | 98.33 | 95.75 | 198.1 | 2.76 | 29 | 121.65 | 39.72 | 19 | 13 | 17.93 | 15236.84 | 712.15 | 1206.61 | 208.48 | 133.29 | 20808.37 | 0.64 | 0.78 | 0.33 | 1.21 | 0.5 | 10
19 | 45 | CONCLUIDO | 1.016 | 98.42 | 95.86 | 205.42 | 2.87 | 28 | 122.95 | 39.72 | 20 | 3 | 18.24 | 15398.07 | 715.05 | 1206.65 | 211.75 | 133.29 | 22445.64 | 0.63 | 0.78 | 0.35 | 1.32 | 0.5 | 10
20 | 45 | CONCLUIDO | 1.0162 | 98.41 | 95.85 | 205.38 | 2.98 | 28 | 124.26 | 39.72 | 21 | 0 | 18.55 | 15559.74 | 722.35 | 1206.61 | 211.1 | 133.29 | 22122.3 | 0.63 | 0.78 | 0.36 | 1.31 | 0.5 | 10
0 | 60 | CONCLUIDO | 0.549 | 182.14 | 150.62 | 7.86 | 0.14 | 1150 | 124.63 | 45 | 1 | 1148 | 18.64 | 15605.44 | 1570.84 | 1206.79 | 2074.35 | 133.29 | 948136.44 | 0.06 | 0.5 | 2.12 | 56.06 | 0.5 | 10
1 | 60 | CONCLUIDO | 0.7829 | 127.73 | 114.61 | 15.99 | 0.28 | 430 | 125.95 | 45 | 2 | 428 | 18.95 | 15767.7 | 1187.41 | 1206.65 | 847.82 | 133.29 | 338470.76 | 0.16 | 0.65 | 0.97 | 20.06 | 0.5 | 10
2 | 60 | CONCLUIDO | 0.8653 | 115.57 | 106.66 | 24.15 | 0.42 | 265 | 127.27 | 45 | 3 | 263 | 19.27 | 15930.42 | 1099.05 | 1206.65 | 578.5 | 133.29 | 204637.65 | 0.23 | 0.7 | 0.7 | 12.12 | 0.5 | 10
3 | 60 | CONCLUIDO | 0.906 | 110.38 | 103.34 | 32.29 | 0.55 | 192 | 128.59 | 45 | 4 | 190 | 19.59 | 16093.6 | 1059.71 | 1206.6 | 466.13 | 133.29 | 148818.73 | 0.29 | 0.72 | 0.58 | 8.8 | 0.5 | 10
4 | 60 | CONCLUIDO | 0.9317 | 107.34 | 101.37 | 40.55 | 0.68 | 150 | 129.92 | 45 | 5 | 148 | 19.92 | 16257.24 | 1033.15 | 1206.61 | 399.57 | 133.29 | 115747.09 | 0.33 | 0.74 | 0.51 | 6.83 | 0.5 | 10
5 | 60 | CONCLUIDO | 0.9489 | 105.38 | 100.11 | 48.83 | 0.81 | 123 | 131.25 | 45 | 6 | 121 | 20.25 | 16421.36 | 1014.45 | 1206.62 | 356.56 | 133.29 | 94374.89 | 0.37 | 0.75 | 0.47 | 5.57 | 0.5 | 10
6 | 60 | CONCLUIDO | 0.9617 | 103.99 | 99.2 | 57.23 | 0.93 | 104 | 132.58 | 45 | 7 | 102 | 20.59 | 16585.95 | 1000.91 | 1206.59 | 325.69 | 133.29 | 79036.56 | 0.41 | 0.75 | 0.44 | 4.66 | 0.5 | 10
7 | 60 | CONCLUIDO | 0.9722 | 102.86 | 98.43 | 65.62 | 1.06 | 90 | 133.92 | 45 | 8 | 88 | 20.93 | 16751.02 | 988.13 | 1206.62 | 299.16 | 133.29 | 65843.41 | 0.45 | 0.76 | 0.42 | 3.89 | 0.5 | 10
8 | 60 | CONCLUIDO | 0.9756 | 102.5 | 98.33 | 73.74 | 1.18 | 80 | 135.27 | 45 | 9 | 78 | 21.27 | 16916.71 | 980.86 | 1206.59 | 296.92 | 133.29 | 64772.46 | 0.45 | 0.76 | 0.39 | 3.79 | 0.5 | 10
9 | 60 | CONCLUIDO | 0.983 | 101.73 | 97.79 | 82.64 | 1.29 | 71 | 136.61 | 45 | 10 | 69 | 21.61 | 17082.76 | 970.96 | 1206.59 | 278.08 | 133.29 | 55396.23 | 0.48 | 0.76 | 0.39 | 3.25 | 0.5 | 10
10 | 60 | CONCLUIDO | 0.9878 | 101.23 | 97.46 | 91.37 | 1.41 | 64 | 137.96 | 45 | 11 | 62 | 21.96 | 17249.3 | 962.72 | 1206.59 | 267.04 | 133.29 | 49913.21 | 0.5 | 0.77 | 0.39 | 2.93 | 0.5 | 10
11 | 60 | CONCLUIDO | 0.9926 | 100.75 | 97.14 | 100.49 | 1.52 | 58 | 139.32 | 45 | 12 | 56 | 22.32 | 17416.34 | 953.41 | 1206.6 | 256.11 | 133.29 | 44479.31 | 0.52 | 0.77 | 0.36 | 2.6 | 0.5 | 10
12 | 60 | CONCLUIDO | 0.9949 | 100.51 | 97 | 107.77 | 1.63 | 54 | 140.67 | 45 | 13 | 52 | 22.68 | 17583.88 | 948.34 | 1206.61 | 251.34 | 133.29 | 42113.73 | 0.53 | 0.77 | 0.36 | 2.46 | 0.5 | 10
13 | 60 | CONCLUIDO | 0.999 | 100.1 | 96.72 | 118.43 | 1.74 | 49 | 142.04 | 45 | 14 | 47 | 23.04 | 17751.93 | 938.67 | 1206.6 | 241.79 | 133.29 | 37363.97 | 0.55 | 0.77 | 0.35 | 2.18 | 0.5 | 10
14 | 60 | CONCLUIDO | 1.0017 | 99.83 | 96.52 | 125.9 | 1.85 | 46 | 143.4 | 45 | 15 | 44 | 23.41 | 17920.49 | 930.46 | 1206.6 | 235.01 | 133.29 | 33986.71 | 0.57 | 0.78 | 0.35 | 1.98 | 0.5 | 10
15 | 60 | CONCLUIDO | 0.999 | 100.1 | 96.87 | 135.17 | 1.96 | 43 | 144.77 | 45 | 16 | 41 | 23.78 | 18089.56 | 929.81 | 1206.59 | 248.09 | 133.29 | 40541.94 | 0.54 | 0.77 | 0.34 | 2.33 | 0.5 | 10
16 | 60 | CONCLUIDO | 1.0051 | 99.49 | 96.33 | 144.5 | 2.06 | 40 | 146.15 | 45 | 17 | 38 | 24.15 | 18259.16 | 918.19 | 1206.59 | 229 | 133.29 | 31012.1 | 0.58 | 0.78 | 0.34 | 1.8 | 0.5 | 10
17 | 60 | CONCLUIDO | 1.0065 | 99.36 | 96.25 | 151.98 | 2.16 | 38 | 147.53 | 45 | 18 | 36 | 24.53 | 18429.27 | 910.78 | 1206.59 | 226.04 | 133.29 | 29540.54 | 0.59 | 0.78 | 0.34 | 1.71 | 0.5 | 10
18 | 60 | CONCLUIDO | 1.0079 | 99.22 | 96.16 | 160.27 | 2.26 | 36 | 148.91 | 45 | 19 | 34 | 24.92 | 18599.92 | 904.46 | 1206.59 | 223.01 | 133.29 | 28035.16 | 0.6 | 0.78 | 0.33 | 1.62 | 0.5 | 10
19 | 60 | CONCLUIDO | 1.0094 | 99.07 | 96.07 | 169.54 | 2.36 | 34 | 150.3 | 45 | 20 | 32 | 25.3 | 18771.1 | 898.85 | 1206.6 | 220.05 | 133.29 | 26567.82 | 0.61 | 0.78 | 0.33 | 1.53 | 0.5 | 10
20 | 60 | CONCLUIDO | 1.011 | 98.91 | 95.96 | 179.93 | 2.45 | 32 | 151.69 | 45 | 21 | 30 | 25.7 | 18942.82 | 892.69 | 1206.59 | 216.25 | 133.29 | 24674.93 | 0.62 | 0.78 | 0.33 | 1.42 | 0.5 | 10
21 | 60 | CONCLUIDO | 1.0125 | 98.76 | 95.86 | 191.73 | 2.54 | 30 | 153.09 | 45 | 22 | 28 | 26.09 | 19115.09 | 885.34 | 1206.59 | 212.84 | 133.29 | 22982.48 | 0.63 | 0.78 | 0.33 | 1.33 | 0.5 | 10
22 | 60 | CONCLUIDO | 1.0119 | 98.83 | 95.95 | 198.52 | 2.64 | 29 | 154.49 | 45 | 23 | 27 | 26.49 | 19287.9 | 879.63 | 1206.59 | 216.23 | 133.29 | 24680.12 | 0.62 | 0.78 | 0.32 | 1.41 | 0.5 | 10
23 | 60 | CONCLUIDO | 1.0143 | 98.59 | 95.77 | 212.82 | 2.73 | 27 | 155.9 | 45 | 24 | 25 | 26.9 | 19461.27 | 871.46 | 1206.6 | 209.83 | 133.29 | 21493.27 | 0.64 | 0.78 | 0.32 | 1.23 | 0.5 | 10
24 | 60 | CONCLUIDO | 1.0155 | 98.47 | 95.68 | 220.79 | 2.81 | 26 | 157.31 | 45 | 25 | 24 | 27.31 | 19635.2 | 865.39 | 1206.62 | 206.52 | 133.29 | 19843.47 | 0.65 | 0.78 | 0.32 | 1.14 | 0.5 | 10
25 | 60 | CONCLUIDO | 1.0157 | 98.45 | 95.68 | 229.63 | 2.9 | 25 | 158.72 | 45 | 26 | 23 | 27.72 | 19809.69 | 860.5 | 1206.59 | 206.77 | 133.29 | 19974.21 | 0.64 | 0.78 | 0.31 | 1.14 | 0.5 | 10
26 | 60 | CONCLUIDO | 1.0172 | 98.31 | 95.56 | 238.9 | 2.99 | 24 | 160.14 | 45 | 27 | 21 | 28.14 | 19984.89 | 851.68 | 1206.59 | 202.62 | 133.29 | 17904.58 | 0.66 | 0.78 | 0.32 | 1.02 | 0.5 | 10
27 | 60 | CONCLUIDO | 1.0177 | 98.26 | 95.54 | 249.23 | 3.07 | 23 | 161.57 | 45 | 28 | 17 | 28.57 | 20160.55 | 850.62 | 1206.59 | 201.72 | 133.29 | 17459.08 | 0.66 | 0.78 | 0.32 | 1 | 0.5 | 10
28 | 60 | CONCLUIDO | 1.0199 | 98.05 | 95.36 | 260.06 | 3.15 | 22 | 163 | 45 | 29 | 11 | 29 | 20336.78 | 842.69 | 1206.6 | 195.09 | 133.29 | 14144.87 | 0.68 | 0.78 | 0.32 | 0.82 | 0.5 | 10
29 | 60 | CONCLUIDO | 1.0184 | 98.19 | 95.5 | 260.45 | 3.23 | 22 | 164.43 | 45 | 30 | 8 | 29.43 | 20513.61 | 844.4 | 1206.59 | 200.06 | 133.29 | 16632.05 | 0.67 | 0.78 | 0.32 | 0.96 | 0.5 | 10
30 | 60 | CONCLUIDO | 1.0177 | 98.27 | 95.57 | 260.65 | 3.31 | 22 | 165.87 | 45 | 31 | 2 | 29.87 | 20691.03 | 847.81 | 1206.59 | 202.31 | 133.29 | 17757.48 | 0.66 | 0.78 | 0.33 | 1.03 | 0.5 | 10
31 | 60 | CONCLUIDO | 1.0174 | 98.29 | 95.59 | 260.71 | 3.39 | 22 | 167.31 | 45 | 32 | 1 | 30.31 | 20869.05 | 853.61 | 1206.6 | 203.08 | 133.29 | 18140.32 | 0.66 | 0.78 | 0.34 | 1.06 | 0.5 | 10
32 | 60 | CONCLUIDO | 1.0175 | 98.28 | 95.59 | 260.69 | 3.47 | 22 | 168.76 | 45 | 33 | 0 | 30.76 | 21047.68 | 859.98 | 1206.62 | 202.6 | 133.29 | 17904.17 | 0.66 | 0.78 | 0.34 | 1.05 | 0.5 | 10
0 | 80 | CONCLUIDO | 0.4468 | 223.79 | 171.65 | 6.66 | 0.11 | 1546 | 159.12 | 50.28 | 1 | 1544 | 27.84 | 19859.16 | 2102.12 | 1206.79 | 2792.51 | 133.29 | 1305235.34 | 0.05 | 0.44 | 2.76 | 77.09 | 0.5 | 10
1 | 80 | CONCLUIDO | 0.721 | 138.7 | 119.36 | 13.56 | 0.22 | 528 | 160.54 | 50.28 | 2 | 526 | 28.26 | 20034.4 | 1454.97 | 1206.66 | 1009.78 | 133.29 | 418962.95 | 0.13 | 0.63 | 1.12 | 24.82 | 0.5 | 10
2 | 80 | CONCLUIDO | 0.8191 | 122.09 | 109.42 | 20.45 | 0.33 | 321 | 161.97 | 50.28 | 3 | 319 | 28.69 | 20210.21 | 1329.4 | 1206.61 | 672.81 | 133.29 | 251511.25 | 0.2 | 0.68 | 0.78 | 14.88 | 0.5 | 10
3 | 80 | CONCLUIDO | 0.8708 | 114.84 | 105.11 | 27.42 | 0.43 | 230 | 163.4 | 50.28 | 4 | 228 | 29.12 | 20386.62 | 1273.32 | 1206.63 | 525.98 | 133.29 | 178551.64 | 0.25 | 0.71 | 0.64 | 10.56 | 0.5 | 10
4 | 80 | CONCLUIDO | 0.9018 | 110.89 | 102.77 | 34.26 | 0.54 | 180 | 164.83 | 50.28 | 5 | 178 | 29.55 | 20563.61 | 1241.39 | 1206.63 | 446.78 | 133.29 | 139204.05 | 0.3 | 0.73 | 0.56 | 8.23 | 0.5 | 10
5 | 80 | CONCLUIDO | 0.9234 | 108.29 | 101.23 | 41.32 | 0.64 | 147 | 166.27 | 50.28 | 6 | 145 | 29.99 | 20741.2 | 1219.48 | 1206.6 | 394.57 | 133.29 | 113260.82 | 0.34 | 0.74 | 0.51 | 6.69 | 0.5 | 10
6 | 80 | CONCLUIDO | 0.9383 | 106.57 | 100.22 | 48.11 | 0.74 | 125 | 167.72 | 50.28 | 7 | 123 | 30.44 | 20919.39 | 1203.54 | 1206.6 | 360.76 | 133.29 | 96468.32 | 0.37 | 0.75 | 0.46 | 5.68 | 0.5 | 10
7 | 80 | CONCLUIDO | 0.9507 | 105.18 | 99.38 | 55.21 | 0.84 | 108 | 169.17 | 50.28 | 8 | 106 | 30.89 | 21098.19 | 1190.61 | 1206.59 | 331.98 | 133.29 | 82162.67 | 0.4 | 0.75 | 0.45 | 4.84 | 0.5 | 10
8 | 80 | CONCLUIDO | 0.9605 | 104.11 | 98.72 | 62.35 | 0.94 | 95 | 170.62 | 50.28 | 9 | 93 | 31.34 | 21277.6 | 1179.41 | 1206.59 | 309.67 | 133.29 | 71070.02 | 0.43 | 0.76 | 0.43 | 4.19 | 0.5 | 10
9 | 80 | CONCLUIDO | 0.97 | 103.09 | 98.03 | 69.19 | 1.03 | 85 | 172.08 | 50.28 | 10 | 83 | 31.8 | 21457.64 | 1168.06 | 1206.59 | 286.94 | 133.29 | 59758.63 | 0.46 | 0.76 | 0.37 | 3.49 | 0.5 | 10
10 | 80 | CONCLUIDO | 0.9715 | 102.93 | 98.12 | 76.46 | 1.12 | 77 | 173.55 | 50.28 | 11 | 75 | 32.27 | 21638.31 | 1166.05 | 1206.59 | 289.8 | 133.29 | 61225.38 | 0.46 | 0.76 | 0.4 | 3.59 | 0.5 | 10
11 | 80 | CONCLUIDO | 0.9765 | 102.4 | 97.79 | 82.64 | 1.22 | 71 | 175.02 | 50.28 | 12 | 69 | 32.74 | 21819.6 | 1158.58 | 1206.59 | 278.36 | 133.29 | 55539.7 | 0.48 | 0.76 | 0.39 | 3.25 | 0.5 | 10
12 | 80 | CONCLUIDO | 0.9814 | 101.9 | 97.48 | 89.98 | 1.31 | 65 | 176.49 | 50.28 | 13 | 63 | 33.21 | 22001.54 | 1152.55 | 1206.6 | 267.38 | 133.29 | 50075.64 | 0.5 | 0.77 | 0.38 | 2.94 | 0.5 | 10
13 | 80 | CONCLUIDO | 0.9852 | 101.51 | 97.25 | 97.25 | 1.4 | 60 | 177.97 | 50.28 | 14 | 58 | 33.69 | 22184.13 | 1146.34 | 1206.59 | 259.89 | 133.29 | 46356.47 | 0.51 | 0.77 | 0.37 | 2.71 | 0.5 | 10
14 | 80 | CONCLUIDO | 0.9883 | 101.18 | 97.05 | 103.98 | 1.48 | 56 | 179.46 | 50.28 | 15 | 54 | 34.18 | 22367.38 | 1140.73 | 1206.6 | 253.05 | 133.29 | 42956.9 | 0.53 | 0.77 | 0.37 | 2.51 | 0.5 | 10
15 | 80 | CONCLUIDO | 0.9915 | 100.85 | 96.85 | 111.75 | 1.57 | 52 | 180.95 | 50.28 | 16 | 50 | 34.67 | 22551.28 | 1135.77 | 1206.59 | 246.29 | 133.29 | 39596.83 | 0.54 | 0.77 | 0.36 | 2.31 | 0.5 | 10
16 | 80 | CONCLUIDO | 0.9937 | 100.63 | 96.73 | 118.45 | 1.65 | 49 | 182.45 | 50.28 | 17 | 47 | 35.17 | 22735.98 | 1131.51 | 1206.6 | 242.19 | 133.29 | 37561.95 | 0.55 | 0.77 | 0.35 | 2.19 | 0.5 | 10
17 | 80 | CONCLUIDO | 0.9964 | 100.36 | 96.55 | 125.94 | 1.74 | 46 | 183.95 | 50.28 | 18 | 44 | 35.67 | 22921.24 | 1126.68 | 1206.59 | 236.27 | 133.29 | 34619.41 | 0.56 | 0.77 | 0.35 | 2.01 | 0.5 | 10
18 | 80 | CONCLUIDO | 1.0033 | 99.67 | 95.96 | 133.9 | 1.82 | 43 | 185.46 | 50.28 | 19 | 41 | 36.18 | 23107.19 | 1115.31 | 1206.59 | 215.54 | 133.29 | 24269 | 0.62 | 0.78 | 0.33 | 1.43 | 0.5 | 10
19 | 80 | CONCLUIDO | 0.9983 | 100.17 | 96.49 | 137.85 | 1.9 | 42 | 186.97 | 50.28 | 20 | 40 | 36.69 | 23293.82 | 1119.67 | 1206.6 | 234.59 | 133.29 | 33796.05 | 0.57 | 0.78 | 0.34 | 1.96 | 0.5 | 10
20 | 80 | CONCLUIDO | 1.0001 | 99.99 | 96.38 | 144.56 | 1.98 | 40 | 188.49 | 50.28 | 21 | 38 | 37.21 | 23481.16 | 1116.29 | 1206.59 | 230.46 | 133.29 | 31742.47 | 0.58 | 0.78 | 0.34 | 1.84 | 0.5 | 10
21 | 80 | CONCLUIDO | 1.002 | 99.8 | 96.25 | 151.98 | 2.05 | 38 | 190.01 | 50.28 | 22 | 36 | 37.74 | 23669.2 | 1109.86 | 1206.6 | 226.08 | 133.29 | 29561.26 | 0.59 | 0.78 | 0.34 | 1.71 | 0.5 | 10
22 | 80 | CONCLUIDO | 1.0035 | 99.65 | 96.17 | 160.28 | 2.13 | 36 | 191.55 | 50.28 | 23 | 34 | 38.27 | 23857.96 | 1108.39 | 1206.59 | 223.18 | 133.29 | 28120.76 | 0.6 | 0.78 | 0.33 | 1.63 | 0.5 | 10
23 | 80 | CONCLUIDO | 1.0054 | 99.46 | 96.04 | 169.48 | 2.21 | 34 | 193.08 | 50.28 | 24 | 32 | 38.8 | 24047.45 | 1103.18 | 1206.59 | 218.97 | 133.29 | 26026.64 | 0.61 | 0.78 | 0.33 | 1.5 | 0.5 | 10
24 | 80 | CONCLUIDO | 1.006 | 99.41 | 96.02 | 174.58 | 2.28 | 33 | 194.62 | 50.28 | 25 | 31 | 39.34 | 24237.67 | 1101.45 | 1206.59 | 218.12 | 133.29 | 25607.6 | 0.61 | 0.78 | 0.33 | 1.48 | 0.5 | 10
25 | 80 | CONCLUIDO | 1.0068 | 99.33 | 95.97 | 179.95 | 2.35 | 32 | 196.17 | 50.28 | 26 | 30 | 39.89 | 24428.62 | 1098.31 | 1206.59 | 216.75 | 133.29 | 24928.75 | 0.61 | 0.78 | 0.33 | 1.44 | 0.5 | 10
26 | 80 | CONCLUIDO | 1.0088 | 99.13 | 95.84 | 191.67 | 2.42 | 30 | 197.73 | 50.28 | 27 | 28 | 40.45 | 24620.33 | 1093.18 | 1206.59 | 211.92 | 133.29 | 22521.6 | 0.63 | 0.78 | 0.32 | 1.3 | 0.5 | 10
27 | 80 | CONCLUIDO | 1.0093 | 99.08 | 95.82 | 198.25 | 2.49 | 29 | 199.29 | 50.28 | 28 | 27 | 41.01 | 24812.8 | 1087.55 | 1206.59 | 212.03 | 133.29 | 22581.23 | 0.63 | 0.78 | 0.3 | 1.28 | 0.5 | 10
28 | 80 | CONCLUIDO | 1.0098 | 99.03 | 95.81 | 205.3 | 2.56 | 28 | 200.85 | 50.28 | 29 | 26 | 41.57 | 25006.03 | 1088.19 | 1206.6 | 211.09 | 133.29 | 22115.55 | 0.63 | 0.78 | 0.32 | 1.27 | 0.5 | 10
29 | 80 | CONCLUIDO | 1.0106 | 98.95 | 95.76 | 212.79 | 2.63 | 27 | 202.43 | 50.28 | 30 | 25 | 42.15 | 25200.04 | 1084.15 | 1206.59 | 209.36 | 133.29 | 21259.24 | 0.64 | 0.78 | 0.32 | 1.22 | 0.5 | 10
30 | 80 | CONCLUIDO | 1.0116 | 98.86 | 95.69 | 220.83 | 2.7 | 26 | 204.01 | 50.28 | 31 | 24 | 42.73 | 25394.96 | 1078.04 | 1206.59 | 207.18 | 133.29 | 20172.85 | 0.64 | 0.78 | 0.32 | 1.15 | 0.5 | 10
31 | 80 | CONCLUIDO | 1.0114 | 98.87 | 95.71 | 220.88 | 2.76 | 26 | 205.59 | 50.28 | 32 | 24 | 43.31 | 25590.57 | 1077.02 | 1206.61 | 207.84 | 133.29 | 20499.78 | 0.64 | 0.78 | 0.32 | 1.17 | 0.5 | 10
32 | 80 | CONCLUIDO | 1.0124 | 98.77 | 95.64 | 229.54 | 2.83 | 25 | 207.19 | 50.28 | 33 | 23 | 43.91 | 25786.97 | 1074.37 | 1206.59 | 205.54 | 133.29 | 19356.91 | 0.65 | 0.78 | 0.31 | 1.1 | 0.5 | 10
33 | 80 | CONCLUIDO | 1.0134 | 98.68 | 95.58 | 238.95 | 2.89 | 24 | 208.78 | 50.28 | 34 | 22 | 44.5 | 25984.2 | 1070.37 | 1206.59 | 203.33 | 133.29 | 18258.86 | 0.66 | 0.78 | 0.31 | 1.04 | 0.5 | 10
34 | 80 | CONCLUIDO | 1.014 | 98.62 | 95.55 | 249.26 | 2.96 | 23 | 210.39 | 50.28 | 35 | 21 | 45.11 | 26182.25 | 1070.44 | 1206.59 | 202.32 | 133.29 | 17758.7 | 0.66 | 0.78 | 0.31 | 1.01 | 0.5 | 10
35 | 80 | CONCLUIDO | 1.0146 | 98.57 | 95.5 | 249.13 | 3.02 | 23 | 212 | 50.28 | 36 | 21 | 45.72 | 26381.14 | 1068.9 | 1206.6 | 200.51 | 133.29 | 16850.14 | 0.66 | 0.78 | 0.31 | 0.96 | 0.5 | 10
36 | 80 | CONCLUIDO | 1.0143 | 98.59 | 95.56 | 260.61 | 3.08 | 22 | 213.62 | 50.28 | 37 | 20 | 46.34 | 26580.87 | 1064.73 | 1206.59 | 202.91 | 133.29 | 18058.04 | 0.66 | 0.78 | 0.3 | 1.02 | 0.5 | 10
37 | 80 | CONCLUIDO | 1.0155 | 98.48 | 95.48 | 272.79 | 3.14 | 21 | 215.25 | 50.28 | 38 | 19 | 46.97 | 26781.46 | 1058.94 | 1206.59 | 199.89 | 133.29 | 16549.91 | 0.67 | 0.78 | 0.31 | 0.94 | 0.5 | 10
38 | 80 | CONCLUIDO | 1.0156 | 98.47 | 95.47 | 272.76 | 3.2 | 21 | 216.88 | 50.28 | 39 | 19 | 47.6 | 26982.93 | 1057.39 | 1206.59 | 199.32 | 133.29 | 16267.45 | 0.67 | 0.78 | 0.31 | 0.93 | 0.5 | 10
39 | 80 | CONCLUIDO | 1.0162 | 98.4 | 95.43 | 286.3 | 3.25 | 20 | 218.52 | 50.28 | 40 | 18 | 48.24 | 27185.27 | 1057.24 | 1206.59 | 198.42 | 133.29 | 15822.77 | 0.67 | 0.78 | 0.31 | 0.9 | 0.5 | 10
0 | 35 | CONCLUIDO | 0.6955 | 143.78 | 129.3 | 10.61 | 0.22 | 731 | 80.84 | 35.1 | 1 | 729 | 9.74 | 10204.21 | 1004.23 | 1206.79 | 1348.09 | 133.29 | 587104.75 | 0.1 | 0.58 | 1.44 | 34.75 | 0.5 | 10
1 | 35 | CONCLUIDO | 0.8655 | 115.54 | 108.46 | 21.62 | 0.43 | 301 | 82.04 | 35.1 | 2 | 299 | 9.94 | 10352.53 | 831.2 | 1206.67 | 639.83 | 133.29 | 235122.5 | 0.21 | 0.69 | 0.76 | 13.92 | 0.5 | 10
2 | 35 | CONCLUIDO | 0.9237 | 108.26 | 103.13 | 32.91 | 0.63 | 188 | 83.25 | 35.1 | 3 | 186 | 10.15 | 10501.19 | 779.42 | 1206.61 | 459.16 | 133.29 | 145351.43 | 0.29 | 0.73 | 0.57 | 8.59 | 0.5 | 10
3 | 35 | CONCLUIDO | 0.953 | 104.93 | 100.7 | 44.43 | 0.83 | 136 | 84.46 | 35.1 | 4 | 134 | 10.36 | 10650.22 | 751.9 | 1206.6 | 376.62 | 133.29 | 104341.6 | 0.35 | 0.74 | 0.49 | 6.16 | 0.5 | 10
4 | 35 | CONCLUIDO | 0.9709 | 103 | 99.28 | 56.2 | 1.02 | 106 | 85.67 | 35.1 | 5 | 104 | 10.57 | 10799.59 | 730.49 | 1206.64 | 328.56 | 133.29 | 80463.4 | 0.41 | 0.75 | 0.45 | 4.74 | 0.5 | 10
5 | 35 | CONCLUIDO | 0.9892 | 101.1 | 97.72 | 68.18 | 1.21 | 86 | 86.88 | 35.1 | 6 | 84 | 10.78 | 10949.33 | 707.63 | 1206.63 | 275.71 | 133.29 | 54136.09 | 0.48 | 0.77 | 0.38 | 3.18 | 0.5 | 10
6 | 35 | CONCLUIDO | 0.9898 | 101.03 | 97.88 | 80.45 | 1.39 | 73 | 88.1 | 35.1 | 7 | 71 | 11 | 11099.43 | 698.32 | 1206.6 | 281.31 | 133.29 | 57002.01 | 0.47 | 0.76 | 0.39 | 3.35 | 0.5 | 10
7 | 35 | CONCLUIDO | 0.9961 | 100.39 | 97.41 | 92.77 | 1.57 | 63 | 89.32 | 35.1 | 8 | 61 | 11.22 | 11249.89 | 682.88 | 1206.59 | 265.55 | 133.29 | 49170.37 | 0.5 | 0.77 | 0.37 | 2.87 | 0.5 | 10
8 | 35 | CONCLUIDO | 1.0014 | 99.86 | 97.02 | 105.84 | 1.75 | 55 | 90.54 | 35.1 | 9 | 53 | 11.44 | 11400.71 | 670.02 | 1206.6 | 252.11 | 133.29 | 42493.26 | 0.53 | 0.77 | 0.37 | 2.48 | 0.5 | 10
9 | 35 | CONCLUIDO | 1.0062 | 99.39 | 96.67 | 120.84 | 1.91 | 48 | 91.77 | 35.1 | 10 | 46 | 11.67 | 11551.91 | 655.04 | 1206.62 | 240.16 | 133.29 | 36551.01 | 0.56 | 0.77 | 0.35 | 2.13 | 0.5 | 10
10 | 35 | CONCLUIDO | 1.0099 | 99.02 | 96.39 | 134.5 | 2.08 | 43 | 93 | 35.1 | 11 | 41 | 11.9 | 11703.47 | 642.57 | 1206.59 | 231.5 | 133.29 | 32249.34 | 0.58 | 0.78 | 0.32 | 1.85 | 0.5 | 10
11 | 35 | CONCLUIDO | 1.0114 | 98.87 | 96.3 | 148.16 | 2.24 | 39 | 94.23 | 35.1 | 12 | 31 | 12.13 | 11855.41 | 631.29 | 1206.6 | 227.57 | 133.29 | 30304.02 | 0.59 | 0.78 | 0.35 | 1.76 | 0.5 | 10
12 | 35 | CONCLUIDO | 1.0127 | 98.74 | 96.21 | 156.02 | 2.39 | 37 | 95.46 | 35.1 | 13 | 12 | 12.36 | 12007.73 | 620.33 | 1206.6 | 223.63 | 133.29 | 28344.67 | 0.6 | 0.78 | 0.37 | 1.67 | 0.5 | 10
13 | 35 | CONCLUIDO | 1.0133 | 98.69 | 96.18 | 160.3 | 2.55 | 36 | 96.7 | 35.1 | 14 | 2 | 12.6 | 12160.43 | 626.58 | 1206.61 | 222.22 | 133.29 | 27641.93 | 0.6 | 0.78 | 0.37 | 1.64 | 0.5 | 10
14 | 35 | CONCLUIDO | 1.0133 | 98.69 | 96.18 | 160.3 | 2.69 | 36 | 97.94 | 35.1 | 15 | 0 | 12.84 | 12313.51 | 633.49 | 1206.63 | 222.29 | 133.29 | 27675.72 | 0.6 | 0.78 | 0.37 | 1.64 | 0.5 | 10
0 | 50 | CONCLUIDO | 0.6044 | 165.46 | 141.71 | 8.7 | 0.16 | 977 | 107.41 | 41.65 | 1 | 975 | 14.77 | 13481.73 | 1337.81 | 1206.79 | 1770.41 | 133.29 | 797030.52 | 0.08 | 0.53 | 1.84 | 47.16 | 0.5 | 10
1 | 50 | CONCLUIDO | 0.8151 | 122.68 | 112.2 | 17.72 | 0.32 | 380 | 108.68 | 41.65 | 2 | 378 | 15.03 | 13638.32 | 1050.48 | 1206.65 | 766.52 | 133.29 | 298074.59 | 0.17 | 0.67 | 0.89 | 17.66 | 0.5 | 10
2 | 50 | CONCLUIDO | 0.8875 | 112.68 | 105.4 | 26.8 | 0.48 | 236 | 109.96 | 41.65 | 3 | 234 | 15.31 | 13795.21 | 979.65 | 1206.6 | 536.01 | 133.29 | 183537.7 | 0.25 | 0.71 | 0.65 | 10.86 | 0.5 | 10
3 | 50 | CONCLUIDO | 0.9252 | 108.09 | 102.25 | 35.88 | 0.63 | 171 | 111.23 | 41.65 | 4 | 169 | 15.58 | 13952.52 | 943.17 | 1206.61 | 429.07 | 133.29 | 130394.73 | 0.31 | 0.73 | 0.55 | 7.71 | 0.5 | 10
4 | 50 | CONCLUIDO | 0.9466 | 105.64 | 100.63 | 45.06 | 0.78 | 134 | 112.51 | 41.65 | 5 | 132 | 15.86 | 14110.24 | 921.27 | 1206.6 | 374.38 | 133.29 | 103232.66 | 0.36 | 0.74 | 0.49 | 6.09 | 0.5 | 10
5 | 50 | CONCLUIDO | 0.9626 | 103.89 | 99.43 | 54.73 | 0.93 | 109 | 113.79 | 41.65 | 6 | 107 | 16.14 | 14268.39 | 902.99 | 1206.61 | 333.57 | 133.29 | 82953.02 | 0.4 | 0.75 | 0.45 | 4.89 | 0.5 | 10
6 | 50 | CONCLUIDO | 0.9744 | 102.62 | 98.54 | 64.27 | 1.07 | 92 | 115.08 | 41.65 | 7 | 90 | 16.43 | 14426.96 | 888.3 | 1206.59 | 303.16 | 133.29 | 67834.18 | 0.44 | 0.76 | 0.43 | 4 | 0.5 | 10
7 | 50 | CONCLUIDO | 0.9787 | 102.18 | 98.37 | 73.78 | 1.21 | 80 | 116.37 | 41.65 | 8 | 78 | 16.72 | 14585.96 | 879.37 | 1206.61 | 298.16 | 133.29 | 65390.31 | 0.45 | 0.76 | 0.4 | 3.83 | 0.5 | 10
8 | 50 | CONCLUIDO | 0.9861 | 101.41 | 97.8 | 82.64 | 1.35 | 71 | 117.66 | 41.65 | 9 | 69 | 17.01 | 14745.39 | 868.58 | 1206.6 | 278.49 | 133.29 | 55600.7 | 0.48 | 0.76 | 0.39 | 3.26 | 0.5 | 10
9 | 50 | CONCLUIDO | 0.9918 | 100.82 | 97.39 | 92.75 | 1.48 | 63 | 118.96 | 41.65 | 10 | 61 | 17.31 | 14905.25 | 857.21 | 1206.62 | 264.53 | 133.29 | 48660.51 | 0.5 | 0.77 | 0.37 | 2.85 | 0.5 | 10
10 | 50 | CONCLUIDO | 0.9959 | 100.41 | 97.11 | 102.22 | 1.61 | 57 | 120.26 | 41.65 | 11 | 55 | 17.61 | 15065.56 | 847.35 | 1206.6 | 255.1 | 133.29 | 43978.24 | 0.52 | 0.77 | 0.37 | 2.57 | 0.5 | 10
11 | 50 | CONCLUIDO | 1.0003 | 99.97 | 96.8 | 113.88 | 1.74 | 51 | 121.56 | 41.65 | 12 | 49 | 17.91 | 15226.31 | 837.8 | 1206.6 | 244.72 | 133.29 | 38818.02 | 0.54 | 0.77 | 0.35 | 2.26 | 0.5 | 10
12 | 50 | CONCLUIDO | 1.0028 | 99.72 | 96.64 | 123.37 | 1.87 | 47 | 122.87 | 41.65 | 13 | 45 | 18.22 | 15387.5 | 826.44 | 1206.59 | 239.16 | 133.29 | 36055.48 | 0.56 | 0.77 | 0.35 | 2.1 | 0.5 | 10
13 | 50 | CONCLUIDO | 1.0088 | 99.13 | 96.14 | 134.15 | 1.99 | 43 | 124.18 | 41.65 | 14 | 41 | 18.53 | 15549.15 | 818.11 | 1206.6 | 222.37 | 133.29 | 27682.5 | 0.6 | 0.78 | 0.32 | 1.6 | 0.5 | 10
14 | 50 | CONCLUIDO | 1.0074 | 99.26 | 96.34 | 144.51 | 2.11 | 40 | 125.49 | 41.65 | 15 | 38 | 18.84 | 15711.24 | 811.18 | 1206.59 | 229.07 | 133.29 | 31047.13 | 0.58 | 0.78 | 0.34 | 1.8 | 0.5 | 10
15 | 50 | CONCLUIDO | 1.0095 | 99.06 | 96.2 | 156 | 2.23 | 37 | 126.81 | 41.65 | 16 | 35 | 19.16 | 15873.8 | 801.73 | 1206.6 | 224.53 | 133.29 | 28793.46 | 0.59 | 0.78 | 0.33 | 1.66 | 0.5 | 10
16 | 50 | CONCLUIDO | 1.011 | 98.91 | 96.1 | 164.74 | 2.34 | 35 | 128.13 | 41.65 | 17 | 33 | 19.48 | 16036.82 | 794.58 | 1206.59 | 220.9 | 133.29 | 26987.08 | 0.6 | 0.78 | 0.33 | 1.56 | 0.5 | 10
17 | 50 | CONCLUIDO | 1.0125 | 98.77 | 96 | 174.54 | 2.46 | 33 | 129.46 | 41.65 | 18 | 31 | 19.81 | 16200.3 | 787.18 | 1206.6 | 217.55 | 133.29 | 25322.27 | 0.61 | 0.78 | 0.33 | 1.46 | 0.5 | 10
18 | 50 | CONCLUIDO | 1.014 | 98.62 | 95.89 | 185.6 | 2.57 | 31 | 130.79 | 41.65 | 19 | 29 | 20.14 | 16364.25 | 776.32 | 1206.59 | 213.82 | 133.29 | 23467.09 | 0.62 | 0.78 | 0.33 | 1.36 | 0.5 | 10
19 | 50 | CONCLUIDO | 1.0145 | 98.57 | 95.89 | 198.4 | 2.67 | 29 | 132.12 | 41.65 | 20 | 25 | 20.47 | 16528.68 | 767.69 | 1206.59 | 214.3 | 133.29 | 23718.74 | 0.62 | 0.78 | 0.32 | 1.35 | 0.5 | 10
20 | 50 | CONCLUIDO | 1.0153 | 98.49 | 95.83 | 205.36 | 2.78 | 28 | 133.46 | 41.65 | 21 | 19 | 20.81 | 16693.59 | 761.22 | 1206.6 | 211.63 | 133.29 | 22387.93 | 0.63 | 0.78 | 0.33 | 1.3 | 0.5 | 10
21 | 50 | CONCLUIDO | 1.0169 | 98.34 | 95.72 | 220.9 | 2.88 | 26 | 134.8 | 41.65 | 22 | 13 | 21.15 | 16859.1 | 754.55 | 1206.59 | 207.77 | 133.29 | 20466.12 | 0.64 | 0.78 | 0.33 | 1.19 | 0.5 | 10
22 | 50 | CONCLUIDO | 1.0168 | 98.35 | 95.73 | 220.92 | 2.99 | 26 | 136.14 | 41.65 | 23 | 6 | 21.49 | 17024.98 | 759.68 | 1206.63 | 207.86 | 133.29 | 20510.67 | 0.64 | 0.78 | 0.34 | 1.19 | 0.5 | 10
23 | 50 | CONCLUIDO | 1.0167 | 98.35 | 95.74 | 220.94 | 3.09 | 26 | 137.49 | 41.65 | 24 | 1 | 21.84 | 17191.35 | 764.44 | 1206.59 | 207.8 | 133.29 | 20483.33 | 0.64 | 0.78 | 0.35 | 1.2 | 0.5 | 10
24 | 50 | CONCLUIDO | 1.0167 | 98.36 | 95.74 | 220.95 | 3.18 | 26 | 138.85 | 41.65 | 25 | 0 | 22.2 | 17358.22 | 771.12 | 1206.59 | 207.88 | 133.29 | 20521.25 | 0.64 | 0.78 | 0.35 | 1.2 | 0.5 | 10
0 | 25 | CONCLUIDO | 0.7654 | 130.65 | 121.04 | 12.9 | 0.28 | 563 | 61.76 | 28.92 | 1 | 561 | 6.84 | 7851.41 | 775.55 | 1206.69 | 1066.67 | 133.29 | 447231.88 | 0.12 | 0.62 | 1.18 | 26.49 | 0.5 | 10
1 | 25 | CONCLUIDO | 0.9027 | 110.78 | 105.65 | 26.41 | 0.55 | 240 | 62.92 | 28.92 | 2 | 238 | 7 | 7994.37 | 662.45 | 1206.62 | 544.79 | 133.29 | 187909.21 | 0.24 | 0.71 | 0.66 | 11.11 | 0.5 | 10
2 | 25 | CONCLUIDO | 0.9501 | 105.25 | 101.37 | 40.55 | 0.81 | 150 | 64.08 | 28.92 | 3 | 148 | 7.16 | 8137.65 | 621.16 | 1206.6 | 399.37 | 133.29 | 115645.18 | 0.33 | 0.74 | 0.52 | 6.83 | 0.5 | 10
3 | 25 | CONCLUIDO | 0.9739 | 102.68 | 99.39 | 55.22 | 1.07 | 108 | 65.25 | 28.92 | 4 | 106 | 7.33 | 8281.25 | 594.64 | 1206.6 | 331.98 | 133.29 | 82159.8 | 0.4 | 0.75 | 0.45 | 4.85 | 0.5 | 10
4 | 25 | CONCLUIDO | 0.9823 | 101.8 | 98.84 | 70.6 | 1.31 | 84 | 66.42 | 28.92 | 5 | 82 | 7.49 | 8425.16 | 575.41 | 1206.59 | 315.06 | 133.29 | 73822.94 | 0.42 | 0.76 | 0.4 | 4.3 | 0.5 | 10
5 | 25 | CONCLUIDO | 0.9966 | 100.34 | 97.61 | 87.41 | 1.55 | 67 | 67.59 | 28.92 | 6 | 65 | 7.66 | 8569.4 | 551.88 | 1206.59 | 272.08 | 133.29 | 52419.28 | 0.49 | 0.77 | 0.39 | 3.07 | 0.5 | 10
6 | 25 | CONCLUIDO | 1.0035 | 99.65 | 97.08 | 104.01 | 1.78 | 56 | 68.76 | 28.92 | 7 | 48 | 7.83 | 8713.95 | 530.93 | 1206.6 | 253.58 | 133.29 | 43224.4 | 0.53 | 0.77 | 0.38 | 2.54 | 0.5 | 10
7 | 25 | CONCLUIDO | 1.0061 | 99.39 | 96.89 | 113.99 | 2 | 51 | 69.93 | 28.92 | 8 | 12 | 8.01 | 8858.84 | 523.66 | 1206.6 | 246.03 | 133.29 | 39471.12 | 0.54 | 0.77 | 0.41 | 2.35 | 0.5 | 10
8 | 25 | CONCLUIDO | 1.0068 | 99.32 | 96.83 | 116.2 | 2.21 | 50 | 71.11 | 28.92 | 9 | 0 | 8.19 | 9004.04 | 529.81 | 1206.62 | 243.66 | 133.29 | 38294.03 | 0.55 | 0.77 | 0.42 | 2.29 | 0.5 | 10
0 | 85 | CONCLUIDO | 0.4225 | 236.7 | 178 | 6.43 | 0.11 | 1662 | 167.88 | 51.39 | 1 | 1660 | 30.49 | 20939.59 | 2257.1 | 1206.94 | 3009.1 | 133.29 | 1412951.14 | 0.04 | 0.42 | 2.96 | 83.44 | 0.5 | 10
1 | 85 | CONCLUIDO | 0.7063 | 141.58 | 120.5 | 13.1 | 0.21 | 552 | 169.33 | 51.39 | 2 | 550 | 30.94 | 21118.46 | 1521.31 | 1206.68 | 1048.66 | 133.29 | 438280.84 | 0.13 | 0.62 | 1.15 | 25.95 | 0.5 | 10
2 | 85 | CONCLUIDO | 0.8084 | 123.7 | 110.01 | 19.76 | 0.31 | 334 | 170.79 | 51.39 | 3 | 332 | 31.4 | 21297.94 | 1385.16 | 1206.63 | 692.38 | 133.29 | 261233.1 | 0.19 | 0.68 | 0.81 | 15.47 | 0.5 | 10
3 | 85 | CONCLUIDO | 0.8615 | 116.07 | 105.56 | 26.39 | 0.41 | 240 | 172.25 | 51.39 | 4 | 238 | 31.86 | 21478.05 | 1325.64 | 1206.64 | 542.22 | 133.29 | 186621.05 | 0.25 | 0.71 | 0.64 | 11.02 | 0.5 | 10
4 | 85 | CONCLUIDO | 0.8944 | 111.8 | 103.09 | 33.08 | 0.51 | 187 | 173.71 | 51.39 | 5 | 185 | 32.32 | 21658.78 | 1291.08 | 1206.61 | 457.66 | 133.29 | 144606.55 | 0.29 | 0.73 | 0.58 | 8.55 | 0.5 | 10
5 | 85 | CONCLUIDO | 0.9168 | 109.07 | 101.51 | 39.81 | 0.61 | 153 | 175.18 | 51.39 | 6 | 151 | 32.79 | 21840.16 | 1268.4 | 1206.6 | 404.13 | 133.29 | 118011.65 | 0.33 | 0.74 | 0.52 | 6.97 | 0.5 | 10
6 | 85 | CONCLUIDO | 0.9332 | 107.16 | 100.38 | 46.33 | 0.7 | 130 | 176.66 | 51.39 | 7 | 128 | 33.27 | 22022.17 | 1251.48 | 1206.62 | 365.89 | 133.29 | 99009.52 | 0.36 | 0.75 | 0.48 | 5.84 | 0.5 | 10
7 | 85 | CONCLUIDO | 0.9458 | 105.73 | 99.56 | 53.34 | 0.8 | 112 | 178.14 | 51.39 | 8 | 110 | 33.75 | 22204.83 | 1238.52 | 1206.66 | 338.04 | 133.29 | 85173.78 | 0.39 | 0.75 | 0.45 | 5.02 | 0.5 | 10
8 | 85 | CONCLUIDO | 0.9554 | 104.67 | 98.94 | 59.96 | 0.89 | 99 | 179.63 | 51.39 | 9 | 97 | 34.24 | 22388.15 | 1227.48 | 1206.61 | 317.01 | 133.29 | 74722.85 | 0.42 | 0.76 | 0.43 | 4.4 | 0.5 | 10
9 | 85 | CONCLUIDO | 0.9666 | 103.46 | 98.1 | 66.89 | 0.98 | 88 | 181.12 | 51.39 | 10 | 86 | 34.73 | 22572.13 | 1213.65 | 1206.59 | 287.55 | 133.29 | 60048.56 | 0.46 | 0.76 | 0.43 | 3.57 | 0.5 | 10
10 | 85 | CONCLUIDO | 0.9663 | 103.49 | 98.37 | 72.87 | 1.07 | 81 | 182.62 | 51.39 | 11 | 79 | 35.22 | 22756.91 | 1215.38 | 1206.6 | 298.45 | 133.29 | 65533.68 | 0.45 | 0.76 | 0.4 | 3.83 | 0.5 | 10
11 | 85 | CONCLUIDO | 0.9735 | 102.72 | 97.88 | 80.45 | 1.16 | 73 | 184.12 | 51.39 | 12 | 71 | 35.73 | 22942.24 | 1206.11 | 1206.59 | 281.22 | 133.29 | 56958.7 | 0.47 | 0.76 | 0.39 | 3.34 | 0.5 | 10
12 | 85 | CONCLUIDO | 0.9774 | 102.31 | 97.63 | 86.15 | 1.24 | 68 | 185.63 | 51.39 | 13 | 66 | 36.24 | 23128.27 | 1201.32 | 1206.61 | 272.94 | 133.29 | 52843.96 | 0.49 | 0.77 | 0.38 | 3.1 | 0.5 | 10
13 | 85 | CONCLUIDO | 0.9813 | 101.91 | 97.4 | 92.76 | 1.33 | 63 | 187.14 | 51.39 | 14 | 61 | 36.75 | 23314.98 | 1194.47 | 1206.63 | 265.19 | 133.29 | 48991.83 | 0.5 | 0.77 | 0.37 | 2.86 | 0.5 | 10
14 | 85 | CONCLUIDO | 0.9854 | 101.49 | 97.15 | 100.5 | 1.41 | 58 | 188.66 | 51.39 | 15 | 56 | 37.27 | 23502.4 | 1190 | 1206.6 | 256.42 | 133.29 | 44630.93 | 0.52 | 0.77 | 0.37 | 2.61 | 0.5 | 10
15 | 85 | CONCLUIDO | 0.9886 | 101.16 | 96.95 | 107.73 | 1.49 | 54 | 190.19 | 51.39 | 16 | 52 | 37.79 | 23690.52 | 1184.27 | 1206.61 | 249.72 | 133.29 | 41302.3 | 0.53 | 0.77 | 0.36 | 2.41 | 0.5 | 10
16 | 85 | CONCLUIDO | 0.991 | 100.91 | 96.81 | 113.89 | 1.57 | 51 | 191.72 | 51.39 | 17 | 49 | 38.33 | 23879.37 | 1180.92 | 1206.59 | 244.94 | 133.29 | 38925.48 | 0.54 | 0.77 | 0.35 | 2.27 | 0.5 | 10
17 | 85 | CONCLUIDO | 0.9934 | 100.67 | 96.67 | 120.83 | 1.65 | 48 | 193.26 | 51.39 | 18 | 46 | 38.86 | 24068.93 | 1176.54 | 1206.61 | 240.19 | 133.29 | 36565.66 | 0.55 | 0.77 | 0.35 | 2.13 | 0.5 | 10
18 | 85 | CONCLUIDO | 0.995 | 100.5 | 96.57 | 125.96 | 1.73 | 46 | 194.8 | 51.39 | 19 | 44 | 39.41 | 24259.23 | 1172.4 | 1206.6 | 236.72 | 133.29 | 34840.72 | 0.56 | 0.77 | 0.35 | 2.03 | 0.5 | 10
19 | 85 | CONCLUIDO | 0.9995 | 100.05 | 96.22 | 134.26 | 1.81 | 43 | 196.35 | 51.39 | 20 | 41 | 39.96 | 24450.27 | 1167.31 | 1206.59 | 225.36 | 133.29 | 29178.02 | 0.59 | 0.78 | 0.32 | 1.68 | 0.5 | 10
20 | 85 | CONCLUIDO | 0.9981 | 100.19 | 96.43 | 141.12 | 1.88 | 41 | 197.9 | 51.39 | 21 | 39 | 40.51 | 24642.07 | 1167.67 | 1206.59 | 232.17 | 133.29 | 32594.2 | 0.57 | 0.78 | 0.34 | 1.89 | 0.5 | 10
21 | 85 | CONCLUIDO | 1 | 100 | 96.31 | 148.17 | 1.96 | 39 | 199.46 | 51.39 | 22 | 37 | 41.07 | 24834.62 | 1163.64 | 1206.61 | 228.09 | 133.29 | 30560.59 | 0.58 | 0.78 | 0.34 | 1.77 | 0.5 | 10
22 | 85 | CONCLUIDO | 1.002 | 99.8 | 96.18 | 155.96 | 2.03 | 37 | 201.03 | 51.39 | 23 | 35 | 41.64 | 25027.94 | 1156.96 | 1206.59 | 223.41 | 133.29 | 28231.69 | 0.6 | 0.78 | 0.34 | 1.64 | 0.5 | 10
23 | 85 | CONCLUIDO | 1.0025 | 99.75 | 96.16 | 160.27 | 2.1 | 36 | 202.61 | 51.39 | 24 | 34 | 42.21 | 25222.04 | 1156.75 | 1206.59 | 223.11 | 133.29 | 28087.73 | 0.6 | 0.78 | 0.33 | 1.62 | 0.5 | 10
24 | 85 | CONCLUIDO | 1.0042 | 99.58 | 96.06 | 169.52 | 2.17 | 34 | 204.19 | 51.39 | 25 | 32 | 42.79 | 25417.05 | 1151.88 | 1206.59 | 219.55 | 133.29 | 26318.33 | 0.61 | 0.78 | 0.33 | 1.52 | 0.5 | 10
25 | 85 | CONCLUIDO | 1.0051 | 99.49 | 96 | 174.54 | 2.24 | 33 | 205.77 | 51.39 | 26 | 31 | 43.38 | 25612.75 | 1150.82 | 1206.6 | 217.36 | 133.29 | 25224.9 | 0.61 | 0.78 | 0.33 | 1.46 | 0.5 | 10
26 | 85 | CONCLUIDO | 1.0057 | 99.43 | 95.97 | 179.95 | 2.31 | 32 | 207.37 | 51.39 | 27 | 30 | 43.97 | 25809.25 | 1148.38 | 1206.6 | 216.58 | 133.29 | 24843.16 | 0.62 | 0.78 | 0.33 | 1.43 | 0.5 | 10
27 | 85 | CONCLUIDO | 1.0069 | 99.32 | 95.89 | 185.6 | 2.38 | 31 | 208.97 | 51.39 | 28 | 29 | 44.57 | 26006.56 | 1144.49 | 1206.6 | 214.05 | 133.29 | 23582.29 | 0.62 | 0.78 | 0.32 | 1.36 | 0.5 | 10
28 | 85 | CONCLUIDO | 1.012 | 98.82 | 95.46 | 197.51 | 2.45 | 29 | 210.57 | 51.39 | 29 | 27 | 45.18 | 26204.71 | 1134.58 | 1206.59 | 198.42 | 133.29 | 15775.69 | 0.67 | 0.78 | 0.32 | 0.92 | 0.5 | 10
29 | 85 | CONCLUIDO | 1.0083 | 99.18 | 95.82 | 198.26 | 2.51 | 29 | 212.19 | 51.39 | 30 | 27 | 45.79 | 26403.69 | 1138.18 | 1206.6 | 211.57 | 133.29 | 22351.13 | 0.63 | 0.78 | 0.32 | 1.28 | 0.5 | 10
30 | 85 | CONCLUIDO | 1.0088 | 99.13 | 95.81 | 205.31 | 2.58 | 28 | 213.81 | 51.39 | 31 | 26 | 46.41 | 26603.52 | 1136.57 | 1206.59 | 211.07 | 133.29 | 22109.72 | 0.63 | 0.78 | 0.32 | 1.27 | 0.5 | 10
31 | 85 | CONCLUIDO | 1.0097 | 99.04 | 95.75 | 212.78 | 2.64 | 27 | 215.43 | 51.39 | 32 | 25 | 47.04 | 26804.21 | 1134.37 | 1206.6 | 209.09 | 133.29 | 21123.66 | 0.64 | 0.78 | 0.32 | 1.21 | 0.5 | 10
32 | 85 | CONCLUIDO | 1.0107 | 98.94 | 95.69 | 220.83 | 2.7 | 26 | 217.07 | 51.39 | 33 | 24 | 47.68 | 27005.77 | 1132.4 | 1206.59 | 207.03 | 133.29 | 20099.38 | 0.64 | 0.78 | 0.32 | 1.15 | 0.5 | 10
33 | 85 | CONCLUIDO | 1.0114 | 98.87 | 95.65 | 229.56 | 2.76 | 25 | 218.71 | 51.39 | 34 | 23 | 48.32 | 27208.22 | 1129.67 | 1206.59 | 205.69 | 133.29 | 19432.79 | 0.65 | 0.78 | 0.32 | 1.11 | 0.5 | 10
34 | 85 | CONCLUIDO | 1.0125 | 98.77 | 95.58 | 238.95 | 2.82 | 24 | 220.36 | 51.39 | 35 | 22 | 48.97 | 27411.55 | 1124.9 | 1206.59 | 203.24 | 133.29 | 18211.95 | 0.66 | 0.78 | 0.32 | 1.04 | 0.5 | 10
35 | 85 | CONCLUIDO | 1.0122 | 98.8 | 95.61 | 239.03 | 2.88 | 24 | 222.01 | 51.39 | 36 | 22 | 49.62 | 27615.8 | 1124.23 | 1206.6 | 204.28 | 133.29 | 18729.76 | 0.65 | 0.78 | 0.32 | 1.07 | 0.5 | 10
36 | 85 | CONCLUIDO | 1.0133 | 98.69 | 95.54 | 249.22 | 2.94 | 23 | 223.68 | 51.39 | 37 | 21 | 50.29 | 27821.09 | 1125.24 | 1206.6 | 201.76 | 133.29 | 17475.19 | 0.66 | 0.78 | 0.31 | 1 | 0.5 | 10
37 | 85 | CONCLUIDO | 1.0136 | 98.66 | 95.5 | 249.14 | 3 | 23 | 225.35 | 51.39 | 38 | 21 | 50.96 | 28027.19 | 1121.19 | 1206.59 | 200.39 | 133.29 | 16791.17 | 0.67 | 0.78 | 0.32 | 0.96 | 0.5 | 10
38 | 85 | CONCLUIDO | 1.0132 | 98.7 | 95.58 | 260.67 | 3.05 | 22 | 227.03 | 51.39 | 39 | 20 | 51.64 | 28234.24 | 1120.83 | 1206.59 | 203.53 | 133.29 | 18369.3 | 0.65 | 0.78 | 0.31 | 1.04 | 0.5 | 10
39 | 85 | CONCLUIDO | 1.0146 | 98.56 | 95.48 | 272.8 | 3.11 | 21 | 228.71 | 51.39 | 40 | 19 | 52.32 | 28442.24 | 1114.73 | 1206.62 | 199.93 | 133.29 | 16572.23 | 0.67 | 0.78 | 0.31 | 0.94 | 0.5 | 10
0 | 20 | CONCLUIDO | 0.8051 | 124.21 | 116.68 | 14.8 | 0.34 | 473 | 51.33 | 24.83 | 1 | 471 | 5.51 | 6564.78 | 651.73 | 1206.64 | 919.21 | 133.29 | 373953.1 | 0.15 | 0.64 | 1.03 | 22.14 | 0.5 | 10
1 | 20 | CONCLUIDO | 0.9247 | 108.14 | 103.9 | 30.56 | 0.66 | 204 | 52.47 | 24.83 | 2 | 202 | 5.64 | 6705.1 | 562.68 | 1206.63 | 484.97 | 133.29 | 158174.94 | 0.27 | 0.72 | 0.6 | 9.36 | 0.5 | 10
2 | 20 | CONCLUIDO | 0.965 | 103.63 | 100.33 | 47.4 | 0.97 | 127 | 53.61 | 24.83 | 3 | 125 | 5.78 | 6845.59 | 524.75 | 1206.59 | 364.16 | 133.29 | 98156.96 | 0.37 | 0.75 | 0.48 | 5.79 | 0.5 | 10
3 | 20 | CONCLUIDO | 0.9873 | 101.29 | 98.44 | 65.63 | 1.27 | 90 | 54.75 | 24.83 | 4 | 88 | 5.92 | 6986.39 | 495.03 | 1206.61 | 299.82 | 133.29 | 66172.64 | 0.44 | 0.76 | 0.42 | 3.9 | 0.5 | 10
4 | 20 | CONCLUIDO | 0.9972 | 100.28 | 97.69 | 84.94 | 1.55 | 69 | 55.89 | 24.83 | 5 | 57 | 6.07 | 7127.49 | 471.84 | 1206.59 | 274.31 | 133.29 | 53521.16 | 0.49 | 0.77 | 0.4 | 3.15 | 0.5 | 10
5 | 20 | CONCLUIDO | 1.001 | 99.9 | 97.39 | 94.25 | 1.82 | 62 | 57.04 | 24.83 | 6 | 6 | 6.21 | 7268.89 | 465.16 | 1206.65 | 262.11 | 133.29 | 47454.78 | 0.51 | 0.77 | 0.45 | 2.85 | 0.5 | 10
6 | 20 | CONCLUIDO | 1.0008 | 99.92 | 97.41 | 94.27 | 2.09 | 62 | 58.19 | 24.83 | 7 | 0 | 6.36 | 7410.59 | 473.55 | 1206.63 | 262.87 | 133.29 | 47837 | 0.51 | 0.77 | 0.45 | 2.87 | 0.5 | 10
0 | 65 | CONCLUIDO | 0.5227 | 191.33 | 155.37 | 7.51 | 0.13 | 1241 | 133.21 | 46.47 | 1 | 1239 | 20.75 | 16663.42 | 1693.39 | 1206.78 | 2236.5 | 133.29 | 1028757.02 | 0.06 | 0.48 | 2.26 | 60.81 | 0.5 | 10
1 | 65 | CONCLUIDO | 0.7671 | 130.37 | 115.8 | 15.27 | 0.26 | 455 | 134.55 | 46.47 | 2 | 453 | 21.09 | 16828.84 | 1254.82 | 1206.68 | 889.16 | 133.29 | 359017.8 | 0.15 | 0.65 | 1 | 21.26 | 0.5 | 10
2 | 65 | CONCLUIDO | 0.8535 | 117.17 | 107.39 | 23.1 | 0.39 | 279 | 135.9 | 46.47 | 3 | 277 | 21.43 | 16994.64 | 1158.09 | 1206.64 | 603.55 | 133.29 | 217091.25 | 0.22 | 0.7 | 0.72 | 12.85 | 0.5 | 10
3 | 65 | CONCLUIDO | 0.8969 | 111.5 | 103.82 | 30.84 | 0.52 | 202 | 137.25 | 46.47 | 4 | 200 | 21.78 | 17160.92 | 1114.67 | 1206.62 | 482.43 | 133.29 | 156919.56 | 0.28 | 0.72 | 0.6 | 9.28 | 0.5 | 10
4 | 65 | CONCLUIDO | 0.9238 | 108.25 | 101.77 | 38.65 | 0.64 | 158 | 138.6 | 46.47 | 5 | 156 | 22.13 | 17327.69 | 1087.59 | 1206.6 | 412.99 | 133.29 | 122417.54 | 0.32 | 0.74 | 0.53 | 7.23 | 0.5 | 10
5 | 65 | CONCLUIDO | 0.9433 | 106.02 | 100.32 | 46.66 | 0.76 | 129 | 139.95 | 46.47 | 6 | 127 | 22.49 | 17494.97 | 1067.09 | 1206.6 | 363.95 | 133.29 | 98040.65 | 0.37 | 0.75 | 0.48 | 5.78 | 0.5 | 10
6 | 65 | CONCLUIDO | 0.9562 | 104.58 | 99.43 | 54.73 | 0.88 | 109 | 141.31 | 46.47 | 7 | 107 | 22.85 | 17662.75 | 1052.85 | 1206.59 | 333.36 | 133.29 | 82845.71 | 0.4 | 0.75 | 0.45 | 4.89 | 0.5 | 10
7 | 65 | CONCLUIDO | 0.966 | 103.52 | 98.75 | 62.37 | 0.99 | 95 | 142.68 | 46.47 | 8 | 93 | 23.21 | 17831.04 | 1041.02 | 1206.6 | 310.41 | 133.29 | 71444.54 | 0.43 | 0.76 | 0.43 | 4.21 | 0.5 | 10
8 | 65 | CONCLUIDO | 0.9616 | 103.99 | 99.5 | 70.24 | 1.11 | 85 | 144.05 | 46.47 | 9 | 83 | 23.58 | 17999.83 | 1044.65 | 1206.6 | 339.74 | 133.29 | 86157.79 | 0.39 | 0.75 | 0.37 | 4.96 | 0.5 | 10
9 | 65 | CONCLUIDO | 0.9785 | 102.2 | 97.98 | 78.38 | 1.22 | 75 | 145.42 | 46.47 | 10 | 73 | 23.95 | 18169.15 | 1024.02 | 1206.62 | 284.8 | 133.29 | 58736.4 | 0.47 | 0.76 | 0.39 | 3.44 | 0.5 | 10
10 | 65 | CONCLUIDO | 0.9834 | 101.69 | 97.66 | 86.17 | 1.33 | 68 | 146.8 | 46.47 | 11 | 66 | 24.33 | 18338.99 | 1015.17 | 1206.59 | 273.95 | 133.29 | 53348.82 | 0.49 | 0.77 | 0.38 | 3.12 | 0.5 | 10
11 | 65 | CONCLUIDO | 0.9879 | 101.22 | 97.35 | 94.21 | 1.43 | 62 | 148.18 | 46.47 | 12 | 60 | 24.71 | 18509.36 | 1007.63 | 1206.59 | 263.45 | 133.29 | 48128.25 | 0.51 | 0.77 | 0.37 | 2.81 | 0.5 | 10
12 | 65 | CONCLUIDO | 0.9912 | 100.88 | 97.15 | 102.26 | 1.54 | 57 | 149.56 | 46.47 | 13 | 55 | 25.1 | 18680.25 | 1000.61 | 1206.6 | 256.58 | 133.29 | 44718.66 | 0.52 | 0.77 | 0.37 | 2.61 | 0.5 | 10
13 | 65 | CONCLUIDO | 0.9956 | 100.45 | 96.85 | 111.75 | 1.64 | 52 | 150.95 | 46.47 | 14 | 50 | 25.49 | 18851.69 | 993.01 | 1206.59 | 246.26 | 133.29 | 39579.79 | 0.54 | 0.77 | 0.36 | 2.31 | 0.5 | 10
14 | 65 | CONCLUIDO | 0.9986 | 100.14 | 96.65 | 120.82 | 1.74 | 48 | 152.35 | 46.47 | 15 | 46 | 25.88 | 19023.66 | 984.81 | 1206.6 | 239.63 | 133.29 | 36285.44 | 0.56 | 0.77 | 0.35 | 2.11 | 0.5 | 10
15 | 65 | CONCLUIDO | 1.0007 | 99.93 | 96.52 | 128.7 | 1.84 | 45 | 153.75 | 46.47 | 16 | 43 | 26.28 | 19196.18 | 980.79 | 1206.63 | 235.19 | 133.29 | 34084 | 0.57 | 0.78 | 0.35 | 1.98 | 0.5 | 10
16 | 65 | CONCLUIDO | 1.0003 | 99.97 | 96.62 | 134.81 | 1.94 | 43 | 155.15 | 46.47 | 17 | 41 | 26.68 | 19369.26 | 975.79 | 1206.59 | 239 | 133.29 | 35999.22 | 0.56 | 0.77 | 0.34 | 2.08 | 0.5 | 10
17 | 65 | CONCLUIDO | 1.0038 | 99.62 | 96.35 | 144.53 | 2.04 | 40 | 156.56 | 46.47 | 18 | 38 | 27.09 | 19542.89 | 969.17 | 1206.59 | 229.46 | 133.29 | 31243.29 | 0.58 | 0.78 | 0.34 | 1.81 | 0.5 | 10
18 | 65 | CONCLUIDO | 1.0053 | 99.47 | 96.25 | 151.98 | 2.13 | 38 | 157.97 | 46.47 | 19 | 36 | 27.5 | 19717.08 | 961.73 | 1206.59 | 226.04 | 133.29 | 29542.79 | 0.59 | 0.78 | 0.34 | 1.71 | 0.5 | 10
19 | 65 | CONCLUIDO | 1.007 | 99.31 | 96.15 | 160.25 | 2.22 | 36 | 159.39 | 46.47 | 20 | 34 | 27.92 | 19891.97 | 957.08 | 1206.59 | 222.64 | 133.29 | 27852.49 | 0.6 | 0.78 | 0.33 | 1.61 | 0.5 | 10
20 | 65 | CONCLUIDO | 1.0081 | 99.19 | 96.09 | 169.57 | 2.31 | 34 | 160.81 | 46.47 | 21 | 32 | 28.34 | 20067.32 | 953.14 | 1206.59 | 220.62 | 133.29 | 26854.25 | 0.6 | 0.78 | 0.33 | 1.55 | 0.5 | 10
21 | 65 | CONCLUIDO | 1.0099 | 99.02 | 95.97 | 179.94 | 2.4 | 32 | 162.24 | 46.47 | 22 | 30 | 28.77 | 20243.25 | 947.48 | 1206.59 | 216.47 | 133.29 | 24789.6 | 0.62 | 0.78 | 0.33 | 1.43 | 0.5 | 10
22 | 65 | CONCLUIDO | 1.011 | 98.91 | 95.89 | 185.59 | 2.49 | 31 | 163.67 | 46.47 | 23 | 29 | 29.2 | 20419.76 | 940.58 | 1206.59 | 213.73 | 133.29 | 23424.3 | 0.62 | 0.78 | 0.32 | 1.35 | 0.5 | 10
23 | 65 | CONCLUIDO | 1.0122 | 98.8 | 95.83 | 198.26 | 2.58 | 29 | 165.1 | 46.47 | 24 | 27 | 29.64 | 20596.86 | 932.69 | 1206.59 | 212.29 | 133.29 | 22711.64 | 0.63 | 0.78 | 0.31 | 1.29 | 0.5 | 10
24 | 65 | CONCLUIDO | 1.0125 | 98.77 | 95.82 | 205.33 | 2.66 | 28 | 166.54 | 46.47 | 25 | 26 | 30.08 | 20774.56 | 931.97 | 1206.59 | 211.74 | 133.29 | 22441.02 | 0.63 | 0.78 | 0.32 | 1.28 | 0.5 | 10
25 | 65 | CONCLUIDO | 1.0134 | 98.68 | 95.76 | 212.8 | 2.74 | 27 | 167.99 | 46.47 | 26 | 25 | 30.52 | 20952.87 | 923.98 | 1206.59 | 209.41 | 133.29 | 21284.41 | 0.64 | 0.78 | 0.32 | 1.22 | 0.5 | 10
26 | 65 | CONCLUIDO | 1.0144 | 98.58 | 95.69 | 220.82 | 2.82 | 26 | 169.44 | 46.47 | 27 | 24 | 30.97 | 21131.78 | 918.67 | 1206.59 | 206.99 | 133.29 | 20079.74 | 0.64 | 0.78 | 0.32 | 1.15 | 0.5 | 10
27 | 65 | CONCLUIDO | 1.0152 | 98.51 | 95.64 | 229.55 | 2.9 | 25 | 170.9 | 46.47 | 28 | 23 | 31.43 | 21311.32 | 912.95 | 1206.59 | 205.46 | 133.29 | 19317.86 | 0.65 | 0.78 | 0.32 | 1.11 | 0.5 | 10
28 | 65 | CONCLUIDO | 1.0158 | 98.44 | 95.61 | 239.02 | 2.98 | 24 | 172.36 | 46.47 | 29 | 22 | 31.89 | 21491.47 | 906.74 | 1206.59 | 204.22 | 133.29 | 18702.69 | 0.65 | 0.78 | 0.32 | 1.07 | 0.5 | 10
29 | 65 | CONCLUIDO | 1.0166 | 98.37 | 95.56 | 249.3 | 3.06 | 23 | 173.82 | 46.47 | 30 | 21 | 32.36 | 21672.25 | 904.73 | 1206.59 | 202.81 | 133.29 | 18003.89 | 0.66 | 0.78 | 0.31 | 1.03 | 0.5 | 10
30 | 65 | CONCLUIDO | 1.0179 | 98.25 | 95.47 | 260.36 | 3.14 | 22 | 175.29 | 46.47 | 31 | 18 | 32.83 | 21853.67 | 898.88 | 1206.59 | 199.33 | 133.29 | 16267.53 | 0.67 | 0.78 | 0.31 | 0.93 | 0.5 | 10
31 | 65 | CONCLUIDO | 1.018 | 98.23 | 95.48 | 272.81 | 3.21 | 21 | 176.77 | 46.47 | 32 | 15 | 33.3 | 22035.73 | 891.01 | 1206.59 | 199.93 | 133.29 | 16571.41 | 0.67 | 0.78 | 0.31 | 0.94 | 0.5 | 10
32 | 65 | CONCLUIDO | 1.0183 | 98.21 | 95.45 | 272.73 | 3.28 | 21 | 178.25 | 46.47 | 33 | 12 | 33.79 | 22218.44 | 890.43 | 1206.59 | 198.74 | 133.29 | 15976.61 | 0.67 | 0.78 | 0.32 | 0.92 | 0.5 | 10
33 | 65 | CONCLUIDO | 1.0189 | 98.14 | 95.42 | 286.25 | 3.36 | 20 | 179.74 | 46.47 | 34 | 8 | 34.27 | 22401.81 | 887.32 | 1206.6 | 197.33 | 133.29 | 15278.41 | 0.68 | 0.78 | 0.32 | 0.88 | 0.5 | 10
34 | 65 | CONCLUIDO | 1.0185 | 98.18 | 95.46 | 286.38 | 3.43 | 20 | 181.23 | 46.47 | 35 | 4 | 34.76 | 22585.84 | 894.11 | 1206.6 | 198.78 | 133.29 | 16004.58 | 0.67 | 0.78 | 0.32 | 0.92 | 0.5 | 10
35 | 65 | CONCLUIDO | 1.018 | 98.23 | 95.51 | 286.53 | 3.5 | 20 | 182.73 | 46.47 | 36 | 2 | 35.26 | 22770.67 | 898.9 | 1206.6 | 200.26 | 133.29 | 16743.2 | 0.67 | 0.78 | 0.33 | 0.97 | 0.5 | 10
36 | 65 | CONCLUIDO | 1.0185 | 98.19 | 95.46 | 286.38 | 3.56 | 20 | 184.23 | 46.47 | 37 | 1 | 35.77 | 22956.06 | 905.22 | 1206.59 | 198.5 | 133.29 | 15863.54 | 0.67 | 0.78 | 0.33 | 0.92 | 0.5 | 10
37 | 65 | CONCLUIDO | 1.0186 | 98.18 | 95.45 | 286.36 | 3.63 | 20 | 185.74 | 46.47 | 38 | 0 | 36.27 | 23142.13 | 911.71 | 1206.59 | 198.17 | 133.29 | 15694.78 | 0.67 | 0.78 | 0.33 | 0.91 | 0.5 | 10
0 | 75 | CONCLUIDO | 0.4716 | 212.04 | 165.82 | 6.92 | 0.12 | 1438 | 150.44 | 49.1 | 1 | 1436 | 25.34 | 18787.76 | 1957.72 | 1206.75 | 2593.42 | 133.29 | 1206230.42 | 0.05 | 0.45 | 2.58 | 71.27 | 0.5 | 10
1 | 75 | CONCLUIDO | 0.7366 | 135.76 | 118.11 | 14.09 | 0.23 | 503 | 151.83 | 49.1 | 2 | 501 | 25.73 | 18959.54 | 1387.48 | 1206.66 | 967.09 | 133.29 | 397743.43 | 0.14 | 0.63 | 1.09 | 23.57 | 0.5 | 10
2 | 75 | CONCLUIDO | 0.8306 | 120.39 | 108.73 | 21.25 | 0.35 | 307 | 153.23 | 49.1 | 3 | 305 | 26.13 | 19131.85 | 1272.62 | 1206.62 | 649.28 | 133.29 | 239819.12 | 0.21 | 0.69 | 0.76 | 14.19 | 0.5 | 10
3 | 75 | CONCLUIDO | 0.8794 | 113.72 | 104.69 | 28.42 | 0.46 | 221 | 154.63 | 49.1 | 4 | 219 | 26.53 | 19304.72 | 1220.87 | 1206.66 | 511.92 | 133.29 | 171566.15 | 0.26 | 0.71 | 0.62 | 10.14 | 0.5 | 10
4 | 75 | CONCLUIDO | 0.9087 | 110.05 | 102.49 | 35.55 | 0.57 | 173 | 156.03 | 49.1 | 5 | 171 | 26.94 | 19478.15 | 1191.62 | 1206.6 | 437.53 | 133.29 | 134610 | 0.3 | 0.73 | 0.55 | 7.95 | 0.5 | 10
5 | 75 | CONCLUIDO | 0.9301 | 107.51 | 100.93 | 42.95 | 0.67 | 141 | 157.44 | 49.1 | 6 | 139 | 27.35 | 19652.13 | 1169.82 | 1206.62 | 384.48 | 133.29 | 108246.13 | 0.35 | 0.74 | 0.49 | 6.39 | 0.5 | 10
6 | 75 | CONCLUIDO | 0.9442 | 105.91 | 99.97 | 49.98 | 0.78 | 120 | 158.86 | 49.1 | 7 | 118 | 27.77 | 19826.68 | 1154.06 | 1206.6 | 351.98 | 133.29 | 92103.48 | 0.38 | 0.75 | 0.46 | 5.43 | 0.5 | 10
7 | 75 | CONCLUIDO | 0.9553 | 104.68 | 99.22 | 57.24 | 0.88 | 104 | 160.28 | 49.1 | 8 | 102 | 28.19 | 20001.93 | 1142.38 | 1206.67 | 326.66 | 133.29 | 79523.6 | 0.41 | 0.75 | 0.44 | 4.68 | 0.5 | 10
8 | 75 | CONCLUIDO | 0.966 | 103.52 | 98.47 | 64.92 | 0.99 | 91 | 161.71 | 49.1 | 9 | 89 | 28.61 | 20177.64 | 1129.92 | 1206.6 | 300.51 | 133.29 | 66513.14 | 0.44 | 0.76 | 0.42 | 3.93 | 0.5 | 10
9 | 75 | CONCLUIDO | 0.9662 | 103.49 | 98.71 | 72.23 | 1.09 | 82 | 163.13 | 49.1 | 10 | 80 | 29.04 | 20353.94 | 1129.47 | 1206.6 | 310.4 | 133.29 | 71500.4 | 0.43 | 0.76 | 0.41 | 4.17 | 0.5 | 10
10 | 75 | CONCLUIDO | 0.9758 | 102.48 | 97.95 | 79.42 | 1.18 | 74 | 164.57 | 49.1 | 11 | 72 | 29.47 | 20530.82 | 1117.12 | 1206.59 | 283.6 | 133.29 | 58141.99 | 0.47 | 0.76 | 0.39 | 3.41 | 0.5 | 10
11 | 75 | CONCLUIDO | 0.9805 | 101.99 | 97.63 | 86.15 | 1.28 | 68 | 166.01 | 49.1 | 12 | 66 | 29.91 | 20708.3 | 1109.57 | 1206.61 | 273.03 | 133.29 | 52888.87 | 0.49 | 0.77 | 0.38 | 3.09 | 0.5 | 10
12 | 75 | CONCLUIDO | 0.985 | 101.52 | 97.35 | 94.21 | 1.38 | 62 | 167.45 | 49.1 | 13 | 60 | 30.36 | 20886.38 | 1103.02 | 1206.6 | 263.35 | 133.29 | 48079.08 | 0.51 | 0.77 | 0.37 | 2.81 | 0.5 | 10
13 | 75 | CONCLUIDO | 0.9876 | 101.26 | 97.21 | 100.56 | 1.47 | 58 | 168.9 | 49.1 | 14 | 56 | 30.81 | 21065.06 | 1097.59 | 1206.6 | 258.73 | 133.29 | 45786.26 | 0.52 | 0.77 | 0.37 | 2.67 | 0.5 | 10
14 | 75 | CONCLUIDO | 0.991 | 100.91 | 96.99 | 107.76 | 1.56 | 54 | 170.35 | 49.1 | 15 | 52 | 31.26 | 21244.37 | 1093.16 | 1206.59 | 251.09 | 133.29 | 41987.67 | 0.53 | 0.77 | 0.36 | 2.45 | 0.5 | 10
15 | 75 | CONCLUIDO | 0.9942 | 100.58 | 96.78 | 116.13 | 1.65 | 50 | 171.81 | 49.1 | 16 | 48 | 31.72 | 21424.29 | 1085.58 | 1206.59 | 243.76 | 133.29 | 38340.66 | 0.55 | 0.77 | 0.36 | 2.24 | 0.5 | 10
16 | 75 | CONCLUIDO | 0.9967 | 100.34 | 96.62 | 123.35 | 1.74 | 47 | 173.28 | 49.1 | 17 | 45 | 32.18 | 21604.83 | 1079.28 | 1206.61 | 238.6 | 133.29 | 35777.2 | 0.56 | 0.77 | 0.35 | 2.08 | 0.5 | 10
17 | 75 | CONCLUIDO | 1.0005 | 99.95 | 96.33 | 131.35 | 1.83 | 44 | 174.75 | 49.1 | 18 | 42 | 32.65 | 21786.02 | 1074.18 | 1206.6 | 227.97 | 133.29 | 30479.39 | 0.58 | 0.78 | 0.35 | 1.79 | 0.5 | 10
18 | 75 | CONCLUIDO | 0.9992 | 100.08 | 96.53 | 137.89 | 1.91 | 42 | 176.22 | 49.1 | 19 | 40 | 33.13 | 21967.84 | 1074.64 | 1206.59 | 235.62 | 133.29 | 34312.52 | 0.57 | 0.78 | 0.34 | 1.99 | 0.5 | 10
19 | 75 | CONCLUIDO | 1.0015 | 99.85 | 96.35 | 144.53 | 2 | 40 | 177.7 | 49.1 | 20 | 38 | 33.61 | 22150.3 | 1066.95 | 1206.59 | 229.49 | 133.29 | 31257.7 | 0.58 | 0.78 | 0.34 | 1.81 | 0.5 | 10
20 | 75 | CONCLUIDO | 1.0031 | 99.69 | 96.25 | 151.97 | 2.08 | 38 | 179.18 | 49.1 | 21 | 36 | 34.09 | 22333.43 | 1061.96 | 1206.59 | 225.95 | 133.29 | 29495.34 | 0.59 | 0.78 | 0.34 | 1.71 | 0.5 | 10
21 | 75 | CONCLUIDO | 1.0046 | 99.54 | 96.16 | 160.27 | 2.16 | 36 | 180.67 | 49.1 | 22 | 34 | 34.58 | 22517.21 | 1059.72 | 1206.59 | 223.04 | 133.29 | 28052.96 | 0.6 | 0.78 | 0.33 | 1.62 | 0.5 | 10
22 | 75 | CONCLUIDO | 1.0063 | 99.38 | 96.06 | 169.52 | 2.24 | 34 | 182.17 | 49.1 | 23 | 32 | 35.08 | 22701.78 | 1054.12 | 1206.59 | 219.61 | 133.29 | 26348.97 | 0.61 | 0.78 | 0.33 | 1.52 | 0.5 | 10
23 | 75 | CONCLUIDO | 1.0071 | 99.29 | 96.01 | 174.56 | 2.32 | 33 | 183.67 | 49.1 | 24 | 31 | 35.58 | 22886.92 | 1051.13 | 1206.59 | 217.84 | 133.29 | 25469.68 | 0.61 | 0.78 | 0.33 | 1.47 | 0.5 | 10
24 | 75 | CONCLUIDO | 1.0091 | 99.1 | 95.88 | 185.57 | 2.4 | 31 | 185.18 | 49.1 | 25 | 29 | 36.08 | 23072.73 | 1045.36 | 1206.59 | 213.36 | 133.29 | 23235.52 | 0.62 | 0.78 | 0.32 | 1.34 | 0.5 | 10
25 | 75 | CONCLUIDO | 1.0101 | 99 | 95.8 | 191.61 | 2.47 | 30 | 186.69 | 49.1 | 26 | 28 | 36.6 | 23259.24 | 1042.22 | 1206.59 | 210.65 | 133.29 | 21889.16 | 0.63 | 0.78 | 0.33 | 1.27 | 0.5 | 10
26 | 75 | CONCLUIDO | 1.0101 | 99 | 95.84 | 198.28 | 2.55 | 29 | 188.21 | 49.1 | 27 | 27 | 37.11 | 23446.45 | 1037.21 | 1206.6 | 212.4 | 133.29 | 22766.74 | 0.63 | 0.78 | 0.31 | 1.3 | 0.5 | 10
27 | 75 | CONCLUIDO | 1.0107 | 98.94 | 95.81 | 205.31 | 2.62 | 28 | 189.73 | 49.1 | 28 | 26 | 37.64 | 23634.36 | 1034.93 | 1206.59 | 211.35 | 133.29 | 22249.04 | 0.63 | 0.78 | 0.32 | 1.27 | 0.5 | 10
28 | 75 | CONCLUIDO | 1.0115 | 98.86 | 95.76 | 212.8 | 2.69 | 27 | 191.26 | 49.1 | 29 | 25 | 38.17 | 23822.99 | 1030.09 | 1206.6 | 209.41 | 133.29 | 21280.29 | 0.64 | 0.78 | 0.32 | 1.22 | 0.5 | 10
29 | 75 | CONCLUIDO | 1.0126 | 98.75 | 95.68 | 220.81 | 2.76 | 26 | 192.8 | 49.1 | 30 | 24 | 38.7 | 24012.34 | 1027.57 | 1206.59 | 206.82 | 133.29 | 19990.28 | 0.64 | 0.78 | 0.32 | 1.14 | 0.5 | 10
30 | 75 | CONCLUIDO | 1.0132 | 98.69 | 95.65 | 229.57 | 2.83 | 25 | 194.34 | 49.1 | 31 | 23 | 39.24 | 24202.42 | 1023.07 | 1206.6 | 205.77 | 133.29 | 19471.61 | 0.65 | 0.78 | 0.32 | 1.12 | 0.5 | 10
31 | 75 | CONCLUIDO | 1.014 | 98.62 | 95.61 | 239.02 | 2.9 | 24 | 195.89 | 49.1 | 32 | 22 | 39.79 | 24393.24 | 1016.83 | 1206.6 | 204.29 | 133.29 | 18737.33 | 0.65 | 0.78 | 0.31 | 1.07 | 0.5 | 10
32 | 75 | CONCLUIDO | 1.0152 | 98.5 | 95.52 | 249.18 | 2.97 | 23 | 197.44 | 49.1 | 33 | 21 | 40.34 | 24584.81 | 1013.01 | 1206.6 | 201.32 | 133.29 | 17258.76 | 0.66 | 0.78 | 0.31 | 0.98 | 0.5 | 10
33 | 75 | CONCLUIDO | 1.0154 | 98.48 | 95.5 | 249.13 | 3.03 | 23 | 199 | 49.1 | 34 | 21 | 40.9 | 24777.13 | 1014.07 | 1206.59 | 200.48 | 133.29 | 16838.52 | 0.66 | 0.78 | 0.31 | 0.96 | 0.5 | 10
34 | 75 | CONCLUIDO | 1.0157 | 98.45 | 95.5 | 260.47 | 3.1 | 22 | 200.56 | 49.1 | 35 | 20 | 41.47 | 24970.22 | 1008.55 | 1206.59 | 201.05 | 133.29 | 17127.7 | 0.66 | 0.78 | 0.3 | 0.97 | 0.5 | 10
35 | 75 | CONCLUIDO | 1.0163 | 98.4 | 95.48 | 272.79 | 3.16 | 21 | 202.14 | 49.1 | 36 | 19 | 42.04 | 25164.09 | 1003.02 | 1206.59 | 199.94 | 133.29 | 16578.93 | 0.67 | 0.78 | 0.31 | 0.94 | 0.5 | 10
36 | 75 | CONCLUIDO | 1.0163 | 98.4 | 95.48 | 272.8 | 3.23 | 21 | 203.71 | 49.1 | 37 | 19 | 42.62 | 25358.87 | 998.32 | 1206.59 | 199.99 | 133.29 | 16600.81 | 0.67 | 0.78 | 0.31 | 0.94 | 0.5 | 10
37 | 75 | CONCLUIDO | 1.0173 | 98.3 | 95.41 | 286.23 | 3.29 | 20 | 205.3 | 49.1 | 38 | 18 | 43.2 | 25554.32 | 1000.5 | 1206.59 | 197.65 | 133.29 | 15435.76 | 0.67 | 0.78 | 0.3 | 0.87 | 0.5 | 10
38 | 75 | CONCLUIDO | 1.0171 | 98.32 | 95.44 | 286.31 | 3.35 | 20 | 206.89 | 49.1 | 39 | 18 | 43.8 | 25750.58 | 989.02 | 1206.6 | 198.61 | 133.29 | 15918.36 | 0.67 | 0.78 | 0.3 | 0.9 | 0.5 | 10
39 | 75 | CONCLUIDO | 1.0183 | 98.21 | 95.35 | 301.11 | 3.41 | 19 | 208.49 | 49.1 | 40 | 16 | 44.39 | 25947.65 | 992.01 | 1206.59 | 195.39 | 133.29 | 14311.5 | 0.68 | 0.78 | 0.31 | 0.81 | 0.5 | 10
0 | 95 | CONCLUIDO | 0.3752 | 266.55 | 192.51 | 6.01 | 0.1 | 1923 | 185.69 | 53.44 | 1 | 1921 | 36.26 | 23136.14 | 2605.2 | 1206.98 | 3505.68 | 133.29 | 1659938.42 | 0.04 | 0.39 | 3.37 | 97.94 | 0.5 | 10
1 | 95 | CONCLUIDO | 0.6765 | 147.82 | 122.95 | 12.25 | 0.19 | 602 | 187.21 | 53.44 | 2 | 600 | 36.77 | 23322.88 | 1657.56 | 1206.7 | 1131.44 | 133.29 | 479420.52 | 0.12 | 0.61 | 1.24 | 28.4 | 0.5 | 10
2 | 95 | CONCLUIDO | 0.7863 | 127.18 | 111.27 | 18.49 | 0.28 | 361 | 188.73 | 53.44 | 3 | 359 | 37.29 | 23510.33 | 1496.94 | 1206.62 | 735.37 | 133.29 | 282593.38 | 0.18 | 0.67 | 0.85 | 16.73 | 0.5 | 10
3 | 95 | CONCLUIDO | 0.8428 | 118.65 | 106.54 | 24.68 | 0.37 | 259 | 190.25 | 53.44 | 4 | 257 | 37.82 | 23698.48 | 1430.49 | 1206.65 | 574.63 | 133.29 | 202732.79 | 0.23 | 0.7 | 0.69 | 12 | 0.5 | 10
4 | 95 | CONCLUIDO | 0.8796 | 113.68 | 103.73 | 30.97 | 0.46 | 201 | 191.78 | 53.44 | 5 | 199 | 38.35 | 23887.36 | 1390.63 | 1206.62 | 479.38 | 133.29 | 155395.32 | 0.28 | 0.72 | 0.6 | 9.19 | 0.5 | 10
5 | 95 | CONCLUIDO | 0.9031 | 110.74 | 102.12 | 37.14 | 0.55 | 165 | 193.32 | 53.44 | 6 | 163 | 38.89 | 24076.95 | 1366.48 | 1206.63 | 424.84 | 133.29 | 128305.76 | 0.31 | 0.73 | 0.55 | 7.58 | 0.5 | 10
6 | 95 | CONCLUIDO | 0.9209 | 108.59 | 100.91 | 43.25 | 0.64 | 140 | 194.86 | 53.44 | 7 | 138 | 39.43 | 24267.28 | 1347.96 | 1206.62 | 383.87 | 133.29 | 107946.4 | 0.35 | 0.74 | 0.49 | 6.37 | 0.5 | 10
7 | 95 | CONCLUIDO | 0.9348 | 106.98 | 100.01 | 49.59 | 0.72 | 121 | 196.41 | 53.44 | 8 | 119 | 39.98 | 24458.36 | 1333.76 | 1206.61 | 353.26 | 133.29 | 92736.88 | 0.38 | 0.75 | 0.47 | 5.47 | 0.5 | 10
8 | 95 | CONCLUIDO | 0.945 | 105.82 | 99.36 | 55.72 | 0.81 | 107 | 197.97 | 53.44 | 9 | 105 | 40.53 | 24650.18 | 1323.19 | 1206.61 | 331.15 | 133.29 | 81751.45 | 0.4 | 0.75 | 0.45 | 4.82 | 0.5 | 10
9 | 95 | CONCLUIDO | 0.9537 | 104.86 | 98.81 | 61.76 | 0.89 | 96 | 199.53 | 53.44 | 10 | 94 | 41.1 | 24842.77 | 1313.34 | 1206.6 | 312.63 | 133.29 | 72547.81 | 0.43 | 0.76 | 0.43 | 4.27 | 0.5 | 10
10 | 95 | CONCLUIDO | 0.9671 | 103.4 | 97.73 | 68.18 | 0.97 | 86 | 201.1 | 53.44 | 11 | 84 | 41.66 | 25036.12 | 1296.8 | 1206.59 | 275.77 | 133.29 | 54165.34 | 0.48 | 0.77 | 0.38 | 3.19 | 0.5 | 10
11 | 95 | CONCLUIDO | 0.9644 | 103.69 | 98.28 | 74.64 | 1.05 | 79 | 202.67 | 53.44 | 12 | 77 | 42.24 | 25230.25 | 1303.28 | 1206.62 | 295.03 | 133.29 | 63831.07 | 0.45 | 0.76 | 0.4 | 3.74 | 0.5 | 10
12 | 95 | CONCLUIDO | 0.9702 | 103.07 | 97.88 | 80.45 | 1.13 | 73 | 204.25 | 53.44 | 13 | 71 | 42.82 | 25425.3 | 1295.72 | 1206.6 | 281.4 | 133.29 | 57047.21 | 0.47 | 0.76 | 0.39 | 3.34 | 0.5 | 10
13 | 95 | CONCLUIDO | 0.9751 | 102.55 | 97.59 | 87.39 | 1.21 | 67 | 205.84 | 53.44 | 14 | 65 | 43.4 | 25621.03 | 1289.97 | 1206.6 | 271.34 | 133.29 | 52049.33 | 0.49 | 0.77 | 0.38 | 3.05 | 0.5 | 10
14 | 95 | CONCLUIDO | 0.9784 | 102.2 | 97.39 | 92.75 | 1.28 | 63 | 207.43 | 53.44 | 15 | 61 | 44 | 25817.56 | 1285.83 | 1206.59 | 264.73 | 133.29 | 48762.14 | 0.5 | 0.77 | 0.38 | 2.85 | 0.5 | 10
15 | 95 | CONCLUIDO | 0.9818 | 101.86 | 97.19 | 98.84 | 1.36 | 59 | 209.03 | 53.44 | 16 | 57 | 44.6 | 26014.91 | 1281.2 | 1206.59 | 258.07 | 133.29 | 45452.86 | 0.52 | 0.77 | 0.37 | 2.66 | 0.5 | 10
16 | 95 | CONCLUIDO | 0.9849 | 101.53 | 97.01 | 105.83 | 1.43 | 55 | 210.64 | 53.44 | 17 | 53 | 45.21 | 26213.09 | 1277.66 | 1206.59 | 251.84 | 133.29 | 42359.11 | 0.53 | 0.77 | 0.36 | 2.48 | 0.5 | 10
17 | 95 | CONCLUIDO | 0.9875 | 101.26 | 96.86 | 111.76 | 1.51 | 52 | 212.25 | 53.44 | 18 | 50 | 45.82 | 26412.11 | 1274.21 | 1206.61 | 246.44 | 133.29 | 39671.24 | 0.54 | 0.77 | 0.36 | 2.32 | 0.5 | 10
18 | 95 | CONCLUIDO | 0.9901 | 101 | 96.71 | 118.42 | 1.58 | 49 | 213.87 | 53.44 | 19 | 47 | 46.44 | 26611.98 | 1271.5 | 1206.6 | 241.54 | 133.29 | 37236.78 | 0.55 | 0.77 | 0.36 | 2.17 | 0.5 | 10
19 | 95 | CONCLUIDO | 0.9917 | 100.84 | 96.62 | 123.34 | 1.65 | 47 | 215.5 | 53.44 | 20 | 45 | 47.07 | 26812.71 | 1266.67 | 1206.59 | 238.32 | 133.29 | 35637.43 | 0.56 | 0.77 | 0.35 | 2.08 | 0.5 | 10
20 | 95 | CONCLUIDO | 0.9952 | 100.48 | 96.37 | 131.42 | 1.72 | 44 | 217.14 | 53.44 | 21 | 42 | 47.7 | 27014.3 | 1261.47 | 1206.59 | 229.65 | 133.29 | 31317.25 | 0.58 | 0.78 | 0.35 | 1.83 | 0.5 | 10
21 | 95 | CONCLUIDO | 0.9935 | 100.65 | 96.58 | 134.77 | 1.79 | 43 | 218.78 | 53.44 | 22 | 41 | 48.34 | 27216.79 | 1263.05 | 1206.6 | 237.95 | 133.29 | 35474.38 | 0.56 | 0.77 | 0.33 | 2.04 | 0.5 | 10
22 | 95 | CONCLUIDO | 0.9959 | 100.42 | 96.42 | 141.1 | 1.85 | 41 | 220.43 | 53.44 | 23 | 39 | 48.99 | 27420.16 | 1259.78 | 1206.59 | 231.85 | 133.29 | 32434.23 | 0.57 | 0.78 | 0.34 | 1.88 | 0.5 | 10
23 | 95 | CONCLUIDO | 0.9978 | 100.22 | 96.3 | 148.16 | 1.92 | 39 | 222.08 | 53.44 | 24 | 37 | 49.65 | 27624.44 | 1258.72 | 1206.59 | 227.88 | 133.29 | 30455.14 | 0.58 | 0.78 | 0.34 | 1.76 | 0.5 | 10
24 | 95 | CONCLUIDO | 0.9997 | 100.03 | 96.19 | 155.98 | 1.99 | 37 | 223.75 | 53.44 | 25 | 35 | 50.31 | 27829.77 | 1253.9 | 1206.59 | 224.05 | 133.29 | 28552.05 | 0.59 | 0.78 | 0.33 | 1.65 | 0.5 | 10
25 | 95 | CONCLUIDO | 1.0003 | 99.97 | 96.16 | 160.27 | 2.05 | 36 | 225.42 | 53.44 | 26 | 34 | 50.98 | 28035.92 | 1253.49 | 1206.59 | 222.96 | 133.29 | 28014.7 | 0.6 | 0.78 | 0.33 | 1.62 | 0.5 | 10
26 | 95 | CONCLUIDO | 1.0013 | 99.87 | 96.1 | 164.74 | 2.11 | 35 | 227.1 | 53.44 | 27 | 33 | 51.66 | 28243 | 1249.87 | 1206.61 | 220.94 | 133.29 | 27006.83 | 0.6 | 0.78 | 0.33 | 1.56 | 0.5 | 10
27 | 95 | CONCLUIDO | 1.0031 | 99.69 | 96 | 174.54 | 2.18 | 33 | 228.79 | 53.44 | 28 | 31 | 52.35 | 28451.04 | 1248.76 | 1206.61 | 217.48 | 133.29 | 25285.62 | 0.61 | 0.78 | 0.33 | 1.46 | 0.5 | 10
28 | 95 | CONCLUIDO | 1.0038 | 99.62 | 95.96 | 179.93 | 2.24 | 32 | 230.48 | 53.44 | 29 | 30 | 53.05 | 28660.06 | 1248.65 | 1206.59 | 216.24 | 133.29 | 24671.67 | 0.62 | 0.78 | 0.33 | 1.42 | 0.5 | 10
29 | 95 | CONCLUIDO | 1.0048 | 99.52 | 95.9 | 185.61 | 2.3 | 31 | 232.18 | 53.44 | 30 | 29 | 53.75 | 28870.05 | 1246.62 | 1206.59 | 214.06 | 133.29 | 23589.17 | 0.62 | 0.78 | 0.32 | 1.36 | 0.5 | 10
30 | 95 | CONCLUIDO | 1.0058 | 99.42 | 95.83 | 191.67 | 2.36 | 30 | 233.89 | 53.44 | 31 | 28 | 54.46 | 29081.05 | 1243.47 | 1206.61 | 211.67 | 133.29 | 22397.01 | 0.63 | 0.78 | 0.33 | 1.3 | 0.5 | 10
31 | 95 | CONCLUIDO | 1.0052 | 99.48 | 95.93 | 198.48 | 2.41 | 29 | 235.61 | 53.44 | 32 | 27 | 55.18 | 29293.06 | 1241.52 | 1206.59 | 216.12 | 133.29 | 24627.41 | 0.62 | 0.78 | 0.3 | 1.39 | 0.5 | 10
32 | 95 | CONCLUIDO | 1.0068 | 99.32 | 95.81 | 205.31 | 2.47 | 28 | 237.34 | 53.44 | 33 | 26 | 55.91 | 29506.09 | 1241.79 | 1206.59 | 211.27 | 133.29 | 22209.09 | 0.63 | 0.78 | 0.32 | 1.27 | 0.5 | 10
33 | 95 | CONCLUIDO | 1.0068 | 99.32 | 95.81 | 205.31 | 2.53 | 28 | 239.08 | 53.44 | 34 | 26 | 56.64 | 29720.17 | 1238.87 | 1206.59 | 211.38 | 133.29 | 22260.38 | 0.63 | 0.78 | 0.32 | 1.27 | 0.5 | 10
34 | 95 | CONCLUIDO | 1.0078 | 99.23 | 95.76 | 212.79 | 2.58 | 27 | 240.82 | 53.44 | 35 | 25 | 57.39 | 29935.43 | 1238.22 | 1206.6 | 209.32 | 133.29 | 21236.36 | 0.64 | 0.78 | 0.32 | 1.22 | 0.5 | 10
35 | 95 | CONCLUIDO | 1.0087 | 99.14 | 95.7 | 220.85 | 2.64 | 26 | 242.57 | 53.44 | 36 | 24 | 58.14 | 30151.65 | 1236.74 | 1206.59 | 207.39 | 133.29 | 20278.09 | 0.64 | 0.78 | 0.32 | 1.16 | 0.5 | 10
36 | 95 | CONCLUIDO | 1.0093 | 99.07 | 95.68 | 229.62 | 2.69 | 25 | 244.34 | 53.44 | 37 | 23 | 58.9 | 30368.96 | 1236.26 | 1206.6 | 206.6 | 133.29 | 19886.21 | 0.65 | 0.78 | 0.32 | 1.14 | 0.5 | 10
37 | 95 | CONCLUIDO | 1.0096 | 99.04 | 95.65 | 229.55 | 2.75 | 25 | 246.11 | 53.44 | 38 | 23 | 59.67 | 30587.38 | 1235.2 | 1206.6 | 205.63 | 133.29 | 19403.62 | 0.65 | 0.78 | 0.31 | 1.11 | 0.5 | 10
38 | 95 | CONCLUIDO | 1.0106 | 98.95 | 95.59 | 238.97 | 2.8 | 24 | 247.89 | 53.44 | 39 | 22 | 60.45 | 30806.92 | 1234.03 | 1206.59 | 203.62 | 133.29 | 18402.31 | 0.65 | 0.78 | 0.31 | 1.05 | 0.5 | 10
39 | 95 | CONCLUIDO | 1.0117 | 98.84 | 95.52 | 249.18 | 2.85 | 23 | 249.68 | 53.44 | 40 | 21 | 61.24 | 31027.6 | 1229.48 | 1206.59 | 201.21 | 133.29 | 17202.11 | 0.66 | 0.78 | 0.31 | 0.98 | 0.5 | 10
0 | 55 | CONCLUIDO | 0.5763 | 173.53 | 146.08 | 8.25 | 0.15 | 1062 | 116.05 | 43.4 | 1 | 1060 | 16.65 | 14546.17 | 1452.57 | 1206.77 | 1919.15 | 133.29 | 870978.14 | 0.07 | 0.51 | 1.97 | 51.52 | 0.5 | 10
1 | 55 | CONCLUIDO | 0.7983 | 125.26 | 113.48 | 16.77 | 0.3 | 406 | 117.34 | 43.4 | 2 | 404 | 16.94 | 14705.49 | 1120.26 | 1206.65 | 810 | 133.29 | 319682.77 | 0.16 | 0.66 | 0.93 | 18.94 | 0.5 | 10
2 | 55 | CONCLUIDO | 0.876 | 114.15 | 106.07 | 25.36 | 0.45 | 251 | 118.63 | 43.4 | 3 | 249 | 17.23 | 14865.24 | 1040.47 | 1206.64 | 558.63 | 133.29 | 194770.1 | 0.24 | 0.71 | 0.68 | 11.53 | 0.5 | 10
3 | 55 | CONCLUIDO | 0.9158 | 109.2 | 102.79 | 34.07 | 0.59 | 181 | 119.93 | 43.4 | 4 | 179 | 17.53 | 15025.44 | 1001.94 | 1206.62 | 447.29 | 133.29 | 139452.98 | 0.3 | 0.73 | 0.57 | 8.25 | 0.5 | 10
4 | 55 | CONCLUIDO | 0.9392 | 106.48 | 101 | 42.68 | 0.73 | 142 | 121.23 | 43.4 | 5 | 140 | 17.83 | 15186.08 | 977.98 | 1206.63 | 386.77 | 133.29 | 109388.84 | 0.34 | 0.74 | 0.5 | 6.46 | 0.5 | 10
5 | 55 | CONCLUIDO | 0.9558 | 104.63 | 99.77 | 51.61 | 0.86 | 116 | 122.54 | 43.4 | 6 | 114 | 18.14 | 15347.16 | 960.16 | 1206.6 | 345.1 | 133.29 | 88680.54 | 0.39 | 0.75 | 0.46 | 5.23 | 0.5 | 10
6 | 55 | CONCLUIDO | 0.9679 | 103.31 | 98.89 | 60.54 | 1 | 98 | 123.85 | 43.4 | 7 | 96 | 18.45 | 15508.69 | 946.22 | 1206.6 | 315.09 | 133.29 | 73766.85 | 0.42 | 0.76 | 0.43 | 4.35 | 0.5 | 10
7 | 55 | CONCLUIDO | 0.9774 | 102.32 | 98.2 | 69.32 | 1.13 | 85 | 125.16 | 43.4 | 8 | 83 | 18.76 | 15670.68 | 933.48 | 1206.59 | 293.54 | 133.29 | 63056.18 | 0.45 | 0.76 | 0.36 | 3.66 | 0.5 | 10
8 | 55 | CONCLUIDO | 0.9815 | 101.88 | 98.01 | 78.4 | 1.26 | 75 | 126.48 | 43.4 | 9 | 73 | 19.08 | 15833.12 | 925.14 | 1206.62 | 285.72 | 133.29 | 59196.36 | 0.47 | 0.76 | 0.39 | 3.47 | 0.5 | 10
9 | 55 | CONCLUIDO | 0.9874 | 101.28 | 97.6 | 87.4 | 1.38 | 67 | 127.8 | 43.4 | 10 | 65 | 19.4 | 15996.02 | 916.44 | 1206.59 | 271.57 | 133.29 | 52160.87 | 0.49 | 0.77 | 0.38 | 3.06 | 0.5 | 10
10 | 55 | CONCLUIDO | 0.9924 | 100.77 | 97.25 | 97.25 | 1.5 | 60 | 129.13 | 43.4 | 11 | 58 | 19.73 | 16159.39 | 904.8 | 1206.59 | 259.89 | 133.29 | 46357.88 | 0.51 | 0.77 | 0.37 | 2.71 | 0.5 | 10
11 | 55 | CONCLUIDO | 0.9958 | 100.42 | 97.03 | 105.85 | 1.63 | 55 | 130.45 | 43.4 | 12 | 53 | 20.05 | 16323.22 | 899.04 | 1206.59 | 252.36 | 133.29 | 42618.04 | 0.53 | 0.77 | 0.36 | 2.49 | 0.5 | 10
12 | 55 | CONCLUIDO | 0.9996 | 100.04 | 96.76 | 116.11 | 1.74 | 50 | 131.79 | 43.4 | 13 | 48 | 20.39 | 16487.53 | 889.05 | 1206.6 | 243.3 | 133.29 | 38110.98 | 0.55 | 0.77 | 0.35 | 2.22 | 0.5 | 10
13 | 55 | CONCLUIDO | 1.0019 | 99.81 | 96.6 | 123.32 | 1.86 | 47 | 133.12 | 43.4 | 14 | 45 | 20.72 | 16652.31 | 881.23 | 1206.59 | 237.91 | 133.29 | 35433.53 | 0.56 | 0.77 | 0.35 | 2.06 | 0.5 | 10
14 | 55 | CONCLUIDO | 1.0048 | 99.53 | 96.42 | 134.53 | 1.97 | 43 | 134.46 | 43.4 | 15 | 41 | 21.06 | 16817.7 | 875.01 | 1206.6 | 232.47 | 133.29 | 32731.52 | 0.57 | 0.78 | 0.32 | 1.88 | 0.5 | 10
15 | 55 | CONCLUIDO | 1.0062 | 99.38 | 96.34 | 144.52 | 2.08 | 40 | 135.81 | 43.4 | 16 | 38 | 21.41 | 16983.46 | 865.63 | 1206.6 | 229.11 | 133.29 | 31069.16 | 0.58 | 0.78 | 0.34 | 1.8 | 0.5 | 10
16 | 55 | CONCLUIDO | 1.0075 | 99.26 | 96.27 | 152 | 2.19 | 38 | 137.15 | 43.4 | 17 | 36 | 21.75 | 17149.71 | 857.4 | 1206.61 | 226.48 | 133.29 | 29760.96 | 0.59 | 0.78 | 0.34 | 1.73 | 0.5 | 10
17 | 55 | CONCLUIDO | 1.0102 | 98.99 | 96.07 | 164.7 | 2.3 | 35 | 138.51 | 43.4 | 18 | 33 | 22.11 | 17316.45 | 849.69 | 1206.61 | 219.96 | 133.29 | 26515.75 | 0.61 | 0.78 | 0.33 | 1.53 | 0.5 | 10
18 | 55 | CONCLUIDO | 1.0115 | 98.87 | 95.99 | 174.53 | 2.4 | 33 | 139.86 | 43.4 | 19 | 31 | 22.46 | 17483.7 | 843.91 | 1206.59 | 217.38 | 133.29 | 25239.69 | 0.61 | 0.78 | 0.33 | 1.45 | 0.5 | 10
19 | 55 | CONCLUIDO | 1.0131 | 98.71 | 95.88 | 185.58 | 2.5 | 31 | 141.22 | 43.4 | 20 | 29 | 22.82 | 17651.44 | 836.12 | 1206.6 | 213.5 | 133.29 | 23306.35 | 0.62 | 0.78 | 0.32 | 1.34 | 0.5 | 10
20 | 55 | CONCLUIDO | 1.0156 | 98.46 | 95.66 | 191.32 | 2.61 | 30 | 142.59 | 43.4 | 21 | 28 | 23.19 | 17819.69 | 825.46 | 1206.59 | 205.14 | 133.29 | 19132.07 | 0.65 | 0.78 | 0.33 | 1.12 | 0.5 | 10
21 | 55 | CONCLUIDO | 1.0147 | 98.55 | 95.8 | 205.28 | 2.7 | 28 | 143.96 | 43.4 | 22 | 26 | 23.56 | 17988.46 | 822.43 | 1206.59 | 210.91 | 133.29 | 22026.21 | 0.63 | 0.78 | 0.32 | 1.26 | 0.5 | 10
22 | 55 | CONCLUIDO | 1.0152 | 98.5 | 95.77 | 212.83 | 2.8 | 27 | 145.33 | 43.4 | 23 | 24 | 23.93 | 18157.74 | 811.62 | 1206.59 | 209.87 | 133.29 | 21511.82 | 0.64 | 0.78 | 0.32 | 1.23 | 0.5 | 10
23 | 55 | CONCLUIDO | 1.017 | 98.33 | 95.65 | 229.56 | 2.89 | 25 | 146.7 | 43.4 | 24 | 21 | 24.3 | 18327.54 | 803.68 | 1206.59 | 205.71 | 133.29 | 19439.85 | 0.65 | 0.78 | 0.32 | 1.11 | 0.5 | 10
24 | 55 | CONCLUIDO | 1.0171 | 98.32 | 95.64 | 229.54 | 2.99 | 25 | 148.09 | 43.4 | 25 | 17 | 24.69 | 18497.87 | 800.97 | 1206.6 | 205.07 | 133.29 | 19121.22 | 0.65 | 0.78 | 0.32 | 1.1 | 0.5 | 10
25 | 55 | CONCLUIDO | 1.0173 | 98.3 | 95.64 | 239.11 | 3.08 | 24 | 149.47 | 43.4 | 26 | 7 | 25.07 | 18668.73 | 802.51 | 1206.6 | 204.81 | 133.29 | 18998.76 | 0.65 | 0.78 | 0.34 | 1.11 | 0.5 | 10
26 | 55 | CONCLUIDO | 1.0174 | 98.29 | 95.63 | 239.09 | 3.17 | 24 | 150.86 | 43.4 | 27 | 2 | 25.46 | 18840.13 | 802.65 | 1206.6 | 204.32 | 133.29 | 18753.92 | 0.65 | 0.78 | 0.34 | 1.1 | 0.5 | 10
27 | 55 | CONCLUIDO | 1.0181 | 98.22 | 95.58 | 249.35 | 3.26 | 23 | 152.25 | 43.4 | 28 | 1 | 25.85 | 19012.07 | 806.25 | 1206.61 | 202.57 | 133.29 | 17881.79 | 0.66 | 0.78 | 0.34 | 1.05 | 0.5 | 10
28 | 55 | CONCLUIDO | 1.0184 | 98.2 | 95.56 | 249.3 | 3.34 | 23 | 153.65 | 43.4 | 29 | 0 | 26.25 | 19184.56 | 811.78 | 1206.6 | 201.63 | 133.29 | 17414.07 | 0.66 | 0.78 | 0.34 | 1.03 | 0.5 | 10

## gráficos
Selecione o eixo X:
Selecione o eixo Y:
Selecione o eixo Z:
Eixo X | Eixo Y | Eixo Z

## hidden (hidden)
Unnamed: 0
Volume de calda [L]
STATUS
Capacidade operacional [ha/h]
Tempo de missao [h]
Tempo util [h]
Tempo por voo [min]
Autonomia Projetada [h]
N° Voos
MTOW [kg]
Massa Estrutura [kg]
Combustível [kg]
Abastecimentos
Massa gerador
Potência gerador [W]
Combustível consumido [L]
Calda cons [L]
Distância percorrida [km]
Distância Pulverizando [km]
RTL ACUMULADO[m]
EOC [km/km]
EOC [h/h]
Tempo de manobra [h]
Tempo rtl_rtw [h]
V pulv [m/s]
V desloc [m/s]