## RESULTADOS_18
Unnamed: 0 | Volume de calda [L] | STATUS | Capacidade operacional [ha/h] | Tempo de missao [h] | Tempo util [h] | Tempo por voo [min] | Autonomia Projetada [h] | N° Voos | MTOW [kg] | Massa Estrutura [kg] | Combustível [kg] | Abastecimentos | Massa gerador | Potência gerador [W] | Combustível consumido [L] | Calda cons [L] | Distância percorrida [km] | Distância Pulverizando [km] | RTL ACUMULADO[m] | EOC [km/km] | EOC [h/h] | Tempo de manobra [h] | Tempo rtl_rtw [h] | V pulv [m/s] | V desloc [m/s] | Preço Total por ha Simples [R$/ha] | Preço Total por ha Presumido [R$/ha] | Preço Total por ha Real [R$/ha] | Preço Total Simples [R$] | Preço Total Presumido [R$] | Prod CAPEX [ha/h/R$] | Dias Trabalhados | Preço Total Real [R$]
0 | 100 | CONCLUIDO | 0.353 | 283.3 | 200.56 | 5.83 | 0.09 | 2063 | 194.77 | 54.38 | 1 | 2061 | 39.4 | 24256.19 | 2790.68 | 3549.53 | 3782.12 | 166.1 | 1797458.07 | 0.04 | 0.46 | 3.58 | 105.99 | 0.5 | 10 | 9984.001 | 13660.5507 | 12356.8069 | 9984001.0293 | 13660550.6713 | 8.7059e-07 | 39.3472 | 12356806.8879
1 | 100 | CONCLUIDO | 0.665 | 150.38 | 123.8 | 12 | 0.18 | 619 | 196.32 | 54.38 | 2 | 617 | 39.95 | 24447.22 | 1703.9 | 3548.98 | 1160.86 | 166.1 | 494048.63 | 0.14 | 0.75 | 1.26 | 29.25 | 0.5 | 10 | 3377.0499 | 4620.6287 | 4179.6424 | 3377049.9196 | 4620628.6849 | 1.6401e-06 | 20.8861 | 4179642.3683
2 | 100 | CONCLUIDO | 0.779 | 128.37 | 111.58 | 18.24 | 0.27 | 367 | 197.88 | 54.38 | 3 | 365 | 40.5 | 24639 | 1521.31 | 3548.79 | 745.62 | 166.1 | 287689.2 | 0.22 | 0.84 | 0.86 | 17.04 | 0.5 | 10 | 2617.7739 | 3581.7537 | 3239.9162 | 2617773.9002 | 3581753.7383 | 1.9212e-06 | 17.8292 | 3239916.1886
3 | 100 | CONCLUIDO | 0.8392 | 119.16 | 106.54 | 24.59 | 0.36 | 260 | 199.44 | 54.38 | 4 | 258 | 41.06 | 24831.54 | 1439.04 | 3548.73 | 575.13 | 166.1 | 202978.02 | 0.29 | 0.88 | 0.67 | 11.99 | 0.5 | 10 | 2318.8019 | 3172.6871 | 2869.8903 | 2318801.898 | 3172687.0552 | 2.0697e-06 | 16.55 | 2869890.2555
4 | 100 | CONCLUIDO | 0.8766 | 114.08 | 103.74 | 30.97 | 0.44 | 201 | 201.01 | 54.38 | 5 | 199 | 41.63 | 25024.84 | 1388.42 | 3548.74 | 479.95 | 166.1 | 155679.86 | 0.35 | 0.9 | 0.6 | 9.2 | 0.5 | 10 | 2156.7873 | 2951.0116 | 2669.3712 | 2156787.3207 | 2951011.5629 | 2.1619e-06 | 15.8444 | 2669371.1611
5 | 100 | CONCLUIDO | 0.9025 | 110.81 | 101.95 | 37.53 | 0.53 | 163 | 202.58 | 54.38 | 6 | 161 | 42.2 | 25218.93 | 1351.46 | 3548.77 | 419.02 | 166.1 | 125405.21 | 0.4 | 0.91 | 0.54 | 7.41 | 0.5 | 10 | 2047.7414 | 2801.8102 | 2534.4093 | 2047741.4318 | 2801810.1669 | 2.2258e-06 | 15.3903 | 2534409.337
6 | 100 | CONCLUIDO | 0.9207 | 108.62 | 100.77 | 44.13 | 0.61 | 137 | 204.16 | 54.38 | 7 | 135 | 42.78 | 25413.94 | 1322.28 | 3548.72 | 379.03 | 166.1 | 105540.15 | 0.44 | 0.93 | 0.49 | 6.23 | 0.5 | 10 | 1968.8425 | 2693.8572 | 2436.7592 | 1968842.5179 | 2693857.1922 | 2.2707e-06 | 15.0861 | 2436759.2426
7 | 100 | CONCLUIDO | 0.9347 | 106.98 | 99.88 | 50.78 | 0.69 | 118 | 205.75 | 54.38 | 8 | 116 | 43.37 | 25609.61 | 1297.96 | 3548.66 | 348.89 | 166.1 | 90568.54 | 0.48 | 0.93 | 0.46 | 5.34 | 0.5 | 10 | 1916.0164 | 2621.5782 | 2371.3784 | 1916016.389 | 2621578.1522 | 2.3052e-06 | 14.8583 | 2371378.4127
8 | 100 | CONCLUIDO | 0.9463 | 105.67 | 99.15 | 57.76 | 0.77 | 103 | 207.34 | 54.38 | 9 | 101 | 43.96 | 25806.1 | 1275.56 | 3548.71 | 323.94 | 166.1 | 78165.49 | 0.51 | 0.94 | 0.44 | 4.61 | 0.5 | 10 | 1871.5324 | 2560.7133 | 2316.3224 | 1871532.4457 | 2560713.2584 | 2.3338e-06 | 14.6764 | 2316322.379
9 | 100 | CONCLUIDO | 0.9567 | 104.53 | 98.47 | 64.93 | 0.85 | 91 | 208.94 | 54.38 | 10 | 89 | 44.56 | 26003.41 | 1251.57 | 3548.74 | 300.72 | 166.1 | 66617.49 | 0.55 | 0.95 | 0.42 | 3.93 | 0.5 | 10 | 1818.6515 | 2488.3593 | 2250.8738 | 1818651.5441 | 2488359.2759 | 2.3595e-06 | 14.5181 | 2250873.759
10 | 100 | CONCLUIDO | 0.9569 | 104.51 | 98.76 | 71.39 | 0.93 | 83 | 210.55 | 54.38 | 11 | 81 | 45.17 | 26201.54 | 1245.07 | 3548.68 | 312.33 | 166.1 | 72460.31 | 0.53 | 0.94 | 0.4 | 4.22 | 0.5 | 10 | 1813.7234 | 2481.6163 | 2244.7743 | 1813723.3673 | 2481616.327 | 2.36e-06 | 14.5153 | 2244774.3477
11 | 100 | CONCLUIDO | 0.9676 | 103.35 | 97.96 | 79.42 | 1 | 74 | 212.16 | 54.38 | 12 | 72 | 45.78 | 26400.51 | 1219.27 | 3548.76 | 283.95 | 166.1 | 58317.44 | 0.58 | 0.95 | 0.39 | 3.42 | 0.5 | 10 | 1769.2487 | 2420.7641 | 2189.7298 | 1769248.6852 | 2420764.1049 | 2.3863e-06 | 14.3542 | 2189729.7763
12 | 100 | CONCLUIDO | 0.9726 | 102.82 | 97.65 | 86.17 | 1.08 | 68 | 213.78 | 54.38 | 13 | 66 | 46.4 | 26600.32 | 1201.83 | 3548.68 | 273.67 | 166.1 | 53204.99 | 0.61 | 0.95 | 0.38 | 3.11 | 0.5 | 10 | 1744.3455 | 2386.6905 | 2158.9081 | 1744345.5336 | 2386690.5142 | 2.3987e-06 | 14.2806 | 2158908.1213
13 | 100 | CONCLUIDO | 0.9776 | 102.29 | 97.37 | 94.22 | 1.15 | 62 | 215.41 | 54.38 | 14 | 60 | 47.03 | 26801 | 1184.21 | 3548.67 | 263.72 | 166.1 | 48262.18 | 0.63 | 0.96 | 0.38 | 2.83 | 0.5 | 10 | 1719.6703 | 2352.9287 | 2128.3685 | 1719670.2592 | 2352928.7151 | 2.411e-06 | 14.2069 | 2128368.5009
14 | 100 | CONCLUIDO | 0.9819 | 101.85 | 97.11 | 102.23 | 1.23 | 57 | 217.04 | 54.38 | 15 | 55 | 47.66 | 27002.55 | 1166.93 | 3548.66 | 255.25 | 166.1 | 44054.69 | 0.65 | 0.96 | 0.37 | 2.58 | 0.5 | 10 | 1696.6795 | 2321.4718 | 2099.9137 | 1696679.5049 | 2321471.7509 | 2.4216e-06 | 14.1458 | 2099913.7452
15 | 100 | CONCLUIDO | 0.9851 | 101.51 | 96.93 | 109.73 | 1.3 | 53 | 218.68 | 54.38 | 16 | 51 | 48.31 | 27204.98 | 1146.32 | 3548.7 | 249.04 | 166.1 | 40967.68 | 0.67 | 0.96 | 0.36 | 2.39 | 0.5 | 10 | 1672.9094 | 2288.9485 | 2070.4944 | 1672909.4097 | 2288948.4579 | 2.4295e-06 | 14.0986 | 2070494.4296
16 | 100 | CONCLUIDO | 0.9888 | 101.14 | 96.71 | 118.43 | 1.37 | 49 | 220.33 | 54.38 | 17 | 47 | 48.95 | 27408.3 | 1133.24 | 3548.67 | 241.79 | 166.1 | 37359.78 | 0.69 | 0.96 | 0.35 | 2.17 | 0.5 | 10 | 1655.0313 | 2264.4868 | 2048.3673 | 1655031.2619 | 2264486.7874 | 2.4386e-06 | 14.0472 | 2048367.3466
17 | 100 | CONCLUIDO | 0.9911 | 100.89 | 96.59 | 125.98 | 1.44 | 46 | 221.99 | 54.38 | 18 | 44 | 49.61 | 27612.53 | 1111.83 | 3548.64 | 237.39 | 166.1 | 35175.85 | 0.7 | 0.97 | 0.35 | 2.05 | 0.5 | 10 | 1632.3924 | 2233.5113 | 2020.3482 | 1632392.4308 | 2233511.3398 | 2.4443e-06 | 14.0125 | 2020348.1523
18 | 100 | CONCLUIDO | 0.9935 | 100.66 | 96.47 | 134.61 | 1.51 | 43 | 223.65 | 54.38 | 19 | 41 | 50.27 | 27817.81 | 1097.18 | 3548.65 | 233.51 | 166.1 | 33250.53 | 0.71 | 0.97 | 0.34 | 1.93 | 0.5 | 10 | 1615.4737 | 2210.3623 | 1999.4085 | 1615473.6596 | 2210362.3307 | 2.4502e-06 | 13.9806 | 1999408.4521
19 | 100 | CONCLUIDO | 0.9959 | 100.41 | 96.34 | 144.51 | 1.58 | 40 | 225.32 | 54.38 | 20 | 34 | 50.95 | 28023.89 | 1077.62 | 3548.68 | 228.92 | 166.1 | 30974.45 | 0.73 | 0.97 | 0.35 | 1.8 | 0.5 | 10 | 1594.4697 | 2181.6238 | 1973.4127 | 1594469.7308 | 2181623.8287 | 2.4561e-06 | 13.9458 | 1973412.7124
20 | 100 | CONCLUIDO | 0.9975 | 100.25 | 96.26 | 151.99 | 1.64 | 38 | 227 | 54.38 | 21 | 21 | 51.62 | 28230.92 | 1066.96 | 3548.64 | 225.64 | 166.1 | 29342.29 | 0.74 | 0.97 | 0.36 | 1.72 | 0.5 | 10 | 1582.6298 | 2165.4239 | 1958.7589 | 1582629.8199 | 2165423.9403 | 2.4601e-06 | 13.9236 | 1958758.9186
21 | 100 | CONCLUIDO | 0.9982 | 100.18 | 96.22 | 156.04 | 1.71 | 37 | 228.69 | 54.38 | 22 | 6 | 52.31 | 28438.91 | 1061.65 | 3548.7 | 223.88 | 166.1 | 28467.85 | 0.74 | 0.97 | 0.37 | 1.68 | 0.5 | 10 | 1576.8763 | 2157.5517 | 1951.638 | 1576876.2969 | 2157551.7164 | 2.4618e-06 | 13.9139 | 1951638.0087
22 | 100 | CONCLUIDO | 0.9979 | 100.21 | 96.25 | 156.09 | 1.77 | 37 | 230.38 | 54.38 | 23 | 2 | 53 | 28647.87 | 1067.49 | 3548.68 | 224.75 | 166.1 | 28900.54 | 0.74 | 0.97 | 0.38 | 1.71 | 0.5 | 10 | 1582.5071 | 2165.2561 | 1958.6071 | 1582507.1396 | 2165256.0836 | 2.4611e-06 | 13.9181 | 1958607.082
23 | 100 | CONCLUIDO | 0.9979 | 100.21 | 96.26 | 156.09 | 1.84 | 37 | 232.08 | 54.38 | 24 | 0 | 53.71 | 28857.81 | 1074.68 | 3548.68 | 224.78 | 166.1 | 28916.19 | 0.74 | 0.97 | 0.38 | 1.72 | 0.5 | 10 | 1588.8243 | 2173.8995 | 1966.4256 | 1588824.3246 | 2173899.535 | 2.4611e-06 | 13.9181 | 1966425.6144

## RESULTADOS_6
Unnamed: 0 | Volume de calda [L] | STATUS | Capacidade operacional [ha/h] | Tempo de missao [h] | Tempo util [h] | Tempo por voo [min] | Autonomia Projetada [h] | N° Voos | MTOW [kg] | Massa Estrutura [kg] | Combustível [kg] | Abastecimentos | Massa gerador | Potência gerador [W] | Combustível consumido [L] | Calda cons [L] | Distância percorrida [km] | Distância Pulverizando [km] | RTL ACUMULADO[m] | EOC [km/km] | EOC [h/h] | Tempo de manobra [h] | Tempo rtl_rtw [h] | V pulv [m/s] | V desloc [m/s] | Preço Total por ha Simples [R$/ha] | Preço Total por ha Presumido [R$/ha] | Preço Total por ha Real [R$/ha] | Preço Total Simples [R$] | Preço Total Presumido [R$] | Prod CAPEX [ha/h/R$] | Dias Trabalhados | Preço Total Real [R$]
0 | 40 | CONCLUIDO | 0.6695 | 149.36 | 132.45 | 10.02 | 0.2 | 793 | 89.87 | 37.55 | 1 | 791 | 11.32 | 11317.98 | 1088.37 | 3549.08 | 1455.29 | 166.1 | 640394.35 | 0.11 | 0.7 | 1.54 | 37.9 | 0.5 | 10 | 2309.2212 | 3159.5784 | 2858.0327 | 2309221.2446 | 3159578.3825 | 2.0699e-06 | 20.7444 | 2858032.6561
1 | 40 | CONCLUIDO | 0.8564 | 116.76 | 108.95 | 21.02 | 0.39 | 311 | 91.1 | 37.55 | 2 | 309 | 11.54 | 11468.97 | 859.52 | 3548.8 | 655.96 | 166.1 | 243138.69 | 0.25 | 0.86 | 0.78 | 14.4 | 0.5 | 10 | 1490.3192 | 2039.1204 | 1844.5096 | 1490319.169 | 2039120.4353 | 2.6477e-06 | 16.2167 | 1844509.6429
2 | 40 | CONCLUIDO | 0.921 | 108.58 | 103.11 | 33.08 | 0.57 | 187 | 92.32 | 37.55 | 3 | 185 | 11.77 | 11620.34 | 776.45 | 3548.7 | 458.09 | 166.1 | 144823.06 | 0.36 | 0.9 | 0.58 | 8.57 | 0.5 | 10 | 1286.1144 | 1759.7185 | 1591.7734 | 1286114.4118 | 1759718.4776 | 2.8475e-06 | 15.0806 | 1591773.4159
3 | 40 | CONCLUIDO | 0.9543 | 104.79 | 100.39 | 46.33 | 0.75 | 130 | 93.55 | 37.55 | 4 | 127 | 12 | 11772.07 | 716.16 | 3548.74 | 366.22 | 166.1 | 99171.29 | 0.45 | 0.93 | 0.48 | 5.85 | 0.5 | 10 | 1185.0143 | 1621.3888 | 1466.6457 | 1185014.2675 | 1621388.7999 | 2.9504e-06 | 14.5542 | 1466645.7285
4 | 40 | CONCLUIDO | 0.9737 | 102.7 | 98.91 | 60.56 | 0.93 | 98 | 94.79 | 37.55 | 5 | 76 | 12.23 | 11924.18 | 666.91 | 3548.71 | 315.01 | 166.1 | 73729.26 | 0.53 | 0.94 | 0.46 | 4.37 | 0.5 | 10 | 1107.8362 | 1515.7904 | 1371.1254 | 1107836.192 | 1515790.3522 | 3.0104e-06 | 14.2639 | 1371125.4484
5 | 40 | CONCLUIDO | 0.9775 | 102.3 | 98.66 | 65.77 | 1.1 | 90 | 96.02 | 37.55 | 6 | 1 | 12.47 | 12076.67 | 656.05 | 3548.72 | 302.98 | 166.1 | 67752.56 | 0.55 | 0.94 | 0.55 | 4.12 | 0.5 | 10 | 1093.8889 | 1496.707 | 1353.8634 | 1093888.8862 | 1496707.033 | 3.0222e-06 | 14.2083 | 1353863.4144
6 | 40 | CONCLUIDO | 0.9776 | 102.29 | 98.65 | 65.76 | 1.27 | 90 | 97.26 | 37.55 | 7 | 0 | 12.71 | 12229.54 | 663.86 | 3548.73 | 302.52 | 166.1 | 67521.64 | 0.55 | 0.95 | 0.55 | 4.11 | 0.5 | 10 | 1100.7234 | 1506.0584 | 1362.3223 | 1100723.4298 | 1506058.3572 | 3.0225e-06 | 14.2069 | 1362322.2613

## RESULTADOS_4
Unnamed: 0 | Volume de calda [L] | STATUS | Capacidade operacional [ha/h] | Tempo de missao [h] | Tempo util [h] | Tempo por voo [min] | Autonomia Projetada [h] | N° Voos | MTOW [kg] | Massa Estrutura [kg] | Combustível [kg] | Abastecimentos | Massa gerador | Potência gerador [W] | Combustível consumido [L] | Calda cons [L] | Distância percorrida [km] | Distância Pulverizando [km] | RTL ACUMULADO[m] | EOC [km/km] | EOC [h/h] | Tempo de manobra [h] | Tempo rtl_rtw [h] | V pulv [m/s] | V desloc [m/s] | Preço Total por ha Simples [R$/ha] | Preço Total por ha Presumido [R$/ha] | Preço Total por ha Real [R$/ha] | Preço Total Simples [R$] | Preço Total Presumido [R$] | Prod CAPEX [ha/h/R$] | Dias Trabalhados | Preço Total Real [R$]
0 | 30 | CONCLUIDO | 0.737 | 135.69 | 124.12 | 11.92 | 0.24 | 625 | 71.52 | 32.27 | 1 | 623 | 8.25 | 9054.6 | 859.88 | 3549.04 | 1171.95 | 166.1 | 499564.46 | 0.14 | 0.75 | 1.27 | 29.57 | 0.5 | 10 | 1729.581 | 2366.4891 | 2140.6347 | 1729581.0237 | 2366489.0604 | 2.4296e-06 | 18.8458 | 2140634.6659
1 | 30 | CONCLUIDO | 0.895 | 111.73 | 106.02 | 25.55 | 0.48 | 249 | 72.7 | 32.27 | 2 | 247 | 8.43 | 9200.25 | 687.91 | 3548.7 | 556.73 | 166.1 | 193830.03 | 0.3 | 0.88 | 0.68 | 11.48 | 0.5 | 10 | 1204.2576 | 1647.7184 | 1490.4625 | 1204257.6429 | 1647718.4351 | 2.9504e-06 | 15.5181 | 1490462.5002
2 | 30 | CONCLUIDO | 0.9488 | 105.39 | 101.26 | 41.33 | 0.71 | 147 | 73.88 | 32.27 | 3 | 137 | 8.61 | 9346.23 | 606.51 | 3548.72 | 395.45 | 166.1 | 113704.65 | 0.42 | 0.92 | 0.52 | 6.72 | 0.5 | 10 | 1051.0724 | 1438.1237 | 1300.8712 | 1051072.4224 | 1438123.6584 | 3.1278e-06 | 14.6375 | 1300871.1549
3 | 30 | CONCLUIDO | 0.9634 | 103.8 | 100.09 | 50.05 | 0.93 | 120 | 75.07 | 32.27 | 4 | 2 | 8.8 | 9492.55 | 576.73 | 3548.8 | 350.64 | 166.1 | 91429.76 | 0.47 | 0.93 | 0.62 | 5.55 | 0.5 | 10 | 999.178 | 1367.1194 | 1236.6435 | 999178.0027 | 1367119.4239 | 3.1759e-06 | 14.4167 | 1236643.4648
4 | 30 | CONCLUIDO | 0.9633 | 103.81 | 100.1 | 50.05 | 1.15 | 120 | 76.26 | 32.27 | 5 | 0 | 8.99 | 9639.2 | 584.66 | 3548.79 | 350.97 | 166.1 | 91598.84 | 0.47 | 0.93 | 0.62 | 5.56 | 0.5 | 10 | 1006.4566 | 1377.0783 | 1245.6519 | 1006456.5677 | 1377078.2777 | 3.1756e-06 | 14.4181 | 1245651.8596

## RESULTADOS_1
Unnamed: 0 | Volume de calda [L] | STATUS | Capacidade operacional [ha/h] | Tempo de missao [h] | Tempo util [h] | Tempo por voo [min] | Autonomia Projetada [h] | N° Voos | MTOW [kg] | Massa Estrutura [kg] | Combustível [kg] | Abastecimentos | Massa gerador | Potência gerador [W] | Combustível consumido [L] | Calda cons [L] | Distância percorrida [km] | Distância Pulverizando [km] | RTL ACUMULADO[m] | EOC [km/km] | EOC [h/h] | Tempo de manobra [h] | Tempo rtl_rtw [h] | V pulv [m/s] | V desloc [m/s] | Preço Total por ha Simples [R$/ha] | Preço Total por ha Presumido [R$/ha] | Preço Total por ha Real [R$/ha] | Preço Total Simples [R$] | Preço Total Presumido [R$] | Prod CAPEX [ha/h/R$] | Dias Trabalhados | Preço Total Real [R$]
0 | 15 | CONCLUIDO | 0.8691 | 115.06 | 109.73 | 20.13 | 0.43 | 327 | 39.78 | 19.54 | 1 | 315 | 4.24 | 5140 | 451.37 | 3548.76 | 682.18 | 166.1 | 256168.75 | 0.24 | 0.85 | 0.82 | 15.19 | 0.5 | 10 | 920.3633 | 1259.2817 | 1139.0976 | 920363.3345 | 1259281.7178 | 3.2982e-06 | 15.9806 | 1139097.6381
1 | 15 | CONCLUIDO | 0.9098 | 109.91 | 105.57 | 26.61 | 0.84 | 238 | 40.89 | 19.54 | 2 | 0 | 4.35 | 5277.26 | 417.42 | 3548.9 | 530.55 | 166.1 | 180797.62 | 0.31 | 0.88 | 0.97 | 11.03 | 0.5 | 10 | 838.5616 | 1147.357 | 1037.8548 | 838561.5961 | 1147356.9705 | 3.4527e-06 | 15.2653 | 1037854.8315

## RESULTADOS_12
Unnamed: 0 | Volume de calda [L] | STATUS | Capacidade operacional [ha/h] | Tempo de missao [h] | Tempo util [h] | Tempo por voo [min] | Autonomia Projetada [h] | N° Voos | MTOW [kg] | Massa Estrutura [kg] | Combustível [kg] | Abastecimentos | Massa gerador | Potência gerador [W] | Combustível consumido [L] | Calda cons [L] | Distância percorrida [km] | Distância Pulverizando [km] | RTL ACUMULADO[m] | EOC [km/km] | EOC [h/h] | Tempo de manobra [h] | Tempo rtl_rtw [h] | V pulv [m/s] | V desloc [m/s] | Preço Total por ha Simples [R$/ha] | Preço Total por ha Presumido [R$/ha] | Preço Total por ha Real [R$/ha] | Preço Total Simples [R$] | Preço Total Presumido [R$] | Prod CAPEX [ha/h/R$] | Dias Trabalhados | Preço Total Real [R$]
0 | 70 | CONCLUIDO | 0.4995 | 200.21 | 159.77 | 7.25 | 0.12 | 1323 | 141.81 | 47.83 | 1 | 1321 | 22.98 | 17723.39 | 1803.24 | 3549.16 | 2386.53 | 166.1 | 1103361.66 | 0.07 | 0.58 | 2.4 | 65.21 | 0.5 | 10 | 4777.8318 | 6537.2403 | 5913.3352 | 4777831.8122 | 6537240.2685 | 1.3504e-06 | 27.8069 | 5913335.2324
1 | 70 | CONCLUIDO | 0.7564 | 132.21 | 116.46 | 14.93 | 0.25 | 468 | 143.17 | 47.83 | 2 | 466 | 23.34 | 17891.86 | 1290.6 | 3548.9 | 911.56 | 166.1 | 370154.72 | 0.18 | 0.8 | 1.02 | 21.91 | 0.5 | 10 | 2345.9977 | 3209.8976 | 2903.5494 | 2345997.7016 | 3209897.5534 | 2.0449e-06 | 18.3625 | 2903549.436
2 | 70 | CONCLUIDO | 0.8481 | 117.92 | 107.54 | 22.88 | 0.37 | 282 | 144.54 | 47.83 | 3 | 280 | 23.71 | 18060.85 | 1170.97 | 3548.71 | 608.59 | 166.1 | 219595.63 | 0.27 | 0.87 | 0.73 | 13 | 0.5 | 10 | 1930.3333 | 2641.1671 | 2389.0979 | 1930333.2728 | 2641167.1441 | 2.2928e-06 | 16.3778 | 2389097.8588
3 | 70 | CONCLUIDO | 0.8945 | 111.79 | 103.75 | 30.97 | 0.49 | 201 | 145.92 | 47.83 | 4 | 199 | 24.09 | 18230.35 | 1110.07 | 3548.69 | 480.52 | 166.1 | 155967.4 | 0.35 | 0.9 | 0.59 | 9.21 | 0.5 | 10 | 1758.052 | 2405.4444 | 2175.8721 | 1758052.0357 | 2405444.3551 | 2.4182e-06 | 15.5264 | 2175872.1219
4 | 70 | CONCLUIDO | 0.923 | 108.34 | 101.63 | 39.34 | 0.6 | 155 | 147.3 | 47.83 | 5 | 153 | 24.47 | 18400.38 | 1067.21 | 3548.72 | 408.2 | 166.1 | 120035.98 | 0.41 | 0.92 | 0.52 | 7.09 | 0.5 | 10 | 1652.2063 | 2260.6216 | 2044.871 | 1652206.3186 | 2260621.5752 | 2.4953e-06 | 15.0472 | 2044871.0249
5 | 70 | CONCLUIDO | 0.9441 | 105.92 | 100.11 | 48.44 | 0.71 | 124 | 148.68 | 47.83 | 6 | 122 | 24.85 | 18570.94 | 1029.24 | 3548.65 | 356.56 | 166.1 | 94373.37 | 0.47 | 0.93 | 0.47 | 5.57 | 0.5 | 10 | 1579.1852 | 2160.7109 | 1954.4957 | 1579185.2285 | 2160710.8983 | 2.5523e-06 | 14.7111 | 1954495.6828
6 | 70 | CONCLUIDO | 0.9575 | 104.44 | 99.21 | 57.24 | 0.83 | 104 | 150.07 | 47.83 | 7 | 102 | 25.24 | 18742.03 | 998.69 | 3548.64 | 326.3 | 166.1 | 79342.42 | 0.51 | 0.94 | 0.44 | 4.67 | 0.5 | 10 | 1519.2514 | 2078.7067 | 1880.3179 | 1519251.3517 | 2078706.724 | 2.5885e-06 | 14.5056 | 1880317.8718
7 | 70 | CONCLUIDO | 0.976 | 102.46 | 97.72 | 67.39 | 0.94 | 87 | 151.46 | 47.83 | 8 | 85 | 25.63 | 18913.66 | 959.22 | 3548.67 | 274.27 | 166.1 | 53409.95 | 0.61 | 0.95 | 0.41 | 3.18 | 0.5 | 10 | 1453.5079 | 1988.7536 | 1798.9497 | 1453507.8609 | 1988753.5796 | 2.6385e-06 | 14.2306 | 1798949.7292
8 | 70 | CONCLUIDO | 0.9757 | 102.49 | 98.07 | 77.42 | 1.04 | 76 | 152.85 | 47.83 | 9 | 74 | 26.03 | 19085.83 | 941.35 | 3548.66 | 287.83 | 166.1 | 60245.01 | 0.58 | 0.95 | 0.4 | 3.53 | 0.5 | 10 | 1439.2908 | 1969.3011 | 1781.3538 | 1439290.7628 | 1969301.1186 | 2.6377e-06 | 14.2347 | 1781353.7838
9 | 70 | CONCLUIDO | 0.9826 | 101.77 | 97.61 | 87.41 | 1.15 | 67 | 154.25 | 47.83 | 10 | 65 | 26.43 | 19258.55 | 911.45 | 3548.69 | 272.07 | 166.1 | 52410 | 0.61 | 0.96 | 0.38 | 3.07 | 0.5 | 10 | 1402.475 | 1918.9281 | 1735.7883 | 1402474.9586 | 1918928.1111 | 2.6564e-06 | 14.1347 | 1735788.3054
10 | 70 | CONCLUIDO | 0.9888 | 101.13 | 97.2 | 98.85 | 1.25 | 59 | 155.66 | 47.83 | 11 | 53 | 26.83 | 19431.82 | 880.37 | 3548.65 | 257.95 | 166.1 | 45392.69 | 0.64 | 0.96 | 0.37 | 2.66 | 0.5 | 10 | 1366.1349 | 1869.206 | 1690.8116 | 1366134.8958 | 1869206.034 | 2.6732e-06 | 14.0458 | 1690811.6336
11 | 70 | CONCLUIDO | 0.9918 | 100.83 | 97.04 | 107.82 | 1.35 | 54 | 157.07 | 47.83 | 12 | 20 | 27.24 | 19605.66 | 858.4 | 3548.63 | 251.29 | 166.1 | 42084.78 | 0.66 | 0.96 | 0.41 | 2.5 | 0.5 | 10 | 1342.7748 | 1837.2437 | 1661.8998 | 1342774.8087 | 1837243.7323 | 2.6813e-06 | 14.0042 | 1661899.769
12 | 70 | CONCLUIDO | 0.9937 | 100.64 | 96.91 | 111.82 | 1.45 | 52 | 158.48 | 47.83 | 13 | 4 | 27.65 | 19780.06 | 857.52 | 3548.67 | 246.01 | 166.1 | 39458.01 | 0.68 | 0.96 | 0.42 | 2.37 | 0.5 | 10 | 1339.1949 | 1832.3456 | 1657.4691 | 1339194.9203 | 1832345.5711 | 2.6864e-06 | 13.9778 | 1657469.0815
13 | 70 | CONCLUIDO | 0.9937 | 100.64 | 96.91 | 111.81 | 1.55 | 52 | 159.9 | 47.83 | 14 | 0 | 28.07 | 19955.16 | 864.95 | 3548.66 | 245.97 | 166.1 | 39437.41 | 0.68 | 0.96 | 0.42 | 2.37 | 0.5 | 10 | 1345.7053 | 1841.2534 | 1665.5268 | 1345705.3363 | 1841253.4094 | 2.6864e-06 | 13.9778 | 1665526.7682

## RESULTADOS_16
Unnamed: 0 | Volume de calda [L] | STATUS | Capacidade operacional [ha/h] | Tempo de missao [h] | Tempo util [h] | Tempo por voo [min] | Autonomia Projetada [h] | N° Voos | MTOW [kg] | Massa Estrutura [kg] | Combustível [kg] | Abastecimentos | Massa gerador | Potência gerador [W] | Combustível consumido [L] | Calda cons [L] | Distância percorrida [km] | Distância Pulverizando [km] | RTL ACUMULADO[m] | EOC [km/km] | EOC [h/h] | Tempo de manobra [h] | Tempo rtl_rtw [h] | V pulv [m/s] | V desloc [m/s] | Preço Total por ha Simples [R$/ha] | Preço Total por ha Presumido [R$/ha] | Preço Total por ha Real [R$/ha] | Preço Total Simples [R$] | Preço Total Presumido [R$] | Prod CAPEX [ha/h/R$] | Dias Trabalhados | Preço Total Real [R$]
0 | 90 | CONCLUIDO | 0.4004 | 249.75 | 184.25 | 6.23 | 0.1 | 1774 | 176.73 | 52.44 | 1 | 1772 | 33.29 | 22031.19 | 2406.37 | 3549.45 | 3222.88 | 166.1 | 1519284.19 | 0.05 | 0.51 | 3.14 | 89.69 | 0.5 | 10 | 7698.9215 | 10534.004 | 9528.6534 | 7698921.4509 | 10534003.9815 | 1.0151e-06 | 34.6875 | 9528653.4261
1 | 90 | CONCLUIDO | 0.6948 | 143.93 | 121.31 | 12.81 | 0.2 | 568 | 178.21 | 52.44 | 2 | 566 | 33.77 | 22213.89 | 1564.57 | 3548.95 | 1076.28 | 166.1 | 452012.4 | 0.15 | 0.77 | 1.18 | 26.77 | 0.5 | 10 | 3009.4123 | 4117.6107 | 3724.6317 | 3009412.298 | 4117610.672 | 1.7615e-06 | 19.9903 | 3724631.6886
2 | 90 | CONCLUIDO | 0.8018 | 124.72 | 110.24 | 19.51 | 0.3 | 339 | 179.7 | 52.44 | 3 | 337 | 34.26 | 22397.24 | 1405.52 | 3548.9 | 700.19 | 166.1 | 265113.81 | 0.24 | 0.85 | 0.82 | 15.7 | 0.5 | 10 | 2379.1754 | 3255.2928 | 2944.6122 | 2379175.4327 | 3255292.7889 | 2.0328e-06 | 17.3222 | 2944612.2139
3 | 90 | CONCLUIDO | 0.8572 | 116.66 | 105.67 | 26.31 | 0.39 | 241 | 181.19 | 52.44 | 4 | 239 | 34.75 | 22581.25 | 1331.88 | 3548.71 | 545.64 | 166.1 | 188326.7 | 0.3 | 0.88 | 0.65 | 11.13 | 0.5 | 10 | 2125.9565 | 2908.8274 | 2631.213 | 2125956.464 | 2908827.4246 | 2.1733e-06 | 16.2028 | 2631213.0177
4 | 90 | CONCLUIDO | 0.8921 | 112.09 | 103.06 | 33.24 | 0.49 | 186 | 182.69 | 52.44 | 5 | 184 | 35.25 | 22766.06 | 1283.6 | 3548.7 | 456.4 | 166.1 | 143984.49 | 0.36 | 0.9 | 0.58 | 8.52 | 0.5 | 10 | 1983.3549 | 2713.7136 | 2454.7206 | 1983354.8765 | 2713713.6414 | 2.2618e-06 | 15.5681 | 2454720.6202
5 | 90 | CONCLUIDO | 0.9156 | 109.22 | 101.43 | 40.3 | 0.58 | 151 | 184.19 | 52.44 | 6 | 149 | 35.75 | 22951.43 | 1248.05 | 3548.73 | 401.51 | 166.1 | 116712.82 | 0.41 | 0.92 | 0.52 | 6.89 | 0.5 | 10 | 1887.3557 | 2582.3634 | 2335.9063 | 1887355.7437 | 2582363.3927 | 2.3213e-06 | 15.1694 | 2335906.2549
6 | 90 | CONCLUIDO | 0.9331 | 107.17 | 100.26 | 47.75 | 0.67 | 126 | 185.7 | 52.44 | 7 | 124 | 36.26 | 23137.49 | 1218.74 | 3548.67 | 362.26 | 166.1 | 97212.08 | 0.46 | 0.93 | 0.47 | 5.72 | 0.5 | 10 | 1823.6896 | 2495.2526 | 2257.1092 | 1823689.612 | 2495252.5827 | 2.3657e-06 | 14.8847 | 2257109.1783
7 | 90 | CONCLUIDO | 0.9466 | 105.64 | 99.38 | 55.21 | 0.76 | 108 | 187.22 | 52.44 | 8 | 106 | 36.78 | 23324.24 | 1192.02 | 3548.65 | 331.54 | 166.1 | 81940.91 | 0.5 | 0.94 | 0.45 | 4.84 | 0.5 | 10 | 1772.6308 | 2425.3917 | 2193.9157 | 1772630.8487 | 2425391.7301 | 2.3999e-06 | 14.6722 | 2193915.7475
8 | 90 | CONCLUIDO | 0.9578 | 104.4 | 98.64 | 62.96 | 0.85 | 94 | 188.74 | 52.44 | 9 | 92 | 37.3 | 23511.69 | 1167.89 | 3548.7 | 306.72 | 166.1 | 69600.82 | 0.54 | 0.95 | 0.42 | 4.1 | 0.5 | 10 | 1719.2785 | 2352.3927 | 2127.8836 | 1719278.4843 | 2352392.6714 | 2.4283e-06 | 14.5 | 2127883.6164
9 | 90 | CONCLUIDO | 0.9545 | 104.77 | 99.33 | 70.11 | 0.93 | 85 | 190.26 | 52.44 | 10 | 83 | 37.82 | 23699.85 | 1162.46 | 3548.68 | 334.11 | 166.1 | 83341.06 | 0.5 | 0.94 | 0.36 | 4.79 | 0.5 | 10 | 1732.7507 | 2370.8259 | 2144.5576 | 1732750.6582 | 2370825.8941 | 2.42e-06 | 14.5514 | 2144557.5983
10 | 90 | CONCLUIDO | 0.97 | 103.09 | 98.01 | 78.4 | 1.02 | 75 | 191.79 | 52.44 | 11 | 73 | 38.35 | 23888.73 | 1129.81 | 3548.74 | 285.6 | 166.1 | 59135.65 | 0.58 | 0.95 | 0.4 | 3.47 | 0.5 | 10 | 1663.637 | 2276.2616 | 2059.0184 | 1663637.0239 | 2276261.5706 | 2.4593e-06 | 14.3181 | 2059018.361
11 | 90 | CONCLUIDO | 0.9756 | 102.5 | 97.66 | 86.17 | 1.1 | 68 | 193.33 | 52.44 | 12 | 66 | 38.89 | 24078.33 | 1107.42 | 3548.74 | 273.78 | 166.1 | 53260.67 | 0.61 | 0.95 | 0.38 | 3.12 | 0.5 | 10 | 1633.9201 | 2235.6016 | 2022.2389 | 1633920.1195 | 2235601.5909 | 2.4735e-06 | 14.2361 | 2022238.9128
12 | 90 | CONCLUIDO | 0.9815 | 101.88 | 97.29 | 95.7 | 1.18 | 61 | 194.88 | 52.44 | 13 | 59 | 39.43 | 24268.67 | 1085.61 | 3548.63 | 261.59 | 166.1 | 47200.23 | 0.63 | 0.96 | 0.37 | 2.76 | 0.5 | 10 | 1604.5514 | 2195.418 | 1985.8904 | 1604551.3761 | 2195417.9805 | 2.4884e-06 | 14.15 | 1985890.3698
13 | 90 | CONCLUIDO | 0.9857 | 101.45 | 97.04 | 103.97 | 1.27 | 56 | 196.42 | 52.44 | 14 | 54 | 39.98 | 24459.75 | 1066.36 | 3548.64 | 252.62 | 166.1 | 42744.64 | 0.66 | 0.96 | 0.36 | 2.5 | 0.5 | 10 | 1580.6259 | 2162.682 | 1956.2787 | 1580625.8643 | 2162682.0398 | 2.4991e-06 | 14.0903 | 1956278.7013
14 | 90 | CONCLUIDO | 0.9897 | 101.04 | 96.81 | 113.89 | 1.35 | 51 | 197.98 | 52.44 | 15 | 49 | 40.54 | 24651.58 | 1044.94 | 3548.64 | 244.92 | 166.1 | 38916.24 | 0.68 | 0.96 | 0.35 | 2.27 | 0.5 | 10 | 1555.347 | 2128.0943 | 1924.992 | 1555346.9741 | 2128094.347 | 2.5092e-06 | 14.0333 | 1924992.0093
15 | 90 | CONCLUIDO | 0.9929 | 100.71 | 96.62 | 123.35 | 1.42 | 47 | 199.54 | 52.44 | 16 | 43 | 41.1 | 24844.17 | 1022.45 | 3548.67 | 238.45 | 166.1 | 35702.07 | 0.7 | 0.96 | 0.35 | 2.08 | 0.5 | 10 | 1530.3796 | 2093.9329 | 1894.0909 | 1530379.5954 | 2093932.878 | 2.5173e-06 | 13.9875 | 1894090.863
16 | 90 | CONCLUIDO | 0.9984 | 100.16 | 96.17 | 131.14 | 1.5 | 44 | 201.11 | 52.44 | 17 | 34 | 41.67 | 25037.53 | 1000.74 | 3548.65 | 222.56 | 166.1 | 27773.86 | 0.75 | 0.97 | 0.35 | 1.63 | 0.5 | 10 | 1502.3938 | 2055.6415 | 1859.4539 | 1502393.7966 | 2055641.4735 | 2.5313e-06 | 13.9111 | 1859453.9364
17 | 90 | CONCLUIDO | 0.9959 | 100.41 | 96.5 | 137.85 | 1.58 | 42 | 202.68 | 52.44 | 18 | 14 | 42.24 | 25231.66 | 991.08 | 3548.67 | 233.2 | 166.1 | 33104.45 | 0.71 | 0.97 | 0.38 | 1.96 | 0.5 | 10 | 1498.5279 | 2050.352 | 1854.6693 | 1498527.8957 | 2050351.9773 | 2.5249e-06 | 13.9458 | 1854669.2623
18 | 90 | CONCLUIDO | 0.997 | 100.3 | 96.42 | 141.11 | 1.65 | 41 | 204.26 | 52.44 | 19 | 3 | 42.82 | 25426.72 | 994.33 | 3548.7 | 230.22 | 166.1 | 31616.98 | 0.72 | 0.97 | 0.39 | 1.89 | 0.5 | 10 | 1499.6302 | 2051.8602 | 1856.0335 | 1499630.1713 | 2051860.1594 | 2.5277e-06 | 13.9306 | 1856033.5056
19 | 90 | CONCLUIDO | 0.997 | 100.3 | 96.42 | 141.11 | 1.73 | 41 | 205.85 | 52.44 | 20 | 1 | 43.41 | 25622.45 | 1000.4 | 3548.69 | 230.28 | 166.1 | 31648.49 | 0.72 | 0.97 | 0.39 | 1.88 | 0.5 | 10 | 1504.9313 | 2059.1134 | 1862.5945 | 1504931.3049 | 2059113.4042 | 2.5277e-06 | 13.9306 | 1862594.5109
20 | 90 | CONCLUIDO | 0.9969 | 100.31 | 96.43 | 141.12 | 1.8 | 41 | 207.45 | 52.44 | 21 | 0 | 44 | 25818.99 | 1007.64 | 3548.69 | 230.47 | 166.1 | 31743.7 | 0.72 | 0.97 | 0.39 | 1.89 | 0.5 | 10 | 1511.4248 | 2067.998 | 1870.6312 | 1511424.7571 | 2067998.032 | 2.5275e-06 | 13.9319 | 1870631.2023

## RESULTADOS_0
Unnamed: 0 | Volume de calda [L] | STATUS | Capacidade operacional [ha/h] | Tempo de missao [h] | Tempo util [h] | Tempo por voo [min] | Autonomia Projetada [h] | N° Voos | MTOW [kg] | Massa Estrutura [kg] | Combustível [kg] | Abastecimentos | Massa gerador | Potência gerador [W] | Combustível consumido [L] | Calda cons [L] | Distância percorrida [km] | Distância Pulverizando [km] | RTL ACUMULADO[m] | EOC [km/km] | EOC [h/h] | Tempo de manobra [h] | Tempo rtl_rtw [h] | V pulv [m/s] | V desloc [m/s] | Preço Total por ha Simples [R$/ha] | Preço Total por ha Presumido [R$/ha] | Preço Total por ha Real [R$/ha] | Preço Total Simples [R$] | Preço Total Presumido [R$] | Prod CAPEX [ha/h/R$] | Dias Trabalhados | Preço Total Real [R$]
0 | 10 | CONCLUIDO | 0.8566 | 116.74 | 111.14 | 18.73 | 0.64 | 356 | 26.11 | 12.1 | 1 | 0 | 3.01 | 3454.41 | 320.84 | 3548.85 | 713.78 | 166.1 | 271822.28 | 0.23 | 0.84 | 1.32 | 16.59 | 0.5 | 10 | 755.3003 | 1033.4352 | 934.8056 | 755300.2925 | 1033435.1817 | 3.4982e-06 | 16.2139 | 934805.5784

## RESULTADOS_7
Unnamed: 0 | Volume de calda [L] | STATUS | Capacidade operacional [ha/h] | Tempo de missao [h] | Tempo util [h] | Tempo por voo [min] | Autonomia Projetada [h] | N° Voos | MTOW [kg] | Massa Estrutura [kg] | Combustível [kg] | Abastecimentos | Massa gerador | Potência gerador [W] | Combustível consumido [L] | Calda cons [L] | Distância percorrida [km] | Distância Pulverizando [km] | RTL ACUMULADO[m] | EOC [km/km] | EOC [h/h] | Tempo de manobra [h] | Tempo rtl_rtw [h] | V pulv [m/s] | V desloc [m/s] | Preço Total por ha Simples [R$/ha] | Preço Total por ha Presumido [R$/ha] | Preço Total por ha Real [R$/ha] | Preço Total Simples [R$] | Preço Total Presumido [R$] | Prod CAPEX [ha/h/R$] | Dias Trabalhados | Preço Total Real [R$]
0 | 45 | CONCLUIDO | 0.6385 | 156.63 | 136.63 | 9.36 | 0.18 | 876 | 98.71 | 39.72 | 1 | 874 | 12.99 | 12407.75 | 1201.03 | 3549.26 | 1597.27 | 166.1 | 710969.03 | 0.1 | 0.68 | 1.69 | 42.08 | 0.5 | 10 | 2625.003 | 3591.6449 | 3248.8633 | 2625002.9784 | 3591644.882 | 1.921e-06 | 21.7542 | 3248863.3354
1 | 45 | CONCLUIDO | 0.8385 | 119.27 | 110.31 | 19.52 | 0.35 | 339 | 99.95 | 39.72 | 2 | 337 | 13.24 | 12561.45 | 936.91 | 3548.7 | 702.65 | 166.1 | 266342.87 | 0.24 | 0.85 | 0.82 | 15.77 | 0.5 | 10 | 1634.1512 | 2235.9178 | 2022.5249 | 1634151.2253 | 2235917.8001 | 2.5228e-06 | 16.5653 | 2022524.9434
2 | 45 | CONCLUIDO | 0.908 | 110.14 | 103.94 | 30.42 | 0.52 | 205 | 101.2 | 39.72 | 3 | 203 | 13.49 | 12715.54 | 850.74 | 3548.7 | 486.3 | 166.1 | 158837.25 | 0.34 | 0.9 | 0.6 | 9.39 | 0.5 | 10 | 1404.2832 | 1921.4022 | 1738.0263 | 1404283.1642 | 1921402.1779 | 2.7319e-06 | 15.2972 | 1738026.2507
3 | 45 | CONCLUIDO | 0.9429 | 106.05 | 101.1 | 42.13 | 0.69 | 144 | 102.45 | 39.72 | 4 | 142 | 13.74 | 12870.03 | 793.42 | 3548.72 | 390.36 | 166.1 | 111171.01 | 0.43 | 0.92 | 0.51 | 6.56 | 0.5 | 10 | 1288.9331 | 1763.5751 | 1595.262 | 1288933.0807 | 1763575.1047 | 2.8369e-06 | 14.7292 | 1595261.9719
4 | 45 | CONCLUIDO | 0.9651 | 103.61 | 99.4 | 55.22 | 0.85 | 108 | 103.71 | 39.72 | 5 | 106 | 14 | 13024.91 | 742.59 | 3548.67 | 332.84 | 166.1 | 82591.77 | 0.5 | 0.94 | 0.45 | 4.86 | 0.5 | 10 | 1203.5186 | 1646.7073 | 1489.5479 | 1203518.6425 | 1646707.3022 | 2.9037e-06 | 14.3903 | 1489547.8684
5 | 45 | CONCLUIDO | 0.9783 | 102.22 | 98.46 | 68.69 | 1.01 | 86 | 104.97 | 39.72 | 6 | 65 | 14.25 | 13180.19 | 699.25 | 3548.66 | 301.42 | 166.1 | 66990.27 | 0.55 | 0.95 | 0.4 | 3.92 | 0.5 | 10 | 1148.4977 | 1571.4252 | 1421.4506 | 1148497.6774 | 1571425.1903 | 2.9434e-06 | 14.1972 | 1421450.5757
6 | 45 | CONCLUIDO | 0.9807 | 101.96 | 98.31 | 72.82 | 1.16 | 81 | 106.23 | 39.72 | 7 | 3 | 14.52 | 13335.87 | 692.08 | 3548.73 | 292.27 | 166.1 | 62442.71 | 0.57 | 0.95 | 0.51 | 3.77 | 0.5 | 10 | 1139.3506 | 1558.9097 | 1410.1295 | 1139350.5588 | 1558909.6992 | 2.9506e-06 | 14.1611 | 1410129.5454
7 | 45 | CONCLUIDO | 0.9815 | 101.89 | 98.26 | 73.69 | 1.31 | 80 | 107.5 | 39.72 | 8 | 0 | 14.78 | 13491.96 | 698.86 | 3548.67 | 290.36 | 166.1 | 61492.42 | 0.57 | 0.95 | 0.51 | 3.72 | 0.5 | 10 | 1144.4464 | 1565.8821 | 1416.4365 | 1144446.3981 | 1565882.0513 | 2.953e-06 | 14.1514 | 1416436.466

## RESULTADOS_10
Unnamed: 0 | Volume de calda [L] | STATUS | Capacidade operacional [ha/h] | Tempo de missao [h] | Tempo util [h] | Tempo por voo [min] | Autonomia Projetada [h] | N° Voos | MTOW [kg] | Massa Estrutura [kg] | Combustível [kg] | Abastecimentos | Massa gerador | Potência gerador [W] | Combustível consumido [L] | Calda cons [L] | Distância percorrida [km] | Distância Pulverizando [km] | RTL ACUMULADO[m] | EOC [km/km] | EOC [h/h] | Tempo de manobra [h] | Tempo rtl_rtw [h] | V pulv [m/s] | V desloc [m/s] | Preço Total por ha Simples [R$/ha] | Preço Total por ha Presumido [R$/ha] | Preço Total por ha Real [R$/ha] | Preço Total Simples [R$] | Preço Total Presumido [R$] | Prod CAPEX [ha/h/R$] | Dias Trabalhados | Preço Total Real [R$]
0 | 60 | CONCLUIDO | 0.5523 | 181.06 | 149.92 | 7.93 | 0.14 | 1135 | 124.63 | 45 | 1 | 1133 | 18.64 | 15605.44 | 1550.41 | 3549.28 | 2050.36 | 166.1 | 936217.58 | 0.08 | 0.62 | 2.1 | 55.37 | 0.5 | 10 | 3787.2947 | 5181.9437 | 4687.3863 | 3787294.7326 | 5181943.7367 | 1.5512e-06 | 25.1472 | 4687386.2994
1 | 60 | CONCLUIDO | 0.7889 | 126.75 | 113.97 | 16.4 | 0.28 | 417 | 125.95 | 45 | 2 | 415 | 18.95 | 15767.7 | 1151.97 | 3548.84 | 826.77 | 166.1 | 328013.16 | 0.2 | 0.82 | 0.94 | 19.42 | 0.5 | 10 | 2047.9957 | 2802.1581 | 2534.724 | 2047995.698 | 2802158.0652 | 2.2158e-06 | 17.6042 | 2534724.0323
2 | 60 | CONCLUIDO | 0.8712 | 114.78 | 106.18 | 25.18 | 0.42 | 253 | 127.27 | 45 | 3 | 251 | 19.27 | 15930.42 | 1049.5 | 3548.73 | 562.77 | 166.1 | 196833.62 | 0.3 | 0.88 | 0.67 | 11.64 | 0.5 | 10 | 1725.7585 | 2361.2589 | 2135.9036 | 1725758.4747 | 2361258.8802 | 2.4469e-06 | 15.9417 | 2135903.6467
3 | 60 | CONCLUIDO | 0.914 | 109.41 | 102.7 | 34.43 | 0.55 | 179 | 128.59 | 45 | 4 | 177 | 19.59 | 16093.6 | 990.81 | 3548.73 | 444.58 | 166.1 | 138107.73 | 0.37 | 0.91 | 0.56 | 8.16 | 0.5 | 10 | 1577.3428 | 2158.19 | 1952.2154 | 1577342.8123 | 2158190.0233 | 2.5671e-06 | 15.1958 | 1952215.3965
4 | 60 | CONCLUIDO | 0.94 | 106.39 | 100.75 | 44.12 | 0.68 | 137 | 129.92 | 45 | 5 | 135 | 19.92 | 16257.24 | 946.82 | 3548.72 | 378.41 | 166.1 | 105231.89 | 0.44 | 0.93 | 0.5 | 6.21 | 0.5 | 10 | 1482.4328 | 2028.3299 | 1834.749 | 1482432.7794 | 2028329.9291 | 2.6401e-06 | 14.7764 | 1834748.9674
5 | 60 | CONCLUIDO | 0.9576 | 104.43 | 99.48 | 54.26 | 0.81 | 110 | 131.25 | 45 | 6 | 108 | 20.25 | 16421.36 | 909.36 | 3548.7 | 335.44 | 166.1 | 83884.01 | 0.5 | 0.94 | 0.45 | 4.94 | 0.5 | 10 | 1411.0438 | 1930.6524 | 1746.3936 | 1411043.7927 | 1930652.3681 | 2.6896e-06 | 14.5042 | 1746393.6157
6 | 60 | CONCLUIDO | 0.9714 | 102.94 | 98.49 | 64.94 | 0.93 | 91 | 132.58 | 45 | 7 | 89 | 20.59 | 16585.95 | 872.19 | 3548.69 | 301.18 | 166.1 | 66848.18 | 0.55 | 0.95 | 0.43 | 3.95 | 0.5 | 10 | 1356.9793 | 1856.679 | 1679.4801 | 1356979.3209 | 1856678.9725 | 2.7283e-06 | 14.2972 | 1679480.1372
7 | 60 | CONCLUIDO | 0.9784 | 102.21 | 98.11 | 76.45 | 1.06 | 77 | 133.92 | 45 | 8 | 74 | 20.93 | 16751.02 | 840.88 | 3548.66 | 289.17 | 166.1 | 60910.59 | 0.57 | 0.95 | 0.4 | 3.57 | 0.5 | 10 | 1319.5802 | 1805.5079 | 1633.1927 | 1319580.2255 | 1805507.8803 | 2.748e-06 | 14.1958 | 1633192.7422
8 | 60 | CONCLUIDO | 0.9861 | 101.41 | 97.59 | 88.72 | 1.18 | 66 | 135.27 | 45 | 9 | 51 | 21.27 | 16916.71 | 808.13 | 3548.7 | 271.02 | 166.1 | 51892.11 | 0.61 | 0.96 | 0.4 | 3.06 | 0.5 | 10 | 1280.1815 | 1751.6009 | 1584.4305 | 1280181.5353 | 1751600.8542 | 2.7696e-06 | 14.0847 | 1584430.5271
9 | 60 | CONCLUIDO | 0.9898 | 101.03 | 97.34 | 95.74 | 1.29 | 61 | 136.61 | 45 | 10 | 9 | 21.61 | 17082.76 | 791.78 | 3548.7 | 260.63 | 166.1 | 46719.81 | 0.64 | 0.96 | 0.44 | 2.8 | 0.5 | 10 | 1260.928 | 1725.2574 | 1560.6012 | 1260928.0437 | 1725257.3775 | 2.78e-06 | 14.0319 | 1560601.2349
10 | 60 | CONCLUIDO | 0.9898 | 101.03 | 97.34 | 95.74 | 1.41 | 61 | 137.96 | 45 | 11 | 0 | 21.96 | 17249.3 | 796.69 | 3548.66 | 260.05 | 166.1 | 46431.59 | 0.64 | 0.96 | 0.45 | 2.8 | 0.5 | 10 | 1265.2473 | 1731.1672 | 1565.947 | 1265247.3027 | 1731167.1784 | 2.78e-06 | 14.0319 | 1565947.0126

## RESULTADOS_14
Unnamed: 0 | Volume de calda [L] | STATUS | Capacidade operacional [ha/h] | Tempo de missao [h] | Tempo util [h] | Tempo por voo [min] | Autonomia Projetada [h] | N° Voos | MTOW [kg] | Massa Estrutura [kg] | Combustível [kg] | Abastecimentos | Massa gerador | Potência gerador [W] | Combustível consumido [L] | Calda cons [L] | Distância percorrida [km] | Distância Pulverizando [km] | RTL ACUMULADO[m] | EOC [km/km] | EOC [h/h] | Tempo de manobra [h] | Tempo rtl_rtw [h] | V pulv [m/s] | V desloc [m/s] | Preço Total por ha Simples [R$/ha] | Preço Total por ha Presumido [R$/ha] | Preço Total por ha Real [R$/ha] | Preço Total Simples [R$] | Preço Total Presumido [R$] | Prod CAPEX [ha/h/R$] | Dias Trabalhados | Preço Total Real [R$]
0 | 80 | CONCLUIDO | 0.4492 | 222.64 | 170.95 | 6.7 | 0.11 | 1532 | 159.12 | 50.28 | 1 | 1530 | 27.84 | 19859.16 | 2083.47 | 3549.3 | 2768.33 | 166.1 | 1293217.8 | 0.06 | 0.55 | 2.74 | 76.39 | 0.5 | 10 | 6029.4083 | 8249.7024 | 7462.3624 | 6029408.2818 | 8249702.4099 | 1.174e-06 | 30.9222 | 7462362.3904
1 | 80 | CONCLUIDO | 0.7252 | 137.89 | 118.88 | 13.77 | 0.22 | 518 | 160.54 | 50.28 | 2 | 516 | 28.26 | 20034.4 | 1427.38 | 3548.93 | 993.75 | 166.1 | 410996.68 | 0.17 | 0.78 | 1.1 | 24.33 | 0.5 | 10 | 2671.051 | 3654.6498 | 3305.8552 | 2671051.01 | 3654649.8304 | 1.8953e-06 | 19.1514 | 3305855.1799
2 | 80 | CONCLUIDO | 0.8246 | 121.26 | 108.92 | 21.01 | 0.33 | 311 | 161.97 | 50.28 | 3 | 309 | 28.69 | 20210.21 | 1289.53 | 3548.87 | 655.14 | 166.1 | 242726.44 | 0.25 | 0.86 | 0.77 | 14.38 | 0.5 | 10 | 2151.8259 | 2944.2231 | 2663.2306 | 2151825.8665 | 2944223.0824 | 2.1551e-06 | 16.8417 | 2663230.5637
3 | 80 | CONCLUIDO | 0.8762 | 114.13 | 104.68 | 28.42 | 0.43 | 221 | 163.4 | 50.28 | 4 | 219 | 29.12 | 20386.62 | 1222.08 | 3548.77 | 511.82 | 166.1 | 171514.83 | 0.32 | 0.89 | 0.63 | 10.14 | 0.5 | 10 | 1944.1977 | 2660.1371 | 2406.2573 | 1944197.7065 | 2660137.074 | 2.29e-06 | 15.8514 | 2406257.3252
4 | 80 | CONCLUIDO | 0.9083 | 110.09 | 102.29 | 36.1 | 0.54 | 170 | 164.83 | 50.28 | 5 | 168 | 29.55 | 20563.61 | 1176.1 | 3548.69 | 430.63 | 166.1 | 131176.8 | 0.39 | 0.91 | 0.54 | 7.75 | 0.5 | 10 | 1819.8711 | 2490.028 | 2252.3832 | 1819871.1212 | 2490027.955 | 2.3739e-06 | 15.2903 | 2252383.1818
5 | 80 | CONCLUIDO | 0.9296 | 107.57 | 100.8 | 43.83 | 0.64 | 138 | 166.27 | 50.28 | 6 | 136 | 29.99 | 20741.2 | 1141.77 | 3548.69 | 380.07 | 166.1 | 106058.81 | 0.44 | 0.92 | 0.5 | 6.26 | 0.5 | 10 | 1735.1655 | 2374.13 | 2147.5464 | 1735165.514 | 2374130.0063 | 2.4295e-06 | 14.9403 | 2147546.3706
6 | 80 | CONCLUIDO | 0.9457 | 105.74 | 99.71 | 52.02 | 0.74 | 115 | 167.72 | 50.28 | 7 | 113 | 30.44 | 20919.39 | 1111.31 | 3548.68 | 343.09 | 166.1 | 87684.04 | 0.48 | 0.94 | 0.46 | 5.17 | 0.5 | 10 | 1676.9957 | 2294.5395 | 2075.5519 | 1676995.715 | 2294539.5212 | 2.4716e-06 | 14.6861 | 2075551.8897
7 | 80 | CONCLUIDO | 0.9583 | 104.35 | 98.87 | 60.53 | 0.84 | 98 | 169.17 | 50.28 | 8 | 96 | 30.89 | 21098.19 | 1082.81 | 3548.72 | 314.61 | 166.1 | 73525.48 | 0.53 | 0.94 | 0.43 | 4.33 | 0.5 | 10 | 1618.5629 | 2214.5891 | 2003.2319 | 1618562.8774 | 2214589.1348 | 2.5046e-06 | 14.4931 | 2003231.856
8 | 80 | CONCLUIDO | 0.9702 | 103.07 | 98.01 | 69.18 | 0.94 | 85 | 170.62 | 50.28 | 9 | 83 | 31.34 | 21277.6 | 1054.57 | 3548.72 | 286.13 | 166.1 | 59350.42 | 0.58 | 0.95 | 0.37 | 3.47 | 0.5 | 10 | 1572.5984 | 2151.6985 | 1946.3434 | 1572598.4007 | 2151698.5099 | 2.5357e-06 | 14.3153 | 1946343.4241
9 | 80 | CONCLUIDO | 0.9724 | 102.83 | 98.06 | 77.42 | 1.03 | 76 | 172.08 | 50.28 | 10 | 74 | 31.8 | 21457.64 | 1036.09 | 3548.65 | 287.47 | 166.1 | 60067.91 | 0.58 | 0.95 | 0.4 | 3.52 | 0.5 | 10 | 1553.2056 | 2125.1644 | 1922.3417 | 1553205.6153 | 2125164.4455 | 2.5414e-06 | 14.2819 | 1922341.7335
10 | 80 | CONCLUIDO | 0.9796 | 102.09 | 97.6 | 87.41 | 1.12 | 67 | 173.55 | 50.28 | 11 | 65 | 32.27 | 21638.31 | 1011.85 | 3548.68 | 271.95 | 166.1 | 52350.86 | 0.61 | 0.96 | 0.38 | 3.06 | 0.5 | 10 | 1520.0288 | 2079.7704 | 1881.28 | 1520028.7586 | 2079770.4064 | 2.5602e-06 | 14.1792 | 1881280.0378
11 | 80 | CONCLUIDO | 0.9851 | 101.52 | 97.26 | 97.26 | 1.22 | 60 | 175.02 | 50.28 | 12 | 58 | 32.74 | 21819.6 | 986.1 | 3548.67 | 260.22 | 166.1 | 46523.49 | 0.64 | 0.96 | 0.37 | 2.72 | 0.5 | 10 | 1488.6646 | 2036.8566 | 1842.4618 | 1488664.5856 | 2036856.5613 | 2.5746e-06 | 14.1 | 1842461.8298
12 | 80 | CONCLUIDO | 0.9901 | 101 | 96.94 | 107.71 | 1.31 | 54 | 176.49 | 50.28 | 13 | 51 | 33.21 | 22001.54 | 958.37 | 3548.66 | 249.29 | 166.1 | 41085.48 | 0.67 | 0.96 | 0.36 | 2.4 | 0.5 | 10 | 1456.6104 | 1992.9986 | 1802.7896 | 1456610.3944 | 1992998.6027 | 2.5877e-06 | 14.0278 | 1802789.6133
13 | 80 | CONCLUIDO | 0.9931 | 100.7 | 96.76 | 116.12 | 1.4 | 50 | 177.97 | 50.28 | 14 | 42 | 33.69 | 22184.13 | 936.42 | 3548.66 | 243.02 | 166.1 | 37970.75 | 0.68 | 0.96 | 0.36 | 2.22 | 0.5 | 10 | 1432.7529 | 1960.3557 | 1773.2621 | 1432752.8784 | 1960355.6968 | 2.5955e-06 | 13.9861 | 1773262.1005
14 | 80 | CONCLUIDO | 0.9949 | 100.51 | 96.67 | 123.41 | 1.48 | 47 | 179.46 | 50.28 | 15 | 17 | 34.18 | 22367.38 | 925.05 | 3548.64 | 239.02 | 166.1 | 35989.16 | 0.69 | 0.96 | 0.39 | 2.13 | 0.5 | 10 | 1420.2565 | 1943.2576 | 1757.7958 | 1420256.5206 | 1943257.6288 | 2.6002e-06 | 13.9597 | 1757795.8481
15 | 80 | CONCLUIDO | 0.995 | 100.5 | 96.69 | 126.12 | 1.57 | 46 | 180.95 | 50.28 | 16 | 3 | 34.67 | 22551.28 | 928.41 | 3548.63 | 239.02 | 166.1 | 35993.1 | 0.69 | 0.96 | 0.41 | 2.16 | 0.5 | 10 | 1423.1565 | 1947.2256 | 1761.3851 | 1423156.5324 | 1947225.5528 | 2.6005e-06 | 13.9583 | 1761385.079
16 | 80 | CONCLUIDO | 0.9953 | 100.47 | 96.67 | 126.09 | 1.65 | 46 | 182.45 | 50.28 | 17 | 0 | 35.17 | 22735.98 | 934.79 | 3548.63 | 237.76 | 166.1 | 35364.17 | 0.7 | 0.96 | 0.41 | 2.13 | 0.5 | 10 | 1428.2967 | 1954.2586 | 1767.7469 | 1428296.7458 | 1954258.6196 | 2.6013e-06 | 13.9542 | 1767746.9198

## RESULTADOS_5
Unnamed: 0 | Volume de calda [L] | STATUS | Capacidade operacional [ha/h] | Tempo de missao [h] | Tempo util [h] | Tempo por voo [min] | Autonomia Projetada [h] | N° Voos | MTOW [kg] | Massa Estrutura [kg] | Combustível [kg] | Abastecimentos | Massa gerador | Potência gerador [W] | Combustível consumido [L] | Calda cons [L] | Distância percorrida [km] | Distância Pulverizando [km] | RTL ACUMULADO[m] | EOC [km/km] | EOC [h/h] | Tempo de manobra [h] | Tempo rtl_rtw [h] | V pulv [m/s] | V desloc [m/s] | Preço Total por ha Simples [R$/ha] | Preço Total por ha Presumido [R$/ha] | Preço Total por ha Real [R$/ha] | Preço Total Simples [R$] | Preço Total Presumido [R$] | Prod CAPEX [ha/h/R$] | Dias Trabalhados | Preço Total Real [R$]
0 | 35 | CONCLUIDO | 0.7019 | 142.46 | 128.34 | 10.85 | 0.22 | 710 | 80.84 | 35.1 | 1 | 708 | 9.74 | 10204.21 | 975.54 | 3549.1 | 1315.01 | 166.1 | 570666.21 | 0.13 | 0.73 | 1.42 | 33.79 | 0.5 | 10 | 2007.4675 | 2746.7055 | 2484.5638 | 2007467.4526 | 2746705.5319 | 2.2366e-06 | 19.7861 | 2484563.811
1 | 35 | CONCLUIDO | 0.8753 | 114.25 | 107.52 | 22.96 | 0.43 | 281 | 82.04 | 35.1 | 2 | 279 | 9.94 | 10352.53 | 776.66 | 3548.76 | 607.89 | 166.1 | 219254.45 | 0.27 | 0.87 | 0.73 | 12.97 | 0.5 | 10 | 1352.9223 | 1851.1279 | 1674.4589 | 1352922.2627 | 1851127.9265 | 2.7891e-06 | 15.8681 | 1674458.8752
2 | 35 | CONCLUIDO | 0.9343 | 107.04 | 102.25 | 36.52 | 0.63 | 168 | 83.25 | 35.1 | 3 | 166 | 10.15 | 10501.19 | 696.83 | 3548.77 | 429.42 | 166.1 | 130582.78 | 0.39 | 0.91 | 0.54 | 7.71 | 0.5 | 10 | 1173.3553 | 1605.4365 | 1452.2159 | 1173355.3289 | 1605436.5258 | 2.9771e-06 | 14.8667 | 1452215.917
3 | 35 | CONCLUIDO | 0.9641 | 103.73 | 99.84 | 51.64 | 0.83 | 116 | 84.46 | 35.1 | 4 | 95 | 10.36 | 10650.22 | 633.96 | 3548.73 | 346.57 | 166.1 | 89417.25 | 0.48 | 0.93 | 0.49 | 5.3 | 0.5 | 10 | 1070.636 | 1464.8914 | 1325.0842 | 1070635.9702 | 1464891.3676 | 3.0721e-06 | 14.4069 | 1325084.1914
4 | 35 | CONCLUIDO | 0.9714 | 102.94 | 99.27 | 57.83 | 1.02 | 103 | 85.67 | 35.1 | 5 | 1 | 10.57 | 10799.59 | 619.06 | 3548.67 | 323.76 | 166.1 | 78078.32 | 0.51 | 0.94 | 0.57 | 4.73 | 0.5 | 10 | 1049.0907 | 1435.4121 | 1298.4184 | 1049090.673 | 1435412.1414 | 3.0953e-06 | 14.2972 | 1298418.4212
5 | 35 | CONCLUIDO | 0.9715 | 102.94 | 99.27 | 57.83 | 1.21 | 103 | 86.88 | 35.1 | 6 | 0 | 10.78 | 10949.33 | 627.02 | 3548.66 | 323.62 | 166.1 | 78008.81 | 0.51 | 0.94 | 0.57 | 4.73 | 0.5 | 10 | 1056.1378 | 1445.0543 | 1307.1404 | 1056137.8048 | 1445054.3381 | 3.0957e-06 | 14.2972 | 1307140.3802

## RESULTADOS_8
Unnamed: 0 | Volume de calda [L] | STATUS | Capacidade operacional [ha/h] | Tempo de missao [h] | Tempo util [h] | Tempo por voo [min] | Autonomia Projetada [h] | N° Voos | MTOW [kg] | Massa Estrutura [kg] | Combustível [kg] | Abastecimentos | Massa gerador | Potência gerador [W] | Combustível consumido [L] | Calda cons [L] | Distância percorrida [km] | Distância Pulverizando [km] | RTL ACUMULADO[m] | EOC [km/km] | EOC [h/h] | Tempo de manobra [h] | Tempo rtl_rtw [h] | V pulv [m/s] | V desloc [m/s] | Preço Total por ha Simples [R$/ha] | Preço Total por ha Presumido [R$/ha] | Preço Total por ha Real [R$/ha] | Preço Total Simples [R$] | Preço Total Presumido [R$] | Prod CAPEX [ha/h/R$] | Dias Trabalhados | Preço Total Real [R$]
0 | 50 | CONCLUIDO | 0.6087 | 164.27 | 140.9 | 8.81 | 0.16 | 960 | 107.41 | 41.65 | 1 | 958 | 14.77 | 13481.73 | 1314.76 | 3549.03 | 1742.91 | 166.1 | 783366.1 | 0.1 | 0.66 | 1.81 | 46.35 | 0.5 | 10 | 2977.5622 | 4074.0319 | 3685.212 | 2977562.1653 | 4074031.9153 | 1.7865e-06 | 22.8153 | 3685212.0273
1 | 50 | CONCLUIDO | 0.8215 | 121.73 | 111.56 | 18.29 | 0.32 | 366 | 108.68 | 41.65 | 2 | 364 | 15.03 | 13638.32 | 1010.9 | 3548.9 | 744.98 | 166.1 | 287373.63 | 0.22 | 0.84 | 0.85 | 17.01 | 0.5 | 10 | 1767.7396 | 2418.6993 | 2187.862 | 1767739.5885 | 2418699.2921 | 2.4111e-06 | 16.9069 | 2187862.0264
2 | 50 | CONCLUIDO | 0.8952 | 111.71 | 104.74 | 28.31 | 0.48 | 222 | 109.96 | 41.65 | 3 | 220 | 15.31 | 13795.21 | 920.06 | 3548.8 | 513.59 | 166.1 | 172397.69 | 0.32 | 0.89 | 0.63 | 10.2 | 0.5 | 10 | 1510.3661 | 2066.5496 | 1869.321 | 1510366.1208 | 2066549.5591 | 2.6274e-06 | 15.5153 | 1869320.9696
3 | 50 | CONCLUIDO | 0.9332 | 107.16 | 101.66 | 39.1 | 0.63 | 156 | 111.23 | 41.65 | 4 | 154 | 15.58 | 13952.52 | 863.45 | 3548.72 | 409.1 | 166.1 | 120482 | 0.41 | 0.92 | 0.53 | 7.12 | 0.5 | 10 | 1384.9205 | 1894.9093 | 1714.0619 | 1384920.5096 | 1894909.3396 | 2.7389e-06 | 14.8833 | 1714061.8517
4 | 50 | CONCLUIDO | 0.9558 | 104.63 | 99.95 | 50.39 | 0.78 | 119 | 112.51 | 41.65 | 5 | 117 | 15.86 | 14110.24 | 817.57 | 3548.71 | 351.08 | 166.1 | 91659.38 | 0.47 | 0.93 | 0.47 | 5.41 | 0.5 | 10 | 1309.7227 | 1792.0204 | 1620.9925 | 1309722.6957 | 1792020.3731 | 2.8052e-06 | 14.5319 | 1620992.4638
5 | 50 | CONCLUIDO | 0.9726 | 102.82 | 98.69 | 62.99 | 0.93 | 94 | 113.79 | 41.65 | 6 | 90 | 16.14 | 14268.39 | 773.27 | 3548.7 | 308.07 | 166.1 | 70274.83 | 0.54 | 0.94 | 0.43 | 4.15 | 0.5 | 10 | 1237.5025 | 1693.2055 | 1531.6084 | 1237502.5032 | 1693205.5197 | 2.8545e-06 | 14.2806 | 1531608.3613
6 | 50 | CONCLUIDO | 0.9818 | 101.85 | 98.11 | 76.45 | 1.07 | 77 | 115.08 | 41.65 | 7 | 53 | 16.43 | 14426.96 | 734.46 | 3548.69 | 287.9 | 166.1 | 60278.32 | 0.58 | 0.95 | 0.43 | 3.57 | 0.5 | 10 | 1191.5277 | 1630.3008 | 1474.7072 | 1191527.7182 | 1630300.7905 | 2.8815e-06 | 14.1458 | 1474707.1712
7 | 50 | CONCLUIDO | 0.9841 | 101.62 | 97.96 | 80.52 | 1.21 | 73 | 116.37 | 41.65 | 8 | 2 | 16.72 | 14585.96 | 725.13 | 3548.64 | 280.97 | 166.1 | 56831.63 | 0.59 | 0.95 | 0.48 | 3.42 | 0.5 | 10 | 1180.4812 | 1615.1865 | 1461.0353 | 1180481.2093 | 1615186.4697 | 2.8883e-06 | 14.1139 | 1461035.34
8 | 50 | CONCLUIDO | 0.985 | 101.52 | 97.89 | 81.57 | 1.35 | 72 | 117.66 | 41.65 | 9 | 0 | 17.01 | 14745.39 | 730.95 | 3548.66 | 278.36 | 166.1 | 55531.22 | 0.6 | 0.95 | 0.48 | 3.35 | 0.5 | 10 | 1184.507 | 1620.6947 | 1466.0179 | 1184506.9604 | 1620694.68 | 2.8909e-06 | 14.1 | 1466017.8544

## RESULTADOS_3
Unnamed: 0 | Volume de calda [L] | STATUS | Capacidade operacional [ha/h] | Tempo de missao [h] | Tempo util [h] | Tempo por voo [min] | Autonomia Projetada [h] | N° Voos | MTOW [kg] | Massa Estrutura [kg] | Combustível [kg] | Abastecimentos | Massa gerador | Potência gerador [W] | Combustível consumido [L] | Calda cons [L] | Distância percorrida [km] | Distância Pulverizando [km] | RTL ACUMULADO[m] | EOC [km/km] | EOC [h/h] | Tempo de manobra [h] | Tempo rtl_rtw [h] | V pulv [m/s] | V desloc [m/s] | Preço Total por ha Simples [R$/ha] | Preço Total por ha Presumido [R$/ha] | Preço Total por ha Real [R$/ha] | Preço Total Simples [R$] | Preço Total Presumido [R$] | Prod CAPEX [ha/h/R$] | Dias Trabalhados | Preço Total Real [R$]
0 | 25 | CONCLUIDO | 0.7751 | 129.02 | 119.78 | 13.41 | 0.28 | 536 | 61.76 | 28.92 | 1 | 534 | 6.84 | 7851.41 | 738.66 | 3548.91 | 1023.93 | 166.1 | 425999.52 | 0.16 | 0.78 | 1.13 | 25.24 | 0.5 | 10 | 1463.2818 | 2002.1268 | 1811.0466 | 1463281.8293 | 2002126.7543 | 2.6566e-06 | 17.9194 | 1811046.5869
1 | 25 | CONCLUIDO | 0.9173 | 109.01 | 104.27 | 29.51 | 0.55 | 212 | 62.92 | 28.92 | 2 | 210 | 7 | 7994.37 | 587.11 | 3548.76 | 497.56 | 166.1 | 164432.14 | 0.33 | 0.89 | 0.62 | 9.73 | 0.5 | 10 | 1045.1864 | 1430.0701 | 1293.5862 | 1045186.3868 | 1430070.1247 | 3.144e-06 | 15.1403 | 1293586.2391
2 | 25 | CONCLUIDO | 0.9517 | 105.08 | 101.28 | 42.2 | 0.81 | 144 | 64.08 | 28.92 | 3 | 11 | 7.16 | 8137.65 | 530.94 | 3548.78 | 390.51 | 166.1 | 111249.21 | 0.43 | 0.92 | 0.68 | 6.74 | 0.5 | 10 | 955.4558 | 1307.2967 | 1182.5301 | 955455.7533 | 1307296.7133 | 3.2619e-06 | 14.5944 | 1182530.1498
3 | 25 | CONCLUIDO | 0.9524 | 105 | 101.22 | 42.47 | 1.07 | 143 | 65.25 | 28.92 | 4 | 0 | 7.33 | 8281.25 | 538.7 | 3548.73 | 387.73 | 166.1 | 109859.99 | 0.43 | 0.92 | 0.69 | 6.68 | 0.5 | 10 | 961.8421 | 1316.0347 | 1190.4342 | 961842.0671 | 1316034.7497 | 3.2643e-06 | 14.5833 | 1190434.2403

## RESULTADOS_15
Unnamed: 0 | Volume de calda [L] | STATUS | Capacidade operacional [ha/h] | Tempo de missao [h] | Tempo util [h] | Tempo por voo [min] | Autonomia Projetada [h] | N° Voos | MTOW [kg] | Massa Estrutura [kg] | Combustível [kg] | Abastecimentos | Massa gerador | Potência gerador [W] | Combustível consumido [L] | Calda cons [L] | Distância percorrida [km] | Distância Pulverizando [km] | RTL ACUMULADO[m] | EOC [km/km] | EOC [h/h] | Tempo de manobra [h] | Tempo rtl_rtw [h] | V pulv [m/s] | V desloc [m/s] | Preço Total por ha Simples [R$/ha] | Preço Total por ha Presumido [R$/ha] | Preço Total por ha Real [R$/ha] | Preço Total Simples [R$] | Preço Total Presumido [R$] | Prod CAPEX [ha/h/R$] | Dias Trabalhados | Preço Total Real [R$]
0 | 85 | CONCLUIDO | 0.4246 | 235.49 | 177.27 | 6.45 | 0.11 | 1648 | 167.88 | 51.39 | 1 | 1646 | 30.49 | 20939.59 | 2238.36 | 3549.43 | 2984.51 | 166.1 | 1400729.21 | 0.06 | 0.53 | 2.93 | 82.71 | 0.5 | 10 | 6803.5909 | 9308.9732 | 8420.5379 | 6803590.8731 | 9308973.1858 | 1.0926e-06 | 32.7069 | 8420537.8502
1 | 85 | CONCLUIDO | 0.7099 | 140.87 | 120.09 | 13.27 | 0.21 | 543 | 169.33 | 51.39 | 2 | 541 | 30.94 | 21118.46 | 1495.67 | 3548.9 | 1035.14 | 166.1 | 431567.55 | 0.16 | 0.78 | 1.14 | 25.55 | 0.5 | 10 | 2831.9335 | 3874.7763 | 3504.9731 | 2831933.4835 | 3874776.3282 | 1.8267e-06 | 19.5653 | 3504973.1137
2 | 85 | CONCLUIDO | 0.8133 | 122.96 | 109.58 | 20.23 | 0.31 | 325 | 170.79 | 51.39 | 3 | 323 | 31.4 | 21297.94 | 1347.57 | 3548.93 | 677.63 | 166.1 | 253903.07 | 0.25 | 0.85 | 0.8 | 15.03 | 0.5 | 10 | 2259.043 | 3090.9222 | 2795.929 | 2259042.9639 | 3090922.2452 | 2.0927e-06 | 17.0778 | 2795928.9643
3 | 85 | CONCLUIDO | 0.8668 | 115.37 | 105.17 | 27.32 | 0.41 | 231 | 172.25 | 51.39 | 4 | 229 | 31.86 | 21478.05 | 1277.22 | 3548.77 | 528.22 | 166.1 | 179664.98 | 0.31 | 0.89 | 0.65 | 10.63 | 0.5 | 10 | 2034.3902 | 2783.5424 | 2517.8851 | 2034390.2161 | 2783542.4446 | 2.2304e-06 | 16.0236 | 2517885.0604
4 | 85 | CONCLUIDO | 0.9003 | 111.07 | 102.66 | 34.61 | 0.51 | 178 | 173.71 | 51.39 | 5 | 176 | 32.32 | 21658.78 | 1229.79 | 3548.73 | 443.14 | 166.1 | 137391.98 | 0.37 | 0.91 | 0.56 | 8.12 | 0.5 | 10 | 1900.689 | 2600.6065 | 2352.4083 | 1900688.9719 | 2600606.5038 | 2.3166e-06 | 15.4264 | 2352408.2691
5 | 85 | CONCLUIDO | 0.9233 | 108.31 | 101.06 | 42.11 | 0.61 | 144 | 175.18 | 51.39 | 6 | 142 | 32.79 | 21840.16 | 1195.41 | 3548.7 | 388.58 | 166.1 | 110280.64 | 0.43 | 0.92 | 0.51 | 6.52 | 0.5 | 10 | 1810.0062 | 2476.5303 | 2240.1737 | 1810006.174 | 2476530.2991 | 2.3758e-06 | 15.0431 | 2240173.7232
6 | 85 | CONCLUIDO | 0.9391 | 106.48 | 100.01 | 49.59 | 0.7 | 121 | 176.66 | 51.39 | 7 | 119 | 33.27 | 22022.17 | 1165.52 | 3548.69 | 353.21 | 166.1 | 92713.93 | 0.47 | 0.93 | 0.47 | 5.47 | 0.5 | 10 | 1751.1007 | 2395.9332 | 2167.2687 | 1751100.7083 | 2395933.2422 | 2.4164e-06 | 14.7889 | 2167268.7363
7 | 85 | CONCLUIDO | 0.9513 | 105.12 | 99.22 | 57.24 | 0.8 | 104 | 178.14 | 51.39 | 8 | 102 | 33.75 | 22204.83 | 1140.53 | 3548.76 | 326.53 | 166.1 | 79457.85 | 0.51 | 0.94 | 0.44 | 4.68 | 0.5 | 10 | 1705.4237 | 2333.4359 | 2110.7361 | 1705423.6704 | 2333435.9039 | 2.4478e-06 | 14.6 | 2110736.0562
8 | 85 | CONCLUIDO | 0.963 | 103.85 | 98.42 | 65.62 | 0.89 | 90 | 179.63 | 51.39 | 9 | 88 | 34.24 | 22388.15 | 1112.86 | 3548.68 | 299.04 | 166.1 | 65780.64 | 0.56 | 0.95 | 0.42 | 3.88 | 0.5 | 10 | 1649.0018 | 2256.237 | 2040.9049 | 1649001.7561 | 2256236.9516 | 2.4779e-06 | 14.4236 | 2040904.8636
9 | 85 | CONCLUIDO | 0.9672 | 103.39 | 98.31 | 73.73 | 0.98 | 80 | 181.12 | 51.39 | 10 | 78 | 34.73 | 22572.13 | 1095.72 | 3548.72 | 295.84 | 166.1 | 64232.39 | 0.56 | 0.95 | 0.4 | 3.77 | 0.5 | 10 | 1626.9314 | 2226.0393 | 2013.5892 | 1626931.3628 | 2226039.2657 | 2.4887e-06 | 14.3597 | 2013589.2025
10 | 85 | CONCLUIDO | 0.9748 | 102.59 | 97.81 | 82.66 | 1.07 | 71 | 182.62 | 51.39 | 11 | 69 | 35.22 | 22756.91 | 1070.47 | 3548.69 | 279.12 | 166.1 | 55917.1 | 0.6 | 0.95 | 0.38 | 3.27 | 0.5 | 10 | 1591.3701 | 2177.3827 | 1969.5764 | 1591370.0621 | 2177382.7252 | 2.5083e-06 | 14.2486 | 1969576.3739
11 | 85 | CONCLUIDO | 0.9806 | 101.98 | 97.44 | 91.35 | 1.16 | 64 | 184.12 | 51.39 | 12 | 62 | 35.73 | 22942.24 | 1048.24 | 3548.66 | 266.09 | 166.1 | 49438.01 | 0.62 | 0.96 | 0.38 | 2.9 | 0.5 | 10 | 1562.0216 | 2137.2269 | 1933.2529 | 1562021.5905 | 2137226.8517 | 2.5232e-06 | 14.1639 | 1933252.9206
12 | 85 | CONCLUIDO | 0.9854 | 101.48 | 97.14 | 100.49 | 1.24 | 58 | 185.63 | 51.39 | 13 | 56 | 36.24 | 23128.27 | 1026.98 | 3548.65 | 256.16 | 166.1 | 44503.93 | 0.65 | 0.96 | 0.37 | 2.6 | 0.5 | 10 | 1535.4906 | 2100.9259 | 1900.4165 | 1535490.5533 | 2100925.9161 | 2.5356e-06 | 14.0944 | 1900416.4953
13 | 85 | CONCLUIDO | 0.989 | 101.11 | 96.94 | 109.75 | 1.33 | 53 | 187.14 | 51.39 | 14 | 51 | 36.75 | 23314.98 | 1000.15 | 3548.66 | 249.44 | 166.1 | 41167.96 | 0.67 | 0.96 | 0.36 | 2.4 | 0.5 | 10 | 1506.2811 | 2060.9603 | 1864.2651 | 1506281.1089 | 2060960.2656 | 2.5448e-06 | 14.0431 | 1864265.1104
14 | 85 | CONCLUIDO | 0.9938 | 100.63 | 96.63 | 120.79 | 1.41 | 48 | 188.66 | 51.39 | 15 | 45 | 37.27 | 23502.4 | 975.21 | 3548.65 | 238.58 | 166.1 | 35760.1 | 0.7 | 0.96 | 0.35 | 2.09 | 0.5 | 10 | 1476.8078 | 2020.6335 | 1827.7871 | 1476807.7542 | 2020633.5215 | 2.5572e-06 | 13.9764 | 1827787.0942
15 | 85 | CONCLUIDO | 0.9958 | 100.42 | 96.52 | 128.7 | 1.49 | 45 | 190.19 | 51.39 | 16 | 27 | 37.79 | 23690.52 | 963.29 | 3548.63 | 234.3 | 166.1 | 33635.46 | 0.71 | 0.97 | 0.37 | 1.98 | 0.5 | 10 | 1463.4237 | 2002.3209 | 1811.2222 | 1463423.6873 | 2002320.8507 | 2.5623e-06 | 13.9472 | 1811222.159
16 | 85 | CONCLUIDO | 0.9971 | 100.29 | 96.43 | 131.49 | 1.57 | 44 | 191.72 | 51.39 | 17 | 7 | 38.33 | 23879.37 | 953.92 | 3548.7 | 230.34 | 166.1 | 31660.33 | 0.72 | 0.97 | 0.39 | 1.89 | 0.5 | 10 | 1453.2609 | 1988.4156 | 1798.644 | 1453260.8612 | 1988415.6236 | 2.5657e-06 | 13.9292 | 1798644.0273
17 | 85 | CONCLUIDO | 0.997 | 100.3 | 96.47 | 134.62 | 1.65 | 43 | 193.26 | 51.39 | 18 | 1 | 38.86 | 24068.93 | 960.64 | 3548.7 | 231.64 | 166.1 | 32319.13 | 0.72 | 0.97 | 0.4 | 1.94 | 0.5 | 10 | 1459.4161 | 1996.8375 | 1806.2622 | 1459416.1333 | 1996837.5385 | 2.5654e-06 | 13.9306 | 1806262.1664
18 | 85 | CONCLUIDO | 0.9971 | 100.29 | 96.47 | 134.6 | 1.73 | 43 | 194.8 | 51.39 | 19 | 0 | 39.41 | 24259.23 | 967.7 | 3548.71 | 231.23 | 166.1 | 32112.22 | 0.72 | 0.97 | 0.4 | 1.93 | 0.5 | 10 | 1465.4576 | 2005.1037 | 1813.7394 | 1465457.5833 | 2005103.7169 | 2.5657e-06 | 13.9292 | 1813739.4323

## RESULTADOS_2
Unnamed: 0 | Volume de calda [L] | STATUS | Capacidade operacional [ha/h] | Tempo de missao [h] | Tempo util [h] | Tempo por voo [min] | Autonomia Projetada [h] | N° Voos | MTOW [kg] | Massa Estrutura [kg] | Combustível [kg] | Abastecimentos | Massa gerador | Potência gerador [W] | Combustível consumido [L] | Calda cons [L] | Distância percorrida [km] | Distância Pulverizando [km] | RTL ACUMULADO[m] | EOC [km/km] | EOC [h/h] | Tempo de manobra [h] | Tempo rtl_rtw [h] | V pulv [m/s] | V desloc [m/s] | Preço Total por ha Simples [R$/ha] | Preço Total por ha Presumido [R$/ha] | Preço Total por ha Real [R$/ha] | Preço Total Simples [R$] | Preço Total Presumido [R$] | Prod CAPEX [ha/h/R$] | Dias Trabalhados | Preço Total Real [R$]
0 | 20 | CONCLUIDO | 0.8177 | 122.29 | 115.17 | 15.7 | 0.34 | 440 | 51.33 | 24.83 | 1 | 438 | 5.51 | 6564.78 | 607.02 | 3548.9 | 867.65 | 166.1 | 348336.33 | 0.19 | 0.81 | 0.97 | 20.62 | 0.5 | 10 | 1193.2839 | 1632.7037 | 1476.8808 | 1193283.9472 | 1632703.7406 | 2.934e-06 | 16.9847 | 1476880.7871
1 | 20 | CONCLUIDO | 0.9342 | 107.04 | 103.04 | 33.6 | 0.66 | 184 | 52.47 | 24.83 | 2 | 60 | 5.64 | 6705.1 | 480.36 | 3548.79 | 450.36 | 166.1 | 140970.18 | 0.37 | 0.9 | 0.73 | 8.5 | 0.5 | 10 | 899.1896 | 1230.3109 | 1112.8917 | 899189.6068 | 1230310.8895 | 3.352e-06 | 14.8667 | 1112891.745
2 | 20 | CONCLUIDO | 0.9365 | 106.78 | 102.84 | 34.47 | 0.97 | 179 | 53.61 | 24.83 | 3 | 0 | 5.78 | 6845.59 | 485.59 | 3548.72 | 440.92 | 166.1 | 136278.45 | 0.38 | 0.91 | 0.8 | 8.3 | 0.5 | 10 | 901.8519 | 1233.9535 | 1116.1867 | 901851.8864 | 1233953.5379 | 3.3602e-06 | 14.8306 | 1116186.7441

## RESULTADOS_11
Unnamed: 0 | Volume de calda [L] | STATUS | Capacidade operacional [ha/h] | Tempo de missao [h] | Tempo util [h] | Tempo por voo [min] | Autonomia Projetada [h] | N° Voos | MTOW [kg] | Massa Estrutura [kg] | Combustível [kg] | Abastecimentos | Massa gerador | Potência gerador [W] | Combustível consumido [L] | Calda cons [L] | Distância percorrida [km] | Distância Pulverizando [km] | RTL ACUMULADO[m] | EOC [km/km] | EOC [h/h] | Tempo de manobra [h] | Tempo rtl_rtw [h] | V pulv [m/s] | V desloc [m/s] | Preço Total por ha Simples [R$/ha] | Preço Total por ha Presumido [R$/ha] | Preço Total por ha Real [R$/ha] | Preço Total Simples [R$] | Preço Total Presumido [R$] | Prod CAPEX [ha/h/R$] | Dias Trabalhados | Preço Total Real [R$]
0 | 65 | CONCLUIDO | 0.5255 | 190.31 | 154.73 | 7.57 | 0.13 | 1227 | 133.21 | 46.47 | 1 | 1225 | 20.75 | 16663.42 | 1674.25 | 3549.31 | 2214.27 | 166.1 | 1017710.05 | 0.08 | 0.6 | 2.24 | 60.17 | 0.5 | 10 | 4256.274 | 5823.6218 | 5267.8236 | 4256273.9924 | 5823621.8499 | 1.4471e-06 | 26.4319 | 5267823.5541
1 | 65 | CONCLUIDO | 0.7723 | 129.49 | 115.25 | 15.61 | 0.26 | 443 | 134.55 | 46.47 | 2 | 441 | 21.09 | 16828.84 | 1222.11 | 3548.87 | 870.73 | 166.1 | 349861.91 | 0.19 | 0.81 | 0.97 | 20.7 | 0.5 | 10 | 2200.9449 | 3011.4299 | 2724.0233 | 2200944.9004 | 3011429.9115 | 2.1268e-06 | 17.9847 | 2724023.2673
2 | 65 | CONCLUIDO | 0.8594 | 116.36 | 106.89 | 23.93 | 0.39 | 268 | 135.9 | 46.47 | 3 | 266 | 21.43 | 16994.64 | 1111.05 | 3548.72 | 586.16 | 166.1 | 208452.81 | 0.28 | 0.87 | 0.71 | 12.34 | 0.5 | 10 | 1828.4944 | 2501.8268 | 2263.0559 | 1828494.4441 | 2501826.7659 | 2.3666e-06 | 16.1611 | 2263055.9307
3 | 65 | CONCLUIDO | 0.9043 | 110.58 | 103.23 | 32.6 | 0.52 | 190 | 137.25 | 46.47 | 4 | 188 | 21.78 | 17160.92 | 1051.33 | 3548.83 | 462.4 | 166.1 | 146962.66 | 0.36 | 0.9 | 0.58 | 8.69 | 0.5 | 10 | 1667.7483 | 2281.8869 | 2064.1068 | 1667748.3468 | 2281886.864 | 2.4903e-06 | 15.3583 | 2064106.7844
4 | 65 | CONCLUIDO | 0.9317 | 107.34 | 101.18 | 41.58 | 0.64 | 146 | 138.6 | 46.47 | 5 | 144 | 22.13 | 17327.69 | 1008.12 | 3548.7 | 393.01 | 166.1 | 112485.87 | 0.42 | 0.92 | 0.51 | 6.64 | 0.5 | 10 | 1567.4688 | 2144.6799 | 1939.9947 | 1567468.7753 | 2144679.9302 | 2.5657e-06 | 14.9083 | 1939994.6877
5 | 65 | CONCLUIDO | 0.9508 | 105.18 | 99.81 | 51.18 | 0.76 | 117 | 139.95 | 46.47 | 6 | 115 | 22.49 | 17494.97 | 969.87 | 3548.66 | 346.44 | 166.1 | 89348.73 | 0.48 | 0.93 | 0.46 | 5.27 | 0.5 | 10 | 1500.2737 | 2052.7406 | 1856.8299 | 1500273.6698 | 2052740.6224 | 2.6183e-06 | 14.6083 | 1856829.9384
6 | 65 | CONCLUIDO | 0.9649 | 103.63 | 98.81 | 61.12 | 0.88 | 97 | 141.31 | 46.47 | 7 | 95 | 22.85 | 17662.75 | 936.49 | 3548.65 | 312.44 | 166.1 | 72445.46 | 0.53 | 0.94 | 0.43 | 4.27 | 0.5 | 10 | 1437.9635 | 1967.4851 | 1779.7111 | 1437963.5122 | 1967485.1159 | 2.6572e-06 | 14.3931 | 1779711.0978
7 | 65 | CONCLUIDO | 0.9716 | 102.92 | 98.48 | 71.19 | 0.99 | 83 | 142.68 | 46.47 | 8 | 81 | 23.21 | 17831.04 | 908.04 | 3548.68 | 302.52 | 166.1 | 67559.32 | 0.55 | 0.95 | 0.39 | 3.94 | 0.5 | 10 | 1402.8174 | 1919.3966 | 1736.2121 | 1402817.3661 | 1919396.6082 | 2.6756e-06 | 14.2944 | 1736212.0898
8 | 65 | CONCLUIDO | 0.9815 | 101.88 | 97.77 | 82.62 | 1.11 | 71 | 144.05 | 46.47 | 9 | 69 | 23.58 | 17999.83 | 871.4 | 3548.64 | 277.56 | 166.1 | 55138.93 | 0.6 | 0.95 | 0.39 | 3.23 | 0.5 | 10 | 1355.7239 | 1854.9612 | 1677.9263 | 1355723.8643 | 1854961.2015 | 2.7029e-06 | 14.15 | 1677926.3079
9 | 65 | CONCLUIDO | 0.9877 | 101.25 | 97.38 | 94.24 | 1.22 | 62 | 145.42 | 46.47 | 10 | 53 | 23.95 | 18169.15 | 842.04 | 3548.63 | 264.07 | 166.1 | 48437.77 | 0.63 | 0.96 | 0.38 | 2.84 | 0.5 | 10 | 1321.2599 | 1807.8061 | 1635.2716 | 1321259.878 | 1807806.055 | 2.72e-06 | 14.0625 | 1635271.5824
10 | 65 | CONCLUIDO | 0.9915 | 100.86 | 97.13 | 102.24 | 1.33 | 57 | 146.8 | 46.47 | 11 | 17 | 24.33 | 18338.99 | 825.96 | 3548.66 | 253.88 | 166.1 | 43366.98 | 0.65 | 0.96 | 0.42 | 2.59 | 0.5 | 10 | 1301.991 | 1781.4415 | 1611.4232 | 1301990.9663 | 1781441.4799 | 2.7304e-06 | 14.0083 | 1611423.2053
11 | 65 | CONCLUIDO | 0.9917 | 100.83 | 97.13 | 104.07 | 1.43 | 56 | 148.18 | 46.47 | 12 | 0 | 24.71 | 18509.36 | 827.88 | 3548.79 | 253.32 | 166.1 | 43093.83 | 0.66 | 0.96 | 0.44 | 2.59 | 0.5 | 10 | 1303.4582 | 1783.4491 | 1613.2392 | 1303458.2296 | 1783449.0543 | 2.731e-06 | 14.0042 | 1613239.1797

## RESULTADOS_13
Unnamed: 0 | Volume de calda [L] | STATUS | Capacidade operacional [ha/h] | Tempo de missao [h] | Tempo util [h] | Tempo por voo [min] | Autonomia Projetada [h] | N° Voos | MTOW [kg] | Massa Estrutura [kg] | Combustível [kg] | Abastecimentos | Massa gerador | Potência gerador [W] | Combustível consumido [L] | Calda cons [L] | Distância percorrida [km] | Distância Pulverizando [km] | RTL ACUMULADO[m] | EOC [km/km] | EOC [h/h] | Tempo de manobra [h] | Tempo rtl_rtw [h] | V pulv [m/s] | V desloc [m/s] | Preço Total por ha Simples [R$/ha] | Preço Total por ha Presumido [R$/ha] | Preço Total por ha Real [R$/ha] | Preço Total Simples [R$] | Preço Total Presumido [R$] | Prod CAPEX [ha/h/R$] | Dias Trabalhados | Preço Total Real [R$]
0 | 75 | CONCLUIDO | 0.4741 | 210.92 | 165.13 | 6.96 | 0.12 | 1424 | 150.44 | 49.1 | 1 | 1422 | 25.34 | 18787.76 | 1938.85 | 3549.23 | 2569.67 | 166.1 | 1194428.79 | 0.06 | 0.56 | 2.56 | 70.58 | 0.5 | 10 | 5363.5614 | 7338.6613 | 6638.2698 | 5363561.3841 | 7338661.3093 | 1.2596e-06 | 29.2944 | 6638269.7738
1 | 75 | CONCLUIDO | 0.7407 | 135 | 117.66 | 14.32 | 0.23 | 493 | 151.83 | 49.1 | 2 | 491 | 25.73 | 18959.54 | 1359.04 | 3548.85 | 952.21 | 166.1 | 390351.94 | 0.17 | 0.79 | 1.07 | 23.12 | 0.5 | 10 | 2505.7938 | 3428.5376 | 3101.3228 | 2505793.8015 | 3428537.627 | 1.9679e-06 | 18.75 | 3101322.8079
2 | 75 | CONCLUIDO | 0.836 | 119.62 | 108.27 | 21.87 | 0.35 | 297 | 153.23 | 49.1 | 3 | 295 | 26.13 | 19131.85 | 1231.15 | 3548.71 | 633.25 | 166.1 | 231854.59 | 0.26 | 0.86 | 0.75 | 13.72 | 0.5 | 10 | 2046.6791 | 2800.3566 | 2533.0945 | 2046679.0901 | 2800356.6242 | 2.2211e-06 | 16.6139 | 2533094.5183
3 | 75 | CONCLUIDO | 0.8853 | 112.96 | 104.23 | 29.64 | 0.46 | 211 | 154.63 | 49.1 | 4 | 209 | 26.53 | 19304.72 | 1166.63 | 3548.71 | 496.4 | 166.1 | 163859.19 | 0.33 | 0.89 | 0.61 | 9.69 | 0.5 | 10 | 1846.2111 | 2526.0675 | 2284.9832 | 1846211.1386 | 2526067.5289 | 2.3521e-06 | 15.6889 | 2284983.1893
4 | 75 | CONCLUIDO | 0.9145 | 109.35 | 102.1 | 37.58 | 0.57 | 163 | 156.03 | 49.1 | 5 | 161 | 26.94 | 19478.15 | 1123.59 | 3548.8 | 424.07 | 166.1 | 127933.19 | 0.39 | 0.91 | 0.54 | 7.55 | 0.5 | 10 | 1744.8472 | 2387.377 | 2159.5291 | 1744847.2383 | 2387376.9687 | 2.4297e-06 | 15.1875 | 2159529.0615
5 | 75 | CONCLUIDO | 0.9368 | 106.74 | 100.47 | 46.01 | 0.67 | 131 | 157.44 | 49.1 | 6 | 129 | 27.35 | 19652.13 | 1086.73 | 3548.71 | 368.53 | 166.1 | 100323.38 | 0.45 | 0.93 | 0.49 | 5.93 | 0.5 | 10 | 1658.0898 | 2268.6716 | 2052.1528 | 1658089.7919 | 2268671.603 | 2.4889e-06 | 14.825 | 2052152.7693
6 | 75 | CONCLUIDO | 0.951 | 105.15 | 99.51 | 54.28 | 0.78 | 110 | 158.86 | 49.1 | 7 | 108 | 27.77 | 19826.68 | 1056.18 | 3548.72 | 336.51 | 166.1 | 84417.94 | 0.49 | 0.94 | 0.45 | 4.97 | 0.5 | 10 | 1604.9264 | 2195.9311 | 1986.3545 | 1604926.4221 | 2195931.135 | 2.5266e-06 | 14.6042 | 1986354.5495
7 | 75 | CONCLUIDO | 0.9643 | 103.71 | 98.59 | 63.6 | 0.88 | 93 | 160.28 | 49.1 | 8 | 91 | 28.19 | 20001.93 | 1026.81 | 3548.72 | 304.78 | 166.1 | 68636.77 | 0.54 | 0.95 | 0.42 | 4.05 | 0.5 | 10 | 1545.7839 | 2115.0097 | 1913.1562 | 1545783.9037 | 2115009.7322 | 2.562e-06 | 14.4042 | 1913156.1718
8 | 75 | CONCLUIDO | 0.9676 | 103.35 | 98.57 | 72.12 | 0.99 | 82 | 161.71 | 49.1 | 9 | 80 | 28.61 | 20177.64 | 1006.48 | 3548.69 | 305.5 | 166.1 | 69051.43 | 0.54 | 0.95 | 0.4 | 4.03 | 0.5 | 10 | 1522.8972 | 2083.6951 | 1884.8301 | 1522897.1517 | 2083695.0685 | 2.5707e-06 | 14.3542 | 1884830.1356
9 | 75 | CONCLUIDO | 0.9779 | 102.26 | 97.82 | 82.66 | 1.09 | 71 | 163.13 | 49.1 | 10 | 69 | 29.04 | 20353.94 | 974.4 | 3548.65 | 279.21 | 166.1 | 55963.29 | 0.59 | 0.95 | 0.39 | 3.28 | 0.5 | 10 | 1477.6687 | 2021.8116 | 1828.8527 | 1477668.7377 | 2021811.557 | 2.5981e-06 | 14.2028 | 1828852.6997
10 | 75 | CONCLUIDO | 0.984 | 101.62 | 97.42 | 92.78 | 1.18 | 63 | 164.57 | 49.1 | 11 | 61 | 29.47 | 20530.82 | 947.46 | 3548.71 | 265.82 | 166.1 | 49308.61 | 0.62 | 0.96 | 0.37 | 2.88 | 0.5 | 10 | 1444.4763 | 1976.3963 | 1787.7718 | 1444476.3466 | 1976396.2632 | 2.6143e-06 | 14.1139 | 1787771.7777
11 | 75 | CONCLUIDO | 0.9893 | 101.08 | 97.1 | 104.03 | 1.28 | 56 | 166.01 | 49.1 | 12 | 53 | 29.91 | 20708.3 | 919.21 | 3548.65 | 254.74 | 166.1 | 43804.39 | 0.65 | 0.96 | 0.36 | 2.56 | 0.5 | 10 | 1411.8146 | 1931.707 | 1747.3476 | 1411814.6115 | 1931707.0363 | 2.6284e-06 | 14.0389 | 1747347.6279
12 | 75 | CONCLUIDO | 0.9935 | 100.65 | 96.82 | 113.9 | 1.38 | 51 | 167.45 | 49.1 | 13 | 34 | 30.36 | 20886.38 | 896.11 | 3548.68 | 244.3 | 166.1 | 38606.38 | 0.68 | 0.96 | 0.38 | 2.28 | 0.5 | 10 | 1385.2806 | 1895.402 | 1714.5075 | 1385280.6069 | 1895402.0406 | 2.6396e-06 | 13.9792 | 1714507.5301
13 | 75 | CONCLUIDO | 0.9947 | 100.53 | 96.76 | 118.48 | 1.47 | 49 | 168.9 | 49.1 | 14 | 7 | 30.81 | 21065.06 | 889.16 | 3548.66 | 241.45 | 166.1 | 37189.93 | 0.69 | 0.96 | 0.41 | 2.22 | 0.5 | 10 | 1377.5606 | 1884.8392 | 1704.9528 | 1377560.5844 | 1884839.1652 | 2.6427e-06 | 13.9625 | 1704952.7607
14 | 75 | CONCLUIDO | 0.9947 | 100.54 | 96.76 | 118.49 | 1.56 | 49 | 170.35 | 49.1 | 15 | 0 | 31.26 | 21244.37 | 895.74 | 3548.66 | 241.16 | 166.1 | 37047.35 | 0.69 | 0.96 | 0.42 | 2.22 | 0.5 | 10 | 1383.3204 | 1892.72 | 1712.0815 | 1383320.4054 | 1892720.0064 | 2.6427e-06 | 13.9639 | 1712081.4655

## RESULTADOS_17
Unnamed: 0 | Volume de calda [L] | STATUS | Capacidade operacional [ha/h] | Tempo de missao [h] | Tempo util [h] | Tempo por voo [min] | Autonomia Projetada [h] | N° Voos | MTOW [kg] | Massa Estrutura [kg] | Combustível [kg] | Abastecimentos | Massa gerador | Potência gerador [W] | Combustível consumido [L] | Calda cons [L] | Distância percorrida [km] | Distância Pulverizando [km] | RTL ACUMULADO[m] | EOC [km/km] | EOC [h/h] | Tempo de manobra [h] | Tempo rtl_rtw [h] | V pulv [m/s] | V desloc [m/s] | Preço Total por ha Simples [R$/ha] | Preço Total por ha Presumido [R$/ha] | Preço Total por ha Real [R$/ha] | Preço Total Simples [R$] | Preço Total Presumido [R$] | Prod CAPEX [ha/h/R$] | Dias Trabalhados | Preço Total Real [R$]
0 | 95 | CONCLUIDO | 0.3768 | 265.4 | 191.83 | 6.03 | 0.1 | 1910 | 185.69 | 53.44 | 1 | 1908 | 36.26 | 23136.14 | 2587.62 | 3549.68 | 3483.11 | 166.1 | 1648714.8 | 0.05 | 0.49 | 3.35 | 97.27 | 0.5 | 10 | 8731.6661 | 11947.0508 | 10806.8411 | 8731666.149 | 11947050.839 | 9.4191e-07 | 36.8611 | 10806841.0747
1 | 95 | CONCLUIDO | 0.6801 | 147.05 | 122.5 | 12.4 | 0.19 | 593 | 187.21 | 53.44 | 2 | 591 | 36.77 | 23322.88 | 1633.07 | 3548.9 | 1117.07 | 166.1 | 472282.04 | 0.15 | 0.76 | 1.22 | 27.96 | 0.5 | 10 | 3181.7013 | 4353.3441 | 3937.8671 | 3181701.3421 | 4353344.143 | 1.7001e-06 | 20.4236 | 3937867.0879
2 | 95 | CONCLUIDO | 0.7904 | 126.52 | 110.91 | 18.85 | 0.28 | 353 | 188.73 | 53.44 | 3 | 351 | 37.29 | 23510.33 | 1463.39 | 3548.81 | 722.91 | 166.1 | 276399.81 | 0.23 | 0.84 | 0.84 | 16.37 | 0.5 | 10 | 2491.9514 | 3409.5978 | 3084.1906 | 2491951.4008 | 3409597.8437 | 1.9758e-06 | 17.5722 | 3084190.6109
3 | 95 | CONCLUIDO | 0.8479 | 117.94 | 106.13 | 25.37 | 0.37 | 251 | 190.25 | 53.44 | 4 | 249 | 37.82 | 23698.48 | 1386.25 | 3548.8 | 561.38 | 166.1 | 196145.35 | 0.3 | 0.88 | 0.66 | 11.59 | 0.5 | 10 | 2218.0156 | 3034.7869 | 2745.1511 | 2218015.6441 | 3034786.8563 | 2.1195e-06 | 16.3806 | 2745151.0581
4 | 95 | CONCLUIDO | 0.8849 | 113.01 | 103.35 | 32.13 | 0.46 | 193 | 191.78 | 53.44 | 5 | 191 | 38.35 | 23887.36 | 1335.76 | 3548.76 | 466.7 | 166.1 | 149096.18 | 0.36 | 0.9 | 0.58 | 8.81 | 0.5 | 10 | 2062.7977 | 2822.4108 | 2553.0439 | 2062797.6776 | 2822410.7867 | 2.212e-06 | 15.6958 | 2553043.8625
5 | 95 | CONCLUIDO | 0.9089 | 110.02 | 101.71 | 38.87 | 0.55 | 157 | 193.32 | 53.44 | 6 | 155 | 38.89 | 24076.95 | 1301.05 | 3548.73 | 410.83 | 166.1 | 121342.88 | 0.4 | 0.92 | 0.53 | 7.17 | 0.5 | 10 | 1973.8453 | 2700.7023 | 2442.951 | 1973845.3287 | 2700702.2587 | 2.272e-06 | 15.2806 | 2442951.0256
6 | 95 | CONCLUIDO | 0.9266 | 107.92 | 100.54 | 45.7 | 0.64 | 132 | 194.86 | 53.44 | 7 | 130 | 39.43 | 24267.28 | 1272.25 | 3548.68 | 370.97 | 166.1 | 101534.94 | 0.45 | 0.93 | 0.49 | 6 | 0.5 | 10 | 1898.1514 | 2597.1345 | 2349.2676 | 1898151.4119 | 2597134.5023 | 2.3163e-06 | 14.9889 | 2349267.6305
7 | 95 | CONCLUIDO | 0.9407 | 106.3 | 99.63 | 52.9 | 0.72 | 113 | 196.41 | 53.44 | 8 | 111 | 39.98 | 24458.36 | 1246.6 | 3548.73 | 340.14 | 166.1 | 86215.86 | 0.49 | 0.94 | 0.46 | 5.09 | 0.5 | 10 | 1845.4413 | 2525.0142 | 2284.0304 | 1845441.2847 | 2525014.1808 | 2.3515e-06 | 14.7639 | 2284030.3713
8 | 95 | CONCLUIDO | 0.9514 | 105.11 | 98.95 | 59.97 | 0.81 | 99 | 197.97 | 53.44 | 9 | 97 | 40.53 | 24650.18 | 1222.52 | 3548.76 | 317.26 | 166.1 | 74848.05 | 0.52 | 0.94 | 0.43 | 4.41 | 0.5 | 10 | 1802.3077 | 2465.9969 | 2230.6456 | 1802307.6807 | 2465996.8809 | 2.3783e-06 | 14.5986 | 2230645.5996
9 | 95 | CONCLUIDO | 0.9667 | 103.44 | 97.74 | 67.4 | 0.89 | 87 | 199.53 | 53.44 | 10 | 85 | 41.1 | 24842.77 | 1192.06 | 3548.68 | 275.31 | 166.1 | 53932.18 | 0.6 | 0.95 | 0.4 | 3.2 | 0.5 | 10 | 1734.4826 | 2373.1956 | 2146.7012 | 1734482.6014 | 2373195.6152 | 2.4165e-06 | 14.3667 | 2146701.1565
10 | 95 | CONCLUIDO | 0.9648 | 103.65 | 98.24 | 74.61 | 0.97 | 79 | 201.1 | 53.44 | 11 | 77 | 41.66 | 25036.12 | 1184.5 | 3548.69 | 293.64 | 166.1 | 63137.34 | 0.57 | 0.95 | 0.4 | 3.7 | 0.5 | 10 | 1732.8302 | 2370.9347 | 2144.656 | 1732830.1773 | 2370934.6957 | 2.4118e-06 | 14.3958 | 2144656.016
11 | 95 | CONCLUIDO | 0.9718 | 102.9 | 97.79 | 82.64 | 1.05 | 71 | 202.67 | 53.44 | 12 | 69 | 42.24 | 25230.25 | 1161.53 | 3548.7 | 278.5 | 166.1 | 55607.53 | 0.6 | 0.95 | 0.39 | 3.25 | 0.5 | 10 | 1699.4524 | 2325.2658 | 2103.3457 | 1699452.4023 | 2325265.7514 | 2.4293e-06 | 14.2917 | 2103345.6517
12 | 95 | CONCLUIDO | 0.9766 | 102.4 | 97.51 | 90.01 | 1.13 | 65 | 204.25 | 53.44 | 13 | 63 | 42.82 | 25425.3 | 1145.38 | 3548.64 | 269.05 | 166.1 | 50910.86 | 0.62 | 0.96 | 0.37 | 2.97 | 0.5 | 10 | 1676.6101 | 2294.0119 | 2075.0746 | 1676610.0926 | 2294011.8955 | 2.4413e-06 | 14.2222 | 2075074.6198
13 | 95 | CONCLUIDO | 0.9816 | 101.88 | 97.21 | 98.86 | 1.21 | 59 | 205.84 | 53.44 | 14 | 57 | 43.4 | 25621.03 | 1126.06 | 3548.66 | 258.54 | 166.1 | 45686.25 | 0.64 | 0.96 | 0.37 | 2.67 | 0.5 | 10 | 1650.8024 | 2258.7007 | 2043.1335 | 1650802.4081 | 2258700.683 | 2.4538e-06 | 14.15 | 2043133.4599
14 | 95 | CONCLUIDO | 0.9859 | 101.43 | 96.95 | 107.72 | 1.28 | 54 | 207.43 | 53.44 | 15 | 52 | 44 | 25817.56 | 1105.12 | 3548.65 | 249.78 | 166.1 | 41330.93 | 0.67 | 0.96 | 0.36 | 2.41 | 0.5 | 10 | 1624.989 | 2223.3816 | 2011.1852 | 1624989.0032 | 2223381.6436 | 2.4645e-06 | 14.0875 | 2011185.2201
15 | 95 | CONCLUIDO | 0.9891 | 101.1 | 96.77 | 116.12 | 1.36 | 50 | 209.03 | 53.44 | 16 | 48 | 44.6 | 26014.91 | 1083.85 | 3548.67 | 243.49 | 166.1 | 38206.86 | 0.68 | 0.96 | 0.36 | 2.23 | 0.5 | 10 | 1600.9767 | 2190.5269 | 1981.4661 | 1600976.6921 | 2190526.9403 | 2.4725e-06 | 14.0417 | 1981466.1235
16 | 95 | CONCLUIDO | 0.9924 | 100.76 | 96.58 | 125.98 | 1.43 | 46 | 210.64 | 53.44 | 17 | 44 | 45.21 | 26213.09 | 1065.69 | 3548.65 | 237.19 | 166.1 | 35078.86 | 0.7 | 0.97 | 0.35 | 2.04 | 0.5 | 10 | 1579.4987 | 2161.1397 | 1954.8836 | 1579498.6553 | 2161139.7427 | 2.4808e-06 | 13.9944 | 1954883.5988
17 | 95 | CONCLUIDO | 0.9936 | 100.64 | 96.58 | 134.76 | 1.51 | 43 | 212.25 | 53.44 | 18 | 38 | 45.82 | 26412.11 | 1048.84 | 3548.65 | 238.11 | 166.1 | 35554.71 | 0.7 | 0.97 | 0.32 | 2.04 | 0.5 | 10 | 1563.1027 | 2138.7061 | 1934.591 | 1563102.691 | 2138706.0611 | 2.4838e-06 | 13.9778 | 1934590.9563
18 | 95 | CONCLUIDO | 0.9958 | 100.42 | 96.42 | 141.11 | 1.58 | 41 | 213.87 | 53.44 | 19 | 26 | 46.44 | 26611.98 | 1034.26 | 3548.67 | 231.38 | 166.1 | 32196.61 | 0.72 | 0.97 | 0.36 | 1.89 | 0.5 | 10 | 1546.7243 | 2116.2964 | 1914.32 | 1546724.2817 | 2116296.3989 | 2.4893e-06 | 13.9472 | 1914320.0409
19 | 95 | CONCLUIDO | 0.9976 | 100.24 | 96.32 | 148.19 | 1.65 | 39 | 215.5 | 53.44 | 20 | 9 | 47.07 | 26812.71 | 1024.61 | 3548.66 | 227.27 | 166.1 | 30151.14 | 0.73 | 0.97 | 0.37 | 1.78 | 0.5 | 10 | 1535.4987 | 2100.9371 | 1900.4266 | 1535498.6924 | 2100937.0524 | 2.4938e-06 | 13.9222 | 1900426.5688
20 | 95 | CONCLUIDO | 0.9977 | 100.23 | 96.31 | 148.16 | 1.72 | 39 | 217.14 | 53.44 | 21 | 2 | 47.7 | 27014.3 | 1030.3 | 3548.66 | 226.33 | 166.1 | 29684.65 | 0.73 | 0.97 | 0.38 | 1.77 | 0.5 | 10 | 1540.2909 | 2107.494 | 1906.3577 | 1540290.9152 | 2107493.983 | 2.494e-06 | 13.9208 | 1906357.7151
21 | 95 | CONCLUIDO | 0.9976 | 100.24 | 96.32 | 148.19 | 1.79 | 39 | 218.78 | 53.44 | 22 | 0 | 48.34 | 27216.79 | 1036.52 | 3548.66 | 226.86 | 166.1 | 29948.47 | 0.73 | 0.97 | 0.38 | 1.78 | 0.5 | 10 | 1545.8938 | 2115.1601 | 1913.2922 | 1545893.837 | 2115160.1479 | 2.4938e-06 | 13.9222 | 1913292.232

## RESULTADOS_9
Unnamed: 0 | Volume de calda [L] | STATUS | Capacidade operacional [ha/h] | Tempo de missao [h] | Tempo util [h] | Tempo por voo [min] | Autonomia Projetada [h] | N° Voos | MTOW [kg] | Massa Estrutura [kg] | Combustível [kg] | Abastecimentos | Massa gerador | Potência gerador [W] | Combustível consumido [L] | Calda cons [L] | Distância percorrida [km] | Distância Pulverizando [km] | RTL ACUMULADO[m] | EOC [km/km] | EOC [h/h] | Tempo de manobra [h] | Tempo rtl_rtw [h] | V pulv [m/s] | V desloc [m/s] | Preço Total por ha Simples [R$/ha] | Preço Total por ha Presumido [R$/ha] | Preço Total por ha Real [R$/ha] | Preço Total Simples [R$] | Preço Total Presumido [R$] | Prod CAPEX [ha/h/R$] | Dias Trabalhados | Preço Total Real [R$]
0 | 55 | CONCLUIDO | 0.5801 | 172.39 | 145.32 | 8.34 | 0.15 | 1046 | 116.05 | 43.4 | 1 | 1044 | 16.65 | 14546.17 | 1430.86 | 3549.2 | 1893.15 | 166.1 | 858058.45 | 0.09 | 0.64 | 1.95 | 50.77 | 0.5 | 10 | 3362.5311 | 4600.7634 | 4161.673 | 3362531.1197 | 4600763.4223 | 1.6641e-06 | 23.9431 | 4161673.0185
1 | 55 | CONCLUIDO | 0.8049 | 124.25 | 112.8 | 17.26 | 0.3 | 392 | 117.34 | 43.4 | 2 | 390 | 16.94 | 14705.49 | 1082.57 | 3548.79 | 787.04 | 166.1 | 308272.78 | 0.21 | 0.83 | 0.9 | 18.25 | 0.5 | 10 | 1912.2109 | 2616.3713 | 2366.6685 | 1912210.8784 | 2616371.2846 | 2.309e-06 | 17.2569 | 2366668.4813
2 | 55 | CONCLUIDO | 0.8829 | 113.26 | 105.49 | 26.59 | 0.45 | 238 | 118.63 | 43.4 | 3 | 236 | 17.23 | 14865.24 | 986.27 | 3548.74 | 539.67 | 166.1 | 185357.91 | 0.31 | 0.88 | 0.64 | 10.95 | 0.5 | 10 | 1614.3572 | 2208.8348 | 1998.0267 | 1614357.2203 | 2208834.7692 | 2.5328e-06 | 15.7306 | 1998026.679
3 | 55 | CONCLUIDO | 0.923 | 108.34 | 102.24 | 36.51 | 0.59 | 168 | 119.93 | 43.4 | 4 | 166 | 17.53 | 15025.44 | 929.61 | 3548.72 | 429.15 | 166.1 | 130447.41 | 0.39 | 0.91 | 0.54 | 7.7 | 0.5 | 10 | 1479.2716 | 2024.0047 | 1830.8365 | 1479271.6012 | 2024004.6657 | 2.6478e-06 | 15.0472 | 1830836.5011
4 | 55 | CONCLUIDO | 0.9483 | 105.45 | 100.31 | 47.02 | 0.73 | 128 | 121.23 | 43.4 | 5 | 126 | 17.83 | 15186.08 | 883.28 | 3548.68 | 363.35 | 166.1 | 97747.7 | 0.46 | 0.93 | 0.48 | 5.77 | 0.5 | 10 | 1396.1122 | 1910.2223 | 1727.9134 | 1396112.1975 | 1910222.3008 | 2.7204e-06 | 14.6458 | 1727913.3654
5 | 55 | CONCLUIDO | 0.9653 | 103.6 | 99.08 | 58.28 | 0.86 | 102 | 122.54 | 43.4 | 6 | 100 | 18.14 | 15347.16 | 843.66 | 3548.68 | 321.58 | 166.1 | 76990.87 | 0.52 | 0.94 | 0.44 | 4.54 | 0.5 | 10 | 1325.7637 | 1813.9684 | 1640.8458 | 1325763.7435 | 1813968.4424 | 2.7692e-06 | 14.3889 | 1640845.8402
6 | 55 | CONCLUIDO | 0.968 | 103.31 | 99.19 | 70.02 | 1 | 85 | 123.85 | 43.4 | 7 | 83 | 18.45 | 15508.69 | 815.18 | 3548.66 | 329.17 | 166.1 | 80872.63 | 0.5 | 0.94 | 0.36 | 4.65 | 0.5 | 10 | 1297.4335 | 1775.2057 | 1605.7826 | 1297433.4684 | 1775205.7102 | 2.7769e-06 | 14.3486 | 1605782.5688
7 | 55 | CONCLUIDO | 0.9842 | 101.6 | 97.82 | 82.67 | 1.13 | 71 | 125.16 | 43.4 | 8 | 51 | 18.76 | 15670.68 | 767.78 | 3548.76 | 278.63 | 166.1 | 55672.43 | 0.6 | 0.95 | 0.41 | 3.28 | 0.5 | 10 | 1232.9097 | 1686.9214 | 1525.924 | 1232909.6631 | 1686921.3932 | 2.8234e-06 | 14.1111 | 1525923.983
8 | 55 | CONCLUIDO | 0.9881 | 101.21 | 97.55 | 88.68 | 1.26 | 66 | 126.48 | 43.4 | 9 | 6 | 19.08 | 15833.12 | 759.74 | 3548.65 | 267.19 | 166.1 | 49979.45 | 0.62 | 0.96 | 0.46 | 3.01 | 0.5 | 10 | 1220.8696 | 1670.4477 | 1511.0225 | 1220869.6153 | 1670447.6686 | 2.8346e-06 | 14.0569 | 1511022.4876
9 | 55 | CONCLUIDO | 0.988 | 101.22 | 97.56 | 88.69 | 1.38 | 66 | 127.8 | 43.4 | 10 | 0 | 19.4 | 15996.02 | 766.83 | 3548.63 | 267.26 | 166.1 | 50011.23 | 0.62 | 0.96 | 0.47 | 3.02 | 0.5 | 10 | 1227.2544 | 1679.1837 | 1518.9247 | 1227254.4457 | 1679183.6753 | 2.8343e-06 | 14.0583 | 1518924.7421

## resultados
Unnamed: 0 | Volume de calda [L] | STATUS | Capacidade operacional [ha/h] | Tempo de missao [h] | Tempo util [h] | Tempo por voo [min] | Autonomia Projetada [h] | N° Voos | MTOW [kg] | Massa Estrutura [kg] | Combustível [kg] | Abastecimentos | Massa gerador | Potência gerador [W] | Combustível consumido [L] | Calda cons [L] | Distância percorrida [km] | Distância Pulverizando [km] | RTL ACUMULADO[m] | EOC [km/km] | EOC [h/h] | Tempo de manobra [h] | Tempo rtl_rtw [h] | V pulv [m/s] | V desloc [m/s]
0 | 100 | CONCLUIDO | 0.353 | 283.3 | 200.56 | 5.83 | 0.09 | 2063 | 194.77 | 54.38 | 1 | 2061 | 39.4 | 24256.19 | 2790.68 | 3549.53 | 3782.12 | 166.1 | 1797458.07 | 0.04 | 0.46 | 3.58 | 105.99 | 0.5 | 10
1 | 100 | CONCLUIDO | 0.665 | 150.38 | 123.8 | 12 | 0.18 | 619 | 196.32 | 54.38 | 2 | 617 | 39.95 | 24447.22 | 1703.9 | 3548.98 | 1160.86 | 166.1 | 494048.63 | 0.14 | 0.75 | 1.26 | 29.25 | 0.5 | 10
2 | 100 | CONCLUIDO | 0.779 | 128.37 | 111.58 | 18.24 | 0.27 | 367 | 197.88 | 54.38 | 3 | 365 | 40.5 | 24639 | 1521.31 | 3548.79 | 745.62 | 166.1 | 287689.2 | 0.22 | 0.84 | 0.86 | 17.04 | 0.5 | 10
3 | 100 | CONCLUIDO | 0.8392 | 119.16 | 106.54 | 24.59 | 0.36 | 260 | 199.44 | 54.38 | 4 | 258 | 41.06 | 24831.54 | 1439.04 | 3548.73 | 575.13 | 166.1 | 202978.02 | 0.29 | 0.88 | 0.67 | 11.99 | 0.5 | 10
4 | 100 | CONCLUIDO | 0.8766 | 114.08 | 103.74 | 30.97 | 0.44 | 201 | 201.01 | 54.38 | 5 | 199 | 41.63 | 25024.84 | 1388.42 | 3548.74 | 479.95 | 166.1 | 155679.86 | 0.35 | 0.9 | 0.6 | 9.2 | 0.5 | 10
5 | 100 | CONCLUIDO | 0.9025 | 110.81 | 101.95 | 37.53 | 0.53 | 163 | 202.58 | 54.38 | 6 | 161 | 42.2 | 25218.93 | 1351.46 | 3548.77 | 419.02 | 166.1 | 125405.21 | 0.4 | 0.91 | 0.54 | 7.41 | 0.5 | 10
6 | 100 | CONCLUIDO | 0.9207 | 108.62 | 100.77 | 44.13 | 0.61 | 137 | 204.16 | 54.38 | 7 | 135 | 42.78 | 25413.94 | 1322.28 | 3548.72 | 379.03 | 166.1 | 105540.15 | 0.44 | 0.93 | 0.49 | 6.23 | 0.5 | 10
7 | 100 | CONCLUIDO | 0.9347 | 106.98 | 99.88 | 50.78 | 0.69 | 118 | 205.75 | 54.38 | 8 | 116 | 43.37 | 25609.61 | 1297.96 | 3548.66 | 348.89 | 166.1 | 90568.54 | 0.48 | 0.93 | 0.46 | 5.34 | 0.5 | 10
8 | 100 | CONCLUIDO | 0.9463 | 105.67 | 99.15 | 57.76 | 0.77 | 103 | 207.34 | 54.38 | 9 | 101 | 43.96 | 25806.1 | 1275.56 | 3548.71 | 323.94 | 166.1 | 78165.49 | 0.51 | 0.94 | 0.44 | 4.61 | 0.5 | 10
9 | 100 | CONCLUIDO | 0.9567 | 104.53 | 98.47 | 64.93 | 0.85 | 91 | 208.94 | 54.38 | 10 | 89 | 44.56 | 26003.41 | 1251.57 | 3548.74 | 300.72 | 166.1 | 66617.49 | 0.55 | 0.95 | 0.42 | 3.93 | 0.5 | 10
10 | 100 | CONCLUIDO | 0.9569 | 104.51 | 98.76 | 71.39 | 0.93 | 83 | 210.55 | 54.38 | 11 | 81 | 45.17 | 26201.54 | 1245.07 | 3548.68 | 312.33 | 166.1 | 72460.31 | 0.53 | 0.94 | 0.4 | 4.22 | 0.5 | 10
11 | 100 | CONCLUIDO | 0.9676 | 103.35 | 97.96 | 79.42 | 1 | 74 | 212.16 | 54.38 | 12 | 72 | 45.78 | 26400.51 | 1219.27 | 3548.76 | 283.95 | 166.1 | 58317.44 | 0.58 | 0.95 | 0.39 | 3.42 | 0.5 | 10
12 | 100 | CONCLUIDO | 0.9726 | 102.82 | 97.65 | 86.17 | 1.08 | 68 | 213.78 | 54.38 | 13 | 66 | 46.4 | 26600.32 | 1201.83 | 3548.68 | 273.67 | 166.1 | 53204.99 | 0.61 | 0.95 | 0.38 | 3.11 | 0.5 | 10
13 | 100 | CONCLUIDO | 0.9776 | 102.29 | 97.37 | 94.22 | 1.15 | 62 | 215.41 | 54.38 | 14 | 60 | 47.03 | 26801 | 1184.21 | 3548.67 | 263.72 | 166.1 | 48262.18 | 0.63 | 0.96 | 0.38 | 2.83 | 0.5 | 10
14 | 100 | CONCLUIDO | 0.9819 | 101.85 | 97.11 | 102.23 | 1.23 | 57 | 217.04 | 54.38 | 15 | 55 | 47.66 | 27002.55 | 1166.93 | 3548.66 | 255.25 | 166.1 | 44054.69 | 0.65 | 0.96 | 0.37 | 2.58 | 0.5 | 10
15 | 100 | CONCLUIDO | 0.9851 | 101.51 | 96.93 | 109.73 | 1.3 | 53 | 218.68 | 54.38 | 16 | 51 | 48.31 | 27204.98 | 1146.32 | 3548.7 | 249.04 | 166.1 | 40967.68 | 0.67 | 0.96 | 0.36 | 2.39 | 0.5 | 10
16 | 100 | CONCLUIDO | 0.9888 | 101.14 | 96.71 | 118.43 | 1.37 | 49 | 220.33 | 54.38 | 17 | 47 | 48.95 | 27408.3 | 1133.24 | 3548.67 | 241.79 | 166.1 | 37359.78 | 0.69 | 0.96 | 0.35 | 2.17 | 0.5 | 10
17 | 100 | CONCLUIDO | 0.9911 | 100.89 | 96.59 | 125.98 | 1.44 | 46 | 221.99 | 54.38 | 18 | 44 | 49.61 | 27612.53 | 1111.83 | 3548.64 | 237.39 | 166.1 | 35175.85 | 0.7 | 0.97 | 0.35 | 2.05 | 0.5 | 10
18 | 100 | CONCLUIDO | 0.9935 | 100.66 | 96.47 | 134.61 | 1.51 | 43 | 223.65 | 54.38 | 19 | 41 | 50.27 | 27817.81 | 1097.18 | 3548.65 | 233.51 | 166.1 | 33250.53 | 0.71 | 0.97 | 0.34 | 1.93 | 0.5 | 10
19 | 100 | CONCLUIDO | 0.9959 | 100.41 | 96.34 | 144.51 | 1.58 | 40 | 225.32 | 54.38 | 20 | 34 | 50.95 | 28023.89 | 1077.62 | 3548.68 | 228.92 | 166.1 | 30974.45 | 0.73 | 0.97 | 0.35 | 1.8 | 0.5 | 10
20 | 100 | CONCLUIDO | 0.9975 | 100.25 | 96.26 | 151.99 | 1.64 | 38 | 227 | 54.38 | 21 | 21 | 51.62 | 28230.92 | 1066.96 | 3548.64 | 225.64 | 166.1 | 29342.29 | 0.74 | 0.97 | 0.36 | 1.72 | 0.5 | 10
21 | 100 | CONCLUIDO | 0.9982 | 100.18 | 96.22 | 156.04 | 1.71 | 37 | 228.69 | 54.38 | 22 | 6 | 52.31 | 28438.91 | 1061.65 | 3548.7 | 223.88 | 166.1 | 28467.85 | 0.74 | 0.97 | 0.37 | 1.68 | 0.5 | 10
22 | 100 | CONCLUIDO | 0.9979 | 100.21 | 96.25 | 156.09 | 1.77 | 37 | 230.38 | 54.38 | 23 | 2 | 53 | 28647.87 | 1067.49 | 3548.68 | 224.75 | 166.1 | 28900.54 | 0.74 | 0.97 | 0.38 | 1.71 | 0.5 | 10
23 | 100 | CONCLUIDO | 0.9979 | 100.21 | 96.26 | 156.09 | 1.84 | 37 | 232.08 | 54.38 | 24 | 0 | 53.71 | 28857.81 | 1074.68 | 3548.68 | 224.78 | 166.1 | 28916.19 | 0.74 | 0.97 | 0.38 | 1.72 | 0.5 | 10
0 | 40 | CONCLUIDO | 0.6695 | 149.36 | 132.45 | 10.02 | 0.2 | 793 | 89.87 | 37.55 | 1 | 791 | 11.32 | 11317.98 | 1088.37 | 3549.08 | 1455.29 | 166.1 | 640394.35 | 0.11 | 0.7 | 1.54 | 37.9 | 0.5 | 10
1 | 40 | CONCLUIDO | 0.8564 | 116.76 | 108.95 | 21.02 | 0.39 | 311 | 91.1 | 37.55 | 2 | 309 | 11.54 | 11468.97 | 859.52 | 3548.8 | 655.96 | 166.1 | 243138.69 | 0.25 | 0.86 | 0.78 | 14.4 | 0.5 | 10
2 | 40 | CONCLUIDO | 0.921 | 108.58 | 103.11 | 33.08 | 0.57 | 187 | 92.32 | 37.55 | 3 | 185 | 11.77 | 11620.34 | 776.45 | 3548.7 | 458.09 | 166.1 | 144823.06 | 0.36 | 0.9 | 0.58 | 8.57 | 0.5 | 10
3 | 40 | CONCLUIDO | 0.9543 | 104.79 | 100.39 | 46.33 | 0.75 | 130 | 93.55 | 37.55 | 4 | 127 | 12 | 11772.07 | 716.16 | 3548.74 | 366.22 | 166.1 | 99171.29 | 0.45 | 0.93 | 0.48 | 5.85 | 0.5 | 10
4 | 40 | CONCLUIDO | 0.9737 | 102.7 | 98.91 | 60.56 | 0.93 | 98 | 94.79 | 37.55 | 5 | 76 | 12.23 | 11924.18 | 666.91 | 3548.71 | 315.01 | 166.1 | 73729.26 | 0.53 | 0.94 | 0.46 | 4.37 | 0.5 | 10
5 | 40 | CONCLUIDO | 0.9775 | 102.3 | 98.66 | 65.77 | 1.1 | 90 | 96.02 | 37.55 | 6 | 1 | 12.47 | 12076.67 | 656.05 | 3548.72 | 302.98 | 166.1 | 67752.56 | 0.55 | 0.94 | 0.55 | 4.12 | 0.5 | 10
6 | 40 | CONCLUIDO | 0.9776 | 102.29 | 98.65 | 65.76 | 1.27 | 90 | 97.26 | 37.55 | 7 | 0 | 12.71 | 12229.54 | 663.86 | 3548.73 | 302.52 | 166.1 | 67521.64 | 0.55 | 0.95 | 0.55 | 4.11 | 0.5 | 10
0 | 30 | CONCLUIDO | 0.737 | 135.69 | 124.12 | 11.92 | 0.24 | 625 | 71.52 | 32.27 | 1 | 623 | 8.25 | 9054.6 | 859.88 | 3549.04 | 1171.95 | 166.1 | 499564.46 | 0.14 | 0.75 | 1.27 | 29.57 | 0.5 | 10
1 | 30 | CONCLUIDO | 0.895 | 111.73 | 106.02 | 25.55 | 0.48 | 249 | 72.7 | 32.27 | 2 | 247 | 8.43 | 9200.25 | 687.91 | 3548.7 | 556.73 | 166.1 | 193830.03 | 0.3 | 0.88 | 0.68 | 11.48 | 0.5 | 10
2 | 30 | CONCLUIDO | 0.9488 | 105.39 | 101.26 | 41.33 | 0.71 | 147 | 73.88 | 32.27 | 3 | 137 | 8.61 | 9346.23 | 606.51 | 3548.72 | 395.45 | 166.1 | 113704.65 | 0.42 | 0.92 | 0.52 | 6.72 | 0.5 | 10
3 | 30 | CONCLUIDO | 0.9634 | 103.8 | 100.09 | 50.05 | 0.93 | 120 | 75.07 | 32.27 | 4 | 2 | 8.8 | 9492.55 | 576.73 | 3548.8 | 350.64 | 166.1 | 91429.76 | 0.47 | 0.93 | 0.62 | 5.55 | 0.5 | 10
4 | 30 | CONCLUIDO | 0.9633 | 103.81 | 100.1 | 50.05 | 1.15 | 120 | 76.26 | 32.27 | 5 | 0 | 8.99 | 9639.2 | 584.66 | 3548.79 | 350.97 | 166.1 | 91598.84 | 0.47 | 0.93 | 0.62 | 5.56 | 0.5 | 10
0 | 15 | CONCLUIDO | 0.8691 | 115.06 | 109.73 | 20.13 | 0.43 | 327 | 39.78 | 19.54 | 1 | 315 | 4.24 | 5140 | 451.37 | 3548.76 | 682.18 | 166.1 | 256168.75 | 0.24 | 0.85 | 0.82 | 15.19 | 0.5 | 10
1 | 15 | CONCLUIDO | 0.9098 | 109.91 | 105.57 | 26.61 | 0.84 | 238 | 40.89 | 19.54 | 2 | 0 | 4.35 | 5277.26 | 417.42 | 3548.9 | 530.55 | 166.1 | 180797.62 | 0.31 | 0.88 | 0.97 | 11.03 | 0.5 | 10
0 | 70 | CONCLUIDO | 0.4995 | 200.21 | 159.77 | 7.25 | 0.12 | 1323 | 141.81 | 47.83 | 1 | 1321 | 22.98 | 17723.39 | 1803.24 | 3549.16 | 2386.53 | 166.1 | 1103361.66 | 0.07 | 0.58 | 2.4 | 65.21 | 0.5 | 10
1 | 70 | CONCLUIDO | 0.7564 | 132.21 | 116.46 | 14.93 | 0.25 | 468 | 143.17 | 47.83 | 2 | 466 | 23.34 | 17891.86 | 1290.6 | 3548.9 | 911.56 | 166.1 | 370154.72 | 0.18 | 0.8 | 1.02 | 21.91 | 0.5 | 10
2 | 70 | CONCLUIDO | 0.8481 | 117.92 | 107.54 | 22.88 | 0.37 | 282 | 144.54 | 47.83 | 3 | 280 | 23.71 | 18060.85 | 1170.97 | 3548.71 | 608.59 | 166.1 | 219595.63 | 0.27 | 0.87 | 0.73 | 13 | 0.5 | 10
3 | 70 | CONCLUIDO | 0.8945 | 111.79 | 103.75 | 30.97 | 0.49 | 201 | 145.92 | 47.83 | 4 | 199 | 24.09 | 18230.35 | 1110.07 | 3548.69 | 480.52 | 166.1 | 155967.4 | 0.35 | 0.9 | 0.59 | 9.21 | 0.5 | 10
4 | 70 | CONCLUIDO | 0.923 | 108.34 | 101.63 | 39.34 | 0.6 | 155 | 147.3 | 47.83 | 5 | 153 | 24.47 | 18400.38 | 1067.21 | 3548.72 | 408.2 | 166.1 | 120035.98 | 0.41 | 0.92 | 0.52 | 7.09 | 0.5 | 10
5 | 70 | CONCLUIDO | 0.9441 | 105.92 | 100.11 | 48.44 | 0.71 | 124 | 148.68 | 47.83 | 6 | 122 | 24.85 | 18570.94 | 1029.24 | 3548.65 | 356.56 | 166.1 | 94373.37 | 0.47 | 0.93 | 0.47 | 5.57 | 0.5 | 10
6 | 70 | CONCLUIDO | 0.9575 | 104.44 | 99.21 | 57.24 | 0.83 | 104 | 150.07 | 47.83 | 7 | 102 | 25.24 | 18742.03 | 998.69 | 3548.64 | 326.3 | 166.1 | 79342.42 | 0.51 | 0.94 | 0.44 | 4.67 | 0.5 | 10
7 | 70 | CONCLUIDO | 0.976 | 102.46 | 97.72 | 67.39 | 0.94 | 87 | 151.46 | 47.83 | 8 | 85 | 25.63 | 18913.66 | 959.22 | 3548.67 | 274.27 | 166.1 | 53409.95 | 0.61 | 0.95 | 0.41 | 3.18 | 0.5 | 10
8 | 70 | CONCLUIDO | 0.9757 | 102.49 | 98.07 | 77.42 | 1.04 | 76 | 152.85 | 47.83 | 9 | 74 | 26.03 | 19085.83 | 941.35 | 3548.66 | 287.83 | 166.1 | 60245.01 | 0.58 | 0.95 | 0.4 | 3.53 | 0.5 | 10
9 | 70 | CONCLUIDO | 0.9826 | 101.77 | 97.61 | 87.41 | 1.15 | 67 | 154.25 | 47.83 | 10 | 65 | 26.43 | 19258.55 | 911.45 | 3548.69 | 272.07 | 166.1 | 52410 | 0.61 | 0.96 | 0.38 | 3.07 | 0.5 | 10
10 | 70 | CONCLUIDO | 0.9888 | 101.13 | 97.2 | 98.85 | 1.25 | 59 | 155.66 | 47.83 | 11 | 53 | 26.83 | 19431.82 | 880.37 | 3548.65 | 257.95 | 166.1 | 45392.69 | 0.64 | 0.96 | 0.37 | 2.66 | 0.5 | 10
11 | 70 | CONCLUIDO | 0.9918 | 100.83 | 97.04 | 107.82 | 1.35 | 54 | 157.07 | 47.83 | 12 | 20 | 27.24 | 19605.66 | 858.4 | 3548.63 | 251.29 | 166.1 | 42084.78 | 0.66 | 0.96 | 0.41 | 2.5 | 0.5 | 10
12 | 70 | CONCLUIDO | 0.9937 | 100.64 | 96.91 | 111.82 | 1.45 | 52 | 158.48 | 47.83 | 13 | 4 | 27.65 | 19780.06 | 857.52 | 3548.67 | 246.01 | 166.1 | 39458.01 | 0.68 | 0.96 | 0.42 | 2.37 | 0.5 | 10
13 | 70 | CONCLUIDO | 0.9937 | 100.64 | 96.91 | 111.81 | 1.55 | 52 | 159.9 | 47.83 | 14 | 0 | 28.07 | 19955.16 | 864.95 | 3548.66 | 245.97 | 166.1 | 39437.41 | 0.68 | 0.96 | 0.42 | 2.37 | 0.5 | 10
0 | 90 | CONCLUIDO | 0.4004 | 249.75 | 184.25 | 6.23 | 0.1 | 1774 | 176.73 | 52.44 | 1 | 1772 | 33.29 | 22031.19 | 2406.37 | 3549.45 | 3222.88 | 166.1 | 1519284.19 | 0.05 | 0.51 | 3.14 | 89.69 | 0.5 | 10
1 | 90 | CONCLUIDO | 0.6948 | 143.93 | 121.31 | 12.81 | 0.2 | 568 | 178.21 | 52.44 | 2 | 566 | 33.77 | 22213.89 | 1564.57 | 3548.95 | 1076.28 | 166.1 | 452012.4 | 0.15 | 0.77 | 1.18 | 26.77 | 0.5 | 10
2 | 90 | CONCLUIDO | 0.8018 | 124.72 | 110.24 | 19.51 | 0.3 | 339 | 179.7 | 52.44 | 3 | 337 | 34.26 | 22397.24 | 1405.52 | 3548.9 | 700.19 | 166.1 | 265113.81 | 0.24 | 0.85 | 0.82 | 15.7 | 0.5 | 10
3 | 90 | CONCLUIDO | 0.8572 | 116.66 | 105.67 | 26.31 | 0.39 | 241 | 181.19 | 52.44 | 4 | 239 | 34.75 | 22581.25 | 1331.88 | 3548.71 | 545.64 | 166.1 | 188326.7 | 0.3 | 0.88 | 0.65 | 11.13 | 0.5 | 10
4 | 90 | CONCLUIDO | 0.8921 | 112.09 | 103.06 | 33.24 | 0.49 | 186 | 182.69 | 52.44 | 5 | 184 | 35.25 | 22766.06 | 1283.6 | 3548.7 | 456.4 | 166.1 | 143984.49 | 0.36 | 0.9 | 0.58 | 8.52 | 0.5 | 10
5 | 90 | CONCLUIDO | 0.9156 | 109.22 | 101.43 | 40.3 | 0.58 | 151 | 184.19 | 52.44 | 6 | 149 | 35.75 | 22951.43 | 1248.05 | 3548.73 | 401.51 | 166.1 | 116712.82 | 0.41 | 0.92 | 0.52 | 6.89 | 0.5 | 10
6 | 90 | CONCLUIDO | 0.9331 | 107.17 | 100.26 | 47.75 | 0.67 | 126 | 185.7 | 52.44 | 7 | 124 | 36.26 | 23137.49 | 1218.74 | 3548.67 | 362.26 | 166.1 | 97212.08 | 0.46 | 0.93 | 0.47 | 5.72 | 0.5 | 10
7 | 90 | CONCLUIDO | 0.9466 | 105.64 | 99.38 | 55.21 | 0.76 | 108 | 187.22 | 52.44 | 8 | 106 | 36.78 | 23324.24 | 1192.02 | 3548.65 | 331.54 | 166.1 | 81940.91 | 0.5 | 0.94 | 0.45 | 4.84 | 0.5 | 10
8 | 90 | CONCLUIDO | 0.9578 | 104.4 | 98.64 | 62.96 | 0.85 | 94 | 188.74 | 52.44 | 9 | 92 | 37.3 | 23511.69 | 1167.89 | 3548.7 | 306.72 | 166.1 | 69600.82 | 0.54 | 0.95 | 0.42 | 4.1 | 0.5 | 10
9 | 90 | CONCLUIDO | 0.9545 | 104.77 | 99.33 | 70.11 | 0.93 | 85 | 190.26 | 52.44 | 10 | 83 | 37.82 | 23699.85 | 1162.46 | 3548.68 | 334.11 | 166.1 | 83341.06 | 0.5 | 0.94 | 0.36 | 4.79 | 0.5 | 10
10 | 90 | CONCLUIDO | 0.97 | 103.09 | 98.01 | 78.4 | 1.02 | 75 | 191.79 | 52.44 | 11 | 73 | 38.35 | 23888.73 | 1129.81 | 3548.74 | 285.6 | 166.1 | 59135.65 | 0.58 | 0.95 | 0.4 | 3.47 | 0.5 | 10
11 | 90 | CONCLUIDO | 0.9756 | 102.5 | 97.66 | 86.17 | 1.1 | 68 | 193.33 | 52.44 | 12 | 66 | 38.89 | 24078.33 | 1107.42 | 3548.74 | 273.78 | 166.1 | 53260.67 | 0.61 | 0.95 | 0.38 | 3.12 | 0.5 | 10
12 | 90 | CONCLUIDO | 0.9815 | 101.88 | 97.29 | 95.7 | 1.18 | 61 | 194.88 | 52.44 | 13 | 59 | 39.43 | 24268.67 | 1085.61 | 3548.63 | 261.59 | 166.1 | 47200.23 | 0.63 | 0.96 | 0.37 | 2.76 | 0.5 | 10
13 | 90 | CONCLUIDO | 0.9857 | 101.45 | 97.04 | 103.97 | 1.27 | 56 | 196.42 | 52.44 | 14 | 54 | 39.98 | 24459.75 | 1066.36 | 3548.64 | 252.62 | 166.1 | 42744.64 | 0.66 | 0.96 | 0.36 | 2.5 | 0.5 | 10
14 | 90 | CONCLUIDO | 0.9897 | 101.04 | 96.81 | 113.89 | 1.35 | 51 | 197.98 | 52.44 | 15 | 49 | 40.54 | 24651.58 | 1044.94 | 3548.64 | 244.92 | 166.1 | 38916.24 | 0.68 | 0.96 | 0.35 | 2.27 | 0.5 | 10
15 | 90 | CONCLUIDO | 0.9929 | 100.71 | 96.62 | 123.35 | 1.42 | 47 | 199.54 | 52.44 | 16 | 43 | 41.1 | 24844.17 | 1022.45 | 3548.67 | 238.45 | 166.1 | 35702.07 | 0.7 | 0.96 | 0.35 | 2.08 | 0.5 | 10
16 | 90 | CONCLUIDO | 0.9984 | 100.16 | 96.17 | 131.14 | 1.5 | 44 | 201.11 | 52.44 | 17 | 34 | 41.67 | 25037.53 | 1000.74 | 3548.65 | 222.56 | 166.1 | 27773.86 | 0.75 | 0.97 | 0.35 | 1.63 | 0.5 | 10
17 | 90 | CONCLUIDO | 0.9959 | 100.41 | 96.5 | 137.85 | 1.58 | 42 | 202.68 | 52.44 | 18 | 14 | 42.24 | 25231.66 | 991.08 | 3548.67 | 233.2 | 166.1 | 33104.45 | 0.71 | 0.97 | 0.38 | 1.96 | 0.5 | 10
18 | 90 | CONCLUIDO | 0.997 | 100.3 | 96.42 | 141.11 | 1.65 | 41 | 204.26 | 52.44 | 19 | 3 | 42.82 | 25426.72 | 994.33 | 3548.7 | 230.22 | 166.1 | 31616.98 | 0.72 | 0.97 | 0.39 | 1.89 | 0.5 | 10
19 | 90 | CONCLUIDO | 0.997 | 100.3 | 96.42 | 141.11 | 1.73 | 41 | 205.85 | 52.44 | 20 | 1 | 43.41 | 25622.45 | 1000.4 | 3548.69 | 230.28 | 166.1 | 31648.49 | 0.72 | 0.97 | 0.39 | 1.88 | 0.5 | 10
20 | 90 | CONCLUIDO | 0.9969 | 100.31 | 96.43 | 141.12 | 1.8 | 41 | 207.45 | 52.44 | 21 | 0 | 44 | 25818.99 | 1007.64 | 3548.69 | 230.47 | 166.1 | 31743.7 | 0.72 | 0.97 | 0.39 | 1.89 | 0.5 | 10
0 | 10 | CONCLUIDO | 0.8566 | 116.74 | 111.14 | 18.73 | 0.64 | 356 | 26.11 | 12.1 | 1 | 0 | 3.01 | 3454.41 | 320.84 | 3548.85 | 713.78 | 166.1 | 271822.28 | 0.23 | 0.84 | 1.32 | 16.59 | 0.5 | 10
0 | 45 | CONCLUIDO | 0.6385 | 156.63 | 136.63 | 9.36 | 0.18 | 876 | 98.71 | 39.72 | 1 | 874 | 12.99 | 12407.75 | 1201.03 | 3549.26 | 1597.27 | 166.1 | 710969.03 | 0.1 | 0.68 | 1.69 | 42.08 | 0.5 | 10
1 | 45 | CONCLUIDO | 0.8385 | 119.27 | 110.31 | 19.52 | 0.35 | 339 | 99.95 | 39.72 | 2 | 337 | 13.24 | 12561.45 | 936.91 | 3548.7 | 702.65 | 166.1 | 266342.87 | 0.24 | 0.85 | 0.82 | 15.77 | 0.5 | 10
2 | 45 | CONCLUIDO | 0.908 | 110.14 | 103.94 | 30.42 | 0.52 | 205 | 101.2 | 39.72 | 3 | 203 | 13.49 | 12715.54 | 850.74 | 3548.7 | 486.3 | 166.1 | 158837.25 | 0.34 | 0.9 | 0.6 | 9.39 | 0.5 | 10
3 | 45 | CONCLUIDO | 0.9429 | 106.05 | 101.1 | 42.13 | 0.69 | 144 | 102.45 | 39.72 | 4 | 142 | 13.74 | 12870.03 | 793.42 | 3548.72 | 390.36 | 166.1 | 111171.01 | 0.43 | 0.92 | 0.51 | 6.56 | 0.5 | 10
4 | 45 | CONCLUIDO | 0.9651 | 103.61 | 99.4 | 55.22 | 0.85 | 108 | 103.71 | 39.72 | 5 | 106 | 14 | 13024.91 | 742.59 | 3548.67 | 332.84 | 166.1 | 82591.77 | 0.5 | 0.94 | 0.45 | 4.86 | 0.5 | 10
5 | 45 | CONCLUIDO | 0.9783 | 102.22 | 98.46 | 68.69 | 1.01 | 86 | 104.97 | 39.72 | 6 | 65 | 14.25 | 13180.19 | 699.25 | 3548.66 | 301.42 | 166.1 | 66990.27 | 0.55 | 0.95 | 0.4 | 3.92 | 0.5 | 10
6 | 45 | CONCLUIDO | 0.9807 | 101.96 | 98.31 | 72.82 | 1.16 | 81 | 106.23 | 39.72 | 7 | 3 | 14.52 | 13335.87 | 692.08 | 3548.73 | 292.27 | 166.1 | 62442.71 | 0.57 | 0.95 | 0.51 | 3.77 | 0.5 | 10
7 | 45 | CONCLUIDO | 0.9815 | 101.89 | 98.26 | 73.69 | 1.31 | 80 | 107.5 | 39.72 | 8 | 0 | 14.78 | 13491.96 | 698.86 | 3548.67 | 290.36 | 166.1 | 61492.42 | 0.57 | 0.95 | 0.51 | 3.72 | 0.5 | 10
0 | 60 | CONCLUIDO | 0.5523 | 181.06 | 149.92 | 7.93 | 0.14 | 1135 | 124.63 | 45 | 1 | 1133 | 18.64 | 15605.44 | 1550.41 | 3549.28 | 2050.36 | 166.1 | 936217.58 | 0.08 | 0.62 | 2.1 | 55.37 | 0.5 | 10
1 | 60 | CONCLUIDO | 0.7889 | 126.75 | 113.97 | 16.4 | 0.28 | 417 | 125.95 | 45 | 2 | 415 | 18.95 | 15767.7 | 1151.97 | 3548.84 | 826.77 | 166.1 | 328013.16 | 0.2 | 0.82 | 0.94 | 19.42 | 0.5 | 10
2 | 60 | CONCLUIDO | 0.8712 | 114.78 | 106.18 | 25.18 | 0.42 | 253 | 127.27 | 45 | 3 | 251 | 19.27 | 15930.42 | 1049.5 | 3548.73 | 562.77 | 166.1 | 196833.62 | 0.3 | 0.88 | 0.67 | 11.64 | 0.5 | 10
3 | 60 | CONCLUIDO | 0.914 | 109.41 | 102.7 | 34.43 | 0.55 | 179 | 128.59 | 45 | 4 | 177 | 19.59 | 16093.6 | 990.81 | 3548.73 | 444.58 | 166.1 | 138107.73 | 0.37 | 0.91 | 0.56 | 8.16 | 0.5 | 10
4 | 60 | CONCLUIDO | 0.94 | 106.39 | 100.75 | 44.12 | 0.68 | 137 | 129.92 | 45 | 5 | 135 | 19.92 | 16257.24 | 946.82 | 3548.72 | 378.41 | 166.1 | 105231.89 | 0.44 | 0.93 | 0.5 | 6.21 | 0.5 | 10
5 | 60 | CONCLUIDO | 0.9576 | 104.43 | 99.48 | 54.26 | 0.81 | 110 | 131.25 | 45 | 6 | 108 | 20.25 | 16421.36 | 909.36 | 3548.7 | 335.44 | 166.1 | 83884.01 | 0.5 | 0.94 | 0.45 | 4.94 | 0.5 | 10
6 | 60 | CONCLUIDO | 0.9714 | 102.94 | 98.49 | 64.94 | 0.93 | 91 | 132.58 | 45 | 7 | 89 | 20.59 | 16585.95 | 872.19 | 3548.69 | 301.18 | 166.1 | 66848.18 | 0.55 | 0.95 | 0.43 | 3.95 | 0.5 | 10
7 | 60 | CONCLUIDO | 0.9784 | 102.21 | 98.11 | 76.45 | 1.06 | 77 | 133.92 | 45 | 8 | 74 | 20.93 | 16751.02 | 840.88 | 3548.66 | 289.17 | 166.1 | 60910.59 | 0.57 | 0.95 | 0.4 | 3.57 | 0.5 | 10
8 | 60 | CONCLUIDO | 0.9861 | 101.41 | 97.59 | 88.72 | 1.18 | 66 | 135.27 | 45 | 9 | 51 | 21.27 | 16916.71 | 808.13 | 3548.7 | 271.02 | 166.1 | 51892.11 | 0.61 | 0.96 | 0.4 | 3.06 | 0.5 | 10
9 | 60 | CONCLUIDO | 0.9898 | 101.03 | 97.34 | 95.74 | 1.29 | 61 | 136.61 | 45 | 10 | 9 | 21.61 | 17082.76 | 791.78 | 3548.7 | 260.63 | 166.1 | 46719.81 | 0.64 | 0.96 | 0.44 | 2.8 | 0.5 | 10
10 | 60 | CONCLUIDO | 0.9898 | 101.03 | 97.34 | 95.74 | 1.41 | 61 | 137.96 | 45 | 11 | 0 | 21.96 | 17249.3 | 796.69 | 3548.66 | 260.05 | 166.1 | 46431.59 | 0.64 | 0.96 | 0.45 | 2.8 | 0.5 | 10
0 | 80 | CONCLUIDO | 0.4492 | 222.64 | 170.95 | 6.7 | 0.11 | 1532 | 159.12 | 50.28 | 1 | 1530 | 27.84 | 19859.16 | 2083.47 | 3549.3 | 2768.33 | 166.1 | 1293217.8 | 0.06 | 0.55 | 2.74 | 76.39 | 0.5 | 10
1 | 80 | CONCLUIDO | 0.7252 | 137.89 | 118.88 | 13.77 | 0.22 | 518 | 160.54 | 50.28 | 2 | 516 | 28.26 | 20034.4 | 1427.38 | 3548.93 | 993.75 | 166.1 | 410996.68 | 0.17 | 0.78 | 1.1 | 24.33 | 0.5 | 10
2 | 80 | CONCLUIDO | 0.8246 | 121.26 | 108.92 | 21.01 | 0.33 | 311 | 161.97 | 50.28 | 3 | 309 | 28.69 | 20210.21 | 1289.53 | 3548.87 | 655.14 | 166.1 | 242726.44 | 0.25 | 0.86 | 0.77 | 14.38 | 0.5 | 10
3 | 80 | CONCLUIDO | 0.8762 | 114.13 | 104.68 | 28.42 | 0.43 | 221 | 163.4 | 50.28 | 4 | 219 | 29.12 | 20386.62 | 1222.08 | 3548.77 | 511.82 | 166.1 | 171514.83 | 0.32 | 0.89 | 0.63 | 10.14 | 0.5 | 10
4 | 80 | CONCLUIDO | 0.9083 | 110.09 | 102.29 | 36.1 | 0.54 | 170 | 164.83 | 50.28 | 5 | 168 | 29.55 | 20563.61 | 1176.1 | 3548.69 | 430.63 | 166.1 | 131176.8 | 0.39 | 0.91 | 0.54 | 7.75 | 0.5 | 10
5 | 80 | CONCLUIDO | 0.9296 | 107.57 | 100.8 | 43.83 | 0.64 | 138 | 166.27 | 50.28 | 6 | 136 | 29.99 | 20741.2 | 1141.77 | 3548.69 | 380.07 | 166.1 | 106058.81 | 0.44 | 0.92 | 0.5 | 6.26 | 0.5 | 10
6 | 80 | CONCLUIDO | 0.9457 | 105.74 | 99.71 | 52.02 | 0.74 | 115 | 167.72 | 50.28 | 7 | 113 | 30.44 | 20919.39 | 1111.31 | 3548.68 | 343.09 | 166.1 | 87684.04 | 0.48 | 0.94 | 0.46 | 5.17 | 0.5 | 10
7 | 80 | CONCLUIDO | 0.9583 | 104.35 | 98.87 | 60.53 | 0.84 | 98 | 169.17 | 50.28 | 8 | 96 | 30.89 | 21098.19 | 1082.81 | 3548.72 | 314.61 | 166.1 | 73525.48 | 0.53 | 0.94 | 0.43 | 4.33 | 0.5 | 10
8 | 80 | CONCLUIDO | 0.9702 | 103.07 | 98.01 | 69.18 | 0.94 | 85 | 170.62 | 50.28 | 9 | 83 | 31.34 | 21277.6 | 1054.57 | 3548.72 | 286.13 | 166.1 | 59350.42 | 0.58 | 0.95 | 0.37 | 3.47 | 0.5 | 10
9 | 80 | CONCLUIDO | 0.9724 | 102.83 | 98.06 | 77.42 | 1.03 | 76 | 172.08 | 50.28 | 10 | 74 | 31.8 | 21457.64 | 1036.09 | 3548.65 | 287.47 | 166.1 | 60067.91 | 0.58 | 0.95 | 0.4 | 3.52 | 0.5 | 10
10 | 80 | CONCLUIDO | 0.9796 | 102.09 | 97.6 | 87.41 | 1.12 | 67 | 173.55 | 50.28 | 11 | 65 | 32.27 | 21638.31 | 1011.85 | 3548.68 | 271.95 | 166.1 | 52350.86 | 0.61 | 0.96 | 0.38 | 3.06 | 0.5 | 10
11 | 80 | CONCLUIDO | 0.9851 | 101.52 | 97.26 | 97.26 | 1.22 | 60 | 175.02 | 50.28 | 12 | 58 | 32.74 | 21819.6 | 986.1 | 3548.67 | 260.22 | 166.1 | 46523.49 | 0.64 | 0.96 | 0.37 | 2.72 | 0.5 | 10
12 | 80 | CONCLUIDO | 0.9901 | 101 | 96.94 | 107.71 | 1.31 | 54 | 176.49 | 50.28 | 13 | 51 | 33.21 | 22001.54 | 958.37 | 3548.66 | 249.29 | 166.1 | 41085.48 | 0.67 | 0.96 | 0.36 | 2.4 | 0.5 | 10
13 | 80 | CONCLUIDO | 0.9931 | 100.7 | 96.76 | 116.12 | 1.4 | 50 | 177.97 | 50.28 | 14 | 42 | 33.69 | 22184.13 | 936.42 | 3548.66 | 243.02 | 166.1 | 37970.75 | 0.68 | 0.96 | 0.36 | 2.22 | 0.5 | 10
14 | 80 | CONCLUIDO | 0.9949 | 100.51 | 96.67 | 123.41 | 1.48 | 47 | 179.46 | 50.28 | 15 | 17 | 34.18 | 22367.38 | 925.05 | 3548.64 | 239.02 | 166.1 | 35989.16 | 0.69 | 0.96 | 0.39 | 2.13 | 0.5 | 10
15 | 80 | CONCLUIDO | 0.995 | 100.5 | 96.69 | 126.12 | 1.57 | 46 | 180.95 | 50.28 | 16 | 3 | 34.67 | 22551.28 | 928.41 | 3548.63 | 239.02 | 166.1 | 35993.1 | 0.69 | 0.96 | 0.41 | 2.16 | 0.5 | 10
16 | 80 | CONCLUIDO | 0.9953 | 100.47 | 96.67 | 126.09 | 1.65 | 46 | 182.45 | 50.28 | 17 | 0 | 35.17 | 22735.98 | 934.79 | 3548.63 | 237.76 | 166.1 | 35364.17 | 0.7 | 0.96 | 0.41 | 2.13 | 0.5 | 10
0 | 35 | CONCLUIDO | 0.7019 | 142.46 | 128.34 | 10.85 | 0.22 | 710 | 80.84 | 35.1 | 1 | 708 | 9.74 | 10204.21 | 975.54 | 3549.1 | 1315.01 | 166.1 | 570666.21 | 0.13 | 0.73 | 1.42 | 33.79 | 0.5 | 10
1 | 35 | CONCLUIDO | 0.8753 | 114.25 | 107.52 | 22.96 | 0.43 | 281 | 82.04 | 35.1 | 2 | 279 | 9.94 | 10352.53 | 776.66 | 3548.76 | 607.89 | 166.1 | 219254.45 | 0.27 | 0.87 | 0.73 | 12.97 | 0.5 | 10
2 | 35 | CONCLUIDO | 0.9343 | 107.04 | 102.25 | 36.52 | 0.63 | 168 | 83.25 | 35.1 | 3 | 166 | 10.15 | 10501.19 | 696.83 | 3548.77 | 429.42 | 166.1 | 130582.78 | 0.39 | 0.91 | 0.54 | 7.71 | 0.5 | 10
3 | 35 | CONCLUIDO | 0.9641 | 103.73 | 99.84 | 51.64 | 0.83 | 116 | 84.46 | 35.1 | 4 | 95 | 10.36 | 10650.22 | 633.96 | 3548.73 | 346.57 | 166.1 | 89417.25 | 0.48 | 0.93 | 0.49 | 5.3 | 0.5 | 10
4 | 35 | CONCLUIDO | 0.9714 | 102.94 | 99.27 | 57.83 | 1.02 | 103 | 85.67 | 35.1 | 5 | 1 | 10.57 | 10799.59 | 619.06 | 3548.67 | 323.76 | 166.1 | 78078.32 | 0.51 | 0.94 | 0.57 | 4.73 | 0.5 | 10
5 | 35 | CONCLUIDO | 0.9715 | 102.94 | 99.27 | 57.83 | 1.21 | 103 | 86.88 | 35.1 | 6 | 0 | 10.78 | 10949.33 | 627.02 | 3548.66 | 323.62 | 166.1 | 78008.81 | 0.51 | 0.94 | 0.57 | 4.73 | 0.5 | 10
0 | 50 | CONCLUIDO | 0.6087 | 164.27 | 140.9 | 8.81 | 0.16 | 960 | 107.41 | 41.65 | 1 | 958 | 14.77 | 13481.73 | 1314.76 | 3549.03 | 1742.91 | 166.1 | 783366.1 | 0.1 | 0.66 | 1.81 | 46.35 | 0.5 | 10
1 | 50 | CONCLUIDO | 0.8215 | 121.73 | 111.56 | 18.29 | 0.32 | 366 | 108.68 | 41.65 | 2 | 364 | 15.03 | 13638.32 | 1010.9 | 3548.9 | 744.98 | 166.1 | 287373.63 | 0.22 | 0.84 | 0.85 | 17.01 | 0.5 | 10
2 | 50 | CONCLUIDO | 0.8952 | 111.71 | 104.74 | 28.31 | 0.48 | 222 | 109.96 | 41.65 | 3 | 220 | 15.31 | 13795.21 | 920.06 | 3548.8 | 513.59 | 166.1 | 172397.69 | 0.32 | 0.89 | 0.63 | 10.2 | 0.5 | 10
3 | 50 | CONCLUIDO | 0.9332 | 107.16 | 101.66 | 39.1 | 0.63 | 156 | 111.23 | 41.65 | 4 | 154 | 15.58 | 13952.52 | 863.45 | 3548.72 | 409.1 | 166.1 | 120482 | 0.41 | 0.92 | 0.53 | 7.12 | 0.5 | 10
4 | 50 | CONCLUIDO | 0.9558 | 104.63 | 99.95 | 50.39 | 0.78 | 119 | 112.51 | 41.65 | 5 | 117 | 15.86 | 14110.24 | 817.57 | 3548.71 | 351.08 | 166.1 | 91659.38 | 0.47 | 0.93 | 0.47 | 5.41 | 0.5 | 10
5 | 50 | CONCLUIDO | 0.9726 | 102.82 | 98.69 | 62.99 | 0.93 | 94 | 113.79 | 41.65 | 6 | 90 | 16.14 | 14268.39 | 773.27 | 3548.7 | 308.07 | 166.1 | 70274.83 | 0.54 | 0.94 | 0.43 | 4.15 | 0.5 | 10
6 | 50 | CONCLUIDO | 0.9818 | 101.85 | 98.11 | 76.45 | 1.07 | 77 | 115.08 | 41.65 | 7 | 53 | 16.43 | 14426.96 | 734.46 | 3548.69 | 287.9 | 166.1 | 60278.32 | 0.58 | 0.95 | 0.43 | 3.57 | 0.5 | 10
7 | 50 | CONCLUIDO | 0.9841 | 101.62 | 97.96 | 80.52 | 1.21 | 73 | 116.37 | 41.65 | 8 | 2 | 16.72 | 14585.96 | 725.13 | 3548.64 | 280.97 | 166.1 | 56831.63 | 0.59 | 0.95 | 0.48 | 3.42 | 0.5 | 10
8 | 50 | CONCLUIDO | 0.985 | 101.52 | 97.89 | 81.57 | 1.35 | 72 | 117.66 | 41.65 | 9 | 0 | 17.01 | 14745.39 | 730.95 | 3548.66 | 278.36 | 166.1 | 55531.22 | 0.6 | 0.95 | 0.48 | 3.35 | 0.5 | 10
0 | 25 | CONCLUIDO | 0.7751 | 129.02 | 119.78 | 13.41 | 0.28 | 536 | 61.76 | 28.92 | 1 | 534 | 6.84 | 7851.41 | 738.66 | 3548.91 | 1023.93 | 166.1 | 425999.52 | 0.16 | 0.78 | 1.13 | 25.24 | 0.5 | 10
1 | 25 | CONCLUIDO | 0.9173 | 109.01 | 104.27 | 29.51 | 0.55 | 212 | 62.92 | 28.92 | 2 | 210 | 7 | 7994.37 | 587.11 | 3548.76 | 497.56 | 166.1 | 164432.14 | 0.33 | 0.89 | 0.62 | 9.73 | 0.5 | 10
2 | 25 | CONCLUIDO | 0.9517 | 105.08 | 101.28 | 42.2 | 0.81 | 144 | 64.08 | 28.92 | 3 | 11 | 7.16 | 8137.65 | 530.94 | 3548.78 | 390.51 | 166.1 | 111249.21 | 0.43 | 0.92 | 0.68 | 6.74 | 0.5 | 10
3 | 25 | CONCLUIDO | 0.9524 | 105 | 101.22 | 42.47 | 1.07 | 143 | 65.25 | 28.92 | 4 | 0 | 7.33 | 8281.25 | 538.7 | 3548.73 | 387.73 | 166.1 | 109859.99 | 0.43 | 0.92 | 0.69 | 6.68 | 0.5 | 10
0 | 85 | CONCLUIDO | 0.4246 | 235.49 | 177.27 | 6.45 | 0.11 | 1648 | 167.88 | 51.39 | 1 | 1646 | 30.49 | 20939.59 | 2238.36 | 3549.43 | 2984.51 | 166.1 | 1400729.21 | 0.06 | 0.53 | 2.93 | 82.71 | 0.5 | 10
1 | 85 | CONCLUIDO | 0.7099 | 140.87 | 120.09 | 13.27 | 0.21 | 543 | 169.33 | 51.39 | 2 | 541 | 30.94 | 21118.46 | 1495.67 | 3548.9 | 1035.14 | 166.1 | 431567.55 | 0.16 | 0.78 | 1.14 | 25.55 | 0.5 | 10
2 | 85 | CONCLUIDO | 0.8133 | 122.96 | 109.58 | 20.23 | 0.31 | 325 | 170.79 | 51.39 | 3 | 323 | 31.4 | 21297.94 | 1347.57 | 3548.93 | 677.63 | 166.1 | 253903.07 | 0.25 | 0.85 | 0.8 | 15.03 | 0.5 | 10
3 | 85 | CONCLUIDO | 0.8668 | 115.37 | 105.17 | 27.32 | 0.41 | 231 | 172.25 | 51.39 | 4 | 229 | 31.86 | 21478.05 | 1277.22 | 3548.77 | 528.22 | 166.1 | 179664.98 | 0.31 | 0.89 | 0.65 | 10.63 | 0.5 | 10
4 | 85 | CONCLUIDO | 0.9003 | 111.07 | 102.66 | 34.61 | 0.51 | 178 | 173.71 | 51.39 | 5 | 176 | 32.32 | 21658.78 | 1229.79 | 3548.73 | 443.14 | 166.1 | 137391.98 | 0.37 | 0.91 | 0.56 | 8.12 | 0.5 | 10
5 | 85 | CONCLUIDO | 0.9233 | 108.31 | 101.06 | 42.11 | 0.61 | 144 | 175.18 | 51.39 | 6 | 142 | 32.79 | 21840.16 | 1195.41 | 3548.7 | 388.58 | 166.1 | 110280.64 | 0.43 | 0.92 | 0.51 | 6.52 | 0.5 | 10
6 | 85 | CONCLUIDO | 0.9391 | 106.48 | 100.01 | 49.59 | 0.7 | 121 | 176.66 | 51.39 | 7 | 119 | 33.27 | 22022.17 | 1165.52 | 3548.69 | 353.21 | 166.1 | 92713.93 | 0.47 | 0.93 | 0.47 | 5.47 | 0.5 | 10
7 | 85 | CONCLUIDO | 0.9513 | 105.12 | 99.22 | 57.24 | 0.8 | 104 | 178.14 | 51.39 | 8 | 102 | 33.75 | 22204.83 | 1140.53 | 3548.76 | 326.53 | 166.1 | 79457.85 | 0.51 | 0.94 | 0.44 | 4.68 | 0.5 | 10
8 | 85 | CONCLUIDO | 0.963 | 103.85 | 98.42 | 65.62 | 0.89 | 90 | 179.63 | 51.39 | 9 | 88 | 34.24 | 22388.15 | 1112.86 | 3548.68 | 299.04 | 166.1 | 65780.64 | 0.56 | 0.95 | 0.42 | 3.88 | 0.5 | 10
9 | 85 | CONCLUIDO | 0.9672 | 103.39 | 98.31 | 73.73 | 0.98 | 80 | 181.12 | 51.39 | 10 | 78 | 34.73 | 22572.13 | 1095.72 | 3548.72 | 295.84 | 166.1 | 64232.39 | 0.56 | 0.95 | 0.4 | 3.77 | 0.5 | 10
10 | 85 | CONCLUIDO | 0.9748 | 102.59 | 97.81 | 82.66 | 1.07 | 71 | 182.62 | 51.39 | 11 | 69 | 35.22 | 22756.91 | 1070.47 | 3548.69 | 279.12 | 166.1 | 55917.1 | 0.6 | 0.95 | 0.38 | 3.27 | 0.5 | 10
11 | 85 | CONCLUIDO | 0.9806 | 101.98 | 97.44 | 91.35 | 1.16 | 64 | 184.12 | 51.39 | 12 | 62 | 35.73 | 22942.24 | 1048.24 | 3548.66 | 266.09 | 166.1 | 49438.01 | 0.62 | 0.96 | 0.38 | 2.9 | 0.5 | 10
12 | 85 | CONCLUIDO | 0.9854 | 101.48 | 97.14 | 100.49 | 1.24 | 58 | 185.63 | 51.39 | 13 | 56 | 36.24 | 23128.27 | 1026.98 | 3548.65 | 256.16 | 166.1 | 44503.93 | 0.65 | 0.96 | 0.37 | 2.6 | 0.5 | 10
13 | 85 | CONCLUIDO | 0.989 | 101.11 | 96.94 | 109.75 | 1.33 | 53 | 187.14 | 51.39 | 14 | 51 | 36.75 | 23314.98 | 1000.15 | 3548.66 | 249.44 | 166.1 | 41167.96 | 0.67 | 0.96 | 0.36 | 2.4 | 0.5 | 10
14 | 85 | CONCLUIDO | 0.9938 | 100.63 | 96.63 | 120.79 | 1.41 | 48 | 188.66 | 51.39 | 15 | 45 | 37.27 | 23502.4 | 975.21 | 3548.65 | 238.58 | 166.1 | 35760.1 | 0.7 | 0.96 | 0.35 | 2.09 | 0.5 | 10
15 | 85 | CONCLUIDO | 0.9958 | 100.42 | 96.52 | 128.7 | 1.49 | 45 | 190.19 | 51.39 | 16 | 27 | 37.79 | 23690.52 | 963.29 | 3548.63 | 234.3 | 166.1 | 33635.46 | 0.71 | 0.97 | 0.37 | 1.98 | 0.5 | 10
16 | 85 | CONCLUIDO | 0.9971 | 100.29 | 96.43 | 131.49 | 1.57 | 44 | 191.72 | 51.39 | 17 | 7 | 38.33 | 23879.37 | 953.92 | 3548.7 | 230.34 | 166.1 | 31660.33 | 0.72 | 0.97 | 0.39 | 1.89 | 0.5 | 10
17 | 85 | CONCLUIDO | 0.997 | 100.3 | 96.47 | 134.62 | 1.65 | 43 | 193.26 | 51.39 | 18 | 1 | 38.86 | 24068.93 | 960.64 | 3548.7 | 231.64 | 166.1 | 32319.13 | 0.72 | 0.97 | 0.4 | 1.94 | 0.5 | 10
18 | 85 | CONCLUIDO | 0.9971 | 100.29 | 96.47 | 134.6 | 1.73 | 43 | 194.8 | 51.39 | 19 | 0 | 39.41 | 24259.23 | 967.7 | 3548.71 | 231.23 | 166.1 | 32112.22 | 0.72 | 0.97 | 0.4 | 1.93 | 0.5 | 10
0 | 20 | CONCLUIDO | 0.8177 | 122.29 | 115.17 | 15.7 | 0.34 | 440 | 51.33 | 24.83 | 1 | 438 | 5.51 | 6564.78 | 607.02 | 3548.9 | 867.65 | 166.1 | 348336.33 | 0.19 | 0.81 | 0.97 | 20.62 | 0.5 | 10
1 | 20 | CONCLUIDO | 0.9342 | 107.04 | 103.04 | 33.6 | 0.66 | 184 | 52.47 | 24.83 | 2 | 60 | 5.64 | 6705.1 | 480.36 | 3548.79 | 450.36 | 166.1 | 140970.18 | 0.37 | 0.9 | 0.73 | 8.5 | 0.5 | 10
2 | 20 | CONCLUIDO | 0.9365 | 106.78 | 102.84 | 34.47 | 0.97 | 179 | 53.61 | 24.83 | 3 | 0 | 5.78 | 6845.59 | 485.59 | 3548.72 | 440.92 | 166.1 | 136278.45 | 0.38 | 0.91 | 0.8 | 8.3 | 0.5 | 10
0 | 65 | CONCLUIDO | 0.5255 | 190.31 | 154.73 | 7.57 | 0.13 | 1227 | 133.21 | 46.47 | 1 | 1225 | 20.75 | 16663.42 | 1674.25 | 3549.31 | 2214.27 | 166.1 | 1017710.05 | 0.08 | 0.6 | 2.24 | 60.17 | 0.5 | 10
1 | 65 | CONCLUIDO | 0.7723 | 129.49 | 115.25 | 15.61 | 0.26 | 443 | 134.55 | 46.47 | 2 | 441 | 21.09 | 16828.84 | 1222.11 | 3548.87 | 870.73 | 166.1 | 349861.91 | 0.19 | 0.81 | 0.97 | 20.7 | 0.5 | 10
2 | 65 | CONCLUIDO | 0.8594 | 116.36 | 106.89 | 23.93 | 0.39 | 268 | 135.9 | 46.47 | 3 | 266 | 21.43 | 16994.64 | 1111.05 | 3548.72 | 586.16 | 166.1 | 208452.81 | 0.28 | 0.87 | 0.71 | 12.34 | 0.5 | 10
3 | 65 | CONCLUIDO | 0.9043 | 110.58 | 103.23 | 32.6 | 0.52 | 190 | 137.25 | 46.47 | 4 | 188 | 21.78 | 17160.92 | 1051.33 | 3548.83 | 462.4 | 166.1 | 146962.66 | 0.36 | 0.9 | 0.58 | 8.69 | 0.5 | 10
4 | 65 | CONCLUIDO | 0.9317 | 107.34 | 101.18 | 41.58 | 0.64 | 146 | 138.6 | 46.47 | 5 | 144 | 22.13 | 17327.69 | 1008.12 | 3548.7 | 393.01 | 166.1 | 112485.87 | 0.42 | 0.92 | 0.51 | 6.64 | 0.5 | 10
5 | 65 | CONCLUIDO | 0.9508 | 105.18 | 99.81 | 51.18 | 0.76 | 117 | 139.95 | 46.47 | 6 | 115 | 22.49 | 17494.97 | 969.87 | 3548.66 | 346.44 | 166.1 | 89348.73 | 0.48 | 0.93 | 0.46 | 5.27 | 0.5 | 10
6 | 65 | CONCLUIDO | 0.9649 | 103.63 | 98.81 | 61.12 | 0.88 | 97 | 141.31 | 46.47 | 7 | 95 | 22.85 | 17662.75 | 936.49 | 3548.65 | 312.44 | 166.1 | 72445.46 | 0.53 | 0.94 | 0.43 | 4.27 | 0.5 | 10
7 | 65 | CONCLUIDO | 0.9716 | 102.92 | 98.48 | 71.19 | 0.99 | 83 | 142.68 | 46.47 | 8 | 81 | 23.21 | 17831.04 | 908.04 | 3548.68 | 302.52 | 166.1 | 67559.32 | 0.55 | 0.95 | 0.39 | 3.94 | 0.5 | 10
8 | 65 | CONCLUIDO | 0.9815 | 101.88 | 97.77 | 82.62 | 1.11 | 71 | 144.05 | 46.47 | 9 | 69 | 23.58 | 17999.83 | 871.4 | 3548.64 | 277.56 | 166.1 | 55138.93 | 0.6 | 0.95 | 0.39 | 3.23 | 0.5 | 10
9 | 65 | CONCLUIDO | 0.9877 | 101.25 | 97.38 | 94.24 | 1.22 | 62 | 145.42 | 46.47 | 10 | 53 | 23.95 | 18169.15 | 842.04 | 3548.63 | 264.07 | 166.1 | 48437.77 | 0.63 | 0.96 | 0.38 | 2.84 | 0.5 | 10
10 | 65 | CONCLUIDO | 0.9915 | 100.86 | 97.13 | 102.24 | 1.33 | 57 | 146.8 | 46.47 | 11 | 17 | 24.33 | 18338.99 | 825.96 | 3548.66 | 253.88 | 166.1 | 43366.98 | 0.65 | 0.96 | 0.42 | 2.59 | 0.5 | 10
11 | 65 | CONCLUIDO | 0.9917 | 100.83 | 97.13 | 104.07 | 1.43 | 56 | 148.18 | 46.47 | 12 | 0 | 24.71 | 18509.36 | 827.88 | 3548.79 | 253.32 | 166.1 | 43093.83 | 0.66 | 0.96 | 0.44 | 2.59 | 0.5 | 10
0 | 75 | CONCLUIDO | 0.4741 | 210.92 | 165.13 | 6.96 | 0.12 | 1424 | 150.44 | 49.1 | 1 | 1422 | 25.34 | 18787.76 | 1938.85 | 3549.23 | 2569.67 | 166.1 | 1194428.79 | 0.06 | 0.56 | 2.56 | 70.58 | 0.5 | 10
1 | 75 | CONCLUIDO | 0.7407 | 135 | 117.66 | 14.32 | 0.23 | 493 | 151.83 | 49.1 | 2 | 491 | 25.73 | 18959.54 | 1359.04 | 3548.85 | 952.21 | 166.1 | 390351.94 | 0.17 | 0.79 | 1.07 | 23.12 | 0.5 | 10
2 | 75 | CONCLUIDO | 0.836 | 119.62 | 108.27 | 21.87 | 0.35 | 297 | 153.23 | 49.1 | 3 | 295 | 26.13 | 19131.85 | 1231.15 | 3548.71 | 633.25 | 166.1 | 231854.59 | 0.26 | 0.86 | 0.75 | 13.72 | 0.5 | 10
3 | 75 | CONCLUIDO | 0.8853 | 112.96 | 104.23 | 29.64 | 0.46 | 211 | 154.63 | 49.1 | 4 | 209 | 26.53 | 19304.72 | 1166.63 | 3548.71 | 496.4 | 166.1 | 163859.19 | 0.33 | 0.89 | 0.61 | 9.69 | 0.5 | 10
4 | 75 | CONCLUIDO | 0.9145 | 109.35 | 102.1 | 37.58 | 0.57 | 163 | 156.03 | 49.1 | 5 | 161 | 26.94 | 19478.15 | 1123.59 | 3548.8 | 424.07 | 166.1 | 127933.19 | 0.39 | 0.91 | 0.54 | 7.55 | 0.5 | 10
5 | 75 | CONCLUIDO | 0.9368 | 106.74 | 100.47 | 46.01 | 0.67 | 131 | 157.44 | 49.1 | 6 | 129 | 27.35 | 19652.13 | 1086.73 | 3548.71 | 368.53 | 166.1 | 100323.38 | 0.45 | 0.93 | 0.49 | 5.93 | 0.5 | 10
6 | 75 | CONCLUIDO | 0.951 | 105.15 | 99.51 | 54.28 | 0.78 | 110 | 158.86 | 49.1 | 7 | 108 | 27.77 | 19826.68 | 1056.18 | 3548.72 | 336.51 | 166.1 | 84417.94 | 0.49 | 0.94 | 0.45 | 4.97 | 0.5 | 10
7 | 75 | CONCLUIDO | 0.9643 | 103.71 | 98.59 | 63.6 | 0.88 | 93 | 160.28 | 49.1 | 8 | 91 | 28.19 | 20001.93 | 1026.81 | 3548.72 | 304.78 | 166.1 | 68636.77 | 0.54 | 0.95 | 0.42 | 4.05 | 0.5 | 10
8 | 75 | CONCLUIDO | 0.9676 | 103.35 | 98.57 | 72.12 | 0.99 | 82 | 161.71 | 49.1 | 9 | 80 | 28.61 | 20177.64 | 1006.48 | 3548.69 | 305.5 | 166.1 | 69051.43 | 0.54 | 0.95 | 0.4 | 4.03 | 0.5 | 10
9 | 75 | CONCLUIDO | 0.9779 | 102.26 | 97.82 | 82.66 | 1.09 | 71 | 163.13 | 49.1 | 10 | 69 | 29.04 | 20353.94 | 974.4 | 3548.65 | 279.21 | 166.1 | 55963.29 | 0.59 | 0.95 | 0.39 | 3.28 | 0.5 | 10
10 | 75 | CONCLUIDO | 0.984 | 101.62 | 97.42 | 92.78 | 1.18 | 63 | 164.57 | 49.1 | 11 | 61 | 29.47 | 20530.82 | 947.46 | 3548.71 | 265.82 | 166.1 | 49308.61 | 0.62 | 0.96 | 0.37 | 2.88 | 0.5 | 10
11 | 75 | CONCLUIDO | 0.9893 | 101.08 | 97.1 | 104.03 | 1.28 | 56 | 166.01 | 49.1 | 12 | 53 | 29.91 | 20708.3 | 919.21 | 3548.65 | 254.74 | 166.1 | 43804.39 | 0.65 | 0.96 | 0.36 | 2.56 | 0.5 | 10
12 | 75 | CONCLUIDO | 0.9935 | 100.65 | 96.82 | 113.9 | 1.38 | 51 | 167.45 | 49.1 | 13 | 34 | 30.36 | 20886.38 | 896.11 | 3548.68 | 244.3 | 166.1 | 38606.38 | 0.68 | 0.96 | 0.38 | 2.28 | 0.5 | 10
13 | 75 | CONCLUIDO | 0.9947 | 100.53 | 96.76 | 118.48 | 1.47 | 49 | 168.9 | 49.1 | 14 | 7 | 30.81 | 21065.06 | 889.16 | 3548.66 | 241.45 | 166.1 | 37189.93 | 0.69 | 0.96 | 0.41 | 2.22 | 0.5 | 10
14 | 75 | CONCLUIDO | 0.9947 | 100.54 | 96.76 | 118.49 | 1.56 | 49 | 170.35 | 49.1 | 15 | 0 | 31.26 | 21244.37 | 895.74 | 3548.66 | 241.16 | 166.1 | 37047.35 | 0.69 | 0.96 | 0.42 | 2.22 | 0.5 | 10
0 | 95 | CONCLUIDO | 0.3768 | 265.4 | 191.83 | 6.03 | 0.1 | 1910 | 185.69 | 53.44 | 1 | 1908 | 36.26 | 23136.14 | 2587.62 | 3549.68 | 3483.11 | 166.1 | 1648714.8 | 0.05 | 0.49 | 3.35 | 97.27 | 0.5 | 10
1 | 95 | CONCLUIDO | 0.6801 | 147.05 | 122.5 | 12.4 | 0.19 | 593 | 187.21 | 53.44 | 2 | 591 | 36.77 | 23322.88 | 1633.07 | 3548.9 | 1117.07 | 166.1 | 472282.04 | 0.15 | 0.76 | 1.22 | 27.96 | 0.5 | 10
2 | 95 | CONCLUIDO | 0.7904 | 126.52 | 110.91 | 18.85 | 0.28 | 353 | 188.73 | 53.44 | 3 | 351 | 37.29 | 23510.33 | 1463.39 | 3548.81 | 722.91 | 166.1 | 276399.81 | 0.23 | 0.84 | 0.84 | 16.37 | 0.5 | 10
3 | 95 | CONCLUIDO | 0.8479 | 117.94 | 106.13 | 25.37 | 0.37 | 251 | 190.25 | 53.44 | 4 | 249 | 37.82 | 23698.48 | 1386.25 | 3548.8 | 561.38 | 166.1 | 196145.35 | 0.3 | 0.88 | 0.66 | 11.59 | 0.5 | 10
4 | 95 | CONCLUIDO | 0.8849 | 113.01 | 103.35 | 32.13 | 0.46 | 193 | 191.78 | 53.44 | 5 | 191 | 38.35 | 23887.36 | 1335.76 | 3548.76 | 466.7 | 166.1 | 149096.18 | 0.36 | 0.9 | 0.58 | 8.81 | 0.5 | 10
5 | 95 | CONCLUIDO | 0.9089 | 110.02 | 101.71 | 38.87 | 0.55 | 157 | 193.32 | 53.44 | 6 | 155 | 38.89 | 24076.95 | 1301.05 | 3548.73 | 410.83 | 166.1 | 121342.88 | 0.4 | 0.92 | 0.53 | 7.17 | 0.5 | 10
6 | 95 | CONCLUIDO | 0.9266 | 107.92 | 100.54 | 45.7 | 0.64 | 132 | 194.86 | 53.44 | 7 | 130 | 39.43 | 24267.28 | 1272.25 | 3548.68 | 370.97 | 166.1 | 101534.94 | 0.45 | 0.93 | 0.49 | 6 | 0.5 | 10
7 | 95 | CONCLUIDO | 0.9407 | 106.3 | 99.63 | 52.9 | 0.72 | 113 | 196.41 | 53.44 | 8 | 111 | 39.98 | 24458.36 | 1246.6 | 3548.73 | 340.14 | 166.1 | 86215.86 | 0.49 | 0.94 | 0.46 | 5.09 | 0.5 | 10
8 | 95 | CONCLUIDO | 0.9514 | 105.11 | 98.95 | 59.97 | 0.81 | 99 | 197.97 | 53.44 | 9 | 97 | 40.53 | 24650.18 | 1222.52 | 3548.76 | 317.26 | 166.1 | 74848.05 | 0.52 | 0.94 | 0.43 | 4.41 | 0.5 | 10
9 | 95 | CONCLUIDO | 0.9667 | 103.44 | 97.74 | 67.4 | 0.89 | 87 | 199.53 | 53.44 | 10 | 85 | 41.1 | 24842.77 | 1192.06 | 3548.68 | 275.31 | 166.1 | 53932.18 | 0.6 | 0.95 | 0.4 | 3.2 | 0.5 | 10
10 | 95 | CONCLUIDO | 0.9648 | 103.65 | 98.24 | 74.61 | 0.97 | 79 | 201.1 | 53.44 | 11 | 77 | 41.66 | 25036.12 | 1184.5 | 3548.69 | 293.64 | 166.1 | 63137.34 | 0.57 | 0.95 | 0.4 | 3.7 | 0.5 | 10
11 | 95 | CONCLUIDO | 0.9718 | 102.9 | 97.79 | 82.64 | 1.05 | 71 | 202.67 | 53.44 | 12 | 69 | 42.24 | 25230.25 | 1161.53 | 3548.7 | 278.5 | 166.1 | 55607.53 | 0.6 | 0.95 | 0.39 | 3.25 | 0.5 | 10
12 | 95 | CONCLUIDO | 0.9766 | 102.4 | 97.51 | 90.01 | 1.13 | 65 | 204.25 | 53.44 | 13 | 63 | 42.82 | 25425.3 | 1145.38 | 3548.64 | 269.05 | 166.1 | 50910.86 | 0.62 | 0.96 | 0.37 | 2.97 | 0.5 | 10
13 | 95 | CONCLUIDO | 0.9816 | 101.88 | 97.21 | 98.86 | 1.21 | 59 | 205.84 | 53.44 | 14 | 57 | 43.4 | 25621.03 | 1126.06 | 3548.66 | 258.54 | 166.1 | 45686.25 | 0.64 | 0.96 | 0.37 | 2.67 | 0.5 | 10
14 | 95 | CONCLUIDO | 0.9859 | 101.43 | 96.95 | 107.72 | 1.28 | 54 | 207.43 | 53.44 | 15 | 52 | 44 | 25817.56 | 1105.12 | 3548.65 | 249.78 | 166.1 | 41330.93 | 0.67 | 0.96 | 0.36 | 2.41 | 0.5 | 10
15 | 95 | CONCLUIDO | 0.9891 | 101.1 | 96.77 | 116.12 | 1.36 | 50 | 209.03 | 53.44 | 16 | 48 | 44.6 | 26014.91 | 1083.85 | 3548.67 | 243.49 | 166.1 | 38206.86 | 0.68 | 0.96 | 0.36 | 2.23 | 0.5 | 10
16 | 95 | CONCLUIDO | 0.9924 | 100.76 | 96.58 | 125.98 | 1.43 | 46 | 210.64 | 53.44 | 17 | 44 | 45.21 | 26213.09 | 1065.69 | 3548.65 | 237.19 | 166.1 | 35078.86 | 0.7 | 0.97 | 0.35 | 2.04 | 0.5 | 10
17 | 95 | CONCLUIDO | 0.9936 | 100.64 | 96.58 | 134.76 | 1.51 | 43 | 212.25 | 53.44 | 18 | 38 | 45.82 | 26412.11 | 1048.84 | 3548.65 | 238.11 | 166.1 | 35554.71 | 0.7 | 0.97 | 0.32 | 2.04 | 0.5 | 10
18 | 95 | CONCLUIDO | 0.9958 | 100.42 | 96.42 | 141.11 | 1.58 | 41 | 213.87 | 53.44 | 19 | 26 | 46.44 | 26611.98 | 1034.26 | 3548.67 | 231.38 | 166.1 | 32196.61 | 0.72 | 0.97 | 0.36 | 1.89 | 0.5 | 10
19 | 95 | CONCLUIDO | 0.9976 | 100.24 | 96.32 | 148.19 | 1.65 | 39 | 215.5 | 53.44 | 20 | 9 | 47.07 | 26812.71 | 1024.61 | 3548.66 | 227.27 | 166.1 | 30151.14 | 0.73 | 0.97 | 0.37 | 1.78 | 0.5 | 10
20 | 95 | CONCLUIDO | 0.9977 | 100.23 | 96.31 | 148.16 | 1.72 | 39 | 217.14 | 53.44 | 21 | 2 | 47.7 | 27014.3 | 1030.3 | 3548.66 | 226.33 | 166.1 | 29684.65 | 0.73 | 0.97 | 0.38 | 1.77 | 0.5 | 10
21 | 95 | CONCLUIDO | 0.9976 | 100.24 | 96.32 | 148.19 | 1.79 | 39 | 218.78 | 53.44 | 22 | 0 | 48.34 | 27216.79 | 1036.52 | 3548.66 | 226.86 | 166.1 | 29948.47 | 0.73 | 0.97 | 0.38 | 1.78 | 0.5 | 10
0 | 55 | CONCLUIDO | 0.5801 | 172.39 | 145.32 | 8.34 | 0.15 | 1046 | 116.05 | 43.4 | 1 | 1044 | 16.65 | 14546.17 | 1430.86 | 3549.2 | 1893.15 | 166.1 | 858058.45 | 0.09 | 0.64 | 1.95 | 50.77 | 0.5 | 10
1 | 55 | CONCLUIDO | 0.8049 | 124.25 | 112.8 | 17.26 | 0.3 | 392 | 117.34 | 43.4 | 2 | 390 | 16.94 | 14705.49 | 1082.57 | 3548.79 | 787.04 | 166.1 | 308272.78 | 0.21 | 0.83 | 0.9 | 18.25 | 0.5 | 10
2 | 55 | CONCLUIDO | 0.8829 | 113.26 | 105.49 | 26.59 | 0.45 | 238 | 118.63 | 43.4 | 3 | 236 | 17.23 | 14865.24 | 986.27 | 3548.74 | 539.67 | 166.1 | 185357.91 | 0.31 | 0.88 | 0.64 | 10.95 | 0.5 | 10
3 | 55 | CONCLUIDO | 0.923 | 108.34 | 102.24 | 36.51 | 0.59 | 168 | 119.93 | 43.4 | 4 | 166 | 17.53 | 15025.44 | 929.61 | 3548.72 | 429.15 | 166.1 | 130447.41 | 0.39 | 0.91 | 0.54 | 7.7 | 0.5 | 10
4 | 55 | CONCLUIDO | 0.9483 | 105.45 | 100.31 | 47.02 | 0.73 | 128 | 121.23 | 43.4 | 5 | 126 | 17.83 | 15186.08 | 883.28 | 3548.68 | 363.35 | 166.1 | 97747.7 | 0.46 | 0.93 | 0.48 | 5.77 | 0.5 | 10
5 | 55 | CONCLUIDO | 0.9653 | 103.6 | 99.08 | 58.28 | 0.86 | 102 | 122.54 | 43.4 | 6 | 100 | 18.14 | 15347.16 | 843.66 | 3548.68 | 321.58 | 166.1 | 76990.87 | 0.52 | 0.94 | 0.44 | 4.54 | 0.5 | 10
6 | 55 | CONCLUIDO | 0.968 | 103.31 | 99.19 | 70.02 | 1 | 85 | 123.85 | 43.4 | 7 | 83 | 18.45 | 15508.69 | 815.18 | 3548.66 | 329.17 | 166.1 | 80872.63 | 0.5 | 0.94 | 0.36 | 4.65 | 0.5 | 10
7 | 55 | CONCLUIDO | 0.9842 | 101.6 | 97.82 | 82.67 | 1.13 | 71 | 125.16 | 43.4 | 8 | 51 | 18.76 | 15670.68 | 767.78 | 3548.76 | 278.63 | 166.1 | 55672.43 | 0.6 | 0.95 | 0.41 | 3.28 | 0.5 | 10
8 | 55 | CONCLUIDO | 0.9881 | 101.21 | 97.55 | 88.68 | 1.26 | 66 | 126.48 | 43.4 | 9 | 6 | 19.08 | 15833.12 | 759.74 | 3548.65 | 267.19 | 166.1 | 49979.45 | 0.62 | 0.96 | 0.46 | 3.01 | 0.5 | 10
9 | 55 | CONCLUIDO | 0.988 | 101.22 | 97.56 | 88.69 | 1.38 | 66 | 127.8 | 43.4 | 10 | 0 | 19.4 | 15996.02 | 766.83 | 3548.63 | 267.26 | 166.1 | 50011.23 | 0.62 | 0.96 | 0.47 | 3.02 | 0.5 | 10

## gráficos
Selecione o eixo X:
Selecione o eixo Y:
Selecione o eixo Z:
Eixo X | Eixo Y | Eixo Z

## hidden (hidden)
Unnamed: 0
Volume de calda [L]
STATUS
Capacidade operacional [ha/h]
Tempo de missao [h]
Tempo util [h]
Tempo por voo [min]
Autonomia Projetada [h]
N° Voos
MTOW [kg]
Massa Estrutura [kg]
Combustível [kg]
Abastecimentos
Massa gerador
Potência gerador [W]
Combustível consumido [L]
Calda cons [L]
Distância percorrida [km]
Distância Pulverizando [km]
RTL ACUMULADO[m]
EOC [km/km]
EOC [h/h]
Tempo de manobra [h]
Tempo rtl_rtw [h]
V pulv [m/s]
V desloc [m/s]