## RESULTADOS_18
Unnamed: 0 | Volume de calda [L] | STATUS | Capacidade operacional [ha/h] | Tempo de missao [h] | Tempo util [h] | Tempo por voo [min] | Autonomia Projetada [h] | N° Voos | MTOW [kg] | Massa Estrutura [kg] | Combustível [kg] | Abastecimentos | Massa gerador | Potência gerador [W] | Combustível consumido [L] | Calda cons [L] | Distância percorrida [km] | Distância Pulverizando [km] | RTL ACUMULADO[m] | EOC [km/km] | EOC [h/h] | Tempo de manobra [h] | Tempo rtl_rtw [h] | V pulv [m/s] | V desloc [m/s] | Preço Total por ha Simples [R$/ha] | Preço Total por ha Presumido [R$/ha] | Preço Total por ha Real [R$/ha] | Preço Total Simples [R$] | Preço Total Presumido [R$] | Prod CAPEX [ha/h/R$] | Dias Trabalhados | Preço Total Real [R$]
0 | 100 | CONCLUIDO | 2.7298 | 36.63 | 24.63 | 6.06 | 0.09 | 244 | 194.77 | 54.38 | 1 | 242 | 39.4 | 24256.19 | 335.62 | 2116.37 | 268.59 | 30.45 | 118080.13 | 0.11 | 0.7 | 0.47 | 7.27 | 0.5 | 10 | 638.1361 | 873.126 | 789.7961 | 638136.1139 | 873125.9837 | 2.4237e-06 | 14.1319 | 789796.0652
1 | 100 | CONCLUIDO | 3.7942 | 26.36 | 20.11 | 12.57 | 0.18 | 96 | 196.32 | 54.38 | 2 | 94 | 39.95 | 24447.22 | 263.68 | 2116.21 | 120.41 | 30.45 | 44729.42 | 0.25 | 0.86 | 0.23 | 2.75 | 0.5 | 10 | 401.0599 | 548.7478 | 496.3761 | 401059.88 | 548747.8213 | 3.3687e-06 | 10.1698 | 496376.0994
2 | 100 | CONCLUIDO | 4.1941 | 23.84 | 19.03 | 19.35 | 0.27 | 59 | 197.88 | 54.38 | 3 | 57 | 40.5 | 24639 | 239.66 | 2116.26 | 85.07 | 30.45 | 27246.16 | 0.36 | 0.91 | 0.18 | 1.67 | 0.5 | 10 | 341.1368 | 466.7584 | 422.2116 | 341136.7834 | 466758.397 | 3.7237e-06 | 9.1975 | 422211.6307
3 | 100 | CONCLUIDO | 4.4218 | 22.62 | 18.5 | 27.08 | 0.36 | 41 | 199.44 | 54.38 | 4 | 39 | 41.06 | 24831.54 | 222.16 | 2116.05 | 67.87 | 30.45 | 18736.76 | 0.45 | 0.93 | 0.15 | 1.15 | 0.5 | 10 | 320.0065 | 437.847 | 396.0595 | 320006.471 | 437846.9713 | 3.9259e-06 | 8.7269 | 396059.4709
4 | 100 | CONCLUIDO | 4.5629 | 21.92 | 18.19 | 35.21 | 0.44 | 31 | 201.01 | 54.38 | 5 | 29 | 41.63 | 25024.84 | 206.28 | 2116.03 | 57.87 | 30.45 | 13784.8 | 0.53 | 0.95 | 0.13 | 0.84 | 0.5 | 10 | 295.0332 | 403.6774 | 365.151 | 295033.1748 | 403677.4057 | 4.0512e-06 | 8.4568 | 365151.0007
5 | 100 | CONCLUIDO | 4.6513 | 21.5 | 18.05 | 45.12 | 0.53 | 24 | 202.58 | 54.38 | 6 | 19 | 42.2 | 25218.93 | 191.6 | 2116.12 | 53.05 | 30.45 | 11411.18 | 0.57 | 0.96 | 0.13 | 0.69 | 0.5 | 10 | 284.0427 | 388.6397 | 351.5485 | 284042.6651 | 388639.7055 | 4.1297e-06 | 8.2948 | 351548.4775
6 | 100 | CONCLUIDO | 4.6648 | 21.44 | 18.03 | 47.02 | 0.61 | 23 | 204.16 | 54.38 | 7 | 0 | 42.78 | 25413.94 | 187.84 | 2116.03 | 51.42 | 30.45 | 10601.49 | 0.59 | 0.96 | 0.15 | 0.67 | 0.5 | 10 | 281.6173 | 385.3213 | 348.5468 | 281617.3467 | 385321.2778 | 4.1416e-06 | 8.2716 | 348546.7559

## RESULTADOS_6
Unnamed: 0 | Volume de calda [L] | STATUS | Capacidade operacional [ha/h] | Tempo de missao [h] | Tempo util [h] | Tempo por voo [min] | Autonomia Projetada [h] | N° Voos | MTOW [kg] | Massa Estrutura [kg] | Combustível [kg] | Abastecimentos | Massa gerador | Potência gerador [W] | Combustível consumido [L] | Calda cons [L] | Distância percorrida [km] | Distância Pulverizando [km] | RTL ACUMULADO[m] | EOC [km/km] | EOC [h/h] | Tempo de manobra [h] | Tempo rtl_rtw [h] | V pulv [m/s] | V desloc [m/s] | Preço Total por ha Simples [R$/ha] | Preço Total por ha Presumido [R$/ha] | Preço Total por ha Real [R$/ha] | Preço Total Simples [R$] | Preço Total Presumido [R$] | Prod CAPEX [ha/h/R$] | Dias Trabalhados | Preço Total Real [R$]
0 | 40 | CONCLUIDO | 4.0571 | 24.65 | 20.59 | 11.03 | 0.2 | 112 | 89.87 | 37.55 | 1 | 110 | 11.32 | 11317.98 | 154.13 | 2116.31 | 136.16 | 30.45 | 52525.83 | 0.22 | 0.84 | 0.26 | 3.23 | 0.5 | 10 | 275.3398 | 376.7321 | 340.7773 | 275339.8179 | 376732.0859 | 4.5156e-06 | 9.51 | 340777.3044
1 | 40 | CONCLUIDO | 4.5682 | 21.89 | 18.93 | 21.03 | 0.39 | 54 | 91.1 | 37.55 | 2 | 0 | 11.54 | 11468.97 | 123.29 | 2116.09 | 79.65 | 30.45 | 24559.13 | 0.38 | 0.91 | 0.24 | 1.57 | 0.5 | 10 | 222.284 | 304.1388 | 275.1122 | 222284.0109 | 304138.7902 | 5.0845e-06 | 8.4452 | 275112.211

## RESULTADOS_4
Unnamed: 0 | Volume de calda [L] | STATUS | Capacidade operacional [ha/h] | Tempo de missao [h] | Tempo util [h] | Tempo por voo [min] | Autonomia Projetada [h] | N° Voos | MTOW [kg] | Massa Estrutura [kg] | Combustível [kg] | Abastecimentos | Massa gerador | Potência gerador [W] | Combustível consumido [L] | Calda cons [L] | Distância percorrida [km] | Distância Pulverizando [km] | RTL ACUMULADO[m] | EOC [km/km] | EOC [h/h] | Tempo de manobra [h] | Tempo rtl_rtw [h] | V pulv [m/s] | V desloc [m/s] | Preço Total por ha Simples [R$/ha] | Preço Total por ha Presumido [R$/ha] | Preço Total por ha Real [R$/ha] | Preço Total Simples [R$] | Preço Total Presumido [R$] | Prod CAPEX [ha/h/R$] | Dias Trabalhados | Preço Total Real [R$]
0 | 30 | CONCLUIDO | 4.3546 | 22.96 | 19.8 | 13.98 | 0.24 | 85 | 71.52 | 32.27 | 1 | 77 | 8.25 | 9054.6 | 116.37 | 2116.25 | 110.02 | 30.45 | 39588.19 | 0.28 | 0.87 | 0.23 | 2.44 | 0.5 | 10 | 226.1114 | 309.3756 | 279.8493 | 226111.4305 | 309375.6345 | 5.1679e-06 | 8.858 | 279849.2582
1 | 30 | CONCLUIDO | 4.4525 | 22.46 | 19.5 | 16.25 | 0.48 | 72 | 72.7 | 32.27 | 2 | 0 | 8.43 | 9200.25 | 111.83 | 2116.07 | 97.4 | 30.45 | 33343.98 | 0.31 | 0.89 | 0.29 | 2.14 | 0.5 | 10 | 220.9801 | 302.3547 | 273.4984 | 220980.1204 | 302354.7497 | 5.2841e-06 | 8.6651 | 273498.4367

## RESULTADOS_1
Unnamed: 0 | Volume de calda [L] | STATUS | Capacidade operacional [ha/h] | Tempo de missao [h] | Tempo util [h] | Tempo por voo [min] | Autonomia Projetada [h] | N° Voos | MTOW [kg] | Massa Estrutura [kg] | Combustível [kg] | Abastecimentos | Massa gerador | Potência gerador [W] | Combustível consumido [L] | Calda cons [L] | Distância percorrida [km] | Distância Pulverizando [km] | RTL ACUMULADO[m] | EOC [km/km] | EOC [h/h] | Tempo de manobra [h] | Tempo rtl_rtw [h] | V pulv [m/s] | V desloc [m/s] | Preço Total por ha Simples [R$/ha] | Preço Total por ha Presumido [R$/ha] | Preço Total por ha Real [R$/ha] | Preço Total Simples [R$] | Preço Total Presumido [R$] | Prod CAPEX [ha/h/R$] | Dias Trabalhados | Preço Total Real [R$]
0 | 15 | CONCLUIDO | 4.0203 | 24.87 | 21.6 | 9.13 | 0.43 | 142 | 39.78 | 19.54 | 1 | 0 | 4.24 | 5140 | 84.52 | 2116.23 | 162.68 | 30.45 | 65637.44 | 0.19 | 0.8 | 0.5 | 4.24 | 0.5 | 10 | 209.3883 | 286.4944 | 259.1517 | 209388.3372 | 286494.3605 | 5.4925e-06 | 9.5949 | 259151.7409

## RESULTADOS_12
Unnamed: 0 | Volume de calda [L] | STATUS | Capacidade operacional [ha/h] | Tempo de missao [h] | Tempo util [h] | Tempo por voo [min] | Autonomia Projetada [h] | N° Voos | MTOW [kg] | Massa Estrutura [kg] | Combustível [kg] | Abastecimentos | Massa gerador | Potência gerador [W] | Combustível consumido [L] | Calda cons [L] | Distância percorrida [km] | Distância Pulverizando [km] | RTL ACUMULADO[m] | EOC [km/km] | EOC [h/h] | Tempo de manobra [h] | Tempo rtl_rtw [h] | V pulv [m/s] | V desloc [m/s] | Preço Total por ha Simples [R$/ha] | Preço Total por ha Presumido [R$/ha] | Preço Total por ha Real [R$/ha] | Preço Total Simples [R$] | Preço Total Presumido [R$] | Prod CAPEX [ha/h/R$] | Dias Trabalhados | Preço Total Real [R$]
0 | 70 | CONCLUIDO | 3.3307 | 30.02 | 22.62 | 7.58 | 0.12 | 179 | 141.81 | 47.83 | 1 | 177 | 22.98 | 17723.39 | 246.14 | 2116.45 | 202.7 | 30.45 | 85458 | 0.15 | 0.76 | 0.37 | 5.26 | 0.5 | 10 | 430.6566 | 589.2434 | 533.0068 | 430656.6156 | 589243.3807 | 3.2416e-06 | 11.5818 | 533006.8195
1 | 70 | CONCLUIDO | 4.215 | 23.72 | 19.42 | 16.18 | 0.25 | 72 | 143.17 | 47.83 | 2 | 70 | 23.34 | 17891.86 | 196.32 | 2116.03 | 97.9 | 30.45 | 33593.97 | 0.31 | 0.89 | 0.2 | 2.06 | 0.5 | 10 | 301.9101 | 413.0868 | 373.6624 | 301910.1442 | 413086.7787 | 4.1022e-06 | 9.1512 | 373662.3563
2 | 70 | CONCLUIDO | 4.5509 | 21.97 | 18.53 | 26.47 | 0.37 | 42 | 144.54 | 47.83 | 3 | 40 | 23.71 | 18060.85 | 171.01 | 2116.03 | 68.86 | 30.45 | 19226.44 | 0.44 | 0.93 | 0.15 | 1.17 | 0.5 | 10 | 264.4596 | 361.8452 | 327.3112 | 264459.5638 | 361845.2423 | 4.4291e-06 | 8.4761 | 327311.2402
3 | 70 | CONCLUIDO | 4.6641 | 21.44 | 18.29 | 34.29 | 0.49 | 32 | 145.92 | 47.83 | 4 | 2 | 24.09 | 18230.35 | 156.09 | 2116.03 | 59.67 | 30.45 | 14678.42 | 0.51 | 0.94 | 0.17 | 0.93 | 0.5 | 10 | 252.9445 | 346.0898 | 313.0595 | 252944.5141 | 346089.8433 | 4.5393e-06 | 8.2716 | 313059.5144
4 | 70 | CONCLUIDO | 4.6637 | 21.44 | 18.29 | 34.29 | 0.6 | 32 | 147.3 | 47.83 | 5 | 0 | 24.47 | 18400.38 | 157.35 | 2116.03 | 59.61 | 30.45 | 14648.94 | 0.51 | 0.94 | 0.17 | 0.93 | 0.5 | 10 | 253.6084 | 346.9982 | 313.8812 | 253608.4256 | 346998.2363 | 4.5389e-06 | 8.2716 | 313881.2117

## RESULTADOS_16
Unnamed: 0 | Volume de calda [L] | STATUS | Capacidade operacional [ha/h] | Tempo de missao [h] | Tempo util [h] | Tempo por voo [min] | Autonomia Projetada [h] | N° Voos | MTOW [kg] | Massa Estrutura [kg] | Combustível [kg] | Abastecimentos | Massa gerador | Potência gerador [W] | Combustível consumido [L] | Calda cons [L] | Distância percorrida [km] | Distância Pulverizando [km] | RTL ACUMULADO[m] | EOC [km/km] | EOC [h/h] | Tempo de manobra [h] | Tempo rtl_rtw [h] | V pulv [m/s] | V desloc [m/s] | Preço Total por ha Simples [R$/ha] | Preço Total por ha Presumido [R$/ha] | Preço Total por ha Real [R$/ha] | Preço Total Simples [R$] | Preço Total Presumido [R$] | Prod CAPEX [ha/h/R$] | Dias Trabalhados | Preço Total Real [R$]
0 | 90 | CONCLUIDO | 2.9186 | 34.26 | 23.95 | 6.47 | 0.1 | 222 | 176.73 | 52.44 | 1 | 220 | 33.29 | 22031.19 | 305.18 | 2116.42 | 245.96 | 30.45 | 106875.9 | 0.12 | 0.72 | 0.44 | 6.59 | 0.5 | 10 | 565.8109 | 774.1674 | 700.282 | 565810.8962 | 774167.43 | 2.6638e-06 | 13.2176 | 700281.977
1 | 90 | CONCLUIDO | 3.9328 | 25.43 | 19.88 | 13.55 | 0.2 | 88 | 178.21 | 52.44 | 2 | 86 | 33.77 | 22213.89 | 241.95 | 2116.19 | 112.89 | 30.45 | 41008.5 | 0.27 | 0.87 | 0.22 | 2.52 | 0.5 | 10 | 363.5054 | 497.3642 | 449.8964 | 363505.4388 | 497364.1781 | 3.5895e-06 | 9.811 | 449896.439
2 | 90 | CONCLUIDO | 4.3068 | 23.22 | 18.88 | 20.98 | 0.3 | 54 | 179.7 | 52.44 | 3 | 52 | 34.26 | 22397.24 | 218.19 | 2116.09 | 80.16 | 30.45 | 24813.65 | 0.38 | 0.91 | 0.17 | 1.52 | 0.5 | 10 | 319.0416 | 436.5268 | 394.8653 | 319041.6088 | 436526.8043 | 3.9309e-06 | 8.9583 | 394865.2988
3 | 90 | CONCLUIDO | 4.5202 | 22.12 | 18.39 | 29.82 | 0.39 | 37 | 181.19 | 52.44 | 4 | 35 | 34.75 | 22581.25 | 199.69 | 2116.15 | 64.14 | 30.45 | 16892.13 | 0.47 | 0.94 | 0.14 | 1.03 | 0.5 | 10 | 289.6195 | 396.2701 | 358.4507 | 289619.4614 | 396270.1242 | 4.1256e-06 | 8.534 | 358450.6598
4 | 90 | CONCLUIDO | 4.6815 | 21.36 | 17.98 | 39.96 | 0.49 | 27 | 182.69 | 52.44 | 5 | 22 | 35.25 | 22766.06 | 180.42 | 2116.03 | 50.28 | 30.45 | 10011.75 | 0.61 | 0.96 | 0.13 | 0.62 | 0.5 | 10 | 273.1748 | 373.7699 | 338.0978 | 273174.846 | 373769.8759 | 4.2729e-06 | 8.2407 | 338097.8035
5 | 90 | CONCLUIDO | 4.6796 | 21.37 | 18.06 | 43.34 | 0.58 | 25 | 184.19 | 52.44 | 6 | 0 | 35.75 | 22951.43 | 176.72 | 2116.03 | 52.52 | 30.45 | 11139.85 | 0.58 | 0.96 | 0.15 | 0.7 | 0.5 | 10 | 271.5163 | 371.5006 | 336.0451 | 271516.3324 | 371500.6245 | 4.2711e-06 | 8.2446 | 336045.1263

## RESULTADOS_0
Unnamed: 0 | Volume de calda [L] | STATUS | Capacidade operacional [ha/h] | Tempo de missao [h] | Tempo util [h] | Tempo por voo [min] | Autonomia Projetada [h] | N° Voos | MTOW [kg] | Massa Estrutura [kg] | Combustível [kg] | Abastecimentos | Massa gerador | Potência gerador [W] | Combustível consumido [L] | Calda cons [L] | Distância percorrida [km] | Distância Pulverizando [km] | RTL ACUMULADO[m] | EOC [km/km] | EOC [h/h] | Tempo de manobra [h] | Tempo rtl_rtw [h] | V pulv [m/s] | V desloc [m/s] | Preço Total por ha Simples [R$/ha] | Preço Total por ha Presumido [R$/ha] | Preço Total por ha Real [R$/ha] | Preço Total Simples [R$] | Preço Total Presumido [R$] | Prod CAPEX [ha/h/R$] | Dias Trabalhados | Preço Total Real [R$]
0 | 10 | CONCLUIDO | 3.6034 | 27.75 | 23.74 | 6.69 | 0.64 | 213 | 26.11 | 12.1 | 1 | 0 | 3.01 | 3454.41 | 69.06 | 2116.76 | 229.29 | 30.45 | 98583.08 | 0.13 | 0.73 | 0.7 | 6.38 | 0.5 | 10 | 218.4526 | 298.8965 | 270.3703 | 218452.6357 | 298896.5337 | 5.2976e-06 | 10.706 | 270370.268

## RESULTADOS_7
Unnamed: 0 | Volume de calda [L] | STATUS | Capacidade operacional [ha/h] | Tempo de missao [h] | Tempo util [h] | Tempo por voo [min] | Autonomia Projetada [h] | N° Voos | MTOW [kg] | Massa Estrutura [kg] | Combustível [kg] | Abastecimentos | Massa gerador | Potência gerador [W] | Combustível consumido [L] | Calda cons [L] | Distância percorrida [km] | Distância Pulverizando [km] | RTL ACUMULADO[m] | EOC [km/km] | EOC [h/h] | Tempo de manobra [h] | Tempo rtl_rtw [h] | V pulv [m/s] | V desloc [m/s] | Preço Total por ha Simples [R$/ha] | Preço Total por ha Presumido [R$/ha] | Preço Total por ha Real [R$/ha] | Preço Total Simples [R$] | Preço Total Presumido [R$] | Prod CAPEX [ha/h/R$] | Dias Trabalhados | Preço Total Real [R$]
0 | 45 | CONCLUIDO | 3.9236 | 25.49 | 20.95 | 10.14 | 0.18 | 124 | 98.71 | 39.72 | 1 | 122 | 12.99 | 12407.75 | 170.56 | 2116.08 | 148.11 | 30.45 | 58441.13 | 0.21 | 0.82 | 0.28 | 3.59 | 0.5 | 10 | 294.8682 | 403.4517 | 364.9469 | 294868.2392 | 403451.7335 | 4.2498e-06 | 9.8341 | 364946.8663
1 | 45 | CONCLUIDO | 4.583 | 21.82 | 18.8 | 22.56 | 0.35 | 50 | 99.95 | 39.72 | 2 | 16 | 13.24 | 12561.45 | 129.89 | 2116.08 | 76.37 | 30.45 | 22938.71 | 0.4 | 0.92 | 0.2 | 1.45 | 0.5 | 10 | 228.5188 | 312.6695 | 282.8288 | 228518.795 | 312669.4968 | 4.964e-06 | 8.4182 | 282828.7589
2 | 45 | CONCLUIDO | 4.5868 | 21.8 | 18.81 | 23.03 | 0.52 | 49 | 101.2 | 39.72 | 3 | 0 | 13.49 | 12715.54 | 130.41 | 2116.1 | 75.82 | 30.45 | 22669.74 | 0.4 | 0.92 | 0.22 | 1.45 | 0.5 | 10 | 228.7255 | 312.9524 | 283.0846 | 228725.5393 | 312952.3736 | 4.9681e-06 | 8.4105 | 283084.6383

## RESULTADOS_10
Unnamed: 0 | Volume de calda [L] | STATUS | Capacidade operacional [ha/h] | Tempo de missao [h] | Tempo util [h] | Tempo por voo [min] | Autonomia Projetada [h] | N° Voos | MTOW [kg] | Massa Estrutura [kg] | Combustível [kg] | Abastecimentos | Massa gerador | Potência gerador [W] | Combustível consumido [L] | Calda cons [L] | Distância percorrida [km] | Distância Pulverizando [km] | RTL ACUMULADO[m] | EOC [km/km] | EOC [h/h] | Tempo de manobra [h] | Tempo rtl_rtw [h] | V pulv [m/s] | V desloc [m/s] | Preço Total por ha Simples [R$/ha] | Preço Total por ha Presumido [R$/ha] | Preço Total por ha Real [R$/ha] | Preço Total Simples [R$] | Preço Total Presumido [R$] | Prod CAPEX [ha/h/R$] | Dias Trabalhados | Preço Total Real [R$]
0 | 60 | CONCLUIDO | 3.5605 | 28.09 | 21.94 | 8.39 | 0.14 | 157 | 124.63 | 45 | 1 | 155 | 18.64 | 15605.44 | 216.44 | 2116.27 | 180.49 | 30.45 | 74462.57 | 0.17 | 0.79 | 0.33 | 4.58 | 0.5 | 10 | 375.0547 | 513.1664 | 464.1905 | 375054.7167 | 513166.4096 | 3.6001e-06 | 10.8372 | 464190.5277
1 | 60 | CONCLUIDO | 4.3697 | 22.88 | 19.14 | 18.23 | 0.28 | 63 | 125.95 | 45 | 2 | 61 | 18.95 | 15767.7 | 171.45 | 2116.13 | 88.83 | 30.45 | 29104.29 | 0.34 | 0.9 | 0.18 | 1.78 | 0.5 | 10 | 276.0959 | 377.7666 | 341.713 | 276095.8708 | 377766.551 | 4.4183e-06 | 8.8272 | 341713.0415
2 | 60 | CONCLUIDO | 4.6381 | 21.56 | 18.46 | 29.14 | 0.42 | 38 | 127.27 | 45 | 3 | 12 | 19.27 | 15930.42 | 146.54 | 2116.13 | 65.36 | 30.45 | 17492.71 | 0.47 | 0.93 | 0.17 | 1.1 | 0.5 | 10 | 243.9674 | 333.807 | 301.9489 | 243967.4041 | 333806.9654 | 4.6897e-06 | 8.3179 | 301948.8972
3 | 60 | CONCLUIDO | 4.647 | 21.52 | 18.44 | 29.9 | 0.55 | 37 | 128.59 | 45 | 4 | 0 | 19.59 | 16093.6 | 146.8 | 2116.07 | 64.5 | 30.45 | 17068.35 | 0.47 | 0.94 | 0.18 | 1.08 | 0.5 | 10 | 243.8391 | 333.6314 | 301.7901 | 243839.1229 | 333631.4454 | 4.6987e-06 | 8.3025 | 301790.1285

## RESULTADOS_14
Unnamed: 0 | Volume de calda [L] | STATUS | Capacidade operacional [ha/h] | Tempo de missao [h] | Tempo util [h] | Tempo por voo [min] | Autonomia Projetada [h] | N° Voos | MTOW [kg] | Massa Estrutura [kg] | Combustível [kg] | Abastecimentos | Massa gerador | Potência gerador [W] | Combustível consumido [L] | Calda cons [L] | Distância percorrida [km] | Distância Pulverizando [km] | RTL ACUMULADO[m] | EOC [km/km] | EOC [h/h] | Tempo de manobra [h] | Tempo rtl_rtw [h] | V pulv [m/s] | V desloc [m/s] | Preço Total por ha Simples [R$/ha] | Preço Total por ha Presumido [R$/ha] | Preço Total por ha Real [R$/ha] | Preço Total Simples [R$] | Preço Total Presumido [R$] | Prod CAPEX [ha/h/R$] | Dias Trabalhados | Preço Total Real [R$]
0 | 80 | CONCLUIDO | 3.1208 | 32.04 | 23.27 | 6.98 | 0.11 | 200 | 159.12 | 50.28 | 1 | 198 | 27.84 | 19859.16 | 275.39 | 2116.3 | 223.73 | 30.45 | 95868.41 | 0.14 | 0.74 | 0.41 | 5.91 | 0.5 | 10 | 489.9584 | 670.3828 | 606.4024 | 489958.4442 | 670382.7589 | 2.9363e-06 | 12.3611 | 606402.3692
1 | 80 | CONCLUIDO | 4.0777 | 24.52 | 19.62 | 14.72 | 0.22 | 80 | 160.54 | 50.28 | 2 | 78 | 28.26 | 20034.4 | 219.32 | 2116.15 | 104.5 | 30.45 | 36856.28 | 0.29 | 0.88 | 0.21 | 2.26 | 0.5 | 10 | 336.7118 | 460.704 | 416.7351 | 336711.8455 | 460704.0017 | 3.8366e-06 | 9.4599 | 416735.0584
2 | 80 | CONCLUIDO | 4.4274 | 22.59 | 18.72 | 23.39 | 0.33 | 48 | 161.97 | 50.28 | 3 | 46 | 28.69 | 20210.21 | 195.61 | 2116.06 | 74.71 | 30.45 | 22120.14 | 0.41 | 0.92 | 0.16 | 1.36 | 0.5 | 10 | 296.9535 | 406.3049 | 367.5278 | 296953.5456 | 406304.9417 | 4.1656e-06 | 8.7153 | 367527.7684
3 | 80 | CONCLUIDO | 4.6186 | 21.65 | 18.26 | 33.21 | 0.43 | 33 | 163.4 | 50.28 | 4 | 31 | 29.12 | 20386.62 | 175.13 | 2116.11 | 60.05 | 30.45 | 14862.89 | 0.51 | 0.94 | 0.14 | 0.91 | 0.5 | 10 | 268.6823 | 367.6229 | 332.5375 | 268682.2545 | 367622.914 | 4.3455e-06 | 8.3526 | 332537.4991
4 | 80 | CONCLUIDO | 4.6788 | 21.37 | 18.15 | 38.89 | 0.54 | 28 | 164.83 | 50.28 | 5 | 0 | 29.55 | 20563.61 | 166.66 | 2116.03 | 54.97 | 30.45 | 12352 | 0.55 | 0.95 | 0.17 | 0.79 | 0.5 | 10 | 262.3026 | 358.894 | 324.6416 | 262302.5881 | 358893.9731 | 4.4022e-06 | 8.2446 | 324641.636

## RESULTADOS_5
Unnamed: 0 | Volume de calda [L] | STATUS | Capacidade operacional [ha/h] | Tempo de missao [h] | Tempo util [h] | Tempo por voo [min] | Autonomia Projetada [h] | N° Voos | MTOW [kg] | Massa Estrutura [kg] | Combustível [kg] | Abastecimentos | Massa gerador | Potência gerador [W] | Combustível consumido [L] | Calda cons [L] | Distância percorrida [km] | Distância Pulverizando [km] | RTL ACUMULADO[m] | EOC [km/km] | EOC [h/h] | Tempo de manobra [h] | Tempo rtl_rtw [h] | V pulv [m/s] | V desloc [m/s] | Preço Total por ha Simples [R$/ha] | Preço Total por ha Presumido [R$/ha] | Preço Total por ha Real [R$/ha] | Preço Total Simples [R$] | Preço Total Presumido [R$] | Prod CAPEX [ha/h/R$] | Dias Trabalhados | Preço Total Real [R$]
0 | 35 | CONCLUIDO | 4.1902 | 23.87 | 20.25 | 12.15 | 0.22 | 100 | 80.84 | 35.1 | 1 | 98 | 9.74 | 10204.21 | 136.75 | 2116.29 | 125.03 | 30.45 | 47017.81 | 0.24 | 0.85 | 0.24 | 2.89 | 0.5 | 10 | 247.09 | 338.0795 | 305.8136 | 247090.0202 | 338079.4665 | 4.8067e-06 | 9.2091 | 305813.6367
1 | 35 | CONCLUIDO | 4.5135 | 22.16 | 19.2 | 18.58 | 0.43 | 62 | 82.04 | 35.1 | 2 | 0 | 9.94 | 10352.53 | 117.88 | 2116.19 | 87.97 | 30.45 | 28681.75 | 0.35 | 0.9 | 0.26 | 1.84 | 0.5 | 10 | 217.6305 | 297.7717 | 269.3528 | 217630.5434 | 297771.7107 | 5.1776e-06 | 8.5494 | 269352.7966

## RESULTADOS_8
Unnamed: 0 | Volume de calda [L] | STATUS | Capacidade operacional [ha/h] | Tempo de missao [h] | Tempo util [h] | Tempo por voo [min] | Autonomia Projetada [h] | N° Voos | MTOW [kg] | Massa Estrutura [kg] | Combustível [kg] | Abastecimentos | Massa gerador | Potência gerador [W] | Combustível consumido [L] | Calda cons [L] | Distância percorrida [km] | Distância Pulverizando [km] | RTL ACUMULADO[m] | EOC [km/km] | EOC [h/h] | Tempo de manobra [h] | Tempo rtl_rtw [h] | V pulv [m/s] | V desloc [m/s] | Preço Total por ha Simples [R$/ha] | Preço Total por ha Presumido [R$/ha] | Preço Total por ha Real [R$/ha] | Preço Total Simples [R$] | Preço Total Presumido [R$] | Prod CAPEX [ha/h/R$] | Dias Trabalhados | Preço Total Real [R$]
0 | 50 | CONCLUIDO | 3.8008 | 26.31 | 21.27 | 9.46 | 0.16 | 135 | 107.41 | 41.65 | 1 | 133 | 14.77 | 13481.73 | 186.2 | 2116.3 | 158.59 | 30.45 | 63625.37 | 0.19 | 0.81 | 0.29 | 3.92 | 0.5 | 10 | 323.8641 | 443.1252 | 400.8339 | 323864.1084 | 443125.161 | 4.0158e-06 | 10.1505 | 400833.9176
1 | 50 | CONCLUIDO | 4.5278 | 22.09 | 18.87 | 21.36 | 0.32 | 53 | 108.68 | 41.65 | 2 | 51 | 15.03 | 13638.32 | 143.19 | 2116.14 | 80.03 | 30.45 | 24757.36 | 0.38 | 0.91 | 0.17 | 1.51 | 0.5 | 10 | 240.3257 | 328.8242 | 297.4417 | 240325.6974 | 328824.2216 | 4.784e-06 | 8.5224 | 297441.6994
2 | 50 | CONCLUIDO | 4.616 | 21.66 | 18.65 | 25.43 | 0.48 | 44 | 109.96 | 41.65 | 3 | 0 | 15.31 | 13795.21 | 135.79 | 2116.12 | 70.86 | 30.45 | 20217.28 | 0.43 | 0.93 | 0.21 | 1.29 | 0.5 | 10 | 233.6535 | 319.6951 | 289.1838 | 233653.5314 | 319695.0698 | 4.8772e-06 | 8.3565 | 289183.821

## RESULTADOS_3
Unnamed: 0 | Volume de calda [L] | STATUS | Capacidade operacional [ha/h] | Tempo de missao [h] | Tempo util [h] | Tempo por voo [min] | Autonomia Projetada [h] | N° Voos | MTOW [kg] | Massa Estrutura [kg] | Combustível [kg] | Abastecimentos | Massa gerador | Potência gerador [W] | Combustível consumido [L] | Calda cons [L] | Distância percorrida [km] | Distância Pulverizando [km] | RTL ACUMULADO[m] | EOC [km/km] | EOC [h/h] | Tempo de manobra [h] | Tempo rtl_rtw [h] | V pulv [m/s] | V desloc [m/s] | Preço Total por ha Simples [R$/ha] | Preço Total por ha Presumido [R$/ha] | Preço Total por ha Real [R$/ha] | Preço Total Simples [R$] | Preço Total Presumido [R$] | Prod CAPEX [ha/h/R$] | Dias Trabalhados | Preço Total Real [R$]
0 | 25 | CONCLUIDO | 4.3662 | 22.9 | 19.91 | 13.89 | 0.28 | 86 | 61.76 | 28.92 | 1 | 1 | 6.84 | 7851.41 | 103.17 | 2116.27 | 110.29 | 30.45 | 39719.74 | 0.28 | 0.87 | 0.33 | 2.55 | 0.5 | 10 | 214.0233 | 292.8362 | 264.8883 | 214023.35 | 292836.1895 | 5.3873e-06 | 8.8349 | 264888.3146
1 | 25 | CONCLUIDO | 4.3666 | 22.9 | 19.91 | 13.89 | 0.55 | 86 | 62.92 | 28.92 | 2 | 0 | 7 | 7994.37 | 104.91 | 2116.14 | 110.26 | 30.45 | 39704.59 | 0.28 | 0.87 | 0.33 | 2.55 | 0.5 | 10 | 214.979 | 294.1438 | 266.0711 | 214979.0113 | 294143.7675 | 5.3878e-06 | 8.8349 | 266071.0992

## RESULTADOS_15
Unnamed: 0 | Volume de calda [L] | STATUS | Capacidade operacional [ha/h] | Tempo de missao [h] | Tempo util [h] | Tempo por voo [min] | Autonomia Projetada [h] | N° Voos | MTOW [kg] | Massa Estrutura [kg] | Combustível [kg] | Abastecimentos | Massa gerador | Potência gerador [W] | Combustível consumido [L] | Calda cons [L] | Distância percorrida [km] | Distância Pulverizando [km] | RTL ACUMULADO[m] | EOC [km/km] | EOC [h/h] | Tempo de manobra [h] | Tempo rtl_rtw [h] | V pulv [m/s] | V desloc [m/s] | Preço Total por ha Simples [R$/ha] | Preço Total por ha Presumido [R$/ha] | Preço Total por ha Real [R$/ha] | Preço Total Simples [R$] | Preço Total Presumido [R$] | Prod CAPEX [ha/h/R$] | Dias Trabalhados | Preço Total Real [R$]
0 | 85 | CONCLUIDO | 3.0186 | 33.13 | 23.6 | 6.71 | 0.11 | 211 | 167.88 | 51.39 | 1 | 209 | 30.49 | 20939.59 | 290.15 | 2116.42 | 234.86 | 30.45 | 101381.15 | 0.13 | 0.73 | 0.42 | 6.24 | 0.5 | 10 | 526.9352 | 720.976 | 652.1671 | 526935.2125 | 720976.0044 | 2.7962e-06 | 12.7816 | 652167.0665
1 | 85 | CONCLUIDO | 4.004 | 24.98 | 19.76 | 14.11 | 0.21 | 84 | 169.33 | 51.39 | 2 | 82 | 30.94 | 21118.46 | 230.79 | 2116.11 | 108.99 | 30.45 | 39082.06 | 0.28 | 0.87 | 0.21 | 2.4 | 0.5 | 10 | 350.1952 | 479.1525 | 433.4229 | 350195.2105 | 479152.5365 | 3.709e-06 | 9.6373 | 433422.8909
2 | 85 | CONCLUIDO | 4.3672 | 22.9 | 18.8 | 22.11 | 0.31 | 51 | 170.79 | 51.39 | 3 | 49 | 31.4 | 21297.94 | 207.09 | 2116.03 | 77.63 | 30.45 | 23565.41 | 0.39 | 0.92 | 0.16 | 1.44 | 0.5 | 10 | 307.9987 | 421.4174 | 381.1979 | 307998.6966 | 421417.4046 | 4.0455e-06 | 8.8349 | 381197.919
3 | 85 | CONCLUIDO | 4.5704 | 21.88 | 18.32 | 31.41 | 0.41 | 35 | 172.25 | 51.39 | 4 | 33 | 31.86 | 21478.05 | 187.87 | 2116.08 | 61.89 | 30.45 | 15774.94 | 0.49 | 0.94 | 0.14 | 0.96 | 0.5 | 10 | 279.1991 | 382.0125 | 345.5538 | 279199.0883 | 382012.51 | 4.2337e-06 | 8.4414 | 345553.7722
4 | 85 | CONCLUIDO | 4.7152 | 21.21 | 17.92 | 39.82 | 0.51 | 27 | 173.71 | 51.39 | 5 | 5 | 32.32 | 21658.78 | 168.55 | 2116.1 | 47.9 | 30.45 | 8818.71 | 0.64 | 0.96 | 0.14 | 0.56 | 0.5 | 10 | 263.8833 | 361.0568 | 326.5981 | 263883.3463 | 361056.8361 | 4.3678e-06 | 8.1829 | 326598.0784
5 | 85 | CONCLUIDO | 4.7214 | 21.18 | 17.93 | 41.37 | 0.61 | 26 | 175.18 | 51.39 | 6 | 0 | 32.79 | 21840.16 | 169.83 | 2116.03 | 48.01 | 30.45 | 8881.6 | 0.63 | 0.96 | 0.14 | 0.57 | 0.5 | 10 | 264.393 | 361.7542 | 327.2289 | 264393.0222 | 361754.1972 | 4.3736e-06 | 8.1713 | 327228.8843

## RESULTADOS_2
Unnamed: 0 | Volume de calda [L] | STATUS | Capacidade operacional [ha/h] | Tempo de missao [h] | Tempo util [h] | Tempo por voo [min] | Autonomia Projetada [h] | N° Voos | MTOW [kg] | Massa Estrutura [kg] | Combustível [kg] | Abastecimentos | Massa gerador | Potência gerador [W] | Combustível consumido [L] | Calda cons [L] | Distância percorrida [km] | Distância Pulverizando [km] | RTL ACUMULADO[m] | EOC [km/km] | EOC [h/h] | Tempo de manobra [h] | Tempo rtl_rtw [h] | V pulv [m/s] | V desloc [m/s] | Preço Total por ha Simples [R$/ha] | Preço Total por ha Presumido [R$/ha] | Preço Total por ha Real [R$/ha] | Preço Total Simples [R$] | Preço Total Presumido [R$] | Prod CAPEX [ha/h/R$] | Dias Trabalhados | Preço Total Real [R$]
0 | 20 | CONCLUIDO | 4.2373 | 23.6 | 20.54 | 11.52 | 0.34 | 107 | 51.33 | 24.83 | 1 | 0 | 5.51 | 6564.78 | 94.88 | 2116.27 | 129.93 | 30.45 | 49433.56 | 0.23 | 0.84 | 0.39 | 3.19 | 0.5 | 10 | 207.7113 | 284.1998 | 257.0762 | 207711.3258 | 284199.7996 | 5.4733e-06 | 9.1049 | 257076.1696

## RESULTADOS_11
Unnamed: 0 | Volume de calda [L] | STATUS | Capacidade operacional [ha/h] | Tempo de missao [h] | Tempo util [h] | Tempo por voo [min] | Autonomia Projetada [h] | N° Voos | MTOW [kg] | Massa Estrutura [kg] | Combustível [kg] | Abastecimentos | Massa gerador | Potência gerador [W] | Combustível consumido [L] | Calda cons [L] | Distância percorrida [km] | Distância Pulverizando [km] | RTL ACUMULADO[m] | EOC [km/km] | EOC [h/h] | Tempo de manobra [h] | Tempo rtl_rtw [h] | V pulv [m/s] | V desloc [m/s] | Preço Total por ha Simples [R$/ha] | Preço Total por ha Presumido [R$/ha] | Preço Total por ha Real [R$/ha] | Preço Total Simples [R$] | Preço Total Presumido [R$] | Prod CAPEX [ha/h/R$] | Dias Trabalhados | Preço Total Real [R$]
0 | 65 | CONCLUIDO | 3.4436 | 29.04 | 22.29 | 7.96 | 0.13 | 168 | 133.21 | 46.47 | 1 | 166 | 20.75 | 16663.42 | 231.34 | 2116.25 | 191.63 | 30.45 | 79981.97 | 0.16 | 0.77 | 0.35 | 4.93 | 0.5 | 10 | 397.5337 | 543.9232 | 492.0119 | 397533.7047 | 543923.1527 | 3.4139e-06 | 11.2037 | 492011.8904
1 | 65 | CONCLUIDO | 4.2989 | 23.26 | 19.26 | 17.25 | 0.26 | 67 | 134.55 | 46.47 | 2 | 65 | 21.09 | 16828.84 | 183.75 | 2116.17 | 92.57 | 30.45 | 30952.61 | 0.33 | 0.9 | 0.19 | 1.9 | 0.5 | 10 | 288.4147 | 394.6218 | 356.9596 | 288414.7318 | 394621.7601 | 4.2618e-06 | 8.9738 | 356959.6131
2 | 65 | CONCLUIDO | 4.6095 | 21.69 | 18.45 | 28.39 | 0.39 | 39 | 135.9 | 46.47 | 3 | 35 | 21.43 | 16994.64 | 157.68 | 2116.13 | 66.36 | 30.45 | 17988.42 | 0.46 | 0.94 | 0.14 | 1.09 | 0.5 | 10 | 253.1058 | 346.3105 | 313.2591 | 253105.7884 | 346310.5059 | 4.5698e-06 | 8.3681 | 313259.1173
3 | 65 | CONCLUIDO | 4.6596 | 21.46 | 18.36 | 32.39 | 0.52 | 34 | 137.25 | 46.47 | 4 | 0 | 21.78 | 17160.92 | 151.66 | 2116.1 | 61.77 | 30.45 | 15718.58 | 0.49 | 0.94 | 0.18 | 1 | 0.5 | 10 | 248.4583 | 339.9517 | 307.5071 | 248458.3336 | 339951.6532 | 4.6194e-06 | 8.2793 | 307507.1446

## RESULTADOS_13
Unnamed: 0 | Volume de calda [L] | STATUS | Capacidade operacional [ha/h] | Tempo de missao [h] | Tempo util [h] | Tempo por voo [min] | Autonomia Projetada [h] | N° Voos | MTOW [kg] | Massa Estrutura [kg] | Combustível [kg] | Abastecimentos | Massa gerador | Potência gerador [W] | Combustível consumido [L] | Calda cons [L] | Distância percorrida [km] | Distância Pulverizando [km] | RTL ACUMULADO[m] | EOC [km/km] | EOC [h/h] | Tempo de manobra [h] | Tempo rtl_rtw [h] | V pulv [m/s] | V desloc [m/s] | Preço Total por ha Simples [R$/ha] | Preço Total por ha Presumido [R$/ha] | Preço Total por ha Real [R$/ha] | Preço Total Simples [R$] | Preço Total Presumido [R$] | Prod CAPEX [ha/h/R$] | Dias Trabalhados | Preço Total Real [R$]
0 | 75 | CONCLUIDO | 3.2289 | 30.97 | 22.92 | 7.28 | 0.12 | 189 | 150.44 | 49.1 | 1 | 187 | 25.34 | 18787.76 | 260.35 | 2116.46 | 212.47 | 30.45 | 90296.37 | 0.14 | 0.75 | 0.38 | 5.56 | 0.5 | 10 | 463.7307 | 634.4967 | 573.9413 | 463730.65 | 634496.7337 | 3.0883e-06 | 11.9483 | 573941.256
1 | 75 | CONCLUIDO | 4.145 | 24.13 | 19.53 | 15.42 | 0.23 | 76 | 151.83 | 49.1 | 2 | 74 | 25.73 | 18959.54 | 207.82 | 2116.21 | 101.46 | 30.45 | 35356.24 | 0.3 | 0.88 | 0.2 | 2.17 | 0.5 | 10 | 324.1247 | 443.4817 | 401.1564 | 324124.6801 | 443481.6867 | 3.9645e-06 | 9.3094 | 401156.4169
2 | 75 | CONCLUIDO | 4.491 | 22.27 | 18.62 | 24.82 | 0.35 | 45 | 153.23 | 49.1 | 3 | 43 | 26.13 | 19131.85 | 183.43 | 2116.1 | 71.62 | 30.45 | 20592.35 | 0.43 | 0.93 | 0.15 | 1.26 | 0.5 | 10 | 285.5602 | 390.716 | 353.4266 | 285560.1508 | 390715.9964 | 4.2955e-06 | 8.5918 | 353426.61
3 | 75 | CONCLUIDO | 4.6622 | 21.45 | 18.23 | 35.27 | 0.46 | 31 | 154.63 | 49.1 | 4 | 17 | 26.53 | 19304.72 | 162.74 | 2116.07 | 58.37 | 30.45 | 14034.37 | 0.52 | 0.95 | 0.15 | 0.87 | 0.5 | 10 | 258.6594 | 353.9092 | 320.1326 | 258659.4278 | 353909.2403 | 4.4592e-06 | 8.2755 | 320132.6392
4 | 75 | CONCLUIDO | 4.6672 | 21.43 | 18.23 | 36.47 | 0.57 | 30 | 156.03 | 49.1 | 5 | 0 | 26.94 | 19478.15 | 162.11 | 2116.05 | 58.04 | 30.45 | 13872.83 | 0.52 | 0.95 | 0.16 | 0.88 | 0.5 | 10 | 258.1974 | 353.2771 | 319.5609 | 258197.4407 | 353277.1293 | 4.464e-06 | 8.2677 | 319560.8559

## RESULTADOS_17
Unnamed: 0 | Volume de calda [L] | STATUS | Capacidade operacional [ha/h] | Tempo de missao [h] | Tempo util [h] | Tempo por voo [min] | Autonomia Projetada [h] | N° Voos | MTOW [kg] | Massa Estrutura [kg] | Combustível [kg] | Abastecimentos | Massa gerador | Potência gerador [W] | Combustível consumido [L] | Calda cons [L] | Distância percorrida [km] | Distância Pulverizando [km] | RTL ACUMULADO[m] | EOC [km/km] | EOC [h/h] | Tempo de manobra [h] | Tempo rtl_rtw [h] | V pulv [m/s] | V desloc [m/s] | Preço Total por ha Simples [R$/ha] | Preço Total por ha Presumido [R$/ha] | Preço Total por ha Real [R$/ha] | Preço Total Simples [R$] | Preço Total Presumido [R$] | Prod CAPEX [ha/h/R$] | Dias Trabalhados | Preço Total Real [R$]
0 | 95 | CONCLUIDO | 2.822 | 35.44 | 24.3 | 6.26 | 0.1 | 233 | 185.69 | 53.44 | 1 | 231 | 36.26 | 23136.14 | 320.36 | 2116.52 | 257.41 | 30.45 | 112543.88 | 0.12 | 0.71 | 0.46 | 6.93 | 0.5 | 10 | 596.2051 | 815.7542 | 737.8997 | 596205.1396 | 815754.1747 | 2.5396e-06 | 13.6728 | 737899.7412
1 | 95 | CONCLUIDO | 3.8624 | 25.89 | 20 | 13.04 | 0.19 | 92 | 187.21 | 53.44 | 2 | 90 | 36.77 | 23322.88 | 252.89 | 2116.07 | 116.91 | 30.45 | 42999.75 | 0.26 | 0.86 | 0.22 | 2.64 | 0.5 | 10 | 387.1761 | 529.7514 | 479.1926 | 387176.0614 | 529751.3682 | 3.4758e-06 | 9.9884 | 479192.6412
2 | 95 | CONCLUIDO | 4.2579 | 23.49 | 18.93 | 20.28 | 0.28 | 56 | 188.73 | 53.44 | 3 | 54 | 37.29 | 23510.33 | 228.63 | 2116.06 | 81.98 | 30.45 | 25715.71 | 0.37 | 0.91 | 0.17 | 1.57 | 0.5 | 10 | 329.5168 | 450.8594 | 407.83 | 329516.7757 | 450859.3898 | 3.8317e-06 | 9.0625 | 407830.0024
3 | 95 | CONCLUIDO | 4.4723 | 22.36 | 18.44 | 28.37 | 0.37 | 39 | 190.25 | 53.44 | 4 | 37 | 37.82 | 23698.48 | 210.9 | 2116.06 | 65.99 | 30.45 | 17806.81 | 0.46 | 0.94 | 0.14 | 1.08 | 0.5 | 10 | 309.7133 | 423.7633 | 383.32 | 309713.2548 | 423763.3388 | 4.0247e-06 | 8.6265 | 383319.9605
4 | 95 | CONCLUIDO | 4.6137 | 21.67 | 18.13 | 37.5 | 0.46 | 29 | 191.78 | 53.44 | 5 | 27 | 38.35 | 23887.36 | 194.16 | 2116.03 | 55.51 | 30.45 | 12612.69 | 0.55 | 0.95 | 0.13 | 0.77 | 0.5 | 10 | 284.8143 | 389.6955 | 352.5035 | 284814.3167 | 389695.5132 | 4.1519e-06 | 8.3603 | 352503.5204
5 | 95 | CONCLUIDO | 4.673 | 21.4 | 18.04 | 45.09 | 0.55 | 24 | 193.32 | 53.44 | 6 | 4 | 38.89 | 24076.95 | 182.14 | 2116.08 | 52.14 | 30.45 | 10954.3 | 0.58 | 0.96 | 0.14 | 0.68 | 0.5 | 10 | 276.4834 | 378.2968 | 342.1927 | 276483.3949 | 378296.7785 | 4.2053e-06 | 8.2562 | 342192.6649
6 | 95 | CONCLUIDO | 4.6691 | 21.42 | 18.06 | 45.14 | 0.64 | 24 | 194.86 | 53.44 | 7 | 0 | 39.43 | 24267.28 | 183.69 | 2116.08 | 52.46 | 30.45 | 11117.06 | 0.58 | 0.96 | 0.15 | 0.7 | 0.5 | 10 | 277.4539 | 379.6247 | 343.3938 | 277453.9002 | 379624.6666 | 4.2018e-06 | 8.2639 | 343393.8212

## RESULTADOS_9
Unnamed: 0 | Volume de calda [L] | STATUS | Capacidade operacional [ha/h] | Tempo de missao [h] | Tempo util [h] | Tempo por voo [min] | Autonomia Projetada [h] | N° Voos | MTOW [kg] | Massa Estrutura [kg] | Combustível [kg] | Abastecimentos | Massa gerador | Potência gerador [W] | Combustível consumido [L] | Calda cons [L] | Distância percorrida [km] | Distância Pulverizando [km] | RTL ACUMULADO[m] | EOC [km/km] | EOC [h/h] | Tempo de manobra [h] | Tempo rtl_rtw [h] | V pulv [m/s] | V desloc [m/s] | Preço Total por ha Simples [R$/ha] | Preço Total por ha Presumido [R$/ha] | Preço Total por ha Real [R$/ha] | Preço Total Simples [R$] | Preço Total Presumido [R$] | Prod CAPEX [ha/h/R$] | Dias Trabalhados | Preço Total Real [R$]
0 | 55 | CONCLUIDO | 3.6698 | 27.25 | 21.65 | 8.84 | 0.15 | 147 | 116.05 | 43.4 | 1 | 145 | 16.65 | 14546.17 | 201.96 | 2116.2 | 171.11 | 30.45 | 69827.46 | 0.18 | 0.8 | 0.31 | 4.29 | 0.5 | 10 | 345.318 | 472.4793 | 427.3865 | 345317.9771 | 472479.2906 | 3.7899e-06 | 10.5131 | 427386.5302
1 | 55 | CONCLUIDO | 4.4509 | 22.47 | 19 | 19.65 | 0.3 | 58 | 117.34 | 43.4 | 2 | 56 | 16.94 | 14705.49 | 157.71 | 2116.24 | 83.96 | 30.45 | 26692.93 | 0.36 | 0.91 | 0.17 | 1.64 | 0.5 | 10 | 262.8773 | 359.6804 | 325.353 | 262877.334 | 359680.3657 | 4.5966e-06 | 8.669 | 325352.9764
2 | 55 | CONCLUIDO | 4.6362 | 21.57 | 18.53 | 27.79 | 0.45 | 40 | 118.63 | 43.4 | 3 | 0 | 17.23 | 14865.24 | 140.76 | 2116.26 | 67.1 | 30.45 | 18356.18 | 0.45 | 0.93 | 0.2 | 1.17 | 0.5 | 10 | 238.4196 | 326.2163 | 295.0827 | 238419.6441 | 326216.2753 | 4.788e-06 | 8.3218 | 295082.6519

## resultados
Unnamed: 0 | Volume de calda [L] | STATUS | Capacidade operacional [ha/h] | Tempo de missao [h] | Tempo util [h] | Tempo por voo [min] | Autonomia Projetada [h] | N° Voos | MTOW [kg] | Massa Estrutura [kg] | Combustível [kg] | Abastecimentos | Massa gerador | Potência gerador [W] | Combustível consumido [L] | Calda cons [L] | Distância percorrida [km] | Distância Pulverizando [km] | RTL ACUMULADO[m] | EOC [km/km] | EOC [h/h] | Tempo de manobra [h] | Tempo rtl_rtw [h] | V pulv [m/s] | V desloc [m/s]
0 | 100 | CONCLUIDO | 2.7298 | 36.63 | 24.63 | 6.06 | 0.09 | 244 | 194.77 | 54.38 | 1 | 242 | 39.4 | 24256.19 | 335.62 | 2116.37 | 268.59 | 30.45 | 118080.13 | 0.11 | 0.7 | 0.47 | 7.27 | 0.5 | 10
1 | 100 | CONCLUIDO | 3.7942 | 26.36 | 20.11 | 12.57 | 0.18 | 96 | 196.32 | 54.38 | 2 | 94 | 39.95 | 24447.22 | 263.68 | 2116.21 | 120.41 | 30.45 | 44729.42 | 0.25 | 0.86 | 0.23 | 2.75 | 0.5 | 10
2 | 100 | CONCLUIDO | 4.1941 | 23.84 | 19.03 | 19.35 | 0.27 | 59 | 197.88 | 54.38 | 3 | 57 | 40.5 | 24639 | 239.66 | 2116.26 | 85.07 | 30.45 | 27246.16 | 0.36 | 0.91 | 0.18 | 1.67 | 0.5 | 10
3 | 100 | CONCLUIDO | 4.4218 | 22.62 | 18.5 | 27.08 | 0.36 | 41 | 199.44 | 54.38 | 4 | 39 | 41.06 | 24831.54 | 222.16 | 2116.05 | 67.87 | 30.45 | 18736.76 | 0.45 | 0.93 | 0.15 | 1.15 | 0.5 | 10
4 | 100 | CONCLUIDO | 4.5629 | 21.92 | 18.19 | 35.21 | 0.44 | 31 | 201.01 | 54.38 | 5 | 29 | 41.63 | 25024.84 | 206.28 | 2116.03 | 57.87 | 30.45 | 13784.8 | 0.53 | 0.95 | 0.13 | 0.84 | 0.5 | 10
5 | 100 | CONCLUIDO | 4.6513 | 21.5 | 18.05 | 45.12 | 0.53 | 24 | 202.58 | 54.38 | 6 | 19 | 42.2 | 25218.93 | 191.6 | 2116.12 | 53.05 | 30.45 | 11411.18 | 0.57 | 0.96 | 0.13 | 0.69 | 0.5 | 10
6 | 100 | CONCLUIDO | 4.6648 | 21.44 | 18.03 | 47.02 | 0.61 | 23 | 204.16 | 54.38 | 7 | 0 | 42.78 | 25413.94 | 187.84 | 2116.03 | 51.42 | 30.45 | 10601.49 | 0.59 | 0.96 | 0.15 | 0.67 | 0.5 | 10
0 | 40 | CONCLUIDO | 4.0571 | 24.65 | 20.59 | 11.03 | 0.2 | 112 | 89.87 | 37.55 | 1 | 110 | 11.32 | 11317.98 | 154.13 | 2116.31 | 136.16 | 30.45 | 52525.83 | 0.22 | 0.84 | 0.26 | 3.23 | 0.5 | 10
1 | 40 | CONCLUIDO | 4.5682 | 21.89 | 18.93 | 21.03 | 0.39 | 54 | 91.1 | 37.55 | 2 | 0 | 11.54 | 11468.97 | 123.29 | 2116.09 | 79.65 | 30.45 | 24559.13 | 0.38 | 0.91 | 0.24 | 1.57 | 0.5 | 10
0 | 30 | CONCLUIDO | 4.3546 | 22.96 | 19.8 | 13.98 | 0.24 | 85 | 71.52 | 32.27 | 1 | 77 | 8.25 | 9054.6 | 116.37 | 2116.25 | 110.02 | 30.45 | 39588.19 | 0.28 | 0.87 | 0.23 | 2.44 | 0.5 | 10
1 | 30 | CONCLUIDO | 4.4525 | 22.46 | 19.5 | 16.25 | 0.48 | 72 | 72.7 | 32.27 | 2 | 0 | 8.43 | 9200.25 | 111.83 | 2116.07 | 97.4 | 30.45 | 33343.98 | 0.31 | 0.89 | 0.29 | 2.14 | 0.5 | 10
0 | 15 | CONCLUIDO | 4.0203 | 24.87 | 21.6 | 9.13 | 0.43 | 142 | 39.78 | 19.54 | 1 | 0 | 4.24 | 5140 | 84.52 | 2116.23 | 162.68 | 30.45 | 65637.44 | 0.19 | 0.8 | 0.5 | 4.24 | 0.5 | 10
0 | 70 | CONCLUIDO | 3.3307 | 30.02 | 22.62 | 7.58 | 0.12 | 179 | 141.81 | 47.83 | 1 | 177 | 22.98 | 17723.39 | 246.14 | 2116.45 | 202.7 | 30.45 | 85458 | 0.15 | 0.76 | 0.37 | 5.26 | 0.5 | 10
1 | 70 | CONCLUIDO | 4.215 | 23.72 | 19.42 | 16.18 | 0.25 | 72 | 143.17 | 47.83 | 2 | 70 | 23.34 | 17891.86 | 196.32 | 2116.03 | 97.9 | 30.45 | 33593.97 | 0.31 | 0.89 | 0.2 | 2.06 | 0.5 | 10
2 | 70 | CONCLUIDO | 4.5509 | 21.97 | 18.53 | 26.47 | 0.37 | 42 | 144.54 | 47.83 | 3 | 40 | 23.71 | 18060.85 | 171.01 | 2116.03 | 68.86 | 30.45 | 19226.44 | 0.44 | 0.93 | 0.15 | 1.17 | 0.5 | 10
3 | 70 | CONCLUIDO | 4.6641 | 21.44 | 18.29 | 34.29 | 0.49 | 32 | 145.92 | 47.83 | 4 | 2 | 24.09 | 18230.35 | 156.09 | 2116.03 | 59.67 | 30.45 | 14678.42 | 0.51 | 0.94 | 0.17 | 0.93 | 0.5 | 10
4 | 70 | CONCLUIDO | 4.6637 | 21.44 | 18.29 | 34.29 | 0.6 | 32 | 147.3 | 47.83 | 5 | 0 | 24.47 | 18400.38 | 157.35 | 2116.03 | 59.61 | 30.45 | 14648.94 | 0.51 | 0.94 | 0.17 | 0.93 | 0.5 | 10
0 | 90 | CONCLUIDO | 2.9186 | 34.26 | 23.95 | 6.47 | 0.1 | 222 | 176.73 | 52.44 | 1 | 220 | 33.29 | 22031.19 | 305.18 | 2116.42 | 245.96 | 30.45 | 106875.9 | 0.12 | 0.72 | 0.44 | 6.59 | 0.5 | 10
1 | 90 | CONCLUIDO | 3.9328 | 25.43 | 19.88 | 13.55 | 0.2 | 88 | 178.21 | 52.44 | 2 | 86 | 33.77 | 22213.89 | 241.95 | 2116.19 | 112.89 | 30.45 | 41008.5 | 0.27 | 0.87 | 0.22 | 2.52 | 0.5 | 10
2 | 90 | CONCLUIDO | 4.3068 | 23.22 | 18.88 | 20.98 | 0.3 | 54 | 179.7 | 52.44 | 3 | 52 | 34.26 | 22397.24 | 218.19 | 2116.09 | 80.16 | 30.45 | 24813.65 | 0.38 | 0.91 | 0.17 | 1.52 | 0.5 | 10
3 | 90 | CONCLUIDO | 4.5202 | 22.12 | 18.39 | 29.82 | 0.39 | 37 | 181.19 | 52.44 | 4 | 35 | 34.75 | 22581.25 | 199.69 | 2116.15 | 64.14 | 30.45 | 16892.13 | 0.47 | 0.94 | 0.14 | 1.03 | 0.5 | 10
4 | 90 | CONCLUIDO | 4.6815 | 21.36 | 17.98 | 39.96 | 0.49 | 27 | 182.69 | 52.44 | 5 | 22 | 35.25 | 22766.06 | 180.42 | 2116.03 | 50.28 | 30.45 | 10011.75 | 0.61 | 0.96 | 0.13 | 0.62 | 0.5 | 10
5 | 90 | CONCLUIDO | 4.6796 | 21.37 | 18.06 | 43.34 | 0.58 | 25 | 184.19 | 52.44 | 6 | 0 | 35.75 | 22951.43 | 176.72 | 2116.03 | 52.52 | 30.45 | 11139.85 | 0.58 | 0.96 | 0.15 | 0.7 | 0.5 | 10
0 | 10 | CONCLUIDO | 3.6034 | 27.75 | 23.74 | 6.69 | 0.64 | 213 | 26.11 | 12.1 | 1 | 0 | 3.01 | 3454.41 | 69.06 | 2116.76 | 229.29 | 30.45 | 98583.08 | 0.13 | 0.73 | 0.7 | 6.38 | 0.5 | 10
0 | 45 | CONCLUIDO | 3.9236 | 25.49 | 20.95 | 10.14 | 0.18 | 124 | 98.71 | 39.72 | 1 | 122 | 12.99 | 12407.75 | 170.56 | 2116.08 | 148.11 | 30.45 | 58441.13 | 0.21 | 0.82 | 0.28 | 3.59 | 0.5 | 10
1 | 45 | CONCLUIDO | 4.583 | 21.82 | 18.8 | 22.56 | 0.35 | 50 | 99.95 | 39.72 | 2 | 16 | 13.24 | 12561.45 | 129.89 | 2116.08 | 76.37 | 30.45 | 22938.71 | 0.4 | 0.92 | 0.2 | 1.45 | 0.5 | 10
2 | 45 | CONCLUIDO | 4.5868 | 21.8 | 18.81 | 23.03 | 0.52 | 49 | 101.2 | 39.72 | 3 | 0 | 13.49 | 12715.54 | 130.41 | 2116.1 | 75.82 | 30.45 | 22669.74 | 0.4 | 0.92 | 0.22 | 1.45 | 0.5 | 10
0 | 60 | CONCLUIDO | 3.5605 | 28.09 | 21.94 | 8.39 | 0.14 | 157 | 124.63 | 45 | 1 | 155 | 18.64 | 15605.44 | 216.44 | 2116.27 | 180.49 | 30.45 | 74462.57 | 0.17 | 0.79 | 0.33 | 4.58 | 0.5 | 10
1 | 60 | CONCLUIDO | 4.3697 | 22.88 | 19.14 | 18.23 | 0.28 | 63 | 125.95 | 45 | 2 | 61 | 18.95 | 15767.7 | 171.45 | 2116.13 | 88.83 | 30.45 | 29104.29 | 0.34 | 0.9 | 0.18 | 1.78 | 0.5 | 10
2 | 60 | CONCLUIDO | 4.6381 | 21.56 | 18.46 | 29.14 | 0.42 | 38 | 127.27 | 45 | 3 | 12 | 19.27 | 15930.42 | 146.54 | 2116.13 | 65.36 | 30.45 | 17492.71 | 0.47 | 0.93 | 0.17 | 1.1 | 0.5 | 10
3 | 60 | CONCLUIDO | 4.647 | 21.52 | 18.44 | 29.9 | 0.55 | 37 | 128.59 | 45 | 4 | 0 | 19.59 | 16093.6 | 146.8 | 2116.07 | 64.5 | 30.45 | 17068.35 | 0.47 | 0.94 | 0.18 | 1.08 | 0.5 | 10
0 | 80 | CONCLUIDO | 3.1208 | 32.04 | 23.27 | 6.98 | 0.11 | 200 | 159.12 | 50.28 | 1 | 198 | 27.84 | 19859.16 | 275.39 | 2116.3 | 223.73 | 30.45 | 95868.41 | 0.14 | 0.74 | 0.41 | 5.91 | 0.5 | 10
1 | 80 | CONCLUIDO | 4.0777 | 24.52 | 19.62 | 14.72 | 0.22 | 80 | 160.54 | 50.28 | 2 | 78 | 28.26 | 20034.4 | 219.32 | 2116.15 | 104.5 | 30.45 | 36856.28 | 0.29 | 0.88 | 0.21 | 2.26 | 0.5 | 10
2 | 80 | CONCLUIDO | 4.4274 | 22.59 | 18.72 | 23.39 | 0.33 | 48 | 161.97 | 50.28 | 3 | 46 | 28.69 | 20210.21 | 195.61 | 2116.06 | 74.71 | 30.45 | 22120.14 | 0.41 | 0.92 | 0.16 | 1.36 | 0.5 | 10
3 | 80 | CONCLUIDO | 4.6186 | 21.65 | 18.26 | 33.21 | 0.43 | 33 | 163.4 | 50.28 | 4 | 31 | 29.12 | 20386.62 | 175.13 | 2116.11 | 60.05 | 30.45 | 14862.89 | 0.51 | 0.94 | 0.14 | 0.91 | 0.5 | 10
4 | 80 | CONCLUIDO | 4.6788 | 21.37 | 18.15 | 38.89 | 0.54 | 28 | 164.83 | 50.28 | 5 | 0 | 29.55 | 20563.61 | 166.66 | 2116.03 | 54.97 | 30.45 | 12352 | 0.55 | 0.95 | 0.17 | 0.79 | 0.5 | 10
0 | 35 | CONCLUIDO | 4.1902 | 23.87 | 20.25 | 12.15 | 0.22 | 100 | 80.84 | 35.1 | 1 | 98 | 9.74 | 10204.21 | 136.75 | 2116.29 | 125.03 | 30.45 | 47017.81 | 0.24 | 0.85 | 0.24 | 2.89 | 0.5 | 10
1 | 35 | CONCLUIDO | 4.5135 | 22.16 | 19.2 | 18.58 | 0.43 | 62 | 82.04 | 35.1 | 2 | 0 | 9.94 | 10352.53 | 117.88 | 2116.19 | 87.97 | 30.45 | 28681.75 | 0.35 | 0.9 | 0.26 | 1.84 | 0.5 | 10
0 | 50 | CONCLUIDO | 3.8008 | 26.31 | 21.27 | 9.46 | 0.16 | 135 | 107.41 | 41.65 | 1 | 133 | 14.77 | 13481.73 | 186.2 | 2116.3 | 158.59 | 30.45 | 63625.37 | 0.19 | 0.81 | 0.29 | 3.92 | 0.5 | 10
1 | 50 | CONCLUIDO | 4.5278 | 22.09 | 18.87 | 21.36 | 0.32 | 53 | 108.68 | 41.65 | 2 | 51 | 15.03 | 13638.32 | 143.19 | 2116.14 | 80.03 | 30.45 | 24757.36 | 0.38 | 0.91 | 0.17 | 1.51 | 0.5 | 10
2 | 50 | CONCLUIDO | 4.616 | 21.66 | 18.65 | 25.43 | 0.48 | 44 | 109.96 | 41.65 | 3 | 0 | 15.31 | 13795.21 | 135.79 | 2116.12 | 70.86 | 30.45 | 20217.28 | 0.43 | 0.93 | 0.21 | 1.29 | 0.5 | 10
0 | 25 | CONCLUIDO | 4.3662 | 22.9 | 19.91 | 13.89 | 0.28 | 86 | 61.76 | 28.92 | 1 | 1 | 6.84 | 7851.41 | 103.17 | 2116.27 | 110.29 | 30.45 | 39719.74 | 0.28 | 0.87 | 0.33 | 2.55 | 0.5 | 10
1 | 25 | CONCLUIDO | 4.3666 | 22.9 | 19.91 | 13.89 | 0.55 | 86 | 62.92 | 28.92 | 2 | 0 | 7 | 7994.37 | 104.91 | 2116.14 | 110.26 | 30.45 | 39704.59 | 0.28 | 0.87 | 0.33 | 2.55 | 0.5 | 10
0 | 85 | CONCLUIDO | 3.0186 | 33.13 | 23.6 | 6.71 | 0.11 | 211 | 167.88 | 51.39 | 1 | 209 | 30.49 | 20939.59 | 290.15 | 2116.42 | 234.86 | 30.45 | 101381.15 | 0.13 | 0.73 | 0.42 | 6.24 | 0.5 | 10
1 | 85 | CONCLUIDO | 4.004 | 24.98 | 19.76 | 14.11 | 0.21 | 84 | 169.33 | 51.39 | 2 | 82 | 30.94 | 21118.46 | 230.79 | 2116.11 | 108.99 | 30.45 | 39082.06 | 0.28 | 0.87 | 0.21 | 2.4 | 0.5 | 10
2 | 85 | CONCLUIDO | 4.3672 | 22.9 | 18.8 | 22.11 | 0.31 | 51 | 170.79 | 51.39 | 3 | 49 | 31.4 | 21297.94 | 207.09 | 2116.03 | 77.63 | 30.45 | 23565.41 | 0.39 | 0.92 | 0.16 | 1.44 | 0.5 | 10
3 | 85 | CONCLUIDO | 4.5704 | 21.88 | 18.32 | 31.41 | 0.41 | 35 | 172.25 | 51.39 | 4 | 33 | 31.86 | 21478.05 | 187.87 | 2116.08 | 61.89 | 30.45 | 15774.94 | 0.49 | 0.94 | 0.14 | 0.96 | 0.5 | 10
4 | 85 | CONCLUIDO | 4.7152 | 21.21 | 17.92 | 39.82 | 0.51 | 27 | 173.71 | 51.39 | 5 | 5 | 32.32 | 21658.78 | 168.55 | 2116.1 | 47.9 | 30.45 | 8818.71 | 0.64 | 0.96 | 0.14 | 0.56 | 0.5 | 10
5 | 85 | CONCLUIDO | 4.7214 | 21.18 | 17.93 | 41.37 | 0.61 | 26 | 175.18 | 51.39 | 6 | 0 | 32.79 | 21840.16 | 169.83 | 2116.03 | 48.01 | 30.45 | 8881.6 | 0.63 | 0.96 | 0.14 | 0.57 | 0.5 | 10
0 | 20 | CONCLUIDO | 4.2373 | 23.6 | 20.54 | 11.52 | 0.34 | 107 | 51.33 | 24.83 | 1 | 0 | 5.51 | 6564.78 | 94.88 | 2116.27 | 129.93 | 30.45 | 49433.56 | 0.23 | 0.84 | 0.39 | 3.19 | 0.5 | 10
0 | 65 | CONCLUIDO | 3.4436 | 29.04 | 22.29 | 7.96 | 0.13 | 168 | 133.21 | 46.47 | 1 | 166 | 20.75 | 16663.42 | 231.34 | 2116.25 | 191.63 | 30.45 | 79981.97 | 0.16 | 0.77 | 0.35 | 4.93 | 0.5 | 10
1 | 65 | CONCLUIDO | 4.2989 | 23.26 | 19.26 | 17.25 | 0.26 | 67 | 134.55 | 46.47 | 2 | 65 | 21.09 | 16828.84 | 183.75 | 2116.17 | 92.57 | 30.45 | 30952.61 | 0.33 | 0.9 | 0.19 | 1.9 | 0.5 | 10
2 | 65 | CONCLUIDO | 4.6095 | 21.69 | 18.45 | 28.39 | 0.39 | 39 | 135.9 | 46.47 | 3 | 35 | 21.43 | 16994.64 | 157.68 | 2116.13 | 66.36 | 30.45 | 17988.42 | 0.46 | 0.94 | 0.14 | 1.09 | 0.5 | 10
3 | 65 | CONCLUIDO | 4.6596 | 21.46 | 18.36 | 32.39 | 0.52 | 34 | 137.25 | 46.47 | 4 | 0 | 21.78 | 17160.92 | 151.66 | 2116.1 | 61.77 | 30.45 | 15718.58 | 0.49 | 0.94 | 0.18 | 1 | 0.5 | 10
0 | 75 | CONCLUIDO | 3.2289 | 30.97 | 22.92 | 7.28 | 0.12 | 189 | 150.44 | 49.1 | 1 | 187 | 25.34 | 18787.76 | 260.35 | 2116.46 | 212.47 | 30.45 | 90296.37 | 0.14 | 0.75 | 0.38 | 5.56 | 0.5 | 10
1 | 75 | CONCLUIDO | 4.145 | 24.13 | 19.53 | 15.42 | 0.23 | 76 | 151.83 | 49.1 | 2 | 74 | 25.73 | 18959.54 | 207.82 | 2116.21 | 101.46 | 30.45 | 35356.24 | 0.3 | 0.88 | 0.2 | 2.17 | 0.5 | 10
2 | 75 | CONCLUIDO | 4.491 | 22.27 | 18.62 | 24.82 | 0.35 | 45 | 153.23 | 49.1 | 3 | 43 | 26.13 | 19131.85 | 183.43 | 2116.1 | 71.62 | 30.45 | 20592.35 | 0.43 | 0.93 | 0.15 | 1.26 | 0.5 | 10
3 | 75 | CONCLUIDO | 4.6622 | 21.45 | 18.23 | 35.27 | 0.46 | 31 | 154.63 | 49.1 | 4 | 17 | 26.53 | 19304.72 | 162.74 | 2116.07 | 58.37 | 30.45 | 14034.37 | 0.52 | 0.95 | 0.15 | 0.87 | 0.5 | 10
4 | 75 | CONCLUIDO | 4.6672 | 21.43 | 18.23 | 36.47 | 0.57 | 30 | 156.03 | 49.1 | 5 | 0 | 26.94 | 19478.15 | 162.11 | 2116.05 | 58.04 | 30.45 | 13872.83 | 0.52 | 0.95 | 0.16 | 0.88 | 0.5 | 10
0 | 95 | CONCLUIDO | 2.822 | 35.44 | 24.3 | 6.26 | 0.1 | 233 | 185.69 | 53.44 | 1 | 231 | 36.26 | 23136.14 | 320.36 | 2116.52 | 257.41 | 30.45 | 112543.88 | 0.12 | 0.71 | 0.46 | 6.93 | 0.5 | 10
1 | 95 | CONCLUIDO | 3.8624 | 25.89 | 20 | 13.04 | 0.19 | 92 | 187.21 | 53.44 | 2 | 90 | 36.77 | 23322.88 | 252.89 | 2116.07 | 116.91 | 30.45 | 42999.75 | 0.26 | 0.86 | 0.22 | 2.64 | 0.5 | 10
2 | 95 | CONCLUIDO | 4.2579 | 23.49 | 18.93 | 20.28 | 0.28 | 56 | 188.73 | 53.44 | 3 | 54 | 37.29 | 23510.33 | 228.63 | 2116.06 | 81.98 | 30.45 | 25715.71 | 0.37 | 0.91 | 0.17 | 1.57 | 0.5 | 10
3 | 95 | CONCLUIDO | 4.4723 | 22.36 | 18.44 | 28.37 | 0.37 | 39 | 190.25 | 53.44 | 4 | 37 | 37.82 | 23698.48 | 210.9 | 2116.06 | 65.99 | 30.45 | 17806.81 | 0.46 | 0.94 | 0.14 | 1.08 | 0.5 | 10
4 | 95 | CONCLUIDO | 4.6137 | 21.67 | 18.13 | 37.5 | 0.46 | 29 | 191.78 | 53.44 | 5 | 27 | 38.35 | 23887.36 | 194.16 | 2116.03 | 55.51 | 30.45 | 12612.69 | 0.55 | 0.95 | 0.13 | 0.77 | 0.5 | 10
5 | 95 | CONCLUIDO | 4.673 | 21.4 | 18.04 | 45.09 | 0.55 | 24 | 193.32 | 53.44 | 6 | 4 | 38.89 | 24076.95 | 182.14 | 2116.08 | 52.14 | 30.45 | 10954.3 | 0.58 | 0.96 | 0.14 | 0.68 | 0.5 | 10
6 | 95 | CONCLUIDO | 4.6691 | 21.42 | 18.06 | 45.14 | 0.64 | 24 | 194.86 | 53.44 | 7 | 0 | 39.43 | 24267.28 | 183.69 | 2116.08 | 52.46 | 30.45 | 11117.06 | 0.58 | 0.96 | 0.15 | 0.7 | 0.5 | 10
0 | 55 | CONCLUIDO | 3.6698 | 27.25 | 21.65 | 8.84 | 0.15 | 147 | 116.05 | 43.4 | 1 | 145 | 16.65 | 14546.17 | 201.96 | 2116.2 | 171.11 | 30.45 | 69827.46 | 0.18 | 0.8 | 0.31 | 4.29 | 0.5 | 10
1 | 55 | CONCLUIDO | 4.4509 | 22.47 | 19 | 19.65 | 0.3 | 58 | 117.34 | 43.4 | 2 | 56 | 16.94 | 14705.49 | 157.71 | 2116.24 | 83.96 | 30.45 | 26692.93 | 0.36 | 0.91 | 0.17 | 1.64 | 0.5 | 10
2 | 55 | CONCLUIDO | 4.6362 | 21.57 | 18.53 | 27.79 | 0.45 | 40 | 118.63 | 43.4 | 3 | 0 | 17.23 | 14865.24 | 140.76 | 2116.26 | 67.1 | 30.45 | 18356.18 | 0.45 | 0.93 | 0.2 | 1.17 | 0.5 | 10

## gráficos
Selecione o eixo X:
Selecione o eixo Y:
Selecione o eixo Z:
Eixo X | Eixo Y | Eixo Z

## hidden (hidden)
Unnamed: 0
Volume de calda [L]
STATUS
Capacidade operacional [ha/h]
Tempo de missao [h]
Tempo util [h]
Tempo por voo [min]
Autonomia Projetada [h]
N° Voos
MTOW [kg]
Massa Estrutura [kg]
Combustível [kg]
Abastecimentos
Massa gerador
Potência gerador [W]
Combustível consumido [L]
Calda cons [L]
Distância percorrida [km]
Distância Pulverizando [km]
RTL ACUMULADO[m]
EOC [km/km]
EOC [h/h]
Tempo de manobra [h]
Tempo rtl_rtw [h]
V pulv [m/s]
V desloc [m/s]