## RESULTADOS_18
Unnamed: 0 | Volume de calda [L] | STATUS | Capacidade operacional [ha/h] | Tempo de missao [h] | Tempo util [h] | Tempo por voo [min] | Autonomia Projetada [h] | N° Voos | MTOW [kg] | Massa Estrutura [kg] | Combustível [kg] | Abastecimentos | Massa gerador | Potência gerador [W] | Combustível consumido [L] | Calda cons [L] | Distância percorrida [km] | Distância Pulverizando [km] | RTL ACUMULADO[m] | EOC [km/km] | EOC [h/h] | Tempo de manobra [h] | Tempo rtl_rtw [h] | V pulv [m/s] | V desloc [m/s] | Preço Total por ha Simples [R$/ha] | Preço Total por ha Presumido [R$/ha] | Preço Total por ha Real [R$/ha] | Preço Total Simples [R$] | Preço Total Presumido [R$] | Prod CAPEX [ha/h/R$] | Dias Trabalhados | Preço Total Real [R$]
0 | 100 | CONCLUIDO | 0.9258 | 108.02 | 75.83 | 5.96 | 0.09 | 763 | 194.77 | 54.38 | 1 | 761 | 39.4 | 24256.19 | 1054.1 | 2943.15 | 840.91 | 91.47 | 369162.59 | 0.11 | 0.65 | 8.84 | 22.81 | 0.5 | 10 | 4414.7123 | 6040.4041 | 5463.9164 | 4414712.2873 | 6040404.1148 | 8.2197e-07 | 41.6744 | 5463916.4238
1 | 100 | CONCLUIDO | 1.3106 | 76.3 | 61.88 | 12.13 | 0.18 | 306 | 196.32 | 54.38 | 2 | 304 | 39.95 | 24447.22 | 848.51 | 2942.58 | 384.87 | 91.47 | 143425.2 | 0.24 | 0.8 | 8.08 | 8.87 | 0.5 | 10 | 2608.7639 | 3569.4258 | 3228.7648 | 2608763.8875 | 3569425.8414 | 1.1636e-06 | 29.4367 | 3228764.8489
2 | 100 | CONCLUIDO | 1.4623 | 68.38 | 58.48 | 18.47 | 0.27 | 190 | 197.88 | 54.38 | 3 | 188 | 40.5 | 24639 | 790.62 | 2942.34 | 273.49 | 91.47 | 88316.38 | 0.33 | 0.84 | 7.9 | 5.47 | 0.5 | 10 | 2211.065 | 3025.2767 | 2736.5485 | 2211064.9829 | 3025276.6549 | 1.2983e-06 | 26.3812 | 2736548.4969
3 | 100 | CONCLUIDO | 1.544 | 64.77 | 56.92 | 24.93 | 0.36 | 137 | 199.44 | 54.38 | 4 | 135 | 41.06 | 24831.54 | 758.21 | 2942.33 | 222.93 | 91.47 | 63299.41 | 0.41 | 0.87 | 7.81 | 3.91 | 0.5 | 10 | 2032.3304 | 2780.7241 | 2515.3357 | 2032330.422 | 2780724.1435 | 1.3708e-06 | 24.9884 | 2515335.734
4 | 100 | CONCLUIDO | 1.5946 | 62.71 | 56.04 | 31.42 | 0.44 | 107 | 201.01 | 54.38 | 5 | 105 | 41.63 | 25024.84 | 735.56 | 2942.19 | 194.57 | 91.47 | 49269.46 | 0.47 | 0.88 | 7.75 | 3.03 | 0.5 | 10 | 1929.0734 | 2639.4434 | 2387.5386 | 1929073.4407 | 2639443.3863 | 1.4158e-06 | 24.1937 | 2387538.614
5 | 100 | CONCLUIDO | 1.6286 | 61.4 | 55.5 | 38.28 | 0.53 | 87 | 202.58 | 54.38 | 6 | 85 | 42.2 | 25218.93 | 717.36 | 2942.28 | 176.21 | 91.47 | 40191.18 | 0.52 | 0.89 | 7.74 | 2.49 | 0.5 | 10 | 1855.4693 | 2538.735 | 2296.4417 | 1855469.3434 | 2538735.0132 | 1.446e-06 | 23.6883 | 2296441.7067
6 | 100 | CONCLUIDO | 1.6553 | 60.41 | 55.06 | 45.25 | 0.61 | 73 | 204.16 | 54.38 | 7 | 71 | 42.78 | 25413.94 | 699.45 | 2942.2 | 162.07 | 91.47 | 33191.54 | 0.56 | 0.89 | 7.71 | 2.05 | 0.5 | 10 | 1802.0936 | 2465.704 | 2230.3807 | 1802093.6315 | 2465704.0094 | 1.4697e-06 | 23.3063 | 2230380.6794
7 | 100 | CONCLUIDO | 1.6762 | 59.66 | 54.73 | 52.96 | 0.69 | 62 | 205.75 | 54.38 | 8 | 60 | 43.37 | 25609.61 | 681.4 | 2942.17 | 151.86 | 91.47 | 28142.32 | 0.6 | 0.9 | 7.68 | 1.72 | 0.5 | 10 | 1745.6731 | 2388.507 | 2160.5513 | 1745673.1443 | 2388507.0098 | 1.4882e-06 | 23.017 | 2160551.253
8 | 100 | CONCLUIDO | 1.6905 | 59.15 | 54.54 | 60.6 | 0.77 | 54 | 207.34 | 54.38 | 9 | 52 | 43.96 | 25806.1 | 666.29 | 2942.07 | 145.33 | 91.47 | 24917.92 | 0.63 | 0.9 | 7.68 | 1.53 | 0.5 | 10 | 1710.8728 | 2340.8916 | 2117.4802 | 1710872.7907 | 2340891.6306 | 1.5009e-06 | 22.8202 | 2117480.2189
9 | 100 | CONCLUIDO | 1.7027 | 58.73 | 54.35 | 67.93 | 0.85 | 48 | 208.94 | 54.38 | 10 | 46 | 44.56 | 26003.41 | 652.76 | 2942.11 | 139.15 | 91.47 | 21853.43 | 0.66 | 0.91 | 7.66 | 1.34 | 0.5 | 10 | 1680.6828 | 2299.5843 | 2080.1152 | 1680682.7523 | 2299584.2883 | 1.5117e-06 | 22.6582 | 2080115.1913
10 | 100 | CONCLUIDO | 1.7122 | 58.4 | 54.22 | 75.65 | 0.93 | 43 | 210.55 | 54.38 | 11 | 41 | 45.17 | 26201.54 | 638.41 | 2942.1 | 134.78 | 91.47 | 19694.7 | 0.68 | 0.91 | 7.66 | 1.21 | 0.5 | 10 | 1652.2106 | 2260.6274 | 2044.8763 | 1652210.581 | 2260627.4073 | 1.5202e-06 | 22.5309 | 2044876.3004
11 | 100 | CONCLUIDO | 1.7225 | 58.06 | 54.06 | 85.36 | 1 | 38 | 212.16 | 54.38 | 12 | 36 | 45.78 | 26400.51 | 618.55 | 2942.09 | 130.1 | 91.47 | 17381.44 | 0.7 | 0.91 | 7.64 | 1.05 | 0.5 | 10 | 1605.1075 | 2196.1789 | 1986.5787 | 1605107.5198 | 2196178.921 | 1.5293e-06 | 22.3997 | 1986578.6871
12 | 100 | CONCLUIDO | 1.7281 | 57.87 | 53.99 | 92.55 | 1.08 | 35 | 213.78 | 54.38 | 13 | 31 | 46.4 | 26600.32 | 603.99 | 2942.14 | 127.35 | 91.47 | 16021.65 | 0.72 | 0.91 | 7.65 | 0.98 | 0.5 | 10 | 1580.1968 | 2162.095 | 1955.7477 | 1580196.8322 | 2162095.0192 | 1.5343e-06 | 22.3264 | 1955747.7051
13 | 100 | CONCLUIDO | 1.7338 | 57.68 | 53.92 | 101.09 | 1.15 | 32 | 215.41 | 54.38 | 14 | 20 | 47.03 | 26801 | 591.76 | 2942.12 | 124.68 | 91.47 | 14700.14 | 0.73 | 0.91 | 7.65 | 0.91 | 0.5 | 10 | 1558.6283 | 2132.584 | 1929.0532 | 1558628.3203 | 2132584.0297 | 1.5394e-06 | 22.2531 | 1929053.203
14 | 100 | CONCLUIDO | 1.7354 | 57.62 | 53.9 | 104.33 | 1.23 | 31 | 217.04 | 54.38 | 15 | 2 | 47.66 | 27002.55 | 588.23 | 2942.1 | 123.52 | 91.47 | 14124.68 | 0.74 | 0.91 | 7.67 | 0.9 | 0.5 | 10 | 1552.4618 | 2124.1467 | 1921.4212 | 1552461.8118 | 2124146.7406 | 1.5408e-06 | 22.2299 | 1921421.157
15 | 100 | CONCLUIDO | 1.7356 | 57.62 | 53.89 | 104.31 | 1.3 | 31 | 218.68 | 54.38 | 16 | 0 | 48.31 | 27204.98 | 592.2 | 2942.16 | 123.32 | 91.47 | 14027.65 | 0.74 | 0.91 | 7.67 | 0.89 | 0.5 | 10 | 1557.7869 | 2131.4328 | 1928.0118 | 1557786.8991 | 2131432.7601 | 1.541e-06 | 22.2299 | 1928011.8089

## RESULTADOS_6
Unnamed: 0 | Volume de calda [L] | STATUS | Capacidade operacional [ha/h] | Tempo de missao [h] | Tempo util [h] | Tempo por voo [min] | Autonomia Projetada [h] | N° Voos | MTOW [kg] | Massa Estrutura [kg] | Combustível [kg] | Abastecimentos | Massa gerador | Potência gerador [W] | Combustível consumido [L] | Calda cons [L] | Distância percorrida [km] | Distância Pulverizando [km] | RTL ACUMULADO[m] | EOC [km/km] | EOC [h/h] | Tempo de manobra [h] | Tempo rtl_rtw [h] | V pulv [m/s] | V desloc [m/s] | Preço Total por ha Simples [R$/ha] | Preço Total por ha Presumido [R$/ha] | Preço Total por ha Real [R$/ha] | Preço Total Simples [R$] | Preço Total Presumido [R$] | Prod CAPEX [ha/h/R$] | Dias Trabalhados | Preço Total Real [R$]
0 | 40 | CONCLUIDO | 1.3708 | 72.95 | 63.93 | 10.23 | 0.2 | 375 | 89.87 | 37.55 | 1 | 373 | 11.32 | 11317.98 | 519.18 | 2942.67 | 451.96 | 91.47 | 176627.76 | 0.2 | 0.77 | 8.19 | 10.91 | 0.5 | 10 | 1707.029 | 2335.6325 | 2112.723 | 1707029.047 | 2335632.4509 | 1.5257e-06 | 28.1443 | 2112722.9678
1 | 40 | CONCLUIDO | 1.601 | 62.46 | 57.54 | 21.85 | 0.39 | 158 | 91.1 | 37.55 | 2 | 156 | 11.54 | 11468.97 | 437.85 | 2942.29 | 242.6 | 91.47 | 73028.12 | 0.38 | 0.86 | 7.85 | 4.53 | 0.5 | 10 | 1307.3028 | 1788.7094 | 1617.9975 | 1307302.8274 | 1788709.4026 | 1.7819e-06 | 24.0972 | 1617997.4877
2 | 40 | CONCLUIDO | 1.6827 | 59.43 | 55.69 | 35.17 | 0.57 | 95 | 92.32 | 37.55 | 3 | 90 | 11.77 | 11620.34 | 391.99 | 2942.2 | 182.99 | 91.47 | 43538.88 | 0.5 | 0.88 | 7.74 | 2.68 | 0.5 | 10 | 1166.851 | 1596.5371 | 1444.1658 | 1166851.0475 | 1596537.081 | 1.8729e-06 | 22.9282 | 1444165.8227
3 | 40 | CONCLUIDO | 1.7078 | 58.55 | 55.2 | 44.16 | 0.75 | 75 | 93.55 | 37.55 | 4 | 2 | 12 | 11772.07 | 369.72 | 2942.11 | 163.68 | 91.47 | 33983.57 | 0.56 | 0.89 | 7.8 | 2.19 | 0.5 | 10 | 1120.575 | 1533.2201 | 1386.8917 | 1120574.9647 | 1533220.103 | 1.9008e-06 | 22.5887 | 1386891.7283
4 | 40 | CONCLUIDO | 1.7064 | 58.6 | 55.25 | 44.2 | 0.93 | 75 | 94.79 | 37.55 | 5 | 0 | 12.23 | 11924.18 | 374.11 | 2942.19 | 165.04 | 91.47 | 34668.08 | 0.55 | 0.89 | 7.81 | 2.24 | 0.5 | 10 | 1127.6929 | 1542.9592 | 1395.7013 | 1127692.9054 | 1542959.1835 | 1.8993e-06 | 22.608 | 1395701.3246

## RESULTADOS_4
Unnamed: 0 | Volume de calda [L] | STATUS | Capacidade operacional [ha/h] | Tempo de missao [h] | Tempo util [h] | Tempo por voo [min] | Autonomia Projetada [h] | N° Voos | MTOW [kg] | Massa Estrutura [kg] | Combustível [kg] | Abastecimentos | Massa gerador | Potência gerador [W] | Combustível consumido [L] | Calda cons [L] | Distância percorrida [km] | Distância Pulverizando [km] | RTL ACUMULADO[m] | EOC [km/km] | EOC [h/h] | Tempo de manobra [h] | Tempo rtl_rtw [h] | V pulv [m/s] | V desloc [m/s] | Preço Total por ha Simples [R$/ha] | Preço Total por ha Presumido [R$/ha] | Preço Total por ha Real [R$/ha] | Preço Total Simples [R$] | Preço Total Presumido [R$] | Prod CAPEX [ha/h/R$] | Dias Trabalhados | Preço Total Real [R$]
0 | 30 | CONCLUIDO | 1.4642 | 68.3 | 61.76 | 12.27 | 0.24 | 302 | 71.52 | 32.27 | 1 | 300 | 8.25 | 9054.6 | 418.2 | 2942.39 | 381.29 | 91.47 | 141657.2 | 0.24 | 0.8 | 8.06 | 8.75 | 0.5 | 10 | 1366.6862 | 1869.9604 | 1691.494 | 1366686.1989 | 1869960.3512 | 1.7377e-06 | 26.3503 | 1691493.9598
1 | 30 | CONCLUIDO | 1.6565 | 60.37 | 56.58 | 27.16 | 0.48 | 125 | 72.7 | 32.27 | 2 | 119 | 8.43 | 9200.25 | 343.46 | 2942.26 | 211.68 | 91.47 | 57738 | 0.43 | 0.87 | 7.8 | 3.57 | 0.5 | 10 | 1081.5149 | 1479.7764 | 1338.5486 | 1081514.9098 | 1479776.4126 | 1.9659e-06 | 23.2909 | 1338548.6287
2 | 30 | CONCLUIDO | 1.6842 | 59.37 | 55.97 | 33.58 | 0.71 | 100 | 73.88 | 32.27 | 3 | 0 | 8.61 | 9346.23 | 327.09 | 2942.26 | 187.6 | 91.47 | 45820.77 | 0.49 | 0.88 | 7.88 | 2.97 | 0.5 | 10 | 1033.9237 | 1414.66 | 1279.6468 | 1033923.6971 | 1414660.0158 | 1.9987e-06 | 22.9051 | 1279646.8494

## RESULTADOS_1
Unnamed: 0 | Volume de calda [L] | STATUS | Capacidade operacional [ha/h] | Tempo de missao [h] | Tempo util [h] | Tempo por voo [min] | Autonomia Projetada [h] | N° Voos | MTOW [kg] | Massa Estrutura [kg] | Combustível [kg] | Abastecimentos | Massa gerador | Potência gerador [W] | Combustível consumido [L] | Calda cons [L] | Distância percorrida [km] | Distância Pulverizando [km] | RTL ACUMULADO[m] | EOC [km/km] | EOC [h/h] | Tempo de manobra [h] | Tempo rtl_rtw [h] | V pulv [m/s] | V desloc [m/s] | Preço Total por ha Simples [R$/ha] | Preço Total por ha Presumido [R$/ha] | Preço Total por ha Real [R$/ha] | Preço Total Simples [R$] | Preço Total Presumido [R$] | Prod CAPEX [ha/h/R$] | Dias Trabalhados | Preço Total Real [R$]
0 | 15 | CONCLUIDO | 1.5926 | 62.79 | 58.89 | 17.85 | 0.43 | 198 | 39.78 | 19.54 | 1 | 9 | 4.24 | 5140 | 230.95 | 2942.63 | 278.96 | 91.47 | 91008.92 | 0.33 | 0.84 | 8.15 | 5.88 | 0.5 | 10 | 872.9388 | 1194.3934 | 1080.4022 | 872938.8492 | 1194393.4448 | 2.1758e-06 | 24.2245 | 1080402.2108
1 | 15 | CONCLUIDO | 1.593 | 62.78 | 58.89 | 17.94 | 0.84 | 197 | 40.89 | 19.54 | 2 | 0 | 4.35 | 5277.26 | 236.74 | 2942.68 | 278.19 | 91.47 | 90628.69 | 0.33 | 0.84 | 8.17 | 5.88 | 0.5 | 10 | 881.5895 | 1206.2297 | 1091.1088 | 881589.5402 | 1206229.7019 | 2.1764e-06 | 24.2207 | 1091108.8321

## RESULTADOS_12
Unnamed: 0 | Volume de calda [L] | STATUS | Capacidade operacional [ha/h] | Tempo de missao [h] | Tempo util [h] | Tempo por voo [min] | Autonomia Projetada [h] | N° Voos | MTOW [kg] | Massa Estrutura [kg] | Combustível [kg] | Abastecimentos | Massa gerador | Potência gerador [W] | Combustível consumido [L] | Calda cons [L] | Distância percorrida [km] | Distância Pulverizando [km] | RTL ACUMULADO[m] | EOC [km/km] | EOC [h/h] | Tempo de manobra [h] | Tempo rtl_rtw [h] | V pulv [m/s] | V desloc [m/s] | Preço Total por ha Simples [R$/ha] | Preço Total por ha Presumido [R$/ha] | Preço Total por ha Real [R$/ha] | Preço Total Simples [R$] | Preço Total Presumido [R$] | Prod CAPEX [ha/h/R$] | Dias Trabalhados | Preço Total Real [R$]
0 | 70 | CONCLUIDO | 1.1303 | 88.47 | 69.84 | 7.38 | 0.12 | 568 | 141.81 | 47.83 | 1 | 566 | 22.98 | 17723.39 | 786.01 | 2942.77 | 643.71 | 91.47 | 271535.83 | 0.14 | 0.71 | 8.55 | 16.82 | 0.5 | 10 | 2848.0343 | 3896.8061 | 3524.9004 | 2848034.2636 | 3896806.1259 | 1.1e-06 | 34.1319 | 3524900.4185
1 | 70 | CONCLUIDO | 1.4505 | 68.94 | 59.87 | 15.16 | 0.25 | 237 | 143.17 | 47.83 | 2 | 235 | 23.34 | 17891.86 | 656.94 | 2942.41 | 318.38 | 91.47 | 110527.62 | 0.29 | 0.82 | 7.99 | 6.85 | 0.5 | 10 | 1937.2275 | 2650.6001 | 2397.6305 | 1937227.4625 | 2650600.0787 | 1.4117e-06 | 26.5972 | 2397630.5273
2 | 70 | CONCLUIDO | 1.5697 | 63.71 | 57.23 | 23.36 | 0.37 | 147 | 144.54 | 47.83 | 3 | 145 | 23.71 | 18060.85 | 611.33 | 2942.25 | 232.3 | 91.47 | 67933.9 | 0.39 | 0.86 | 7.85 | 4.22 | 0.5 | 10 | 1703.4789 | 2330.775 | 2108.3291 | 1703478.8879 | 2330774.9667 | 1.5277e-06 | 24.5795 | 2108329.0751
3 | 70 | CONCLUIDO | 1.6323 | 61.26 | 56 | 32 | 0.49 | 105 | 145.92 | 47.83 | 4 | 103 | 24.09 | 18230.35 | 579.84 | 2942.12 | 192.44 | 91.47 | 48216.99 | 0.48 | 0.88 | 7.78 | 2.99 | 0.5 | 10 | 1578.3624 | 2159.5851 | 1953.4773 | 1578362.4006 | 2159585.069 | 1.5886e-06 | 23.6343 | 1953477.301
4 | 70 | CONCLUIDO | 1.671 | 59.85 | 55.28 | 40.95 | 0.6 | 81 | 147.3 | 47.83 | 5 | 79 | 24.47 | 18400.38 | 554.43 | 2942.19 | 169.53 | 91.47 | 36880.5 | 0.54 | 0.89 | 7.71 | 2.27 | 0.5 | 10 | 1498.9548 | 2050.9361 | 1855.1976 | 1498954.7763 | 2050936.0542 | 1.6263e-06 | 23.0903 | 1855197.5957
5 | 70 | CONCLUIDO | 1.696 | 58.96 | 54.86 | 50.64 | 0.71 | 65 | 148.68 | 47.83 | 6 | 63 | 24.85 | 18570.94 | 531.33 | 2942.2 | 155.58 | 91.47 | 29986.08 | 0.59 | 0.9 | 7.7 | 1.85 | 0.5 | 10 | 1446.3199 | 1978.9187 | 1790.0534 | 1446319.8776 | 1978918.6637 | 1.6506e-06 | 22.7469 | 1790053.4439
6 | 70 | CONCLUIDO | 1.7165 | 58.26 | 54.5 | 61.7 | 0.83 | 53 | 150.07 | 47.83 | 7 | 51 | 25.24 | 18742.03 | 505.08 | 2942.12 | 144.05 | 91.47 | 24281.27 | 0.64 | 0.9 | 7.67 | 1.49 | 0.5 | 10 | 1393.8764 | 1907.1632 | 1725.1463 | 1393876.4475 | 1907163.249 | 1.6706e-06 | 22.4769 | 1725146.2652
7 | 70 | CONCLUIDO | 1.7296 | 57.82 | 54.29 | 72.38 | 0.94 | 45 | 151.46 | 47.83 | 8 | 27 | 25.63 | 18913.66 | 482.34 | 2942.08 | 136.39 | 91.47 | 20491.76 | 0.67 | 0.91 | 7.69 | 1.28 | 0.5 | 10 | 1343.1612 | 1837.7725 | 1662.378 | 1343161.2421 | 1837772.4675 | 1.6833e-06 | 22.3071 | 1662378.0425
8 | 70 | CONCLUIDO | 1.7299 | 57.81 | 54.31 | 74.06 | 1.04 | 44 | 152.85 | 47.83 | 9 | 0 | 26.03 | 19085.83 | 481.53 | 2942.15 | 136 | 91.47 | 20299.83 | 0.67 | 0.91 | 7.72 | 1.3 | 0.5 | 10 | 1341.9758 | 1836.1505 | 1660.9108 | 1341975.7781 | 1836150.4634 | 1.6836e-06 | 22.3032 | 1660910.8402

## RESULTADOS_16
Unnamed: 0 | Volume de calda [L] | STATUS | Capacidade operacional [ha/h] | Tempo de missao [h] | Tempo util [h] | Tempo por voo [min] | Autonomia Projetada [h] | N° Voos | MTOW [kg] | Massa Estrutura [kg] | Combustível [kg] | Abastecimentos | Massa gerador | Potência gerador [W] | Combustível consumido [L] | Calda cons [L] | Distância percorrida [km] | Distância Pulverizando [km] | RTL ACUMULADO[m] | EOC [km/km] | EOC [h/h] | Tempo de manobra [h] | Tempo rtl_rtw [h] | V pulv [m/s] | V desloc [m/s] | Preço Total por ha Simples [R$/ha] | Preço Total por ha Presumido [R$/ha] | Preço Total por ha Real [R$/ha] | Preço Total Simples [R$] | Preço Total Presumido [R$] | Prod CAPEX [ha/h/R$] | Dias Trabalhados | Preço Total Real [R$]
0 | 90 | CONCLUIDO | 0.9908 | 100.93 | 73.76 | 6.36 | 0.1 | 696 | 176.73 | 52.44 | 1 | 694 | 33.29 | 22031.19 | 962.06 | 2942.77 | 772.43 | 91.47 | 335256.41 | 0.12 | 0.67 | 8.76 | 20.74 | 0.5 | 10 | 3820.3184 | 5227.1282 | 4728.2584 | 3820318.4395 | 5227128.2294 | 9.0432e-07 | 38.939 | 4728258.4475
1 | 90 | CONCLUIDO | 1.3567 | 73.71 | 61.22 | 12.98 | 0.2 | 283 | 178.21 | 52.44 | 2 | 281 | 33.77 | 22213.89 | 785.38 | 2942.48 | 362.89 | 91.47 | 132549.64 | 0.25 | 0.8 | 8.06 | 8.21 | 0.5 | 10 | 2377.5969 | 3253.133 | 2942.6585 | 2377596.9143 | 3253132.9903 | 1.2383e-06 | 28.4375 | 2942658.5435
2 | 90 | CONCLUIDO | 1.4964 | 66.83 | 58.11 | 19.7 | 0.3 | 177 | 179.7 | 52.44 | 3 | 175 | 34.26 | 22397.24 | 733.03 | 2942.3 | 261.98 | 91.47 | 82625.03 | 0.35 | 0.85 | 7.87 | 5.1 | 0.5 | 10 | 2048.2322 | 2802.4817 | 2535.0168 | 2048232.2299 | 2802481.6986 | 1.3658e-06 | 25.7832 | 2535016.7786
3 | 90 | CONCLUIDO | 1.5732 | 63.57 | 56.63 | 26.75 | 0.39 | 127 | 181.19 | 52.44 | 4 | 125 | 34.75 | 22581.25 | 700.7 | 2942.21 | 213.47 | 91.47 | 58621.2 | 0.43 | 0.87 | 7.8 | 3.62 | 0.5 | 10 | 1887.3321 | 2582.3311 | 2335.877 | 1887332.1293 | 2582331.0825 | 1.4359e-06 | 24.5255 | 2335877.0283
4 | 90 | CONCLUIDO | 1.6187 | 61.78 | 55.84 | 33.84 | 0.49 | 99 | 182.69 | 52.44 | 5 | 97 | 35.25 | 22766.06 | 678.37 | 2942.24 | 187.77 | 91.47 | 45911.6 | 0.49 | 0.88 | 7.75 | 2.83 | 0.5 | 10 | 1795.8924 | 2457.2191 | 2222.7056 | 1795892.3526 | 2457219.146 | 1.4774e-06 | 23.8349 | 2222705.5994
5 | 90 | CONCLUIDO | 1.6511 | 60.57 | 55.3 | 41.48 | 0.58 | 80 | 184.19 | 52.44 | 6 | 78 | 35.75 | 22951.43 | 658.5 | 2942.13 | 170.09 | 91.47 | 37167.67 | 0.54 | 0.89 | 7.73 | 2.29 | 0.5 | 10 | 1725.013 | 2360.2389 | 2134.981 | 1725012.9778 | 2360238.8584 | 1.507e-06 | 23.3681 | 2134980.9744
6 | 90 | CONCLUIDO | 1.6746 | 59.72 | 54.91 | 49.18 | 0.67 | 67 | 185.7 | 52.44 | 7 | 65 | 36.26 | 23137.49 | 639.39 | 2942.14 | 157.3 | 91.47 | 30837.51 | 0.58 | 0.9 | 7.7 | 1.91 | 0.5 | 10 | 1665.6501 | 2279.016 | 2061.5099 | 1665650.1247 | 2279015.984 | 1.5284e-06 | 23.0401 | 2061509.8971
7 | 90 | CONCLUIDO | 1.6931 | 59.06 | 54.61 | 57.49 | 0.76 | 57 | 187.22 | 52.44 | 8 | 55 | 36.78 | 23324.24 | 620.72 | 2942.19 | 147.91 | 91.47 | 26190.76 | 0.62 | 0.9 | 7.68 | 1.61 | 0.5 | 10 | 1622.5186 | 2220.0015 | 2008.1277 | 1622518.579 | 2220001.5003 | 1.5453e-06 | 22.7855 | 2008127.6729
8 | 90 | CONCLUIDO | 1.7084 | 58.53 | 54.37 | 66.58 | 0.85 | 49 | 188.74 | 52.44 | 9 | 47 | 37.3 | 23511.69 | 603.83 | 2942.12 | 139.77 | 91.47 | 22160.98 | 0.65 | 0.91 | 7.67 | 1.36 | 0.5 | 10 | 1585.6946 | 2169.6173 | 1962.5521 | 1585694.6227 | 2169617.3387 | 1.5593e-06 | 22.581 | 1962552.105
9 | 90 | CONCLUIDO | 1.7199 | 58.14 | 54.19 | 75.62 | 0.93 | 43 | 190.26 | 52.44 | 10 | 41 | 37.82 | 23699.85 | 584.65 | 2942.1 | 134.29 | 91.47 | 19450.81 | 0.68 | 0.91 | 7.65 | 1.19 | 0.5 | 10 | 1539.0731 | 2105.8277 | 1904.8504 | 1539073.0573 | 2105827.6561 | 1.5698e-06 | 22.4306 | 1904850.4202
10 | 90 | CONCLUIDO | 1.7289 | 57.84 | 54.07 | 85.37 | 1.02 | 38 | 191.79 | 52.44 | 11 | 34 | 38.35 | 23888.73 | 565.2 | 2942.1 | 130.12 | 91.47 | 17389.84 | 0.7 | 0.91 | 7.65 | 1.06 | 0.5 | 10 | 1504.8809 | 2059.0445 | 1862.5322 | 1504880.9299 | 2059044.4789 | 1.578e-06 | 22.3148 | 1862532.1638
11 | 90 | CONCLUIDO | 1.7335 | 57.69 | 54.02 | 92.61 | 1.1 | 35 | 193.33 | 52.44 | 12 | 16 | 38.89 | 24078.33 | 554.62 | 2942.09 | 127.85 | 91.47 | 16268.66 | 0.72 | 0.91 | 7.67 | 1.01 | 0.5 | 10 | 1486.7264 | 2034.2046 | 1840.063 | 1486726.3506 | 2034204.5826 | 1.5822e-06 | 22.2569 | 1840062.9523
12 | 90 | CONCLUIDO | 1.7347 | 57.65 | 54.02 | 95.32 | 1.18 | 34 | 194.88 | 52.44 | 13 | 1 | 39.43 | 24268.67 | 551.92 | 2942.09 | 126.98 | 91.47 | 15841.46 | 0.72 | 0.91 | 7.69 | 1.01 | 0.5 | 10 | 1482.1769 | 2027.9799 | 1834.4323 | 1482176.9204 | 2027979.8516 | 1.5833e-06 | 22.2415 | 1834432.3008
13 | 90 | CONCLUIDO | 1.7351 | 57.63 | 54 | 95.3 | 1.27 | 34 | 196.42 | 52.44 | 14 | 0 | 39.98 | 24459.75 | 556.27 | 2942.08 | 126.59 | 91.47 | 15646.53 | 0.72 | 0.91 | 7.69 | 1 | 0.5 | 10 | 1487.8466 | 2035.7374 | 1841.4495 | 1487846.6419 | 2035737.4146 | 1.5836e-06 | 22.2338 | 1841449.4929

## RESULTADOS_0
Unnamed: 0 | Volume de calda [L] | STATUS | Capacidade operacional [ha/h] | Tempo de missao [h] | Tempo util [h] | Tempo por voo [min] | Autonomia Projetada [h] | N° Voos | MTOW [kg] | Massa Estrutura [kg] | Combustível [kg] | Abastecimentos | Massa gerador | Potência gerador [W] | Combustível consumido [L] | Calda cons [L] | Distância percorrida [km] | Distância Pulverizando [km] | RTL ACUMULADO[m] | EOC [km/km] | EOC [h/h] | Tempo de manobra [h] | Tempo rtl_rtw [h] | V pulv [m/s] | V desloc [m/s] | Preço Total por ha Simples [R$/ha] | Preço Total por ha Presumido [R$/ha] | Preço Total por ha Real [R$/ha] | Preço Total Simples [R$] | Preço Total Presumido [R$] | Prod CAPEX [ha/h/R$] | Dias Trabalhados | Preço Total Real [R$]
0 | 10 | CONCLUIDO | 1.4987 | 66.72 | 61.8 | 12.57 | 0.64 | 295 | 26.11 | 12.1 | 1 | 0 | 3.01 | 3454.41 | 179.83 | 2942.77 | 368.82 | 91.47 | 135453.66 | 0.25 | 0.8 | 8.46 | 8.79 | 0.5 | 10 | 816.0228 | 1116.5184 | 1009.9594 | 816022.7826 | 1116518.3715 | 2.2033e-06 | 25.7407 | 1009959.4252

## RESULTADOS_7
Unnamed: 0 | Volume de calda [L] | STATUS | Capacidade operacional [ha/h] | Tempo de missao [h] | Tempo util [h] | Tempo por voo [min] | Autonomia Projetada [h] | N° Voos | MTOW [kg] | Massa Estrutura [kg] | Combustível [kg] | Abastecimentos | Massa gerador | Potência gerador [W] | Combustível consumido [L] | Calda cons [L] | Distância percorrida [km] | Distância Pulverizando [km] | RTL ACUMULADO[m] | EOC [km/km] | EOC [h/h] | Tempo de manobra [h] | Tempo rtl_rtw [h] | V pulv [m/s] | V desloc [m/s] | Preço Total por ha Simples [R$/ha] | Preço Total por ha Presumido [R$/ha] | Preço Total por ha Real [R$/ha] | Preço Total Simples [R$] | Preço Total Presumido [R$] | Prod CAPEX [ha/h/R$] | Dias Trabalhados | Preço Total Real [R$]
0 | 45 | CONCLUIDO | 1.3278 | 75.31 | 64.94 | 9.55 | 0.18 | 408 | 98.71 | 39.72 | 1 | 406 | 12.99 | 12407.75 | 565.57 | 2942.49 | 484.87 | 91.47 | 192916.88 | 0.19 | 0.76 | 8.25 | 11.92 | 0.5 | 10 | 1884.2155 | 2578.0667 | 2332.0197 | 1884215.4722 | 2578066.7348 | 1.4382e-06 | 29.0548 | 2332019.664
1 | 45 | CONCLUIDO | 1.5745 | 63.51 | 57.97 | 20.11 | 0.35 | 173 | 99.95 | 39.72 | 2 | 171 | 13.24 | 12561.45 | 479.12 | 2942.42 | 257.27 | 91.47 | 80288.1 | 0.36 | 0.85 | 7.86 | 4.96 | 0.5 | 10 | 1418.1755 | 1940.4103 | 1755.2202 | 1418175.4938 | 1940410.2761 | 1.7054e-06 | 24.5023 | 1755220.2427
2 | 45 | CONCLUIDO | 1.6626 | 60.15 | 56 | 32 | 0.52 | 105 | 101.2 | 39.72 | 3 | 103 | 13.49 | 12715.54 | 434.45 | 2942.27 | 192.94 | 91.47 | 48468.07 | 0.47 | 0.88 | 7.76 | 2.99 | 0.5 | 10 | 1267.8146 | 1734.6799 | 1569.1245 | 1267814.6069 | 1734679.8772 | 1.8008e-06 | 23.206 | 1569124.4643
3 | 45 | CONCLUIDO | 1.7074 | 58.57 | 55.08 | 45.27 | 0.69 | 73 | 102.45 | 39.72 | 4 | 55 | 13.74 | 12870.03 | 397.82 | 2942.12 | 162.46 | 91.47 | 33383.68 | 0.56 | 0.89 | 7.72 | 2.07 | 0.5 | 10 | 1177.511 | 1611.1225 | 1457.3592 | 1177510.9962 | 1611122.4931 | 1.8493e-06 | 22.5965 | 1457359.2236
4 | 45 | CONCLUIDO | 1.714 | 58.34 | 54.98 | 49.23 | 0.85 | 67 | 103.71 | 39.72 | 5 | 0 | 14 | 13024.91 | 390.48 | 2942.13 | 156.81 | 91.47 | 30588.82 | 0.58 | 0.9 | 7.78 | 1.97 | 0.5 | 10 | 1163.3853 | 1591.7951 | 1439.8764 | 1163385.294 | 1591795.0842 | 1.8565e-06 | 22.5077 | 1439876.3955

## RESULTADOS_10
Unnamed: 0 | Volume de calda [L] | STATUS | Capacidade operacional [ha/h] | Tempo de missao [h] | Tempo util [h] | Tempo por voo [min] | Autonomia Projetada [h] | N° Voos | MTOW [kg] | Massa Estrutura [kg] | Combustível [kg] | Abastecimentos | Massa gerador | Potência gerador [W] | Combustível consumido [L] | Calda cons [L] | Distância percorrida [km] | Distância Pulverizando [km] | RTL ACUMULADO[m] | EOC [km/km] | EOC [h/h] | Tempo de manobra [h] | Tempo rtl_rtw [h] | V pulv [m/s] | V desloc [m/s] | Preço Total por ha Simples [R$/ha] | Preço Total por ha Presumido [R$/ha] | Preço Total por ha Real [R$/ha] | Preço Total Simples [R$] | Preço Total Presumido [R$] | Prod CAPEX [ha/h/R$] | Dias Trabalhados | Preço Total Real [R$]
0 | 60 | CONCLUIDO | 1.2057 | 82.94 | 67.9 | 8.07 | 0.14 | 505 | 124.63 | 45 | 1 | 503 | 18.64 | 15605.44 | 699.08 | 2942.73 | 580.7 | 91.47 | 240344.55 | 0.16 | 0.73 | 8.44 | 14.89 | 0.5 | 10 | 2435.9963 | 3333.0376 | 3014.9371 | 2435996.2665 | 3333037.5604 | 1.2191e-06 | 31.9985 | 3014937.1336
1 | 60 | CONCLUIDO | 1.498 | 66.76 | 59.18 | 16.67 | 0.28 | 213 | 125.95 | 45 | 2 | 211 | 18.95 | 15767.7 | 590.02 | 2942.37 | 296.27 | 91.47 | 99592.75 | 0.31 | 0.83 | 7.95 | 6.17 | 0.5 | 10 | 1733.0784 | 2371.2743 | 2144.9632 | 1733078.3564 | 2371274.2653 | 1.5147e-06 | 25.7562 | 2144963.1775
2 | 60 | CONCLUIDO | 1.6054 | 62.29 | 56.78 | 25.81 | 0.42 | 132 | 127.27 | 45 | 3 | 130 | 19.27 | 15930.42 | 545.88 | 2942.26 | 218.58 | 91.47 | 61151.08 | 0.42 | 0.87 | 7.8 | 3.77 | 0.5 | 10 | 1533.0271 | 2097.5552 | 1897.3675 | 1533027.0508 | 2097555.2432 | 1.6233e-06 | 24.0316 | 1897367.5147
3 | 60 | CONCLUIDO | 1.6624 | 60.15 | 55.64 | 35.9 | 0.55 | 93 | 128.59 | 45 | 4 | 91 | 19.59 | 16093.6 | 512.78 | 2942.26 | 181.63 | 91.47 | 42871.78 | 0.5 | 0.89 | 7.73 | 2.63 | 0.5 | 10 | 1428.1229 | 1954.0208 | 1767.5318 | 1428122.9341 | 1954020.8027 | 1.6809e-06 | 23.206 | 1767531.7998
4 | 60 | CONCLUIDO | 1.6964 | 58.95 | 55 | 46.48 | 0.68 | 71 | 129.92 | 45 | 5 | 69 | 19.92 | 16257.24 | 483.37 | 2942.16 | 160.5 | 91.47 | 32417.95 | 0.57 | 0.9 | 7.7 | 1.99 | 0.5 | 10 | 1351.2214 | 1848.8008 | 1672.3538 | 1351221.4337 | 1848800.7773 | 1.7153e-06 | 22.7431 | 1672353.8259
5 | 60 | CONCLUIDO | 1.7192 | 58.17 | 54.6 | 58.5 | 0.81 | 56 | 131.25 | 45 | 6 | 50 | 20.25 | 16421.36 | 456.49 | 2942.11 | 147.42 | 91.47 | 25948.32 | 0.62 | 0.9 | 7.68 | 1.6 | 0.5 | 10 | 1297.5807 | 1775.4071 | 1605.9648 | 1297580.6874 | 1775407.1418 | 1.7383e-06 | 22.4421 | 1605964.7759
6 | 60 | CONCLUIDO | 1.7263 | 57.93 | 54.49 | 64.11 | 0.93 | 51 | 132.58 | 45 | 7 | 3 | 20.59 | 16585.95 | 445.85 | 2942.22 | 141.93 | 91.47 | 23228.95 | 0.64 | 0.9 | 7.73 | 1.49 | 0.5 | 10 | 1268.5785 | 1735.725 | 1570.0699 | 1268578.4661 | 1735725.0231 | 1.7455e-06 | 22.3495 | 1570069.863
7 | 60 | CONCLUIDO | 1.7261 | 57.93 | 54.5 | 64.12 | 1.06 | 51 | 133.92 | 45 | 8 | 0 | 20.93 | 16751.02 | 449.9 | 2942.17 | 142.17 | 91.47 | 23349.96 | 0.64 | 0.9 | 7.73 | 1.49 | 0.5 | 10 | 1274.4187 | 1743.7159 | 1577.2981 | 1274418.7017 | 1743715.8911 | 1.7453e-06 | 22.3495 | 1577298.0937

## RESULTADOS_14
Unnamed: 0 | Volume de calda [L] | STATUS | Capacidade operacional [ha/h] | Tempo de missao [h] | Tempo util [h] | Tempo por voo [min] | Autonomia Projetada [h] | N° Voos | MTOW [kg] | Massa Estrutura [kg] | Combustível [kg] | Abastecimentos | Massa gerador | Potência gerador [W] | Combustível consumido [L] | Calda cons [L] | Distância percorrida [km] | Distância Pulverizando [km] | RTL ACUMULADO[m] | EOC [km/km] | EOC [h/h] | Tempo de manobra [h] | Tempo rtl_rtw [h] | V pulv [m/s] | V desloc [m/s] | Preço Total por ha Simples [R$/ha] | Preço Total por ha Presumido [R$/ha] | Preço Total por ha Real [R$/ha] | Preço Total Simples [R$] | Preço Total Presumido [R$] | Prod CAPEX [ha/h/R$] | Dias Trabalhados | Preço Total Real [R$]
0 | 80 | CONCLUIDO | 1.0594 | 94.39 | 71.73 | 6.82 | 0.11 | 631 | 159.12 | 50.28 | 1 | 629 | 27.84 | 19859.16 | 872.59 | 2942.95 | 706.51 | 91.47 | 302619.57 | 0.13 | 0.69 | 8.63 | 18.71 | 0.5 | 10 | 3309.1261 | 4527.6924 | 4095.5758 | 3309126.1459 | 4527692.3812 | 9.9676e-07 | 36.4159 | 4095575.775
1 | 80 | CONCLUIDO | 1.4025 | 71.3 | 60.56 | 13.92 | 0.22 | 261 | 160.54 | 50.28 | 2 | 259 | 28.26 | 20034.4 | 722.25 | 2942.39 | 341.24 | 91.47 | 121836.25 | 0.27 | 0.81 | 8.03 | 7.55 | 0.5 | 10 | 2149.926 | 2941.6236 | 2660.8792 | 2149926.0281 | 2941623.6397 | 1.3196e-06 | 27.5077 | 2660879.2081
2 | 80 | CONCLUIDO | 1.5344 | 65.17 | 57.63 | 21.34 | 0.33 | 162 | 161.97 | 50.28 | 3 | 160 | 28.69 | 20210.21 | 672.35 | 2942.21 | 246.15 | 91.47 | 74783.55 | 0.37 | 0.85 | 7.84 | 4.62 | 0.5 | 10 | 1871.5242 | 2560.7019 | 2316.3121 | 1871524.1613 | 2560701.9234 | 1.4437e-06 | 25.1427 | 2316312.1258
3 | 80 | CONCLUIDO | 1.6034 | 62.37 | 56.3 | 29.12 | 0.43 | 116 | 163.4 | 50.28 | 4 | 114 | 29.12 | 20386.62 | 641.64 | 2942.21 | 202.76 | 91.47 | 53321.94 | 0.45 | 0.87 | 7.78 | 3.29 | 0.5 | 10 | 1732.4082 | 2370.3574 | 2144.1338 | 1732408.2434 | 2370357.3871 | 1.5086e-06 | 24.0625 | 2144133.8049
4 | 80 | CONCLUIDO | 1.6457 | 60.76 | 55.54 | 37.03 | 0.54 | 90 | 164.83 | 50.28 | 5 | 88 | 29.55 | 20563.61 | 618.03 | 2942.21 | 178.3 | 91.47 | 41220.07 | 0.51 | 0.89 | 7.72 | 2.53 | 0.5 | 10 | 1647.5072 | 2254.192 | 2039.0551 | 1647507.1983 | 2254192.0316 | 1.5484e-06 | 23.4414 | 2039055.1078
5 | 80 | CONCLUIDO | 1.6757 | 59.68 | 55.03 | 45.86 | 0.64 | 72 | 166.27 | 50.28 | 6 | 70 | 29.99 | 20741.2 | 594.88 | 2942.15 | 161.31 | 91.47 | 32813.42 | 0.57 | 0.9 | 7.71 | 2.02 | 0.5 | 10 | 1577.8811 | 2158.9265 | 1952.8816 | 1577881.0504 | 2158926.4643 | 1.5766e-06 | 23.0247 | 1952881.5526
6 | 80 | CONCLUIDO | 1.6961 | 58.96 | 54.7 | 54.7 | 0.74 | 60 | 167.72 | 50.28 | 7 | 58 | 30.44 | 20919.39 | 576.27 | 2942.21 | 150.44 | 91.47 | 27438.9 | 0.61 | 0.9 | 7.69 | 1.69 | 0.5 | 10 | 1534.3362 | 2099.3465 | 1898.9878 | 1534336.2204 | 2099346.5069 | 1.5958e-06 | 22.7469 | 1898987.8228
7 | 80 | CONCLUIDO | 1.7116 | 58.42 | 54.46 | 64.07 | 0.84 | 51 | 169.17 | 50.28 | 8 | 49 | 30.89 | 21098.19 | 553.79 | 2942.14 | 142.71 | 91.47 | 23621.1 | 0.64 | 0.9 | 7.67 | 1.45 | 0.5 | 10 | 1490.3555 | 2039.1702 | 1844.5546 | 1490355.5307 | 2039170.187 | 1.6104e-06 | 22.5386 | 1844554.6463
8 | 80 | CONCLUIDO | 1.7246 | 57.98 | 54.24 | 73.97 | 0.94 | 44 | 170.62 | 50.28 | 9 | 41 | 31.34 | 21277.6 | 535.78 | 2942.11 | 135.79 | 91.47 | 20197.68 | 0.67 | 0.91 | 7.66 | 1.23 | 0.5 | 10 | 1445.0518 | 1977.1836 | 1788.4839 | 1445051.7555 | 1977183.5631 | 1.6226e-06 | 22.3688 | 1788483.9388
9 | 80 | CONCLUIDO | 1.733 | 57.7 | 54.12 | 83.27 | 1.03 | 39 | 172.08 | 50.28 | 10 | 21 | 31.8 | 21457.64 | 518.66 | 2942.09 | 131.15 | 91.47 | 17898.13 | 0.7 | 0.91 | 7.67 | 1.12 | 0.5 | 10 | 1415.0687 | 1936.1594 | 1751.375 | 1415068.6704 | 1936159.3833 | 1.6305e-06 | 22.2608 | 1751375.0492
10 | 80 | CONCLUIDO | 1.7338 | 57.68 | 54.13 | 85.47 | 1.12 | 38 | 173.55 | 50.28 | 11 | 0 | 32.27 | 21638.31 | 518.59 | 2942.12 | 130.54 | 91.47 | 17601.93 | 0.7 | 0.91 | 7.7 | 1.12 | 0.5 | 10 | 1414.5416 | 1935.4382 | 1750.7227 | 1414541.6075 | 1935438.2326 | 1.6313e-06 | 22.2531 | 1750722.7241

## RESULTADOS_5
Unnamed: 0 | Volume de calda [L] | STATUS | Capacidade operacional [ha/h] | Tempo de missao [h] | Tempo util [h] | Tempo por voo [min] | Autonomia Projetada [h] | N° Voos | MTOW [kg] | Massa Estrutura [kg] | Combustível [kg] | Abastecimentos | Massa gerador | Potência gerador [W] | Combustível consumido [L] | Calda cons [L] | Distância percorrida [km] | Distância Pulverizando [km] | RTL ACUMULADO[m] | EOC [km/km] | EOC [h/h] | Tempo de manobra [h] | Tempo rtl_rtw [h] | V pulv [m/s] | V desloc [m/s] | Preço Total por ha Simples [R$/ha] | Preço Total por ha Presumido [R$/ha] | Preço Total por ha Real [R$/ha] | Preço Total Simples [R$] | Preço Total Presumido [R$] | Prod CAPEX [ha/h/R$] | Dias Trabalhados | Preço Total Real [R$]
0 | 35 | CONCLUIDO | 1.415 | 70.67 | 62.92 | 11.1 | 0.22 | 340 | 80.84 | 35.1 | 1 | 338 | 9.74 | 10204.21 | 470.83 | 2942.52 | 418.78 | 91.47 | 160212.19 | 0.22 | 0.78 | 8.14 | 9.91 | 0.5 | 10 | 1543.0375 | 2111.252 | 1909.7571 | 1543037.5495 | 2111252.0492 | 1.6232e-06 | 27.2647 | 1909757.1168
1 | 35 | CONCLUIDO | 1.6275 | 61.44 | 57.09 | 23.95 | 0.43 | 143 | 82.04 | 35.1 | 2 | 141 | 9.94 | 10352.53 | 394.19 | 2942.29 | 228.23 | 91.47 | 65918.7 | 0.4 | 0.86 | 7.83 | 4.08 | 0.5 | 10 | 1194.9401 | 1634.9698 | 1478.9306 | 1194940.1321 | 1634969.8057 | 1.867e-06 | 23.7037 | 1478930.5821
2 | 35 | CONCLUIDO | 1.6959 | 58.96 | 55.56 | 37.88 | 0.63 | 88 | 83.25 | 35.1 | 3 | 36 | 10.15 | 10501.19 | 349.99 | 2942.16 | 176.68 | 91.47 | 40420.61 | 0.52 | 0.89 | 7.79 | 2.55 | 0.5 | 10 | 1080.6628 | 1478.6105 | 1337.494 | 1080662.823 | 1478610.5499 | 1.9454e-06 | 22.7469 | 1337494.0343
3 | 35 | CONCLUIDO | 1.6967 | 58.94 | 55.57 | 38.77 | 0.83 | 86 | 84.46 | 35.1 | 4 | 0 | 10.36 | 10650.22 | 351.78 | 2942.25 | 175.39 | 91.47 | 39783.23 | 0.52 | 0.89 | 7.84 | 2.56 | 0.5 | 10 | 1082.9036 | 1481.6764 | 1340.2673 | 1082903.5544 | 1481676.4175 | 1.9463e-06 | 22.7392 | 1340267.2998

## RESULTADOS_8
Unnamed: 0 | Volume de calda [L] | STATUS | Capacidade operacional [ha/h] | Tempo de missao [h] | Tempo util [h] | Tempo por voo [min] | Autonomia Projetada [h] | N° Voos | MTOW [kg] | Massa Estrutura [kg] | Combustível [kg] | Abastecimentos | Massa gerador | Potência gerador [W] | Combustível consumido [L] | Calda cons [L] | Distância percorrida [km] | Distância Pulverizando [km] | RTL ACUMULADO[m] | EOC [km/km] | EOC [h/h] | Tempo de manobra [h] | Tempo rtl_rtw [h] | V pulv [m/s] | V desloc [m/s] | Preço Total por ha Simples [R$/ha] | Preço Total por ha Presumido [R$/ha] | Preço Total por ha Real [R$/ha] | Preço Total Simples [R$] | Preço Total Presumido [R$] | Prod CAPEX [ha/h/R$] | Dias Trabalhados | Preço Total Real [R$]
0 | 50 | CONCLUIDO | 1.2854 | 77.8 | 65.96 | 8.97 | 0.16 | 441 | 107.41 | 41.65 | 1 | 439 | 14.77 | 13481.73 | 611.2 | 2942.73 | 517.27 | 91.47 | 208948.16 | 0.18 | 0.75 | 8.33 | 12.95 | 0.5 | 10 | 2059.6224 | 2818.0663 | 2549.114 | 2059622.4229 | 2818066.2632 | 1.3581e-06 | 30.0154 | 2549113.9742
1 | 50 | CONCLUIDO | 1.5483 | 64.59 | 58.39 | 18.74 | 0.32 | 187 | 108.68 | 41.65 | 2 | 185 | 15.03 | 13638.32 | 517.75 | 2942.32 | 271.07 | 91.47 | 87122.83 | 0.34 | 0.84 | 7.89 | 5.38 | 0.5 | 10 | 1517.6349 | 2076.495 | 1878.3172 | 1517634.882 | 2076494.9988 | 1.6359e-06 | 24.919 | 1878317.2305
2 | 50 | CONCLUIDO | 1.6426 | 60.88 | 56.29 | 29.37 | 0.48 | 115 | 109.96 | 41.65 | 3 | 113 | 15.31 | 13795.21 | 474.18 | 2942.14 | 202.35 | 91.47 | 53119.88 | 0.45 | 0.88 | 7.77 | 3.28 | 0.5 | 10 | 1356.4318 | 1855.9298 | 1678.8025 | 1356431.7692 | 1855929.7882 | 1.7355e-06 | 23.4877 | 1678802.454
3 | 50 | CONCLUIDO | 1.6921 | 59.1 | 55.28 | 41.46 | 0.63 | 80 | 111.23 | 41.65 | 4 | 78 | 15.58 | 13952.52 | 438.28 | 2942.23 | 169.26 | 91.47 | 36751.75 | 0.54 | 0.89 | 7.73 | 2.28 | 0.5 | 10 | 1260.5869 | 1724.7906 | 1560.179 | 1260586.8718 | 1724790.5712 | 1.7878e-06 | 22.8009 | 1560178.9798
4 | 50 | CONCLUIDO | 1.7186 | 58.19 | 54.77 | 53.01 | 0.78 | 62 | 112.51 | 41.65 | 5 | 30 | 15.86 | 14110.24 | 410.86 | 2942.26 | 151.64 | 91.47 | 28030.03 | 0.6 | 0.9 | 7.73 | 1.76 | 0.5 | 10 | 1204.8555 | 1648.5365 | 1491.2025 | 1204855.5356 | 1648536.4982 | 1.8158e-06 | 22.4498 | 1491202.4886
5 | 50 | CONCLUIDO | 1.7204 | 58.13 | 54.76 | 54.76 | 0.93 | 60 | 113.79 | 41.65 | 6 | 0 | 16.14 | 14268.39 | 410.55 | 2942.27 | 150.24 | 91.47 | 27342.83 | 0.61 | 0.9 | 7.75 | 1.75 | 0.5 | 10 | 1194.1311 | 1633.8629 | 1477.9293 | 1194131.1466 | 1633862.9162 | 1.8177e-06 | 22.4267 | 1477929.3326

## RESULTADOS_3
Unnamed: 0 | Volume de calda [L] | STATUS | Capacidade operacional [ha/h] | Tempo de missao [h] | Tempo util [h] | Tempo por voo [min] | Autonomia Projetada [h] | N° Voos | MTOW [kg] | Massa Estrutura [kg] | Combustível [kg] | Abastecimentos | Massa gerador | Potência gerador [W] | Combustível consumido [L] | Calda cons [L] | Distância percorrida [km] | Distância Pulverizando [km] | RTL ACUMULADO[m] | EOC [km/km] | EOC [h/h] | Tempo de manobra [h] | Tempo rtl_rtw [h] | V pulv [m/s] | V desloc [m/s] | Preço Total por ha Simples [R$/ha] | Preço Total por ha Presumido [R$/ha] | Preço Total por ha Real [R$/ha] | Preço Total Simples [R$] | Preço Total Presumido [R$] | Prod CAPEX [ha/h/R$] | Dias Trabalhados | Preço Total Real [R$]
0 | 25 | CONCLUIDO | 1.5152 | 66 | 60.58 | 13.93 | 0.28 | 261 | 61.76 | 28.92 | 1 | 259 | 6.84 | 7851.41 | 361.48 | 2942.29 | 341.4 | 91.47 | 121913.71 | 0.27 | 0.81 | 8.04 | 7.57 | 0.5 | 10 | 1199.9411 | 1641.8123 | 1485.1201 | 1199941.0773 | 1641812.3196 | 1.8696e-06 | 25.463 | 1485120.0561
1 | 25 | CONCLUIDO | 1.6666 | 60 | 56.54 | 28.27 | 0.55 | 120 | 62.92 | 28.92 | 2 | 13 | 7 | 7994.37 | 299.12 | 2942.49 | 205.9 | 91.47 | 54869.73 | 0.44 | 0.87 | 7.92 | 3.53 | 0.5 | 10 | 988.6203 | 1352.674 | 1223.5767 | 988620.3458 | 1352673.972 | 2.0564e-06 | 23.1481 | 1223576.6666
2 | 25 | CONCLUIDO | 1.6677 | 59.96 | 56.51 | 28.49 | 0.81 | 119 | 64.08 | 28.92 | 3 | 0 | 7.16 | 8137.65 | 303.47 | 2942.25 | 204.93 | 91.47 | 54391.19 | 0.45 | 0.87 | 7.92 | 3.5 | 0.5 | 10 | 994.364 | 1360.5327 | 1230.6854 | 994364.0096 | 1360532.7061 | 2.0577e-06 | 23.1327 | 1230685.3742

## RESULTADOS_15
Unnamed: 0 | Volume de calda [L] | STATUS | Capacidade operacional [ha/h] | Tempo de missao [h] | Tempo util [h] | Tempo por voo [min] | Autonomia Projetada [h] | N° Voos | MTOW [kg] | Massa Estrutura [kg] | Combustível [kg] | Abastecimentos | Massa gerador | Potência gerador [W] | Combustível consumido [L] | Calda cons [L] | Distância percorrida [km] | Distância Pulverizando [km] | RTL ACUMULADO[m] | EOC [km/km] | EOC [h/h] | Tempo de manobra [h] | Tempo rtl_rtw [h] | V pulv [m/s] | V desloc [m/s] | Preço Total por ha Simples [R$/ha] | Preço Total por ha Presumido [R$/ha] | Preço Total por ha Real [R$/ha] | Preço Total Simples [R$] | Preço Total Presumido [R$] | Prod CAPEX [ha/h/R$] | Dias Trabalhados | Preço Total Real [R$]
0 | 85 | CONCLUIDO | 1.025 | 97.56 | 72.72 | 6.58 | 0.11 | 663 | 167.88 | 51.39 | 1 | 661 | 30.49 | 20939.59 | 916.73 | 2943.04 | 739.22 | 91.47 | 318814.5 | 0.12 | 0.68 | 8.67 | 19.7 | 0.5 | 10 | 3560.5724 | 4871.7322 | 4406.781 | 3560572.4009 | 4871732.2403 | 9.4949e-07 | 37.6389 | 4406780.9528
1 | 85 | CONCLUIDO | 1.3795 | 72.49 | 60.9 | 13.43 | 0.21 | 272 | 169.33 | 51.39 | 2 | 270 | 30.94 | 21118.46 | 753.93 | 2942.41 | 352.57 | 91.47 | 127444.52 | 0.26 | 0.81 | 8.04 | 7.89 | 0.5 | 10 | 2262.5529 | 3095.7246 | 2800.273 | 2262552.8648 | 3095724.6463 | 1.2779e-06 | 27.9668 | 2800273.031
2 | 85 | CONCLUIDO | 1.5159 | 65.97 | 57.87 | 20.54 | 0.31 | 169 | 170.79 | 51.39 | 3 | 167 | 31.4 | 21297.94 | 702.64 | 2942.21 | 253.48 | 91.47 | 78416.72 | 0.36 | 0.85 | 7.87 | 4.86 | 0.5 | 10 | 1953.3494 | 2672.6588 | 2417.584 | 1953349.3928 | 2672658.8149 | 1.4042e-06 | 25.4514 | 2417584.0087
3 | 85 | CONCLUIDO | 1.5877 | 62.98 | 56.48 | 27.78 | 0.41 | 122 | 172.25 | 51.39 | 4 | 120 | 31.86 | 21478.05 | 672.05 | 2942.21 | 208.35 | 91.47 | 56086.64 | 0.44 | 0.87 | 7.79 | 3.47 | 0.5 | 10 | 1806.2629 | 2471.4085 | 2235.5408 | 1806262.8579 | 2471408.5289 | 1.4707e-06 | 24.2978 | 2235540.7675
4 | 85 | CONCLUIDO | 1.6334 | 61.22 | 55.66 | 35.53 | 0.51 | 94 | 173.71 | 51.39 | 5 | 92 | 32.32 | 21658.78 | 647.32 | 2942.28 | 182 | 91.47 | 43050.33 | 0.5 | 0.89 | 7.74 | 2.65 | 0.5 | 10 | 1713.8842 | 2345.0119 | 2121.2073 | 1713884.1547 | 2345011.9117 | 1.5131e-06 | 23.6188 | 2121207.2661
5 | 85 | CONCLUIDO | 1.6633 | 60.12 | 55.17 | 43.56 | 0.61 | 76 | 175.18 | 51.39 | 6 | 74 | 32.79 | 21840.16 | 627.54 | 2942.12 | 165.97 | 91.47 | 35124.26 | 0.55 | 0.89 | 7.72 | 2.17 | 0.5 | 10 | 1657.4568 | 2267.8055 | 2051.3693 | 1657456.7921 | 2267805.5048 | 1.5408e-06 | 23.1944 | 2051369.3303
6 | 85 | CONCLUIDO | 1.6853 | 59.34 | 54.79 | 51.37 | 0.7 | 64 | 176.66 | 51.39 | 7 | 62 | 33.27 | 22022.17 | 607.92 | 2942.13 | 153.52 | 91.47 | 28961.12 | 0.6 | 0.9 | 7.69 | 1.79 | 0.5 | 10 | 1599.7616 | 2188.8644 | 1979.9623 | 1599761.6237 | 2188864.4301 | 1.5611e-06 | 22.8935 | 1979962.281
7 | 85 | CONCLUIDO | 1.7033 | 58.71 | 54.51 | 60.57 | 0.8 | 54 | 178.14 | 51.39 | 8 | 52 | 33.75 | 22204.83 | 590.12 | 2942.09 | 144.52 | 91.47 | 24508.72 | 0.63 | 0.9 | 7.67 | 1.5 | 0.5 | 10 | 1559.5193 | 2133.803 | 1930.1559 | 1559519.2549 | 2133803.0457 | 1.5778e-06 | 22.6505 | 1930155.8778
8 | 85 | CONCLUIDO | 1.7151 | 58.3 | 54.34 | 69.37 | 0.89 | 47 | 179.63 | 51.39 | 9 | 45 | 34.24 | 22388.15 | 568.16 | 2942.1 | 138.98 | 91.47 | 21773.23 | 0.66 | 0.91 | 7.66 | 1.33 | 0.5 | 10 | 1519.0027 | 2078.3666 | 1880.0102 | 1519002.7396 | 2078366.5621 | 1.5888e-06 | 22.4923 | 1880010.1744
9 | 85 | CONCLUIDO | 1.7273 | 57.89 | 54.13 | 79.22 | 0.98 | 41 | 181.12 | 51.39 | 10 | 37 | 34.73 | 22572.13 | 549.23 | 2942.13 | 131.96 | 91.47 | 18293.15 | 0.69 | 0.91 | 7.66 | 1.12 | 0.5 | 10 | 1472.9246 | 2015.3204 | 1822.981 | 1472924.5712 | 2015320.3792 | 1.6001e-06 | 22.3341 | 1822981.0307
10 | 85 | CONCLUIDO | 1.7329 | 57.71 | 54.08 | 87.7 | 1.07 | 37 | 182.62 | 51.39 | 11 | 17 | 35.22 | 22756.91 | 535.37 | 2942.11 | 129.59 | 91.47 | 17130.15 | 0.71 | 0.91 | 7.68 | 1.07 | 0.5 | 10 | 1449.6224 | 1983.4373 | 1794.1408 | 1449622.357 | 1983437.2617 | 1.6052e-06 | 22.2647 | 1794140.7932
11 | 85 | CONCLUIDO | 1.7347 | 57.65 | 54.05 | 90.09 | 1.16 | 36 | 184.12 | 51.39 | 12 | 1 | 35.73 | 22942.24 | 534.84 | 2942.07 | 128.35 | 91.47 | 16515.51 | 0.71 | 0.91 | 7.69 | 1.05 | 0.5 | 10 | 1447.546 | 1980.5963 | 1791.571 | 1447545.9947 | 1980596.2911 | 1.6069e-06 | 22.2415 | 1791570.9609
12 | 85 | CONCLUIDO | 1.7346 | 57.65 | 54.06 | 90.1 | 1.24 | 36 | 185.63 | 51.39 | 13 | 0 | 36.24 | 23128.27 | 538.67 | 2942.17 | 128.51 | 91.47 | 16593.38 | 0.71 | 0.91 | 7.69 | 1.05 | 0.5 | 10 | 1453.0149 | 1988.0791 | 1798.3396 | 1453014.9133 | 1988079.1069 | 1.6068e-06 | 22.2415 | 1798339.6272

## RESULTADOS_2
Unnamed: 0 | Volume de calda [L] | STATUS | Capacidade operacional [ha/h] | Tempo de missao [h] | Tempo util [h] | Tempo por voo [min] | Autonomia Projetada [h] | N° Voos | MTOW [kg] | Massa Estrutura [kg] | Combustível [kg] | Abastecimentos | Massa gerador | Potência gerador [W] | Combustível consumido [L] | Calda cons [L] | Distância percorrida [km] | Distância Pulverizando [km] | RTL ACUMULADO[m] | EOC [km/km] | EOC [h/h] | Tempo de manobra [h] | Tempo rtl_rtw [h] | V pulv [m/s] | V desloc [m/s] | Preço Total por ha Simples [R$/ha] | Preço Total por ha Presumido [R$/ha] | Preço Total por ha Real [R$/ha] | Preço Total Simples [R$] | Preço Total Presumido [R$] | Prod CAPEX [ha/h/R$] | Dias Trabalhados | Preço Total Real [R$]
0 | 20 | CONCLUIDO | 1.5755 | 63.47 | 59.13 | 16.74 | 0.34 | 212 | 51.33 | 24.83 | 1 | 208 | 5.51 | 6564.78 | 293.86 | 2942.43 | 294.67 | 91.47 | 98795 | 0.31 | 0.83 | 7.95 | 6.12 | 0.5 | 10 | 1018.8047 | 1393.9735 | 1260.9346 | 1018804.6648 | 1393973.4888 | 2.0351e-06 | 24.4869 | 1260934.6155
1 | 20 | CONCLUIDO | 1.6403 | 60.97 | 57.41 | 23.27 | 0.66 | 148 | 52.47 | 24.83 | 2 | 0 | 5.64 | 6705.1 | 271.02 | 2942.64 | 232.75 | 91.47 | 68156.88 | 0.39 | 0.86 | 8.01 | 4.4 | 0.5 | 10 | 934.2646 | 1278.302 | 1156.3027 | 934264.5852 | 1278302.0223 | 2.1188e-06 | 23.5224 | 1156302.6714

## RESULTADOS_11
Unnamed: 0 | Volume de calda [L] | STATUS | Capacidade operacional [ha/h] | Tempo de missao [h] | Tempo util [h] | Tempo por voo [min] | Autonomia Projetada [h] | N° Voos | MTOW [kg] | Massa Estrutura [kg] | Combustível [kg] | Abastecimentos | Massa gerador | Potência gerador [W] | Combustível consumido [L] | Calda cons [L] | Distância percorrida [km] | Distância Pulverizando [km] | RTL ACUMULADO[m] | EOC [km/km] | EOC [h/h] | Tempo de manobra [h] | Tempo rtl_rtw [h] | V pulv [m/s] | V desloc [m/s] | Preço Total por ha Simples [R$/ha] | Preço Total por ha Presumido [R$/ha] | Preço Total por ha Real [R$/ha] | Preço Total Simples [R$] | Preço Total Presumido [R$] | Prod CAPEX [ha/h/R$] | Dias Trabalhados | Preço Total Real [R$]
0 | 65 | CONCLUIDO | 1.168 | 85.61 | 68.84 | 7.71 | 0.13 | 536 | 133.21 | 46.47 | 1 | 534 | 20.75 | 16663.42 | 742.28 | 2942.67 | 611.28 | 91.47 | 255479.35 | 0.15 | 0.72 | 8.49 | 15.82 | 0.5 | 10 | 2640.2356 | 3612.4868 | 3267.7162 | 2640235.6041 | 3612486.8325 | 1.1579e-06 | 33.0285 | 3267716.1594
1 | 65 | CONCLUIDO | 1.4746 | 67.82 | 59.51 | 15.87 | 0.26 | 225 | 134.55 | 46.47 | 2 | 223 | 21.09 | 16828.84 | 623.02 | 2942.47 | 307.12 | 91.47 | 104955.66 | 0.3 | 0.83 | 7.96 | 6.5 | 0.5 | 10 | 1827.8943 | 2501.0057 | 2262.3132 | 1827894.3295 | 2501005.6626 | 1.4619e-06 | 26.1651 | 2262313.1924
2 | 65 | CONCLUIDO | 1.587 | 63.01 | 57.02 | 24.44 | 0.39 | 140 | 135.9 | 46.47 | 3 | 138 | 21.43 | 16994.64 | 578.9 | 2942.27 | 226.37 | 91.47 | 65003.63 | 0.4 | 0.86 | 7.81 | 4.01 | 0.5 | 10 | 1613.7126 | 2207.9527 | 1997.2288 | 1613712.5703 | 2207952.7307 | 1.5733e-06 | 24.3094 | 1997228.821
3 | 65 | CONCLUIDO | 1.6473 | 60.7 | 55.83 | 33.84 | 0.52 | 99 | 137.25 | 46.47 | 4 | 97 | 21.78 | 17160.92 | 547.49 | 2942.24 | 187.05 | 91.47 | 45552.33 | 0.49 | 0.88 | 7.76 | 2.82 | 0.5 | 10 | 1504.6254 | 2058.6948 | 1862.2159 | 1504625.3907 | 2058694.8389 | 1.6331e-06 | 23.4182 | 1862215.8929
4 | 65 | CONCLUIDO | 1.6828 | 59.42 | 55.17 | 43.56 | 0.64 | 76 | 138.6 | 46.47 | 5 | 74 | 22.13 | 17327.69 | 520.01 | 2942.24 | 165.75 | 91.47 | 35015.86 | 0.55 | 0.89 | 7.72 | 2.17 | 0.5 | 10 | 1427.1151 | 1952.6419 | 1766.2845 | 1427115.1156 | 1952641.861 | 1.6683e-06 | 22.9244 | 1766284.4624
5 | 65 | CONCLUIDO | 1.7091 | 58.51 | 54.7 | 54.7 | 0.76 | 60 | 139.95 | 46.47 | 6 | 58 | 22.49 | 17494.97 | 494.55 | 2942.1 | 150.34 | 91.47 | 27389.36 | 0.61 | 0.9 | 7.69 | 1.69 | 0.5 | 10 | 1371.6693 | 1876.7785 | 1697.6614 | 1371669.3445 | 1876778.5109 | 1.6944e-06 | 22.5733 | 1697661.4039
6 | 65 | CONCLUIDO | 1.7245 | 57.99 | 54.45 | 65.34 | 0.88 | 50 | 141.31 | 46.47 | 7 | 33 | 22.85 | 17662.75 | 469.39 | 2942.08 | 141.36 | 91.47 | 22952.76 | 0.65 | 0.9 | 7.7 | 1.44 | 0.5 | 10 | 1315.9439 | 1800.5325 | 1628.6922 | 1315943.8732 | 1800532.4627 | 1.7096e-06 | 22.3727 | 1628692.1715
7 | 65 | CONCLUIDO | 1.7292 | 57.83 | 54.37 | 69.41 | 0.99 | 47 | 142.68 | 46.47 | 8 | 0 | 23.21 | 17831.04 | 463.36 | 2942.1 | 137.98 | 91.47 | 21273.58 | 0.66 | 0.91 | 7.72 | 1.36 | 0.5 | 10 | 1304.3792 | 1784.7091 | 1614.379 | 1304379.1731 | 1784709.1298 | 1.7143e-06 | 22.311 | 1614378.9953

## RESULTADOS_13
Unnamed: 0 | Volume de calda [L] | STATUS | Capacidade operacional [ha/h] | Tempo de missao [h] | Tempo util [h] | Tempo por voo [min] | Autonomia Projetada [h] | N° Voos | MTOW [kg] | Massa Estrutura [kg] | Combustível [kg] | Abastecimentos | Massa gerador | Potência gerador [W] | Combustível consumido [L] | Calda cons [L] | Distância percorrida [km] | Distância Pulverizando [km] | RTL ACUMULADO[m] | EOC [km/km] | EOC [h/h] | Tempo de manobra [h] | Tempo rtl_rtw [h] | V pulv [m/s] | V desloc [m/s] | Preço Total por ha Simples [R$/ha] | Preço Total por ha Presumido [R$/ha] | Preço Total por ha Real [R$/ha] | Preço Total Simples [R$] | Preço Total Presumido [R$] | Prod CAPEX [ha/h/R$] | Dias Trabalhados | Preço Total Real [R$]
0 | 75 | CONCLUIDO | 1.095 | 91.32 | 70.74 | 7.09 | 0.12 | 599 | 150.44 | 49.1 | 1 | 597 | 25.34 | 18787.76 | 828.73 | 2942.7 | 675 | 91.47 | 287026.33 | 0.14 | 0.7 | 8.55 | 17.73 | 0.5 | 10 | 3069.9126 | 4200.3898 | 3799.5105 | 3069912.562 | 4200389.8023 | 1.0473e-06 | 35.2315 | 3799510.4949
1 | 75 | CONCLUIDO | 1.4266 | 70.1 | 60.21 | 14.51 | 0.23 | 249 | 151.83 | 49.1 | 2 | 247 | 25.73 | 18959.54 | 689.47 | 2942.38 | 329.96 | 91.47 | 116255.34 | 0.28 | 0.82 | 8 | 7.2 | 0.5 | 10 | 2036.8594 | 2786.9209 | 2520.9411 | 2036859.435 | 2786920.9389 | 1.3645e-06 | 27.0448 | 2520941.1159
2 | 75 | CONCLUIDO | 1.5514 | 64.46 | 57.45 | 22.24 | 0.35 | 155 | 153.23 | 49.1 | 3 | 153 | 26.13 | 19131.85 | 642.17 | 2942.13 | 239.7 | 91.47 | 71597.39 | 0.38 | 0.86 | 7.85 | 4.44 | 0.5 | 10 | 1783.0802 | 2439.689 | 2206.8485 | 1783080.1978 | 2439688.9906 | 1.4839e-06 | 24.8688 | 2206848.4974
3 | 75 | CONCLUIDO | 1.6168 | 61.85 | 56.18 | 30.37 | 0.46 | 111 | 154.63 | 49.1 | 4 | 109 | 26.53 | 19304.72 | 612.33 | 2942.28 | 198.74 | 91.47 | 51336.22 | 0.46 | 0.88 | 7.77 | 3.17 | 0.5 | 10 | 1663.209 | 2275.676 | 2058.4886 | 1663209.0216 | 2275675.959 | 1.5464e-06 | 23.8619 | 2058488.6394
4 | 75 | CONCLUIDO | 1.6598 | 60.25 | 55.38 | 39.09 | 0.57 | 85 | 156.03 | 49.1 | 5 | 83 | 26.94 | 19478.15 | 586.59 | 2942.08 | 173.03 | 91.47 | 38609.98 | 0.53 | 0.89 | 7.71 | 2.37 | 0.5 | 10 | 1577.0998 | 2157.8575 | 1951.9146 | 1577099.77 | 2157857.4821 | 1.5875e-06 | 23.2446 | 1951914.5926
5 | 75 | CONCLUIDO | 1.6857 | 59.32 | 54.94 | 47.77 | 0.67 | 69 | 157.44 | 49.1 | 6 | 67 | 27.35 | 19652.13 | 563.66 | 2942.15 | 158.18 | 91.47 | 31264.86 | 0.58 | 0.9 | 7.71 | 1.93 | 0.5 | 10 | 1512.7421 | 2069.8005 | 1872.2617 | 1512742.1392 | 2069800.5323 | 1.6123e-06 | 22.8858 | 1872261.6745
6 | 75 | CONCLUIDO | 1.7059 | 58.62 | 54.6 | 57.47 | 0.78 | 57 | 158.86 | 49.1 | 7 | 55 | 27.77 | 19826.68 | 540.95 | 2942.14 | 147.17 | 91.47 | 25820.25 | 0.62 | 0.9 | 7.68 | 1.59 | 0.5 | 10 | 1464.6717 | 2004.0285 | 1812.7668 | 1464671.7197 | 2004028.4637 | 1.6316e-06 | 22.6157 | 1812766.7998
7 | 75 | CONCLUIDO | 1.722 | 58.07 | 54.33 | 67.91 | 0.88 | 48 | 160.28 | 49.1 | 8 | 44 | 28.19 | 20001.93 | 517.96 | 2942.08 | 138.63 | 91.47 | 21597.86 | 0.66 | 0.91 | 7.66 | 1.32 | 0.5 | 10 | 1410.3024 | 1929.6379 | 1745.476 | 1410302.3834 | 1929637.9391 | 1.647e-06 | 22.4035 | 1745476.0024
8 | 75 | CONCLUIDO | 1.7311 | 57.77 | 54.21 | 77.44 | 0.99 | 42 | 161.71 | 49.1 | 9 | 24 | 28.61 | 20177.64 | 501.21 | 2942.16 | 133.55 | 91.47 | 19086.39 | 0.68 | 0.91 | 7.69 | 1.2 | 0.5 | 10 | 1380.5456 | 1888.9234 | 1708.6472 | 1380545.6325 | 1888923.4398 | 1.6557e-06 | 22.2878 | 1708647.2378
9 | 75 | CONCLUIDO | 1.733 | 57.7 | 54.18 | 79.28 | 1.09 | 41 | 163.13 | 49.1 | 10 | 1 | 29.04 | 20353.94 | 499.29 | 2942.15 | 131.93 | 91.47 | 18279.25 | 0.69 | 0.91 | 7.7 | 1.17 | 0.5 | 10 | 1376.5427 | 1883.4465 | 1703.693 | 1376542.7066 | 1883446.46 | 1.6575e-06 | 22.2608 | 1703692.9733
10 | 75 | CONCLUIDO | 1.733 | 57.7 | 54.17 | 79.28 | 1.18 | 41 | 164.57 | 49.1 | 11 | 0 | 29.47 | 20530.82 | 503.03 | 2942.19 | 132.01 | 91.47 | 18322.11 | 0.69 | 0.91 | 7.7 | 1.17 | 0.5 | 10 | 1381.7003 | 1890.5034 | 1710.0764 | 1381700.3379 | 1890503.3586 | 1.6575e-06 | 22.2608 | 1710076.3714

## RESULTADOS_17
Unnamed: 0 | Volume de calda [L] | STATUS | Capacidade operacional [ha/h] | Tempo de missao [h] | Tempo util [h] | Tempo por voo [min] | Autonomia Projetada [h] | N° Voos | MTOW [kg] | Massa Estrutura [kg] | Combustível [kg] | Abastecimentos | Massa gerador | Potência gerador [W] | Combustível consumido [L] | Calda cons [L] | Distância percorrida [km] | Distância Pulverizando [km] | RTL ACUMULADO[m] | EOC [km/km] | EOC [h/h] | Tempo de manobra [h] | Tempo rtl_rtw [h] | V pulv [m/s] | V desloc [m/s] | Preço Total por ha Simples [R$/ha] | Preço Total por ha Presumido [R$/ha] | Preço Total por ha Real [R$/ha] | Preço Total Simples [R$] | Preço Total Presumido [R$] | Prod CAPEX [ha/h/R$] | Dias Trabalhados | Preço Total Real [R$]
0 | 95 | CONCLUIDO | 0.958 | 104.38 | 74.78 | 6.15 | 0.1 | 729 | 185.69 | 53.44 | 1 | 727 | 36.26 | 23136.14 | 1007.61 | 2942.72 | 806.69 | 91.47 | 352222.77 | 0.11 | 0.66 | 8.79 | 21.76 | 0.5 | 10 | 4113.1928 | 5627.8518 | 5090.7375 | 4113192.7719 | 5627851.8118 | 8.6212e-07 | 40.2701 | 5090737.5336
1 | 95 | CONCLUIDO | 1.3326 | 75.04 | 61.59 | 12.53 | 0.19 | 295 | 187.21 | 53.44 | 2 | 293 | 36.77 | 23322.88 | 817.43 | 2942.43 | 374.43 | 91.47 | 138260 | 0.24 | 0.8 | 8.09 | 8.58 | 0.5 | 10 | 2489.2191 | 3405.8594 | 3080.809 | 2489219.1112 | 3405859.4045 | 1.1992e-06 | 28.9506 | 3080808.9631
2 | 95 | CONCLUIDO | 1.4786 | 67.63 | 58.32 | 19.02 | 0.28 | 184 | 188.73 | 53.44 | 3 | 182 | 37.29 | 23510.33 | 761.97 | 2942.19 | 268.16 | 91.47 | 85681.97 | 0.34 | 0.84 | 7.9 | 5.31 | 0.5 | 10 | 2130.3115 | 2914.7862 | 2636.6031 | 2130311.5324 | 2914786.2213 | 1.3306e-06 | 26.0918 | 2636603.1153
3 | 95 | CONCLUIDO | 1.5589 | 64.15 | 56.77 | 25.8 | 0.37 | 132 | 190.25 | 53.44 | 4 | 130 | 37.82 | 23698.48 | 729.62 | 2942.2 | 218.49 | 91.47 | 61108.05 | 0.42 | 0.87 | 7.79 | 3.76 | 0.5 | 10 | 1959.2644 | 2680.752 | 2424.9048 | 1959264.438 | 2680752.0408 | 1.4029e-06 | 24.7492 | 2424904.8285
4 | 95 | CONCLUIDO | 1.6063 | 62.26 | 55.95 | 32.59 | 0.46 | 103 | 191.78 | 53.44 | 5 | 101 | 38.35 | 23887.36 | 707.46 | 2942.33 | 191.34 | 91.47 | 47676.69 | 0.48 | 0.88 | 7.76 | 2.94 | 0.5 | 10 | 1863.3991 | 2549.5849 | 2306.2561 | 1863399.1169 | 2549584.8791 | 1.4455e-06 | 24.0201 | 2306256.0766
5 | 95 | CONCLUIDO | 1.6393 | 61 | 55.41 | 39.58 | 0.55 | 84 | 193.32 | 53.44 | 6 | 82 | 38.89 | 24076.95 | 687.91 | 2942.19 | 173.65 | 91.47 | 38923.45 | 0.53 | 0.89 | 7.72 | 2.4 | 0.5 | 10 | 1790.5784 | 2449.9484 | 2216.1288 | 1790578.4376 | 2449948.4131 | 1.4752e-06 | 23.534 | 2216128.7751
6 | 95 | CONCLUIDO | 1.6656 | 60.04 | 54.97 | 47.11 | 0.64 | 70 | 194.86 | 53.44 | 7 | 68 | 39.43 | 24267.28 | 669.92 | 2942.12 | 159.35 | 91.47 | 31844.08 | 0.57 | 0.9 | 7.7 | 1.96 | 0.5 | 10 | 1738.8165 | 2379.1254 | 2152.065 | 1738816.472 | 2379125.4081 | 1.4989e-06 | 23.1636 | 2152065.0183
7 | 95 | CONCLUIDO | 1.6832 | 59.41 | 54.71 | 54.71 | 0.72 | 60 | 196.41 | 53.44 | 8 | 58 | 39.98 | 24458.36 | 653.25 | 2942.15 | 151.09 | 91.47 | 27766.11 | 0.61 | 0.9 | 7.68 | 1.7 | 0.5 | 10 | 1688.4422 | 2310.2011 | 2089.7188 | 1688442.2095 | 2310201.1199 | 1.5147e-06 | 22.9205 | 2089718.7674
8 | 95 | CONCLUIDO | 1.6987 | 58.87 | 54.46 | 62.84 | 0.81 | 52 | 197.97 | 53.44 | 9 | 50 | 40.53 | 24650.18 | 636.05 | 2942.07 | 143.05 | 91.47 | 23785.69 | 0.64 | 0.9 | 7.67 | 1.46 | 0.5 | 10 | 1650.1364 | 2257.7894 | 2042.3091 | 1650136.3674 | 2257789.3767 | 1.5287e-06 | 22.7122 | 2042309.1274
9 | 95 | CONCLUIDO | 1.71 | 58.48 | 54.3 | 70.83 | 0.89 | 46 | 199.53 | 53.44 | 10 | 44 | 41.1 | 24842.77 | 615.68 | 2942.09 | 137.28 | 91.47 | 20932.14 | 0.67 | 0.91 | 7.67 | 1.29 | 0.5 | 10 | 1611.7261 | 2205.2347 | 1994.7702 | 1611726.0959 | 2205234.7488 | 1.5389e-06 | 22.5617 | 1994770.2394
10 | 95 | CONCLUIDO | 1.72 | 58.14 | 54.14 | 79.24 | 0.97 | 41 | 201.1 | 53.44 | 11 | 39 | 41.66 | 25036.12 | 602.55 | 2942.07 | 132.47 | 91.47 | 18550.35 | 0.69 | 0.91 | 7.66 | 1.14 | 0.5 | 10 | 1574.5772 | 2154.4059 | 1948.7925 | 1574577.1554 | 2154405.9295 | 1.5479e-06 | 22.4306 | 1948792.4513
11 | 95 | CONCLUIDO | 1.7297 | 57.81 | 54 | 90.01 | 1.05 | 36 | 202.67 | 53.44 | 12 | 32 | 42.24 | 25230.25 | 584.25 | 2942.07 | 127.99 | 91.47 | 16336.07 | 0.71 | 0.91 | 7.65 | 1 | 0.5 | 10 | 1541.1901 | 2108.7242 | 1907.4705 | 1541190.0583 | 2108724.2303 | 1.5566e-06 | 22.3032 | 1907470.5494
12 | 95 | CONCLUIDO | 1.7352 | 57.63 | 53.93 | 98.06 | 1.13 | 33 | 204.25 | 53.44 | 13 | 18 | 42.82 | 25425.3 | 570.35 | 2942.06 | 124.8 | 91.47 | 14755.23 | 0.73 | 0.91 | 7.67 | 0.93 | 0.5 | 10 | 1517.5774 | 2076.4164 | 1878.2461 | 1517577.431 | 2076416.3918 | 1.5615e-06 | 22.2338 | 1878246.1257
13 | 95 | CONCLUIDO | 1.7364 | 57.59 | 53.93 | 101.12 | 1.21 | 32 | 205.84 | 53.44 | 14 | 1 | 43.4 | 25621.03 | 567.42 | 2942.12 | 124.43 | 91.47 | 14577.26 | 0.74 | 0.91 | 7.68 | 0.92 | 0.5 | 10 | 1512.6926 | 2069.7328 | 1872.2004 | 1512692.6334 | 2069732.7963 | 1.5626e-06 | 22.2184 | 1872200.4031
14 | 95 | CONCLUIDO | 1.7363 | 57.59 | 53.94 | 101.13 | 1.28 | 32 | 207.43 | 53.44 | 15 | 0 | 44 | 25817.56 | 571.55 | 2942.12 | 124.42 | 91.47 | 14569.5 | 0.74 | 0.91 | 7.68 | 0.93 | 0.5 | 10 | 1518.5805 | 2077.7889 | 1879.4876 | 1518580.5198 | 2077788.8622 | 1.5625e-06 | 22.2184 | 1879487.6094

## RESULTADOS_9
Unnamed: 0 | Volume de calda [L] | STATUS | Capacidade operacional [ha/h] | Tempo de missao [h] | Tempo util [h] | Tempo por voo [min] | Autonomia Projetada [h] | N° Voos | MTOW [kg] | Massa Estrutura [kg] | Combustível [kg] | Abastecimentos | Massa gerador | Potência gerador [W] | Combustível consumido [L] | Calda cons [L] | Distância percorrida [km] | Distância Pulverizando [km] | RTL ACUMULADO[m] | EOC [km/km] | EOC [h/h] | Tempo de manobra [h] | Tempo rtl_rtw [h] | V pulv [m/s] | V desloc [m/s] | Preço Total por ha Simples [R$/ha] | Preço Total por ha Presumido [R$/ha] | Preço Total por ha Real [R$/ha] | Preço Total Simples [R$] | Preço Total Presumido [R$] | Prod CAPEX [ha/h/R$] | Dias Trabalhados | Preço Total Real [R$]
0 | 55 | CONCLUIDO | 1.2458 | 80.27 | 66.89 | 8.48 | 0.15 | 473 | 116.05 | 43.4 | 1 | 471 | 16.65 | 14546.17 | 654.94 | 2942.47 | 548.02 | 91.47 | 224166.07 | 0.17 | 0.74 | 8.36 | 13.87 | 0.5 | 10 | 2236.7742 | 3060.4532 | 2768.3678 | 2236774.2143 | 3060453.1596 | 1.2866e-06 | 30.9684 | 2768367.8054
1 | 55 | CONCLUIDO | 1.5235 | 65.64 | 58.78 | 17.63 | 0.3 | 200 | 117.34 | 43.4 | 2 | 198 | 16.94 | 14705.49 | 554.27 | 2942.31 | 283.45 | 91.47 | 93244.61 | 0.32 | 0.84 | 7.92 | 5.77 | 0.5 | 10 | 1624.3817 | 2222.5507 | 2010.4336 | 1624381.6987 | 2222550.7028 | 1.5734e-06 | 25.3241 | 2010433.5831
2 | 55 | CONCLUIDO | 1.6248 | 61.55 | 56.52 | 27.57 | 0.45 | 123 | 118.63 | 43.4 | 3 | 121 | 17.23 | 14865.24 | 510.96 | 2942.19 | 209.91 | 91.47 | 56860.06 | 0.44 | 0.87 | 7.79 | 3.52 | 0.5 | 10 | 1440.1911 | 1970.533 | 1782.4681 | 1440191.1316 | 1970533.043 | 1.678e-06 | 23.7461 | 1782468.1351
3 | 55 | CONCLUIDO | 1.6764 | 59.65 | 55.49 | 38.27 | 0.59 | 87 | 119.93 | 43.4 | 4 | 85 | 17.53 | 15025.44 | 478.23 | 2942.1 | 176.34 | 91.47 | 40256.69 | 0.52 | 0.89 | 7.73 | 2.48 | 0.5 | 10 | 1343.9546 | 1838.858 | 1663.36 | 1343954.6224 | 1838858.0055 | 1.7313e-06 | 23.0131 | 1663359.9783
4 | 55 | CONCLUIDO | 1.71 | 58.48 | 54.84 | 50.62 | 0.73 | 65 | 121.23 | 43.4 | 5 | 60 | 17.83 | 15186.08 | 444.92 | 2942.15 | 155.11 | 91.47 | 29748.52 | 0.59 | 0.9 | 7.7 | 1.84 | 0.5 | 10 | 1273.3309 | 1742.2275 | 1575.9518 | 1273330.9083 | 1742227.5241 | 1.766e-06 | 22.5617 | 1575951.7744
5 | 55 | CONCLUIDO | 1.7238 | 58.01 | 54.61 | 59.58 | 0.86 | 55 | 122.54 | 43.4 | 6 | 12 | 18.14 | 15347.16 | 428.54 | 2942.25 | 146.02 | 91.47 | 25253.35 | 0.63 | 0.9 | 7.73 | 1.6 | 0.5 | 10 | 1231.9989 | 1685.6752 | 1524.7967 | 1231998.863 | 1685675.1964 | 1.7802e-06 | 22.3804 | 1524796.7215
6 | 55 | CONCLUIDO | 1.7237 | 58.01 | 54.62 | 59.58 | 1 | 55 | 123.85 | 43.4 | 7 | 0 | 18.45 | 15508.69 | 431.47 | 2942.14 | 145.89 | 91.47 | 25191.72 | 0.63 | 0.9 | 7.74 | 1.61 | 0.5 | 10 | 1236.2176 | 1691.4474 | 1530.018 | 1236217.554 | 1691447.3955 | 1.7801e-06 | 22.3804 | 1530018.03

## resultados
Unnamed: 0 | Volume de calda [L] | STATUS | Capacidade operacional [ha/h] | Tempo de missao [h] | Tempo util [h] | Tempo por voo [min] | Autonomia Projetada [h] | N° Voos | MTOW [kg] | Massa Estrutura [kg] | Combustível [kg] | Abastecimentos | Massa gerador | Potência gerador [W] | Combustível consumido [L] | Calda cons [L] | Distância percorrida [km] | Distância Pulverizando [km] | RTL ACUMULADO[m] | EOC [km/km] | EOC [h/h] | Tempo de manobra [h] | Tempo rtl_rtw [h] | V pulv [m/s] | V desloc [m/s]
0 | 100 | CONCLUIDO | 0.9258 | 108.02 | 75.83 | 5.96 | 0.09 | 763 | 194.77 | 54.38 | 1 | 761 | 39.4 | 24256.19 | 1054.1 | 2943.15 | 840.91 | 91.47 | 369162.59 | 0.11 | 0.65 | 8.84 | 22.81 | 0.5 | 10
1 | 100 | CONCLUIDO | 1.3106 | 76.3 | 61.88 | 12.13 | 0.18 | 306 | 196.32 | 54.38 | 2 | 304 | 39.95 | 24447.22 | 848.51 | 2942.58 | 384.87 | 91.47 | 143425.2 | 0.24 | 0.8 | 8.08 | 8.87 | 0.5 | 10
2 | 100 | CONCLUIDO | 1.4623 | 68.38 | 58.48 | 18.47 | 0.27 | 190 | 197.88 | 54.38 | 3 | 188 | 40.5 | 24639 | 790.62 | 2942.34 | 273.49 | 91.47 | 88316.38 | 0.33 | 0.84 | 7.9 | 5.47 | 0.5 | 10
3 | 100 | CONCLUIDO | 1.544 | 64.77 | 56.92 | 24.93 | 0.36 | 137 | 199.44 | 54.38 | 4 | 135 | 41.06 | 24831.54 | 758.21 | 2942.33 | 222.93 | 91.47 | 63299.41 | 0.41 | 0.87 | 7.81 | 3.91 | 0.5 | 10
4 | 100 | CONCLUIDO | 1.5946 | 62.71 | 56.04 | 31.42 | 0.44 | 107 | 201.01 | 54.38 | 5 | 105 | 41.63 | 25024.84 | 735.56 | 2942.19 | 194.57 | 91.47 | 49269.46 | 0.47 | 0.88 | 7.75 | 3.03 | 0.5 | 10
5 | 100 | CONCLUIDO | 1.6286 | 61.4 | 55.5 | 38.28 | 0.53 | 87 | 202.58 | 54.38 | 6 | 85 | 42.2 | 25218.93 | 717.36 | 2942.28 | 176.21 | 91.47 | 40191.18 | 0.52 | 0.89 | 7.74 | 2.49 | 0.5 | 10
6 | 100 | CONCLUIDO | 1.6553 | 60.41 | 55.06 | 45.25 | 0.61 | 73 | 204.16 | 54.38 | 7 | 71 | 42.78 | 25413.94 | 699.45 | 2942.2 | 162.07 | 91.47 | 33191.54 | 0.56 | 0.89 | 7.71 | 2.05 | 0.5 | 10
7 | 100 | CONCLUIDO | 1.6762 | 59.66 | 54.73 | 52.96 | 0.69 | 62 | 205.75 | 54.38 | 8 | 60 | 43.37 | 25609.61 | 681.4 | 2942.17 | 151.86 | 91.47 | 28142.32 | 0.6 | 0.9 | 7.68 | 1.72 | 0.5 | 10
8 | 100 | CONCLUIDO | 1.6905 | 59.15 | 54.54 | 60.6 | 0.77 | 54 | 207.34 | 54.38 | 9 | 52 | 43.96 | 25806.1 | 666.29 | 2942.07 | 145.33 | 91.47 | 24917.92 | 0.63 | 0.9 | 7.68 | 1.53 | 0.5 | 10
9 | 100 | CONCLUIDO | 1.7027 | 58.73 | 54.35 | 67.93 | 0.85 | 48 | 208.94 | 54.38 | 10 | 46 | 44.56 | 26003.41 | 652.76 | 2942.11 | 139.15 | 91.47 | 21853.43 | 0.66 | 0.91 | 7.66 | 1.34 | 0.5 | 10
10 | 100 | CONCLUIDO | 1.7122 | 58.4 | 54.22 | 75.65 | 0.93 | 43 | 210.55 | 54.38 | 11 | 41 | 45.17 | 26201.54 | 638.41 | 2942.1 | 134.78 | 91.47 | 19694.7 | 0.68 | 0.91 | 7.66 | 1.21 | 0.5 | 10
11 | 100 | CONCLUIDO | 1.7225 | 58.06 | 54.06 | 85.36 | 1 | 38 | 212.16 | 54.38 | 12 | 36 | 45.78 | 26400.51 | 618.55 | 2942.09 | 130.1 | 91.47 | 17381.44 | 0.7 | 0.91 | 7.64 | 1.05 | 0.5 | 10
12 | 100 | CONCLUIDO | 1.7281 | 57.87 | 53.99 | 92.55 | 1.08 | 35 | 213.78 | 54.38 | 13 | 31 | 46.4 | 26600.32 | 603.99 | 2942.14 | 127.35 | 91.47 | 16021.65 | 0.72 | 0.91 | 7.65 | 0.98 | 0.5 | 10
13 | 100 | CONCLUIDO | 1.7338 | 57.68 | 53.92 | 101.09 | 1.15 | 32 | 215.41 | 54.38 | 14 | 20 | 47.03 | 26801 | 591.76 | 2942.12 | 124.68 | 91.47 | 14700.14 | 0.73 | 0.91 | 7.65 | 0.91 | 0.5 | 10
14 | 100 | CONCLUIDO | 1.7354 | 57.62 | 53.9 | 104.33 | 1.23 | 31 | 217.04 | 54.38 | 15 | 2 | 47.66 | 27002.55 | 588.23 | 2942.1 | 123.52 | 91.47 | 14124.68 | 0.74 | 0.91 | 7.67 | 0.9 | 0.5 | 10
15 | 100 | CONCLUIDO | 1.7356 | 57.62 | 53.89 | 104.31 | 1.3 | 31 | 218.68 | 54.38 | 16 | 0 | 48.31 | 27204.98 | 592.2 | 2942.16 | 123.32 | 91.47 | 14027.65 | 0.74 | 0.91 | 7.67 | 0.89 | 0.5 | 10
0 | 40 | CONCLUIDO | 1.3708 | 72.95 | 63.93 | 10.23 | 0.2 | 375 | 89.87 | 37.55 | 1 | 373 | 11.32 | 11317.98 | 519.18 | 2942.67 | 451.96 | 91.47 | 176627.76 | 0.2 | 0.77 | 8.19 | 10.91 | 0.5 | 10
1 | 40 | CONCLUIDO | 1.601 | 62.46 | 57.54 | 21.85 | 0.39 | 158 | 91.1 | 37.55 | 2 | 156 | 11.54 | 11468.97 | 437.85 | 2942.29 | 242.6 | 91.47 | 73028.12 | 0.38 | 0.86 | 7.85 | 4.53 | 0.5 | 10
2 | 40 | CONCLUIDO | 1.6827 | 59.43 | 55.69 | 35.17 | 0.57 | 95 | 92.32 | 37.55 | 3 | 90 | 11.77 | 11620.34 | 391.99 | 2942.2 | 182.99 | 91.47 | 43538.88 | 0.5 | 0.88 | 7.74 | 2.68 | 0.5 | 10
3 | 40 | CONCLUIDO | 1.7078 | 58.55 | 55.2 | 44.16 | 0.75 | 75 | 93.55 | 37.55 | 4 | 2 | 12 | 11772.07 | 369.72 | 2942.11 | 163.68 | 91.47 | 33983.57 | 0.56 | 0.89 | 7.8 | 2.19 | 0.5 | 10
4 | 40 | CONCLUIDO | 1.7064 | 58.6 | 55.25 | 44.2 | 0.93 | 75 | 94.79 | 37.55 | 5 | 0 | 12.23 | 11924.18 | 374.11 | 2942.19 | 165.04 | 91.47 | 34668.08 | 0.55 | 0.89 | 7.81 | 2.24 | 0.5 | 10
0 | 30 | CONCLUIDO | 1.4642 | 68.3 | 61.76 | 12.27 | 0.24 | 302 | 71.52 | 32.27 | 1 | 300 | 8.25 | 9054.6 | 418.2 | 2942.39 | 381.29 | 91.47 | 141657.2 | 0.24 | 0.8 | 8.06 | 8.75 | 0.5 | 10
1 | 30 | CONCLUIDO | 1.6565 | 60.37 | 56.58 | 27.16 | 0.48 | 125 | 72.7 | 32.27 | 2 | 119 | 8.43 | 9200.25 | 343.46 | 2942.26 | 211.68 | 91.47 | 57738 | 0.43 | 0.87 | 7.8 | 3.57 | 0.5 | 10
2 | 30 | CONCLUIDO | 1.6842 | 59.37 | 55.97 | 33.58 | 0.71 | 100 | 73.88 | 32.27 | 3 | 0 | 8.61 | 9346.23 | 327.09 | 2942.26 | 187.6 | 91.47 | 45820.77 | 0.49 | 0.88 | 7.88 | 2.97 | 0.5 | 10
0 | 15 | CONCLUIDO | 1.5926 | 62.79 | 58.89 | 17.85 | 0.43 | 198 | 39.78 | 19.54 | 1 | 9 | 4.24 | 5140 | 230.95 | 2942.63 | 278.96 | 91.47 | 91008.92 | 0.33 | 0.84 | 8.15 | 5.88 | 0.5 | 10
1 | 15 | CONCLUIDO | 1.593 | 62.78 | 58.89 | 17.94 | 0.84 | 197 | 40.89 | 19.54 | 2 | 0 | 4.35 | 5277.26 | 236.74 | 2942.68 | 278.19 | 91.47 | 90628.69 | 0.33 | 0.84 | 8.17 | 5.88 | 0.5 | 10
0 | 70 | CONCLUIDO | 1.1303 | 88.47 | 69.84 | 7.38 | 0.12 | 568 | 141.81 | 47.83 | 1 | 566 | 22.98 | 17723.39 | 786.01 | 2942.77 | 643.71 | 91.47 | 271535.83 | 0.14 | 0.71 | 8.55 | 16.82 | 0.5 | 10
1 | 70 | CONCLUIDO | 1.4505 | 68.94 | 59.87 | 15.16 | 0.25 | 237 | 143.17 | 47.83 | 2 | 235 | 23.34 | 17891.86 | 656.94 | 2942.41 | 318.38 | 91.47 | 110527.62 | 0.29 | 0.82 | 7.99 | 6.85 | 0.5 | 10
2 | 70 | CONCLUIDO | 1.5697 | 63.71 | 57.23 | 23.36 | 0.37 | 147 | 144.54 | 47.83 | 3 | 145 | 23.71 | 18060.85 | 611.33 | 2942.25 | 232.3 | 91.47 | 67933.9 | 0.39 | 0.86 | 7.85 | 4.22 | 0.5 | 10
3 | 70 | CONCLUIDO | 1.6323 | 61.26 | 56 | 32 | 0.49 | 105 | 145.92 | 47.83 | 4 | 103 | 24.09 | 18230.35 | 579.84 | 2942.12 | 192.44 | 91.47 | 48216.99 | 0.48 | 0.88 | 7.78 | 2.99 | 0.5 | 10
4 | 70 | CONCLUIDO | 1.671 | 59.85 | 55.28 | 40.95 | 0.6 | 81 | 147.3 | 47.83 | 5 | 79 | 24.47 | 18400.38 | 554.43 | 2942.19 | 169.53 | 91.47 | 36880.5 | 0.54 | 0.89 | 7.71 | 2.27 | 0.5 | 10
5 | 70 | CONCLUIDO | 1.696 | 58.96 | 54.86 | 50.64 | 0.71 | 65 | 148.68 | 47.83 | 6 | 63 | 24.85 | 18570.94 | 531.33 | 2942.2 | 155.58 | 91.47 | 29986.08 | 0.59 | 0.9 | 7.7 | 1.85 | 0.5 | 10
6 | 70 | CONCLUIDO | 1.7165 | 58.26 | 54.5 | 61.7 | 0.83 | 53 | 150.07 | 47.83 | 7 | 51 | 25.24 | 18742.03 | 505.08 | 2942.12 | 144.05 | 91.47 | 24281.27 | 0.64 | 0.9 | 7.67 | 1.49 | 0.5 | 10
7 | 70 | CONCLUIDO | 1.7296 | 57.82 | 54.29 | 72.38 | 0.94 | 45 | 151.46 | 47.83 | 8 | 27 | 25.63 | 18913.66 | 482.34 | 2942.08 | 136.39 | 91.47 | 20491.76 | 0.67 | 0.91 | 7.69 | 1.28 | 0.5 | 10
8 | 70 | CONCLUIDO | 1.7299 | 57.81 | 54.31 | 74.06 | 1.04 | 44 | 152.85 | 47.83 | 9 | 0 | 26.03 | 19085.83 | 481.53 | 2942.15 | 136 | 91.47 | 20299.83 | 0.67 | 0.91 | 7.72 | 1.3 | 0.5 | 10
0 | 90 | CONCLUIDO | 0.9908 | 100.93 | 73.76 | 6.36 | 0.1 | 696 | 176.73 | 52.44 | 1 | 694 | 33.29 | 22031.19 | 962.06 | 2942.77 | 772.43 | 91.47 | 335256.41 | 0.12 | 0.67 | 8.76 | 20.74 | 0.5 | 10
1 | 90 | CONCLUIDO | 1.3567 | 73.71 | 61.22 | 12.98 | 0.2 | 283 | 178.21 | 52.44 | 2 | 281 | 33.77 | 22213.89 | 785.38 | 2942.48 | 362.89 | 91.47 | 132549.64 | 0.25 | 0.8 | 8.06 | 8.21 | 0.5 | 10
2 | 90 | CONCLUIDO | 1.4964 | 66.83 | 58.11 | 19.7 | 0.3 | 177 | 179.7 | 52.44 | 3 | 175 | 34.26 | 22397.24 | 733.03 | 2942.3 | 261.98 | 91.47 | 82625.03 | 0.35 | 0.85 | 7.87 | 5.1 | 0.5 | 10
3 | 90 | CONCLUIDO | 1.5732 | 63.57 | 56.63 | 26.75 | 0.39 | 127 | 181.19 | 52.44 | 4 | 125 | 34.75 | 22581.25 | 700.7 | 2942.21 | 213.47 | 91.47 | 58621.2 | 0.43 | 0.87 | 7.8 | 3.62 | 0.5 | 10
4 | 90 | CONCLUIDO | 1.6187 | 61.78 | 55.84 | 33.84 | 0.49 | 99 | 182.69 | 52.44 | 5 | 97 | 35.25 | 22766.06 | 678.37 | 2942.24 | 187.77 | 91.47 | 45911.6 | 0.49 | 0.88 | 7.75 | 2.83 | 0.5 | 10
5 | 90 | CONCLUIDO | 1.6511 | 60.57 | 55.3 | 41.48 | 0.58 | 80 | 184.19 | 52.44 | 6 | 78 | 35.75 | 22951.43 | 658.5 | 2942.13 | 170.09 | 91.47 | 37167.67 | 0.54 | 0.89 | 7.73 | 2.29 | 0.5 | 10
6 | 90 | CONCLUIDO | 1.6746 | 59.72 | 54.91 | 49.18 | 0.67 | 67 | 185.7 | 52.44 | 7 | 65 | 36.26 | 23137.49 | 639.39 | 2942.14 | 157.3 | 91.47 | 30837.51 | 0.58 | 0.9 | 7.7 | 1.91 | 0.5 | 10
7 | 90 | CONCLUIDO | 1.6931 | 59.06 | 54.61 | 57.49 | 0.76 | 57 | 187.22 | 52.44 | 8 | 55 | 36.78 | 23324.24 | 620.72 | 2942.19 | 147.91 | 91.47 | 26190.76 | 0.62 | 0.9 | 7.68 | 1.61 | 0.5 | 10
8 | 90 | CONCLUIDO | 1.7084 | 58.53 | 54.37 | 66.58 | 0.85 | 49 | 188.74 | 52.44 | 9 | 47 | 37.3 | 23511.69 | 603.83 | 2942.12 | 139.77 | 91.47 | 22160.98 | 0.65 | 0.91 | 7.67 | 1.36 | 0.5 | 10
9 | 90 | CONCLUIDO | 1.7199 | 58.14 | 54.19 | 75.62 | 0.93 | 43 | 190.26 | 52.44 | 10 | 41 | 37.82 | 23699.85 | 584.65 | 2942.1 | 134.29 | 91.47 | 19450.81 | 0.68 | 0.91 | 7.65 | 1.19 | 0.5 | 10
10 | 90 | CONCLUIDO | 1.7289 | 57.84 | 54.07 | 85.37 | 1.02 | 38 | 191.79 | 52.44 | 11 | 34 | 38.35 | 23888.73 | 565.2 | 2942.1 | 130.12 | 91.47 | 17389.84 | 0.7 | 0.91 | 7.65 | 1.06 | 0.5 | 10
11 | 90 | CONCLUIDO | 1.7335 | 57.69 | 54.02 | 92.61 | 1.1 | 35 | 193.33 | 52.44 | 12 | 16 | 38.89 | 24078.33 | 554.62 | 2942.09 | 127.85 | 91.47 | 16268.66 | 0.72 | 0.91 | 7.67 | 1.01 | 0.5 | 10
12 | 90 | CONCLUIDO | 1.7347 | 57.65 | 54.02 | 95.32 | 1.18 | 34 | 194.88 | 52.44 | 13 | 1 | 39.43 | 24268.67 | 551.92 | 2942.09 | 126.98 | 91.47 | 15841.46 | 0.72 | 0.91 | 7.69 | 1.01 | 0.5 | 10
13 | 90 | CONCLUIDO | 1.7351 | 57.63 | 54 | 95.3 | 1.27 | 34 | 196.42 | 52.44 | 14 | 0 | 39.98 | 24459.75 | 556.27 | 2942.08 | 126.59 | 91.47 | 15646.53 | 0.72 | 0.91 | 7.69 | 1 | 0.5 | 10
0 | 10 | CONCLUIDO | 1.4987 | 66.72 | 61.8 | 12.57 | 0.64 | 295 | 26.11 | 12.1 | 1 | 0 | 3.01 | 3454.41 | 179.83 | 2942.77 | 368.82 | 91.47 | 135453.66 | 0.25 | 0.8 | 8.46 | 8.79 | 0.5 | 10
0 | 45 | CONCLUIDO | 1.3278 | 75.31 | 64.94 | 9.55 | 0.18 | 408 | 98.71 | 39.72 | 1 | 406 | 12.99 | 12407.75 | 565.57 | 2942.49 | 484.87 | 91.47 | 192916.88 | 0.19 | 0.76 | 8.25 | 11.92 | 0.5 | 10
1 | 45 | CONCLUIDO | 1.5745 | 63.51 | 57.97 | 20.11 | 0.35 | 173 | 99.95 | 39.72 | 2 | 171 | 13.24 | 12561.45 | 479.12 | 2942.42 | 257.27 | 91.47 | 80288.1 | 0.36 | 0.85 | 7.86 | 4.96 | 0.5 | 10
2 | 45 | CONCLUIDO | 1.6626 | 60.15 | 56 | 32 | 0.52 | 105 | 101.2 | 39.72 | 3 | 103 | 13.49 | 12715.54 | 434.45 | 2942.27 | 192.94 | 91.47 | 48468.07 | 0.47 | 0.88 | 7.76 | 2.99 | 0.5 | 10
3 | 45 | CONCLUIDO | 1.7074 | 58.57 | 55.08 | 45.27 | 0.69 | 73 | 102.45 | 39.72 | 4 | 55 | 13.74 | 12870.03 | 397.82 | 2942.12 | 162.46 | 91.47 | 33383.68 | 0.56 | 0.89 | 7.72 | 2.07 | 0.5 | 10
4 | 45 | CONCLUIDO | 1.714 | 58.34 | 54.98 | 49.23 | 0.85 | 67 | 103.71 | 39.72 | 5 | 0 | 14 | 13024.91 | 390.48 | 2942.13 | 156.81 | 91.47 | 30588.82 | 0.58 | 0.9 | 7.78 | 1.97 | 0.5 | 10
0 | 60 | CONCLUIDO | 1.2057 | 82.94 | 67.9 | 8.07 | 0.14 | 505 | 124.63 | 45 | 1 | 503 | 18.64 | 15605.44 | 699.08 | 2942.73 | 580.7 | 91.47 | 240344.55 | 0.16 | 0.73 | 8.44 | 14.89 | 0.5 | 10
1 | 60 | CONCLUIDO | 1.498 | 66.76 | 59.18 | 16.67 | 0.28 | 213 | 125.95 | 45 | 2 | 211 | 18.95 | 15767.7 | 590.02 | 2942.37 | 296.27 | 91.47 | 99592.75 | 0.31 | 0.83 | 7.95 | 6.17 | 0.5 | 10
2 | 60 | CONCLUIDO | 1.6054 | 62.29 | 56.78 | 25.81 | 0.42 | 132 | 127.27 | 45 | 3 | 130 | 19.27 | 15930.42 | 545.88 | 2942.26 | 218.58 | 91.47 | 61151.08 | 0.42 | 0.87 | 7.8 | 3.77 | 0.5 | 10
3 | 60 | CONCLUIDO | 1.6624 | 60.15 | 55.64 | 35.9 | 0.55 | 93 | 128.59 | 45 | 4 | 91 | 19.59 | 16093.6 | 512.78 | 2942.26 | 181.63 | 91.47 | 42871.78 | 0.5 | 0.89 | 7.73 | 2.63 | 0.5 | 10
4 | 60 | CONCLUIDO | 1.6964 | 58.95 | 55 | 46.48 | 0.68 | 71 | 129.92 | 45 | 5 | 69 | 19.92 | 16257.24 | 483.37 | 2942.16 | 160.5 | 91.47 | 32417.95 | 0.57 | 0.9 | 7.7 | 1.99 | 0.5 | 10
5 | 60 | CONCLUIDO | 1.7192 | 58.17 | 54.6 | 58.5 | 0.81 | 56 | 131.25 | 45 | 6 | 50 | 20.25 | 16421.36 | 456.49 | 2942.11 | 147.42 | 91.47 | 25948.32 | 0.62 | 0.9 | 7.68 | 1.6 | 0.5 | 10
6 | 60 | CONCLUIDO | 1.7263 | 57.93 | 54.49 | 64.11 | 0.93 | 51 | 132.58 | 45 | 7 | 3 | 20.59 | 16585.95 | 445.85 | 2942.22 | 141.93 | 91.47 | 23228.95 | 0.64 | 0.9 | 7.73 | 1.49 | 0.5 | 10
7 | 60 | CONCLUIDO | 1.7261 | 57.93 | 54.5 | 64.12 | 1.06 | 51 | 133.92 | 45 | 8 | 0 | 20.93 | 16751.02 | 449.9 | 2942.17 | 142.17 | 91.47 | 23349.96 | 0.64 | 0.9 | 7.73 | 1.49 | 0.5 | 10
0 | 80 | CONCLUIDO | 1.0594 | 94.39 | 71.73 | 6.82 | 0.11 | 631 | 159.12 | 50.28 | 1 | 629 | 27.84 | 19859.16 | 872.59 | 2942.95 | 706.51 | 91.47 | 302619.57 | 0.13 | 0.69 | 8.63 | 18.71 | 0.5 | 10
1 | 80 | CONCLUIDO | 1.4025 | 71.3 | 60.56 | 13.92 | 0.22 | 261 | 160.54 | 50.28 | 2 | 259 | 28.26 | 20034.4 | 722.25 | 2942.39 | 341.24 | 91.47 | 121836.25 | 0.27 | 0.81 | 8.03 | 7.55 | 0.5 | 10
2 | 80 | CONCLUIDO | 1.5344 | 65.17 | 57.63 | 21.34 | 0.33 | 162 | 161.97 | 50.28 | 3 | 160 | 28.69 | 20210.21 | 672.35 | 2942.21 | 246.15 | 91.47 | 74783.55 | 0.37 | 0.85 | 7.84 | 4.62 | 0.5 | 10
3 | 80 | CONCLUIDO | 1.6034 | 62.37 | 56.3 | 29.12 | 0.43 | 116 | 163.4 | 50.28 | 4 | 114 | 29.12 | 20386.62 | 641.64 | 2942.21 | 202.76 | 91.47 | 53321.94 | 0.45 | 0.87 | 7.78 | 3.29 | 0.5 | 10
4 | 80 | CONCLUIDO | 1.6457 | 60.76 | 55.54 | 37.03 | 0.54 | 90 | 164.83 | 50.28 | 5 | 88 | 29.55 | 20563.61 | 618.03 | 2942.21 | 178.3 | 91.47 | 41220.07 | 0.51 | 0.89 | 7.72 | 2.53 | 0.5 | 10
5 | 80 | CONCLUIDO | 1.6757 | 59.68 | 55.03 | 45.86 | 0.64 | 72 | 166.27 | 50.28 | 6 | 70 | 29.99 | 20741.2 | 594.88 | 2942.15 | 161.31 | 91.47 | 32813.42 | 0.57 | 0.9 | 7.71 | 2.02 | 0.5 | 10
6 | 80 | CONCLUIDO | 1.6961 | 58.96 | 54.7 | 54.7 | 0.74 | 60 | 167.72 | 50.28 | 7 | 58 | 30.44 | 20919.39 | 576.27 | 2942.21 | 150.44 | 91.47 | 27438.9 | 0.61 | 0.9 | 7.69 | 1.69 | 0.5 | 10
7 | 80 | CONCLUIDO | 1.7116 | 58.42 | 54.46 | 64.07 | 0.84 | 51 | 169.17 | 50.28 | 8 | 49 | 30.89 | 21098.19 | 553.79 | 2942.14 | 142.71 | 91.47 | 23621.1 | 0.64 | 0.9 | 7.67 | 1.45 | 0.5 | 10
8 | 80 | CONCLUIDO | 1.7246 | 57.98 | 54.24 | 73.97 | 0.94 | 44 | 170.62 | 50.28 | 9 | 41 | 31.34 | 21277.6 | 535.78 | 2942.11 | 135.79 | 91.47 | 20197.68 | 0.67 | 0.91 | 7.66 | 1.23 | 0.5 | 10
9 | 80 | CONCLUIDO | 1.733 | 57.7 | 54.12 | 83.27 | 1.03 | 39 | 172.08 | 50.28 | 10 | 21 | 31.8 | 21457.64 | 518.66 | 2942.09 | 131.15 | 91.47 | 17898.13 | 0.7 | 0.91 | 7.67 | 1.12 | 0.5 | 10
10 | 80 | CONCLUIDO | 1.7338 | 57.68 | 54.13 | 85.47 | 1.12 | 38 | 173.55 | 50.28 | 11 | 0 | 32.27 | 21638.31 | 518.59 | 2942.12 | 130.54 | 91.47 | 17601.93 | 0.7 | 0.91 | 7.7 | 1.12 | 0.5 | 10
0 | 35 | CONCLUIDO | 1.415 | 70.67 | 62.92 | 11.1 | 0.22 | 340 | 80.84 | 35.1 | 1 | 338 | 9.74 | 10204.21 | 470.83 | 2942.52 | 418.78 | 91.47 | 160212.19 | 0.22 | 0.78 | 8.14 | 9.91 | 0.5 | 10
1 | 35 | CONCLUIDO | 1.6275 | 61.44 | 57.09 | 23.95 | 0.43 | 143 | 82.04 | 35.1 | 2 | 141 | 9.94 | 10352.53 | 394.19 | 2942.29 | 228.23 | 91.47 | 65918.7 | 0.4 | 0.86 | 7.83 | 4.08 | 0.5 | 10
2 | 35 | CONCLUIDO | 1.6959 | 58.96 | 55.56 | 37.88 | 0.63 | 88 | 83.25 | 35.1 | 3 | 36 | 10.15 | 10501.19 | 349.99 | 2942.16 | 176.68 | 91.47 | 40420.61 | 0.52 | 0.89 | 7.79 | 2.55 | 0.5 | 10
3 | 35 | CONCLUIDO | 1.6967 | 58.94 | 55.57 | 38.77 | 0.83 | 86 | 84.46 | 35.1 | 4 | 0 | 10.36 | 10650.22 | 351.78 | 2942.25 | 175.39 | 91.47 | 39783.23 | 0.52 | 0.89 | 7.84 | 2.56 | 0.5 | 10
0 | 50 | CONCLUIDO | 1.2854 | 77.8 | 65.96 | 8.97 | 0.16 | 441 | 107.41 | 41.65 | 1 | 439 | 14.77 | 13481.73 | 611.2 | 2942.73 | 517.27 | 91.47 | 208948.16 | 0.18 | 0.75 | 8.33 | 12.95 | 0.5 | 10
1 | 50 | CONCLUIDO | 1.5483 | 64.59 | 58.39 | 18.74 | 0.32 | 187 | 108.68 | 41.65 | 2 | 185 | 15.03 | 13638.32 | 517.75 | 2942.32 | 271.07 | 91.47 | 87122.83 | 0.34 | 0.84 | 7.89 | 5.38 | 0.5 | 10
2 | 50 | CONCLUIDO | 1.6426 | 60.88 | 56.29 | 29.37 | 0.48 | 115 | 109.96 | 41.65 | 3 | 113 | 15.31 | 13795.21 | 474.18 | 2942.14 | 202.35 | 91.47 | 53119.88 | 0.45 | 0.88 | 7.77 | 3.28 | 0.5 | 10
3 | 50 | CONCLUIDO | 1.6921 | 59.1 | 55.28 | 41.46 | 0.63 | 80 | 111.23 | 41.65 | 4 | 78 | 15.58 | 13952.52 | 438.28 | 2942.23 | 169.26 | 91.47 | 36751.75 | 0.54 | 0.89 | 7.73 | 2.28 | 0.5 | 10
4 | 50 | CONCLUIDO | 1.7186 | 58.19 | 54.77 | 53.01 | 0.78 | 62 | 112.51 | 41.65 | 5 | 30 | 15.86 | 14110.24 | 410.86 | 2942.26 | 151.64 | 91.47 | 28030.03 | 0.6 | 0.9 | 7.73 | 1.76 | 0.5 | 10
5 | 50 | CONCLUIDO | 1.7204 | 58.13 | 54.76 | 54.76 | 0.93 | 60 | 113.79 | 41.65 | 6 | 0 | 16.14 | 14268.39 | 410.55 | 2942.27 | 150.24 | 91.47 | 27342.83 | 0.61 | 0.9 | 7.75 | 1.75 | 0.5 | 10
0 | 25 | CONCLUIDO | 1.5152 | 66 | 60.58 | 13.93 | 0.28 | 261 | 61.76 | 28.92 | 1 | 259 | 6.84 | 7851.41 | 361.48 | 2942.29 | 341.4 | 91.47 | 121913.71 | 0.27 | 0.81 | 8.04 | 7.57 | 0.5 | 10
1 | 25 | CONCLUIDO | 1.6666 | 60 | 56.54 | 28.27 | 0.55 | 120 | 62.92 | 28.92 | 2 | 13 | 7 | 7994.37 | 299.12 | 2942.49 | 205.9 | 91.47 | 54869.73 | 0.44 | 0.87 | 7.92 | 3.53 | 0.5 | 10
2 | 25 | CONCLUIDO | 1.6677 | 59.96 | 56.51 | 28.49 | 0.81 | 119 | 64.08 | 28.92 | 3 | 0 | 7.16 | 8137.65 | 303.47 | 2942.25 | 204.93 | 91.47 | 54391.19 | 0.45 | 0.87 | 7.92 | 3.5 | 0.5 | 10
0 | 85 | CONCLUIDO | 1.025 | 97.56 | 72.72 | 6.58 | 0.11 | 663 | 167.88 | 51.39 | 1 | 661 | 30.49 | 20939.59 | 916.73 | 2943.04 | 739.22 | 91.47 | 318814.5 | 0.12 | 0.68 | 8.67 | 19.7 | 0.5 | 10
1 | 85 | CONCLUIDO | 1.3795 | 72.49 | 60.9 | 13.43 | 0.21 | 272 | 169.33 | 51.39 | 2 | 270 | 30.94 | 21118.46 | 753.93 | 2942.41 | 352.57 | 91.47 | 127444.52 | 0.26 | 0.81 | 8.04 | 7.89 | 0.5 | 10
2 | 85 | CONCLUIDO | 1.5159 | 65.97 | 57.87 | 20.54 | 0.31 | 169 | 170.79 | 51.39 | 3 | 167 | 31.4 | 21297.94 | 702.64 | 2942.21 | 253.48 | 91.47 | 78416.72 | 0.36 | 0.85 | 7.87 | 4.86 | 0.5 | 10
3 | 85 | CONCLUIDO | 1.5877 | 62.98 | 56.48 | 27.78 | 0.41 | 122 | 172.25 | 51.39 | 4 | 120 | 31.86 | 21478.05 | 672.05 | 2942.21 | 208.35 | 91.47 | 56086.64 | 0.44 | 0.87 | 7.79 | 3.47 | 0.5 | 10
4 | 85 | CONCLUIDO | 1.6334 | 61.22 | 55.66 | 35.53 | 0.51 | 94 | 173.71 | 51.39 | 5 | 92 | 32.32 | 21658.78 | 647.32 | 2942.28 | 182 | 91.47 | 43050.33 | 0.5 | 0.89 | 7.74 | 2.65 | 0.5 | 10
5 | 85 | CONCLUIDO | 1.6633 | 60.12 | 55.17 | 43.56 | 0.61 | 76 | 175.18 | 51.39 | 6 | 74 | 32.79 | 21840.16 | 627.54 | 2942.12 | 165.97 | 91.47 | 35124.26 | 0.55 | 0.89 | 7.72 | 2.17 | 0.5 | 10
6 | 85 | CONCLUIDO | 1.6853 | 59.34 | 54.79 | 51.37 | 0.7 | 64 | 176.66 | 51.39 | 7 | 62 | 33.27 | 22022.17 | 607.92 | 2942.13 | 153.52 | 91.47 | 28961.12 | 0.6 | 0.9 | 7.69 | 1.79 | 0.5 | 10
7 | 85 | CONCLUIDO | 1.7033 | 58.71 | 54.51 | 60.57 | 0.8 | 54 | 178.14 | 51.39 | 8 | 52 | 33.75 | 22204.83 | 590.12 | 2942.09 | 144.52 | 91.47 | 24508.72 | 0.63 | 0.9 | 7.67 | 1.5 | 0.5 | 10
8 | 85 | CONCLUIDO | 1.7151 | 58.3 | 54.34 | 69.37 | 0.89 | 47 | 179.63 | 51.39 | 9 | 45 | 34.24 | 22388.15 | 568.16 | 2942.1 | 138.98 | 91.47 | 21773.23 | 0.66 | 0.91 | 7.66 | 1.33 | 0.5 | 10
9 | 85 | CONCLUIDO | 1.7273 | 57.89 | 54.13 | 79.22 | 0.98 | 41 | 181.12 | 51.39 | 10 | 37 | 34.73 | 22572.13 | 549.23 | 2942.13 | 131.96 | 91.47 | 18293.15 | 0.69 | 0.91 | 7.66 | 1.12 | 0.5 | 10
10 | 85 | CONCLUIDO | 1.7329 | 57.71 | 54.08 | 87.7 | 1.07 | 37 | 182.62 | 51.39 | 11 | 17 | 35.22 | 22756.91 | 535.37 | 2942.11 | 129.59 | 91.47 | 17130.15 | 0.71 | 0.91 | 7.68 | 1.07 | 0.5 | 10
11 | 85 | CONCLUIDO | 1.7347 | 57.65 | 54.05 | 90.09 | 1.16 | 36 | 184.12 | 51.39 | 12 | 1 | 35.73 | 22942.24 | 534.84 | 2942.07 | 128.35 | 91.47 | 16515.51 | 0.71 | 0.91 | 7.69 | 1.05 | 0.5 | 10
12 | 85 | CONCLUIDO | 1.7346 | 57.65 | 54.06 | 90.1 | 1.24 | 36 | 185.63 | 51.39 | 13 | 0 | 36.24 | 23128.27 | 538.67 | 2942.17 | 128.51 | 91.47 | 16593.38 | 0.71 | 0.91 | 7.69 | 1.05 | 0.5 | 10
0 | 20 | CONCLUIDO | 1.5755 | 63.47 | 59.13 | 16.74 | 0.34 | 212 | 51.33 | 24.83 | 1 | 208 | 5.51 | 6564.78 | 293.86 | 2942.43 | 294.67 | 91.47 | 98795 | 0.31 | 0.83 | 7.95 | 6.12 | 0.5 | 10
1 | 20 | CONCLUIDO | 1.6403 | 60.97 | 57.41 | 23.27 | 0.66 | 148 | 52.47 | 24.83 | 2 | 0 | 5.64 | 6705.1 | 271.02 | 2942.64 | 232.75 | 91.47 | 68156.88 | 0.39 | 0.86 | 8.01 | 4.4 | 0.5 | 10
0 | 65 | CONCLUIDO | 1.168 | 85.61 | 68.84 | 7.71 | 0.13 | 536 | 133.21 | 46.47 | 1 | 534 | 20.75 | 16663.42 | 742.28 | 2942.67 | 611.28 | 91.47 | 255479.35 | 0.15 | 0.72 | 8.49 | 15.82 | 0.5 | 10
1 | 65 | CONCLUIDO | 1.4746 | 67.82 | 59.51 | 15.87 | 0.26 | 225 | 134.55 | 46.47 | 2 | 223 | 21.09 | 16828.84 | 623.02 | 2942.47 | 307.12 | 91.47 | 104955.66 | 0.3 | 0.83 | 7.96 | 6.5 | 0.5 | 10
2 | 65 | CONCLUIDO | 1.587 | 63.01 | 57.02 | 24.44 | 0.39 | 140 | 135.9 | 46.47 | 3 | 138 | 21.43 | 16994.64 | 578.9 | 2942.27 | 226.37 | 91.47 | 65003.63 | 0.4 | 0.86 | 7.81 | 4.01 | 0.5 | 10
3 | 65 | CONCLUIDO | 1.6473 | 60.7 | 55.83 | 33.84 | 0.52 | 99 | 137.25 | 46.47 | 4 | 97 | 21.78 | 17160.92 | 547.49 | 2942.24 | 187.05 | 91.47 | 45552.33 | 0.49 | 0.88 | 7.76 | 2.82 | 0.5 | 10
4 | 65 | CONCLUIDO | 1.6828 | 59.42 | 55.17 | 43.56 | 0.64 | 76 | 138.6 | 46.47 | 5 | 74 | 22.13 | 17327.69 | 520.01 | 2942.24 | 165.75 | 91.47 | 35015.86 | 0.55 | 0.89 | 7.72 | 2.17 | 0.5 | 10
5 | 65 | CONCLUIDO | 1.7091 | 58.51 | 54.7 | 54.7 | 0.76 | 60 | 139.95 | 46.47 | 6 | 58 | 22.49 | 17494.97 | 494.55 | 2942.1 | 150.34 | 91.47 | 27389.36 | 0.61 | 0.9 | 7.69 | 1.69 | 0.5 | 10
6 | 65 | CONCLUIDO | 1.7245 | 57.99 | 54.45 | 65.34 | 0.88 | 50 | 141.31 | 46.47 | 7 | 33 | 22.85 | 17662.75 | 469.39 | 2942.08 | 141.36 | 91.47 | 22952.76 | 0.65 | 0.9 | 7.7 | 1.44 | 0.5 | 10
7 | 65 | CONCLUIDO | 1.7292 | 57.83 | 54.37 | 69.41 | 0.99 | 47 | 142.68 | 46.47 | 8 | 0 | 23.21 | 17831.04 | 463.36 | 2942.1 | 137.98 | 91.47 | 21273.58 | 0.66 | 0.91 | 7.72 | 1.36 | 0.5 | 10
0 | 75 | CONCLUIDO | 1.095 | 91.32 | 70.74 | 7.09 | 0.12 | 599 | 150.44 | 49.1 | 1 | 597 | 25.34 | 18787.76 | 828.73 | 2942.7 | 675 | 91.47 | 287026.33 | 0.14 | 0.7 | 8.55 | 17.73 | 0.5 | 10
1 | 75 | CONCLUIDO | 1.4266 | 70.1 | 60.21 | 14.51 | 0.23 | 249 | 151.83 | 49.1 | 2 | 247 | 25.73 | 18959.54 | 689.47 | 2942.38 | 329.96 | 91.47 | 116255.34 | 0.28 | 0.82 | 8 | 7.2 | 0.5 | 10
2 | 75 | CONCLUIDO | 1.5514 | 64.46 | 57.45 | 22.24 | 0.35 | 155 | 153.23 | 49.1 | 3 | 153 | 26.13 | 19131.85 | 642.17 | 2942.13 | 239.7 | 91.47 | 71597.39 | 0.38 | 0.86 | 7.85 | 4.44 | 0.5 | 10
3 | 75 | CONCLUIDO | 1.6168 | 61.85 | 56.18 | 30.37 | 0.46 | 111 | 154.63 | 49.1 | 4 | 109 | 26.53 | 19304.72 | 612.33 | 2942.28 | 198.74 | 91.47 | 51336.22 | 0.46 | 0.88 | 7.77 | 3.17 | 0.5 | 10
4 | 75 | CONCLUIDO | 1.6598 | 60.25 | 55.38 | 39.09 | 0.57 | 85 | 156.03 | 49.1 | 5 | 83 | 26.94 | 19478.15 | 586.59 | 2942.08 | 173.03 | 91.47 | 38609.98 | 0.53 | 0.89 | 7.71 | 2.37 | 0.5 | 10
5 | 75 | CONCLUIDO | 1.6857 | 59.32 | 54.94 | 47.77 | 0.67 | 69 | 157.44 | 49.1 | 6 | 67 | 27.35 | 19652.13 | 563.66 | 2942.15 | 158.18 | 91.47 | 31264.86 | 0.58 | 0.9 | 7.71 | 1.93 | 0.5 | 10
6 | 75 | CONCLUIDO | 1.7059 | 58.62 | 54.6 | 57.47 | 0.78 | 57 | 158.86 | 49.1 | 7 | 55 | 27.77 | 19826.68 | 540.95 | 2942.14 | 147.17 | 91.47 | 25820.25 | 0.62 | 0.9 | 7.68 | 1.59 | 0.5 | 10
7 | 75 | CONCLUIDO | 1.722 | 58.07 | 54.33 | 67.91 | 0.88 | 48 | 160.28 | 49.1 | 8 | 44 | 28.19 | 20001.93 | 517.96 | 2942.08 | 138.63 | 91.47 | 21597.86 | 0.66 | 0.91 | 7.66 | 1.32 | 0.5 | 10
8 | 75 | CONCLUIDO | 1.7311 | 57.77 | 54.21 | 77.44 | 0.99 | 42 | 161.71 | 49.1 | 9 | 24 | 28.61 | 20177.64 | 501.21 | 2942.16 | 133.55 | 91.47 | 19086.39 | 0.68 | 0.91 | 7.69 | 1.2 | 0.5 | 10
9 | 75 | CONCLUIDO | 1.733 | 57.7 | 54.18 | 79.28 | 1.09 | 41 | 163.13 | 49.1 | 10 | 1 | 29.04 | 20353.94 | 499.29 | 2942.15 | 131.93 | 91.47 | 18279.25 | 0.69 | 0.91 | 7.7 | 1.17 | 0.5 | 10
10 | 75 | CONCLUIDO | 1.733 | 57.7 | 54.17 | 79.28 | 1.18 | 41 | 164.57 | 49.1 | 11 | 0 | 29.47 | 20530.82 | 503.03 | 2942.19 | 132.01 | 91.47 | 18322.11 | 0.69 | 0.91 | 7.7 | 1.17 | 0.5 | 10
0 | 95 | CONCLUIDO | 0.958 | 104.38 | 74.78 | 6.15 | 0.1 | 729 | 185.69 | 53.44 | 1 | 727 | 36.26 | 23136.14 | 1007.61 | 2942.72 | 806.69 | 91.47 | 352222.77 | 0.11 | 0.66 | 8.79 | 21.76 | 0.5 | 10
1 | 95 | CONCLUIDO | 1.3326 | 75.04 | 61.59 | 12.53 | 0.19 | 295 | 187.21 | 53.44 | 2 | 293 | 36.77 | 23322.88 | 817.43 | 2942.43 | 374.43 | 91.47 | 138260 | 0.24 | 0.8 | 8.09 | 8.58 | 0.5 | 10
2 | 95 | CONCLUIDO | 1.4786 | 67.63 | 58.32 | 19.02 | 0.28 | 184 | 188.73 | 53.44 | 3 | 182 | 37.29 | 23510.33 | 761.97 | 2942.19 | 268.16 | 91.47 | 85681.97 | 0.34 | 0.84 | 7.9 | 5.31 | 0.5 | 10
3 | 95 | CONCLUIDO | 1.5589 | 64.15 | 56.77 | 25.8 | 0.37 | 132 | 190.25 | 53.44 | 4 | 130 | 37.82 | 23698.48 | 729.62 | 2942.2 | 218.49 | 91.47 | 61108.05 | 0.42 | 0.87 | 7.79 | 3.76 | 0.5 | 10
4 | 95 | CONCLUIDO | 1.6063 | 62.26 | 55.95 | 32.59 | 0.46 | 103 | 191.78 | 53.44 | 5 | 101 | 38.35 | 23887.36 | 707.46 | 2942.33 | 191.34 | 91.47 | 47676.69 | 0.48 | 0.88 | 7.76 | 2.94 | 0.5 | 10
5 | 95 | CONCLUIDO | 1.6393 | 61 | 55.41 | 39.58 | 0.55 | 84 | 193.32 | 53.44 | 6 | 82 | 38.89 | 24076.95 | 687.91 | 2942.19 | 173.65 | 91.47 | 38923.45 | 0.53 | 0.89 | 7.72 | 2.4 | 0.5 | 10
6 | 95 | CONCLUIDO | 1.6656 | 60.04 | 54.97 | 47.11 | 0.64 | 70 | 194.86 | 53.44 | 7 | 68 | 39.43 | 24267.28 | 669.92 | 2942.12 | 159.35 | 91.47 | 31844.08 | 0.57 | 0.9 | 7.7 | 1.96 | 0.5 | 10
7 | 95 | CONCLUIDO | 1.6832 | 59.41 | 54.71 | 54.71 | 0.72 | 60 | 196.41 | 53.44 | 8 | 58 | 39.98 | 24458.36 | 653.25 | 2942.15 | 151.09 | 91.47 | 27766.11 | 0.61 | 0.9 | 7.68 | 1.7 | 0.5 | 10
8 | 95 | CONCLUIDO | 1.6987 | 58.87 | 54.46 | 62.84 | 0.81 | 52 | 197.97 | 53.44 | 9 | 50 | 40.53 | 24650.18 | 636.05 | 2942.07 | 143.05 | 91.47 | 23785.69 | 0.64 | 0.9 | 7.67 | 1.46 | 0.5 | 10
9 | 95 | CONCLUIDO | 1.71 | 58.48 | 54.3 | 70.83 | 0.89 | 46 | 199.53 | 53.44 | 10 | 44 | 41.1 | 24842.77 | 615.68 | 2942.09 | 137.28 | 91.47 | 20932.14 | 0.67 | 0.91 | 7.67 | 1.29 | 0.5 | 10
10 | 95 | CONCLUIDO | 1.72 | 58.14 | 54.14 | 79.24 | 0.97 | 41 | 201.1 | 53.44 | 11 | 39 | 41.66 | 25036.12 | 602.55 | 2942.07 | 132.47 | 91.47 | 18550.35 | 0.69 | 0.91 | 7.66 | 1.14 | 0.5 | 10
11 | 95 | CONCLUIDO | 1.7297 | 57.81 | 54 | 90.01 | 1.05 | 36 | 202.67 | 53.44 | 12 | 32 | 42.24 | 25230.25 | 584.25 | 2942.07 | 127.99 | 91.47 | 16336.07 | 0.71 | 0.91 | 7.65 | 1 | 0.5 | 10
12 | 95 | CONCLUIDO | 1.7352 | 57.63 | 53.93 | 98.06 | 1.13 | 33 | 204.25 | 53.44 | 13 | 18 | 42.82 | 25425.3 | 570.35 | 2942.06 | 124.8 | 91.47 | 14755.23 | 0.73 | 0.91 | 7.67 | 0.93 | 0.5 | 10
13 | 95 | CONCLUIDO | 1.7364 | 57.59 | 53.93 | 101.12 | 1.21 | 32 | 205.84 | 53.44 | 14 | 1 | 43.4 | 25621.03 | 567.42 | 2942.12 | 124.43 | 91.47 | 14577.26 | 0.74 | 0.91 | 7.68 | 0.92 | 0.5 | 10
14 | 95 | CONCLUIDO | 1.7363 | 57.59 | 53.94 | 101.13 | 1.28 | 32 | 207.43 | 53.44 | 15 | 0 | 44 | 25817.56 | 571.55 | 2942.12 | 124.42 | 91.47 | 14569.5 | 0.74 | 0.91 | 7.68 | 0.93 | 0.5 | 10
0 | 55 | CONCLUIDO | 1.2458 | 80.27 | 66.89 | 8.48 | 0.15 | 473 | 116.05 | 43.4 | 1 | 471 | 16.65 | 14546.17 | 654.94 | 2942.47 | 548.02 | 91.47 | 224166.07 | 0.17 | 0.74 | 8.36 | 13.87 | 0.5 | 10
1 | 55 | CONCLUIDO | 1.5235 | 65.64 | 58.78 | 17.63 | 0.3 | 200 | 117.34 | 43.4 | 2 | 198 | 16.94 | 14705.49 | 554.27 | 2942.31 | 283.45 | 91.47 | 93244.61 | 0.32 | 0.84 | 7.92 | 5.77 | 0.5 | 10
2 | 55 | CONCLUIDO | 1.6248 | 61.55 | 56.52 | 27.57 | 0.45 | 123 | 118.63 | 43.4 | 3 | 121 | 17.23 | 14865.24 | 510.96 | 2942.19 | 209.91 | 91.47 | 56860.06 | 0.44 | 0.87 | 7.79 | 3.52 | 0.5 | 10
3 | 55 | CONCLUIDO | 1.6764 | 59.65 | 55.49 | 38.27 | 0.59 | 87 | 119.93 | 43.4 | 4 | 85 | 17.53 | 15025.44 | 478.23 | 2942.1 | 176.34 | 91.47 | 40256.69 | 0.52 | 0.89 | 7.73 | 2.48 | 0.5 | 10
4 | 55 | CONCLUIDO | 1.71 | 58.48 | 54.84 | 50.62 | 0.73 | 65 | 121.23 | 43.4 | 5 | 60 | 17.83 | 15186.08 | 444.92 | 2942.15 | 155.11 | 91.47 | 29748.52 | 0.59 | 0.9 | 7.7 | 1.84 | 0.5 | 10
5 | 55 | CONCLUIDO | 1.7238 | 58.01 | 54.61 | 59.58 | 0.86 | 55 | 122.54 | 43.4 | 6 | 12 | 18.14 | 15347.16 | 428.54 | 2942.25 | 146.02 | 91.47 | 25253.35 | 0.63 | 0.9 | 7.73 | 1.6 | 0.5 | 10
6 | 55 | CONCLUIDO | 1.7237 | 58.01 | 54.62 | 59.58 | 1 | 55 | 123.85 | 43.4 | 7 | 0 | 18.45 | 15508.69 | 431.47 | 2942.14 | 145.89 | 91.47 | 25191.72 | 0.63 | 0.9 | 7.74 | 1.61 | 0.5 | 10

## gráficos
Selecione o eixo X:
Selecione o eixo Y:
Selecione o eixo Z:
Eixo X | Eixo Y | Eixo Z

## hidden (hidden)
Unnamed: 0
Volume de calda [L]
STATUS
Capacidade operacional [ha/h]
Tempo de missao [h]
Tempo util [h]
Tempo por voo [min]
Autonomia Projetada [h]
N° Voos
MTOW [kg]
Massa Estrutura [kg]
Combustível [kg]
Abastecimentos
Massa gerador
Potência gerador [W]
Combustível consumido [L]
Calda cons [L]
Distância percorrida [km]
Distância Pulverizando [km]
RTL ACUMULADO[m]
EOC [km/km]
EOC [h/h]
Tempo de manobra [h]
Tempo rtl_rtw [h]
V pulv [m/s]
V desloc [m/s]