## RESULTADOS_18
Unnamed: 0 | Volume de calda [L] | STATUS | Capacidade operacional [ha/h] | Tempo de missao [h] | Tempo util [h] | Tempo por voo [min] | Autonomia Projetada [h] | N° Voos | MTOW [kg] | Massa Estrutura [kg] | Combustível [kg] | Abastecimentos | Massa gerador | Potência gerador [W] | Combustível consumido [L] | Calda cons [L] | Distância percorrida [km] | Distância Pulverizando [km] | RTL ACUMULADO[m] | EOC [km/km] | EOC [h/h] | Tempo de manobra [h] | Tempo rtl_rtw [h] | V pulv [m/s] | V desloc [m/s] | Preço Total por ha Simples [R$/ha] | Preço Total por ha Presumido [R$/ha] | Preço Total por ha Real [R$/ha] | Preço Total Simples [R$] | Preço Total Presumido [R$] | Prod CAPEX [ha/h/R$] | Dias Trabalhados | Preço Total Real [R$]
0 | 100 | CONCLUIDO | 1.3672 | 73.14 | 50.95 | 6.04 | 0.09 | 506 | 194.77 | 54.38 | 1 | 504 | 39.4 | 24256.19 | 691.47 | 5182.58 | 733.95 | 54.2 | 337816.16 | 0.07 | 0.6 | 0.91 | 20.23 | 0.5 | 10 | 1204.3254 | 1647.8111 | 1490.5464 | 1204325.3922 | 1647811.1327 | 2.158e-06 | 15.8724 | 1490546.3509
1 | 100 | CONCLUIDO | 2.1461 | 46.6 | 37.31 | 12.87 | 0.18 | 174 | 196.32 | 54.38 | 2 | 172 | 39.95 | 24447.22 | 478.42 | 5181.5 | 275.67 | 54.2 | 110333.54 | 0.2 | 0.82 | 0.38 | 6.61 | 0.5 | 10 | 590.3694 | 807.7694 | 730.677 | 590369.3743 | 807769.4232 | 3.3874e-06 | 10.1128 | 730677.0432
2 | 100 | CONCLUIDO | 2.4411 | 40.97 | 34.52 | 20.51 | 0.27 | 101 | 197.88 | 54.38 | 3 | 99 | 40.5 | 24639 | 414.45 | 5181.51 | 182.17 | 54.2 | 63948.72 | 0.3 | 0.89 | 0.27 | 3.81 | 0.5 | 10 | 475.0234 | 649.948 | 587.9179 | 475023.4151 | 649947.9931 | 3.853e-06 | 8.8911 | 587917.8689
3 | 100 | CONCLUIDO | 2.61 | 38.31 | 33.19 | 29.72 | 0.36 | 67 | 199.44 | 54.38 | 4 | 65 | 41.06 | 24831.54 | 366.05 | 5181.4 | 137.54 | 54.2 | 41804.55 | 0.39 | 0.92 | 0.22 | 2.49 | 0.5 | 10 | 414.7512 | 567.481 | 513.3214 | 414751.2454 | 567480.9515 | 4.1196e-06 | 8.3138 | 513321.3659
4 | 100 | CONCLUIDO | 2.6835 | 37.26 | 32.69 | 37 | 0.44 | 53 | 201.01 | 54.38 | 5 | 1 | 41.63 | 25024.84 | 337.6 | 5181.24 | 118.29 | 54.2 | 32249.46 | 0.46 | 0.94 | 0.26 | 1.98 | 0.5 | 10 | 391.4685 | 535.6245 | 484.5052 | 391468.5134 | 535624.4904 | 4.2356e-06 | 8.0859 | 484505.2408
5 | 100 | CONCLUIDO | 2.6835 | 37.26 | 32.69 | 37 | 0.53 | 53 | 202.58 | 54.38 | 6 | 0 | 42.2 | 25218.93 | 340.11 | 5181.31 | 118.22 | 54.2 | 32216.61 | 0.46 | 0.94 | 0.26 | 1.98 | 0.5 | 10 | 392.741 | 537.3656 | 486.0802 | 392741.0414 | 537365.6194 | 4.2356e-06 | 8.0859 | 486080.1989

## RESULTADOS_6
Unnamed: 0 | Volume de calda [L] | STATUS | Capacidade operacional [ha/h] | Tempo de missao [h] | Tempo util [h] | Tempo por voo [min] | Autonomia Projetada [h] | N° Voos | MTOW [kg] | Massa Estrutura [kg] | Combustível [kg] | Abastecimentos | Massa gerador | Potência gerador [W] | Combustível consumido [L] | Calda cons [L] | Distância percorrida [km] | Distância Pulverizando [km] | RTL ACUMULADO[m] | EOC [km/km] | EOC [h/h] | Tempo de manobra [h] | Tempo rtl_rtw [h] | V pulv [m/s] | V desloc [m/s] | Preço Total por ha Simples [R$/ha] | Preço Total por ha Presumido [R$/ha] | Preço Total por ha Real [R$/ha] | Preço Total Simples [R$] | Preço Total Presumido [R$] | Prod CAPEX [ha/h/R$] | Dias Trabalhados | Preço Total Real [R$]
0 | 40 | CONCLUIDO | 2.2744 | 43.97 | 38.29 | 11.6 | 0.2 | 198 | 89.87 | 37.55 | 1 | 196 | 11.32 | 11317.98 | 272.77 | 5181.73 | 308.14 | 54.2 | 126448.84 | 0.18 | 0.8 | 0.43 | 7.58 | 0.5 | 10 | 383.3054 | 524.4554 | 474.4021 | 383305.4335 | 524455.4044 | 4.5004e-06 | 9.5421 | 474402.1167
1 | 40 | CONCLUIDO | 2.4908 | 40.15 | 35.73 | 16.37 | 0.39 | 131 | 91.1 | 37.55 | 2 | 0 | 11.54 | 11468.97 | 234.07 | 5181.35 | 216.54 | 54.2 | 80987.65 | 0.25 | 0.86 | 0.49 | 5.03 | 0.5 | 10 | 326.8753 | 447.2453 | 404.5608 | 326875.3404 | 447245.2615 | 4.9285e-06 | 8.7131 | 404560.8015

## RESULTADOS_4
Unnamed: 0 | Volume de calda [L] | STATUS | Capacidade operacional [ha/h] | Tempo de missao [h] | Tempo util [h] | Tempo por voo [min] | Autonomia Projetada [h] | N° Voos | MTOW [kg] | Massa Estrutura [kg] | Combustível [kg] | Abastecimentos | Massa gerador | Potência gerador [W] | Combustível consumido [L] | Calda cons [L] | Distância percorrida [km] | Distância Pulverizando [km] | RTL ACUMULADO[m] | EOC [km/km] | EOC [h/h] | Tempo de manobra [h] | Tempo rtl_rtw [h] | V pulv [m/s] | V desloc [m/s] | Preço Total por ha Simples [R$/ha] | Preço Total por ha Presumido [R$/ha] | Preço Total por ha Real [R$/ha] | Preço Total Simples [R$] | Preço Total Presumido [R$] | Prod CAPEX [ha/h/R$] | Dias Trabalhados | Preço Total Real [R$]
0 | 30 | CONCLUIDO | 2.3818 | 41.99 | 37.42 | 12.83 | 0.24 | 175 | 71.52 | 32.27 | 1 | 13 | 8.25 | 9054.6 | 212.31 | 5181.59 | 271.38 | 54.2 | 108187.3 | 0.2 | 0.82 | 0.6 | 6.71 | 0.5 | 10 | 314.8106 | 430.7378 | 389.6288 | 314810.6141 | 430737.7707 | 5.0251e-06 | 9.1124 | 389628.7624
1 | 30 | CONCLUIDO | 2.3853 | 41.92 | 37.37 | 12.89 | 0.48 | 174 | 72.7 | 32.27 | 2 | 0 | 8.43 | 9200.25 | 215.01 | 5181.85 | 269.23 | 54.2 | 107114.05 | 0.2 | 0.82 | 0.62 | 6.67 | 0.5 | 10 | 315.9886 | 432.3496 | 391.0867 | 315988.6213 | 432349.5721 | 5.0325e-06 | 9.0972 | 391086.7357

## RESULTADOS_1
Unnamed: 0 | Volume de calda [L] | STATUS | Capacidade operacional [ha/h] | Tempo de missao [h] | Tempo util [h] | Tempo por voo [min] | Autonomia Projetada [h] | N° Voos | MTOW [kg] | Massa Estrutura [kg] | Combustível [kg] | Abastecimentos | Massa gerador | Potência gerador [W] | Combustível consumido [L] | Calda cons [L] | Distância percorrida [km] | Distância Pulverizando [km] | RTL ACUMULADO[m] | EOC [km/km] | EOC [h/h] | Tempo de manobra [h] | Tempo rtl_rtw [h] | V pulv [m/s] | V desloc [m/s] | Preço Total por ha Simples [R$/ha] | Preço Total por ha Presumido [R$/ha] | Preço Total por ha Real [R$/ha] | Preço Total Simples [R$] | Preço Total Presumido [R$] | Prod CAPEX [ha/h/R$] | Dias Trabalhados | Preço Total Real [R$]
0 | 15 | CONCLUIDO | 2.0193 | 49.52 | 43.98 | 7.63 | 0.43 | 346 | 39.78 | 19.54 | 1 | 0 | 4.24 | 5140 | 172.28 | 5182.24 | 482.23 | 54.2 | 212754.61 | 0.11 | 0.7 | 1.11 | 13.27 | 0.5 | 10 | 330.0745 | 451.6224 | 408.5202 | 330074.4594 | 451622.4372 | 4.9045e-06 | 10.7465 | 408520.2256

## RESULTADOS_12
Unnamed: 0 | Volume de calda [L] | STATUS | Capacidade operacional [ha/h] | Tempo de missao [h] | Tempo util [h] | Tempo por voo [min] | Autonomia Projetada [h] | N° Voos | MTOW [kg] | Massa Estrutura [kg] | Combustível [kg] | Abastecimentos | Massa gerador | Potência gerador [W] | Combustível consumido [L] | Calda cons [L] | Distância percorrida [km] | Distância Pulverizando [km] | RTL ACUMULADO[m] | EOC [km/km] | EOC [h/h] | Tempo de manobra [h] | Tempo rtl_rtw [h] | V pulv [m/s] | V desloc [m/s] | Preço Total por ha Simples [R$/ha] | Preço Total por ha Presumido [R$/ha] | Preço Total por ha Real [R$/ha] | Preço Total Simples [R$] | Preço Total Presumido [R$] | Prod CAPEX [ha/h/R$] | Dias Trabalhados | Preço Total Real [R$]
0 | 70 | CONCLUIDO | 1.7685 | 56.55 | 44.29 | 7.66 | 0.12 | 347 | 141.81 | 47.83 | 1 | 345 | 22.98 | 17723.39 | 476.04 | 5181.85 | 509.89 | 54.2 | 226579.27 | 0.11 | 0.69 | 0.66 | 13.58 | 0.5 | 10 | 704.3671 | 963.7461 | 871.7675 | 704367.0675 | 963746.0963 | 3.0599e-06 | 12.2721 | 871767.5215
1 | 70 | CONCLUIDO | 2.4326 | 41.11 | 35.33 | 17.23 | 0.25 | 123 | 143.17 | 47.83 | 2 | 121 | 23.34 | 17891.86 | 338.52 | 5181.67 | 209.1 | 54.2 | 77306.76 | 0.26 | 0.87 | 0.3 | 4.62 | 0.5 | 10 | 415.6789 | 568.7502 | 514.4695 | 415678.9086 | 568750.2212 | 4.2089e-06 | 8.9214 | 514469.4983
2 | 70 | CONCLUIDO | 2.6306 | 38.01 | 33.59 | 26.52 | 0.37 | 76 | 144.54 | 47.83 | 3 | 6 | 23.71 | 18060.85 | 285.97 | 5181.46 | 147.71 | 54.2 | 46846.41 | 0.37 | 0.91 | 0.32 | 2.88 | 0.5 | 10 | 354.0155 | 484.3797 | 438.1512 | 354015.5462 | 484379.6884 | 4.5515e-06 | 8.2487 | 438151.1707
3 | 70 | CONCLUIDO | 2.6363 | 37.93 | 33.54 | 26.83 | 0.49 | 75 | 145.92 | 47.83 | 4 | 0 | 24.09 | 18230.35 | 287.46 | 5181.49 | 145.65 | 54.2 | 45818.67 | 0.37 | 0.91 | 0.32 | 2.83 | 0.5 | 10 | 354.1906 | 484.6192 | 438.3679 | 354190.6288 | 484619.2442 | 4.5613e-06 | 8.2313 | 438367.8637

## RESULTADOS_16
Unnamed: 0 | Volume de calda [L] | STATUS | Capacidade operacional [ha/h] | Tempo de missao [h] | Tempo util [h] | Tempo por voo [min] | Autonomia Projetada [h] | N° Voos | MTOW [kg] | Massa Estrutura [kg] | Combustível [kg] | Abastecimentos | Massa gerador | Potência gerador [W] | Combustível consumido [L] | Calda cons [L] | Distância percorrida [km] | Distância Pulverizando [km] | RTL ACUMULADO[m] | EOC [km/km] | EOC [h/h] | Tempo de manobra [h] | Tempo rtl_rtw [h] | V pulv [m/s] | V desloc [m/s] | Preço Total por ha Simples [R$/ha] | Preço Total por ha Presumido [R$/ha] | Preço Total por ha Real [R$/ha] | Preço Total Simples [R$] | Preço Total Presumido [R$] | Prod CAPEX [ha/h/R$] | Dias Trabalhados | Preço Total Real [R$]
0 | 90 | CONCLUIDO | 1.4945 | 66.91 | 48.53 | 6.48 | 0.1 | 449 | 176.73 | 52.44 | 1 | 447 | 33.29 | 22031.19 | 614.63 | 5182.24 | 652.2 | 54.2 | 297223.8 | 0.08 | 0.63 | 0.82 | 17.82 | 0.5 | 10 | 1009.581 | 1381.3532 | 1249.5188 | 1009580.9727 | 1381353.2265 | 2.425e-06 | 14.5204 | 1249518.8133
1 | 90 | CONCLUIDO | 2.2403 | 44.64 | 36.63 | 14 | 0.2 | 157 | 178.21 | 52.44 | 2 | 155 | 33.77 | 22213.89 | 432.76 | 5181.58 | 252.68 | 54.2 | 98924.2 | 0.21 | 0.83 | 0.36 | 5.93 | 0.5 | 10 | 525.4723 | 718.9744 | 650.3565 | 525472.3388 | 718974.4361 | 3.6351e-06 | 9.6875 | 650356.525
2 | 90 | CONCLUIDO | 2.5196 | 39.69 | 34.07 | 22.71 | 0.3 | 90 | 179.7 | 52.44 | 3 | 88 | 34.26 | 22397.24 | 368.95 | 5181.5 | 166.69 | 54.2 | 56267.91 | 0.33 | 0.9 | 0.25 | 3.36 | 0.5 | 10 | 433.0358 | 592.4987 | 535.9515 | 433035.8176 | 592498.7098 | 4.0883e-06 | 8.6133 | 535951.4645
3 | 90 | CONCLUIDO | 2.6653 | 37.52 | 32.97 | 32.97 | 0.39 | 60 | 181.19 | 52.44 | 4 | 20 | 34.75 | 22581.25 | 320.79 | 5181.39 | 128.21 | 54.2 | 37174.29 | 0.42 | 0.93 | 0.26 | 2.26 | 0.5 | 10 | 379.8027 | 519.6629 | 470.067 | 379802.7475 | 519662.8748 | 4.3247e-06 | 8.1424 | 470066.9794
4 | 90 | CONCLUIDO | 2.669 | 37.47 | 32.95 | 33.51 | 0.49 | 59 | 182.69 | 52.44 | 5 | 0 | 35.25 | 22766.06 | 321.78 | 5181.59 | 126.72 | 54.2 | 36433.77 | 0.43 | 0.93 | 0.28 | 2.24 | 0.5 | 10 | 379.9199 | 519.8232 | 470.212 | 379919.9073 | 519823.1781 | 4.3307e-06 | 8.1315 | 470211.9835

## RESULTADOS_0
Unnamed: 0 | Volume de calda [L] | STATUS | Capacidade operacional [ha/h] | Tempo de missao [h] | Tempo util [h] | Tempo por voo [min] | Autonomia Projetada [h] | N° Voos | MTOW [kg] | Massa Estrutura [kg] | Combustível [kg] | Abastecimentos | Massa gerador | Potência gerador [W] | Combustível consumido [L] | Calda cons [L] | Distância percorrida [km] | Distância Pulverizando [km] | RTL ACUMULADO[m] | EOC [km/km] | EOC [h/h] | Tempo de manobra [h] | Tempo rtl_rtw [h] | V pulv [m/s] | V desloc [m/s] | Preço Total por ha Simples [R$/ha] | Preço Total por ha Presumido [R$/ha] | Preço Total por ha Real [R$/ha] | Preço Total Simples [R$] | Preço Total Presumido [R$] | Prod CAPEX [ha/h/R$] | Dias Trabalhados | Preço Total Real [R$]
0 | 10 | CONCLUIDO | 1.7241 | 58 | 50.6 | 5.86 | 0.64 | 518 | 26.11 | 12.1 | 1 | 0 | 3.01 | 3454.41 | 146.79 | 5182.43 | 695.47 | 54.2 | 318515.89 | 0.08 | 0.6 | 1.61 | 19.89 | 0.5 | 10 | 359.8569 | 492.3722 | 445.3808 | 359856.9485 | 492372.1528 | 4.5061e-06 | 12.5868 | 445380.8456

## RESULTADOS_7
Unnamed: 0 | Volume de calda [L] | STATUS | Capacidade operacional [ha/h] | Tempo de missao [h] | Tempo util [h] | Tempo por voo [min] | Autonomia Projetada [h] | N° Voos | MTOW [kg] | Massa Estrutura [kg] | Combustível [kg] | Abastecimentos | Massa gerador | Potência gerador [W] | Combustível consumido [L] | Calda cons [L] | Distância percorrida [km] | Distância Pulverizando [km] | RTL ACUMULADO[m] | EOC [km/km] | EOC [h/h] | Tempo de manobra [h] | Tempo rtl_rtw [h] | V pulv [m/s] | V desloc [m/s] | Preço Total por ha Simples [R$/ha] | Preço Total por ha Presumido [R$/ha] | Preço Total por ha Real [R$/ha] | Preço Total Simples [R$] | Preço Total Presumido [R$] | Prod CAPEX [ha/h/R$] | Dias Trabalhados | Preço Total Real [R$]
0 | 45 | CONCLUIDO | 2.1782 | 45.91 | 39.32 | 10.53 | 0.18 | 224 | 98.71 | 39.72 | 1 | 222 | 12.99 | 12407.75 | 308.76 | 5181.75 | 342.78 | 54.2 | 143638.65 | 0.16 | 0.78 | 0.46 | 8.61 | 0.5 | 10 | 433.9321 | 593.725 | 537.0608 | 433932.0983 | 593725.0406 | 4.1943e-06 | 9.9631 | 537060.756
1 | 45 | CONCLUIDO | 2.5269 | 39.57 | 35.18 | 18.04 | 0.35 | 117 | 99.95 | 39.72 | 2 | 0 | 13.24 | 12561.45 | 242.63 | 5181.36 | 198.81 | 54.2 | 72188.87 | 0.27 | 0.87 | 0.45 | 4.48 | 0.5 | 10 | 332.6254 | 455.1127 | 411.6774 | 332625.4003 | 455112.7471 | 4.8657e-06 | 8.5872 | 411677.4253

## RESULTADOS_10
Unnamed: 0 | Volume de calda [L] | STATUS | Capacidade operacional [ha/h] | Tempo de missao [h] | Tempo util [h] | Tempo por voo [min] | Autonomia Projetada [h] | N° Voos | MTOW [kg] | Massa Estrutura [kg] | Combustível [kg] | Abastecimentos | Massa gerador | Potência gerador [W] | Combustível consumido [L] | Calda cons [L] | Distância percorrida [km] | Distância Pulverizando [km] | RTL ACUMULADO[m] | EOC [km/km] | EOC [h/h] | Tempo de manobra [h] | Tempo rtl_rtw [h] | V pulv [m/s] | V desloc [m/s] | Preço Total por ha Simples [R$/ha] | Preço Total por ha Presumido [R$/ha] | Preço Total por ha Real [R$/ha] | Preço Total Simples [R$] | Preço Total Presumido [R$] | Prod CAPEX [ha/h/R$] | Dias Trabalhados | Preço Total Real [R$]
0 | 60 | CONCLUIDO | 1.922 | 52.03 | 42.28 | 8.51 | 0.14 | 298 | 124.63 | 45 | 1 | 296 | 18.64 | 15605.44 | 409.55 | 5181.89 | 442.23 | 54.2 | 192996.14 | 0.12 | 0.72 | 0.58 | 11.57 | 0.5 | 10 | 588.7092 | 805.4978 | 728.6223 | 588709.1565 | 805497.84 | 3.4549e-06 | 11.2912 | 728622.2566
1 | 60 | CONCLUIDO | 2.5437 | 39.31 | 34.55 | 20.13 | 0.28 | 103 | 125.95 | 45 | 2 | 99 | 18.95 | 15767.7 | 283.9 | 5181.64 | 182.99 | 54.2 | 64348.58 | 0.3 | 0.88 | 0.27 | 3.84 | 0.5 | 10 | 355.5469 | 486.475 | 440.0465 | 355546.9453 | 486475.0162 | 4.5724e-06 | 8.5308 | 440046.5234
2 | 60 | CONCLUIDO | 2.6003 | 38.46 | 34.08 | 23.23 | 0.42 | 88 | 127.27 | 45 | 3 | 0 | 19.27 | 15930.42 | 269.58 | 5181.41 | 163.13 | 54.2 | 54497.54 | 0.33 | 0.9 | 0.36 | 3.37 | 0.5 | 10 | 341.9445 | 467.8635 | 423.2113 | 341944.4855 | 467863.5305 | 4.6742e-06 | 8.3464 | 423211.2918

## RESULTADOS_14
Unnamed: 0 | Volume de calda [L] | STATUS | Capacidade operacional [ha/h] | Tempo de missao [h] | Tempo util [h] | Tempo por voo [min] | Autonomia Projetada [h] | N° Voos | MTOW [kg] | Massa Estrutura [kg] | Combustível [kg] | Abastecimentos | Massa gerador | Potência gerador [W] | Combustível consumido [L] | Calda cons [L] | Distância percorrida [km] | Distância Pulverizando [km] | RTL ACUMULADO[m] | EOC [km/km] | EOC [h/h] | Tempo de manobra [h] | Tempo rtl_rtw [h] | V pulv [m/s] | V desloc [m/s] | Preço Total por ha Simples [R$/ha] | Preço Total por ha Presumido [R$/ha] | Preço Total por ha Real [R$/ha] | Preço Total Simples [R$] | Preço Total Presumido [R$] | Prod CAPEX [ha/h/R$] | Dias Trabalhados | Preço Total Real [R$]
0 | 80 | CONCLUIDO | 1.6261 | 61.5 | 46.38 | 7.01 | 0.11 | 397 | 159.12 | 50.28 | 1 | 395 | 27.84 | 19859.16 | 543.99 | 5182.34 | 579.63 | 54.2 | 261201.19 | 0.09 | 0.66 | 0.74 | 15.67 | 0.5 | 10 | 846.6531 | 1158.4282 | 1047.8694 | 846653.1272 | 1158428.1604 | 2.7199e-06 | 13.3464 | 1047869.4026
1 | 80 | CONCLUIDO | 2.3309 | 42.9 | 36.03 | 15.33 | 0.22 | 141 | 160.54 | 50.28 | 2 | 139 | 28.26 | 20034.4 | 387.35 | 5181.48 | 232.65 | 54.2 | 88989.09 | 0.23 | 0.85 | 0.33 | 5.33 | 0.5 | 10 | 475.5857 | 650.7173 | 588.6138 | 475585.6839 | 650717.3141 | 3.8988e-06 | 9.3099 | 588613.767
2 | 80 | CONCLUIDO | 2.6014 | 38.44 | 33.6 | 25.85 | 0.33 | 78 | 161.97 | 50.28 | 3 | 76 | 28.69 | 20210.21 | 321.01 | 5181.57 | 151.19 | 54.2 | 48578.36 | 0.36 | 0.91 | 0.24 | 2.9 | 0.5 | 10 | 381.4177 | 521.8726 | 472.0658 | 381417.7239 | 521872.5568 | 4.3513e-06 | 8.342 | 472065.7724
3 | 80 | CONCLUIDO | 2.656 | 37.65 | 33.2 | 30.18 | 0.43 | 66 | 163.4 | 50.28 | 4 | 0 | 29.12 | 20386.62 | 302.97 | 5181.42 | 134.93 | 54.2 | 40504.25 | 0.4 | 0.92 | 0.3 | 2.49 | 0.5 | 10 | 366.1416 | 500.971 | 453.1591 | 366141.5664 | 500971.0442 | 4.4426e-06 | 8.1706 | 453159.0709

## RESULTADOS_5
Unnamed: 0 | Volume de calda [L] | STATUS | Capacidade operacional [ha/h] | Tempo de missao [h] | Tempo util [h] | Tempo por voo [min] | Autonomia Projetada [h] | N° Voos | MTOW [kg] | Massa Estrutura [kg] | Combustível [kg] | Abastecimentos | Massa gerador | Potência gerador [W] | Combustível consumido [L] | Calda cons [L] | Distância percorrida [km] | Distância Pulverizando [km] | RTL ACUMULADO[m] | EOC [km/km] | EOC [h/h] | Tempo de manobra [h] | Tempo rtl_rtw [h] | V pulv [m/s] | V desloc [m/s] | Preço Total por ha Simples [R$/ha] | Preço Total por ha Presumido [R$/ha] | Preço Total por ha Real [R$/ha] | Preço Total Simples [R$] | Preço Total Presumido [R$] | Prod CAPEX [ha/h/R$] | Dias Trabalhados | Preço Total Real [R$]
0 | 35 | CONCLUIDO | 2.3774 | 42.06 | 37.23 | 13.06 | 0.22 | 171 | 80.84 | 35.1 | 1 | 140 | 9.74 | 10204.21 | 234.26 | 5181.62 | 271.24 | 54.2 | 108136.25 | 0.2 | 0.82 | 0.42 | 6.52 | 0.5 | 10 | 333.6637 | 456.5334 | 412.9625 | 333663.7186 | 456533.42 | 4.8483e-06 | 9.1276 | 412962.5112
1 | 35 | CONCLUIDO | 2.4476 | 40.86 | 36.4 | 14.66 | 0.43 | 149 | 82.04 | 35.1 | 2 | 0 | 9.94 | 10352.53 | 224.42 | 5181.57 | 237.97 | 54.2 | 91610.23 | 0.23 | 0.84 | 0.54 | 5.69 | 0.5 | 10 | 320.6714 | 438.7568 | 396.8825 | 320671.4319 | 438756.8001 | 4.9915e-06 | 8.8672 | 396882.4669

## RESULTADOS_8
Unnamed: 0 | Volume de calda [L] | STATUS | Capacidade operacional [ha/h] | Tempo de missao [h] | Tempo util [h] | Tempo por voo [min] | Autonomia Projetada [h] | N° Voos | MTOW [kg] | Massa Estrutura [kg] | Combustível [kg] | Abastecimentos | Massa gerador | Potência gerador [W] | Combustível consumido [L] | Calda cons [L] | Distância percorrida [km] | Distância Pulverizando [km] | RTL ACUMULADO[m] | EOC [km/km] | EOC [h/h] | Tempo de manobra [h] | Tempo rtl_rtw [h] | V pulv [m/s] | V desloc [m/s] | Preço Total por ha Simples [R$/ha] | Preço Total por ha Presumido [R$/ha] | Preço Total por ha Real [R$/ha] | Preço Total Simples [R$] | Preço Total Presumido [R$] | Prod CAPEX [ha/h/R$] | Dias Trabalhados | Preço Total Real [R$]
0 | 50 | CONCLUIDO | 2.0851 | 47.96 | 40.37 | 9.69 | 0.16 | 250 | 107.41 | 41.65 | 1 | 248 | 14.77 | 13481.73 | 343.73 | 5181.98 | 377.94 | 54.2 | 161091.48 | 0.14 | 0.76 | 0.51 | 9.66 | 0.5 | 10 | 478.0124 | 654.0377 | 591.6172 | 478012.4166 | 654037.6768 | 3.9166e-06 | 10.408 | 591617.2389
1 | 50 | CONCLUIDO | 2.5601 | 39.06 | 34.69 | 19.82 | 0.32 | 105 | 108.68 | 41.65 | 2 | 1 | 15.03 | 13638.32 | 250.57 | 5181.52 | 182.82 | 54.2 | 64255.38 | 0.3 | 0.88 | 0.41 | 3.99 | 0.5 | 10 | 328.377 | 449.2998 | 406.4193 | 328376.953 | 449299.8341 | 4.8088e-06 | 8.4766 | 406419.2885
2 | 50 | CONCLUIDO | 2.56 | 39.06 | 34.69 | 19.82 | 0.48 | 105 | 109.96 | 41.65 | 3 | 0 | 15.31 | 13795.21 | 253.37 | 5181.52 | 182.82 | 54.2 | 64256.6 | 0.3 | 0.88 | 0.42 | 3.99 | 0.5 | 10 | 329.8729 | 451.3467 | 408.2708 | 329872.9095 | 451346.6678 | 4.8086e-06 | 8.4766 | 408270.7753

## RESULTADOS_3
Unnamed: 0 | Volume de calda [L] | STATUS | Capacidade operacional [ha/h] | Tempo de missao [h] | Tempo util [h] | Tempo por voo [min] | Autonomia Projetada [h] | N° Voos | MTOW [kg] | Massa Estrutura [kg] | Combustível [kg] | Abastecimentos | Massa gerador | Potência gerador [W] | Combustível consumido [L] | Calda cons [L] | Distância percorrida [km] | Distância Pulverizando [km] | RTL ACUMULADO[m] | EOC [km/km] | EOC [h/h] | Tempo de manobra [h] | Tempo rtl_rtw [h] | V pulv [m/s] | V desloc [m/s] | Preço Total por ha Simples [R$/ha] | Preço Total por ha Presumido [R$/ha] | Preço Total por ha Real [R$/ha] | Preço Total Simples [R$] | Preço Total Presumido [R$] | Prod CAPEX [ha/h/R$] | Dias Trabalhados | Preço Total Real [R$]
0 | 25 | CONCLUIDO | 2.3023 | 43.43 | 38.74 | 11.12 | 0.28 | 209 | 61.76 | 28.92 | 1 | 0 | 6.84 | 7851.41 | 200.98 | 5181.67 | 313.27 | 54.2 | 128960.59 | 0.17 | 0.79 | 0.72 | 8.03 | 0.5 | 10 | 318.3137 | 435.5308 | 393.9644 | 318313.6887 | 435530.8319 | 5.0502e-06 | 9.4249 | 393964.3806

## RESULTADOS_15
Unnamed: 0 | Volume de calda [L] | STATUS | Capacidade operacional [ha/h] | Tempo de missao [h] | Tempo util [h] | Tempo por voo [min] | Autonomia Projetada [h] | N° Voos | MTOW [kg] | Massa Estrutura [kg] | Combustível [kg] | Abastecimentos | Massa gerador | Potência gerador [W] | Combustível consumido [L] | Calda cons [L] | Distância percorrida [km] | Distância Pulverizando [km] | RTL ACUMULADO[m] | EOC [km/km] | EOC [h/h] | Tempo de manobra [h] | Tempo rtl_rtw [h] | V pulv [m/s] | V desloc [m/s] | Preço Total por ha Simples [R$/ha] | Preço Total por ha Presumido [R$/ha] | Preço Total por ha Real [R$/ha] | Preço Total Simples [R$] | Preço Total Presumido [R$] | Prod CAPEX [ha/h/R$] | Dias Trabalhados | Preço Total Real [R$]
0 | 85 | CONCLUIDO | 1.5611 | 64.06 | 47.38 | 6.74 | 0.11 | 422 | 167.88 | 51.39 | 1 | 420 | 30.49 | 20939.59 | 578.19 | 5181.75 | 613.71 | 54.2 | 278117.1 | 0.09 | 0.65 | 0.78 | 16.67 | 0.5 | 10 | 923.392 | 1263.4256 | 1142.8461 | 923391.9639 | 1263425.6221 | 2.5708e-06 | 13.9019 | 1142846.054
1 | 85 | CONCLUIDO | 2.2854 | 43.76 | 36.33 | 14.63 | 0.21 | 149 | 169.33 | 51.39 | 2 | 147 | 30.94 | 21118.46 | 410.65 | 5181.57 | 242.74 | 54.2 | 93996.88 | 0.22 | 0.84 | 0.34 | 5.63 | 0.5 | 10 | 500.4047 | 684.6758 | 619.3313 | 500404.7005 | 684675.7875 | 3.7636e-06 | 9.4965 | 619331.2913
2 | 85 | CONCLUIDO | 2.5615 | 39.04 | 33.82 | 24.16 | 0.31 | 84 | 170.79 | 51.39 | 3 | 82 | 31.4 | 21297.94 | 345.41 | 5181.38 | 158.67 | 54.2 | 52287.33 | 0.34 | 0.9 | 0.24 | 3.12 | 0.5 | 10 | 401.9119 | 549.9136 | 497.4306 | 401911.9205 | 549913.6208 | 4.2183e-06 | 8.4722 | 497430.6366
3 | 85 | CONCLUIDO | 2.6587 | 37.61 | 33.11 | 31.53 | 0.41 | 63 | 172.25 | 51.39 | 4 | 3 | 31.86 | 21478.05 | 312 | 5181.24 | 132.09 | 54.2 | 39101.88 | 0.41 | 0.92 | 0.29 | 2.4 | 0.5 | 10 | 373.3371 | 510.8162 | 462.0647 | 373337.07 | 510816.2497 | 4.3784e-06 | 8.1619 | 462064.6637
4 | 85 | CONCLUIDO | 2.6649 | 37.52 | 33.05 | 31.99 | 0.51 | 62 | 173.71 | 51.39 | 5 | 0 | 32.32 | 21658.78 | 313.58 | 5181.31 | 130.08 | 54.2 | 38100.95 | 0.42 | 0.92 | 0.29 | 2.35 | 0.5 | 10 | 373.4446 | 510.9633 | 462.1977 | 373444.5743 | 510963.3418 | 4.3886e-06 | 8.1424 | 462197.7176

## RESULTADOS_2
Unnamed: 0 | Volume de calda [L] | STATUS | Capacidade operacional [ha/h] | Tempo de missao [h] | Tempo util [h] | Tempo por voo [min] | Autonomia Projetada [h] | N° Voos | MTOW [kg] | Massa Estrutura [kg] | Combustível [kg] | Abastecimentos | Massa gerador | Potência gerador [W] | Combustível consumido [L] | Calda cons [L] | Distância percorrida [km] | Distância Pulverizando [km] | RTL ACUMULADO[m] | EOC [km/km] | EOC [h/h] | Tempo de manobra [h] | Tempo rtl_rtw [h] | V pulv [m/s] | V desloc [m/s] | Preço Total por ha Simples [R$/ha] | Preço Total por ha Presumido [R$/ha] | Preço Total por ha Real [R$/ha] | Preço Total Simples [R$] | Preço Total Presumido [R$] | Prod CAPEX [ha/h/R$] | Dias Trabalhados | Preço Total Real [R$]
0 | 20 | CONCLUIDO | 2.1927 | 45.6 | 40.68 | 9.39 | 0.34 | 260 | 51.33 | 24.83 | 1 | 0 | 5.51 | 6564.78 | 188.31 | 5181.62 | 375.81 | 54.2 | 159974.27 | 0.14 | 0.75 | 0.87 | 9.97 | 0.5 | 10 | 314.2824 | 430.015 | 388.975 | 314282.3641 | 430014.9957 | 5.0352e-06 | 9.8958 | 388974.9681

## RESULTADOS_11
Unnamed: 0 | Volume de calda [L] | STATUS | Capacidade operacional [ha/h] | Tempo de missao [h] | Tempo util [h] | Tempo por voo [min] | Autonomia Projetada [h] | N° Voos | MTOW [kg] | Massa Estrutura [kg] | Combustível [kg] | Abastecimentos | Massa gerador | Potência gerador [W] | Combustível consumido [L] | Calda cons [L] | Distância percorrida [km] | Distância Pulverizando [km] | RTL ACUMULADO[m] | EOC [km/km] | EOC [h/h] | Tempo de manobra [h] | Tempo rtl_rtw [h] | V pulv [m/s] | V desloc [m/s] | Preço Total por ha Simples [R$/ha] | Preço Total por ha Presumido [R$/ha] | Preço Total por ha Real [R$/ha] | Preço Total Simples [R$] | Preço Total Presumido [R$] | Prod CAPEX [ha/h/R$] | Dias Trabalhados | Preço Total Real [R$]
0 | 65 | CONCLUIDO | 1.8452 | 54.2 | 43.25 | 8.06 | 0.13 | 322 | 133.21 | 46.47 | 1 | 320 | 20.75 | 16663.42 | 442.56 | 5182.1 | 474.54 | 54.2 | 209029.25 | 0.11 | 0.71 | 0.63 | 12.54 | 0.5 | 10 | 639.3167 | 874.7413 | 791.2572 | 639316.7046 | 874741.3199 | 3.2521e-06 | 11.7622 | 791257.236
1 | 65 | CONCLUIDO | 2.4822 | 40.29 | 35 | 18.42 | 0.26 | 114 | 134.55 | 46.47 | 2 | 112 | 21.09 | 16828.84 | 312.62 | 5181.62 | 198 | 54.2 | 71803.17 | 0.27 | 0.87 | 0.29 | 4.3 | 0.5 | 10 | 391.4225 | 535.5615 | 484.4483 | 391422.4905 | 535561.5198 | 4.3748e-06 | 8.7435 | 484448.2801
2 | 65 | CONCLUIDO | 2.6196 | 38.17 | 33.79 | 25.03 | 0.39 | 81 | 135.9 | 46.47 | 3 | 0 | 21.43 | 16994.64 | 277.28 | 5181.41 | 153.82 | 54.2 | 49875.61 | 0.35 | 0.9 | 0.34 | 3.08 | 0.5 | 10 | 347.4051 | 475.335 | 429.9697 | 347405.102 | 475334.9871 | 4.6169e-06 | 8.2834 | 429969.683

## RESULTADOS_13
Unnamed: 0 | Volume de calda [L] | STATUS | Capacidade operacional [ha/h] | Tempo de missao [h] | Tempo util [h] | Tempo por voo [min] | Autonomia Projetada [h] | N° Voos | MTOW [kg] | Massa Estrutura [kg] | Combustível [kg] | Abastecimentos | Massa gerador | Potência gerador [W] | Combustível consumido [L] | Calda cons [L] | Distância percorrida [km] | Distância Pulverizando [km] | RTL ACUMULADO[m] | EOC [km/km] | EOC [h/h] | Tempo de manobra [h] | Tempo rtl_rtw [h] | V pulv [m/s] | V desloc [m/s] | Preço Total por ha Simples [R$/ha] | Preço Total por ha Presumido [R$/ha] | Preço Total por ha Real [R$/ha] | Preço Total Simples [R$] | Preço Total Presumido [R$] | Prod CAPEX [ha/h/R$] | Dias Trabalhados | Preço Total Real [R$]
0 | 75 | CONCLUIDO | 1.6985 | 58.88 | 45.26 | 7.32 | 0.12 | 371 | 150.44 | 49.1 | 1 | 369 | 25.34 | 18787.76 | 508.95 | 5181.92 | 542.59 | 54.2 | 242812.95 | 0.1 | 0.68 | 0.7 | 14.56 | 0.5 | 10 | 771.4297 | 1055.5041 | 954.7683 | 771429.6649 | 1055504.1005 | 2.8881e-06 | 12.7778 | 954768.2706
1 | 75 | CONCLUIDO | 2.3816 | 41.99 | 35.68 | 16.22 | 0.23 | 132 | 151.83 | 49.1 | 2 | 130 | 25.73 | 18959.54 | 363.69 | 5181.42 | 220.71 | 54.2 | 83067.08 | 0.25 | 0.86 | 0.32 | 4.97 | 0.5 | 10 | 440.7526 | 603.0572 | 545.5023 | 440752.6272 | 603057.1892 | 4.0496e-06 | 9.1124 | 545502.2574
2 | 75 | CONCLUIDO | 2.6353 | 37.95 | 33.44 | 27.48 | 0.35 | 73 | 153.23 | 49.1 | 3 | 38 | 26.13 | 19131.85 | 297.24 | 5181.32 | 144.22 | 54.2 | 45113.83 | 0.38 | 0.91 | 0.27 | 2.73 | 0.5 | 10 | 362.4039 | 495.8569 | 448.5331 | 362403.8573 | 495856.9457 | 4.481e-06 | 8.2357 | 448533.0547
3 | 75 | CONCLUIDO | 2.6398 | 37.88 | 33.44 | 28.26 | 0.46 | 71 | 154.63 | 49.1 | 4 | 0 | 26.53 | 19304.72 | 295.79 | 5181.33 | 142.7 | 54.2 | 44367.85 | 0.38 | 0.91 | 0.31 | 2.73 | 0.5 | 10 | 361.2641 | 494.2975 | 447.1224 | 361264.0915 | 494297.4678 | 4.4886e-06 | 8.2205 | 447122.4113

## RESULTADOS_17
Unnamed: 0 | Volume de calda [L] | STATUS | Capacidade operacional [ha/h] | Tempo de missao [h] | Tempo util [h] | Tempo por voo [min] | Autonomia Projetada [h] | N° Voos | MTOW [kg] | Massa Estrutura [kg] | Combustível [kg] | Abastecimentos | Massa gerador | Potência gerador [W] | Combustível consumido [L] | Calda cons [L] | Distância percorrida [km] | Distância Pulverizando [km] | RTL ACUMULADO[m] | EOC [km/km] | EOC [h/h] | Tempo de manobra [h] | Tempo rtl_rtw [h] | V pulv [m/s] | V desloc [m/s] | Preço Total por ha Simples [R$/ha] | Preço Total por ha Presumido [R$/ha] | Preço Total por ha Real [R$/ha] | Preço Total Simples [R$] | Preço Total Presumido [R$] | Prod CAPEX [ha/h/R$] | Dias Trabalhados | Preço Total Real [R$]
0 | 95 | CONCLUIDO | 1.4298 | 69.94 | 49.72 | 6.25 | 0.1 | 477 | 185.69 | 53.44 | 1 | 475 | 36.26 | 23136.14 | 652.38 | 5182.28 | 692.3 | 54.2 | 317134.19 | 0.08 | 0.61 | 0.87 | 19.01 | 0.5 | 10 | 1092.8025 | 1495.2206 | 1352.5188 | 1092802.4709 | 1495220.5517 | 2.2875e-06 | 15.178 | 1352518.8008
1 | 95 | CONCLUIDO | 2.1953 | 45.55 | 36.94 | 13.43 | 0.19 | 165 | 187.21 | 53.44 | 2 | 163 | 36.77 | 23322.88 | 455.12 | 5181.35 | 263.17 | 54.2 | 104133.17 | 0.21 | 0.83 | 0.37 | 6.24 | 0.5 | 10 | 551.4279 | 754.488 | 682.4807 | 551427.9194 | 754488.0067 | 3.5121e-06 | 9.885 | 682480.7302
2 | 95 | CONCLUIDO | 2.4842 | 40.25 | 34.25 | 21.63 | 0.28 | 95 | 188.73 | 53.44 | 3 | 93 | 37.29 | 23510.33 | 391.63 | 5181.31 | 172.83 | 54.2 | 59309.82 | 0.31 | 0.89 | 0.26 | 3.54 | 0.5 | 10 | 453.1153 | 619.9724 | 560.8031 | 453115.3329 | 619972.3886 | 3.9743e-06 | 8.7348 | 560803.0939
3 | 95 | CONCLUIDO | 2.6416 | 37.86 | 33.04 | 31.47 | 0.37 | 63 | 190.25 | 53.44 | 4 | 57 | 37.82 | 23698.48 | 342.01 | 5181.37 | 132.17 | 54.2 | 39142.67 | 0.41 | 0.93 | 0.22 | 2.34 | 0.5 | 10 | 395.9258 | 541.7231 | 490.0218 | 395925.7603 | 541723.0922 | 4.2262e-06 | 8.2161 | 490021.8006
4 | 95 | CONCLUIDO | 2.6745 | 37.39 | 32.84 | 35.18 | 0.46 | 56 | 191.78 | 53.44 | 5 | 0 | 38.35 | 23887.36 | 329.86 | 5181.37 | 123.28 | 54.2 | 34730.68 | 0.44 | 0.93 | 0.27 | 2.13 | 0.5 | 10 | 386.0565 | 528.2196 | 477.807 | 386056.5139 | 528219.554 | 4.2788e-06 | 8.1141 | 477807.0211

## RESULTADOS_9
Unnamed: 0 | Volume de calda [L] | STATUS | Capacidade operacional [ha/h] | Tempo de missao [h] | Tempo util [h] | Tempo por voo [min] | Autonomia Projetada [h] | N° Voos | MTOW [kg] | Massa Estrutura [kg] | Combustível [kg] | Abastecimentos | Massa gerador | Potência gerador [W] | Combustível consumido [L] | Calda cons [L] | Distância percorrida [km] | Distância Pulverizando [km] | RTL ACUMULADO[m] | EOC [km/km] | EOC [h/h] | Tempo de manobra [h] | Tempo rtl_rtw [h] | V pulv [m/s] | V desloc [m/s] | Preço Total por ha Simples [R$/ha] | Preço Total por ha Presumido [R$/ha] | Preço Total por ha Real [R$/ha] | Preço Total Simples [R$] | Preço Total Presumido [R$] | Prod CAPEX [ha/h/R$] | Dias Trabalhados | Preço Total Real [R$]
0 | 55 | CONCLUIDO | 2.002 | 49.95 | 41.32 | 9.05 | 0.15 | 274 | 116.05 | 43.4 | 1 | 272 | 16.65 | 14546.17 | 376.72 | 5182.08 | 409.98 | 54.2 | 176990.19 | 0.13 | 0.74 | 0.54 | 10.61 | 0.5 | 10 | 531.8563 | 727.7092 | 658.2577 | 531856.2855 | 727709.2337 | 3.6756e-06 | 10.8398 | 658257.6858
1 | 55 | CONCLUIDO | 2.5737 | 38.85 | 34.43 | 21.08 | 0.3 | 98 | 117.34 | 43.4 | 2 | 29 | 16.94 | 14705.49 | 261.43 | 5181.52 | 175.69 | 54.2 | 60727.58 | 0.31 | 0.89 | 0.36 | 3.72 | 0.5 | 10 | 336.6707 | 460.6477 | 416.6841 | 336670.702 | 460647.7074 | 4.7252e-06 | 8.431 | 416684.1367
2 | 55 | CONCLUIDO | 2.5796 | 38.77 | 34.39 | 21.49 | 0.45 | 96 | 118.63 | 43.4 | 3 | 0 | 17.23 | 14865.24 | 261.59 | 5181.35 | 173.29 | 54.2 | 59534.45 | 0.31 | 0.89 | 0.39 | 3.68 | 0.5 | 10 | 336.1929 | 459.9939 | 416.0927 | 336192.8539 | 459993.8945 | 4.7361e-06 | 8.4136 | 416092.7228

## resultados
Unnamed: 0 | Volume de calda [L] | STATUS | Capacidade operacional [ha/h] | Tempo de missao [h] | Tempo util [h] | Tempo por voo [min] | Autonomia Projetada [h] | N° Voos | MTOW [kg] | Massa Estrutura [kg] | Combustível [kg] | Abastecimentos | Massa gerador | Potência gerador [W] | Combustível consumido [L] | Calda cons [L] | Distância percorrida [km] | Distância Pulverizando [km] | RTL ACUMULADO[m] | EOC [km/km] | EOC [h/h] | Tempo de manobra [h] | Tempo rtl_rtw [h] | V pulv [m/s] | V desloc [m/s]
0 | 100 | CONCLUIDO | 1.3672 | 73.14 | 50.95 | 6.04 | 0.09 | 506 | 194.77 | 54.38 | 1 | 504 | 39.4 | 24256.19 | 691.47 | 5182.58 | 733.95 | 54.2 | 337816.16 | 0.07 | 0.6 | 0.91 | 20.23 | 0.5 | 10
1 | 100 | CONCLUIDO | 2.1461 | 46.6 | 37.31 | 12.87 | 0.18 | 174 | 196.32 | 54.38 | 2 | 172 | 39.95 | 24447.22 | 478.42 | 5181.5 | 275.67 | 54.2 | 110333.54 | 0.2 | 0.82 | 0.38 | 6.61 | 0.5 | 10
2 | 100 | CONCLUIDO | 2.4411 | 40.97 | 34.52 | 20.51 | 0.27 | 101 | 197.88 | 54.38 | 3 | 99 | 40.5 | 24639 | 414.45 | 5181.51 | 182.17 | 54.2 | 63948.72 | 0.3 | 0.89 | 0.27 | 3.81 | 0.5 | 10
3 | 100 | CONCLUIDO | 2.61 | 38.31 | 33.19 | 29.72 | 0.36 | 67 | 199.44 | 54.38 | 4 | 65 | 41.06 | 24831.54 | 366.05 | 5181.4 | 137.54 | 54.2 | 41804.55 | 0.39 | 0.92 | 0.22 | 2.49 | 0.5 | 10
4 | 100 | CONCLUIDO | 2.6835 | 37.26 | 32.69 | 37 | 0.44 | 53 | 201.01 | 54.38 | 5 | 1 | 41.63 | 25024.84 | 337.6 | 5181.24 | 118.29 | 54.2 | 32249.46 | 0.46 | 0.94 | 0.26 | 1.98 | 0.5 | 10
5 | 100 | CONCLUIDO | 2.6835 | 37.26 | 32.69 | 37 | 0.53 | 53 | 202.58 | 54.38 | 6 | 0 | 42.2 | 25218.93 | 340.11 | 5181.31 | 118.22 | 54.2 | 32216.61 | 0.46 | 0.94 | 0.26 | 1.98 | 0.5 | 10
0 | 40 | CONCLUIDO | 2.2744 | 43.97 | 38.29 | 11.6 | 0.2 | 198 | 89.87 | 37.55 | 1 | 196 | 11.32 | 11317.98 | 272.77 | 5181.73 | 308.14 | 54.2 | 126448.84 | 0.18 | 0.8 | 0.43 | 7.58 | 0.5 | 10
1 | 40 | CONCLUIDO | 2.4908 | 40.15 | 35.73 | 16.37 | 0.39 | 131 | 91.1 | 37.55 | 2 | 0 | 11.54 | 11468.97 | 234.07 | 5181.35 | 216.54 | 54.2 | 80987.65 | 0.25 | 0.86 | 0.49 | 5.03 | 0.5 | 10
0 | 30 | CONCLUIDO | 2.3818 | 41.99 | 37.42 | 12.83 | 0.24 | 175 | 71.52 | 32.27 | 1 | 13 | 8.25 | 9054.6 | 212.31 | 5181.59 | 271.38 | 54.2 | 108187.3 | 0.2 | 0.82 | 0.6 | 6.71 | 0.5 | 10
1 | 30 | CONCLUIDO | 2.3853 | 41.92 | 37.37 | 12.89 | 0.48 | 174 | 72.7 | 32.27 | 2 | 0 | 8.43 | 9200.25 | 215.01 | 5181.85 | 269.23 | 54.2 | 107114.05 | 0.2 | 0.82 | 0.62 | 6.67 | 0.5 | 10
0 | 15 | CONCLUIDO | 2.0193 | 49.52 | 43.98 | 7.63 | 0.43 | 346 | 39.78 | 19.54 | 1 | 0 | 4.24 | 5140 | 172.28 | 5182.24 | 482.23 | 54.2 | 212754.61 | 0.11 | 0.7 | 1.11 | 13.27 | 0.5 | 10
0 | 70 | CONCLUIDO | 1.7685 | 56.55 | 44.29 | 7.66 | 0.12 | 347 | 141.81 | 47.83 | 1 | 345 | 22.98 | 17723.39 | 476.04 | 5181.85 | 509.89 | 54.2 | 226579.27 | 0.11 | 0.69 | 0.66 | 13.58 | 0.5 | 10
1 | 70 | CONCLUIDO | 2.4326 | 41.11 | 35.33 | 17.23 | 0.25 | 123 | 143.17 | 47.83 | 2 | 121 | 23.34 | 17891.86 | 338.52 | 5181.67 | 209.1 | 54.2 | 77306.76 | 0.26 | 0.87 | 0.3 | 4.62 | 0.5 | 10
2 | 70 | CONCLUIDO | 2.6306 | 38.01 | 33.59 | 26.52 | 0.37 | 76 | 144.54 | 47.83 | 3 | 6 | 23.71 | 18060.85 | 285.97 | 5181.46 | 147.71 | 54.2 | 46846.41 | 0.37 | 0.91 | 0.32 | 2.88 | 0.5 | 10
3 | 70 | CONCLUIDO | 2.6363 | 37.93 | 33.54 | 26.83 | 0.49 | 75 | 145.92 | 47.83 | 4 | 0 | 24.09 | 18230.35 | 287.46 | 5181.49 | 145.65 | 54.2 | 45818.67 | 0.37 | 0.91 | 0.32 | 2.83 | 0.5 | 10
0 | 90 | CONCLUIDO | 1.4945 | 66.91 | 48.53 | 6.48 | 0.1 | 449 | 176.73 | 52.44 | 1 | 447 | 33.29 | 22031.19 | 614.63 | 5182.24 | 652.2 | 54.2 | 297223.8 | 0.08 | 0.63 | 0.82 | 17.82 | 0.5 | 10
1 | 90 | CONCLUIDO | 2.2403 | 44.64 | 36.63 | 14 | 0.2 | 157 | 178.21 | 52.44 | 2 | 155 | 33.77 | 22213.89 | 432.76 | 5181.58 | 252.68 | 54.2 | 98924.2 | 0.21 | 0.83 | 0.36 | 5.93 | 0.5 | 10
2 | 90 | CONCLUIDO | 2.5196 | 39.69 | 34.07 | 22.71 | 0.3 | 90 | 179.7 | 52.44 | 3 | 88 | 34.26 | 22397.24 | 368.95 | 5181.5 | 166.69 | 54.2 | 56267.91 | 0.33 | 0.9 | 0.25 | 3.36 | 0.5 | 10
3 | 90 | CONCLUIDO | 2.6653 | 37.52 | 32.97 | 32.97 | 0.39 | 60 | 181.19 | 52.44 | 4 | 20 | 34.75 | 22581.25 | 320.79 | 5181.39 | 128.21 | 54.2 | 37174.29 | 0.42 | 0.93 | 0.26 | 2.26 | 0.5 | 10
4 | 90 | CONCLUIDO | 2.669 | 37.47 | 32.95 | 33.51 | 0.49 | 59 | 182.69 | 52.44 | 5 | 0 | 35.25 | 22766.06 | 321.78 | 5181.59 | 126.72 | 54.2 | 36433.77 | 0.43 | 0.93 | 0.28 | 2.24 | 0.5 | 10
0 | 10 | CONCLUIDO | 1.7241 | 58 | 50.6 | 5.86 | 0.64 | 518 | 26.11 | 12.1 | 1 | 0 | 3.01 | 3454.41 | 146.79 | 5182.43 | 695.47 | 54.2 | 318515.89 | 0.08 | 0.6 | 1.61 | 19.89 | 0.5 | 10
0 | 45 | CONCLUIDO | 2.1782 | 45.91 | 39.32 | 10.53 | 0.18 | 224 | 98.71 | 39.72 | 1 | 222 | 12.99 | 12407.75 | 308.76 | 5181.75 | 342.78 | 54.2 | 143638.65 | 0.16 | 0.78 | 0.46 | 8.61 | 0.5 | 10
1 | 45 | CONCLUIDO | 2.5269 | 39.57 | 35.18 | 18.04 | 0.35 | 117 | 99.95 | 39.72 | 2 | 0 | 13.24 | 12561.45 | 242.63 | 5181.36 | 198.81 | 54.2 | 72188.87 | 0.27 | 0.87 | 0.45 | 4.48 | 0.5 | 10
0 | 60 | CONCLUIDO | 1.922 | 52.03 | 42.28 | 8.51 | 0.14 | 298 | 124.63 | 45 | 1 | 296 | 18.64 | 15605.44 | 409.55 | 5181.89 | 442.23 | 54.2 | 192996.14 | 0.12 | 0.72 | 0.58 | 11.57 | 0.5 | 10
1 | 60 | CONCLUIDO | 2.5437 | 39.31 | 34.55 | 20.13 | 0.28 | 103 | 125.95 | 45 | 2 | 99 | 18.95 | 15767.7 | 283.9 | 5181.64 | 182.99 | 54.2 | 64348.58 | 0.3 | 0.88 | 0.27 | 3.84 | 0.5 | 10
2 | 60 | CONCLUIDO | 2.6003 | 38.46 | 34.08 | 23.23 | 0.42 | 88 | 127.27 | 45 | 3 | 0 | 19.27 | 15930.42 | 269.58 | 5181.41 | 163.13 | 54.2 | 54497.54 | 0.33 | 0.9 | 0.36 | 3.37 | 0.5 | 10
0 | 80 | CONCLUIDO | 1.6261 | 61.5 | 46.38 | 7.01 | 0.11 | 397 | 159.12 | 50.28 | 1 | 395 | 27.84 | 19859.16 | 543.99 | 5182.34 | 579.63 | 54.2 | 261201.19 | 0.09 | 0.66 | 0.74 | 15.67 | 0.5 | 10
1 | 80 | CONCLUIDO | 2.3309 | 42.9 | 36.03 | 15.33 | 0.22 | 141 | 160.54 | 50.28 | 2 | 139 | 28.26 | 20034.4 | 387.35 | 5181.48 | 232.65 | 54.2 | 88989.09 | 0.23 | 0.85 | 0.33 | 5.33 | 0.5 | 10
2 | 80 | CONCLUIDO | 2.6014 | 38.44 | 33.6 | 25.85 | 0.33 | 78 | 161.97 | 50.28 | 3 | 76 | 28.69 | 20210.21 | 321.01 | 5181.57 | 151.19 | 54.2 | 48578.36 | 0.36 | 0.91 | 0.24 | 2.9 | 0.5 | 10
3 | 80 | CONCLUIDO | 2.656 | 37.65 | 33.2 | 30.18 | 0.43 | 66 | 163.4 | 50.28 | 4 | 0 | 29.12 | 20386.62 | 302.97 | 5181.42 | 134.93 | 54.2 | 40504.25 | 0.4 | 0.92 | 0.3 | 2.49 | 0.5 | 10
0 | 35 | CONCLUIDO | 2.3774 | 42.06 | 37.23 | 13.06 | 0.22 | 171 | 80.84 | 35.1 | 1 | 140 | 9.74 | 10204.21 | 234.26 | 5181.62 | 271.24 | 54.2 | 108136.25 | 0.2 | 0.82 | 0.42 | 6.52 | 0.5 | 10
1 | 35 | CONCLUIDO | 2.4476 | 40.86 | 36.4 | 14.66 | 0.43 | 149 | 82.04 | 35.1 | 2 | 0 | 9.94 | 10352.53 | 224.42 | 5181.57 | 237.97 | 54.2 | 91610.23 | 0.23 | 0.84 | 0.54 | 5.69 | 0.5 | 10
0 | 50 | CONCLUIDO | 2.0851 | 47.96 | 40.37 | 9.69 | 0.16 | 250 | 107.41 | 41.65 | 1 | 248 | 14.77 | 13481.73 | 343.73 | 5181.98 | 377.94 | 54.2 | 161091.48 | 0.14 | 0.76 | 0.51 | 9.66 | 0.5 | 10
1 | 50 | CONCLUIDO | 2.5601 | 39.06 | 34.69 | 19.82 | 0.32 | 105 | 108.68 | 41.65 | 2 | 1 | 15.03 | 13638.32 | 250.57 | 5181.52 | 182.82 | 54.2 | 64255.38 | 0.3 | 0.88 | 0.41 | 3.99 | 0.5 | 10
2 | 50 | CONCLUIDO | 2.56 | 39.06 | 34.69 | 19.82 | 0.48 | 105 | 109.96 | 41.65 | 3 | 0 | 15.31 | 13795.21 | 253.37 | 5181.52 | 182.82 | 54.2 | 64256.6 | 0.3 | 0.88 | 0.42 | 3.99 | 0.5 | 10
0 | 25 | CONCLUIDO | 2.3023 | 43.43 | 38.74 | 11.12 | 0.28 | 209 | 61.76 | 28.92 | 1 | 0 | 6.84 | 7851.41 | 200.98 | 5181.67 | 313.27 | 54.2 | 128960.59 | 0.17 | 0.79 | 0.72 | 8.03 | 0.5 | 10
0 | 85 | CONCLUIDO | 1.5611 | 64.06 | 47.38 | 6.74 | 0.11 | 422 | 167.88 | 51.39 | 1 | 420 | 30.49 | 20939.59 | 578.19 | 5181.75 | 613.71 | 54.2 | 278117.1 | 0.09 | 0.65 | 0.78 | 16.67 | 0.5 | 10
1 | 85 | CONCLUIDO | 2.2854 | 43.76 | 36.33 | 14.63 | 0.21 | 149 | 169.33 | 51.39 | 2 | 147 | 30.94 | 21118.46 | 410.65 | 5181.57 | 242.74 | 54.2 | 93996.88 | 0.22 | 0.84 | 0.34 | 5.63 | 0.5 | 10
2 | 85 | CONCLUIDO | 2.5615 | 39.04 | 33.82 | 24.16 | 0.31 | 84 | 170.79 | 51.39 | 3 | 82 | 31.4 | 21297.94 | 345.41 | 5181.38 | 158.67 | 54.2 | 52287.33 | 0.34 | 0.9 | 0.24 | 3.12 | 0.5 | 10
3 | 85 | CONCLUIDO | 2.6587 | 37.61 | 33.11 | 31.53 | 0.41 | 63 | 172.25 | 51.39 | 4 | 3 | 31.86 | 21478.05 | 312 | 5181.24 | 132.09 | 54.2 | 39101.88 | 0.41 | 0.92 | 0.29 | 2.4 | 0.5 | 10
4 | 85 | CONCLUIDO | 2.6649 | 37.52 | 33.05 | 31.99 | 0.51 | 62 | 173.71 | 51.39 | 5 | 0 | 32.32 | 21658.78 | 313.58 | 5181.31 | 130.08 | 54.2 | 38100.95 | 0.42 | 0.92 | 0.29 | 2.35 | 0.5 | 10
0 | 20 | CONCLUIDO | 2.1927 | 45.6 | 40.68 | 9.39 | 0.34 | 260 | 51.33 | 24.83 | 1 | 0 | 5.51 | 6564.78 | 188.31 | 5181.62 | 375.81 | 54.2 | 159974.27 | 0.14 | 0.75 | 0.87 | 9.97 | 0.5 | 10
0 | 65 | CONCLUIDO | 1.8452 | 54.2 | 43.25 | 8.06 | 0.13 | 322 | 133.21 | 46.47 | 1 | 320 | 20.75 | 16663.42 | 442.56 | 5182.1 | 474.54 | 54.2 | 209029.25 | 0.11 | 0.71 | 0.63 | 12.54 | 0.5 | 10
1 | 65 | CONCLUIDO | 2.4822 | 40.29 | 35 | 18.42 | 0.26 | 114 | 134.55 | 46.47 | 2 | 112 | 21.09 | 16828.84 | 312.62 | 5181.62 | 198 | 54.2 | 71803.17 | 0.27 | 0.87 | 0.29 | 4.3 | 0.5 | 10
2 | 65 | CONCLUIDO | 2.6196 | 38.17 | 33.79 | 25.03 | 0.39 | 81 | 135.9 | 46.47 | 3 | 0 | 21.43 | 16994.64 | 277.28 | 5181.41 | 153.82 | 54.2 | 49875.61 | 0.35 | 0.9 | 0.34 | 3.08 | 0.5 | 10
0 | 75 | CONCLUIDO | 1.6985 | 58.88 | 45.26 | 7.32 | 0.12 | 371 | 150.44 | 49.1 | 1 | 369 | 25.34 | 18787.76 | 508.95 | 5181.92 | 542.59 | 54.2 | 242812.95 | 0.1 | 0.68 | 0.7 | 14.56 | 0.5 | 10
1 | 75 | CONCLUIDO | 2.3816 | 41.99 | 35.68 | 16.22 | 0.23 | 132 | 151.83 | 49.1 | 2 | 130 | 25.73 | 18959.54 | 363.69 | 5181.42 | 220.71 | 54.2 | 83067.08 | 0.25 | 0.86 | 0.32 | 4.97 | 0.5 | 10
2 | 75 | CONCLUIDO | 2.6353 | 37.95 | 33.44 | 27.48 | 0.35 | 73 | 153.23 | 49.1 | 3 | 38 | 26.13 | 19131.85 | 297.24 | 5181.32 | 144.22 | 54.2 | 45113.83 | 0.38 | 0.91 | 0.27 | 2.73 | 0.5 | 10
3 | 75 | CONCLUIDO | 2.6398 | 37.88 | 33.44 | 28.26 | 0.46 | 71 | 154.63 | 49.1 | 4 | 0 | 26.53 | 19304.72 | 295.79 | 5181.33 | 142.7 | 54.2 | 44367.85 | 0.38 | 0.91 | 0.31 | 2.73 | 0.5 | 10
0 | 95 | CONCLUIDO | 1.4298 | 69.94 | 49.72 | 6.25 | 0.1 | 477 | 185.69 | 53.44 | 1 | 475 | 36.26 | 23136.14 | 652.38 | 5182.28 | 692.3 | 54.2 | 317134.19 | 0.08 | 0.61 | 0.87 | 19.01 | 0.5 | 10
1 | 95 | CONCLUIDO | 2.1953 | 45.55 | 36.94 | 13.43 | 0.19 | 165 | 187.21 | 53.44 | 2 | 163 | 36.77 | 23322.88 | 455.12 | 5181.35 | 263.17 | 54.2 | 104133.17 | 0.21 | 0.83 | 0.37 | 6.24 | 0.5 | 10
2 | 95 | CONCLUIDO | 2.4842 | 40.25 | 34.25 | 21.63 | 0.28 | 95 | 188.73 | 53.44 | 3 | 93 | 37.29 | 23510.33 | 391.63 | 5181.31 | 172.83 | 54.2 | 59309.82 | 0.31 | 0.89 | 0.26 | 3.54 | 0.5 | 10
3 | 95 | CONCLUIDO | 2.6416 | 37.86 | 33.04 | 31.47 | 0.37 | 63 | 190.25 | 53.44 | 4 | 57 | 37.82 | 23698.48 | 342.01 | 5181.37 | 132.17 | 54.2 | 39142.67 | 0.41 | 0.93 | 0.22 | 2.34 | 0.5 | 10
4 | 95 | CONCLUIDO | 2.6745 | 37.39 | 32.84 | 35.18 | 0.46 | 56 | 191.78 | 53.44 | 5 | 0 | 38.35 | 23887.36 | 329.86 | 5181.37 | 123.28 | 54.2 | 34730.68 | 0.44 | 0.93 | 0.27 | 2.13 | 0.5 | 10
0 | 55 | CONCLUIDO | 2.002 | 49.95 | 41.32 | 9.05 | 0.15 | 274 | 116.05 | 43.4 | 1 | 272 | 16.65 | 14546.17 | 376.72 | 5182.08 | 409.98 | 54.2 | 176990.19 | 0.13 | 0.74 | 0.54 | 10.61 | 0.5 | 10
1 | 55 | CONCLUIDO | 2.5737 | 38.85 | 34.43 | 21.08 | 0.3 | 98 | 117.34 | 43.4 | 2 | 29 | 16.94 | 14705.49 | 261.43 | 5181.52 | 175.69 | 54.2 | 60727.58 | 0.31 | 0.89 | 0.36 | 3.72 | 0.5 | 10
2 | 55 | CONCLUIDO | 2.5796 | 38.77 | 34.39 | 21.49 | 0.45 | 96 | 118.63 | 43.4 | 3 | 0 | 17.23 | 14865.24 | 261.59 | 5181.35 | 173.29 | 54.2 | 59534.45 | 0.31 | 0.89 | 0.39 | 3.68 | 0.5 | 10

## gráficos
Selecione o eixo X:
Selecione o eixo Y:
Selecione o eixo Z:
Eixo X | Eixo Y | Eixo Z

## hidden (hidden)
Unnamed: 0
Volume de calda [L]
STATUS
Capacidade operacional [ha/h]
Tempo de missao [h]
Tempo util [h]
Tempo por voo [min]
Autonomia Projetada [h]
N° Voos
MTOW [kg]
Massa Estrutura [kg]
Combustível [kg]
Abastecimentos
Massa gerador
Potência gerador [W]
Combustível consumido [L]
Calda cons [L]
Distância percorrida [km]
Distância Pulverizando [km]
RTL ACUMULADO[m]
EOC [km/km]
EOC [h/h]
Tempo de manobra [h]
Tempo rtl_rtw [h]
V pulv [m/s]
V desloc [m/s]