## RESULTADOS_18
Unnamed: 0 | Volume de calda [L] | STATUS | Capacidade operacional [ha/h] | Tempo de missao [h] | Tempo util [h] | Tempo por voo [min] | Autonomia Projetada [h] | N° Voos | MTOW [kg] | Massa Estrutura [kg] | Combustível [kg] | Abastecimentos | Massa gerador | Potência gerador [W] | Combustível consumido [L] | Calda cons [L] | Distância percorrida [km] | Distância Pulverizando [km] | RTL ACUMULADO[m] | EOC [km/km] | EOC [h/h] | Tempo de manobra [h] | Tempo rtl_rtw [h] | V pulv [m/s] | V desloc [m/s] | Preço Total por ha Simples [R$/ha] | Preço Total por ha Presumido [R$/ha] | Preço Total por ha Real [R$/ha] | Preço Total Simples [R$] | Preço Total Presumido [R$] | Prod CAPEX [ha/h/R$] | Dias Trabalhados | Preço Total Real [R$]
0 | 100 | CONCLUIDO | 0.837 | 119.48 | 83.83 | 5.9 | 0.09 | 852 | 194.77 | 54.38 | 1 | 850 | 39.4 | 24256.19 | 1165.72 | 2305.18 | 1237.13 | 88.64 | 565751.84 | 0.07 | 0.53 | 5.41 | 34.02 | 0.5 | 10 | 2995.4726 | 4098.5377 | 3707.379 | 2995472.5536 | 4098537.6988 | 1.3211e-06 | 25.9288 | 3707379.0132
1 | 100 | CONCLUIDO | 1.3187 | 75.83 | 61.42 | 12.04 | 0.18 | 306 | 196.32 | 54.38 | 2 | 304 | 39.95 | 24447.22 | 843.96 | 2304.57 | 485.82 | 88.64 | 192825.02 | 0.18 | 0.72 | 4.49 | 11.62 | 0.5 | 10 | 1450.3906 | 1984.4884 | 1795.0916 | 1450390.6259 | 1984488.4411 | 2.0814e-06 | 16.4562 | 1795091.6495
2 | 100 | CONCLUIDO | 1.5029 | 66.54 | 56.79 | 18.32 | 0.27 | 186 | 197.88 | 54.38 | 3 | 184 | 40.5 | 24639 | 771.42 | 2304.54 | 331.06 | 88.64 | 116047.21 | 0.27 | 0.78 | 4.29 | 6.99 | 0.5 | 10 | 1186.8689 | 1623.9264 | 1468.9411 | 1186868.8854 | 1623926.3699 | 2.3722e-06 | 14.4401 | 1468941.1164
3 | 100 | CONCLUIDO | 1.6017 | 62.44 | 54.75 | 24.7 | 0.36 | 133 | 199.44 | 54.38 | 4 | 131 | 41.06 | 24831.54 | 735.15 | 2304.55 | 262.46 | 88.64 | 82013.35 | 0.34 | 0.81 | 4.21 | 4.95 | 0.5 | 10 | 1078.0773 | 1475.0729 | 1334.294 | 1078077.252 | 1475072.8577 | 2.5281e-06 | 13.5503 | 1334293.9744
4 | 100 | CONCLUIDO | 1.6624 | 60.15 | 53.63 | 31.24 | 0.44 | 103 | 201.01 | 54.38 | 5 | 101 | 41.63 | 25024.84 | 710.83 | 2304.61 | 225.67 | 88.64 | 63766.57 | 0.39 | 0.83 | 4.15 | 3.83 | 0.5 | 10 | 1011.8997 | 1384.5258 | 1252.3886 | 1011899.7114 | 1384525.8271 | 2.6239e-06 | 13.0534 | 1252388.6253
5 | 100 | CONCLUIDO | 1.7045 | 58.67 | 52.88 | 37.77 | 0.53 | 84 | 202.58 | 54.38 | 6 | 82 | 42.2 | 25218.93 | 692.32 | 2304.49 | 200.94 | 88.64 | 51497.52 | 0.44 | 0.84 | 4.12 | 3.09 | 0.5 | 10 | 974.1818 | 1332.9186 | 1205.7067 | 974181.8288 | 1332918.556 | 2.6904e-06 | 12.7322 | 1205706.6798
6 | 100 | CONCLUIDO | 1.7329 | 57.71 | 52.43 | 44.31 | 0.61 | 71 | 204.16 | 54.38 | 7 | 69 | 42.78 | 25413.94 | 676.93 | 2304.47 | 185.57 | 88.64 | 43878.28 | 0.48 | 0.84 | 4.11 | 2.64 | 0.5 | 10 | 937.5795 | 1282.8377 | 1160.4055 | 937579.547 | 1282837.6993 | 2.7352e-06 | 12.5239 | 1160405.4698
7 | 100 | CONCLUIDO | 1.757 | 56.92 | 52.03 | 51.17 | 0.69 | 61 | 205.75 | 54.38 | 8 | 59 | 43.37 | 25609.61 | 664.18 | 2304.55 | 172.07 | 88.64 | 37175.74 | 0.52 | 0.85 | 4.09 | 2.23 | 0.5 | 10 | 915.8795 | 1253.1467 | 1133.5482 | 915879.4972 | 1253146.7339 | 2.7732e-06 | 12.3524 | 1133548.1684
8 | 100 | CONCLUIDO | 1.7762 | 56.3 | 51.72 | 58.55 | 0.77 | 53 | 207.34 | 54.38 | 9 | 51 | 43.96 | 25806.1 | 651.26 | 2304.47 | 162 | 88.64 | 32180.37 | 0.55 | 0.86 | 4.07 | 1.93 | 0.5 | 10 | 897.0629 | 1227.401 | 1110.2596 | 897062.8916 | 1227401.0239 | 2.8036e-06 | 12.2179 | 1110259.5929
9 | 100 | CONCLUIDO | 1.7902 | 55.86 | 51.51 | 65.76 | 0.85 | 47 | 208.94 | 54.38 | 10 | 45 | 44.56 | 26003.41 | 639.01 | 2304.48 | 154.97 | 88.64 | 28698.25 | 0.57 | 0.86 | 4.06 | 1.72 | 0.5 | 10 | 881.5077 | 1206.1178 | 1091.0076 | 881507.7246 | 1206117.7581 | 2.8257e-06 | 12.1224 | 1091007.5721
10 | 100 | CONCLUIDO | 1.8029 | 55.47 | 51.32 | 73.31 | 0.93 | 42 | 210.55 | 54.38 | 11 | 40 | 45.17 | 26201.54 | 625 | 2304.48 | 148.74 | 88.64 | 25603.96 | 0.6 | 0.86 | 4.04 | 1.52 | 0.5 | 10 | 865.4213 | 1184.1077 | 1071.0981 | 865421.3356 | 1184107.6511 | 2.8457e-06 | 12.0378 | 1071098.0787
11 | 100 | CONCLUIDO | 1.8121 | 55.18 | 51.19 | 80.83 | 1 | 38 | 212.16 | 54.38 | 12 | 36 | 45.78 | 26400.51 | 614.2 | 2304.48 | 144.06 | 88.64 | 23287.85 | 0.62 | 0.87 | 4.05 | 1.39 | 0.5 | 10 | 853.2783 | 1167.493 | 1056.0691 | 853278.3097 | 1167493.0274 | 2.8602e-06 | 11.9748 | 1056069.1314
12 | 100 | CONCLUIDO | 1.8208 | 54.92 | 51.04 | 87.5 | 1.08 | 35 | 213.78 | 54.38 | 13 | 33 | 46.4 | 26600.32 | 600.69 | 2304.51 | 139.77 | 88.64 | 21154.96 | 0.63 | 0.87 | 4.03 | 1.25 | 0.5 | 10 | 839.5034 | 1148.6456 | 1039.0204 | 839503.3819 | 1148645.5634 | 2.8739e-06 | 11.9184 | 1039020.4429
13 | 100 | CONCLUIDO | 1.8275 | 54.72 | 50.96 | 95.55 | 1.15 | 32 | 215.41 | 54.38 | 14 | 30 | 47.03 | 26801 | 592.34 | 2304.47 | 136.79 | 88.64 | 19680.09 | 0.65 | 0.87 | 4.03 | 1.16 | 0.5 | 10 | 820.4021 | 1122.5103 | 1015.3795 | 820402.058 | 1122510.2893 | 2.8845e-06 | 11.875 | 1015379.4828
14 | 100 | CONCLUIDO | 1.8355 | 54.48 | 50.84 | 105.18 | 1.23 | 29 | 217.04 | 54.38 | 15 | 27 | 47.66 | 27002.55 | 577.6 | 2304.47 | 132.8 | 88.64 | 17702.02 | 0.67 | 0.87 | 4.02 | 1.04 | 0.5 | 10 | 806.2845 | 1103.1941 | 997.9068 | 806284.537 | 1103194.0743 | 2.8972e-06 | 11.8229 | 997906.7802
15 | 100 | CONCLUIDO | 1.8405 | 54.33 | 50.77 | 112.82 | 1.3 | 27 | 218.68 | 54.38 | 16 | 20 | 48.31 | 27204.98 | 566.22 | 2304.47 | 130.02 | 88.64 | 16321.37 | 0.68 | 0.87 | 4.03 | 0.97 | 0.5 | 10 | 795.9397 | 1089.0398 | 985.1033 | 795939.6629 | 1089039.7611 | 2.905e-06 | 11.7904 | 985103.3348
16 | 100 | CONCLUIDO | 1.8452 | 54.19 | 50.71 | 121.69 | 1.37 | 25 | 220.33 | 54.38 | 17 | 14 | 48.95 | 27408.3 | 553.85 | 2304.47 | 127.81 | 88.64 | 15227.04 | 0.69 | 0.87 | 4.03 | 0.91 | 0.5 | 10 | 785.0546 | 1074.1463 | 971.6313 | 785054.5827 | 1074146.3143 | 2.9125e-06 | 11.76 | 971631.2976
17 | 100 | CONCLUIDO | 1.8459 | 54.18 | 50.69 | 121.65 | 1.44 | 25 | 221.99 | 54.38 | 18 | 3 | 49.61 | 27612.53 | 555.34 | 2304.49 | 127.04 | 88.64 | 14842.03 | 0.7 | 0.87 | 4.04 | 0.89 | 0.5 | 10 | 785.8535 | 1075.2394 | 972.62 | 785853.4597 | 1075239.3729 | 2.9136e-06 | 11.7578 | 972620.0363
18 | 100 | CONCLUIDO | 1.8456 | 54.18 | 50.69 | 121.67 | 1.51 | 25 | 223.65 | 54.38 | 19 | 1 | 50.27 | 27817.81 | 557.72 | 2304.51 | 127.17 | 88.64 | 14905.11 | 0.7 | 0.87 | 4.04 | 0.9 | 0.5 | 10 | 787.7047 | 1077.7724 | 974.9113 | 787704.7481 | 1077772.3874 | 2.9131e-06 | 11.7578 | 974911.3034
19 | 100 | CONCLUIDO | 1.8455 | 54.19 | 50.7 | 121.67 | 1.58 | 25 | 225.32 | 54.38 | 20 | 0 | 50.95 | 28023.89 | 561.46 | 2304.51 | 127.2 | 88.64 | 14920.28 | 0.7 | 0.87 | 4.04 | 0.9 | 0.5 | 10 | 790.5311 | 1081.6395 | 978.4093 | 790531.0609 | 1081639.4732 | 2.9129e-06 | 11.76 | 978409.32

## RESULTADOS_6
Unnamed: 0 | Volume de calda [L] | STATUS | Capacidade operacional [ha/h] | Tempo de missao [h] | Tempo util [h] | Tempo por voo [min] | Autonomia Projetada [h] | N° Voos | MTOW [kg] | Massa Estrutura [kg] | Combustível [kg] | Abastecimentos | Massa gerador | Potência gerador [W] | Combustível consumido [L] | Calda cons [L] | Distância percorrida [km] | Distância Pulverizando [km] | RTL ACUMULADO[m] | EOC [km/km] | EOC [h/h] | Tempo de manobra [h] | Tempo rtl_rtw [h] | V pulv [m/s] | V desloc [m/s] | Preço Total por ha Simples [R$/ha] | Preço Total por ha Presumido [R$/ha] | Preço Total por ha Real [R$/ha] | Preço Total Simples [R$] | Preço Total Presumido [R$] | Prod CAPEX [ha/h/R$] | Dias Trabalhados | Preço Total Real [R$]
0 | 40 | CONCLUIDO | 1.3592 | 73.58 | 64.42 | 10.12 | 0.2 | 382 | 89.87 | 37.55 | 1 | 380 | 11.32 | 11317.98 | 526.43 | 2304.7 | 587.32 | 88.64 | 243196.79 | 0.15 | 0.69 | 4.58 | 14.62 | 0.5 | 10 | 983.4274 | 1345.5688 | 1217.1496 | 983427.4434 | 1345568.8139 | 2.6894e-06 | 15.9679 | 1217149.6148
1 | 40 | CONCLUIDO | 1.65 | 60.61 | 55.7 | 21.29 | 0.39 | 157 | 91.1 | 37.55 | 2 | 155 | 11.54 | 11468.97 | 432.1 | 2304.56 | 294.67 | 88.64 | 97998.33 | 0.3 | 0.8 | 4.25 | 5.9 | 0.5 | 10 | 702.4847 | 961.1706 | 869.4378 | 702484.7053 | 961170.5652 | 3.2649e-06 | 13.1532 | 869437.7955
2 | 40 | CONCLUIDO | 1.7549 | 56.98 | 53.27 | 34 | 0.57 | 94 | 92.32 | 37.55 | 3 | 92 | 11.77 | 11620.34 | 388.31 | 2304.48 | 214.19 | 88.64 | 58069.21 | 0.41 | 0.83 | 4.12 | 3.47 | 0.5 | 10 | 621.8401 | 850.829 | 769.6271 | 621840.0535 | 850828.9948 | 3.4724e-06 | 12.3655 | 769627.0697
3 | 40 | CONCLUIDO | 1.8033 | 55.46 | 52.27 | 47.52 | 0.75 | 66 | 93.55 | 37.55 | 4 | 49 | 12 | 11772.07 | 354.2 | 2304.47 | 180.14 | 88.64 | 41185.93 | 0.49 | 0.85 | 4.1 | 2.47 | 0.5 | 10 | 581.5967 | 795.7662 | 719.8194 | 581596.6902 | 795766.2497 | 3.5682e-06 | 12.0356 | 719819.4357
4 | 40 | CONCLUIDO | 1.8164 | 55.06 | 52 | 52.88 | 0.93 | 59 | 94.79 | 37.55 | 5 | 0 | 12.23 | 11924.18 | 346.97 | 2304.48 | 169.02 | 88.64 | 35661.22 | 0.52 | 0.85 | 4.15 | 2.21 | 0.5 | 10 | 572.404 | 783.1884 | 708.442 | 572403.9793 | 783188.3772 | 3.5941e-06 | 11.9488 | 708441.9777

## RESULTADOS_4
Unnamed: 0 | Volume de calda [L] | STATUS | Capacidade operacional [ha/h] | Tempo de missao [h] | Tempo util [h] | Tempo por voo [min] | Autonomia Projetada [h] | N° Voos | MTOW [kg] | Massa Estrutura [kg] | Combustível [kg] | Abastecimentos | Massa gerador | Potência gerador [W] | Combustível consumido [L] | Calda cons [L] | Distância percorrida [km] | Distância Pulverizando [km] | RTL ACUMULADO[m] | EOC [km/km] | EOC [h/h] | Tempo de manobra [h] | Tempo rtl_rtw [h] | V pulv [m/s] | V desloc [m/s] | Preço Total por ha Simples [R$/ha] | Preço Total por ha Presumido [R$/ha] | Preço Total por ha Real [R$/ha] | Preço Total Simples [R$] | Preço Total Presumido [R$] | Prod CAPEX [ha/h/R$] | Dias Trabalhados | Preço Total Real [R$]
0 | 30 | CONCLUIDO | 1.4709 | 67.99 | 61.4 | 12.08 | 0.24 | 305 | 71.52 | 32.27 | 1 | 303 | 8.25 | 9054.6 | 420.8 | 2304.7 | 485.37 | 88.64 | 192604.95 | 0.18 | 0.72 | 4.48 | 11.6 | 0.5 | 10 | 772.639 | 1057.1587 | 956.265 | 772638.9529 | 1057158.7018 | 3.1033e-06 | 14.7548 | 956264.959
1 | 30 | CONCLUIDO | 1.72 | 58.14 | 54.37 | 26.31 | 0.48 | 124 | 72.7 | 32.27 | 2 | 122 | 8.43 | 9200.25 | 341.98 | 2304.55 | 250.41 | 88.64 | 76030.38 | 0.35 | 0.81 | 4.18 | 4.57 | 0.5 | 10 | 584.4886 | 799.7231 | 723.3987 | 584488.6131 | 799723.1062 | 3.6289e-06 | 12.6172 | 723398.6554
2 | 30 | CONCLUIDO | 1.7894 | 55.89 | 52.8 | 39.6 | 0.71 | 80 | 73.88 | 32.27 | 3 | 18 | 8.61 | 9346.23 | 305.02 | 2304.48 | 195.62 | 88.64 | 48857.41 | 0.45 | 0.84 | 4.18 | 3 | 0.5 | 10 | 528.1355 | 722.6182 | 653.6526 | 528135.4537 | 722618.2274 | 3.7753e-06 | 12.1289 | 653652.558
3 | 30 | CONCLUIDO | 1.7916 | 55.82 | 52.76 | 40.58 | 0.93 | 78 | 75.07 | 32.27 | 4 | 0 | 8.8 | 9492.55 | 308.67 | 2304.62 | 192.78 | 88.64 | 47444.2 | 0.46 | 0.84 | 4.22 | 2.96 | 0.5 | 10 | 530.3775 | 725.6859 | 656.4275 | 530377.5397 | 725685.9485 | 3.7799e-06 | 12.1137 | 656427.5001

## RESULTADOS_1
Unnamed: 0 | Volume de calda [L] | STATUS | Capacidade operacional [ha/h] | Tempo de missao [h] | Tempo util [h] | Tempo por voo [min] | Autonomia Projetada [h] | N° Voos | MTOW [kg] | Massa Estrutura [kg] | Combustível [kg] | Abastecimentos | Massa gerador | Potência gerador [W] | Combustível consumido [L] | Calda cons [L] | Distância percorrida [km] | Distância Pulverizando [km] | RTL ACUMULADO[m] | EOC [km/km] | EOC [h/h] | Tempo de manobra [h] | Tempo rtl_rtw [h] | V pulv [m/s] | V desloc [m/s] | Preço Total por ha Simples [R$/ha] | Preço Total por ha Presumido [R$/ha] | Preço Total por ha Real [R$/ha] | Preço Total Simples [R$] | Preço Total Presumido [R$] | Prod CAPEX [ha/h/R$] | Dias Trabalhados | Preço Total Real [R$]
0 | 15 | CONCLUIDO | 1.6731 | 59.77 | 56.18 | 19.83 | 0.43 | 170 | 39.78 | 19.54 | 1 | 86 | 4.24 | 5140 | 223.02 | 2304.62 | 307.34 | 88.64 | 104267.67 | 0.29 | 0.79 | 4.36 | 6.38 | 0.5 | 10 | 458.0275 | 626.6934 | 566.8827 | 458027.4713 | 626693.3929 | 4.0636e-06 | 12.9709 | 566882.6551
1 | 15 | CONCLUIDO | 1.6916 | 59.12 | 55.7 | 21.56 | 0.84 | 155 | 40.89 | 19.54 | 2 | 0 | 4.35 | 5277.26 | 221.75 | 2304.76 | 287.85 | 88.64 | 94594.8 | 0.31 | 0.8 | 4.43 | 5.9 | 0.5 | 10 | 452.9648 | 619.7664 | 560.6168 | 452964.7794 | 619766.3946 | 4.1086e-06 | 12.8299 | 560616.7597

## RESULTADOS_12
Unnamed: 0 | Volume de calda [L] | STATUS | Capacidade operacional [ha/h] | Tempo de missao [h] | Tempo util [h] | Tempo por voo [min] | Autonomia Projetada [h] | N° Voos | MTOW [kg] | Massa Estrutura [kg] | Combustível [kg] | Abastecimentos | Massa gerador | Potência gerador [W] | Combustível consumido [L] | Calda cons [L] | Distância percorrida [km] | Distância Pulverizando [km] | RTL ACUMULADO[m] | EOC [km/km] | EOC [h/h] | Tempo de manobra [h] | Tempo rtl_rtw [h] | V pulv [m/s] | V desloc [m/s] | Preço Total por ha Simples [R$/ha] | Preço Total por ha Presumido [R$/ha] | Preço Total por ha Real [R$/ha] | Preço Total Simples [R$] | Preço Total Presumido [R$] | Prod CAPEX [ha/h/R$] | Dias Trabalhados | Preço Total Real [R$]
0 | 70 | CONCLUIDO | 1.0771 | 92.84 | 73.25 | 7.31 | 0.12 | 601 | 141.81 | 47.83 | 1 | 599 | 22.98 | 17723.39 | 825.55 | 2304.87 | 882.52 | 88.64 | 389702.35 | 0.1 | 0.6 | 4.97 | 23.45 | 0.5 | 10 | 1753.3382 | 2398.9947 | 2170.038 | 1753338.2435 | 2398994.7365 | 1.8636e-06 | 20.1476 | 2170038.0459
1 | 70 | CONCLUIDO | 1.4791 | 67.61 | 58.62 | 15.03 | 0.25 | 234 | 143.17 | 47.83 | 2 | 232 | 23.34 | 17891.86 | 646.65 | 2304.54 | 392.25 | 88.64 | 146402.72 | 0.23 | 0.76 | 4.37 | 8.82 | 0.5 | 10 | 1058.6084 | 1448.4347 | 1310.1981 | 1058608.4051 | 1448434.7223 | 2.5591e-06 | 14.6723 | 1310198.1453
2 | 70 | CONCLUIDO | 1.6245 | 61.56 | 55.17 | 22.99 | 0.37 | 144 | 144.54 | 47.83 | 3 | 142 | 23.71 | 18060.85 | 595.46 | 2304.53 | 277.19 | 88.64 | 89318.77 | 0.32 | 0.8 | 4.21 | 5.37 | 0.5 | 10 | 909.1379 | 1243.9226 | 1125.2043 | 909137.892 | 1243922.5722 | 2.8107e-06 | 13.3594 | 1125204.3478
3 | 70 | CONCLUIDO | 1.7008 | 58.8 | 53.59 | 31.22 | 0.49 | 103 | 145.92 | 47.83 | 4 | 101 | 24.09 | 18230.35 | 564.53 | 2304.49 | 224.8 | 88.64 | 63330.58 | 0.39 | 0.83 | 4.14 | 3.8 | 0.5 | 10 | 837.6824 | 1146.154 | 1036.7667 | 837682.3986 | 1146154.0137 | 2.9427e-06 | 12.7604 | 1036766.6833
4 | 70 | CONCLUIDO | 1.7472 | 57.23 | 52.72 | 40.04 | 0.6 | 79 | 147.3 | 47.83 | 5 | 77 | 24.47 | 18400.38 | 542.32 | 2304.5 | 195.37 | 88.64 | 48737.98 | 0.45 | 0.84 | 4.11 | 2.93 | 0.5 | 10 | 790.6313 | 1081.7766 | 978.5334 | 790631.2961 | 1081776.6195 | 3.023e-06 | 12.4197 | 978533.3772
5 | 70 | CONCLUIDO | 1.7781 | 56.24 | 52.16 | 48.9 | 0.71 | 64 | 148.68 | 47.83 | 6 | 62 | 24.85 | 18570.94 | 523.28 | 2304.58 | 176.94 | 88.64 | 39596.77 | 0.5 | 0.85 | 4.08 | 2.37 | 0.5 | 10 | 763.7854 | 1045.0449 | 945.3073 | 763785.4381 | 1045044.9323 | 3.0765e-06 | 12.2049 | 945307.3107
6 | 70 | CONCLUIDO | 1.802 | 55.49 | 51.73 | 58.57 | 0.83 | 53 | 150.07 | 47.83 | 7 | 51 | 25.24 | 18742.03 | 502.36 | 2304.48 | 162.82 | 88.64 | 32591.43 | 0.54 | 0.86 | 4.06 | 1.94 | 0.5 | 10 | 738.987 | 1011.1146 | 914.6153 | 738987.0248 | 1011114.6491 | 3.1178e-06 | 12.0421 | 914615.2861
7 | 70 | CONCLUIDO | 1.8194 | 54.96 | 51.43 | 68.58 | 0.94 | 45 | 151.46 | 47.83 | 8 | 43 | 25.63 | 18913.66 | 482.98 | 2304.48 | 152.84 | 88.64 | 27638.57 | 0.58 | 0.86 | 4.05 | 1.64 | 0.5 | 10 | 718.1115 | 982.5518 | 888.7785 | 718111.5106 | 982551.8496 | 3.1479e-06 | 11.9271 | 888778.4801
8 | 70 | CONCLUIDO | 1.8348 | 54.5 | 51.18 | 80.8 | 1.04 | 38 | 152.85 | 47.83 | 9 | 30 | 26.03 | 19085.83 | 463.53 | 2304.49 | 143.61 | 88.64 | 23060.34 | 0.62 | 0.87 | 4.05 | 1.38 | 0.5 | 10 | 688.7206 | 942.338 | 852.4025 | 688720.6362 | 942337.9587 | 3.1746e-06 | 11.8273 | 852402.5465
9 | 70 | CONCLUIDO | 1.8409 | 54.32 | 51.08 | 87.57 | 1.15 | 35 | 154.25 | 47.83 | 10 | 12 | 26.43 | 19258.55 | 454.59 | 2304.47 | 139.82 | 88.64 | 21181.53 | 0.63 | 0.87 | 4.07 | 1.29 | 0.5 | 10 | 680.1112 | 930.5581 | 841.747 | 680111.1795 | 930558.1202 | 3.1851e-06 | 11.7882 | 841746.9593
10 | 70 | CONCLUIDO | 1.843 | 54.26 | 51.05 | 90.09 | 1.25 | 34 | 155.66 | 47.83 | 11 | 0 | 26.83 | 19431.82 | 453.66 | 2304.49 | 138.44 | 88.64 | 20496.12 | 0.64 | 0.87 | 4.07 | 1.25 | 0.5 | 10 | 678.76 | 928.7094 | 840.0747 | 678760.0091 | 928709.3892 | 3.1888e-06 | 11.7752 | 840074.6686

## RESULTADOS_16
Unnamed: 0 | Volume de calda [L] | STATUS | Capacidade operacional [ha/h] | Tempo de missao [h] | Tempo util [h] | Tempo por voo [min] | Autonomia Projetada [h] | N° Voos | MTOW [kg] | Massa Estrutura [kg] | Combustível [kg] | Abastecimentos | Massa gerador | Potência gerador [W] | Combustível consumido [L] | Calda cons [L] | Distância percorrida [km] | Distância Pulverizando [km] | RTL ACUMULADO[m] | EOC [km/km] | EOC [h/h] | Tempo de manobra [h] | Tempo rtl_rtw [h] | V pulv [m/s] | V desloc [m/s] | Preço Total por ha Simples [R$/ha] | Preço Total por ha Presumido [R$/ha] | Preço Total por ha Real [R$/ha] | Preço Total Simples [R$] | Preço Total Presumido [R$] | Prod CAPEX [ha/h/R$] | Dias Trabalhados | Preço Total Real [R$]
0 | 90 | CONCLUIDO | 0.9131 | 109.52 | 80.01 | 6.3 | 0.1 | 762 | 176.73 | 52.44 | 1 | 760 | 33.29 | 22031.19 | 1044.1 | 2304.93 | 1108.24 | 88.64 | 501758.31 | 0.08 | 0.55 | 5.28 | 30.2 | 0.5 | 10 | 2509.2127 | 3433.2156 | 3105.5543 | 2509212.7334 | 3433215.5605 | 1.4816e-06 | 23.7674 | 3105554.286
1 | 90 | CONCLUIDO | 1.3702 | 72.98 | 60.54 | 12.88 | 0.2 | 282 | 178.21 | 52.44 | 2 | 280 | 33.77 | 22213.89 | 778.89 | 2304.56 | 455.93 | 88.64 | 178000.45 | 0.19 | 0.73 | 4.47 | 10.74 | 0.5 | 10 | 1310.1308 | 1792.5788 | 1621.4976 | 1310130.8212 | 1792578.7884 | 2.2233e-06 | 15.8377 | 1621497.5847
2 | 90 | CONCLUIDO | 1.5439 | 64.77 | 56.23 | 19.62 | 0.3 | 172 | 179.7 | 52.44 | 3 | 170 | 34.26 | 22397.24 | 713.38 | 2304.63 | 312.26 | 88.64 | 106713.69 | 0.28 | 0.79 | 4.28 | 6.44 | 0.5 | 10 | 1094.153 | 1497.0684 | 1354.1903 | 1094153.0245 | 1497068.4388 | 2.5051e-06 | 14.056 | 1354190.3281
3 | 90 | CONCLUIDO | 1.6358 | 61.13 | 54.34 | 26.51 | 0.39 | 123 | 181.19 | 52.44 | 4 | 121 | 34.75 | 22581.25 | 679.24 | 2304.53 | 249.51 | 88.64 | 75588.06 | 0.36 | 0.81 | 4.18 | 4.54 | 0.5 | 10 | 999.1635 | 1367.0995 | 1236.6255 | 999163.4695 | 1367099.539 | 2.6543e-06 | 13.2661 | 1236625.4777
4 | 90 | CONCLUIDO | 1.6901 | 59.17 | 53.34 | 33.33 | 0.49 | 96 | 182.69 | 52.44 | 5 | 94 | 35.25 | 22766.06 | 656.81 | 2304.48 | 215.66 | 88.64 | 58795.36 | 0.41 | 0.83 | 4.14 | 3.54 | 0.5 | 10 | 941.896 | 1288.7437 | 1165.7478 | 941896.0425 | 1288743.7188 | 2.7424e-06 | 12.8407 | 1165747.827
5 | 90 | CONCLUIDO | 1.7281 | 57.87 | 52.67 | 40.52 | 0.58 | 78 | 184.19 | 52.44 | 6 | 76 | 35.75 | 22951.43 | 638.8 | 2304.5 | 193.99 | 88.64 | 48051.94 | 0.46 | 0.84 | 4.11 | 2.88 | 0.5 | 10 | 909.0464 | 1243.7974 | 1125.0911 | 909046.3952 | 1243797.3823 | 2.804e-06 | 12.5586 | 1125091.1058
6 | 90 | CONCLUIDO | 1.7567 | 56.92 | 52.19 | 48.18 | 0.67 | 65 | 185.7 | 52.44 | 7 | 63 | 36.26 | 23137.49 | 624.39 | 2304.55 | 177.56 | 88.64 | 39901.81 | 0.5 | 0.85 | 4.09 | 2.4 | 0.5 | 10 | 874.4299 | 1196.4336 | 1082.2477 | 874429.9274 | 1196433.6037 | 2.8504e-06 | 12.3524 | 1082247.6598
7 | 90 | CONCLUIDO | 1.7778 | 56.25 | 51.84 | 55.54 | 0.76 | 56 | 187.22 | 52.44 | 8 | 54 | 36.78 | 23324.24 | 606.86 | 2304.53 | 166.3 | 88.64 | 34316.51 | 0.53 | 0.85 | 4.06 | 2.04 | 0.5 | 10 | 851.6971 | 1165.3295 | 1054.1121 | 851697.09 | 1165329.5328 | 2.8847e-06 | 12.207 | 1054112.1177
8 | 90 | CONCLUIDO | 1.7941 | 55.74 | 51.58 | 63.16 | 0.85 | 49 | 188.74 | 52.44 | 9 | 47 | 37.3 | 23511.69 | 593.3 | 2304.47 | 157.38 | 88.64 | 29892.21 | 0.56 | 0.86 | 4.06 | 1.78 | 0.5 | 10 | 834.5259 | 1141.8352 | 1032.86 | 834525.9174 | 1141835.1769 | 2.9111e-06 | 12.0964 | 1032860.0302
9 | 90 | CONCLUIDO | 1.8076 | 55.32 | 51.37 | 71.68 | 0.93 | 43 | 190.26 | 52.44 | 10 | 41 | 37.82 | 23699.85 | 578.81 | 2304.47 | 150.36 | 88.64 | 26411.5 | 0.59 | 0.86 | 4.05 | 1.58 | 0.5 | 10 | 818.1049 | 1119.3673 | 1012.5364 | 818104.9493 | 1119367.2838 | 2.933e-06 | 12.0052 | 1012536.4413
10 | 90 | CONCLUIDO | 1.8206 | 54.93 | 51.16 | 80.77 | 1.02 | 38 | 191.79 | 52.44 | 11 | 36 | 38.35 | 23888.73 | 564.18 | 2304.48 | 143.2 | 88.64 | 22857.4 | 0.62 | 0.87 | 4.04 | 1.36 | 0.5 | 10 | 801.8183 | 1097.0831 | 992.379 | 801818.2595 | 1097083.1164 | 2.9541e-06 | 11.9206 | 992379.0436
11 | 90 | CONCLUIDO | 1.83 | 54.64 | 51.02 | 90.03 | 1.1 | 34 | 193.33 | 52.44 | 12 | 32 | 38.89 | 24078.33 | 550.54 | 2304.49 | 138.33 | 88.64 | 20442.26 | 0.64 | 0.87 | 4.04 | 1.22 | 0.5 | 10 | 777.9867 | 1064.4757 | 962.8837 | 777986.7075 | 1064475.7356 | 2.9694e-06 | 11.8576 | 962883.6654
12 | 90 | CONCLUIDO | 1.8373 | 54.43 | 50.91 | 98.53 | 1.18 | 31 | 194.88 | 52.44 | 13 | 28 | 39.43 | 24268.67 | 535.08 | 2304.47 | 135.01 | 88.64 | 18794.98 | 0.66 | 0.87 | 4.03 | 1.11 | 0.5 | 10 | 763.8013 | 1045.0666 | 945.327 | 763801.3105 | 1045066.6496 | 2.9812e-06 | 11.8121 | 945326.9553
13 | 90 | CONCLUIDO | 1.8416 | 54.3 | 50.85 | 105.2 | 1.27 | 29 | 196.42 | 52.44 | 14 | 18 | 39.98 | 24459.75 | 524.79 | 2304.49 | 132.54 | 88.64 | 17570.31 | 0.67 | 0.87 | 4.04 | 1.05 | 0.5 | 10 | 754.6409 | 1032.5329 | 933.9894 | 754640.856 | 1032532.9116 | 2.9882e-06 | 11.7839 | 933989.4196
14 | 90 | CONCLUIDO | 1.8462 | 54.17 | 50.79 | 112.86 | 1.35 | 27 | 197.98 | 52.44 | 15 | 8 | 40.54 | 24651.58 | 518.97 | 2304.49 | 130.19 | 88.64 | 16403.83 | 0.68 | 0.87 | 4.05 | 0.99 | 0.5 | 10 | 748.7263 | 1024.4404 | 926.6693 | 748726.3458 | 1024440.4177 | 2.9956e-06 | 11.7556 | 926669.2621
15 | 90 | CONCLUIDO | 1.8459 | 54.17 | 50.79 | 112.87 | 1.42 | 27 | 199.54 | 52.44 | 16 | 1 | 41.1 | 24844.17 | 522.04 | 2304.55 | 129.95 | 88.64 | 16284.08 | 0.68 | 0.87 | 4.06 | 1 | 0.5 | 10 | 751.0803 | 1027.6612 | 929.5827 | 751080.3103 | 1027661.2159 | 2.9952e-06 | 11.7556 | 929582.6718
16 | 90 | CONCLUIDO | 1.8459 | 54.17 | 50.79 | 112.87 | 1.5 | 27 | 201.11 | 52.44 | 17 | 0 | 41.67 | 25037.53 | 525.96 | 2304.55 | 129.92 | 88.64 | 16272.77 | 0.68 | 0.87 | 4.06 | 1 | 0.5 | 10 | 753.9695 | 1031.6143 | 933.1585 | 753969.4806 | 1031614.3061 | 2.9952e-06 | 11.7556 | 933158.4846

## RESULTADOS_0
Unnamed: 0 | Volume de calda [L] | STATUS | Capacidade operacional [ha/h] | Tempo de missao [h] | Tempo util [h] | Tempo por voo [min] | Autonomia Projetada [h] | N° Voos | MTOW [kg] | Massa Estrutura [kg] | Combustível [kg] | Abastecimentos | Massa gerador | Potência gerador [W] | Combustível consumido [L] | Calda cons [L] | Distância percorrida [km] | Distância Pulverizando [km] | RTL ACUMULADO[m] | EOC [km/km] | EOC [h/h] | Tempo de manobra [h] | Tempo rtl_rtw [h] | V pulv [m/s] | V desloc [m/s] | Preço Total por ha Simples [R$/ha] | Preço Total por ha Presumido [R$/ha] | Preço Total por ha Real [R$/ha] | Preço Total Simples [R$] | Preço Total Presumido [R$] | Prod CAPEX [ha/h/R$] | Dias Trabalhados | Preço Total Real [R$]
0 | 10 | CONCLUIDO | 1.5928 | 62.78 | 58.57 | 15.21 | 0.64 | 231 | 26.11 | 12.1 | 1 | 0 | 3.01 | 3454.41 | 169.03 | 2304.58 | 380.18 | 88.64 | 140382.7 | 0.23 | 0.76 | 4.66 | 8.77 | 0.5 | 10 | 416.6363 | 570.0602 | 515.6544 | 416636.2966 | 570060.1617 | 4.163e-06 | 13.6241 | 515654.4199

## RESULTADOS_7
Unnamed: 0 | Volume de calda [L] | STATUS | Capacidade operacional [ha/h] | Tempo de missao [h] | Tempo util [h] | Tempo por voo [min] | Autonomia Projetada [h] | N° Voos | MTOW [kg] | Massa Estrutura [kg] | Combustível [kg] | Abastecimentos | Massa gerador | Potência gerador [W] | Combustível consumido [L] | Calda cons [L] | Distância percorrida [km] | Distância Pulverizando [km] | RTL ACUMULADO[m] | EOC [km/km] | EOC [h/h] | Tempo de manobra [h] | Tempo rtl_rtw [h] | V pulv [m/s] | V desloc [m/s] | Preço Total por ha Simples [R$/ha] | Preço Total por ha Presumido [R$/ha] | Preço Total por ha Real [R$/ha] | Preço Total Simples [R$] | Preço Total Presumido [R$] | Prod CAPEX [ha/h/R$] | Dias Trabalhados | Preço Total Real [R$]
0 | 45 | CONCLUIDO | 1.3071 | 76.5 | 65.9 | 9.44 | 0.18 | 419 | 98.71 | 39.72 | 1 | 417 | 12.99 | 12407.75 | 576.84 | 2304.89 | 636.32 | 88.64 | 267512.58 | 0.14 | 0.67 | 4.66 | 16.1 | 0.5 | 10 | 1095.3176 | 1498.6619 | 1355.6317 | 1095317.6336 | 1498661.9083 | 2.5169e-06 | 16.6016 | 1355631.7192
1 | 45 | CONCLUIDO | 1.6206 | 61.71 | 56.2 | 19.72 | 0.35 | 171 | 99.95 | 39.72 | 2 | 169 | 13.24 | 12561.45 | 471.57 | 2304.59 | 311.53 | 88.64 | 106353.67 | 0.28 | 0.79 | 4.27 | 6.41 | 0.5 | 10 | 766.0686 | 1048.1689 | 948.1331 | 766068.6378 | 1048168.9068 | 3.1206e-06 | 13.3919 | 948133.1374
2 | 45 | CONCLUIDO | 1.7308 | 57.78 | 53.65 | 30.95 | 0.52 | 104 | 101.2 | 39.72 | 3 | 102 | 13.49 | 12715.54 | 428.88 | 2304.6 | 226.66 | 88.64 | 64257.43 | 0.39 | 0.83 | 4.15 | 3.86 | 0.5 | 10 | 670.5938 | 917.5361 | 829.9677 | 670593.8442 | 917536.0821 | 3.3328e-06 | 12.5391 | 829967.7262
3 | 45 | CONCLUIDO | 1.7886 | 55.91 | 52.44 | 43.7 | 0.69 | 72 | 102.45 | 39.72 | 4 | 70 | 13.74 | 12870.03 | 395.93 | 2304.53 | 186.04 | 88.64 | 44105.02 | 0.48 | 0.84 | 4.1 | 2.65 | 0.5 | 10 | 626.2021 | 856.7973 | 775.0258 | 626202.0913 | 856797.3274 | 3.4441e-06 | 12.1332 | 775025.793
4 | 45 | CONCLUIDO | 1.8176 | 55.02 | 51.88 | 55.59 | 0.85 | 56 | 103.71 | 39.72 | 5 | 27 | 14 | 13024.91 | 367.9 | 2304.55 | 166.17 | 88.64 | 34250.6 | 0.53 | 0.85 | 4.11 | 2.08 | 0.5 | 10 | 596.4252 | 816.0553 | 738.1721 | 596425.1942 | 816055.2631 | 3.4999e-06 | 11.9401 | 738172.0942
5 | 45 | CONCLUIDO | 1.8226 | 54.87 | 51.79 | 58.63 | 1.01 | 53 | 104.97 | 39.72 | 6 | 0 | 14.25 | 13180.19 | 365.89 | 2304.48 | 162.25 | 88.64 | 32306.58 | 0.55 | 0.86 | 4.13 | 2 | 0.5 | 10 | 593.5406 | 812.1085 | 734.602 | 593540.6464 | 812108.4976 | 3.5095e-06 | 11.9076 | 734602.0024

## RESULTADOS_10
Unnamed: 0 | Volume de calda [L] | STATUS | Capacidade operacional [ha/h] | Tempo de missao [h] | Tempo util [h] | Tempo por voo [min] | Autonomia Projetada [h] | N° Voos | MTOW [kg] | Massa Estrutura [kg] | Combustível [kg] | Abastecimentos | Massa gerador | Potência gerador [W] | Combustível consumido [L] | Calda cons [L] | Distância percorrida [km] | Distância Pulverizando [km] | RTL ACUMULADO[m] | EOC [km/km] | EOC [h/h] | Tempo de manobra [h] | Tempo rtl_rtw [h] | V pulv [m/s] | V desloc [m/s] | Preço Total por ha Simples [R$/ha] | Preço Total por ha Presumido [R$/ha] | Preço Total por ha Real [R$/ha] | Preço Total Simples [R$] | Preço Total Presumido [R$] | Prod CAPEX [ha/h/R$] | Dias Trabalhados | Preço Total Real [R$]
0 | 60 | CONCLUIDO | 1.1647 | 85.86 | 70.26 | 8 | 0.14 | 527 | 124.63 | 45 | 1 | 525 | 18.64 | 15605.44 | 725.08 | 2304.74 | 781.81 | 88.64 | 339713.68 | 0.11 | 0.63 | 4.87 | 20.45 | 0.5 | 10 | 1465.2542 | 2004.8254 | 1813.4877 | 1465254.1784 | 2004825.4093 | 2.0936e-06 | 18.6328 | 1813487.686
1 | 60 | CONCLUIDO | 1.5341 | 65.19 | 57.69 | 16.48 | 0.28 | 210 | 125.95 | 45 | 2 | 208 | 18.95 | 15767.7 | 579.6 | 2304.71 | 361.34 | 88.64 | 131064.96 | 0.25 | 0.77 | 4.33 | 7.89 | 0.5 | 10 | 938.3198 | 1283.8505 | 1161.3216 | 938319.7705 | 1283850.5057 | 2.7576e-06 | 14.1471 | 1161321.6153
2 | 60 | CONCLUIDO | 1.6659 | 60.03 | 54.6 | 25.4 | 0.42 | 129 | 127.27 | 45 | 3 | 127 | 19.27 | 15930.42 | 533.14 | 2304.68 | 257.73 | 88.64 | 79664.42 | 0.34 | 0.81 | 4.2 | 4.8 | 0.5 | 10 | 813.5736 | 1113.1673 | 1006.9282 | 813573.6334 | 1113167.3376 | 2.9945e-06 | 13.0273 | 1006928.2092
3 | 60 | CONCLUIDO | 1.7362 | 57.6 | 53.14 | 35.04 | 0.55 | 91 | 128.59 | 45 | 4 | 89 | 19.59 | 16093.6 | 502.12 | 2304.52 | 209.71 | 88.64 | 55846.31 | 0.42 | 0.83 | 4.12 | 3.34 | 0.5 | 10 | 749.7634 | 1025.8594 | 927.9528 | 749763.4496 | 1025859.4289 | 3.1209e-06 | 12.5 | 927952.8448
4 | 60 | CONCLUIDO | 1.7753 | 56.33 | 52.41 | 44.92 | 0.68 | 70 | 129.92 | 45 | 5 | 68 | 19.92 | 16257.24 | 477.8 | 2304.57 | 185.39 | 88.64 | 43791.55 | 0.48 | 0.84 | 4.08 | 2.61 | 0.5 | 10 | 716.4585 | 980.2902 | 886.7326 | 716458.5198 | 980290.1547 | 3.1912e-06 | 12.2244 | 886732.6382
5 | 60 | CONCLUIDO | 1.8042 | 55.43 | 51.86 | 55.57 | 0.81 | 56 | 131.25 | 45 | 6 | 54 | 20.25 | 16421.36 | 454.89 | 2304.49 | 166.43 | 88.64 | 34379.31 | 0.53 | 0.85 | 4.08 | 2.07 | 0.5 | 10 | 689.0168 | 942.7432 | 852.7691 | 689016.8142 | 942743.2025 | 3.2431e-06 | 12.0291 | 852769.1144
6 | 60 | CONCLUIDO | 1.825 | 54.79 | 51.49 | 67.16 | 0.93 | 46 | 132.58 | 45 | 7 | 41 | 20.59 | 16585.95 | 432.36 | 2304.5 | 154.18 | 88.64 | 28305.3 | 0.57 | 0.86 | 4.06 | 1.69 | 0.5 | 10 | 665.2085 | 910.1676 | 823.3024 | 665208.4601 | 910167.562 | 3.2805e-06 | 11.8902 | 823302.4473
7 | 60 | CONCLUIDO | 1.8351 | 54.49 | 51.31 | 75.09 | 1.06 | 41 | 133.92 | 45 | 8 | 13 | 20.93 | 16751.02 | 419.25 | 2304.49 | 147.41 | 88.64 | 24944.59 | 0.6 | 0.86 | 4.08 | 1.52 | 0.5 | 10 | 642.7709 | 879.4676 | 795.5324 | 642770.942 | 879467.5599 | 3.2987e-06 | 11.8251 | 795532.4103
8 | 60 | CONCLUIDO | 1.837 | 54.44 | 51.28 | 76.93 | 1.18 | 40 | 135.27 | 45 | 9 | 0 | 21.27 | 16916.71 | 419.39 | 2304.47 | 145.96 | 88.64 | 24226.83 | 0.61 | 0.86 | 4.09 | 1.49 | 0.5 | 10 | 642.3029 | 878.8272 | 794.9532 | 642302.9158 | 878827.1858 | 3.3021e-06 | 11.8142 | 794953.1526

## RESULTADOS_14
Unnamed: 0 | Volume de calda [L] | STATUS | Capacidade operacional [ha/h] | Tempo de missao [h] | Tempo util [h] | Tempo por voo [min] | Autonomia Projetada [h] | N° Voos | MTOW [kg] | Massa Estrutura [kg] | Combustível [kg] | Abastecimentos | Massa gerador | Potência gerador [W] | Combustível consumido [L] | Calda cons [L] | Distância percorrida [km] | Distância Pulverizando [km] | RTL ACUMULADO[m] | EOC [km/km] | EOC [h/h] | Tempo de manobra [h] | Tempo rtl_rtw [h] | V pulv [m/s] | V desloc [m/s] | Preço Total por ha Simples [R$/ha] | Preço Total por ha Presumido [R$/ha] | Preço Total por ha Real [R$/ha] | Preço Total Simples [R$] | Preço Total Presumido [R$] | Prod CAPEX [ha/h/R$] | Dias Trabalhados | Preço Total Real [R$]
0 | 80 | CONCLUIDO | 0.9933 | 100.68 | 76.48 | 6.76 | 0.11 | 679 | 159.12 | 50.28 | 1 | 677 | 27.84 | 19859.16 | 931.07 | 2304.97 | 990.93 | 88.64 | 443513.94 | 0.09 | 0.58 | 5.09 | 26.67 | 0.5 | 10 | 2099.6728 | 2872.865 | 2598.6828 | 2099672.8139 | 2872864.975 | 1.6615e-06 | 21.849 | 2598682.7739
1 | 80 | CONCLUIDO | 1.4247 | 70.19 | 59.55 | 13.85 | 0.22 | 258 | 160.54 | 50.28 | 2 | 256 | 28.26 | 20034.4 | 712.71 | 2304.58 | 423.19 | 88.64 | 161752.56 | 0.21 | 0.74 | 4.41 | 9.75 | 0.5 | 10 | 1184.9993 | 1621.3683 | 1466.6272 | 1184999.32 | 1621368.3481 | 2.383e-06 | 15.2322 | 1466627.2286
2 | 80 | CONCLUIDO | 1.5847 | 63.1 | 55.69 | 21.15 | 0.33 | 158 | 161.97 | 50.28 | 3 | 156 | 28.69 | 20210.21 | 654.77 | 2304.62 | 294.38 | 88.64 | 97844.68 | 0.3 | 0.8 | 4.24 | 5.89 | 0.5 | 10 | 994.9334 | 1361.3118 | 1231.3901 | 994933.4464 | 1361311.8348 | 2.6507e-06 | 13.6936 | 1231390.1439
3 | 80 | CONCLUIDO | 1.668 | 59.95 | 53.99 | 28.66 | 0.43 | 113 | 163.4 | 50.28 | 4 | 111 | 29.12 | 20386.62 | 623.04 | 2304.56 | 237.61 | 88.64 | 69687.61 | 0.37 | 0.82 | 4.16 | 4.19 | 0.5 | 10 | 913.6611 | 1250.1114 | 1130.8025 | 913661.0867 | 1250111.4068 | 2.79e-06 | 13.01 | 1130802.5287
4 | 80 | CONCLUIDO | 1.7171 | 58.24 | 53.08 | 36.19 | 0.54 | 88 | 164.83 | 50.28 | 5 | 86 | 29.55 | 20563.61 | 601.06 | 2304.54 | 206.63 | 88.64 | 54318.58 | 0.43 | 0.83 | 4.15 | 3.28 | 0.5 | 10 | 872.5048 | 1193.7996 | 1079.865 | 872504.8303 | 1193799.6009 | 2.8721e-06 | 12.6389 | 1079865.0425
5 | 80 | CONCLUIDO | 1.7526 | 57.06 | 52.45 | 44.32 | 0.64 | 71 | 166.27 | 50.28 | 6 | 69 | 29.99 | 20741.2 | 581.46 | 2304.47 | 186 | 88.64 | 44089.98 | 0.48 | 0.84 | 4.11 | 2.65 | 0.5 | 10 | 831.4321 | 1137.602 | 1029.0309 | 831432.0576 | 1137602.0213 | 2.9315e-06 | 12.3828 | 1029030.8811
6 | 80 | CONCLUIDO | 1.7801 | 56.18 | 51.95 | 52.83 | 0.74 | 59 | 167.72 | 50.28 | 7 | 57 | 30.44 | 20919.39 | 565.06 | 2304.47 | 169.57 | 88.64 | 35933.92 | 0.52 | 0.85 | 4.08 | 2.16 | 0.5 | 10 | 807.3093 | 1104.5962 | 999.1751 | 807309.2753 | 1104596.1664 | 2.9775e-06 | 12.1918 | 999175.0586
7 | 80 | CONCLUIDO | 1.7991 | 55.58 | 51.65 | 61.98 | 0.84 | 50 | 169.17 | 50.28 | 8 | 48 | 30.89 | 21098.19 | 546.22 | 2304.48 | 159.71 | 88.64 | 31051.02 | 0.56 | 0.86 | 4.06 | 1.85 | 0.5 | 10 | 785.5519 | 1074.8267 | 972.2468 | 785551.8851 | 1074826.7453 | 3.0093e-06 | 12.0616 | 972246.7893
8 | 80 | CONCLUIDO | 1.8136 | 55.14 | 51.4 | 70.09 | 0.94 | 44 | 170.62 | 50.28 | 9 | 42 | 31.34 | 21277.6 | 531.44 | 2304.47 | 151.23 | 88.64 | 26840.86 | 0.59 | 0.86 | 4.06 | 1.6 | 0.5 | 10 | 768.7099 | 1051.7829 | 951.4022 | 768709.942 | 1051782.8557 | 3.0335e-06 | 11.9661 | 951402.1761
9 | 80 | CONCLUIDO | 1.8281 | 54.7 | 51.15 | 80.77 | 1.03 | 38 | 172.08 | 50.28 | 10 | 36 | 31.8 | 21457.64 | 513.12 | 2304.47 | 143.11 | 88.64 | 22811.88 | 0.62 | 0.87 | 4.04 | 1.36 | 0.5 | 10 | 739.7487 | 1012.1568 | 915.5579 | 739748.6681 | 1012156.7631 | 3.0578e-06 | 11.8707 | 915557.9422
10 | 80 | CONCLUIDO | 1.8367 | 54.45 | 51.03 | 90.04 | 1.12 | 34 | 173.55 | 50.28 | 11 | 25 | 32.27 | 21638.31 | 496.9 | 2304.47 | 138.8 | 88.64 | 20677.76 | 0.64 | 0.87 | 4.04 | 1.23 | 0.5 | 10 | 724.7267 | 991.603 | 896.9658 | 724726.7039 | 991603.049 | 3.0722e-06 | 11.8164 | 896965.8457
11 | 80 | CONCLUIDO | 1.8429 | 54.26 | 50.94 | 98.59 | 1.22 | 31 | 175.02 | 50.28 | 12 | 14 | 32.74 | 21819.6 | 488.2 | 2304.47 | 135.17 | 88.64 | 18878.09 | 0.66 | 0.87 | 4.06 | 1.14 | 0.5 | 10 | 716.182 | 979.9118 | 886.3904 | 716182.0244 | 979911.8415 | 3.0826e-06 | 11.7752 | 886390.4307
12 | 80 | CONCLUIDO | 1.8454 | 54.19 | 50.9 | 101.8 | 1.31 | 30 | 176.49 | 50.28 | 13 | 2 | 33.21 | 22001.54 | 484.7 | 2304.52 | 133.6 | 88.64 | 18097.91 | 0.66 | 0.87 | 4.06 | 1.1 | 0.5 | 10 | 712.7463 | 975.2109 | 882.1382 | 712746.2935 | 975210.923 | 3.0867e-06 | 11.76 | 882138.1612
13 | 80 | CONCLUIDO | 1.8455 | 54.19 | 50.9 | 101.79 | 1.4 | 30 | 177.97 | 50.28 | 14 | 0 | 33.69 | 22184.13 | 488.53 | 2304.54 | 133.44 | 88.64 | 18016.79 | 0.66 | 0.87 | 4.06 | 1.1 | 0.5 | 10 | 715.5411 | 979.0349 | 885.5972 | 715541.0983 | 979034.8981 | 3.0869e-06 | 11.76 | 885597.1815

## RESULTADOS_5
Unnamed: 0 | Volume de calda [L] | STATUS | Capacidade operacional [ha/h] | Tempo de missao [h] | Tempo util [h] | Tempo por voo [min] | Autonomia Projetada [h] | N° Voos | MTOW [kg] | Massa Estrutura [kg] | Combustível [kg] | Abastecimentos | Massa gerador | Potência gerador [W] | Combustível consumido [L] | Calda cons [L] | Distância percorrida [km] | Distância Pulverizando [km] | RTL ACUMULADO[m] | EOC [km/km] | EOC [h/h] | Tempo de manobra [h] | Tempo rtl_rtw [h] | V pulv [m/s] | V desloc [m/s] | Preço Total por ha Simples [R$/ha] | Preço Total por ha Presumido [R$/ha] | Preço Total por ha Real [R$/ha] | Preço Total Simples [R$] | Preço Total Presumido [R$] | Prod CAPEX [ha/h/R$] | Dias Trabalhados | Preço Total Real [R$]
0 | 35 | CONCLUIDO | 1.4133 | 70.76 | 62.94 | 10.98 | 0.22 | 344 | 80.84 | 35.1 | 1 | 342 | 9.74 | 10204.21 | 474.75 | 2304.95 | 536.77 | 88.64 | 218108.89 | 0.17 | 0.7 | 4.55 | 13.14 | 0.5 | 10 | 876.5823 | 1199.3785 | 1084.9115 | 876582.2557 | 1199378.5143 | 2.8822e-06 | 15.3559 | 1084911.5123
1 | 35 | CONCLUIDO | 1.6838 | 59.39 | 55.07 | 23.43 | 0.43 | 141 | 82.04 | 35.1 | 2 | 139 | 9.94 | 10352.53 | 389.65 | 2304.52 | 273.8 | 88.64 | 87639.95 | 0.32 | 0.8 | 4.21 | 5.27 | 0.5 | 10 | 645.1442 | 882.7148 | 798.4697 | 645144.2343 | 882714.8032 | 3.4339e-06 | 12.8885 | 798469.7413
2 | 35 | CONCLUIDO | 1.7789 | 56.21 | 52.88 | 37.77 | 0.63 | 84 | 83.25 | 35.1 | 3 | 77 | 10.15 | 10501.19 | 344.79 | 2304.51 | 200.39 | 88.64 | 51220.41 | 0.44 | 0.84 | 4.12 | 3.08 | 0.5 | 10 | 571.6323 | 782.1325 | 707.4869 | 571632.2651 | 782132.4837 | 3.6278e-06 | 12.1984 | 707486.8572
3 | 35 | CONCLUIDO | 1.8043 | 55.42 | 52.36 | 46.2 | 0.83 | 68 | 84.46 | 35.1 | 4 | 5 | 10.36 | 10650.22 | 327.85 | 2304.6 | 180.87 | 88.64 | 41542.65 | 0.49 | 0.85 | 4.17 | 2.57 | 0.5 | 10 | 552.0027 | 755.2744 | 683.1921 | 552002.679 | 755274.4181 | 3.6796e-06 | 12.0269 | 683192.0876
4 | 35 | CONCLUIDO | 1.8067 | 55.35 | 52.3 | 46.84 | 1.02 | 67 | 85.67 | 35.1 | 5 | 0 | 10.57 | 10799.59 | 331.24 | 2304.55 | 178.76 | 88.64 | 40493.27 | 0.5 | 0.85 | 4.17 | 2.51 | 0.5 | 10 | 553.9078 | 757.881 | 685.5499 | 553907.7617 | 757881.0363 | 3.6845e-06 | 12.0117 | 685549.9339

## RESULTADOS_8
Unnamed: 0 | Volume de calda [L] | STATUS | Capacidade operacional [ha/h] | Tempo de missao [h] | Tempo util [h] | Tempo por voo [min] | Autonomia Projetada [h] | N° Voos | MTOW [kg] | Massa Estrutura [kg] | Combustível [kg] | Abastecimentos | Massa gerador | Potência gerador [W] | Combustível consumido [L] | Calda cons [L] | Distância percorrida [km] | Distância Pulverizando [km] | RTL ACUMULADO[m] | EOC [km/km] | EOC [h/h] | Tempo de manobra [h] | Tempo rtl_rtw [h] | V pulv [m/s] | V desloc [m/s] | Preço Total por ha Simples [R$/ha] | Preço Total por ha Presumido [R$/ha] | Preço Total por ha Real [R$/ha] | Preço Total Simples [R$] | Preço Total Presumido [R$] | Prod CAPEX [ha/h/R$] | Dias Trabalhados | Preço Total Real [R$]
0 | 50 | CONCLUIDO | 1.2582 | 79.48 | 67.33 | 8.88 | 0.16 | 455 | 107.41 | 41.65 | 1 | 453 | 14.77 | 13481.73 | 626.19 | 2304.65 | 683.93 | 88.64 | 291134 | 0.13 | 0.66 | 4.73 | 17.53 | 0.5 | 10 | 1211.2739 | 1657.3183 | 1499.1462 | 1211273.8636 | 1657318.3378 | 2.3634e-06 | 17.2483 | 1499146.2017
1 | 50 | CONCLUIDO | 1.5919 | 62.82 | 56.69 | 18.49 | 0.32 | 184 | 108.68 | 41.65 | 2 | 182 | 15.03 | 13638.32 | 508.62 | 2304.64 | 327.56 | 88.64 | 114304.89 | 0.27 | 0.78 | 4.29 | 6.89 | 0.5 | 10 | 819.734 | 1121.5963 | 1014.5527 | 819734.0249 | 1121596.257 | 2.9902e-06 | 13.6328 | 1014552.6844
2 | 50 | CONCLUIDO | 1.7078 | 58.55 | 54.01 | 28.68 | 0.48 | 113 | 109.96 | 41.65 | 3 | 111 | 15.31 | 13795.21 | 465.84 | 2304.55 | 238.1 | 88.64 | 69931.11 | 0.37 | 0.82 | 4.17 | 4.21 | 0.5 | 10 | 726.0074 | 993.3553 | 898.5509 | 726007.3531 | 993355.2896 | 3.2079e-06 | 12.7062 | 898550.855
3 | 50 | CONCLUIDO | 1.7702 | 56.49 | 52.7 | 40.03 | 0.63 | 79 | 111.23 | 41.65 | 4 | 77 | 15.58 | 13952.52 | 434.35 | 2304.51 | 194.82 | 88.64 | 48458.8 | 0.46 | 0.84 | 4.1 | 2.9 | 0.5 | 10 | 669.6978 | 916.31 | 828.8587 | 669697.7522 | 916310.0096 | 3.3251e-06 | 12.2591 | 828858.6683
4 | 50 | CONCLUIDO | 1.8058 | 55.38 | 52.01 | 52.01 | 0.78 | 60 | 112.51 | 41.65 | 5 | 58 | 15.86 | 14110.24 | 406.49 | 2304.54 | 171.74 | 88.64 | 37016.74 | 0.52 | 0.85 | 4.08 | 2.21 | 0.5 | 10 | 637.1484 | 871.7745 | 788.5736 | 637148.3832 | 871774.5269 | 3.3919e-06 | 12.0182 | 788573.5896
5 | 50 | CONCLUIDO | 1.8266 | 54.75 | 51.62 | 63.21 | 0.93 | 49 | 113.79 | 41.65 | 6 | 19 | 16.14 | 14268.39 | 385.02 | 2304.5 | 157.66 | 88.64 | 30030.64 | 0.56 | 0.86 | 4.09 | 1.83 | 0.5 | 10 | 614.7171 | 841.083 | 760.8112 | 614717.0733 | 841083.019 | 3.431e-06 | 11.8815 | 760811.2362
6 | 50 | CONCLUIDO | 1.8285 | 54.69 | 51.59 | 64.48 | 1.07 | 48 | 115.08 | 41.65 | 7 | 0 | 16.43 | 14426.96 | 384.51 | 2304.49 | 155.89 | 88.64 | 29149.71 | 0.57 | 0.86 | 4.11 | 1.79 | 0.5 | 10 | 604.4785 | 827.0742 | 748.1394 | 604478.5051 | 827074.1584 | 3.4346e-06 | 11.8685 | 748139.3615

## RESULTADOS_3
Unnamed: 0 | Volume de calda [L] | STATUS | Capacidade operacional [ha/h] | Tempo de missao [h] | Tempo util [h] | Tempo por voo [min] | Autonomia Projetada [h] | N° Voos | MTOW [kg] | Massa Estrutura [kg] | Combustível [kg] | Abastecimentos | Massa gerador | Potência gerador [W] | Combustível consumido [L] | Calda cons [L] | Distância percorrida [km] | Distância Pulverizando [km] | RTL ACUMULADO[m] | EOC [km/km] | EOC [h/h] | Tempo de manobra [h] | Tempo rtl_rtw [h] | V pulv [m/s] | V desloc [m/s] | Preço Total por ha Simples [R$/ha] | Preço Total por ha Presumido [R$/ha] | Preço Total por ha Real [R$/ha] | Preço Total Simples [R$] | Preço Total Presumido [R$] | Prod CAPEX [ha/h/R$] | Dias Trabalhados | Preço Total Real [R$]
0 | 25 | CONCLUIDO | 1.533 | 65.23 | 59.78 | 13.64 | 0.28 | 263 | 61.76 | 28.92 | 1 | 261 | 6.84 | 7851.41 | 362.77 | 2304.78 | 431.29 | 88.64 | 165777.05 | 0.21 | 0.74 | 4.41 | 9.98 | 0.5 | 10 | 669.7449 | 916.3745 | 828.917 | 669744.9142 | 916374.5387 | 3.3627e-06 | 14.1558 | 828917.0388
1 | 25 | CONCLUIDO | 1.7507 | 57.12 | 53.83 | 29.9 | 0.55 | 108 | 62.92 | 28.92 | 2 | 76 | 7 | 7994.37 | 291.7 | 2304.54 | 231.21 | 88.64 | 66509.46 | 0.38 | 0.82 | 4.19 | 4.03 | 0.5 | 10 | 515.8632 | 705.8268 | 638.4637 | 515863.2201 | 705826.816 | 3.8402e-06 | 12.3958 | 638463.6953
2 | 25 | CONCLUIDO | 1.7712 | 56.46 | 53.36 | 34.06 | 0.81 | 94 | 64.08 | 28.92 | 3 | 0 | 7.16 | 8137.65 | 283.06 | 2304.54 | 212.85 | 88.64 | 57402.58 | 0.42 | 0.83 | 4.25 | 3.56 | 0.5 | 10 | 504.1897 | 689.8546 | 624.0159 | 504189.7359 | 689854.6399 | 3.8852e-06 | 12.2526 | 624015.8813

## RESULTADOS_15
Unnamed: 0 | Volume de calda [L] | STATUS | Capacidade operacional [ha/h] | Tempo de missao [h] | Tempo util [h] | Tempo por voo [min] | Autonomia Projetada [h] | N° Voos | MTOW [kg] | Massa Estrutura [kg] | Combustível [kg] | Abastecimentos | Massa gerador | Potência gerador [W] | Combustível consumido [L] | Calda cons [L] | Distância percorrida [km] | Distância Pulverizando [km] | RTL ACUMULADO[m] | EOC [km/km] | EOC [h/h] | Tempo de manobra [h] | Tempo rtl_rtw [h] | V pulv [m/s] | V desloc [m/s] | Preço Total por ha Simples [R$/ha] | Preço Total por ha Presumido [R$/ha] | Preço Total por ha Real [R$/ha] | Preço Total Simples [R$] | Preço Total Presumido [R$] | Prod CAPEX [ha/h/R$] | Dias Trabalhados | Preço Total Real [R$]
0 | 85 | CONCLUIDO | 0.9524 | 105 | 78.22 | 6.52 | 0.11 | 720 | 167.88 | 51.39 | 1 | 718 | 30.49 | 20939.59 | 986.84 | 2305.06 | 1048.98 | 88.64 | 472336.05 | 0.08 | 0.57 | 5.18 | 28.41 | 0.5 | 10 | 2291.8526 | 3135.8139 | 2836.5362 | 2291852.6119 | 3135813.853 | 1.5684e-06 | 22.7865 | 2836536.18
1 | 85 | CONCLUIDO | 1.398 | 71.53 | 60.01 | 13.34 | 0.21 | 270 | 169.33 | 51.39 | 2 | 268 | 30.94 | 21118.46 | 745.34 | 2304.75 | 438.79 | 88.64 | 169488.68 | 0.2 | 0.74 | 4.43 | 10.21 | 0.5 | 10 | 1245.5667 | 1704.2393 | 1541.5891 | 1245566.6823 | 1704239.2853 | 2.3022e-06 | 15.523 | 1541589.0798
2 | 85 | CONCLUIDO | 1.5646 | 63.91 | 55.95 | 20.35 | 0.31 | 165 | 170.79 | 51.39 | 3 | 163 | 31.4 | 21297.94 | 684.32 | 2304.49 | 302.86 | 88.64 | 102052.65 | 0.29 | 0.79 | 4.26 | 6.16 | 0.5 | 10 | 1048.9765 | 1435.2559 | 1298.2771 | 1048976.5057 | 1435255.9327 | 2.5766e-06 | 13.8694 | 1298277.1209
3 | 85 | CONCLUIDO | 1.6511 | 60.57 | 54.2 | 27.56 | 0.41 | 118 | 172.25 | 51.39 | 4 | 116 | 31.86 | 21478.05 | 651.82 | 2304.61 | 244.75 | 88.64 | 73232.82 | 0.36 | 0.82 | 4.17 | 4.4 | 0.5 | 10 | 952.174 | 1302.8065 | 1178.4685 | 952173.9983 | 1302806.4715 | 2.7191e-06 | 13.1445 | 1178468.4504
4 | 85 | CONCLUIDO | 1.7046 | 58.66 | 53.17 | 34.68 | 0.51 | 92 | 173.71 | 51.39 | 5 | 90 | 32.32 | 21658.78 | 628.63 | 2304.5 | 210.66 | 88.64 | 56315.45 | 0.42 | 0.83 | 4.13 | 3.38 | 0.5 | 10 | 906.2354 | 1239.9513 | 1121.6121 | 906235.4397 | 1239951.3089 | 2.8072e-06 | 12.73 | 1121612.0963
5 | 85 | CONCLUIDO | 1.7425 | 57.39 | 52.51 | 42.58 | 0.61 | 74 | 175.18 | 51.39 | 6 | 72 | 32.79 | 21840.16 | 609.73 | 2304.54 | 188.19 | 88.64 | 45171.52 | 0.47 | 0.84 | 4.11 | 2.71 | 0.5 | 10 | 863.6624 | 1181.701 | 1068.9211 | 863662.3684 | 1181700.9545 | 2.8696e-06 | 12.4544 | 1068921.0739
6 | 85 | CONCLUIDO | 1.7695 | 56.51 | 52.04 | 50.36 | 0.7 | 62 | 176.66 | 51.39 | 7 | 60 | 33.27 | 22022.17 | 593.82 | 2304.47 | 172.87 | 88.64 | 37573.37 | 0.51 | 0.85 | 4.08 | 2.25 | 0.5 | 10 | 839.5492 | 1148.7083 | 1039.0772 | 839549.2288 | 1148708.2932 | 2.914e-06 | 12.2635 | 1039077.1859
7 | 85 | CONCLUIDO | 1.789 | 55.9 | 51.73 | 58.56 | 0.8 | 53 | 178.14 | 51.39 | 8 | 51 | 33.75 | 22204.83 | 578.68 | 2304.51 | 162.51 | 88.64 | 32438.34 | 0.55 | 0.86 | 4.06 | 1.93 | 0.5 | 10 | 819.9163 | 1121.8456 | 1014.7782 | 819916.272 | 1121845.6154 | 2.9462e-06 | 12.1311 | 1014778.2444
8 | 85 | CONCLUIDO | 1.8051 | 55.4 | 51.47 | 67.13 | 0.89 | 46 | 179.63 | 51.39 | 9 | 44 | 34.24 | 22388.15 | 563.11 | 2304.48 | 153.62 | 88.64 | 28024.82 | 0.58 | 0.86 | 4.06 | 1.67 | 0.5 | 10 | 801.6982 | 1096.9189 | 992.2305 | 801698.2213 | 1096918.8748 | 2.9727e-06 | 12.0226 | 992230.477
9 | 85 | CONCLUIDO | 1.8187 | 54.98 | 51.26 | 76.88 | 0.98 | 40 | 181.12 | 51.39 | 10 | 38 | 34.73 | 22572.13 | 544.5 | 2304.5 | 146.72 | 88.64 | 24603.68 | 0.6 | 0.86 | 4.04 | 1.46 | 0.5 | 10 | 782.3408 | 1070.4332 | 968.2726 | 782340.8 | 1070433.197 | 2.9951e-06 | 11.9314 | 968272.5551
10 | 85 | CONCLUIDO | 1.8282 | 54.7 | 51.11 | 85.18 | 1.07 | 36 | 182.62 | 51.39 | 11 | 34 | 35.22 | 22756.91 | 529.07 | 2304.47 | 141.58 | 88.64 | 22054.04 | 0.63 | 0.87 | 4.04 | 1.31 | 0.5 | 10 | 757.2824 | 1036.1472 | 937.2588 | 757282.4349 | 1036147.2364 | 3.0107e-06 | 11.8707 | 937258.7984
11 | 85 | CONCLUIDO | 1.8377 | 54.42 | 50.96 | 95.55 | 1.16 | 32 | 184.12 | 51.39 | 12 | 27 | 35.73 | 22942.24 | 517.89 | 2304.48 | 136.85 | 88.64 | 19708.94 | 0.65 | 0.87 | 4.03 | 1.16 | 0.5 | 10 | 745.5311 | 1020.0685 | 922.7146 | 745531.0995 | 1020068.5408 | 3.0264e-06 | 11.8099 | 922714.631
12 | 85 | CONCLUIDO | 1.843 | 54.26 | 50.87 | 101.74 | 1.24 | 30 | 185.63 | 51.39 | 13 | 18 | 36.24 | 23128.27 | 508.23 | 2304.54 | 133.37 | 88.64 | 17982.77 | 0.66 | 0.87 | 4.04 | 1.07 | 0.5 | 10 | 736.4793 | 1007.6835 | 911.5116 | 736479.2891 | 1007683.4545 | 3.0351e-06 | 11.7752 | 911511.5599
13 | 85 | CONCLUIDO | 1.8443 | 54.22 | 50.87 | 105.24 | 1.33 | 29 | 187.14 | 51.39 | 14 | 5 | 36.75 | 23314.98 | 506.68 | 2304.57 | 132.51 | 88.64 | 17556.58 | 0.67 | 0.87 | 4.06 | 1.07 | 0.5 | 10 | 734.9476 | 1005.5878 | 909.6159 | 734947.6288 | 1005587.7693 | 3.0372e-06 | 11.7665 | 909615.884
14 | 85 | CONCLUIDO | 1.8442 | 54.22 | 50.87 | 105.25 | 1.41 | 29 | 188.66 | 51.39 | 15 | 0 | 37.27 | 23502.4 | 508.12 | 2304.48 | 132.52 | 88.64 | 17561.73 | 0.67 | 0.87 | 4.06 | 1.08 | 0.5 | 10 | 736.0397 | 1007.082 | 910.9675 | 736039.7203 | 1007082.0171 | 3.0371e-06 | 11.7665 | 910967.5228

## RESULTADOS_2
Unnamed: 0 | Volume de calda [L] | STATUS | Capacidade operacional [ha/h] | Tempo de missao [h] | Tempo util [h] | Tempo por voo [min] | Autonomia Projetada [h] | N° Voos | MTOW [kg] | Massa Estrutura [kg] | Combustível [kg] | Abastecimentos | Massa gerador | Potência gerador [W] | Combustível consumido [L] | Calda cons [L] | Distância percorrida [km] | Distância Pulverizando [km] | RTL ACUMULADO[m] | EOC [km/km] | EOC [h/h] | Tempo de manobra [h] | Tempo rtl_rtw [h] | V pulv [m/s] | V desloc [m/s] | Preço Total por ha Simples [R$/ha] | Preço Total por ha Presumido [R$/ha] | Preço Total por ha Real [R$/ha] | Preço Total Simples [R$] | Preço Total Presumido [R$] | Prod CAPEX [ha/h/R$] | Dias Trabalhados | Preço Total Real [R$]
0 | 20 | CONCLUIDO | 1.6045 | 62.33 | 57.94 | 16.09 | 0.34 | 216 | 51.33 | 24.83 | 1 | 214 | 5.51 | 6564.78 | 297.9 | 2304.64 | 369.61 | 88.64 | 135168.55 | 0.24 | 0.76 | 4.34 | 8.14 | 0.5 | 10 | 564.4221 | 772.2673 | 698.5632 | 564422.1415 | 772267.2746 | 3.6845e-06 | 13.5265 | 698563.1698
1 | 20 | CONCLUIDO | 1.7412 | 57.43 | 54.26 | 27.82 | 0.66 | 117 | 52.47 | 24.83 | 2 | 1 | 5.64 | 6705.1 | 253.4 | 2304.66 | 241.63 | 88.64 | 71673.52 | 0.37 | 0.82 | 4.32 | 4.46 | 0.5 | 10 | 474.8468 | 649.7063 | 587.6993 | 474846.7956 | 649706.3345 | 3.9984e-06 | 12.4631 | 587699.2738
2 | 20 | CONCLUIDO | 1.7411 | 57.43 | 54.26 | 27.82 | 0.97 | 117 | 53.61 | 24.83 | 3 | 0 | 5.78 | 6845.59 | 258.36 | 2304.68 | 241.74 | 88.64 | 71733.13 | 0.37 | 0.82 | 4.32 | 4.46 | 0.5 | 10 | 478.7402 | 655.0335 | 592.518 | 478740.249 | 655033.5292 | 3.9982e-06 | 12.4631 | 592518.0485

## RESULTADOS_11
Unnamed: 0 | Volume de calda [L] | STATUS | Capacidade operacional [ha/h] | Tempo de missao [h] | Tempo util [h] | Tempo por voo [min] | Autonomia Projetada [h] | N° Voos | MTOW [kg] | Massa Estrutura [kg] | Combustível [kg] | Abastecimentos | Massa gerador | Potência gerador [W] | Combustível consumido [L] | Calda cons [L] | Distância percorrida [km] | Distância Pulverizando [km] | RTL ACUMULADO[m] | EOC [km/km] | EOC [h/h] | Tempo de manobra [h] | Tempo rtl_rtw [h] | V pulv [m/s] | V desloc [m/s] | Preço Total por ha Simples [R$/ha] | Preço Total por ha Presumido [R$/ha] | Preço Total por ha Real [R$/ha] | Preço Total Simples [R$] | Preço Total Presumido [R$] | Prod CAPEX [ha/h/R$] | Dias Trabalhados | Preço Total Real [R$]
0 | 65 | CONCLUIDO | 1.12 | 89.28 | 71.75 | 7.63 | 0.13 | 564 | 133.21 | 46.47 | 1 | 562 | 20.75 | 16663.42 | 775.06 | 2305.08 | 832.71 | 88.64 | 364983.36 | 0.11 | 0.62 | 4.89 | 21.94 | 0.5 | 10 | 1604.7927 | 2195.7482 | 1986.1891 | 1604792.7447 | 2195748.2317 | 1.974e-06 | 19.375 | 1986189.1022
1 | 65 | CONCLUIDO | 1.506 | 66.4 | 58.18 | 15.72 | 0.26 | 222 | 134.55 | 46.47 | 2 | 220 | 21.09 | 16828.84 | 613.76 | 2304.55 | 377.13 | 88.64 | 138901.32 | 0.24 | 0.76 | 4.36 | 8.38 | 0.5 | 10 | 993.6702 | 1359.5834 | 1229.8266 | 993670.1616 | 1359583.3528 | 2.6543e-06 | 14.4097 | 1229826.6258
2 | 65 | CONCLUIDO | 1.6461 | 60.75 | 54.87 | 24.21 | 0.39 | 136 | 135.9 | 46.47 | 3 | 134 | 21.43 | 16994.64 | 563.98 | 2304.57 | 267.21 | 88.64 | 84371.23 | 0.33 | 0.81 | 4.2 | 5.07 | 0.5 | 10 | 855.4453 | 1170.458 | 1058.7511 | 855445.2977 | 1170457.9959 | 2.9012e-06 | 13.1836 | 1058751.1275
3 | 65 | CONCLUIDO | 1.7188 | 58.18 | 53.36 | 33.01 | 0.52 | 97 | 137.25 | 46.47 | 4 | 95 | 21.78 | 17160.92 | 533.95 | 2304.59 | 216.81 | 88.64 | 59364.57 | 0.41 | 0.83 | 4.13 | 3.56 | 0.5 | 10 | 798.7191 | 1092.8428 | 988.5434 | 798719.1455 | 1092842.7718 | 3.0293e-06 | 12.6259 | 988543.3915
4 | 65 | CONCLUIDO | 1.7611 | 56.78 | 52.56 | 42.05 | 0.64 | 75 | 138.6 | 46.47 | 5 | 73 | 22.13 | 17327.69 | 510.27 | 2304.5 | 189.7 | 88.64 | 45919.9 | 0.47 | 0.84 | 4.11 | 2.76 | 0.5 | 10 | 753.6069 | 1031.1182 | 932.7098 | 753606.9234 | 1031118.2394 | 3.1039e-06 | 12.322 | 932709.7618
5 | 65 | CONCLUIDO | 1.7922 | 55.8 | 51.98 | 51.98 | 0.76 | 60 | 139.95 | 46.47 | 6 | 58 | 22.49 | 17494.97 | 488.2 | 2304.49 | 171.1 | 88.64 | 36697.27 | 0.52 | 0.85 | 4.07 | 2.19 | 0.5 | 10 | 725.2065 | 992.2595 | 897.5596 | 725206.4639 | 992259.4778 | 3.1587e-06 | 12.1094 | 897559.6258
6 | 65 | CONCLUIDO | 1.8144 | 55.11 | 51.6 | 63.18 | 0.88 | 49 | 141.31 | 46.47 | 7 | 47 | 22.85 | 17662.75 | 468.34 | 2304.51 | 158.21 | 88.64 | 30306.32 | 0.56 | 0.86 | 4.06 | 1.81 | 0.5 | 10 | 702.3868 | 961.0366 | 869.3166 | 702386.8165 | 961036.6294 | 3.1978e-06 | 11.9596 | 869316.6423
7 | 65 | CONCLUIDO | 1.8295 | 54.66 | 51.34 | 73.34 | 0.99 | 42 | 142.68 | 46.47 | 8 | 33 | 23.21 | 17831.04 | 448.67 | 2304.51 | 148.94 | 88.64 | 25705.57 | 0.6 | 0.86 | 4.06 | 1.54 | 0.5 | 10 | 673.0651 | 920.9173 | 833.0263 | 673065.085 | 920917.3428 | 3.2244e-06 | 11.862 | 833026.2841
8 | 65 | CONCLUIDO | 1.8375 | 54.42 | 51.21 | 80.85 | 1.11 | 38 | 144.05 | 46.47 | 9 | 11 | 23.58 | 17999.83 | 436.97 | 2304.59 | 143.64 | 88.64 | 23075.35 | 0.62 | 0.86 | 4.08 | 1.41 | 0.5 | 10 | 661.8479 | 905.5695 | 819.1432 | 661847.8837 | 905569.4732 | 3.2385e-06 | 11.8099 | 819143.1937
9 | 65 | CONCLUIDO | 1.8397 | 54.36 | 51.17 | 82.98 | 1.22 | 37 | 145.42 | 46.47 | 10 | 0 | 23.95 | 18169.15 | 438.87 | 2304.55 | 142.25 | 88.64 | 22386.25 | 0.62 | 0.87 | 4.09 | 1.38 | 0.5 | 10 | 662.5515 | 906.5322 | 820.0141 | 662551.5409 | 906532.248 | 3.2424e-06 | 11.7969 | 820014.0826

## RESULTADOS_13
Unnamed: 0 | Volume de calda [L] | STATUS | Capacidade operacional [ha/h] | Tempo de missao [h] | Tempo util [h] | Tempo por voo [min] | Autonomia Projetada [h] | N° Voos | MTOW [kg] | Massa Estrutura [kg] | Combustível [kg] | Abastecimentos | Massa gerador | Potência gerador [W] | Combustível consumido [L] | Calda cons [L] | Distância percorrida [km] | Distância Pulverizando [km] | RTL ACUMULADO[m] | EOC [km/km] | EOC [h/h] | Tempo de manobra [h] | Tempo rtl_rtw [h] | V pulv [m/s] | V desloc [m/s] | Preço Total por ha Simples [R$/ha] | Preço Total por ha Presumido [R$/ha] | Preço Total por ha Real [R$/ha] | Preço Total Simples [R$] | Preço Total Presumido [R$] | Prod CAPEX [ha/h/R$] | Dias Trabalhados | Preço Total Real [R$]
0 | 75 | CONCLUIDO | 1.035 | 96.62 | 74.82 | 7.03 | 0.12 | 639 | 150.44 | 49.1 | 1 | 637 | 25.34 | 18787.76 | 877.49 | 2304.86 | 935.47 | 88.64 | 415984.89 | 0.09 | 0.59 | 5.03 | 25.02 | 0.5 | 10 | 1914.0913 | 2618.9442 | 2368.9959 | 1914091.3393 | 2618944.2141 | 1.7599e-06 | 20.9679 | 2368995.8541
1 | 75 | CONCLUIDO | 1.4515 | 68.89 | 59.1 | 14.41 | 0.23 | 246 | 151.83 | 49.1 | 2 | 244 | 25.73 | 18959.54 | 680.03 | 2304.68 | 408.44 | 88.64 | 154436.73 | 0.22 | 0.75 | 4.39 | 9.3 | 0.5 | 10 | 1116.4631 | 1527.594 | 1381.8026 | 1116463.0616 | 1527594.0158 | 2.4681e-06 | 14.9501 | 1381802.5869
2 | 75 | CONCLUIDO | 1.6051 | 62.3 | 55.41 | 22.02 | 0.35 | 151 | 153.23 | 49.1 | 3 | 149 | 26.13 | 19131.85 | 625.1 | 2304.55 | 285.35 | 88.64 | 93363.81 | 0.31 | 0.8 | 4.22 | 5.61 | 0.5 | 10 | 951.4184 | 1301.7727 | 1177.5333 | 951418.4364 | 1301772.6783 | 2.7293e-06 | 13.52 | 1177533.3209
3 | 75 | CONCLUIDO | 1.6843 | 59.37 | 53.79 | 29.89 | 0.46 | 108 | 154.63 | 49.1 | 4 | 106 | 26.53 | 19304.72 | 595.19 | 2304.52 | 231.2 | 88.64 | 66504.92 | 0.38 | 0.82 | 4.16 | 4 | 0.5 | 10 | 876.5298 | 1199.3068 | 1084.8467 | 876529.8489 | 1199306.8091 | 2.8639e-06 | 12.8841 | 1084846.6504
4 | 75 | CONCLUIDO | 1.7342 | 57.66 | 52.85 | 38.21 | 0.57 | 83 | 156.03 | 49.1 | 5 | 81 | 26.94 | 19478.15 | 570.94 | 2304.5 | 200.02 | 88.64 | 51039.91 | 0.44 | 0.84 | 4.11 | 3.05 | 0.5 | 10 | 825.0005 | 1128.8021 | 1021.0708 | 825000.5449 | 1128802.142 | 2.9488e-06 | 12.513 | 1021070.8499
5 | 75 | CONCLUIDO | 1.7685 | 56.55 | 52.22 | 46.77 | 0.67 | 67 | 157.44 | 49.1 | 6 | 65 | 27.35 | 19652.13 | 551.3 | 2304.47 | 178.65 | 88.64 | 40435.36 | 0.5 | 0.85 | 4.09 | 2.43 | 0.5 | 10 | 795.3021 | 1088.1674 | 984.3142 | 795302.0775 | 1088167.3887 | 3.0071e-06 | 12.2721 | 984314.2204
6 | 75 | CONCLUIDO | 1.7913 | 55.82 | 51.84 | 55.54 | 0.78 | 56 | 158.86 | 49.1 | 7 | 54 | 27.77 | 19826.68 | 534.67 | 2304.51 | 166.16 | 88.64 | 34244.05 | 0.53 | 0.85 | 4.07 | 2.04 | 0.5 | 10 | 773.7158 | 1058.6321 | 957.5977 | 773715.7756 | 1058632.0581 | 3.0459e-06 | 12.1137 | 957597.7002
7 | 75 | CONCLUIDO | 1.8081 | 55.31 | 51.56 | 64.45 | 0.88 | 48 | 160.28 | 49.1 | 8 | 46 | 28.19 | 20001.93 | 516.16 | 2304.5 | 156.81 | 88.64 | 29608.57 | 0.57 | 0.86 | 4.06 | 1.77 | 0.5 | 10 | 753.4509 | 1030.9048 | 932.5167 | 753450.9249 | 1030904.7954 | 3.0744e-06 | 12.003 | 932516.6886
8 | 75 | CONCLUIDO | 1.8245 | 54.81 | 51.28 | 75.04 | 0.99 | 41 | 161.71 | 49.1 | 9 | 39 | 28.61 | 20177.64 | 498.47 | 2304.47 | 147.61 | 88.64 | 25047.28 | 0.6 | 0.86 | 4.04 | 1.49 | 0.5 | 10 | 734.1187 | 1004.4536 | 908.5899 | 734118.669 | 1004453.55 | 3.1023e-06 | 11.8945 | 908589.9129
9 | 75 | CONCLUIDO | 1.8354 | 54.48 | 51.11 | 85.18 | 1.09 | 36 | 163.13 | 49.1 | 10 | 28 | 29.04 | 20353.94 | 478.78 | 2304.49 | 141.3 | 88.64 | 21914.49 | 0.63 | 0.87 | 4.05 | 1.31 | 0.5 | 10 | 705.9141 | 965.8628 | 873.6822 | 705914.1083 | 965862.8257 | 3.1209e-06 | 11.8229 | 873682.2332
10 | 75 | CONCLUIDO | 1.8411 | 54.31 | 51.03 | 92.78 | 1.18 | 33 | 164.57 | 49.1 | 11 | 12 | 29.47 | 20530.82 | 472.31 | 2304.48 | 138.34 | 88.64 | 20453.36 | 0.64 | 0.87 | 4.06 | 1.24 | 0.5 | 10 | 699.2497 | 956.7444 | 865.434 | 699249.7464 | 956744.3517 | 3.1306e-06 | 11.786 | 865434.0136
11 | 75 | CONCLUIDO | 1.8437 | 54.24 | 50.98 | 95.6 | 1.28 | 32 | 166.01 | 49.1 | 12 | 0 | 29.91 | 20708.3 | 469.22 | 2304.52 | 136.12 | 88.64 | 19346.63 | 0.65 | 0.87 | 4.08 | 1.19 | 0.5 | 10 | 696.0768 | 952.403 | 861.507 | 696076.8114 | 952403.0021 | 3.135e-06 | 11.7708 | 861506.9962

## RESULTADOS_17
Unnamed: 0 | Volume de calda [L] | STATUS | Capacidade operacional [ha/h] | Tempo de missao [h] | Tempo util [h] | Tempo por voo [min] | Autonomia Projetada [h] | N° Voos | MTOW [kg] | Massa Estrutura [kg] | Combustível [kg] | Abastecimentos | Massa gerador | Potência gerador [W] | Combustível consumido [L] | Calda cons [L] | Distância percorrida [km] | Distância Pulverizando [km] | RTL ACUMULADO[m] | EOC [km/km] | EOC [h/h] | Tempo de manobra [h] | Tempo rtl_rtw [h] | V pulv [m/s] | V desloc [m/s] | Preço Total por ha Simples [R$/ha] | Preço Total por ha Presumido [R$/ha] | Preço Total por ha Real [R$/ha] | Preço Total Simples [R$] | Preço Total Presumido [R$] | Prod CAPEX [ha/h/R$] | Dias Trabalhados | Preço Total Real [R$]
0 | 95 | CONCLUIDO | 0.8755 | 114.22 | 81.79 | 6.1 | 0.1 | 805 | 185.69 | 53.44 | 1 | 803 | 36.26 | 23136.14 | 1102.53 | 2305.08 | 1169.09 | 88.64 | 531965.16 | 0.08 | 0.54 | 5.31 | 31.98 | 0.5 | 10 | 2731.4354 | 3737.2704 | 3380.5905 | 2731435.3668 | 3737270.3712 | 1.4007e-06 | 24.7873 | 3380590.5323
1 | 95 | CONCLUIDO | 1.3446 | 74.37 | 60.96 | 12.44 | 0.19 | 294 | 187.21 | 53.44 | 2 | 292 | 36.77 | 23322.88 | 811.2 | 2304.62 | 470.41 | 88.64 | 185178.81 | 0.19 | 0.73 | 4.47 | 11.16 | 0.5 | 10 | 1383.8154 | 1893.3973 | 1712.6941 | 1383815.4299 | 1893397.3208 | 2.1512e-06 | 16.1393 | 1712694.1379
2 | 95 | CONCLUIDO | 1.5237 | 65.63 | 56.5 | 18.94 | 0.28 | 179 | 188.73 | 53.44 | 3 | 177 | 37.29 | 23510.33 | 741.93 | 2304.55 | 321.3 | 88.64 | 111200.56 | 0.28 | 0.78 | 4.28 | 6.7 | 0.5 | 10 | 1139.3513 | 1558.9107 | 1410.1304 | 1139351.2649 | 1558910.6652 | 2.4377e-06 | 14.2426 | 1410130.4193
3 | 95 | CONCLUIDO | 1.619 | 61.76 | 54.53 | 25.56 | 0.37 | 128 | 190.25 | 53.44 | 4 | 126 | 37.82 | 23698.48 | 707.11 | 2304.58 | 255.92 | 88.64 | 78765.94 | 0.35 | 0.81 | 4.19 | 4.73 | 0.5 | 10 | 1037.9609 | 1420.1839 | 1284.6436 | 1037960.9323 | 1420183.9391 | 2.5902e-06 | 13.4028 | 1284643.5772
4 | 95 | CONCLUIDO | 1.6746 | 59.72 | 53.53 | 32.12 | 0.46 | 100 | 191.78 | 53.44 | 5 | 98 | 38.35 | 23887.36 | 684.63 | 2304.53 | 221.91 | 88.64 | 61901.08 | 0.4 | 0.83 | 4.16 | 3.73 | 0.5 | 10 | 978.2133 | 1338.4346 | 1210.6963 | 978213.2932 | 1338434.5835 | 2.6791e-06 | 12.9601 | 1210696.2653
5 | 95 | CONCLUIDO | 1.7159 | 58.28 | 52.79 | 39.11 | 0.55 | 81 | 193.32 | 53.44 | 6 | 79 | 38.89 | 24076.95 | 665.97 | 2304.48 | 197.92 | 88.64 | 49998.73 | 0.45 | 0.84 | 4.12 | 3 | 0.5 | 10 | 942.0392 | 1288.9395 | 1165.925 | 942039.1639 | 1288939.5439 | 2.7452e-06 | 12.6476 | 1165924.9629
6 | 95 | CONCLUIDO | 1.7456 | 57.29 | 52.29 | 46.13 | 0.64 | 68 | 194.86 | 53.44 | 7 | 66 | 39.43 | 24267.28 | 648.23 | 2304.55 | 181.17 | 88.64 | 41690.14 | 0.49 | 0.85 | 4.08 | 2.49 | 0.5 | 10 | 903.5009 | 1236.2098 | 1118.2277 | 903500.9144 | 1236209.8107 | 2.7927e-06 | 12.4327 | 1118227.6814
7 | 95 | CONCLUIDO | 1.7684 | 56.55 | 51.92 | 53.71 | 0.72 | 58 | 196.41 | 53.44 | 8 | 56 | 39.98 | 24458.36 | 634.6 | 2304.53 | 168.77 | 88.64 | 35538.99 | 0.53 | 0.85 | 4.08 | 2.12 | 0.5 | 10 | 882.5378 | 1207.5271 | 1092.2824 | 882537.7514 | 1207527.0863 | 2.8292e-06 | 12.2721 | 1092282.396
8 | 95 | CONCLUIDO | 1.7851 | 56.02 | 51.65 | 60.77 | 0.81 | 51 | 197.97 | 53.44 | 9 | 49 | 40.53 | 24650.18 | 623.55 | 2304.48 | 159.66 | 88.64 | 31018.77 | 0.56 | 0.86 | 4.07 | 1.86 | 0.5 | 10 | 866.7138 | 1185.876 | 1072.6977 | 866713.7639 | 1185876.0085 | 2.8559e-06 | 12.1571 | 1072697.6667
9 | 95 | CONCLUIDO | 1.7991 | 55.58 | 51.44 | 68.59 | 0.89 | 45 | 199.53 | 53.44 | 10 | 43 | 41.1 | 24842.77 | 609.72 | 2304.5 | 152.63 | 88.64 | 27538.13 | 0.58 | 0.86 | 4.06 | 1.65 | 0.5 | 10 | 850.2818 | 1163.393 | 1052.3604 | 850281.758 | 1163393.013 | 2.8783e-06 | 12.0616 | 1052360.4167
10 | 95 | CONCLUIDO | 1.8115 | 55.2 | 51.25 | 76.87 | 0.97 | 40 | 201.1 | 53.44 | 11 | 38 | 41.66 | 25036.12 | 596.01 | 2304.47 | 146.35 | 88.64 | 24419.84 | 0.61 | 0.86 | 4.04 | 1.45 | 0.5 | 10 | 834.6576 | 1142.0153 | 1033.023 | 834657.5783 | 1142015.3211 | 2.8981e-06 | 11.9792 | 1033022.9817
11 | 95 | CONCLUIDO | 1.821 | 54.91 | 51.11 | 85.18 | 1.05 | 36 | 202.67 | 53.44 | 12 | 34 | 42.24 | 25230.25 | 583.26 | 2304.48 | 141.69 | 88.64 | 22111.9 | 0.63 | 0.87 | 4.04 | 1.31 | 0.5 | 10 | 821.3026 | 1123.7424 | 1016.494 | 821302.5721 | 1123742.4124 | 2.9133e-06 | 11.9162 | 1016494.0138
12 | 95 | CONCLUIDO | 1.8289 | 54.68 | 50.98 | 92.69 | 1.13 | 33 | 204.25 | 53.44 | 13 | 31 | 42.82 | 25425.3 | 570.75 | 2304.53 | 137.5 | 88.64 | 20029.03 | 0.64 | 0.87 | 4.03 | 1.19 | 0.5 | 10 | 798.6675 | 1092.7721 | 988.4794 | 798667.4649 | 1092772.0602 | 2.926e-06 | 11.8663 | 988479.4285
13 | 95 | CONCLUIDO | 1.8357 | 54.47 | 50.89 | 101.78 | 1.21 | 30 | 205.84 | 53.44 | 14 | 28 | 43.4 | 25621.03 | 555.64 | 2304.48 | 134.15 | 88.64 | 18371.73 | 0.66 | 0.87 | 4.04 | 1.09 | 0.5 | 10 | 784.8826 | 1073.9111 | 971.4185 | 784882.6434 | 1073911.0593 | 2.9368e-06 | 11.8207 | 971418.4951
14 | 95 | CONCLUIDO | 1.8412 | 54.31 | 50.8 | 108.86 | 1.28 | 28 | 207.43 | 53.44 | 15 | 19 | 44 | 25817.56 | 544.21 | 2304.47 | 131.08 | 88.64 | 16844.69 | 0.68 | 0.87 | 4.04 | 1.01 | 0.5 | 10 | 774.3302 | 1059.4727 | 958.3581 | 774330.1582 | 1059472.6835 | 2.9456e-06 | 11.786 | 958358.0975
15 | 95 | CONCLUIDO | 1.8463 | 54.16 | 50.73 | 117.06 | 1.36 | 26 | 209.03 | 53.44 | 16 | 8 | 44.6 | 26014.91 | 537.39 | 2304.47 | 128.69 | 88.64 | 15659.96 | 0.69 | 0.87 | 4.03 | 0.93 | 0.5 | 10 | 767.4343 | 1050.0374 | 949.8233 | 767434.2539 | 1050037.4029 | 2.9538e-06 | 11.7535 | 949823.3069
16 | 95 | CONCLUIDO | 1.8462 | 54.17 | 50.73 | 117.07 | 1.43 | 26 | 210.64 | 53.44 | 17 | 1 | 45.21 | 26213.09 | 538.38 | 2304.47 | 128.23 | 88.64 | 15429.82 | 0.69 | 0.87 | 4.05 | 0.93 | 0.5 | 10 | 768.1952 | 1051.0785 | 950.765 | 768195.1532 | 1051078.499 | 2.9536e-06 | 11.7556 | 950765.0423
17 | 95 | CONCLUIDO | 1.8462 | 54.16 | 50.73 | 117.07 | 1.51 | 26 | 212.25 | 53.44 | 18 | 0 | 45.82 | 26412.11 | 541.6 | 2304.47 | 128.17 | 88.64 | 15398.69 | 0.69 | 0.87 | 4.05 | 0.93 | 0.5 | 10 | 770.568 | 1054.3252 | 953.7018 | 770568.0146 | 1054325.1526 | 2.9536e-06 | 11.7535 | 953701.8398

## RESULTADOS_9
Unnamed: 0 | Volume de calda [L] | STATUS | Capacidade operacional [ha/h] | Tempo de missao [h] | Tempo util [h] | Tempo por voo [min] | Autonomia Projetada [h] | N° Voos | MTOW [kg] | Massa Estrutura [kg] | Combustível [kg] | Abastecimentos | Massa gerador | Potência gerador [W] | Combustível consumido [L] | Calda cons [L] | Distância percorrida [km] | Distância Pulverizando [km] | RTL ACUMULADO[m] | EOC [km/km] | EOC [h/h] | Tempo de manobra [h] | Tempo rtl_rtw [h] | V pulv [m/s] | V desloc [m/s] | Preço Total por ha Simples [R$/ha] | Preço Total por ha Presumido [R$/ha] | Preço Total por ha Real [R$/ha] | Preço Total Simples [R$] | Preço Total Presumido [R$] | Prod CAPEX [ha/h/R$] | Dias Trabalhados | Preço Total Real [R$]
0 | 55 | CONCLUIDO | 1.2106 | 82.6 | 68.79 | 8.41 | 0.15 | 491 | 116.05 | 43.4 | 1 | 489 | 16.65 | 14546.17 | 675.43 | 2304.7 | 732.77 | 88.64 | 315374.47 | 0.12 | 0.64 | 4.79 | 18.99 | 0.5 | 10 | 1334.3019 | 1825.6508 | 1651.4132 | 1334301.9335 | 1825650.7706 | 2.2226e-06 | 17.9253 | 1651413.2234
1 | 55 | CONCLUIDO | 1.5629 | 63.98 | 57.19 | 17.42 | 0.3 | 197 | 117.34 | 43.4 | 2 | 195 | 16.94 | 14705.49 | 544.68 | 2304.61 | 344.54 | 88.64 | 122731.83 | 0.26 | 0.77 | 4.31 | 7.39 | 0.5 | 10 | 883.3762 | 1208.6743 | 1093.3201 | 883376.187 | 1208674.2708 | 2.8694e-06 | 13.8845 | 1093320.0948
2 | 55 | CONCLUIDO | 1.6873 | 59.27 | 54.29 | 26.92 | 0.45 | 121 | 118.63 | 43.4 | 3 | 119 | 17.23 | 14865.24 | 499.37 | 2304.62 | 248.23 | 88.64 | 74957.5 | 0.36 | 0.82 | 4.17 | 4.5 | 0.5 | 10 | 769.0881 | 1052.3002 | 951.8702 | 769088.0686 | 1052300.2253 | 3.0978e-06 | 12.8624 | 951870.1687
3 | 55 | CONCLUIDO | 1.7528 | 57.05 | 52.94 | 37.37 | 0.59 | 85 | 119.93 | 43.4 | 4 | 83 | 17.53 | 15025.44 | 468.43 | 2304.55 | 202.88 | 88.64 | 52459.69 | 0.44 | 0.84 | 4.11 | 3.14 | 0.5 | 10 | 709.8866 | 971.2981 | 878.5988 | 709886.5571 | 971298.1053 | 3.2181e-06 | 12.3806 | 878598.7774
4 | 55 | CONCLUIDO | 1.7914 | 55.82 | 52.18 | 48.17 | 0.73 | 65 | 121.23 | 43.4 | 5 | 63 | 17.83 | 15186.08 | 441.26 | 2304.48 | 177.84 | 88.64 | 40042.5 | 0.5 | 0.85 | 4.08 | 2.39 | 0.5 | 10 | 675.6779 | 924.4923 | 836.26 | 675677.8708 | 924492.2716 | 3.289e-06 | 12.1137 | 836260.0267
5 | 55 | CONCLUIDO | 1.8168 | 55.04 | 51.72 | 59.67 | 0.86 | 52 | 122.54 | 43.4 | 6 | 47 | 18.14 | 15347.16 | 419.27 | 2304.47 | 161.81 | 88.64 | 32092.04 | 0.55 | 0.86 | 4.07 | 1.92 | 0.5 | 10 | 650.829 | 890.493 | 805.5056 | 650829.0286 | 890492.9894 | 3.3356e-06 | 11.9444 | 805505.5883
6 | 55 | CONCLUIDO | 1.8317 | 54.59 | 51.46 | 70.17 | 1 | 44 | 123.85 | 43.4 | 7 | 12 | 18.45 | 15508.69 | 400.84 | 2304.52 | 151.8 | 88.64 | 27127.37 | 0.58 | 0.86 | 4.1 | 1.66 | 0.5 | 10 | 623.1545 | 852.6275 | 771.2539 | 623154.4947 | 852627.4713 | 3.3629e-06 | 11.8468 | 771253.9021
7 | 55 | CONCLUIDO | 1.8341 | 54.52 | 51.41 | 71.74 | 1.13 | 43 | 125.16 | 43.4 | 8 | 0 | 18.76 | 15670.68 | 402.23 | 2304.55 | 149.74 | 88.64 | 26100.99 | 0.59 | 0.86 | 4.11 | 1.62 | 0.5 | 10 | 623.4541 | 853.0375 | 771.6248 | 623454.1415 | 853037.4613 | 3.3674e-06 | 11.8316 | 771624.7632

## resultados
Unnamed: 0 | Volume de calda [L] | STATUS | Capacidade operacional [ha/h] | Tempo de missao [h] | Tempo util [h] | Tempo por voo [min] | Autonomia Projetada [h] | N° Voos | MTOW [kg] | Massa Estrutura [kg] | Combustível [kg] | Abastecimentos | Massa gerador | Potência gerador [W] | Combustível consumido [L] | Calda cons [L] | Distância percorrida [km] | Distância Pulverizando [km] | RTL ACUMULADO[m] | EOC [km/km] | EOC [h/h] | Tempo de manobra [h] | Tempo rtl_rtw [h] | V pulv [m/s] | V desloc [m/s]
0 | 100 | CONCLUIDO | 0.837 | 119.48 | 83.83 | 5.9 | 0.09 | 852 | 194.77 | 54.38 | 1 | 850 | 39.4 | 24256.19 | 1165.72 | 2305.18 | 1237.13 | 88.64 | 565751.84 | 0.07 | 0.53 | 5.41 | 34.02 | 0.5 | 10
1 | 100 | CONCLUIDO | 1.3187 | 75.83 | 61.42 | 12.04 | 0.18 | 306 | 196.32 | 54.38 | 2 | 304 | 39.95 | 24447.22 | 843.96 | 2304.57 | 485.82 | 88.64 | 192825.02 | 0.18 | 0.72 | 4.49 | 11.62 | 0.5 | 10
2 | 100 | CONCLUIDO | 1.5029 | 66.54 | 56.79 | 18.32 | 0.27 | 186 | 197.88 | 54.38 | 3 | 184 | 40.5 | 24639 | 771.42 | 2304.54 | 331.06 | 88.64 | 116047.21 | 0.27 | 0.78 | 4.29 | 6.99 | 0.5 | 10
3 | 100 | CONCLUIDO | 1.6017 | 62.44 | 54.75 | 24.7 | 0.36 | 133 | 199.44 | 54.38 | 4 | 131 | 41.06 | 24831.54 | 735.15 | 2304.55 | 262.46 | 88.64 | 82013.35 | 0.34 | 0.81 | 4.21 | 4.95 | 0.5 | 10
4 | 100 | CONCLUIDO | 1.6624 | 60.15 | 53.63 | 31.24 | 0.44 | 103 | 201.01 | 54.38 | 5 | 101 | 41.63 | 25024.84 | 710.83 | 2304.61 | 225.67 | 88.64 | 63766.57 | 0.39 | 0.83 | 4.15 | 3.83 | 0.5 | 10
5 | 100 | CONCLUIDO | 1.7045 | 58.67 | 52.88 | 37.77 | 0.53 | 84 | 202.58 | 54.38 | 6 | 82 | 42.2 | 25218.93 | 692.32 | 2304.49 | 200.94 | 88.64 | 51497.52 | 0.44 | 0.84 | 4.12 | 3.09 | 0.5 | 10
6 | 100 | CONCLUIDO | 1.7329 | 57.71 | 52.43 | 44.31 | 0.61 | 71 | 204.16 | 54.38 | 7 | 69 | 42.78 | 25413.94 | 676.93 | 2304.47 | 185.57 | 88.64 | 43878.28 | 0.48 | 0.84 | 4.11 | 2.64 | 0.5 | 10
7 | 100 | CONCLUIDO | 1.757 | 56.92 | 52.03 | 51.17 | 0.69 | 61 | 205.75 | 54.38 | 8 | 59 | 43.37 | 25609.61 | 664.18 | 2304.55 | 172.07 | 88.64 | 37175.74 | 0.52 | 0.85 | 4.09 | 2.23 | 0.5 | 10
8 | 100 | CONCLUIDO | 1.7762 | 56.3 | 51.72 | 58.55 | 0.77 | 53 | 207.34 | 54.38 | 9 | 51 | 43.96 | 25806.1 | 651.26 | 2304.47 | 162 | 88.64 | 32180.37 | 0.55 | 0.86 | 4.07 | 1.93 | 0.5 | 10
9 | 100 | CONCLUIDO | 1.7902 | 55.86 | 51.51 | 65.76 | 0.85 | 47 | 208.94 | 54.38 | 10 | 45 | 44.56 | 26003.41 | 639.01 | 2304.48 | 154.97 | 88.64 | 28698.25 | 0.57 | 0.86 | 4.06 | 1.72 | 0.5 | 10
10 | 100 | CONCLUIDO | 1.8029 | 55.47 | 51.32 | 73.31 | 0.93 | 42 | 210.55 | 54.38 | 11 | 40 | 45.17 | 26201.54 | 625 | 2304.48 | 148.74 | 88.64 | 25603.96 | 0.6 | 0.86 | 4.04 | 1.52 | 0.5 | 10
11 | 100 | CONCLUIDO | 1.8121 | 55.18 | 51.19 | 80.83 | 1 | 38 | 212.16 | 54.38 | 12 | 36 | 45.78 | 26400.51 | 614.2 | 2304.48 | 144.06 | 88.64 | 23287.85 | 0.62 | 0.87 | 4.05 | 1.39 | 0.5 | 10
12 | 100 | CONCLUIDO | 1.8208 | 54.92 | 51.04 | 87.5 | 1.08 | 35 | 213.78 | 54.38 | 13 | 33 | 46.4 | 26600.32 | 600.69 | 2304.51 | 139.77 | 88.64 | 21154.96 | 0.63 | 0.87 | 4.03 | 1.25 | 0.5 | 10
13 | 100 | CONCLUIDO | 1.8275 | 54.72 | 50.96 | 95.55 | 1.15 | 32 | 215.41 | 54.38 | 14 | 30 | 47.03 | 26801 | 592.34 | 2304.47 | 136.79 | 88.64 | 19680.09 | 0.65 | 0.87 | 4.03 | 1.16 | 0.5 | 10
14 | 100 | CONCLUIDO | 1.8355 | 54.48 | 50.84 | 105.18 | 1.23 | 29 | 217.04 | 54.38 | 15 | 27 | 47.66 | 27002.55 | 577.6 | 2304.47 | 132.8 | 88.64 | 17702.02 | 0.67 | 0.87 | 4.02 | 1.04 | 0.5 | 10
15 | 100 | CONCLUIDO | 1.8405 | 54.33 | 50.77 | 112.82 | 1.3 | 27 | 218.68 | 54.38 | 16 | 20 | 48.31 | 27204.98 | 566.22 | 2304.47 | 130.02 | 88.64 | 16321.37 | 0.68 | 0.87 | 4.03 | 0.97 | 0.5 | 10
16 | 100 | CONCLUIDO | 1.8452 | 54.19 | 50.71 | 121.69 | 1.37 | 25 | 220.33 | 54.38 | 17 | 14 | 48.95 | 27408.3 | 553.85 | 2304.47 | 127.81 | 88.64 | 15227.04 | 0.69 | 0.87 | 4.03 | 0.91 | 0.5 | 10
17 | 100 | CONCLUIDO | 1.8459 | 54.18 | 50.69 | 121.65 | 1.44 | 25 | 221.99 | 54.38 | 18 | 3 | 49.61 | 27612.53 | 555.34 | 2304.49 | 127.04 | 88.64 | 14842.03 | 0.7 | 0.87 | 4.04 | 0.89 | 0.5 | 10
18 | 100 | CONCLUIDO | 1.8456 | 54.18 | 50.69 | 121.67 | 1.51 | 25 | 223.65 | 54.38 | 19 | 1 | 50.27 | 27817.81 | 557.72 | 2304.51 | 127.17 | 88.64 | 14905.11 | 0.7 | 0.87 | 4.04 | 0.9 | 0.5 | 10
19 | 100 | CONCLUIDO | 1.8455 | 54.19 | 50.7 | 121.67 | 1.58 | 25 | 225.32 | 54.38 | 20 | 0 | 50.95 | 28023.89 | 561.46 | 2304.51 | 127.2 | 88.64 | 14920.28 | 0.7 | 0.87 | 4.04 | 0.9 | 0.5 | 10
0 | 40 | CONCLUIDO | 1.3592 | 73.58 | 64.42 | 10.12 | 0.2 | 382 | 89.87 | 37.55 | 1 | 380 | 11.32 | 11317.98 | 526.43 | 2304.7 | 587.32 | 88.64 | 243196.79 | 0.15 | 0.69 | 4.58 | 14.62 | 0.5 | 10
1 | 40 | CONCLUIDO | 1.65 | 60.61 | 55.7 | 21.29 | 0.39 | 157 | 91.1 | 37.55 | 2 | 155 | 11.54 | 11468.97 | 432.1 | 2304.56 | 294.67 | 88.64 | 97998.33 | 0.3 | 0.8 | 4.25 | 5.9 | 0.5 | 10
2 | 40 | CONCLUIDO | 1.7549 | 56.98 | 53.27 | 34 | 0.57 | 94 | 92.32 | 37.55 | 3 | 92 | 11.77 | 11620.34 | 388.31 | 2304.48 | 214.19 | 88.64 | 58069.21 | 0.41 | 0.83 | 4.12 | 3.47 | 0.5 | 10
3 | 40 | CONCLUIDO | 1.8033 | 55.46 | 52.27 | 47.52 | 0.75 | 66 | 93.55 | 37.55 | 4 | 49 | 12 | 11772.07 | 354.2 | 2304.47 | 180.14 | 88.64 | 41185.93 | 0.49 | 0.85 | 4.1 | 2.47 | 0.5 | 10
4 | 40 | CONCLUIDO | 1.8164 | 55.06 | 52 | 52.88 | 0.93 | 59 | 94.79 | 37.55 | 5 | 0 | 12.23 | 11924.18 | 346.97 | 2304.48 | 169.02 | 88.64 | 35661.22 | 0.52 | 0.85 | 4.15 | 2.21 | 0.5 | 10
0 | 30 | CONCLUIDO | 1.4709 | 67.99 | 61.4 | 12.08 | 0.24 | 305 | 71.52 | 32.27 | 1 | 303 | 8.25 | 9054.6 | 420.8 | 2304.7 | 485.37 | 88.64 | 192604.95 | 0.18 | 0.72 | 4.48 | 11.6 | 0.5 | 10
1 | 30 | CONCLUIDO | 1.72 | 58.14 | 54.37 | 26.31 | 0.48 | 124 | 72.7 | 32.27 | 2 | 122 | 8.43 | 9200.25 | 341.98 | 2304.55 | 250.41 | 88.64 | 76030.38 | 0.35 | 0.81 | 4.18 | 4.57 | 0.5 | 10
2 | 30 | CONCLUIDO | 1.7894 | 55.89 | 52.8 | 39.6 | 0.71 | 80 | 73.88 | 32.27 | 3 | 18 | 8.61 | 9346.23 | 305.02 | 2304.48 | 195.62 | 88.64 | 48857.41 | 0.45 | 0.84 | 4.18 | 3 | 0.5 | 10
3 | 30 | CONCLUIDO | 1.7916 | 55.82 | 52.76 | 40.58 | 0.93 | 78 | 75.07 | 32.27 | 4 | 0 | 8.8 | 9492.55 | 308.67 | 2304.62 | 192.78 | 88.64 | 47444.2 | 0.46 | 0.84 | 4.22 | 2.96 | 0.5 | 10
0 | 15 | CONCLUIDO | 1.6731 | 59.77 | 56.18 | 19.83 | 0.43 | 170 | 39.78 | 19.54 | 1 | 86 | 4.24 | 5140 | 223.02 | 2304.62 | 307.34 | 88.64 | 104267.67 | 0.29 | 0.79 | 4.36 | 6.38 | 0.5 | 10
1 | 15 | CONCLUIDO | 1.6916 | 59.12 | 55.7 | 21.56 | 0.84 | 155 | 40.89 | 19.54 | 2 | 0 | 4.35 | 5277.26 | 221.75 | 2304.76 | 287.85 | 88.64 | 94594.8 | 0.31 | 0.8 | 4.43 | 5.9 | 0.5 | 10
0 | 70 | CONCLUIDO | 1.0771 | 92.84 | 73.25 | 7.31 | 0.12 | 601 | 141.81 | 47.83 | 1 | 599 | 22.98 | 17723.39 | 825.55 | 2304.87 | 882.52 | 88.64 | 389702.35 | 0.1 | 0.6 | 4.97 | 23.45 | 0.5 | 10
1 | 70 | CONCLUIDO | 1.4791 | 67.61 | 58.62 | 15.03 | 0.25 | 234 | 143.17 | 47.83 | 2 | 232 | 23.34 | 17891.86 | 646.65 | 2304.54 | 392.25 | 88.64 | 146402.72 | 0.23 | 0.76 | 4.37 | 8.82 | 0.5 | 10
2 | 70 | CONCLUIDO | 1.6245 | 61.56 | 55.17 | 22.99 | 0.37 | 144 | 144.54 | 47.83 | 3 | 142 | 23.71 | 18060.85 | 595.46 | 2304.53 | 277.19 | 88.64 | 89318.77 | 0.32 | 0.8 | 4.21 | 5.37 | 0.5 | 10
3 | 70 | CONCLUIDO | 1.7008 | 58.8 | 53.59 | 31.22 | 0.49 | 103 | 145.92 | 47.83 | 4 | 101 | 24.09 | 18230.35 | 564.53 | 2304.49 | 224.8 | 88.64 | 63330.58 | 0.39 | 0.83 | 4.14 | 3.8 | 0.5 | 10
4 | 70 | CONCLUIDO | 1.7472 | 57.23 | 52.72 | 40.04 | 0.6 | 79 | 147.3 | 47.83 | 5 | 77 | 24.47 | 18400.38 | 542.32 | 2304.5 | 195.37 | 88.64 | 48737.98 | 0.45 | 0.84 | 4.11 | 2.93 | 0.5 | 10
5 | 70 | CONCLUIDO | 1.7781 | 56.24 | 52.16 | 48.9 | 0.71 | 64 | 148.68 | 47.83 | 6 | 62 | 24.85 | 18570.94 | 523.28 | 2304.58 | 176.94 | 88.64 | 39596.77 | 0.5 | 0.85 | 4.08 | 2.37 | 0.5 | 10
6 | 70 | CONCLUIDO | 1.802 | 55.49 | 51.73 | 58.57 | 0.83 | 53 | 150.07 | 47.83 | 7 | 51 | 25.24 | 18742.03 | 502.36 | 2304.48 | 162.82 | 88.64 | 32591.43 | 0.54 | 0.86 | 4.06 | 1.94 | 0.5 | 10
7 | 70 | CONCLUIDO | 1.8194 | 54.96 | 51.43 | 68.58 | 0.94 | 45 | 151.46 | 47.83 | 8 | 43 | 25.63 | 18913.66 | 482.98 | 2304.48 | 152.84 | 88.64 | 27638.57 | 0.58 | 0.86 | 4.05 | 1.64 | 0.5 | 10
8 | 70 | CONCLUIDO | 1.8348 | 54.5 | 51.18 | 80.8 | 1.04 | 38 | 152.85 | 47.83 | 9 | 30 | 26.03 | 19085.83 | 463.53 | 2304.49 | 143.61 | 88.64 | 23060.34 | 0.62 | 0.87 | 4.05 | 1.38 | 0.5 | 10
9 | 70 | CONCLUIDO | 1.8409 | 54.32 | 51.08 | 87.57 | 1.15 | 35 | 154.25 | 47.83 | 10 | 12 | 26.43 | 19258.55 | 454.59 | 2304.47 | 139.82 | 88.64 | 21181.53 | 0.63 | 0.87 | 4.07 | 1.29 | 0.5 | 10
10 | 70 | CONCLUIDO | 1.843 | 54.26 | 51.05 | 90.09 | 1.25 | 34 | 155.66 | 47.83 | 11 | 0 | 26.83 | 19431.82 | 453.66 | 2304.49 | 138.44 | 88.64 | 20496.12 | 0.64 | 0.87 | 4.07 | 1.25 | 0.5 | 10
0 | 90 | CONCLUIDO | 0.9131 | 109.52 | 80.01 | 6.3 | 0.1 | 762 | 176.73 | 52.44 | 1 | 760 | 33.29 | 22031.19 | 1044.1 | 2304.93 | 1108.24 | 88.64 | 501758.31 | 0.08 | 0.55 | 5.28 | 30.2 | 0.5 | 10
1 | 90 | CONCLUIDO | 1.3702 | 72.98 | 60.54 | 12.88 | 0.2 | 282 | 178.21 | 52.44 | 2 | 280 | 33.77 | 22213.89 | 778.89 | 2304.56 | 455.93 | 88.64 | 178000.45 | 0.19 | 0.73 | 4.47 | 10.74 | 0.5 | 10
2 | 90 | CONCLUIDO | 1.5439 | 64.77 | 56.23 | 19.62 | 0.3 | 172 | 179.7 | 52.44 | 3 | 170 | 34.26 | 22397.24 | 713.38 | 2304.63 | 312.26 | 88.64 | 106713.69 | 0.28 | 0.79 | 4.28 | 6.44 | 0.5 | 10
3 | 90 | CONCLUIDO | 1.6358 | 61.13 | 54.34 | 26.51 | 0.39 | 123 | 181.19 | 52.44 | 4 | 121 | 34.75 | 22581.25 | 679.24 | 2304.53 | 249.51 | 88.64 | 75588.06 | 0.36 | 0.81 | 4.18 | 4.54 | 0.5 | 10
4 | 90 | CONCLUIDO | 1.6901 | 59.17 | 53.34 | 33.33 | 0.49 | 96 | 182.69 | 52.44 | 5 | 94 | 35.25 | 22766.06 | 656.81 | 2304.48 | 215.66 | 88.64 | 58795.36 | 0.41 | 0.83 | 4.14 | 3.54 | 0.5 | 10
5 | 90 | CONCLUIDO | 1.7281 | 57.87 | 52.67 | 40.52 | 0.58 | 78 | 184.19 | 52.44 | 6 | 76 | 35.75 | 22951.43 | 638.8 | 2304.5 | 193.99 | 88.64 | 48051.94 | 0.46 | 0.84 | 4.11 | 2.88 | 0.5 | 10
6 | 90 | CONCLUIDO | 1.7567 | 56.92 | 52.19 | 48.18 | 0.67 | 65 | 185.7 | 52.44 | 7 | 63 | 36.26 | 23137.49 | 624.39 | 2304.55 | 177.56 | 88.64 | 39901.81 | 0.5 | 0.85 | 4.09 | 2.4 | 0.5 | 10
7 | 90 | CONCLUIDO | 1.7778 | 56.25 | 51.84 | 55.54 | 0.76 | 56 | 187.22 | 52.44 | 8 | 54 | 36.78 | 23324.24 | 606.86 | 2304.53 | 166.3 | 88.64 | 34316.51 | 0.53 | 0.85 | 4.06 | 2.04 | 0.5 | 10
8 | 90 | CONCLUIDO | 1.7941 | 55.74 | 51.58 | 63.16 | 0.85 | 49 | 188.74 | 52.44 | 9 | 47 | 37.3 | 23511.69 | 593.3 | 2304.47 | 157.38 | 88.64 | 29892.21 | 0.56 | 0.86 | 4.06 | 1.78 | 0.5 | 10
9 | 90 | CONCLUIDO | 1.8076 | 55.32 | 51.37 | 71.68 | 0.93 | 43 | 190.26 | 52.44 | 10 | 41 | 37.82 | 23699.85 | 578.81 | 2304.47 | 150.36 | 88.64 | 26411.5 | 0.59 | 0.86 | 4.05 | 1.58 | 0.5 | 10
10 | 90 | CONCLUIDO | 1.8206 | 54.93 | 51.16 | 80.77 | 1.02 | 38 | 191.79 | 52.44 | 11 | 36 | 38.35 | 23888.73 | 564.18 | 2304.48 | 143.2 | 88.64 | 22857.4 | 0.62 | 0.87 | 4.04 | 1.36 | 0.5 | 10
11 | 90 | CONCLUIDO | 1.83 | 54.64 | 51.02 | 90.03 | 1.1 | 34 | 193.33 | 52.44 | 12 | 32 | 38.89 | 24078.33 | 550.54 | 2304.49 | 138.33 | 88.64 | 20442.26 | 0.64 | 0.87 | 4.04 | 1.22 | 0.5 | 10
12 | 90 | CONCLUIDO | 1.8373 | 54.43 | 50.91 | 98.53 | 1.18 | 31 | 194.88 | 52.44 | 13 | 28 | 39.43 | 24268.67 | 535.08 | 2304.47 | 135.01 | 88.64 | 18794.98 | 0.66 | 0.87 | 4.03 | 1.11 | 0.5 | 10
13 | 90 | CONCLUIDO | 1.8416 | 54.3 | 50.85 | 105.2 | 1.27 | 29 | 196.42 | 52.44 | 14 | 18 | 39.98 | 24459.75 | 524.79 | 2304.49 | 132.54 | 88.64 | 17570.31 | 0.67 | 0.87 | 4.04 | 1.05 | 0.5 | 10
14 | 90 | CONCLUIDO | 1.8462 | 54.17 | 50.79 | 112.86 | 1.35 | 27 | 197.98 | 52.44 | 15 | 8 | 40.54 | 24651.58 | 518.97 | 2304.49 | 130.19 | 88.64 | 16403.83 | 0.68 | 0.87 | 4.05 | 0.99 | 0.5 | 10
15 | 90 | CONCLUIDO | 1.8459 | 54.17 | 50.79 | 112.87 | 1.42 | 27 | 199.54 | 52.44 | 16 | 1 | 41.1 | 24844.17 | 522.04 | 2304.55 | 129.95 | 88.64 | 16284.08 | 0.68 | 0.87 | 4.06 | 1 | 0.5 | 10
16 | 90 | CONCLUIDO | 1.8459 | 54.17 | 50.79 | 112.87 | 1.5 | 27 | 201.11 | 52.44 | 17 | 0 | 41.67 | 25037.53 | 525.96 | 2304.55 | 129.92 | 88.64 | 16272.77 | 0.68 | 0.87 | 4.06 | 1 | 0.5 | 10
0 | 10 | CONCLUIDO | 1.5928 | 62.78 | 58.57 | 15.21 | 0.64 | 231 | 26.11 | 12.1 | 1 | 0 | 3.01 | 3454.41 | 169.03 | 2304.58 | 380.18 | 88.64 | 140382.7 | 0.23 | 0.76 | 4.66 | 8.77 | 0.5 | 10
0 | 45 | CONCLUIDO | 1.3071 | 76.5 | 65.9 | 9.44 | 0.18 | 419 | 98.71 | 39.72 | 1 | 417 | 12.99 | 12407.75 | 576.84 | 2304.89 | 636.32 | 88.64 | 267512.58 | 0.14 | 0.67 | 4.66 | 16.1 | 0.5 | 10
1 | 45 | CONCLUIDO | 1.6206 | 61.71 | 56.2 | 19.72 | 0.35 | 171 | 99.95 | 39.72 | 2 | 169 | 13.24 | 12561.45 | 471.57 | 2304.59 | 311.53 | 88.64 | 106353.67 | 0.28 | 0.79 | 4.27 | 6.41 | 0.5 | 10
2 | 45 | CONCLUIDO | 1.7308 | 57.78 | 53.65 | 30.95 | 0.52 | 104 | 101.2 | 39.72 | 3 | 102 | 13.49 | 12715.54 | 428.88 | 2304.6 | 226.66 | 88.64 | 64257.43 | 0.39 | 0.83 | 4.15 | 3.86 | 0.5 | 10
3 | 45 | CONCLUIDO | 1.7886 | 55.91 | 52.44 | 43.7 | 0.69 | 72 | 102.45 | 39.72 | 4 | 70 | 13.74 | 12870.03 | 395.93 | 2304.53 | 186.04 | 88.64 | 44105.02 | 0.48 | 0.84 | 4.1 | 2.65 | 0.5 | 10
4 | 45 | CONCLUIDO | 1.8176 | 55.02 | 51.88 | 55.59 | 0.85 | 56 | 103.71 | 39.72 | 5 | 27 | 14 | 13024.91 | 367.9 | 2304.55 | 166.17 | 88.64 | 34250.6 | 0.53 | 0.85 | 4.11 | 2.08 | 0.5 | 10
5 | 45 | CONCLUIDO | 1.8226 | 54.87 | 51.79 | 58.63 | 1.01 | 53 | 104.97 | 39.72 | 6 | 0 | 14.25 | 13180.19 | 365.89 | 2304.48 | 162.25 | 88.64 | 32306.58 | 0.55 | 0.86 | 4.13 | 2 | 0.5 | 10
0 | 60 | CONCLUIDO | 1.1647 | 85.86 | 70.26 | 8 | 0.14 | 527 | 124.63 | 45 | 1 | 525 | 18.64 | 15605.44 | 725.08 | 2304.74 | 781.81 | 88.64 | 339713.68 | 0.11 | 0.63 | 4.87 | 20.45 | 0.5 | 10
1 | 60 | CONCLUIDO | 1.5341 | 65.19 | 57.69 | 16.48 | 0.28 | 210 | 125.95 | 45 | 2 | 208 | 18.95 | 15767.7 | 579.6 | 2304.71 | 361.34 | 88.64 | 131064.96 | 0.25 | 0.77 | 4.33 | 7.89 | 0.5 | 10
2 | 60 | CONCLUIDO | 1.6659 | 60.03 | 54.6 | 25.4 | 0.42 | 129 | 127.27 | 45 | 3 | 127 | 19.27 | 15930.42 | 533.14 | 2304.68 | 257.73 | 88.64 | 79664.42 | 0.34 | 0.81 | 4.2 | 4.8 | 0.5 | 10
3 | 60 | CONCLUIDO | 1.7362 | 57.6 | 53.14 | 35.04 | 0.55 | 91 | 128.59 | 45 | 4 | 89 | 19.59 | 16093.6 | 502.12 | 2304.52 | 209.71 | 88.64 | 55846.31 | 0.42 | 0.83 | 4.12 | 3.34 | 0.5 | 10
4 | 60 | CONCLUIDO | 1.7753 | 56.33 | 52.41 | 44.92 | 0.68 | 70 | 129.92 | 45 | 5 | 68 | 19.92 | 16257.24 | 477.8 | 2304.57 | 185.39 | 88.64 | 43791.55 | 0.48 | 0.84 | 4.08 | 2.61 | 0.5 | 10
5 | 60 | CONCLUIDO | 1.8042 | 55.43 | 51.86 | 55.57 | 0.81 | 56 | 131.25 | 45 | 6 | 54 | 20.25 | 16421.36 | 454.89 | 2304.49 | 166.43 | 88.64 | 34379.31 | 0.53 | 0.85 | 4.08 | 2.07 | 0.5 | 10
6 | 60 | CONCLUIDO | 1.825 | 54.79 | 51.49 | 67.16 | 0.93 | 46 | 132.58 | 45 | 7 | 41 | 20.59 | 16585.95 | 432.36 | 2304.5 | 154.18 | 88.64 | 28305.3 | 0.57 | 0.86 | 4.06 | 1.69 | 0.5 | 10
7 | 60 | CONCLUIDO | 1.8351 | 54.49 | 51.31 | 75.09 | 1.06 | 41 | 133.92 | 45 | 8 | 13 | 20.93 | 16751.02 | 419.25 | 2304.49 | 147.41 | 88.64 | 24944.59 | 0.6 | 0.86 | 4.08 | 1.52 | 0.5 | 10
8 | 60 | CONCLUIDO | 1.837 | 54.44 | 51.28 | 76.93 | 1.18 | 40 | 135.27 | 45 | 9 | 0 | 21.27 | 16916.71 | 419.39 | 2304.47 | 145.96 | 88.64 | 24226.83 | 0.61 | 0.86 | 4.09 | 1.49 | 0.5 | 10
0 | 80 | CONCLUIDO | 0.9933 | 100.68 | 76.48 | 6.76 | 0.11 | 679 | 159.12 | 50.28 | 1 | 677 | 27.84 | 19859.16 | 931.07 | 2304.97 | 990.93 | 88.64 | 443513.94 | 0.09 | 0.58 | 5.09 | 26.67 | 0.5 | 10
1 | 80 | CONCLUIDO | 1.4247 | 70.19 | 59.55 | 13.85 | 0.22 | 258 | 160.54 | 50.28 | 2 | 256 | 28.26 | 20034.4 | 712.71 | 2304.58 | 423.19 | 88.64 | 161752.56 | 0.21 | 0.74 | 4.41 | 9.75 | 0.5 | 10
2 | 80 | CONCLUIDO | 1.5847 | 63.1 | 55.69 | 21.15 | 0.33 | 158 | 161.97 | 50.28 | 3 | 156 | 28.69 | 20210.21 | 654.77 | 2304.62 | 294.38 | 88.64 | 97844.68 | 0.3 | 0.8 | 4.24 | 5.89 | 0.5 | 10
3 | 80 | CONCLUIDO | 1.668 | 59.95 | 53.99 | 28.66 | 0.43 | 113 | 163.4 | 50.28 | 4 | 111 | 29.12 | 20386.62 | 623.04 | 2304.56 | 237.61 | 88.64 | 69687.61 | 0.37 | 0.82 | 4.16 | 4.19 | 0.5 | 10
4 | 80 | CONCLUIDO | 1.7171 | 58.24 | 53.08 | 36.19 | 0.54 | 88 | 164.83 | 50.28 | 5 | 86 | 29.55 | 20563.61 | 601.06 | 2304.54 | 206.63 | 88.64 | 54318.58 | 0.43 | 0.83 | 4.15 | 3.28 | 0.5 | 10
5 | 80 | CONCLUIDO | 1.7526 | 57.06 | 52.45 | 44.32 | 0.64 | 71 | 166.27 | 50.28 | 6 | 69 | 29.99 | 20741.2 | 581.46 | 2304.47 | 186 | 88.64 | 44089.98 | 0.48 | 0.84 | 4.11 | 2.65 | 0.5 | 10
6 | 80 | CONCLUIDO | 1.7801 | 56.18 | 51.95 | 52.83 | 0.74 | 59 | 167.72 | 50.28 | 7 | 57 | 30.44 | 20919.39 | 565.06 | 2304.47 | 169.57 | 88.64 | 35933.92 | 0.52 | 0.85 | 4.08 | 2.16 | 0.5 | 10
7 | 80 | CONCLUIDO | 1.7991 | 55.58 | 51.65 | 61.98 | 0.84 | 50 | 169.17 | 50.28 | 8 | 48 | 30.89 | 21098.19 | 546.22 | 2304.48 | 159.71 | 88.64 | 31051.02 | 0.56 | 0.86 | 4.06 | 1.85 | 0.5 | 10
8 | 80 | CONCLUIDO | 1.8136 | 55.14 | 51.4 | 70.09 | 0.94 | 44 | 170.62 | 50.28 | 9 | 42 | 31.34 | 21277.6 | 531.44 | 2304.47 | 151.23 | 88.64 | 26840.86 | 0.59 | 0.86 | 4.06 | 1.6 | 0.5 | 10
9 | 80 | CONCLUIDO | 1.8281 | 54.7 | 51.15 | 80.77 | 1.03 | 38 | 172.08 | 50.28 | 10 | 36 | 31.8 | 21457.64 | 513.12 | 2304.47 | 143.11 | 88.64 | 22811.88 | 0.62 | 0.87 | 4.04 | 1.36 | 0.5 | 10
10 | 80 | CONCLUIDO | 1.8367 | 54.45 | 51.03 | 90.04 | 1.12 | 34 | 173.55 | 50.28 | 11 | 25 | 32.27 | 21638.31 | 496.9 | 2304.47 | 138.8 | 88.64 | 20677.76 | 0.64 | 0.87 | 4.04 | 1.23 | 0.5 | 10
11 | 80 | CONCLUIDO | 1.8429 | 54.26 | 50.94 | 98.59 | 1.22 | 31 | 175.02 | 50.28 | 12 | 14 | 32.74 | 21819.6 | 488.2 | 2304.47 | 135.17 | 88.64 | 18878.09 | 0.66 | 0.87 | 4.06 | 1.14 | 0.5 | 10
12 | 80 | CONCLUIDO | 1.8454 | 54.19 | 50.9 | 101.8 | 1.31 | 30 | 176.49 | 50.28 | 13 | 2 | 33.21 | 22001.54 | 484.7 | 2304.52 | 133.6 | 88.64 | 18097.91 | 0.66 | 0.87 | 4.06 | 1.1 | 0.5 | 10
13 | 80 | CONCLUIDO | 1.8455 | 54.19 | 50.9 | 101.79 | 1.4 | 30 | 177.97 | 50.28 | 14 | 0 | 33.69 | 22184.13 | 488.53 | 2304.54 | 133.44 | 88.64 | 18016.79 | 0.66 | 0.87 | 4.06 | 1.1 | 0.5 | 10
0 | 35 | CONCLUIDO | 1.4133 | 70.76 | 62.94 | 10.98 | 0.22 | 344 | 80.84 | 35.1 | 1 | 342 | 9.74 | 10204.21 | 474.75 | 2304.95 | 536.77 | 88.64 | 218108.89 | 0.17 | 0.7 | 4.55 | 13.14 | 0.5 | 10
1 | 35 | CONCLUIDO | 1.6838 | 59.39 | 55.07 | 23.43 | 0.43 | 141 | 82.04 | 35.1 | 2 | 139 | 9.94 | 10352.53 | 389.65 | 2304.52 | 273.8 | 88.64 | 87639.95 | 0.32 | 0.8 | 4.21 | 5.27 | 0.5 | 10
2 | 35 | CONCLUIDO | 1.7789 | 56.21 | 52.88 | 37.77 | 0.63 | 84 | 83.25 | 35.1 | 3 | 77 | 10.15 | 10501.19 | 344.79 | 2304.51 | 200.39 | 88.64 | 51220.41 | 0.44 | 0.84 | 4.12 | 3.08 | 0.5 | 10
3 | 35 | CONCLUIDO | 1.8043 | 55.42 | 52.36 | 46.2 | 0.83 | 68 | 84.46 | 35.1 | 4 | 5 | 10.36 | 10650.22 | 327.85 | 2304.6 | 180.87 | 88.64 | 41542.65 | 0.49 | 0.85 | 4.17 | 2.57 | 0.5 | 10
4 | 35 | CONCLUIDO | 1.8067 | 55.35 | 52.3 | 46.84 | 1.02 | 67 | 85.67 | 35.1 | 5 | 0 | 10.57 | 10799.59 | 331.24 | 2304.55 | 178.76 | 88.64 | 40493.27 | 0.5 | 0.85 | 4.17 | 2.51 | 0.5 | 10
0 | 50 | CONCLUIDO | 1.2582 | 79.48 | 67.33 | 8.88 | 0.16 | 455 | 107.41 | 41.65 | 1 | 453 | 14.77 | 13481.73 | 626.19 | 2304.65 | 683.93 | 88.64 | 291134 | 0.13 | 0.66 | 4.73 | 17.53 | 0.5 | 10
1 | 50 | CONCLUIDO | 1.5919 | 62.82 | 56.69 | 18.49 | 0.32 | 184 | 108.68 | 41.65 | 2 | 182 | 15.03 | 13638.32 | 508.62 | 2304.64 | 327.56 | 88.64 | 114304.89 | 0.27 | 0.78 | 4.29 | 6.89 | 0.5 | 10
2 | 50 | CONCLUIDO | 1.7078 | 58.55 | 54.01 | 28.68 | 0.48 | 113 | 109.96 | 41.65 | 3 | 111 | 15.31 | 13795.21 | 465.84 | 2304.55 | 238.1 | 88.64 | 69931.11 | 0.37 | 0.82 | 4.17 | 4.21 | 0.5 | 10
3 | 50 | CONCLUIDO | 1.7702 | 56.49 | 52.7 | 40.03 | 0.63 | 79 | 111.23 | 41.65 | 4 | 77 | 15.58 | 13952.52 | 434.35 | 2304.51 | 194.82 | 88.64 | 48458.8 | 0.46 | 0.84 | 4.1 | 2.9 | 0.5 | 10
4 | 50 | CONCLUIDO | 1.8058 | 55.38 | 52.01 | 52.01 | 0.78 | 60 | 112.51 | 41.65 | 5 | 58 | 15.86 | 14110.24 | 406.49 | 2304.54 | 171.74 | 88.64 | 37016.74 | 0.52 | 0.85 | 4.08 | 2.21 | 0.5 | 10
5 | 50 | CONCLUIDO | 1.8266 | 54.75 | 51.62 | 63.21 | 0.93 | 49 | 113.79 | 41.65 | 6 | 19 | 16.14 | 14268.39 | 385.02 | 2304.5 | 157.66 | 88.64 | 30030.64 | 0.56 | 0.86 | 4.09 | 1.83 | 0.5 | 10
6 | 50 | CONCLUIDO | 1.8285 | 54.69 | 51.59 | 64.48 | 1.07 | 48 | 115.08 | 41.65 | 7 | 0 | 16.43 | 14426.96 | 384.51 | 2304.49 | 155.89 | 88.64 | 29149.71 | 0.57 | 0.86 | 4.11 | 1.79 | 0.5 | 10
0 | 25 | CONCLUIDO | 1.533 | 65.23 | 59.78 | 13.64 | 0.28 | 263 | 61.76 | 28.92 | 1 | 261 | 6.84 | 7851.41 | 362.77 | 2304.78 | 431.29 | 88.64 | 165777.05 | 0.21 | 0.74 | 4.41 | 9.98 | 0.5 | 10
1 | 25 | CONCLUIDO | 1.7507 | 57.12 | 53.83 | 29.9 | 0.55 | 108 | 62.92 | 28.92 | 2 | 76 | 7 | 7994.37 | 291.7 | 2304.54 | 231.21 | 88.64 | 66509.46 | 0.38 | 0.82 | 4.19 | 4.03 | 0.5 | 10
2 | 25 | CONCLUIDO | 1.7712 | 56.46 | 53.36 | 34.06 | 0.81 | 94 | 64.08 | 28.92 | 3 | 0 | 7.16 | 8137.65 | 283.06 | 2304.54 | 212.85 | 88.64 | 57402.58 | 0.42 | 0.83 | 4.25 | 3.56 | 0.5 | 10
0 | 85 | CONCLUIDO | 0.9524 | 105 | 78.22 | 6.52 | 0.11 | 720 | 167.88 | 51.39 | 1 | 718 | 30.49 | 20939.59 | 986.84 | 2305.06 | 1048.98 | 88.64 | 472336.05 | 0.08 | 0.57 | 5.18 | 28.41 | 0.5 | 10
1 | 85 | CONCLUIDO | 1.398 | 71.53 | 60.01 | 13.34 | 0.21 | 270 | 169.33 | 51.39 | 2 | 268 | 30.94 | 21118.46 | 745.34 | 2304.75 | 438.79 | 88.64 | 169488.68 | 0.2 | 0.74 | 4.43 | 10.21 | 0.5 | 10
2 | 85 | CONCLUIDO | 1.5646 | 63.91 | 55.95 | 20.35 | 0.31 | 165 | 170.79 | 51.39 | 3 | 163 | 31.4 | 21297.94 | 684.32 | 2304.49 | 302.86 | 88.64 | 102052.65 | 0.29 | 0.79 | 4.26 | 6.16 | 0.5 | 10
3 | 85 | CONCLUIDO | 1.6511 | 60.57 | 54.2 | 27.56 | 0.41 | 118 | 172.25 | 51.39 | 4 | 116 | 31.86 | 21478.05 | 651.82 | 2304.61 | 244.75 | 88.64 | 73232.82 | 0.36 | 0.82 | 4.17 | 4.4 | 0.5 | 10
4 | 85 | CONCLUIDO | 1.7046 | 58.66 | 53.17 | 34.68 | 0.51 | 92 | 173.71 | 51.39 | 5 | 90 | 32.32 | 21658.78 | 628.63 | 2304.5 | 210.66 | 88.64 | 56315.45 | 0.42 | 0.83 | 4.13 | 3.38 | 0.5 | 10
5 | 85 | CONCLUIDO | 1.7425 | 57.39 | 52.51 | 42.58 | 0.61 | 74 | 175.18 | 51.39 | 6 | 72 | 32.79 | 21840.16 | 609.73 | 2304.54 | 188.19 | 88.64 | 45171.52 | 0.47 | 0.84 | 4.11 | 2.71 | 0.5 | 10
6 | 85 | CONCLUIDO | 1.7695 | 56.51 | 52.04 | 50.36 | 0.7 | 62 | 176.66 | 51.39 | 7 | 60 | 33.27 | 22022.17 | 593.82 | 2304.47 | 172.87 | 88.64 | 37573.37 | 0.51 | 0.85 | 4.08 | 2.25 | 0.5 | 10
7 | 85 | CONCLUIDO | 1.789 | 55.9 | 51.73 | 58.56 | 0.8 | 53 | 178.14 | 51.39 | 8 | 51 | 33.75 | 22204.83 | 578.68 | 2304.51 | 162.51 | 88.64 | 32438.34 | 0.55 | 0.86 | 4.06 | 1.93 | 0.5 | 10
8 | 85 | CONCLUIDO | 1.8051 | 55.4 | 51.47 | 67.13 | 0.89 | 46 | 179.63 | 51.39 | 9 | 44 | 34.24 | 22388.15 | 563.11 | 2304.48 | 153.62 | 88.64 | 28024.82 | 0.58 | 0.86 | 4.06 | 1.67 | 0.5 | 10
9 | 85 | CONCLUIDO | 1.8187 | 54.98 | 51.26 | 76.88 | 0.98 | 40 | 181.12 | 51.39 | 10 | 38 | 34.73 | 22572.13 | 544.5 | 2304.5 | 146.72 | 88.64 | 24603.68 | 0.6 | 0.86 | 4.04 | 1.46 | 0.5 | 10
10 | 85 | CONCLUIDO | 1.8282 | 54.7 | 51.11 | 85.18 | 1.07 | 36 | 182.62 | 51.39 | 11 | 34 | 35.22 | 22756.91 | 529.07 | 2304.47 | 141.58 | 88.64 | 22054.04 | 0.63 | 0.87 | 4.04 | 1.31 | 0.5 | 10
11 | 85 | CONCLUIDO | 1.8377 | 54.42 | 50.96 | 95.55 | 1.16 | 32 | 184.12 | 51.39 | 12 | 27 | 35.73 | 22942.24 | 517.89 | 2304.48 | 136.85 | 88.64 | 19708.94 | 0.65 | 0.87 | 4.03 | 1.16 | 0.5 | 10
12 | 85 | CONCLUIDO | 1.843 | 54.26 | 50.87 | 101.74 | 1.24 | 30 | 185.63 | 51.39 | 13 | 18 | 36.24 | 23128.27 | 508.23 | 2304.54 | 133.37 | 88.64 | 17982.77 | 0.66 | 0.87 | 4.04 | 1.07 | 0.5 | 10
13 | 85 | CONCLUIDO | 1.8443 | 54.22 | 50.87 | 105.24 | 1.33 | 29 | 187.14 | 51.39 | 14 | 5 | 36.75 | 23314.98 | 506.68 | 2304.57 | 132.51 | 88.64 | 17556.58 | 0.67 | 0.87 | 4.06 | 1.07 | 0.5 | 10
14 | 85 | CONCLUIDO | 1.8442 | 54.22 | 50.87 | 105.25 | 1.41 | 29 | 188.66 | 51.39 | 15 | 0 | 37.27 | 23502.4 | 508.12 | 2304.48 | 132.52 | 88.64 | 17561.73 | 0.67 | 0.87 | 4.06 | 1.08 | 0.5 | 10
0 | 20 | CONCLUIDO | 1.6045 | 62.33 | 57.94 | 16.09 | 0.34 | 216 | 51.33 | 24.83 | 1 | 214 | 5.51 | 6564.78 | 297.9 | 2304.64 | 369.61 | 88.64 | 135168.55 | 0.24 | 0.76 | 4.34 | 8.14 | 0.5 | 10
1 | 20 | CONCLUIDO | 1.7412 | 57.43 | 54.26 | 27.82 | 0.66 | 117 | 52.47 | 24.83 | 2 | 1 | 5.64 | 6705.1 | 253.4 | 2304.66 | 241.63 | 88.64 | 71673.52 | 0.37 | 0.82 | 4.32 | 4.46 | 0.5 | 10
2 | 20 | CONCLUIDO | 1.7411 | 57.43 | 54.26 | 27.82 | 0.97 | 117 | 53.61 | 24.83 | 3 | 0 | 5.78 | 6845.59 | 258.36 | 2304.68 | 241.74 | 88.64 | 71733.13 | 0.37 | 0.82 | 4.32 | 4.46 | 0.5 | 10
0 | 65 | CONCLUIDO | 1.12 | 89.28 | 71.75 | 7.63 | 0.13 | 564 | 133.21 | 46.47 | 1 | 562 | 20.75 | 16663.42 | 775.06 | 2305.08 | 832.71 | 88.64 | 364983.36 | 0.11 | 0.62 | 4.89 | 21.94 | 0.5 | 10
1 | 65 | CONCLUIDO | 1.506 | 66.4 | 58.18 | 15.72 | 0.26 | 222 | 134.55 | 46.47 | 2 | 220 | 21.09 | 16828.84 | 613.76 | 2304.55 | 377.13 | 88.64 | 138901.32 | 0.24 | 0.76 | 4.36 | 8.38 | 0.5 | 10
2 | 65 | CONCLUIDO | 1.6461 | 60.75 | 54.87 | 24.21 | 0.39 | 136 | 135.9 | 46.47 | 3 | 134 | 21.43 | 16994.64 | 563.98 | 2304.57 | 267.21 | 88.64 | 84371.23 | 0.33 | 0.81 | 4.2 | 5.07 | 0.5 | 10
3 | 65 | CONCLUIDO | 1.7188 | 58.18 | 53.36 | 33.01 | 0.52 | 97 | 137.25 | 46.47 | 4 | 95 | 21.78 | 17160.92 | 533.95 | 2304.59 | 216.81 | 88.64 | 59364.57 | 0.41 | 0.83 | 4.13 | 3.56 | 0.5 | 10
4 | 65 | CONCLUIDO | 1.7611 | 56.78 | 52.56 | 42.05 | 0.64 | 75 | 138.6 | 46.47 | 5 | 73 | 22.13 | 17327.69 | 510.27 | 2304.5 | 189.7 | 88.64 | 45919.9 | 0.47 | 0.84 | 4.11 | 2.76 | 0.5 | 10
5 | 65 | CONCLUIDO | 1.7922 | 55.8 | 51.98 | 51.98 | 0.76 | 60 | 139.95 | 46.47 | 6 | 58 | 22.49 | 17494.97 | 488.2 | 2304.49 | 171.1 | 88.64 | 36697.27 | 0.52 | 0.85 | 4.07 | 2.19 | 0.5 | 10
6 | 65 | CONCLUIDO | 1.8144 | 55.11 | 51.6 | 63.18 | 0.88 | 49 | 141.31 | 46.47 | 7 | 47 | 22.85 | 17662.75 | 468.34 | 2304.51 | 158.21 | 88.64 | 30306.32 | 0.56 | 0.86 | 4.06 | 1.81 | 0.5 | 10
7 | 65 | CONCLUIDO | 1.8295 | 54.66 | 51.34 | 73.34 | 0.99 | 42 | 142.68 | 46.47 | 8 | 33 | 23.21 | 17831.04 | 448.67 | 2304.51 | 148.94 | 88.64 | 25705.57 | 0.6 | 0.86 | 4.06 | 1.54 | 0.5 | 10
8 | 65 | CONCLUIDO | 1.8375 | 54.42 | 51.21 | 80.85 | 1.11 | 38 | 144.05 | 46.47 | 9 | 11 | 23.58 | 17999.83 | 436.97 | 2304.59 | 143.64 | 88.64 | 23075.35 | 0.62 | 0.86 | 4.08 | 1.41 | 0.5 | 10
9 | 65 | CONCLUIDO | 1.8397 | 54.36 | 51.17 | 82.98 | 1.22 | 37 | 145.42 | 46.47 | 10 | 0 | 23.95 | 18169.15 | 438.87 | 2304.55 | 142.25 | 88.64 | 22386.25 | 0.62 | 0.87 | 4.09 | 1.38 | 0.5 | 10
0 | 75 | CONCLUIDO | 1.035 | 96.62 | 74.82 | 7.03 | 0.12 | 639 | 150.44 | 49.1 | 1 | 637 | 25.34 | 18787.76 | 877.49 | 2304.86 | 935.47 | 88.64 | 415984.89 | 0.09 | 0.59 | 5.03 | 25.02 | 0.5 | 10
1 | 75 | CONCLUIDO | 1.4515 | 68.89 | 59.1 | 14.41 | 0.23 | 246 | 151.83 | 49.1 | 2 | 244 | 25.73 | 18959.54 | 680.03 | 2304.68 | 408.44 | 88.64 | 154436.73 | 0.22 | 0.75 | 4.39 | 9.3 | 0.5 | 10
2 | 75 | CONCLUIDO | 1.6051 | 62.3 | 55.41 | 22.02 | 0.35 | 151 | 153.23 | 49.1 | 3 | 149 | 26.13 | 19131.85 | 625.1 | 2304.55 | 285.35 | 88.64 | 93363.81 | 0.31 | 0.8 | 4.22 | 5.61 | 0.5 | 10
3 | 75 | CONCLUIDO | 1.6843 | 59.37 | 53.79 | 29.89 | 0.46 | 108 | 154.63 | 49.1 | 4 | 106 | 26.53 | 19304.72 | 595.19 | 2304.52 | 231.2 | 88.64 | 66504.92 | 0.38 | 0.82 | 4.16 | 4 | 0.5 | 10
4 | 75 | CONCLUIDO | 1.7342 | 57.66 | 52.85 | 38.21 | 0.57 | 83 | 156.03 | 49.1 | 5 | 81 | 26.94 | 19478.15 | 570.94 | 2304.5 | 200.02 | 88.64 | 51039.91 | 0.44 | 0.84 | 4.11 | 3.05 | 0.5 | 10
5 | 75 | CONCLUIDO | 1.7685 | 56.55 | 52.22 | 46.77 | 0.67 | 67 | 157.44 | 49.1 | 6 | 65 | 27.35 | 19652.13 | 551.3 | 2304.47 | 178.65 | 88.64 | 40435.36 | 0.5 | 0.85 | 4.09 | 2.43 | 0.5 | 10
6 | 75 | CONCLUIDO | 1.7913 | 55.82 | 51.84 | 55.54 | 0.78 | 56 | 158.86 | 49.1 | 7 | 54 | 27.77 | 19826.68 | 534.67 | 2304.51 | 166.16 | 88.64 | 34244.05 | 0.53 | 0.85 | 4.07 | 2.04 | 0.5 | 10
7 | 75 | CONCLUIDO | 1.8081 | 55.31 | 51.56 | 64.45 | 0.88 | 48 | 160.28 | 49.1 | 8 | 46 | 28.19 | 20001.93 | 516.16 | 2304.5 | 156.81 | 88.64 | 29608.57 | 0.57 | 0.86 | 4.06 | 1.77 | 0.5 | 10
8 | 75 | CONCLUIDO | 1.8245 | 54.81 | 51.28 | 75.04 | 0.99 | 41 | 161.71 | 49.1 | 9 | 39 | 28.61 | 20177.64 | 498.47 | 2304.47 | 147.61 | 88.64 | 25047.28 | 0.6 | 0.86 | 4.04 | 1.49 | 0.5 | 10
9 | 75 | CONCLUIDO | 1.8354 | 54.48 | 51.11 | 85.18 | 1.09 | 36 | 163.13 | 49.1 | 10 | 28 | 29.04 | 20353.94 | 478.78 | 2304.49 | 141.3 | 88.64 | 21914.49 | 0.63 | 0.87 | 4.05 | 1.31 | 0.5 | 10
10 | 75 | CONCLUIDO | 1.8411 | 54.31 | 51.03 | 92.78 | 1.18 | 33 | 164.57 | 49.1 | 11 | 12 | 29.47 | 20530.82 | 472.31 | 2304.48 | 138.34 | 88.64 | 20453.36 | 0.64 | 0.87 | 4.06 | 1.24 | 0.5 | 10
11 | 75 | CONCLUIDO | 1.8437 | 54.24 | 50.98 | 95.6 | 1.28 | 32 | 166.01 | 49.1 | 12 | 0 | 29.91 | 20708.3 | 469.22 | 2304.52 | 136.12 | 88.64 | 19346.63 | 0.65 | 0.87 | 4.08 | 1.19 | 0.5 | 10
0 | 95 | CONCLUIDO | 0.8755 | 114.22 | 81.79 | 6.1 | 0.1 | 805 | 185.69 | 53.44 | 1 | 803 | 36.26 | 23136.14 | 1102.53 | 2305.08 | 1169.09 | 88.64 | 531965.16 | 0.08 | 0.54 | 5.31 | 31.98 | 0.5 | 10
1 | 95 | CONCLUIDO | 1.3446 | 74.37 | 60.96 | 12.44 | 0.19 | 294 | 187.21 | 53.44 | 2 | 292 | 36.77 | 23322.88 | 811.2 | 2304.62 | 470.41 | 88.64 | 185178.81 | 0.19 | 0.73 | 4.47 | 11.16 | 0.5 | 10
2 | 95 | CONCLUIDO | 1.5237 | 65.63 | 56.5 | 18.94 | 0.28 | 179 | 188.73 | 53.44 | 3 | 177 | 37.29 | 23510.33 | 741.93 | 2304.55 | 321.3 | 88.64 | 111200.56 | 0.28 | 0.78 | 4.28 | 6.7 | 0.5 | 10
3 | 95 | CONCLUIDO | 1.619 | 61.76 | 54.53 | 25.56 | 0.37 | 128 | 190.25 | 53.44 | 4 | 126 | 37.82 | 23698.48 | 707.11 | 2304.58 | 255.92 | 88.64 | 78765.94 | 0.35 | 0.81 | 4.19 | 4.73 | 0.5 | 10
4 | 95 | CONCLUIDO | 1.6746 | 59.72 | 53.53 | 32.12 | 0.46 | 100 | 191.78 | 53.44 | 5 | 98 | 38.35 | 23887.36 | 684.63 | 2304.53 | 221.91 | 88.64 | 61901.08 | 0.4 | 0.83 | 4.16 | 3.73 | 0.5 | 10
5 | 95 | CONCLUIDO | 1.7159 | 58.28 | 52.79 | 39.11 | 0.55 | 81 | 193.32 | 53.44 | 6 | 79 | 38.89 | 24076.95 | 665.97 | 2304.48 | 197.92 | 88.64 | 49998.73 | 0.45 | 0.84 | 4.12 | 3 | 0.5 | 10
6 | 95 | CONCLUIDO | 1.7456 | 57.29 | 52.29 | 46.13 | 0.64 | 68 | 194.86 | 53.44 | 7 | 66 | 39.43 | 24267.28 | 648.23 | 2304.55 | 181.17 | 88.64 | 41690.14 | 0.49 | 0.85 | 4.08 | 2.49 | 0.5 | 10
7 | 95 | CONCLUIDO | 1.7684 | 56.55 | 51.92 | 53.71 | 0.72 | 58 | 196.41 | 53.44 | 8 | 56 | 39.98 | 24458.36 | 634.6 | 2304.53 | 168.77 | 88.64 | 35538.99 | 0.53 | 0.85 | 4.08 | 2.12 | 0.5 | 10
8 | 95 | CONCLUIDO | 1.7851 | 56.02 | 51.65 | 60.77 | 0.81 | 51 | 197.97 | 53.44 | 9 | 49 | 40.53 | 24650.18 | 623.55 | 2304.48 | 159.66 | 88.64 | 31018.77 | 0.56 | 0.86 | 4.07 | 1.86 | 0.5 | 10
9 | 95 | CONCLUIDO | 1.7991 | 55.58 | 51.44 | 68.59 | 0.89 | 45 | 199.53 | 53.44 | 10 | 43 | 41.1 | 24842.77 | 609.72 | 2304.5 | 152.63 | 88.64 | 27538.13 | 0.58 | 0.86 | 4.06 | 1.65 | 0.5 | 10
10 | 95 | CONCLUIDO | 1.8115 | 55.2 | 51.25 | 76.87 | 0.97 | 40 | 201.1 | 53.44 | 11 | 38 | 41.66 | 25036.12 | 596.01 | 2304.47 | 146.35 | 88.64 | 24419.84 | 0.61 | 0.86 | 4.04 | 1.45 | 0.5 | 10
11 | 95 | CONCLUIDO | 1.821 | 54.91 | 51.11 | 85.18 | 1.05 | 36 | 202.67 | 53.44 | 12 | 34 | 42.24 | 25230.25 | 583.26 | 2304.48 | 141.69 | 88.64 | 22111.9 | 0.63 | 0.87 | 4.04 | 1.31 | 0.5 | 10
12 | 95 | CONCLUIDO | 1.8289 | 54.68 | 50.98 | 92.69 | 1.13 | 33 | 204.25 | 53.44 | 13 | 31 | 42.82 | 25425.3 | 570.75 | 2304.53 | 137.5 | 88.64 | 20029.03 | 0.64 | 0.87 | 4.03 | 1.19 | 0.5 | 10
13 | 95 | CONCLUIDO | 1.8357 | 54.47 | 50.89 | 101.78 | 1.21 | 30 | 205.84 | 53.44 | 14 | 28 | 43.4 | 25621.03 | 555.64 | 2304.48 | 134.15 | 88.64 | 18371.73 | 0.66 | 0.87 | 4.04 | 1.09 | 0.5 | 10
14 | 95 | CONCLUIDO | 1.8412 | 54.31 | 50.8 | 108.86 | 1.28 | 28 | 207.43 | 53.44 | 15 | 19 | 44 | 25817.56 | 544.21 | 2304.47 | 131.08 | 88.64 | 16844.69 | 0.68 | 0.87 | 4.04 | 1.01 | 0.5 | 10
15 | 95 | CONCLUIDO | 1.8463 | 54.16 | 50.73 | 117.06 | 1.36 | 26 | 209.03 | 53.44 | 16 | 8 | 44.6 | 26014.91 | 537.39 | 2304.47 | 128.69 | 88.64 | 15659.96 | 0.69 | 0.87 | 4.03 | 0.93 | 0.5 | 10
16 | 95 | CONCLUIDO | 1.8462 | 54.17 | 50.73 | 117.07 | 1.43 | 26 | 210.64 | 53.44 | 17 | 1 | 45.21 | 26213.09 | 538.38 | 2304.47 | 128.23 | 88.64 | 15429.82 | 0.69 | 0.87 | 4.05 | 0.93 | 0.5 | 10
17 | 95 | CONCLUIDO | 1.8462 | 54.16 | 50.73 | 117.07 | 1.51 | 26 | 212.25 | 53.44 | 18 | 0 | 45.82 | 26412.11 | 541.6 | 2304.47 | 128.17 | 88.64 | 15398.69 | 0.69 | 0.87 | 4.05 | 0.93 | 0.5 | 10
0 | 55 | CONCLUIDO | 1.2106 | 82.6 | 68.79 | 8.41 | 0.15 | 491 | 116.05 | 43.4 | 1 | 489 | 16.65 | 14546.17 | 675.43 | 2304.7 | 732.77 | 88.64 | 315374.47 | 0.12 | 0.64 | 4.79 | 18.99 | 0.5 | 10
1 | 55 | CONCLUIDO | 1.5629 | 63.98 | 57.19 | 17.42 | 0.3 | 197 | 117.34 | 43.4 | 2 | 195 | 16.94 | 14705.49 | 544.68 | 2304.61 | 344.54 | 88.64 | 122731.83 | 0.26 | 0.77 | 4.31 | 7.39 | 0.5 | 10
2 | 55 | CONCLUIDO | 1.6873 | 59.27 | 54.29 | 26.92 | 0.45 | 121 | 118.63 | 43.4 | 3 | 119 | 17.23 | 14865.24 | 499.37 | 2304.62 | 248.23 | 88.64 | 74957.5 | 0.36 | 0.82 | 4.17 | 4.5 | 0.5 | 10
3 | 55 | CONCLUIDO | 1.7528 | 57.05 | 52.94 | 37.37 | 0.59 | 85 | 119.93 | 43.4 | 4 | 83 | 17.53 | 15025.44 | 468.43 | 2304.55 | 202.88 | 88.64 | 52459.69 | 0.44 | 0.84 | 4.11 | 3.14 | 0.5 | 10
4 | 55 | CONCLUIDO | 1.7914 | 55.82 | 52.18 | 48.17 | 0.73 | 65 | 121.23 | 43.4 | 5 | 63 | 17.83 | 15186.08 | 441.26 | 2304.48 | 177.84 | 88.64 | 40042.5 | 0.5 | 0.85 | 4.08 | 2.39 | 0.5 | 10
5 | 55 | CONCLUIDO | 1.8168 | 55.04 | 51.72 | 59.67 | 0.86 | 52 | 122.54 | 43.4 | 6 | 47 | 18.14 | 15347.16 | 419.27 | 2304.47 | 161.81 | 88.64 | 32092.04 | 0.55 | 0.86 | 4.07 | 1.92 | 0.5 | 10
6 | 55 | CONCLUIDO | 1.8317 | 54.59 | 51.46 | 70.17 | 1 | 44 | 123.85 | 43.4 | 7 | 12 | 18.45 | 15508.69 | 400.84 | 2304.52 | 151.8 | 88.64 | 27127.37 | 0.58 | 0.86 | 4.1 | 1.66 | 0.5 | 10
7 | 55 | CONCLUIDO | 1.8341 | 54.52 | 51.41 | 71.74 | 1.13 | 43 | 125.16 | 43.4 | 8 | 0 | 18.76 | 15670.68 | 402.23 | 2304.55 | 149.74 | 88.64 | 26100.99 | 0.59 | 0.86 | 4.11 | 1.62 | 0.5 | 10

## gráficos
Selecione o eixo X:
Selecione o eixo Y:
Selecione o eixo Z:
Eixo X | Eixo Y | Eixo Z

## hidden (hidden)
Unnamed: 0
Volume de calda [L]
STATUS
Capacidade operacional [ha/h]
Tempo de missao [h]
Tempo util [h]
Tempo por voo [min]
Autonomia Projetada [h]
N° Voos
MTOW [kg]
Massa Estrutura [kg]
Combustível [kg]
Abastecimentos
Massa gerador
Potência gerador [W]
Combustível consumido [L]
Calda cons [L]
Distância percorrida [km]
Distância Pulverizando [km]
RTL ACUMULADO[m]
EOC [km/km]
EOC [h/h]
Tempo de manobra [h]
Tempo rtl_rtw [h]
V pulv [m/s]
V desloc [m/s]