## RESULTADOS_18
Unnamed: 0 | Volume de calda [L] | STATUS | Capacidade operacional [ha/h] | Tempo de missao [h] | Tempo util [h] | Tempo por voo [min] | Autonomia Projetada [h] | N° Voos | MTOW [kg] | Massa Estrutura [kg] | Combustível [kg] | Abastecimentos | Massa gerador | Potência gerador [W] | Combustível consumido [L] | Calda cons [L] | Distância percorrida [km] | Distância Pulverizando [km] | RTL ACUMULADO[m] | EOC [km/km] | EOC [h/h] | Tempo de manobra [h] | Tempo rtl_rtw [h] | V pulv [m/s] | V desloc [m/s] | Preço Total por ha Simples [R$/ha] | Preço Total por ha Presumido [R$/ha] | Preço Total por ha Real [R$/ha] | Preço Total Simples [R$] | Preço Total Presumido [R$] | Prod CAPEX [ha/h/R$] | Dias Trabalhados | Preço Total Real [R$]
0 | 100 | CONCLUIDO | 0.3845 | 260.07 | 184.09 | 5.85 | 0.09 | 1889 | 194.77 | 54.38 | 1 | 1887 | 39.4 | 24256.19 | 2560.2 | 8446.64 | 3552.24 | 245.73 | 1639114.79 | 0.07 | 0.43 | 24.37 | 96.8 | 1 | 10 | 8457.1824 | 11571.4901 | 10467.1233 | 8457182.4026 | 11571490.0677 | 9.4827e-07 | 36.1208 | 10467123.2964
1 | 100 | CONCLUIDO | 0.7246 | 138 | 113.71 | 12.18 | 0.18 | 560 | 196.32 | 54.38 | 2 | 558 | 39.95 | 24447.22 | 1542.69 | 8441.48 | 1152.72 | 245.73 | 445999.76 | 0.21 | 0.7 | 22.17 | 26.46 | 1 | 10 | 2851.6757 | 3901.7885 | 3529.4073 | 2851675.7125 | 3901788.5169 | 1.787e-06 | 19.1667 | 3529407.297
2 | 100 | CONCLUIDO | 0.8503 | 117.61 | 102.41 | 18.85 | 0.27 | 326 | 197.88 | 54.38 | 3 | 324 | 40.5 | 24639 | 1351.1 | 8439.83 | 769.72 | 245.73 | 255667.51 | 0.32 | 0.78 | 21.78 | 15.18 | 1 | 10 | 2170.5143 | 2969.7934 | 2686.3605 | 2170514.3099 | 2969793.4351 | 2.0971e-06 | 16.3347 | 2686360.5178
3 | 100 | CONCLUIDO | 0.9178 | 108.96 | 97.65 | 25.93 | 0.36 | 226 | 199.44 | 54.38 | 4 | 224 | 41.06 | 24831.54 | 1250.82 | 8439.36 | 609.2 | 245.73 | 175909.97 | 0.4 | 0.81 | 21.59 | 10.42 | 1 | 10 | 1891.7198 | 2588.3345 | 2341.3075 | 1891719.8213 | 2588334.5163 | 2.2635e-06 | 15.1333 | 2341307.5028
4 | 100 | CONCLUIDO | 0.96 | 104.17 | 95.04 | 33.54 | 0.44 | 170 | 201.01 | 54.38 | 5 | 168 | 41.63 | 25024.84 | 1175.81 | 8439.52 | 520.34 | 245.73 | 131758.36 | 0.47 | 0.84 | 21.52 | 7.82 | 1 | 10 | 1728.7743 | 2365.3852 | 2139.6362 | 1728774.2796 | 2365385.2375 | 2.3676e-06 | 14.4681 | 2139636.1903
5 | 100 | CONCLUIDO | 0.9892 | 101.09 | 93.36 | 41.8 | 0.53 | 134 | 202.58 | 54.38 | 6 | 132 | 42.2 | 25218.93 | 1111.75 | 8439.42 | 463.14 | 245.73 | 103338.6 | 0.53 | 0.85 | 21.46 | 6.14 | 1 | 10 | 1620.8117 | 2217.666 | 2006.0151 | 1620811.6511 | 2217666.0062 | 2.4396e-06 | 14.0403 | 2006015.0751
6 | 100 | CONCLUIDO | 1.0106 | 98.95 | 92.2 | 50.75 | 0.61 | 109 | 204.16 | 54.38 | 7 | 107 | 42.78 | 25413.94 | 1050.53 | 8438.99 | 424.24 | 245.73 | 84015.97 | 0.58 | 0.86 | 21.41 | 4.97 | 1 | 10 | 1523.2457 | 2084.172 | 1885.2616 | 1523245.7393 | 2084172.0213 | 2.4924e-06 | 13.7431 | 1885261.5688
7 | 100 | CONCLUIDO | 1.0251 | 97.55 | 91.45 | 59.64 | 0.69 | 92 | 205.75 | 54.38 | 8 | 70 | 43.37 | 25609.61 | 997.53 | 8439.21 | 398.67 | 245.73 | 71317.15 | 0.62 | 0.87 | 21.4 | 4.23 | 1 | 10 | 1456.6309 | 1993.0266 | 1802.8149 | 1456630.8613 | 1993026.6064 | 2.5282e-06 | 13.5486 | 1802814.9444
8 | 100 | CONCLUIDO | 1.03 | 97.09 | 91.23 | 63.65 | 0.77 | 86 | 207.34 | 54.38 | 9 | 5 | 43.96 | 25806.1 | 981.31 | 8439.09 | 388.29 | 245.73 | 66157.27 | 0.63 | 0.87 | 21.47 | 4.01 | 1 | 10 | 1435.9432 | 1964.7208 | 1777.2106 | 1435943.1994 | 1964720.8348 | 2.5402e-06 | 13.4847 | 1777210.6358
9 | 100 | CONCLUIDO | 1.0301 | 97.08 | 91.22 | 63.64 | 0.85 | 86 | 208.94 | 54.38 | 10 | 0 | 44.56 | 26003.41 | 988.69 | 8439.13 | 387.84 | 245.73 | 65931.34 | 0.63 | 0.87 | 21.47 | 4 | 1 | 10 | 1442.0212 | 1973.037 | 1784.7331 | 1442021.1523 | 1973036.9581 | 2.5405e-06 | 13.4833 | 1784733.08

## RESULTADOS_6
Unnamed: 0 | Volume de calda [L] | STATUS | Capacidade operacional [ha/h] | Tempo de missao [h] | Tempo util [h] | Tempo por voo [min] | Autonomia Projetada [h] | N° Voos | MTOW [kg] | Massa Estrutura [kg] | Combustível [kg] | Abastecimentos | Massa gerador | Potência gerador [W] | Combustível consumido [L] | Calda cons [L] | Distância percorrida [km] | Distância Pulverizando [km] | RTL ACUMULADO[m] | EOC [km/km] | EOC [h/h] | Tempo de manobra [h] | Tempo rtl_rtw [h] | V pulv [m/s] | V desloc [m/s] | Preço Total por ha Simples [R$/ha] | Preço Total por ha Presumido [R$/ha] | Preço Total por ha Real [R$/ha] | Preço Total Simples [R$] | Preço Total Presumido [R$] | Prod CAPEX [ha/h/R$] | Dias Trabalhados | Preço Total Real [R$]
0 | 40 | CONCLUIDO | 0.7377 | 135.55 | 120.47 | 10.39 | 0.2 | 696 | 89.87 | 37.55 | 1 | 694 | 11.32 | 11317.98 | 957.46 | 8441.9 | 1383.05 | 245.73 | 560484.4 | 0.18 | 0.66 | 22.36 | 33.22 | 1 | 10 | 1892.1548 | 2588.9296 | 2341.8458 | 1892154.76 | 2588929.6186 | 2.2808e-06 | 18.8264 | 2341845.8094
1 | 40 | CONCLUIDO | 0.9492 | 105.36 | 98.73 | 23.89 | 0.39 | 248 | 91.1 | 37.55 | 2 | 220 | 11.54 | 11468.97 | 684.42 | 8439.37 | 643.79 | 245.73 | 193092.85 | 0.38 | 0.8 | 21.69 | 11.5 | 1 | 10 | 1155.8526 | 1581.4885 | 1430.5535 | 1155852.6078 | 1581488.5307 | 2.9347e-06 | 14.6333 | 1430553.4849
2 | 40 | CONCLUIDO | 0.9704 | 103.05 | 97.11 | 27.48 | 0.57 | 212 | 92.32 | 37.55 | 3 | 0 | 11.77 | 11620.34 | 656.23 | 8440.2 | 581.23 | 245.73 | 161993.97 | 0.42 | 0.82 | 21.84 | 9.88 | 1 | 10 | 1095.7452 | 1499.2469 | 1356.1609 | 1095745.1634 | 1499246.8734 | 3.0002e-06 | 14.3125 | 1356160.856

## RESULTADOS_4
Unnamed: 0 | Volume de calda [L] | STATUS | Capacidade operacional [ha/h] | Tempo de missao [h] | Tempo util [h] | Tempo por voo [min] | Autonomia Projetada [h] | N° Voos | MTOW [kg] | Massa Estrutura [kg] | Combustível [kg] | Abastecimentos | Massa gerador | Potência gerador [W] | Combustível consumido [L] | Calda cons [L] | Distância percorrida [km] | Distância Pulverizando [km] | RTL ACUMULADO[m] | EOC [km/km] | EOC [h/h] | Tempo de manobra [h] | Tempo rtl_rtw [h] | V pulv [m/s] | V desloc [m/s] | Preço Total por ha Simples [R$/ha] | Preço Total por ha Presumido [R$/ha] | Preço Total por ha Real [R$/ha] | Preço Total Simples [R$] | Preço Total Presumido [R$] | Prod CAPEX [ha/h/R$] | Dias Trabalhados | Preço Total Real [R$]
0 | 30 | CONCLUIDO | 0.8181 | 122.23 | 112.19 | 12.77 | 0.24 | 527 | 71.52 | 32.27 | 1 | 525 | 8.25 | 9054.6 | 727.05 | 8440.53 | 1101.92 | 245.73 | 420762.94 | 0.22 | 0.71 | 22.1 | 24.95 | 1 | 10 | 1376.7337 | 1883.7077 | 1703.9293 | 1376733.6538 | 1883707.7224 | 2.6969e-06 | 16.9764 | 1703929.3012
1 | 30 | CONCLUIDO | 0.9373 | 106.69 | 100.44 | 21.29 | 0.48 | 283 | 72.7 | 32.27 | 2 | 0 | 8.43 | 9200.25 | 587.26 | 8440.66 | 690.83 | 245.73 | 216441.89 | 0.36 | 0.79 | 22.04 | 13.21 | 1 | 10 | 1041.1819 | 1424.591 | 1288.63 | 1041181.8697 | 1424590.9678 | 3.0899e-06 | 14.8181 | 1288630.0052

## RESULTADOS_1
Unnamed: 0 | Volume de calda [L] | STATUS | Capacidade operacional [ha/h] | Tempo de missao [h] | Tempo util [h] | Tempo por voo [min] | Autonomia Projetada [h] | N° Voos | MTOW [kg] | Massa Estrutura [kg] | Combustível [kg] | Abastecimentos | Massa gerador | Potência gerador [W] | Combustível consumido [L] | Calda cons [L] | Distância percorrida [km] | Distância Pulverizando [km] | RTL ACUMULADO[m] | EOC [km/km] | EOC [h/h] | Tempo de manobra [h] | Tempo rtl_rtw [h] | V pulv [m/s] | V desloc [m/s] | Preço Total por ha Simples [R$/ha] | Preço Total por ha Presumido [R$/ha] | Preço Total por ha Real [R$/ha] | Preço Total Simples [R$] | Preço Total Presumido [R$] | Prod CAPEX [ha/h/R$] | Dias Trabalhados | Preço Total Real [R$]
0 | 15 | CONCLUIDO | 0.823 | 121.51 | 113.56 | 12.1 | 0.43 | 563 | 39.78 | 19.54 | 1 | 0 | 4.24 | 5140 | 448.53 | 8442.74 | 1119.69 | 245.73 | 429468.33 | 0.22 | 0.7 | 22.92 | 26.31 | 1 | 10 | 974.986 | 1334.0189 | 1206.702 | 974986.0082 | 1334018.8698 | 3.1233e-06 | 16.8764 | 1206701.9812

## RESULTADOS_12
Unnamed: 0 | Volume de calda [L] | STATUS | Capacidade operacional [ha/h] | Tempo de missao [h] | Tempo util [h] | Tempo por voo [min] | Autonomia Projetada [h] | N° Voos | MTOW [kg] | Massa Estrutura [kg] | Combustível [kg] | Abastecimentos | Massa gerador | Potência gerador [W] | Combustível consumido [L] | Calda cons [L] | Distância percorrida [km] | Distância Pulverizando [km] | RTL ACUMULADO[m] | EOC [km/km] | EOC [h/h] | Tempo de manobra [h] | Tempo rtl_rtw [h] | V pulv [m/s] | V desloc [m/s] | Preço Total por ha Simples [R$/ha] | Preço Total por ha Presumido [R$/ha] | Preço Total por ha Real [R$/ha] | Preço Total Simples [R$] | Preço Total Presumido [R$] | Prod CAPEX [ha/h/R$] | Dias Trabalhados | Preço Total Real [R$]
0 | 70 | CONCLUIDO | 0.5455 | 183.32 | 146.36 | 7.31 | 0.12 | 1202 | 141.81 | 47.83 | 1 | 1200 | 22.98 | 17723.39 | 1641.19 | 8443.4 | 2264.78 | 245.73 | 998819.03 | 0.11 | 0.54 | 23.2 | 59.1 | 1 | 10 | 4020.1236 | 5500.5105 | 4975.5495 | 4020123.6307 | 5500510.5069 | 1.4747e-06 | 25.4611 | 4975549.5041
1 | 70 | CONCLUIDO | 0.8283 | 120.72 | 106.56 | 15.48 | 0.25 | 413 | 143.17 | 47.83 | 2 | 411 | 23.34 | 17891.86 | 1140.02 | 8440.65 | 910.41 | 245.73 | 325580.89 | 0.27 | 0.75 | 21.92 | 19.33 | 1 | 10 | 1943.4061 | 2659.0539 | 2405.2776 | 1943406.0725 | 2659053.9254 | 2.2393e-06 | 16.7667 | 2405277.5508
2 | 70 | CONCLUIDO | 0.9311 | 107.4 | 98.26 | 24.67 | 0.37 | 239 | 144.54 | 47.83 | 3 | 237 | 23.71 | 18060.85 | 993.4 | 8439.17 | 629.9 | 245.73 | 186195.37 | 0.39 | 0.81 | 21.61 | 11.04 | 1 | 10 | 1557.0156 | 2130.3775 | 1927.0572 | 1557015.6139 | 2130377.4536 | 2.5172e-06 | 14.9167 | 1927057.2195
3 | 70 | CONCLUIDO | 0.9845 | 101.58 | 94.67 | 35.06 | 0.49 | 162 | 145.92 | 47.83 | 4 | 160 | 24.09 | 18230.35 | 894.28 | 8439.4 | 508.56 | 245.73 | 125908.73 | 0.48 | 0.84 | 21.48 | 7.45 | 1 | 10 | 1373.7617 | 1879.6413 | 1700.251 | 1373761.658 | 1879641.3066 | 2.6615e-06 | 14.1083 | 1700250.9784
4 | 70 | CONCLUIDO | 1.0125 | 98.77 | 92.96 | 44.98 | 0.6 | 124 | 147.3 | 47.83 | 5 | 31 | 24.47 | 18400.38 | 822.95 | 8439.54 | 445.78 | 245.73 | 94708.78 | 0.55 | 0.85 | 21.55 | 5.73 | 1 | 10 | 1264.2619 | 1729.8189 | 1564.7274 | 1264261.8686 | 1729818.864 | 2.7372e-06 | 13.7181 | 1564727.3794
5 | 70 | CONCLUIDO | 1.0138 | 98.63 | 92.88 | 45.68 | 0.71 | 122 | 148.68 | 47.83 | 6 | 0 | 24.85 | 18570.94 | 824.35 | 8439.34 | 441.93 | 245.73 | 92792.93 | 0.56 | 0.86 | 21.59 | 5.66 | 1 | 10 | 1263.8162 | 1729.2091 | 1564.1758 | 1263816.1799 | 1729209.053 | 2.7407e-06 | 13.6986 | 1564175.7679

## RESULTADOS_16
Unnamed: 0 | Volume de calda [L] | STATUS | Capacidade operacional [ha/h] | Tempo de missao [h] | Tempo util [h] | Tempo por voo [min] | Autonomia Projetada [h] | N° Voos | MTOW [kg] | Massa Estrutura [kg] | Combustível [kg] | Abastecimentos | Massa gerador | Potência gerador [W] | Combustível consumido [L] | Calda cons [L] | Distância percorrida [km] | Distância Pulverizando [km] | RTL ACUMULADO[m] | EOC [km/km] | EOC [h/h] | Tempo de manobra [h] | Tempo rtl_rtw [h] | V pulv [m/s] | V desloc [m/s] | Preço Total por ha Simples [R$/ha] | Preço Total por ha Presumido [R$/ha] | Preço Total por ha Real [R$/ha] | Preço Total Simples [R$] | Preço Total Presumido [R$] | Prod CAPEX [ha/h/R$] | Dias Trabalhados | Preço Total Real [R$]
0 | 90 | CONCLUIDO | 0.4364 | 229.17 | 169.08 | 6.25 | 0.1 | 1622 | 176.73 | 52.44 | 1 | 1620 | 33.29 | 22031.19 | 2204.16 | 8445.79 | 3038.97 | 245.73 | 1383814.63 | 0.08 | 0.47 | 23.92 | 81.79 | 1 | 10 | 6519.3084 | 8920.0054 | 8068.6926 | 6519308.3928 | 8920005.3546 | 1.1064e-06 | 31.8292 | 8068692.5629
1 | 90 | CONCLUIDO | 0.7587 | 131.81 | 111.25 | 13.09 | 0.2 | 510 | 178.21 | 52.44 | 2 | 508 | 33.77 | 22213.89 | 1407.12 | 8440.42 | 1069.48 | 245.73 | 404629.93 | 0.23 | 0.71 | 22.09 | 24.02 | 1 | 10 | 2516.25 | 3442.8443 | 3114.2641 | 2516250.0138 | 3442844.2779 | 1.9235e-06 | 18.3069 | 3114264.0521
2 | 90 | CONCLUIDO | 0.8765 | 114.09 | 101.07 | 20.35 | 0.3 | 298 | 179.7 | 52.44 | 3 | 296 | 34.26 | 22397.24 | 1235.57 | 8439.68 | 724.32 | 245.73 | 233108.39 | 0.34 | 0.79 | 21.73 | 13.84 | 1 | 10 | 1967.134 | 2691.5195 | 2434.6447 | 1967134.0163 | 2691519.5449 | 2.2222e-06 | 15.8458 | 2434644.6972
3 | 90 | CONCLUIDO | 0.9391 | 106.49 | 96.74 | 28.18 | 0.39 | 206 | 181.19 | 52.44 | 4 | 204 | 34.75 | 22581.25 | 1138.19 | 8439.59 | 577.6 | 245.73 | 160209.88 | 0.43 | 0.82 | 21.58 | 9.52 | 1 | 10 | 1723.2551 | 2357.8336 | 2132.8053 | 1723255.0973 | 2357833.6487 | 2.3809e-06 | 14.7903 | 2132805.3145
4 | 90 | CONCLUIDO | 0.9784 | 102.2 | 94.31 | 36.74 | 0.49 | 154 | 182.69 | 52.44 | 5 | 152 | 35.25 | 22766.06 | 1063.22 | 8439.25 | 496 | 245.73 | 119668.79 | 0.5 | 0.84 | 21.48 | 7.08 | 1 | 10 | 1576.2912 | 2156.7512 | 1950.9139 | 1576291.243 | 2156751.2197 | 2.4806e-06 | 14.1944 | 1950913.9103
5 | 90 | CONCLUIDO | 1.0059 | 99.41 | 92.72 | 46.36 | 0.58 | 120 | 184.19 | 52.44 | 6 | 118 | 35.75 | 22951.43 | 993.34 | 8439.06 | 442.05 | 245.73 | 92866.58 | 0.56 | 0.86 | 21.43 | 5.5 | 1 | 10 | 1462.105 | 2000.5166 | 1809.5901 | 1462105.0036 | 2000516.5695 | 2.5503e-06 | 13.8069 | 1809590.0758
6 | 90 | CONCLUIDO | 1.0232 | 97.73 | 91.79 | 55.63 | 0.67 | 99 | 185.7 | 52.44 | 7 | 51 | 36.26 | 23137.49 | 933.65 | 8438.96 | 408.91 | 245.73 | 76400.38 | 0.6 | 0.87 | 21.44 | 4.57 | 1 | 10 | 1386.4884 | 1897.0545 | 1716.0023 | 1386488.363 | 1897054.5459 | 2.5941e-06 | 13.5736 | 1716002.3225
7 | 90 | CONCLUIDO | 1.0264 | 97.43 | 91.63 | 57.87 | 0.76 | 95 | 187.22 | 52.44 | 8 | 2 | 36.78 | 23324.24 | 928.26 | 8439.33 | 401.41 | 245.73 | 72667.98 | 0.61 | 0.87 | 21.49 | 4.41 | 1 | 10 | 1377.6234 | 1884.9252 | 1705.0305 | 1377623.4301 | 1884925.1535 | 2.6022e-06 | 13.5319 | 1705030.5424
8 | 90 | CONCLUIDO | 1.0263 | 97.44 | 91.64 | 57.88 | 0.85 | 95 | 188.74 | 52.44 | 9 | 0 | 37.3 | 23511.69 | 935.31 | 8439.43 | 401.57 | 245.73 | 72749.42 | 0.61 | 0.87 | 21.49 | 4.41 | 1 | 10 | 1383.7582 | 1893.3191 | 1712.6234 | 1383758.2492 | 1893319.0837 | 2.602e-06 | 13.5333 | 1712623.3677

## RESULTADOS_0
Unnamed: 0 | Volume de calda [L] | STATUS | Capacidade operacional [ha/h] | Tempo de missao [h] | Tempo util [h] | Tempo por voo [min] | Autonomia Projetada [h] | N° Voos | MTOW [kg] | Massa Estrutura [kg] | Combustível [kg] | Abastecimentos | Massa gerador | Potência gerador [W] | Combustível consumido [L] | Calda cons [L] | Distância percorrida [km] | Distância Pulverizando [km] | RTL ACUMULADO[m] | EOC [km/km] | EOC [h/h] | Tempo de manobra [h] | Tempo rtl_rtw [h] | V pulv [m/s] | V desloc [m/s] | Preço Total por ha Simples [R$/ha] | Preço Total por ha Presumido [R$/ha] | Preço Total por ha Real [R$/ha] | Preço Total Simples [R$] | Preço Total Presumido [R$] | Prod CAPEX [ha/h/R$] | Dias Trabalhados | Preço Total Real [R$]
0 | 10 | CONCLUIDO | 0.7263 | 137.69 | 126.68 | 9.02 | 0.64 | 843 | 26.11 | 12.1 | 1 | 0 | 3.01 | 3454.41 | 367.88 | 8445.77 | 1550.86 | 245.73 | 643652.48 | 0.16 | 0.63 | 23.74 | 39.42 | 1 | 10 | 979.8411 | 1340.6619 | 1212.711 | 979841.1216 | 1340661.8501 | 2.9661e-06 | 19.1236 | 1212710.9647

## RESULTADOS_7
Unnamed: 0 | Volume de calda [L] | STATUS | Capacidade operacional [ha/h] | Tempo de missao [h] | Tempo util [h] | Tempo por voo [min] | Autonomia Projetada [h] | N° Voos | MTOW [kg] | Massa Estrutura [kg] | Combustível [kg] | Abastecimentos | Massa gerador | Potência gerador [W] | Combustível consumido [L] | Calda cons [L] | Distância percorrida [km] | Distância Pulverizando [km] | RTL ACUMULADO[m] | EOC [km/km] | EOC [h/h] | Tempo de manobra [h] | Tempo rtl_rtw [h] | V pulv [m/s] | V desloc [m/s] | Preço Total por ha Simples [R$/ha] | Preço Total por ha Presumido [R$/ha] | Preço Total por ha Real [R$/ha] | Preço Total Simples [R$] | Preço Total Presumido [R$] | Prod CAPEX [ha/h/R$] | Dias Trabalhados | Preço Total Real [R$]
0 | 45 | CONCLUIDO | 0.7019 | 142.47 | 124.51 | 9.61 | 0.18 | 777 | 98.71 | 39.72 | 1 | 775 | 12.99 | 12407.75 | 1067.39 | 8441.38 | 1520.99 | 245.73 | 629050.66 | 0.16 | 0.64 | 22.5 | 37.26 | 1 | 10 | 2167.6485 | 2965.8723 | 2682.8136 | 2167648.5152 | 2965872.3284 | 2.1118e-06 | 19.7875 | 2682813.636
1 | 45 | CONCLUIDO | 0.9266 | 107.93 | 100.2 | 21.55 | 0.35 | 279 | 99.95 | 39.72 | 2 | 276 | 13.24 | 12561.45 | 772.13 | 8439.54 | 695.62 | 245.73 | 218856.89 | 0.35 | 0.79 | 21.69 | 12.98 | 1 | 10 | 1284.699 | 1757.7818 | 1590.0216 | 1284698.9802 | 1757781.8216 | 2.7878e-06 | 14.9903 | 1590021.5916
2 | 45 | CONCLUIDO | 0.9813 | 101.91 | 96.03 | 30.49 | 0.52 | 189 | 101.2 | 39.72 | 3 | 5 | 13.49 | 12715.54 | 682.28 | 8440.45 | 545.51 | 245.73 | 144250.7 | 0.45 | 0.83 | 21.78 | 8.8 | 1 | 10 | 1122.764 | 1536.2152 | 1389.601 | 1122763.9555 | 1536215.1767 | 2.9524e-06 | 14.1542 | 1389600.9563
3 | 45 | CONCLUIDO | 0.9814 | 101.9 | 96.02 | 30.48 | 0.69 | 189 | 102.45 | 39.72 | 4 | 0 | 13.74 | 12870.03 | 690.11 | 8440.41 | 545.17 | 245.73 | 144079.33 | 0.45 | 0.83 | 21.78 | 8.79 | 1 | 10 | 1129.5856 | 1545.5489 | 1398.0439 | 1129585.6314 | 1545548.8947 | 2.9527e-06 | 14.1528 | 1398043.8774

## RESULTADOS_10
Unnamed: 0 | Volume de calda [L] | STATUS | Capacidade operacional [ha/h] | Tempo de missao [h] | Tempo util [h] | Tempo por voo [min] | Autonomia Projetada [h] | N° Voos | MTOW [kg] | Massa Estrutura [kg] | Combustível [kg] | Abastecimentos | Massa gerador | Potência gerador [W] | Combustível consumido [L] | Calda cons [L] | Distância percorrida [km] | Distância Pulverizando [km] | RTL ACUMULADO[m] | EOC [km/km] | EOC [h/h] | Tempo de manobra [h] | Tempo rtl_rtw [h] | V pulv [m/s] | V desloc [m/s] | Preço Total por ha Simples [R$/ha] | Preço Total por ha Presumido [R$/ha] | Preço Total por ha Real [R$/ha] | Preço Total Simples [R$] | Preço Total Presumido [R$] | Prod CAPEX [ha/h/R$] | Dias Trabalhados | Preço Total Real [R$]
0 | 60 | CONCLUIDO | 0.6042 | 165.5 | 137.17 | 8.03 | 0.14 | 1025 | 124.63 | 45 | 1 | 1023 | 18.64 | 15605.44 | 1402.98 | 8443.07 | 1951.71 | 245.73 | 843167.5 | 0.13 | 0.58 | 22.9 | 49.91 | 1 | 10 | 3168.6423 | 4335.4762 | 3921.7045 | 3168642.3317 | 4335476.2288 | 1.697e-06 | 22.9861 | 3921704.4624
1 | 60 | CONCLUIDO | 0.8658 | 115.49 | 104.11 | 17.26 | 0.28 | 362 | 125.95 | 45 | 2 | 360 | 18.95 | 15767.7 | 1000.75 | 8440.21 | 827.97 | 245.73 | 284615.13 | 0.3 | 0.76 | 21.82 | 16.88 | 1 | 10 | 1677.6732 | 2295.4664 | 2076.3904 | 1677673.1731 | 2295466.4492 | 2.4317e-06 | 16.0403 | 2076390.353
2 | 60 | CONCLUIDO | 0.9596 | 104.21 | 96.79 | 28.05 | 0.42 | 207 | 127.27 | 45 | 3 | 205 | 19.27 | 15930.42 | 860.48 | 8439.38 | 580 | 245.73 | 161407.02 | 0.42 | 0.82 | 21.56 | 9.56 | 1 | 10 | 1354.1101 | 1852.7532 | 1675.929 | 1354110.1033 | 1852753.1825 | 2.6952e-06 | 14.4736 | 1675929.0191
3 | 60 | CONCLUIDO | 1.0021 | 99.79 | 93.95 | 38.88 | 0.55 | 145 | 128.59 | 45 | 4 | 43 | 19.59 | 16093.6 | 770.25 | 8439.62 | 478.99 | 245.73 | 111211.6 | 0.51 | 0.85 | 21.6 | 6.72 | 1 | 10 | 1207.7133 | 1652.4466 | 1494.7394 | 1207713.2558 | 1652446.5571 | 2.8146e-06 | 13.8597 | 1494739.3769
4 | 60 | CONCLUIDO | 1.004 | 99.61 | 93.85 | 39.65 | 0.68 | 142 | 129.92 | 45 | 5 | 0 | 19.92 | 16257.24 | 771.99 | 8439.6 | 473.68 | 245.73 | 108569.95 | 0.52 | 0.85 | 21.65 | 6.62 | 1 | 10 | 1206.9753 | 1651.4369 | 1493.826 | 1206975.2994 | 1651436.8527 | 2.8199e-06 | 13.8347 | 1493826.0373

## RESULTADOS_14
Unnamed: 0 | Volume de calda [L] | STATUS | Capacidade operacional [ha/h] | Tempo de missao [h] | Tempo util [h] | Tempo por voo [min] | Autonomia Projetada [h] | N° Voos | MTOW [kg] | Massa Estrutura [kg] | Combustível [kg] | Abastecimentos | Massa gerador | Potência gerador [W] | Combustível consumido [L] | Calda cons [L] | Distância percorrida [km] | Distância Pulverizando [km] | RTL ACUMULADO[m] | EOC [km/km] | EOC [h/h] | Tempo de manobra [h] | Tempo rtl_rtw [h] | V pulv [m/s] | V desloc [m/s] | Preço Total por ha Simples [R$/ha] | Preço Total por ha Presumido [R$/ha] | Preço Total por ha Real [R$/ha] | Preço Total Simples [R$] | Preço Total Presumido [R$] | Prod CAPEX [ha/h/R$] | Dias Trabalhados | Preço Total Real [R$]
0 | 80 | CONCLUIDO | 0.49 | 204.08 | 156.74 | 6.73 | 0.11 | 1397 | 159.12 | 50.28 | 1 | 1395 | 27.84 | 19859.16 | 1903.3 | 8444.24 | 2619.27 | 245.73 | 1175090.91 | 0.09 | 0.51 | 23.5 | 69.47 | 1 | 10 | 5091.2383 | 6966.0569 | 6301.2262 | 5091238.3427 | 6966056.91 | 1.2806e-06 | 28.3444 | 6301226.2155
1 | 80 | CONCLUIDO | 0.7928 | 126.14 | 108.93 | 14.15 | 0.22 | 462 | 160.54 | 50.28 | 2 | 460 | 28.26 | 20034.4 | 1274.42 | 8440.27 | 990.67 | 245.73 | 365465.13 | 0.25 | 0.73 | 22 | 21.7 | 1 | 10 | 2221.2174 | 3039.1676 | 2749.1137 | 2221217.3927 | 3039167.6298 | 2.072e-06 | 17.5194 | 2749113.7367
2 | 80 | CONCLUIDO | 0.9037 | 110.66 | 99.66 | 22.23 | 0.33 | 269 | 161.97 | 50.28 | 3 | 267 | 28.69 | 20210.21 | 1116.84 | 8439.51 | 677.85 | 245.73 | 210018.12 | 0.36 | 0.8 | 21.65 | 12.43 | 1 | 10 | 1759.2243 | 2407.0482 | 2177.3229 | 1759224.2521 | 2407048.2332 | 2.3619e-06 | 15.3694 | 2177322.9281
3 | 80 | CONCLUIDO | 0.9623 | 103.92 | 95.67 | 31.2 | 0.43 | 184 | 163.4 | 50.28 | 4 | 182 | 29.12 | 20386.62 | 1019.66 | 8439.66 | 541.82 | 245.73 | 142427.46 | 0.45 | 0.83 | 21.53 | 8.44 | 1 | 10 | 1542.4119 | 2110.396 | 1908.9828 | 1542411.9288 | 2110396.0474 | 2.515e-06 | 14.4333 | 1908982.8106
4 | 80 | CONCLUIDO | 0.9984 | 100.16 | 93.45 | 41.23 | 0.54 | 136 | 164.83 | 50.28 | 5 | 133 | 29.55 | 20563.61 | 937.49 | 8439.52 | 466.9 | 245.73 | 105207.94 | 0.53 | 0.85 | 21.45 | 6.23 | 1 | 10 | 1414.0948 | 1934.8268 | 1750.1697 | 1414094.7681 | 1934826.8472 | 2.6094e-06 | 13.9111 | 1750169.6884
5 | 80 | CONCLUIDO | 1.0183 | 98.2 | 92.33 | 50.36 | 0.64 | 110 | 166.27 | 50.28 | 6 | 43 | 29.99 | 20741.2 | 878.52 | 8439.91 | 426.19 | 245.73 | 84983 | 0.58 | 0.86 | 21.49 | 5.11 | 1 | 10 | 1326.1321 | 1814.4724 | 1641.3017 | 1326132.0943 | 1814472.4363 | 2.6614e-06 | 13.6389 | 1641301.7336
6 | 80 | CONCLUIDO | 1.0208 | 97.96 | 92.19 | 51.69 | 0.74 | 107 | 167.72 | 50.28 | 7 | 0 | 30.44 | 20919.39 | 875.45 | 8439.35 | 419.36 | 245.73 | 81585.25 | 0.59 | 0.86 | 21.54 | 4.96 | 1 | 10 | 1320.246 | 1806.4189 | 1634.0168 | 1320246.0454 | 1806418.8845 | 2.6679e-06 | 13.6056 | 1634016.8015

## RESULTADOS_5
Unnamed: 0 | Volume de calda [L] | STATUS | Capacidade operacional [ha/h] | Tempo de missao [h] | Tempo util [h] | Tempo por voo [min] | Autonomia Projetada [h] | N° Voos | MTOW [kg] | Massa Estrutura [kg] | Combustível [kg] | Abastecimentos | Massa gerador | Potência gerador [W] | Combustível consumido [L] | Calda cons [L] | Distância percorrida [km] | Distância Pulverizando [km] | RTL ACUMULADO[m] | EOC [km/km] | EOC [h/h] | Tempo de manobra [h] | Tempo rtl_rtw [h] | V pulv [m/s] | V desloc [m/s] | Preço Total por ha Simples [R$/ha] | Preço Total por ha Presumido [R$/ha] | Preço Total por ha Real [R$/ha] | Preço Total Simples [R$] | Preço Total Presumido [R$] | Prod CAPEX [ha/h/R$] | Dias Trabalhados | Preço Total Real [R$]
0 | 35 | CONCLUIDO | 0.7765 | 128.79 | 116.34 | 11.39 | 0.22 | 613 | 80.84 | 35.1 | 1 | 611 | 9.74 | 10204.21 | 844.31 | 8440.77 | 1243.83 | 245.73 | 491287.68 | 0.2 | 0.68 | 22.21 | 29.1 | 1 | 10 | 1631.4511 | 2232.2234 | 2019.1832 | 1631451.1396 | 2232223.4237 | 2.4743e-06 | 17.8875 | 2019183.1531
1 | 35 | CONCLUIDO | 0.9548 | 104.74 | 98.63 | 24.15 | 0.43 | 245 | 82.04 | 35.1 | 2 | 33 | 9.94 | 10352.53 | 620.28 | 8440.58 | 633.02 | 245.73 | 187724.46 | 0.39 | 0.81 | 21.88 | 11.4 | 1 | 10 | 1072.1164 | 1466.917 | 1326.9165 | 1072116.4161 | 1466916.979 | 3.0425e-06 | 14.5472 | 1326916.4814
2 | 35 | CONCLUIDO | 0.9562 | 104.58 | 98.52 | 24.43 | 0.63 | 242 | 83.25 | 35.1 | 3 | 0 | 10.15 | 10501.19 | 626.39 | 8440.24 | 626.94 | 245.73 | 184698.23 | 0.39 | 0.81 | 21.95 | 11.29 | 1 | 10 | 1076.0937 | 1472.3589 | 1331.839 | 1076093.7117 | 1472358.8902 | 3.0469e-06 | 14.525 | 1331839.0242

## RESULTADOS_8
Unnamed: 0 | Volume de calda [L] | STATUS | Capacidade operacional [ha/h] | Tempo de missao [h] | Tempo util [h] | Tempo por voo [min] | Autonomia Projetada [h] | N° Voos | MTOW [kg] | Massa Estrutura [kg] | Combustível [kg] | Abastecimentos | Massa gerador | Potência gerador [W] | Combustível consumido [L] | Calda cons [L] | Distância percorrida [km] | Distância Pulverizando [km] | RTL ACUMULADO[m] | EOC [km/km] | EOC [h/h] | Tempo de manobra [h] | Tempo rtl_rtw [h] | V pulv [m/s] | V desloc [m/s] | Preço Total por ha Simples [R$/ha] | Preço Total por ha Presumido [R$/ha] | Preço Total por ha Real [R$/ha] | Preço Total Simples [R$] | Preço Total Presumido [R$] | Prod CAPEX [ha/h/R$] | Dias Trabalhados | Preço Total Real [R$]
0 | 50 | CONCLUIDO | 0.6676 | 149.78 | 128.66 | 8.99 | 0.16 | 859 | 107.41 | 41.65 | 1 | 857 | 14.77 | 13481.73 | 1178.24 | 8442.19 | 1662.27 | 245.73 | 699278.15 | 0.15 | 0.62 | 22.61 | 41.4 | 1 | 10 | 2477.4784 | 3389.7952 | 3066.2779 | 2477478.3921 | 3389795.2347 | 1.9594e-06 | 20.8028 | 3066277.9351
1 | 50 | CONCLUIDO | 0.9053 | 110.46 | 101.58 | 19.79 | 0.32 | 308 | 108.68 | 41.65 | 2 | 306 | 15.03 | 13638.32 | 852.68 | 8439.67 | 741.4 | 245.73 | 241602.12 | 0.33 | 0.78 | 21.75 | 14.35 | 1 | 10 | 1419.6359 | 1942.4084 | 1757.0277 | 1419635.8708 | 1942408.4284 | 2.657e-06 | 15.3417 | 1757027.6941
2 | 50 | CONCLUIDO | 0.9855 | 101.47 | 95.48 | 32.18 | 0.48 | 178 | 109.96 | 41.65 | 3 | 86 | 15.31 | 13795.21 | 719.38 | 8439.43 | 532.1 | 245.73 | 137598.39 | 0.46 | 0.83 | 21.62 | 8.25 | 1 | 10 | 1165.7497 | 1595.0302 | 1442.8028 | 1165749.7289 | 1595030.2083 | 2.8924e-06 | 14.0931 | 1442802.7639
3 | 50 | CONCLUIDO | 0.9906 | 100.94 | 95.13 | 33.58 | 0.63 | 170 | 111.23 | 41.65 | 4 | 0 | 15.58 | 13952.52 | 715.3 | 8440.38 | 516.04 | 245.73 | 129607.77 | 0.48 | 0.84 | 21.72 | 7.9 | 1 | 10 | 1156.0893 | 1581.8123 | 1430.8464 | 1156089.2652 | 1581812.3357 | 2.9074e-06 | 14.0194 | 1430846.3865

## RESULTADOS_3
Unnamed: 0 | Volume de calda [L] | STATUS | Capacidade operacional [ha/h] | Tempo de missao [h] | Tempo util [h] | Tempo por voo [min] | Autonomia Projetada [h] | N° Voos | MTOW [kg] | Massa Estrutura [kg] | Combustível [kg] | Abastecimentos | Massa gerador | Potência gerador [W] | Combustível consumido [L] | Calda cons [L] | Distância percorrida [km] | Distância Pulverizando [km] | RTL ACUMULADO[m] | EOC [km/km] | EOC [h/h] | Tempo de manobra [h] | Tempo rtl_rtw [h] | V pulv [m/s] | V desloc [m/s] | Preço Total por ha Simples [R$/ha] | Preço Total por ha Presumido [R$/ha] | Preço Total por ha Real [R$/ha] | Preço Total Simples [R$] | Preço Total Presumido [R$] | Prod CAPEX [ha/h/R$] | Dias Trabalhados | Preço Total Real [R$]
0 | 25 | CONCLUIDO | 0.8655 | 115.54 | 107.7 | 14.85 | 0.28 | 435 | 61.76 | 28.92 | 1 | 402 | 6.84 | 7851.41 | 598.94 | 8440.73 | 947.1 | 245.73 | 343814.49 | 0.26 | 0.74 | 22.01 | 20.46 | 1 | 10 | 1134.8135 | 1552.7019 | 1404.5142 | 1134813.5279 | 1552701.9334 | 2.9664e-06 | 16.0472 | 1404514.2401
1 | 25 | CONCLUIDO | 0.9126 | 109.58 | 103.07 | 18.24 | 0.55 | 339 | 62.92 | 28.92 | 2 | 0 | 7 | 7994.37 | 552.82 | 8441.58 | 776.84 | 245.73 | 259163.73 | 0.32 | 0.77 | 22.23 | 15.84 | 1 | 10 | 1022.1586 | 1398.5625 | 1265.0857 | 1022158.6237 | 1398562.5234 | 3.1279e-06 | 15.2194 | 1265085.679

## RESULTADOS_15
Unnamed: 0 | Volume de calda [L] | STATUS | Capacidade operacional [ha/h] | Tempo de missao [h] | Tempo util [h] | Tempo por voo [min] | Autonomia Projetada [h] | N° Voos | MTOW [kg] | Massa Estrutura [kg] | Combustível [kg] | Abastecimentos | Massa gerador | Potência gerador [W] | Combustível consumido [L] | Calda cons [L] | Distância percorrida [km] | Distância Pulverizando [km] | RTL ACUMULADO[m] | EOC [km/km] | EOC [h/h] | Tempo de manobra [h] | Tempo rtl_rtw [h] | V pulv [m/s] | V desloc [m/s] | Preço Total por ha Simples [R$/ha] | Preço Total por ha Presumido [R$/ha] | Preço Total por ha Real [R$/ha] | Preço Total Simples [R$] | Preço Total Presumido [R$] | Prod CAPEX [ha/h/R$] | Dias Trabalhados | Preço Total Real [R$]
0 | 85 | CONCLUIDO | 0.4627 | 216.12 | 162.71 | 6.48 | 0.11 | 1506 | 167.88 | 51.39 | 1 | 1504 | 30.49 | 20939.59 | 2049.26 | 8445.13 | 2821.57 | 245.73 | 1275696.16 | 0.09 | 0.49 | 23.74 | 75.44 | 1 | 10 | 5760.7126 | 7882.0611 | 7129.8083 | 5760712.5883 | 7882061.108 | 1.1906e-06 | 30.0167 | 7129808.2584
1 | 85 | CONCLUIDO | 0.7754 | 128.97 | 110.13 | 13.6 | 0.21 | 486 | 169.33 | 51.39 | 2 | 484 | 30.94 | 21118.46 | 1341.39 | 8441.03 | 1030.38 | 245.73 | 385199.8 | 0.24 | 0.72 | 22.06 | 22.88 | 1 | 10 | 2372.5125 | 3246.1763 | 2936.3658 | 2372512.5247 | 3246176.3042 | 1.9952e-06 | 17.9125 | 2936365.7937
2 | 85 | CONCLUIDO | 0.8898 | 112.38 | 100.38 | 21.21 | 0.31 | 284 | 170.79 | 51.39 | 3 | 282 | 31.4 | 21297.94 | 1176.57 | 8440.08 | 701.5 | 245.73 | 221772.39 | 0.35 | 0.79 | 21.7 | 13.15 | 1 | 10 | 1857.8602 | 2542.0064 | 2299.4008 | 1857860.2452 | 2542006.3505 | 2.2896e-06 | 15.6083 | 2299400.8321
3 | 85 | CONCLUIDO | 0.9499 | 105.27 | 96.25 | 29.47 | 0.41 | 196 | 172.25 | 51.39 | 4 | 194 | 31.86 | 21478.05 | 1081.62 | 8439.24 | 561.79 | 245.73 | 152356.22 | 0.44 | 0.83 | 21.55 | 9.03 | 1 | 10 | 1640.8543 | 2245.0893 | 2030.8211 | 1640854.3333 | 2245089.2882 | 2.4442e-06 | 14.6208 | 2030821.1175
4 | 85 | CONCLUIDO | 0.9882 | 101.2 | 93.91 | 38.86 | 0.51 | 145 | 173.71 | 51.39 | 5 | 143 | 32.32 | 21658.78 | 1001.74 | 8439.25 | 481.46 | 245.73 | 112446.55 | 0.51 | 0.85 | 21.49 | 6.68 | 1 | 10 | 1496.2295 | 2047.2071 | 1851.8246 | 1496229.4525 | 2047207.1459 | 2.5428e-06 | 14.0556 | 1851824.5691
5 | 85 | CONCLUIDO | 1.0146 | 98.56 | 92.36 | 49.04 | 0.61 | 113 | 175.18 | 51.39 | 6 | 101 | 32.79 | 21840.16 | 930.01 | 8439.36 | 429.55 | 245.73 | 86648.72 | 0.57 | 0.86 | 21.42 | 5.13 | 1 | 10 | 1385.236 | 1895.341 | 1714.4523 | 1385235.9738 | 1895340.9717 | 2.6107e-06 | 13.6889 | 1714452.2895
6 | 85 | CONCLUIDO | 1.0238 | 97.67 | 91.88 | 54.58 | 0.7 | 101 | 176.66 | 51.39 | 7 | 5 | 33.27 | 22022.17 | 898.84 | 8439.38 | 409.22 | 245.73 | 76543.34 | 0.6 | 0.86 | 21.51 | 4.65 | 1 | 10 | 1346.3133 | 1842.0853 | 1666.2793 | 1346313.3378 | 1842085.3039 | 2.6344e-06 | 13.5653 | 1666279.2679
7 | 85 | CONCLUIDO | 1.0236 | 97.69 | 91.89 | 54.59 | 0.8 | 101 | 178.14 | 51.39 | 8 | 0 | 33.75 | 22204.83 | 904.98 | 8439 | 409.68 | 245.73 | 76773.91 | 0.6 | 0.86 | 21.52 | 4.67 | 1 | 10 | 1351.7968 | 1849.5881 | 1673.066 | 1351796.8315 | 1849588.062 | 2.6339e-06 | 13.5681 | 1673065.9732

## RESULTADOS_2
Unnamed: 0 | Volume de calda [L] | STATUS | Capacidade operacional [ha/h] | Tempo de missao [h] | Tempo util [h] | Tempo por voo [min] | Autonomia Projetada [h] | N° Voos | MTOW [kg] | Massa Estrutura [kg] | Combustível [kg] | Abastecimentos | Massa gerador | Potência gerador [W] | Combustível consumido [L] | Calda cons [L] | Distância percorrida [km] | Distância Pulverizando [km] | RTL ACUMULADO[m] | EOC [km/km] | EOC [h/h] | Tempo de manobra [h] | Tempo rtl_rtw [h] | V pulv [m/s] | V desloc [m/s] | Preço Total por ha Simples [R$/ha] | Preço Total por ha Presumido [R$/ha] | Preço Total por ha Real [R$/ha] | Preço Total Simples [R$] | Preço Total Presumido [R$] | Prod CAPEX [ha/h/R$] | Dias Trabalhados | Preço Total Real [R$]
0 | 20 | CONCLUIDO | 0.8767 | 114.06 | 107.11 | 15.09 | 0.34 | 426 | 51.33 | 24.83 | 1 | 37 | 5.51 | 6564.78 | 503.36 | 8441.7 | 910.74 | 245.73 | 325681.48 | 0.27 | 0.74 | 22.43 | 19.87 | 1 | 10 | 995.6173 | 1362.2475 | 1232.2365 | 995617.2804 | 1362247.4866 | 3.1457e-06 | 15.8417 | 1232236.4984
1 | 20 | CONCLUIDO | 0.8779 | 113.9 | 106.99 | 15.18 | 0.66 | 423 | 52.47 | 24.83 | 2 | 0 | 5.64 | 6705.1 | 512.05 | 8442.19 | 904.73 | 245.73 | 322688.04 | 0.27 | 0.74 | 22.49 | 19.75 | 1 | 10 | 994.416 | 1360.6038 | 1230.7497 | 994415.9634 | 1360603.7917 | 3.15e-06 | 15.8194 | 1230749.6754

## RESULTADOS_11
Unnamed: 0 | Volume de calda [L] | STATUS | Capacidade operacional [ha/h] | Tempo de missao [h] | Tempo util [h] | Tempo por voo [min] | Autonomia Projetada [h] | N° Voos | MTOW [kg] | Massa Estrutura [kg] | Combustível [kg] | Abastecimentos | Massa gerador | Potência gerador [W] | Combustível consumido [L] | Calda cons [L] | Distância percorrida [km] | Distância Pulverizando [km] | RTL ACUMULADO[m] | EOC [km/km] | EOC [h/h] | Tempo de manobra [h] | Tempo rtl_rtw [h] | V pulv [m/s] | V desloc [m/s] | Preço Total por ha Simples [R$/ha] | Preço Total por ha Presumido [R$/ha] | Preço Total por ha Real [R$/ha] | Preço Total Simples [R$] | Preço Total Presumido [R$] | Prod CAPEX [ha/h/R$] | Dias Trabalhados | Preço Total Real [R$]
0 | 65 | CONCLUIDO | 0.5743 | 174.13 | 141.68 | 7.64 | 0.13 | 1112 | 133.21 | 46.47 | 1 | 1110 | 20.75 | 16663.42 | 1520.2 | 8443.8 | 2104.44 | 245.73 | 919099.64 | 0.12 | 0.56 | 23.06 | 54.41 | 1 | 10 | 3573.2182 | 4889.0348 | 4422.4322 | 3573218.2298 | 4889034.8213 | 1.5815e-06 | 24.1847 | 4422432.1998
1 | 65 | CONCLUIDO | 0.8466 | 118.12 | 105.38 | 16.3 | 0.26 | 388 | 134.55 | 46.47 | 2 | 386 | 21.09 | 16828.84 | 1071.41 | 8440.52 | 871.25 | 245.73 | 306124.31 | 0.28 | 0.75 | 21.85 | 18.14 | 1 | 10 | 1805.099 | 2469.8161 | 2234.1003 | 1805099.0122 | 2469816.1038 | 2.3314e-06 | 16.4056 | 2234100.3213
2 | 65 | CONCLUIDO | 0.9449 | 105.84 | 97.56 | 26.13 | 0.39 | 224 | 135.9 | 46.47 | 3 | 222 | 21.43 | 16994.64 | 928.44 | 8439.44 | 606.44 | 245.73 | 174539.17 | 0.41 | 0.81 | 21.58 | 10.33 | 1 | 10 | 1461.3342 | 1999.4619 | 1808.6361 | 1461334.1788 | 1999461.8929 | 2.6021e-06 | 14.7 | 1808636.0561
3 | 65 | CONCLUIDO | 0.996 | 100.4 | 94.14 | 37.65 | 0.52 | 150 | 137.25 | 46.47 | 4 | 133 | 21.78 | 17160.92 | 826.47 | 8439.35 | 489.53 | 245.73 | 116457.32 | 0.5 | 0.84 | 21.48 | 6.91 | 1 | 10 | 1286.398 | 1760.1065 | 1592.1244 | 1286397.9906 | 1760106.4826 | 2.7428e-06 | 13.9444 | 1592124.3902
4 | 65 | CONCLUIDO | 1.0094 | 99.07 | 93.32 | 42.74 | 0.64 | 131 | 138.6 | 46.47 | 5 | 3 | 22.13 | 17327.69 | 793.44 | 8440.27 | 456.28 | 245.73 | 99925.48 | 0.54 | 0.85 | 21.61 | 6.09 | 1 | 10 | 1231.1152 | 1684.4661 | 1523.7031 | 1231115.2098 | 1684466.143 | 2.7797e-06 | 13.7597 | 1523703.0585
5 | 65 | CONCLUIDO | 1.0094 | 99.07 | 93.33 | 42.74 | 0.76 | 131 | 139.95 | 46.47 | 6 | 0 | 22.49 | 17494.97 | 800.5 | 8440.4 | 456.28 | 245.73 | 99926.75 | 0.54 | 0.85 | 21.62 | 6.1 | 1 | 10 | 1237.2414 | 1692.8483 | 1531.2852 | 1237241.4129 | 1692848.2844 | 2.7797e-06 | 13.7597 | 1531285.2201

## RESULTADOS_13
Unnamed: 0 | Volume de calda [L] | STATUS | Capacidade operacional [ha/h] | Tempo de missao [h] | Tempo util [h] | Tempo por voo [min] | Autonomia Projetada [h] | N° Voos | MTOW [kg] | Massa Estrutura [kg] | Combustível [kg] | Abastecimentos | Massa gerador | Potência gerador [W] | Combustível consumido [L] | Calda cons [L] | Distância percorrida [km] | Distância Pulverizando [km] | RTL ACUMULADO[m] | EOC [km/km] | EOC [h/h] | Tempo de manobra [h] | Tempo rtl_rtw [h] | V pulv [m/s] | V desloc [m/s] | Preço Total por ha Simples [R$/ha] | Preço Total por ha Presumido [R$/ha] | Preço Total por ha Real [R$/ha] | Preço Total Simples [R$] | Preço Total Presumido [R$] | Prod CAPEX [ha/h/R$] | Dias Trabalhados | Preço Total Real [R$]
0 | 75 | CONCLUIDO | 0.5169 | 193.46 | 151.52 | 7 | 0.12 | 1298 | 150.44 | 49.1 | 1 | 1296 | 25.34 | 18787.76 | 1770.37 | 8445.07 | 2440.09 | 245.73 | 1085995.18 | 0.1 | 0.52 | 23.37 | 64.25 | 1 | 10 | 4531.0935 | 6199.642 | 5607.9569 | 4531093.4796 | 6199641.9966 | 1.3733e-06 | 26.8694 | 5607956.8657
1 | 75 | CONCLUIDO | 0.8106 | 123.37 | 107.74 | 14.79 | 0.23 | 437 | 151.83 | 49.1 | 2 | 435 | 25.73 | 18959.54 | 1207.37 | 8440.35 | 950.57 | 245.73 | 345542.14 | 0.26 | 0.74 | 21.96 | 20.51 | 1 | 10 | 2074.6692 | 2838.6539 | 2567.7367 | 2074669.1558 | 2838653.8669 | 2.1536e-06 | 17.1347 | 2567736.726
2 | 75 | CONCLUIDO | 0.9164 | 109.12 | 99.06 | 23.31 | 0.35 | 255 | 153.23 | 49.1 | 3 | 253 | 26.13 | 19131.85 | 1057.31 | 8440.01 | 656.48 | 245.73 | 199406.75 | 0.37 | 0.8 | 21.65 | 11.82 | 1 | 10 | 1656.0793 | 2265.9207 | 2049.6644 | 1656079.2827 | 2265920.7356 | 2.4347e-06 | 15.1556 | 2049664.4408
3 | 75 | CONCLUIDO | 0.9734 | 102.73 | 95.17 | 33.01 | 0.46 | 173 | 154.63 | 49.1 | 4 | 171 | 26.53 | 19304.72 | 958.12 | 8439.2 | 524.67 | 245.73 | 133911.87 | 0.47 | 0.83 | 21.52 | 7.95 | 1 | 10 | 1458.3653 | 1995.3997 | 1804.9615 | 1458365.2657 | 1995399.695 | 2.5862e-06 | 14.2681 | 1804961.5487
4 | 75 | CONCLUIDO | 1.008 | 99.2 | 93.05 | 43.96 | 0.57 | 127 | 156.03 | 49.1 | 5 | 109 | 26.94 | 19478.15 | 873.25 | 8439.24 | 452.27 | 245.73 | 97941.43 | 0.54 | 0.85 | 21.46 | 5.82 | 1 | 10 | 1324.493 | 1812.2298 | 1639.2731 | 1324493.046 | 1812229.8181 | 2.6781e-06 | 13.7778 | 1639273.1477
5 | 75 | CONCLUIDO | 1.0175 | 98.28 | 92.52 | 48.69 | 0.67 | 114 | 157.44 | 49.1 | 6 | 3 | 27.35 | 19652.13 | 847.31 | 8439.68 | 429.88 | 245.73 | 86811.42 | 0.57 | 0.86 | 21.56 | 5.29 | 1 | 10 | 1289.8977 | 1764.8949 | 1596.4558 | 1289897.7039 | 1764894.9447 | 2.7033e-06 | 13.65 | 1596455.8482
6 | 75 | CONCLUIDO | 1.0177 | 98.26 | 92.5 | 48.69 | 0.78 | 114 | 158.86 | 49.1 | 7 | 0 | 27.77 | 19826.68 | 855.44 | 8439.81 | 429.87 | 245.73 | 86806.25 | 0.57 | 0.86 | 21.55 | 5.28 | 1 | 10 | 1296.5657 | 1774.0184 | 1604.7086 | 1296565.6907 | 1774018.3784 | 2.7039e-06 | 13.6472 | 1604708.5543

## RESULTADOS_17
Unnamed: 0 | Volume de calda [L] | STATUS | Capacidade operacional [ha/h] | Tempo de missao [h] | Tempo util [h] | Tempo por voo [min] | Autonomia Projetada [h] | N° Voos | MTOW [kg] | Massa Estrutura [kg] | Combustível [kg] | Abastecimentos | Massa gerador | Potência gerador [W] | Combustível consumido [L] | Calda cons [L] | Distância percorrida [km] | Distância Pulverizando [km] | RTL ACUMULADO[m] | EOC [km/km] | EOC [h/h] | Tempo de manobra [h] | Tempo rtl_rtw [h] | V pulv [m/s] | V desloc [m/s] | Preço Total por ha Simples [R$/ha] | Preço Total por ha Presumido [R$/ha] | Preço Total por ha Real [R$/ha] | Preço Total Simples [R$] | Preço Total Presumido [R$] | Prod CAPEX [ha/h/R$] | Dias Trabalhados | Preço Total Real [R$]
0 | 95 | CONCLUIDO | 0.4102 | 243.77 | 176.2 | 6.04 | 0.1 | 1749 | 185.69 | 53.44 | 1 | 1747 | 36.26 | 23136.14 | 2374.12 | 8446.9 | 3282.1 | 245.73 | 1504746.07 | 0.07 | 0.45 | 24.14 | 88.91 | 1 | 10 | 7411.0109 | 10140.0721 | 9172.3179 | 7411010.9371 | 10140072.1149 | 1.0254e-06 | 33.8569 | 9172317.8639
1 | 95 | CONCLUIDO | 0.7415 | 134.87 | 112.49 | 12.62 | 0.19 | 535 | 187.21 | 53.44 | 2 | 533 | 36.77 | 23322.88 | 1475.01 | 8441.04 | 1111.88 | 245.73 | 425705.09 | 0.22 | 0.71 | 22.1 | 25.24 | 1 | 10 | 2681.0817 | 3668.3742 | 3318.2698 | 2681081.6869 | 3668374.245 | 1.8536e-06 | 18.7319 | 3318269.7556
2 | 95 | CONCLUIDO | 0.8637 | 115.78 | 101.7 | 19.56 | 0.28 | 312 | 188.73 | 53.44 | 3 | 310 | 37.29 | 23510.33 | 1293.69 | 8439.99 | 746.54 | 245.73 | 244148.21 | 0.33 | 0.78 | 21.72 | 14.47 | 1 | 10 | 2067.0588 | 2828.241 | 2558.3176 | 2067058.7674 | 2828240.9978 | 2.159e-06 | 16.0806 | 2558317.6464
3 | 95 | CONCLUIDO | 0.9286 | 107.69 | 97.18 | 26.99 | 0.37 | 216 | 190.25 | 53.44 | 4 | 214 | 37.82 | 23698.48 | 1193.6 | 8439.47 | 592.96 | 245.73 | 167841.95 | 0.41 | 0.82 | 21.58 | 9.95 | 1 | 10 | 1805.4199 | 2470.2552 | 2234.4975 | 1805419.9398 | 2470255.2111 | 2.3213e-06 | 14.9569 | 2234497.5208
4 | 95 | CONCLUIDO | 0.9695 | 103.14 | 94.64 | 35.05 | 0.46 | 162 | 191.78 | 53.44 | 5 | 160 | 38.35 | 23887.36 | 1118.91 | 8439.51 | 506.72 | 245.73 | 124987.55 | 0.48 | 0.84 | 21.5 | 7.42 | 1 | 10 | 1650.8201 | 2258.7249 | 2043.1553 | 1650820.0944 | 2258724.8821 | 2.4235e-06 | 14.325 | 2043155.3495
5 | 95 | CONCLUIDO | 0.9977 | 100.23 | 93.03 | 43.95 | 0.55 | 127 | 193.32 | 53.44 | 6 | 125 | 38.89 | 24076.95 | 1052.49 | 8439.27 | 452.62 | 245.73 | 98115.65 | 0.54 | 0.85 | 21.44 | 5.81 | 1 | 10 | 1545.6518 | 2114.829 | 1912.9927 | 1545651.8035 | 2114828.987 | 2.494e-06 | 13.9208 | 1912992.6766
6 | 95 | CONCLUIDO | 1.018 | 98.23 | 91.93 | 53.55 | 0.64 | 103 | 194.86 | 53.44 | 7 | 94 | 39.43 | 24267.28 | 986.95 | 8439.17 | 415.08 | 245.73 | 79463.06 | 0.59 | 0.86 | 21.4 | 4.7 | 1 | 10 | 1448.5871 | 1982.0208 | 1792.8595 | 1448587.1288 | 1982020.8168 | 2.5448e-06 | 13.6431 | 1792859.5318
7 | 95 | CONCLUIDO | 1.028 | 97.28 | 91.42 | 60.28 | 0.72 | 91 | 196.41 | 53.44 | 8 | 18 | 39.98 | 24458.36 | 954.74 | 8439.36 | 395.29 | 245.73 | 69631.25 | 0.62 | 0.87 | 21.46 | 4.2 | 1 | 10 | 1407.2382 | 1925.4454 | 1741.6836 | 1407238.1898 | 1925445.3743 | 2.5698e-06 | 13.5111 | 1741683.5702
8 | 95 | CONCLUIDO | 1.029 | 97.18 | 91.36 | 60.91 | 0.81 | 90 | 197.97 | 53.44 | 9 | 0 | 40.53 | 24650.18 | 956.21 | 8439.4 | 392.55 | 245.73 | 68263.47 | 0.63 | 0.87 | 21.47 | 4.14 | 1 | 10 | 1406.9091 | 1924.995 | 1741.2762 | 1406909.0506 | 1924995.0314 | 2.5723e-06 | 13.4972 | 1741276.2074

## RESULTADOS_9
Unnamed: 0 | Volume de calda [L] | STATUS | Capacidade operacional [ha/h] | Tempo de missao [h] | Tempo util [h] | Tempo por voo [min] | Autonomia Projetada [h] | N° Voos | MTOW [kg] | Massa Estrutura [kg] | Combustível [kg] | Abastecimentos | Massa gerador | Potência gerador [W] | Combustível consumido [L] | Calda cons [L] | Distância percorrida [km] | Distância Pulverizando [km] | RTL ACUMULADO[m] | EOC [km/km] | EOC [h/h] | Tempo de manobra [h] | Tempo rtl_rtw [h] | V pulv [m/s] | V desloc [m/s] | Preço Total por ha Simples [R$/ha] | Preço Total por ha Presumido [R$/ha] | Preço Total por ha Real [R$/ha] | Preço Total Simples [R$] | Preço Total Presumido [R$] | Prod CAPEX [ha/h/R$] | Dias Trabalhados | Preço Total Real [R$]
0 | 55 | CONCLUIDO | 0.6358 | 157.27 | 132.73 | 8.47 | 0.15 | 940 | 116.05 | 43.4 | 1 | 938 | 16.65 | 14546.17 | 1288.34 | 8442.43 | 1800.88 | 245.73 | 768179.22 | 0.14 | 0.6 | 22.76 | 45.48 | 1 | 10 | 2807.5514 | 3841.4157 | 3474.7964 | 2807551.4094 | 3841415.6988 | 1.8239e-06 | 21.8431 | 3474796.3759
1 | 55 | CONCLUIDO | 0.8856 | 112.92 | 102.83 | 18.42 | 0.3 | 335 | 117.34 | 43.4 | 2 | 333 | 16.94 | 14705.49 | 927.35 | 8440.08 | 784.95 | 245.73 | 263241.62 | 0.31 | 0.77 | 21.76 | 15.6 | 1 | 10 | 1541.9538 | 2109.7692 | 1908.4158 | 1541953.8007 | 2109769.2163 | 2.5405e-06 | 15.6833 | 1908415.8033
2 | 55 | CONCLUIDO | 0.9744 | 102.62 | 96 | 30.32 | 0.45 | 190 | 118.63 | 43.4 | 3 | 184 | 17.23 | 14865.24 | 787.52 | 8439.87 | 552.84 | 245.73 | 147910.09 | 0.44 | 0.83 | 21.54 | 8.77 | 1 | 10 | 1254.4139 | 1716.3444 | 1552.5389 | 1254413.9024 | 1716344.4422 | 2.7953e-06 | 14.2528 | 1552538.9375
3 | 55 | CONCLUIDO | 0.998 | 100.2 | 94.42 | 36.55 | 0.59 | 155 | 119.93 | 43.4 | 4 | 3 | 17.53 | 15025.44 | 739.85 | 8440.18 | 492.36 | 245.73 | 117845.3 | 0.5 | 0.84 | 21.68 | 7.19 | 1 | 10 | 1182.6412 | 1618.1419 | 1463.7087 | 1182641.1944 | 1618141.8566 | 2.863e-06 | 13.9167 | 1463708.6689
4 | 55 | CONCLUIDO | 0.9978 | 100.22 | 94.43 | 36.55 | 0.73 | 155 | 121.23 | 43.4 | 5 | 0 | 17.83 | 15186.08 | 746.73 | 8440.25 | 492.78 | 245.73 | 118052.49 | 0.5 | 0.84 | 21.68 | 7.2 | 1 | 10 | 1188.8733 | 1626.669 | 1471.422 | 1188873.3398 | 1626668.9529 | 2.8624e-06 | 13.9194 | 1471421.9511

## resultados
Unnamed: 0 | Volume de calda [L] | STATUS | Capacidade operacional [ha/h] | Tempo de missao [h] | Tempo util [h] | Tempo por voo [min] | Autonomia Projetada [h] | N° Voos | MTOW [kg] | Massa Estrutura [kg] | Combustível [kg] | Abastecimentos | Massa gerador | Potência gerador [W] | Combustível consumido [L] | Calda cons [L] | Distância percorrida [km] | Distância Pulverizando [km] | RTL ACUMULADO[m] | EOC [km/km] | EOC [h/h] | Tempo de manobra [h] | Tempo rtl_rtw [h] | V pulv [m/s] | V desloc [m/s]
0 | 100 | CONCLUIDO | 0.3845 | 260.07 | 184.09 | 5.85 | 0.09 | 1889 | 194.77 | 54.38 | 1 | 1887 | 39.4 | 24256.19 | 2560.2 | 8446.64 | 3552.24 | 245.73 | 1639114.79 | 0.07 | 0.43 | 24.37 | 96.8 | 1 | 10
1 | 100 | CONCLUIDO | 0.7246 | 138 | 113.71 | 12.18 | 0.18 | 560 | 196.32 | 54.38 | 2 | 558 | 39.95 | 24447.22 | 1542.69 | 8441.48 | 1152.72 | 245.73 | 445999.76 | 0.21 | 0.7 | 22.17 | 26.46 | 1 | 10
2 | 100 | CONCLUIDO | 0.8503 | 117.61 | 102.41 | 18.85 | 0.27 | 326 | 197.88 | 54.38 | 3 | 324 | 40.5 | 24639 | 1351.1 | 8439.83 | 769.72 | 245.73 | 255667.51 | 0.32 | 0.78 | 21.78 | 15.18 | 1 | 10
3 | 100 | CONCLUIDO | 0.9178 | 108.96 | 97.65 | 25.93 | 0.36 | 226 | 199.44 | 54.38 | 4 | 224 | 41.06 | 24831.54 | 1250.82 | 8439.36 | 609.2 | 245.73 | 175909.97 | 0.4 | 0.81 | 21.59 | 10.42 | 1 | 10
4 | 100 | CONCLUIDO | 0.96 | 104.17 | 95.04 | 33.54 | 0.44 | 170 | 201.01 | 54.38 | 5 | 168 | 41.63 | 25024.84 | 1175.81 | 8439.52 | 520.34 | 245.73 | 131758.36 | 0.47 | 0.84 | 21.52 | 7.82 | 1 | 10
5 | 100 | CONCLUIDO | 0.9892 | 101.09 | 93.36 | 41.8 | 0.53 | 134 | 202.58 | 54.38 | 6 | 132 | 42.2 | 25218.93 | 1111.75 | 8439.42 | 463.14 | 245.73 | 103338.6 | 0.53 | 0.85 | 21.46 | 6.14 | 1 | 10
6 | 100 | CONCLUIDO | 1.0106 | 98.95 | 92.2 | 50.75 | 0.61 | 109 | 204.16 | 54.38 | 7 | 107 | 42.78 | 25413.94 | 1050.53 | 8438.99 | 424.24 | 245.73 | 84015.97 | 0.58 | 0.86 | 21.41 | 4.97 | 1 | 10
7 | 100 | CONCLUIDO | 1.0251 | 97.55 | 91.45 | 59.64 | 0.69 | 92 | 205.75 | 54.38 | 8 | 70 | 43.37 | 25609.61 | 997.53 | 8439.21 | 398.67 | 245.73 | 71317.15 | 0.62 | 0.87 | 21.4 | 4.23 | 1 | 10
8 | 100 | CONCLUIDO | 1.03 | 97.09 | 91.23 | 63.65 | 0.77 | 86 | 207.34 | 54.38 | 9 | 5 | 43.96 | 25806.1 | 981.31 | 8439.09 | 388.29 | 245.73 | 66157.27 | 0.63 | 0.87 | 21.47 | 4.01 | 1 | 10
9 | 100 | CONCLUIDO | 1.0301 | 97.08 | 91.22 | 63.64 | 0.85 | 86 | 208.94 | 54.38 | 10 | 0 | 44.56 | 26003.41 | 988.69 | 8439.13 | 387.84 | 245.73 | 65931.34 | 0.63 | 0.87 | 21.47 | 4 | 1 | 10
0 | 40 | CONCLUIDO | 0.7377 | 135.55 | 120.47 | 10.39 | 0.2 | 696 | 89.87 | 37.55 | 1 | 694 | 11.32 | 11317.98 | 957.46 | 8441.9 | 1383.05 | 245.73 | 560484.4 | 0.18 | 0.66 | 22.36 | 33.22 | 1 | 10
1 | 40 | CONCLUIDO | 0.9492 | 105.36 | 98.73 | 23.89 | 0.39 | 248 | 91.1 | 37.55 | 2 | 220 | 11.54 | 11468.97 | 684.42 | 8439.37 | 643.79 | 245.73 | 193092.85 | 0.38 | 0.8 | 21.69 | 11.5 | 1 | 10
2 | 40 | CONCLUIDO | 0.9704 | 103.05 | 97.11 | 27.48 | 0.57 | 212 | 92.32 | 37.55 | 3 | 0 | 11.77 | 11620.34 | 656.23 | 8440.2 | 581.23 | 245.73 | 161993.97 | 0.42 | 0.82 | 21.84 | 9.88 | 1 | 10
0 | 30 | CONCLUIDO | 0.8181 | 122.23 | 112.19 | 12.77 | 0.24 | 527 | 71.52 | 32.27 | 1 | 525 | 8.25 | 9054.6 | 727.05 | 8440.53 | 1101.92 | 245.73 | 420762.94 | 0.22 | 0.71 | 22.1 | 24.95 | 1 | 10
1 | 30 | CONCLUIDO | 0.9373 | 106.69 | 100.44 | 21.29 | 0.48 | 283 | 72.7 | 32.27 | 2 | 0 | 8.43 | 9200.25 | 587.26 | 8440.66 | 690.83 | 245.73 | 216441.89 | 0.36 | 0.79 | 22.04 | 13.21 | 1 | 10
0 | 15 | CONCLUIDO | 0.823 | 121.51 | 113.56 | 12.1 | 0.43 | 563 | 39.78 | 19.54 | 1 | 0 | 4.24 | 5140 | 448.53 | 8442.74 | 1119.69 | 245.73 | 429468.33 | 0.22 | 0.7 | 22.92 | 26.31 | 1 | 10
0 | 70 | CONCLUIDO | 0.5455 | 183.32 | 146.36 | 7.31 | 0.12 | 1202 | 141.81 | 47.83 | 1 | 1200 | 22.98 | 17723.39 | 1641.19 | 8443.4 | 2264.78 | 245.73 | 998819.03 | 0.11 | 0.54 | 23.2 | 59.1 | 1 | 10
1 | 70 | CONCLUIDO | 0.8283 | 120.72 | 106.56 | 15.48 | 0.25 | 413 | 143.17 | 47.83 | 2 | 411 | 23.34 | 17891.86 | 1140.02 | 8440.65 | 910.41 | 245.73 | 325580.89 | 0.27 | 0.75 | 21.92 | 19.33 | 1 | 10
2 | 70 | CONCLUIDO | 0.9311 | 107.4 | 98.26 | 24.67 | 0.37 | 239 | 144.54 | 47.83 | 3 | 237 | 23.71 | 18060.85 | 993.4 | 8439.17 | 629.9 | 245.73 | 186195.37 | 0.39 | 0.81 | 21.61 | 11.04 | 1 | 10
3 | 70 | CONCLUIDO | 0.9845 | 101.58 | 94.67 | 35.06 | 0.49 | 162 | 145.92 | 47.83 | 4 | 160 | 24.09 | 18230.35 | 894.28 | 8439.4 | 508.56 | 245.73 | 125908.73 | 0.48 | 0.84 | 21.48 | 7.45 | 1 | 10
4 | 70 | CONCLUIDO | 1.0125 | 98.77 | 92.96 | 44.98 | 0.6 | 124 | 147.3 | 47.83 | 5 | 31 | 24.47 | 18400.38 | 822.95 | 8439.54 | 445.78 | 245.73 | 94708.78 | 0.55 | 0.85 | 21.55 | 5.73 | 1 | 10
5 | 70 | CONCLUIDO | 1.0138 | 98.63 | 92.88 | 45.68 | 0.71 | 122 | 148.68 | 47.83 | 6 | 0 | 24.85 | 18570.94 | 824.35 | 8439.34 | 441.93 | 245.73 | 92792.93 | 0.56 | 0.86 | 21.59 | 5.66 | 1 | 10
0 | 90 | CONCLUIDO | 0.4364 | 229.17 | 169.08 | 6.25 | 0.1 | 1622 | 176.73 | 52.44 | 1 | 1620 | 33.29 | 22031.19 | 2204.16 | 8445.79 | 3038.97 | 245.73 | 1383814.63 | 0.08 | 0.47 | 23.92 | 81.79 | 1 | 10
1 | 90 | CONCLUIDO | 0.7587 | 131.81 | 111.25 | 13.09 | 0.2 | 510 | 178.21 | 52.44 | 2 | 508 | 33.77 | 22213.89 | 1407.12 | 8440.42 | 1069.48 | 245.73 | 404629.93 | 0.23 | 0.71 | 22.09 | 24.02 | 1 | 10
2 | 90 | CONCLUIDO | 0.8765 | 114.09 | 101.07 | 20.35 | 0.3 | 298 | 179.7 | 52.44 | 3 | 296 | 34.26 | 22397.24 | 1235.57 | 8439.68 | 724.32 | 245.73 | 233108.39 | 0.34 | 0.79 | 21.73 | 13.84 | 1 | 10
3 | 90 | CONCLUIDO | 0.9391 | 106.49 | 96.74 | 28.18 | 0.39 | 206 | 181.19 | 52.44 | 4 | 204 | 34.75 | 22581.25 | 1138.19 | 8439.59 | 577.6 | 245.73 | 160209.88 | 0.43 | 0.82 | 21.58 | 9.52 | 1 | 10
4 | 90 | CONCLUIDO | 0.9784 | 102.2 | 94.31 | 36.74 | 0.49 | 154 | 182.69 | 52.44 | 5 | 152 | 35.25 | 22766.06 | 1063.22 | 8439.25 | 496 | 245.73 | 119668.79 | 0.5 | 0.84 | 21.48 | 7.08 | 1 | 10
5 | 90 | CONCLUIDO | 1.0059 | 99.41 | 92.72 | 46.36 | 0.58 | 120 | 184.19 | 52.44 | 6 | 118 | 35.75 | 22951.43 | 993.34 | 8439.06 | 442.05 | 245.73 | 92866.58 | 0.56 | 0.86 | 21.43 | 5.5 | 1 | 10
6 | 90 | CONCLUIDO | 1.0232 | 97.73 | 91.79 | 55.63 | 0.67 | 99 | 185.7 | 52.44 | 7 | 51 | 36.26 | 23137.49 | 933.65 | 8438.96 | 408.91 | 245.73 | 76400.38 | 0.6 | 0.87 | 21.44 | 4.57 | 1 | 10
7 | 90 | CONCLUIDO | 1.0264 | 97.43 | 91.63 | 57.87 | 0.76 | 95 | 187.22 | 52.44 | 8 | 2 | 36.78 | 23324.24 | 928.26 | 8439.33 | 401.41 | 245.73 | 72667.98 | 0.61 | 0.87 | 21.49 | 4.41 | 1 | 10
8 | 90 | CONCLUIDO | 1.0263 | 97.44 | 91.64 | 57.88 | 0.85 | 95 | 188.74 | 52.44 | 9 | 0 | 37.3 | 23511.69 | 935.31 | 8439.43 | 401.57 | 245.73 | 72749.42 | 0.61 | 0.87 | 21.49 | 4.41 | 1 | 10
0 | 10 | CONCLUIDO | 0.7263 | 137.69 | 126.68 | 9.02 | 0.64 | 843 | 26.11 | 12.1 | 1 | 0 | 3.01 | 3454.41 | 367.88 | 8445.77 | 1550.86 | 245.73 | 643652.48 | 0.16 | 0.63 | 23.74 | 39.42 | 1 | 10
0 | 45 | CONCLUIDO | 0.7019 | 142.47 | 124.51 | 9.61 | 0.18 | 777 | 98.71 | 39.72 | 1 | 775 | 12.99 | 12407.75 | 1067.39 | 8441.38 | 1520.99 | 245.73 | 629050.66 | 0.16 | 0.64 | 22.5 | 37.26 | 1 | 10
1 | 45 | CONCLUIDO | 0.9266 | 107.93 | 100.2 | 21.55 | 0.35 | 279 | 99.95 | 39.72 | 2 | 276 | 13.24 | 12561.45 | 772.13 | 8439.54 | 695.62 | 245.73 | 218856.89 | 0.35 | 0.79 | 21.69 | 12.98 | 1 | 10
2 | 45 | CONCLUIDO | 0.9813 | 101.91 | 96.03 | 30.49 | 0.52 | 189 | 101.2 | 39.72 | 3 | 5 | 13.49 | 12715.54 | 682.28 | 8440.45 | 545.51 | 245.73 | 144250.7 | 0.45 | 0.83 | 21.78 | 8.8 | 1 | 10
3 | 45 | CONCLUIDO | 0.9814 | 101.9 | 96.02 | 30.48 | 0.69 | 189 | 102.45 | 39.72 | 4 | 0 | 13.74 | 12870.03 | 690.11 | 8440.41 | 545.17 | 245.73 | 144079.33 | 0.45 | 0.83 | 21.78 | 8.79 | 1 | 10
0 | 60 | CONCLUIDO | 0.6042 | 165.5 | 137.17 | 8.03 | 0.14 | 1025 | 124.63 | 45 | 1 | 1023 | 18.64 | 15605.44 | 1402.98 | 8443.07 | 1951.71 | 245.73 | 843167.5 | 0.13 | 0.58 | 22.9 | 49.91 | 1 | 10
1 | 60 | CONCLUIDO | 0.8658 | 115.49 | 104.11 | 17.26 | 0.28 | 362 | 125.95 | 45 | 2 | 360 | 18.95 | 15767.7 | 1000.75 | 8440.21 | 827.97 | 245.73 | 284615.13 | 0.3 | 0.76 | 21.82 | 16.88 | 1 | 10
2 | 60 | CONCLUIDO | 0.9596 | 104.21 | 96.79 | 28.05 | 0.42 | 207 | 127.27 | 45 | 3 | 205 | 19.27 | 15930.42 | 860.48 | 8439.38 | 580 | 245.73 | 161407.02 | 0.42 | 0.82 | 21.56 | 9.56 | 1 | 10
3 | 60 | CONCLUIDO | 1.0021 | 99.79 | 93.95 | 38.88 | 0.55 | 145 | 128.59 | 45 | 4 | 43 | 19.59 | 16093.6 | 770.25 | 8439.62 | 478.99 | 245.73 | 111211.6 | 0.51 | 0.85 | 21.6 | 6.72 | 1 | 10
4 | 60 | CONCLUIDO | 1.004 | 99.61 | 93.85 | 39.65 | 0.68 | 142 | 129.92 | 45 | 5 | 0 | 19.92 | 16257.24 | 771.99 | 8439.6 | 473.68 | 245.73 | 108569.95 | 0.52 | 0.85 | 21.65 | 6.62 | 1 | 10
0 | 80 | CONCLUIDO | 0.49 | 204.08 | 156.74 | 6.73 | 0.11 | 1397 | 159.12 | 50.28 | 1 | 1395 | 27.84 | 19859.16 | 1903.3 | 8444.24 | 2619.27 | 245.73 | 1175090.91 | 0.09 | 0.51 | 23.5 | 69.47 | 1 | 10
1 | 80 | CONCLUIDO | 0.7928 | 126.14 | 108.93 | 14.15 | 0.22 | 462 | 160.54 | 50.28 | 2 | 460 | 28.26 | 20034.4 | 1274.42 | 8440.27 | 990.67 | 245.73 | 365465.13 | 0.25 | 0.73 | 22 | 21.7 | 1 | 10
2 | 80 | CONCLUIDO | 0.9037 | 110.66 | 99.66 | 22.23 | 0.33 | 269 | 161.97 | 50.28 | 3 | 267 | 28.69 | 20210.21 | 1116.84 | 8439.51 | 677.85 | 245.73 | 210018.12 | 0.36 | 0.8 | 21.65 | 12.43 | 1 | 10
3 | 80 | CONCLUIDO | 0.9623 | 103.92 | 95.67 | 31.2 | 0.43 | 184 | 163.4 | 50.28 | 4 | 182 | 29.12 | 20386.62 | 1019.66 | 8439.66 | 541.82 | 245.73 | 142427.46 | 0.45 | 0.83 | 21.53 | 8.44 | 1 | 10
4 | 80 | CONCLUIDO | 0.9984 | 100.16 | 93.45 | 41.23 | 0.54 | 136 | 164.83 | 50.28 | 5 | 133 | 29.55 | 20563.61 | 937.49 | 8439.52 | 466.9 | 245.73 | 105207.94 | 0.53 | 0.85 | 21.45 | 6.23 | 1 | 10
5 | 80 | CONCLUIDO | 1.0183 | 98.2 | 92.33 | 50.36 | 0.64 | 110 | 166.27 | 50.28 | 6 | 43 | 29.99 | 20741.2 | 878.52 | 8439.91 | 426.19 | 245.73 | 84983 | 0.58 | 0.86 | 21.49 | 5.11 | 1 | 10
6 | 80 | CONCLUIDO | 1.0208 | 97.96 | 92.19 | 51.69 | 0.74 | 107 | 167.72 | 50.28 | 7 | 0 | 30.44 | 20919.39 | 875.45 | 8439.35 | 419.36 | 245.73 | 81585.25 | 0.59 | 0.86 | 21.54 | 4.96 | 1 | 10
0 | 35 | CONCLUIDO | 0.7765 | 128.79 | 116.34 | 11.39 | 0.22 | 613 | 80.84 | 35.1 | 1 | 611 | 9.74 | 10204.21 | 844.31 | 8440.77 | 1243.83 | 245.73 | 491287.68 | 0.2 | 0.68 | 22.21 | 29.1 | 1 | 10
1 | 35 | CONCLUIDO | 0.9548 | 104.74 | 98.63 | 24.15 | 0.43 | 245 | 82.04 | 35.1 | 2 | 33 | 9.94 | 10352.53 | 620.28 | 8440.58 | 633.02 | 245.73 | 187724.46 | 0.39 | 0.81 | 21.88 | 11.4 | 1 | 10
2 | 35 | CONCLUIDO | 0.9562 | 104.58 | 98.52 | 24.43 | 0.63 | 242 | 83.25 | 35.1 | 3 | 0 | 10.15 | 10501.19 | 626.39 | 8440.24 | 626.94 | 245.73 | 184698.23 | 0.39 | 0.81 | 21.95 | 11.29 | 1 | 10
0 | 50 | CONCLUIDO | 0.6676 | 149.78 | 128.66 | 8.99 | 0.16 | 859 | 107.41 | 41.65 | 1 | 857 | 14.77 | 13481.73 | 1178.24 | 8442.19 | 1662.27 | 245.73 | 699278.15 | 0.15 | 0.62 | 22.61 | 41.4 | 1 | 10
1 | 50 | CONCLUIDO | 0.9053 | 110.46 | 101.58 | 19.79 | 0.32 | 308 | 108.68 | 41.65 | 2 | 306 | 15.03 | 13638.32 | 852.68 | 8439.67 | 741.4 | 245.73 | 241602.12 | 0.33 | 0.78 | 21.75 | 14.35 | 1 | 10
2 | 50 | CONCLUIDO | 0.9855 | 101.47 | 95.48 | 32.18 | 0.48 | 178 | 109.96 | 41.65 | 3 | 86 | 15.31 | 13795.21 | 719.38 | 8439.43 | 532.1 | 245.73 | 137598.39 | 0.46 | 0.83 | 21.62 | 8.25 | 1 | 10
3 | 50 | CONCLUIDO | 0.9906 | 100.94 | 95.13 | 33.58 | 0.63 | 170 | 111.23 | 41.65 | 4 | 0 | 15.58 | 13952.52 | 715.3 | 8440.38 | 516.04 | 245.73 | 129607.77 | 0.48 | 0.84 | 21.72 | 7.9 | 1 | 10
0 | 25 | CONCLUIDO | 0.8655 | 115.54 | 107.7 | 14.85 | 0.28 | 435 | 61.76 | 28.92 | 1 | 402 | 6.84 | 7851.41 | 598.94 | 8440.73 | 947.1 | 245.73 | 343814.49 | 0.26 | 0.74 | 22.01 | 20.46 | 1 | 10
1 | 25 | CONCLUIDO | 0.9126 | 109.58 | 103.07 | 18.24 | 0.55 | 339 | 62.92 | 28.92 | 2 | 0 | 7 | 7994.37 | 552.82 | 8441.58 | 776.84 | 245.73 | 259163.73 | 0.32 | 0.77 | 22.23 | 15.84 | 1 | 10
0 | 85 | CONCLUIDO | 0.4627 | 216.12 | 162.71 | 6.48 | 0.11 | 1506 | 167.88 | 51.39 | 1 | 1504 | 30.49 | 20939.59 | 2049.26 | 8445.13 | 2821.57 | 245.73 | 1275696.16 | 0.09 | 0.49 | 23.74 | 75.44 | 1 | 10
1 | 85 | CONCLUIDO | 0.7754 | 128.97 | 110.13 | 13.6 | 0.21 | 486 | 169.33 | 51.39 | 2 | 484 | 30.94 | 21118.46 | 1341.39 | 8441.03 | 1030.38 | 245.73 | 385199.8 | 0.24 | 0.72 | 22.06 | 22.88 | 1 | 10
2 | 85 | CONCLUIDO | 0.8898 | 112.38 | 100.38 | 21.21 | 0.31 | 284 | 170.79 | 51.39 | 3 | 282 | 31.4 | 21297.94 | 1176.57 | 8440.08 | 701.5 | 245.73 | 221772.39 | 0.35 | 0.79 | 21.7 | 13.15 | 1 | 10
3 | 85 | CONCLUIDO | 0.9499 | 105.27 | 96.25 | 29.47 | 0.41 | 196 | 172.25 | 51.39 | 4 | 194 | 31.86 | 21478.05 | 1081.62 | 8439.24 | 561.79 | 245.73 | 152356.22 | 0.44 | 0.83 | 21.55 | 9.03 | 1 | 10
4 | 85 | CONCLUIDO | 0.9882 | 101.2 | 93.91 | 38.86 | 0.51 | 145 | 173.71 | 51.39 | 5 | 143 | 32.32 | 21658.78 | 1001.74 | 8439.25 | 481.46 | 245.73 | 112446.55 | 0.51 | 0.85 | 21.49 | 6.68 | 1 | 10
5 | 85 | CONCLUIDO | 1.0146 | 98.56 | 92.36 | 49.04 | 0.61 | 113 | 175.18 | 51.39 | 6 | 101 | 32.79 | 21840.16 | 930.01 | 8439.36 | 429.55 | 245.73 | 86648.72 | 0.57 | 0.86 | 21.42 | 5.13 | 1 | 10
6 | 85 | CONCLUIDO | 1.0238 | 97.67 | 91.88 | 54.58 | 0.7 | 101 | 176.66 | 51.39 | 7 | 5 | 33.27 | 22022.17 | 898.84 | 8439.38 | 409.22 | 245.73 | 76543.34 | 0.6 | 0.86 | 21.51 | 4.65 | 1 | 10
7 | 85 | CONCLUIDO | 1.0236 | 97.69 | 91.89 | 54.59 | 0.8 | 101 | 178.14 | 51.39 | 8 | 0 | 33.75 | 22204.83 | 904.98 | 8439 | 409.68 | 245.73 | 76773.91 | 0.6 | 0.86 | 21.52 | 4.67 | 1 | 10
0 | 20 | CONCLUIDO | 0.8767 | 114.06 | 107.11 | 15.09 | 0.34 | 426 | 51.33 | 24.83 | 1 | 37 | 5.51 | 6564.78 | 503.36 | 8441.7 | 910.74 | 245.73 | 325681.48 | 0.27 | 0.74 | 22.43 | 19.87 | 1 | 10
1 | 20 | CONCLUIDO | 0.8779 | 113.9 | 106.99 | 15.18 | 0.66 | 423 | 52.47 | 24.83 | 2 | 0 | 5.64 | 6705.1 | 512.05 | 8442.19 | 904.73 | 245.73 | 322688.04 | 0.27 | 0.74 | 22.49 | 19.75 | 1 | 10
0 | 65 | CONCLUIDO | 0.5743 | 174.13 | 141.68 | 7.64 | 0.13 | 1112 | 133.21 | 46.47 | 1 | 1110 | 20.75 | 16663.42 | 1520.2 | 8443.8 | 2104.44 | 245.73 | 919099.64 | 0.12 | 0.56 | 23.06 | 54.41 | 1 | 10
1 | 65 | CONCLUIDO | 0.8466 | 118.12 | 105.38 | 16.3 | 0.26 | 388 | 134.55 | 46.47 | 2 | 386 | 21.09 | 16828.84 | 1071.41 | 8440.52 | 871.25 | 245.73 | 306124.31 | 0.28 | 0.75 | 21.85 | 18.14 | 1 | 10
2 | 65 | CONCLUIDO | 0.9449 | 105.84 | 97.56 | 26.13 | 0.39 | 224 | 135.9 | 46.47 | 3 | 222 | 21.43 | 16994.64 | 928.44 | 8439.44 | 606.44 | 245.73 | 174539.17 | 0.41 | 0.81 | 21.58 | 10.33 | 1 | 10
3 | 65 | CONCLUIDO | 0.996 | 100.4 | 94.14 | 37.65 | 0.52 | 150 | 137.25 | 46.47 | 4 | 133 | 21.78 | 17160.92 | 826.47 | 8439.35 | 489.53 | 245.73 | 116457.32 | 0.5 | 0.84 | 21.48 | 6.91 | 1 | 10
4 | 65 | CONCLUIDO | 1.0094 | 99.07 | 93.32 | 42.74 | 0.64 | 131 | 138.6 | 46.47 | 5 | 3 | 22.13 | 17327.69 | 793.44 | 8440.27 | 456.28 | 245.73 | 99925.48 | 0.54 | 0.85 | 21.61 | 6.09 | 1 | 10
5 | 65 | CONCLUIDO | 1.0094 | 99.07 | 93.33 | 42.74 | 0.76 | 131 | 139.95 | 46.47 | 6 | 0 | 22.49 | 17494.97 | 800.5 | 8440.4 | 456.28 | 245.73 | 99926.75 | 0.54 | 0.85 | 21.62 | 6.1 | 1 | 10
0 | 75 | CONCLUIDO | 0.5169 | 193.46 | 151.52 | 7 | 0.12 | 1298 | 150.44 | 49.1 | 1 | 1296 | 25.34 | 18787.76 | 1770.37 | 8445.07 | 2440.09 | 245.73 | 1085995.18 | 0.1 | 0.52 | 23.37 | 64.25 | 1 | 10
1 | 75 | CONCLUIDO | 0.8106 | 123.37 | 107.74 | 14.79 | 0.23 | 437 | 151.83 | 49.1 | 2 | 435 | 25.73 | 18959.54 | 1207.37 | 8440.35 | 950.57 | 245.73 | 345542.14 | 0.26 | 0.74 | 21.96 | 20.51 | 1 | 10
2 | 75 | CONCLUIDO | 0.9164 | 109.12 | 99.06 | 23.31 | 0.35 | 255 | 153.23 | 49.1 | 3 | 253 | 26.13 | 19131.85 | 1057.31 | 8440.01 | 656.48 | 245.73 | 199406.75 | 0.37 | 0.8 | 21.65 | 11.82 | 1 | 10
3 | 75 | CONCLUIDO | 0.9734 | 102.73 | 95.17 | 33.01 | 0.46 | 173 | 154.63 | 49.1 | 4 | 171 | 26.53 | 19304.72 | 958.12 | 8439.2 | 524.67 | 245.73 | 133911.87 | 0.47 | 0.83 | 21.52 | 7.95 | 1 | 10
4 | 75 | CONCLUIDO | 1.008 | 99.2 | 93.05 | 43.96 | 0.57 | 127 | 156.03 | 49.1 | 5 | 109 | 26.94 | 19478.15 | 873.25 | 8439.24 | 452.27 | 245.73 | 97941.43 | 0.54 | 0.85 | 21.46 | 5.82 | 1 | 10
5 | 75 | CONCLUIDO | 1.0175 | 98.28 | 92.52 | 48.69 | 0.67 | 114 | 157.44 | 49.1 | 6 | 3 | 27.35 | 19652.13 | 847.31 | 8439.68 | 429.88 | 245.73 | 86811.42 | 0.57 | 0.86 | 21.56 | 5.29 | 1 | 10
6 | 75 | CONCLUIDO | 1.0177 | 98.26 | 92.5 | 48.69 | 0.78 | 114 | 158.86 | 49.1 | 7 | 0 | 27.77 | 19826.68 | 855.44 | 8439.81 | 429.87 | 245.73 | 86806.25 | 0.57 | 0.86 | 21.55 | 5.28 | 1 | 10
0 | 95 | CONCLUIDO | 0.4102 | 243.77 | 176.2 | 6.04 | 0.1 | 1749 | 185.69 | 53.44 | 1 | 1747 | 36.26 | 23136.14 | 2374.12 | 8446.9 | 3282.1 | 245.73 | 1504746.07 | 0.07 | 0.45 | 24.14 | 88.91 | 1 | 10
1 | 95 | CONCLUIDO | 0.7415 | 134.87 | 112.49 | 12.62 | 0.19 | 535 | 187.21 | 53.44 | 2 | 533 | 36.77 | 23322.88 | 1475.01 | 8441.04 | 1111.88 | 245.73 | 425705.09 | 0.22 | 0.71 | 22.1 | 25.24 | 1 | 10
2 | 95 | CONCLUIDO | 0.8637 | 115.78 | 101.7 | 19.56 | 0.28 | 312 | 188.73 | 53.44 | 3 | 310 | 37.29 | 23510.33 | 1293.69 | 8439.99 | 746.54 | 245.73 | 244148.21 | 0.33 | 0.78 | 21.72 | 14.47 | 1 | 10
3 | 95 | CONCLUIDO | 0.9286 | 107.69 | 97.18 | 26.99 | 0.37 | 216 | 190.25 | 53.44 | 4 | 214 | 37.82 | 23698.48 | 1193.6 | 8439.47 | 592.96 | 245.73 | 167841.95 | 0.41 | 0.82 | 21.58 | 9.95 | 1 | 10
4 | 95 | CONCLUIDO | 0.9695 | 103.14 | 94.64 | 35.05 | 0.46 | 162 | 191.78 | 53.44 | 5 | 160 | 38.35 | 23887.36 | 1118.91 | 8439.51 | 506.72 | 245.73 | 124987.55 | 0.48 | 0.84 | 21.5 | 7.42 | 1 | 10
5 | 95 | CONCLUIDO | 0.9977 | 100.23 | 93.03 | 43.95 | 0.55 | 127 | 193.32 | 53.44 | 6 | 125 | 38.89 | 24076.95 | 1052.49 | 8439.27 | 452.62 | 245.73 | 98115.65 | 0.54 | 0.85 | 21.44 | 5.81 | 1 | 10
6 | 95 | CONCLUIDO | 1.018 | 98.23 | 91.93 | 53.55 | 0.64 | 103 | 194.86 | 53.44 | 7 | 94 | 39.43 | 24267.28 | 986.95 | 8439.17 | 415.08 | 245.73 | 79463.06 | 0.59 | 0.86 | 21.4 | 4.7 | 1 | 10
7 | 95 | CONCLUIDO | 1.028 | 97.28 | 91.42 | 60.28 | 0.72 | 91 | 196.41 | 53.44 | 8 | 18 | 39.98 | 24458.36 | 954.74 | 8439.36 | 395.29 | 245.73 | 69631.25 | 0.62 | 0.87 | 21.46 | 4.2 | 1 | 10
8 | 95 | CONCLUIDO | 1.029 | 97.18 | 91.36 | 60.91 | 0.81 | 90 | 197.97 | 53.44 | 9 | 0 | 40.53 | 24650.18 | 956.21 | 8439.4 | 392.55 | 245.73 | 68263.47 | 0.63 | 0.87 | 21.47 | 4.14 | 1 | 10
0 | 55 | CONCLUIDO | 0.6358 | 157.27 | 132.73 | 8.47 | 0.15 | 940 | 116.05 | 43.4 | 1 | 938 | 16.65 | 14546.17 | 1288.34 | 8442.43 | 1800.88 | 245.73 | 768179.22 | 0.14 | 0.6 | 22.76 | 45.48 | 1 | 10
1 | 55 | CONCLUIDO | 0.8856 | 112.92 | 102.83 | 18.42 | 0.3 | 335 | 117.34 | 43.4 | 2 | 333 | 16.94 | 14705.49 | 927.35 | 8440.08 | 784.95 | 245.73 | 263241.62 | 0.31 | 0.77 | 21.76 | 15.6 | 1 | 10
2 | 55 | CONCLUIDO | 0.9744 | 102.62 | 96 | 30.32 | 0.45 | 190 | 118.63 | 43.4 | 3 | 184 | 17.23 | 14865.24 | 787.52 | 8439.87 | 552.84 | 245.73 | 147910.09 | 0.44 | 0.83 | 21.54 | 8.77 | 1 | 10
3 | 55 | CONCLUIDO | 0.998 | 100.2 | 94.42 | 36.55 | 0.59 | 155 | 119.93 | 43.4 | 4 | 3 | 17.53 | 15025.44 | 739.85 | 8440.18 | 492.36 | 245.73 | 117845.3 | 0.5 | 0.84 | 21.68 | 7.19 | 1 | 10
4 | 55 | CONCLUIDO | 0.9978 | 100.22 | 94.43 | 36.55 | 0.73 | 155 | 121.23 | 43.4 | 5 | 0 | 17.83 | 15186.08 | 746.73 | 8440.25 | 492.78 | 245.73 | 118052.49 | 0.5 | 0.84 | 21.68 | 7.2 | 1 | 10

## gráficos
Selecione o eixo X:
Selecione o eixo Y:
Selecione o eixo Z:
Eixo X | Eixo Y | Eixo Z

## hidden (hidden)
Unnamed: 0
Volume de calda [L]
STATUS
Capacidade operacional [ha/h]
Tempo de missao [h]
Tempo util [h]
Tempo por voo [min]
Autonomia Projetada [h]
N° Voos
MTOW [kg]
Massa Estrutura [kg]
Combustível [kg]
Abastecimentos
Massa gerador
Potência gerador [W]
Combustível consumido [L]
Calda cons [L]
Distância percorrida [km]
Distância Pulverizando [km]
RTL ACUMULADO[m]
EOC [km/km]
EOC [h/h]
Tempo de manobra [h]
Tempo rtl_rtw [h]
V pulv [m/s]
V desloc [m/s]