## RESULTADOS_18
Unnamed: 0 | Volume de calda [L] | STATUS | Capacidade operacional [ha/h] | Tempo de missao [h] | Tempo util [h] | Tempo por voo [min] | Autonomia Projetada [h] | N° Voos | MTOW [kg] | Massa Estrutura [kg] | Combustível [kg] | Abastecimentos | Massa gerador | Potência gerador [W] | Combustível consumido [L] | Calda cons [L] | Distância percorrida [km] | Distância Pulverizando [km] | RTL ACUMULADO[m] | EOC [km/km] | EOC [h/h] | Tempo de manobra [h] | Tempo rtl_rtw [h] | V pulv [m/s] | V desloc [m/s] | Preço Total por ha Simples [R$/ha] | Preço Total por ha Presumido [R$/ha] | Preço Total por ha Real [R$/ha] | Preço Total Simples [R$] | Preço Total Presumido [R$] | Prod CAPEX [ha/h/R$] | Dias Trabalhados | Preço Total Real [R$]
0 | 100 | CONCLUIDO | 1.4561 | 68.67 | 48.04 | 6.18 | 0.09 | 466 | 194.77 | 54.38 | 1 | 464 | 39.4 | 24256.19 | 630.75 | 10035.72 | 904.96 | 84.51 | 408155.61 | 0.09 | 0.49 | 0.88 | 24.04 | 1 | 10 | 679.1875 | 929.2943 | 840.6038 | 679187.4967 | 929294.2967 | 3.5911e-06 | 9.5375 | 840603.7533
1 | 100 | CONCLUIDO | 2.7546 | 36.3 | 29.35 | 15.45 | 0.18 | 114 | 196.32 | 54.38 | 2 | 78 | 39.95 | 24447.22 | 310.94 | 10032.52 | 265.14 | 84.51 | 90003.49 | 0.32 | 0.81 | 0.38 | 5.37 | 1 | 10 | 229.9136 | 314.5779 | 284.555 | 229913.5539 | 314577.8675 | 6.7935e-06 | 5.0417 | 284554.9974
2 | 100 | CONCLUIDO | 2.841 | 35.2 | 28.72 | 16.89 | 0.27 | 102 | 197.88 | 54.38 | 3 | 0 | 40.5 | 24639 | 295.78 | 10032.22 | 240.67 | 84.51 | 77831.45 | 0.35 | 0.83 | 0.43 | 4.73 | 1 | 10 | 219.734 | 300.6498 | 271.9562 | 219734.0125 | 300649.7699 | 7.0066e-06 | 4.8889 | 271956.1779

## RESULTADOS_6
Unnamed: 0 | Volume de calda [L] | STATUS | Capacidade operacional [ha/h] | Tempo de missao [h] | Tempo util [h] | Tempo por voo [min] | Autonomia Projetada [h] | N° Voos | MTOW [kg] | Massa Estrutura [kg] | Combustível [kg] | Abastecimentos | Massa gerador | Potência gerador [W] | Combustível consumido [L] | Calda cons [L] | Distância percorrida [km] | Distância Pulverizando [km] | RTL ACUMULADO[m] | EOC [km/km] | EOC [h/h] | Tempo de manobra [h] | Tempo rtl_rtw [h] | V pulv [m/s] | V desloc [m/s] | Preço Total por ha Simples [R$/ha] | Preço Total por ha Presumido [R$/ha] | Preço Total por ha Real [R$/ha] | Preço Total Simples [R$] | Preço Total Presumido [R$] | Prod CAPEX [ha/h/R$] | Dias Trabalhados | Preço Total Real [R$]
0 | 40 | CONCLUIDO | 2.3527 | 42.5 | 35.78 | 8.49 | 0.2 | 253 | 89.87 | 37.55 | 1 | 2 | 11.32 | 11317.98 | 233.47 | 10032.8 | 473.14 | 84.51 | 193308.84 | 0.18 | 0.66 | 0.87 | 11.8 | 1 | 10 | 217.3469 | 297.3837 | 269.0018 | 217346.9404 | 297383.6725 | 7.2739e-06 | 5.9028 | 269001.7922
1 | 40 | CONCLUIDO | 2.3576 | 42.42 | 35.72 | 8.5 | 0.39 | 252 | 91.1 | 37.55 | 2 | 0 | 11.54 | 11468.97 | 235.64 | 10032.8 | 470.71 | 84.51 | 192101.89 | 0.18 | 0.66 | 0.87 | 11.73 | 1 | 10 | 217.7973 | 297.9999 | 269.5592 | 217797.3163 | 297999.8967 | 7.289e-06 | 5.8917 | 269559.2048

## RESULTADOS_4
Unnamed: 0 | Volume de calda [L] | STATUS | Capacidade operacional [ha/h] | Tempo de missao [h] | Tempo util [h] | Tempo por voo [min] | Autonomia Projetada [h] | N° Voos | MTOW [kg] | Massa Estrutura [kg] | Combustível [kg] | Abastecimentos | Massa gerador | Potência gerador [W] | Combustível consumido [L] | Calda cons [L] | Distância percorrida [km] | Distância Pulverizando [km] | RTL ACUMULADO[m] | EOC [km/km] | EOC [h/h] | Tempo de manobra [h] | Tempo rtl_rtw [h] | V pulv [m/s] | V desloc [m/s] | Preço Total por ha Simples [R$/ha] | Preço Total por ha Presumido [R$/ha] | Preço Total por ha Real [R$/ha] | Preço Total Simples [R$] | Preço Total Presumido [R$] | Prod CAPEX [ha/h/R$] | Dias Trabalhados | Preço Total Real [R$]
0 | 30 | CONCLUIDO | 2.1393 | 46.74 | 39.67 | 7.08 | 0.24 | 336 | 71.52 | 32.27 | 1 | 1 | 8.25 | 9054.6 | 226.56 | 10036.07 | 600.63 | 84.51 | 256642.46 | 0.14 | 0.6 | 1.12 | 15.68 | 1 | 10 | 233.4742 | 319.4498 | 288.9619 | 233474.2407 | 319449.7563 | 7.0523e-06 | 6.4917 | 288961.9199
1 | 30 | CONCLUIDO | 2.1428 | 46.67 | 39.61 | 7.09 | 0.48 | 335 | 72.7 | 32.27 | 2 | 0 | 8.43 | 9200.25 | 229.52 | 10036.07 | 598.6 | 84.51 | 255630.23 | 0.14 | 0.6 | 1.12 | 15.62 | 1 | 10 | 234.3704 | 320.676 | 290.0711 | 234370.4234 | 320675.953 | 7.0639e-06 | 6.4819 | 290071.0901

## RESULTADOS_1
Unnamed: 0 | Volume de calda [L] | STATUS | Capacidade operacional [ha/h] | Tempo de missao [h] | Tempo util [h] | Tempo por voo [min] | Autonomia Projetada [h] | N° Voos | MTOW [kg] | Massa Estrutura [kg] | Combustível [kg] | Abastecimentos | Massa gerador | Potência gerador [W] | Combustível consumido [L] | Calda cons [L] | Distância percorrida [km] | Distância Pulverizando [km] | RTL ACUMULADO[m] | EOC [km/km] | EOC [h/h] | Tempo de manobra [h] | Tempo rtl_rtw [h] | V pulv [m/s] | V desloc [m/s] | Preço Total por ha Simples [R$/ha] | Preço Total por ha Presumido [R$/ha] | Preço Total por ha Real [R$/ha] | Preço Total Simples [R$] | Preço Total Presumido [R$] | Prod CAPEX [ha/h/R$] | Dias Trabalhados | Preço Total Real [R$]
0 | 15 | CONCLUIDO | 1.5551 | 64.3 | 55.18 | 4.96 | 0.43 | 668 | 39.78 | 19.54 | 1 | 0 | 4.24 | 5140 | 216.24 | 10037.83 | 1110.77 | 84.51 | 510051.94 | 0.08 | 0.43 | 2.09 | 31.18 | 1 | 10 | 312.6383 | 427.7656 | 386.9402 | 312638.3354 | 427765.5631 | 5.9016e-06 | 8.9306 | 386940.2181

## RESULTADOS_12
Unnamed: 0 | Volume de calda [L] | STATUS | Capacidade operacional [ha/h] | Tempo de missao [h] | Tempo util [h] | Tempo por voo [min] | Autonomia Projetada [h] | N° Voos | MTOW [kg] | Massa Estrutura [kg] | Combustível [kg] | Abastecimentos | Massa gerador | Potência gerador [W] | Combustível consumido [L] | Calda cons [L] | Distância percorrida [km] | Distância Pulverizando [km] | RTL ACUMULADO[m] | EOC [km/km] | EOC [h/h] | Tempo de manobra [h] | Tempo rtl_rtw [h] | V pulv [m/s] | V desloc [m/s] | Preço Total por ha Simples [R$/ha] | Preço Total por ha Presumido [R$/ha] | Preço Total por ha Real [R$/ha] | Preço Total Simples [R$] | Preço Total Presumido [R$] | Prod CAPEX [ha/h/R$] | Dias Trabalhados | Preço Total Real [R$]
0 | 70 | CONCLUIDO | 2.1322 | 46.9 | 37.05 | 8.42 | 0.12 | 264 | 141.81 | 47.83 | 1 | 262 | 22.98 | 17723.39 | 360.66 | 10034.75 | 529.34 | 84.51 | 221356.1 | 0.16 | 0.64 | 0.56 | 13.05 | 1 | 10 | 313.9699 | 429.5874 | 388.5882 | 313969.8535 | 429587.405 | 5.7643e-06 | 6.5139 | 388588.186
1 | 70 | CONCLUIDO | 2.6931 | 37.13 | 30.71 | 12.71 | 0.25 | 145 | 143.17 | 47.83 | 2 | 1 | 23.34 | 17891.86 | 261.53 | 10032.62 | 306.22 | 84.51 | 110390.64 | 0.28 | 0.77 | 0.56 | 6.73 | 1 | 10 | 208.7581 | 285.632 | 258.3717 | 208758.0602 | 285631.9877 | 7.2806e-06 | 5.1569 | 258371.6717
2 | 70 | CONCLUIDO | 2.6931 | 37.13 | 30.72 | 12.71 | 0.37 | 145 | 144.54 | 47.83 | 3 | 0 | 23.71 | 18060.85 | 263.94 | 10032.61 | 306.21 | 84.51 | 110385.97 | 0.28 | 0.77 | 0.56 | 6.73 | 1 | 10 | 209.5512 | 286.7172 | 259.3533 | 209551.2284 | 286717.2355 | 7.2806e-06 | 5.1569 | 259353.3449

## RESULTADOS_16
Unnamed: 0 | Volume de calda [L] | STATUS | Capacidade operacional [ha/h] | Tempo de missao [h] | Tempo util [h] | Tempo por voo [min] | Autonomia Projetada [h] | N° Voos | MTOW [kg] | Massa Estrutura [kg] | Combustível [kg] | Abastecimentos | Massa gerador | Potência gerador [W] | Combustível consumido [L] | Calda cons [L] | Distância percorrida [km] | Distância Pulverizando [km] | RTL ACUMULADO[m] | EOC [km/km] | EOC [h/h] | Tempo de manobra [h] | Tempo rtl_rtw [h] | V pulv [m/s] | V desloc [m/s] | Preço Total por ha Simples [R$/ha] | Preço Total por ha Presumido [R$/ha] | Preço Total por ha Real [R$/ha] | Preço Total Simples [R$] | Preço Total Presumido [R$] | Prod CAPEX [ha/h/R$] | Dias Trabalhados | Preço Total Real [R$]
0 | 90 | CONCLUIDO | 1.6644 | 60.08 | 43.8 | 6.74 | 0.1 | 390 | 176.73 | 52.44 | 1 | 388 | 33.29 | 22031.19 | 529.55 | 10035.31 | 759.59 | 84.51 | 335850.83 | 0.11 | 0.54 | 0.77 | 19.8 | 1 | 10 | 522.2098 | 714.5104 | 646.3186 | 522209.7639 | 714510.4373 | 4.2198e-06 | 8.3444 | 646318.564
1 | 90 | CONCLUIDO | 2.79 | 35.84 | 29.33 | 15.3 | 0.2 | 115 | 178.21 | 52.44 | 2 | 7 | 33.77 | 22213.89 | 284.25 | 10032.02 | 261.39 | 84.51 | 88123.73 | 0.32 | 0.81 | 0.46 | 5.35 | 1 | 10 | 216.3923 | 296.0775 | 267.8203 | 216392.3332 | 296077.5368 | 7.0735e-06 | 4.9778 | 267820.3123
2 | 90 | CONCLUIDO | 2.7975 | 35.75 | 29.27 | 15.41 | 0.3 | 114 | 179.7 | 52.44 | 3 | 1 | 34.26 | 22397.24 | 285.57 | 10032.13 | 259.12 | 84.51 | 86992.68 | 0.33 | 0.81 | 0.46 | 5.29 | 1 | 10 | 216.3585 | 296.0312 | 267.7784 | 216358.4858 | 296031.2253 | 7.0925e-06 | 4.9653 | 267778.4206
3 | 90 | CONCLUIDO | 2.8049 | 35.65 | 29.21 | 15.51 | 0.39 | 113 | 181.19 | 52.44 | 4 | 0 | 34.75 | 22581.25 | 287.04 | 10032.13 | 257.1 | 84.51 | 85989.65 | 0.33 | 0.81 | 0.46 | 5.23 | 1 | 10 | 216.3761 | 296.0553 | 267.8002 | 216376.1056 | 296055.3336 | 7.1113e-06 | 4.9514 | 267800.228

## RESULTADOS_0
Unnamed: 0 | Volume de calda [L] | STATUS | Capacidade operacional [ha/h] | Tempo de missao [h] | Tempo util [h] | Tempo por voo [min] | Autonomia Projetada [h] | N° Voos | MTOW [kg] | Massa Estrutura [kg] | Combustível [kg] | Abastecimentos | Massa gerador | Potência gerador [W] | Combustível consumido [L] | Calda cons [L] | Distância percorrida [km] | Distância Pulverizando [km] | RTL ACUMULADO[m] | EOC [km/km] | EOC [h/h] | Tempo de manobra [h] | Tempo rtl_rtw [h] | V pulv [m/s] | V desloc [m/s] | Preço Total por ha Simples [R$/ha] | Preço Total por ha Presumido [R$/ha] | Preço Total por ha Real [R$/ha] | Preço Total Simples [R$] | Preço Total Presumido [R$] | Prod CAPEX [ha/h/R$] | Dias Trabalhados | Preço Total Real [R$]
0 | 10 | CONCLUIDO | 1.199 | 83.4 | 70.66 | 4.24 | 0.64 | 999 | 26.11 | 12.1 | 1 | 0 | 3.01 | 3454.41 | 203.5 | 10042.27 | 1619.06 | 84.51 | 762539.01 | 0.05 | 0.34 | 3.06 | 46.65 | 1 | 10 | 397.9937 | 544.5526 | 492.5812 | 397993.7179 | 544552.563 | 4.8965e-06 | 11.5833 | 492581.2307

## RESULTADOS_7
Unnamed: 0 | Volume de calda [L] | STATUS | Capacidade operacional [ha/h] | Tempo de missao [h] | Tempo util [h] | Tempo por voo [min] | Autonomia Projetada [h] | N° Voos | MTOW [kg] | Massa Estrutura [kg] | Combustível [kg] | Abastecimentos | Massa gerador | Potência gerador [W] | Combustível consumido [L] | Calda cons [L] | Distância percorrida [km] | Distância Pulverizando [km] | RTL ACUMULADO[m] | EOC [km/km] | EOC [h/h] | Tempo de manobra [h] | Tempo rtl_rtw [h] | V pulv [m/s] | V desloc [m/s] | Preço Total por ha Simples [R$/ha] | Preço Total por ha Presumido [R$/ha] | Preço Total por ha Real [R$/ha] | Preço Total Simples [R$] | Preço Total Presumido [R$] | Prod CAPEX [ha/h/R$] | Dias Trabalhados | Preço Total Real [R$]
0 | 45 | CONCLUIDO | 2.4284 | 41.18 | 34.55 | 9.17 | 0.18 | 226 | 98.71 | 39.72 | 1 | 2 | 12.99 | 12407.75 | 237.99 | 10033.52 | 432.43 | 84.51 | 173091.82 | 0.2 | 0.69 | 0.79 | 10.56 | 1 | 10 | 216.5464 | 296.2883 | 268.0109 | 216546.3605 | 296288.2837 | 7.3063e-06 | 5.7194 | 268010.9458
1 | 45 | CONCLUIDO | 2.4386 | 41.01 | 34.41 | 9.22 | 0.35 | 224 | 99.95 | 39.72 | 2 | 0 | 13.24 | 12561.45 | 239.38 | 10033.52 | 427.97 | 84.51 | 170868.23 | 0.2 | 0.69 | 0.79 | 10.42 | 1 | 10 | 216.3173 | 295.9748 | 267.7274 | 216317.2825 | 295974.8491 | 7.337e-06 | 5.6958 | 267727.4249

## RESULTADOS_10
Unnamed: 0 | Volume de calda [L] | STATUS | Capacidade operacional [ha/h] | Tempo de missao [h] | Tempo util [h] | Tempo por voo [min] | Autonomia Projetada [h] | N° Voos | MTOW [kg] | Massa Estrutura [kg] | Combustível [kg] | Abastecimentos | Massa gerador | Potência gerador [W] | Combustível consumido [L] | Calda cons [L] | Distância percorrida [km] | Distância Pulverizando [km] | RTL ACUMULADO[m] | EOC [km/km] | EOC [h/h] | Tempo de manobra [h] | Tempo rtl_rtw [h] | V pulv [m/s] | V desloc [m/s] | Preço Total por ha Simples [R$/ha] | Preço Total por ha Presumido [R$/ha] | Preço Total por ha Real [R$/ha] | Preço Total Simples [R$] | Preço Total Presumido [R$] | Prod CAPEX [ha/h/R$] | Dias Trabalhados | Preço Total Real [R$]
0 | 60 | CONCLUIDO | 2.397 | 41.72 | 34.22 | 9.78 | 0.14 | 210 | 124.63 | 45 | 1 | 159 | 18.64 | 15605.44 | 284.78 | 10033.49 | 430.21 | 84.51 | 172061.49 | 0.2 | 0.69 | 0.54 | 10.23 | 1 | 10 | 243.3696 | 332.989 | 301.209 | 243369.5926 | 332989.0133 | 6.7324e-06 | 5.7944 | 301209.0092
1 | 60 | CONCLUIDO | 2.6125 | 38.28 | 31.83 | 11.3 | 0.28 | 169 | 125.95 | 45 | 2 | 1 | 18.95 | 15767.7 | 252.31 | 10032.91 | 342.84 | 84.51 | 128580.88 | 0.25 | 0.75 | 0.63 | 7.84 | 1 | 10 | 216.4385 | 296.1407 | 267.8775 | 216438.519 | 296140.7302 | 7.3376e-06 | 5.3167 | 267877.4746
2 | 60 | CONCLUIDO | 2.6125 | 38.28 | 31.83 | 11.3 | 0.42 | 169 | 127.27 | 45 | 3 | 0 | 19.27 | 15930.42 | 254.68 | 10032.91 | 342.81 | 84.51 | 128566.67 | 0.25 | 0.75 | 0.63 | 7.84 | 1 | 10 | 217.2284 | 297.2215 | 268.8551 | 217228.4101 | 297221.4942 | 7.3376e-06 | 5.3167 | 268855.0919

## RESULTADOS_14
Unnamed: 0 | Volume de calda [L] | STATUS | Capacidade operacional [ha/h] | Tempo de missao [h] | Tempo util [h] | Tempo por voo [min] | Autonomia Projetada [h] | N° Voos | MTOW [kg] | Massa Estrutura [kg] | Combustível [kg] | Abastecimentos | Massa gerador | Potência gerador [W] | Combustível consumido [L] | Calda cons [L] | Distância percorrida [km] | Distância Pulverizando [km] | RTL ACUMULADO[m] | EOC [km/km] | EOC [h/h] | Tempo de manobra [h] | Tempo rtl_rtw [h] | V pulv [m/s] | V desloc [m/s] | Preço Total por ha Simples [R$/ha] | Preço Total por ha Presumido [R$/ha] | Preço Total por ha Real [R$/ha] | Preço Total Simples [R$] | Preço Total Presumido [R$] | Prod CAPEX [ha/h/R$] | Dias Trabalhados | Preço Total Real [R$]
0 | 80 | CONCLUIDO | 1.8878 | 52.97 | 40.21 | 7.45 | 0.11 | 324 | 159.12 | 50.28 | 1 | 322 | 27.84 | 19859.16 | 441.14 | 10036.23 | 636.99 | 84.51 | 274880.14 | 0.13 | 0.59 | 0.66 | 16.21 | 1 | 10 | 411.187 | 562.6042 | 508.9101 | 411187.0406 | 562604.2492 | 4.9338e-06 | 7.3569 | 508910.0893
1 | 80 | CONCLUIDO | 2.745 | 36.43 | 29.98 | 14.05 | 0.22 | 128 | 160.54 | 50.28 | 2 | 1 | 28.26 | 20034.4 | 272.63 | 10032.84 | 282.2 | 84.51 | 98464.23 | 0.3 | 0.79 | 0.51 | 5.99 | 1 | 10 | 212.5857 | 290.8692 | 263.109 | 212585.713 | 290869.1512 | 7.1742e-06 | 5.0597 | 263109.0076
2 | 80 | CONCLUIDO | 2.7519 | 36.34 | 29.92 | 14.14 | 0.33 | 127 | 161.97 | 50.28 | 3 | 0 | 28.69 | 20210.21 | 274.18 | 10032.84 | 280.17 | 84.51 | 97455.11 | 0.3 | 0.79 | 0.51 | 5.93 | 1 | 10 | 212.6638 | 290.976 | 263.2057 | 212663.8049 | 290975.9999 | 7.1922e-06 | 5.0472 | 263205.6589

## RESULTADOS_5
Unnamed: 0 | Volume de calda [L] | STATUS | Capacidade operacional [ha/h] | Tempo de missao [h] | Tempo util [h] | Tempo por voo [min] | Autonomia Projetada [h] | N° Voos | MTOW [kg] | Massa Estrutura [kg] | Combustível [kg] | Abastecimentos | Massa gerador | Potência gerador [W] | Combustível consumido [L] | Calda cons [L] | Distância percorrida [km] | Distância Pulverizando [km] | RTL ACUMULADO[m] | EOC [km/km] | EOC [h/h] | Tempo de manobra [h] | Tempo rtl_rtw [h] | V pulv [m/s] | V desloc [m/s] | Preço Total por ha Simples [R$/ha] | Preço Total por ha Presumido [R$/ha] | Preço Total por ha Real [R$/ha] | Preço Total Simples [R$] | Preço Total Presumido [R$] | Prod CAPEX [ha/h/R$] | Dias Trabalhados | Preço Total Real [R$]
0 | 35 | CONCLUIDO | 2.2549 | 44.35 | 37.48 | 7.78 | 0.22 | 289 | 80.84 | 35.1 | 1 | 2 | 9.74 | 10204.21 | 230.27 | 10035.25 | 528.86 | 84.51 | 220992.19 | 0.16 | 0.63 | 0.98 | 13.49 | 1 | 10 | 229.3755 | 313.8417 | 283.8891 | 229375.5457 | 313841.7409 | 7.1852e-06 | 6.1597 | 283889.1257
1 | 35 | CONCLUIDO | 2.2592 | 44.26 | 37.41 | 7.79 | 0.43 | 288 | 82.04 | 35.1 | 2 | 0 | 9.94 | 10352.53 | 232.68 | 10035.28 | 526.48 | 84.51 | 219805.61 | 0.16 | 0.63 | 0.98 | 13.42 | 1 | 10 | 229.9568 | 314.6371 | 284.6085 | 229956.8209 | 314637.0674 | 7.1989e-06 | 6.1472 | 284608.5473

## RESULTADOS_8
Unnamed: 0 | Volume de calda [L] | STATUS | Capacidade operacional [ha/h] | Tempo de missao [h] | Tempo util [h] | Tempo por voo [min] | Autonomia Projetada [h] | N° Voos | MTOW [kg] | Massa Estrutura [kg] | Combustível [kg] | Abastecimentos | Massa gerador | Potência gerador [W] | Combustível consumido [L] | Calda cons [L] | Distância percorrida [km] | Distância Pulverizando [km] | RTL ACUMULADO[m] | EOC [km/km] | EOC [h/h] | Tempo de manobra [h] | Tempo rtl_rtw [h] | V pulv [m/s] | V desloc [m/s] | Preço Total por ha Simples [R$/ha] | Preço Total por ha Presumido [R$/ha] | Preço Total por ha Real [R$/ha] | Preço Total Simples [R$] | Preço Total Presumido [R$] | Prod CAPEX [ha/h/R$] | Dias Trabalhados | Preço Total Real [R$]
0 | 50 | CONCLUIDO | 2.4842 | 40.25 | 33.64 | 9.8 | 0.16 | 206 | 107.41 | 41.65 | 1 | 17 | 14.77 | 13481.73 | 243.95 | 10032.96 | 403.43 | 84.51 | 158691.88 | 0.21 | 0.71 | 0.72 | 9.65 | 1 | 10 | 217.4753 | 297.5593 | 269.1607 | 217475.3076 | 297559.3101 | 7.291e-06 | 5.5903 | 269160.6672
1 | 50 | CONCLUIDO | 2.5063 | 39.9 | 33.37 | 9.91 | 0.32 | 202 | 108.68 | 41.65 | 2 | 0 | 15.03 | 13638.32 | 243.43 | 10033.2 | 393.74 | 84.51 | 153862.93 | 0.21 | 0.71 | 0.72 | 9.38 | 1 | 10 | 215.7938 | 295.2586 | 267.0796 | 215793.8209 | 295258.6259 | 7.3558e-06 | 5.5417 | 267079.557

## RESULTADOS_3
Unnamed: 0 | Volume de calda [L] | STATUS | Capacidade operacional [ha/h] | Tempo de missao [h] | Tempo util [h] | Tempo por voo [min] | Autonomia Projetada [h] | N° Voos | MTOW [kg] | Massa Estrutura [kg] | Combustível [kg] | Abastecimentos | Massa gerador | Potência gerador [W] | Combustível consumido [L] | Calda cons [L] | Distância percorrida [km] | Distância Pulverizando [km] | RTL ACUMULADO[m] | EOC [km/km] | EOC [h/h] | Tempo de manobra [h] | Tempo rtl_rtw [h] | V pulv [m/s] | V desloc [m/s] | Preço Total por ha Simples [R$/ha] | Preço Total por ha Presumido [R$/ha] | Preço Total por ha Real [R$/ha] | Preço Total Simples [R$] | Preço Total Presumido [R$] | Prod CAPEX [ha/h/R$] | Dias Trabalhados | Preço Total Real [R$]
0 | 25 | CONCLUIDO | 1.9959 | 50.1 | 42.72 | 6.38 | 0.28 | 402 | 61.76 | 28.92 | 1 | 1 | 6.84 | 7851.41 | 223.26 | 10036.61 | 701.12 | 84.51 | 306554.19 | 0.12 | 0.56 | 1.31 | 18.73 | 1 | 10 | 249.4139 | 341.2591 | 308.6898 | 249413.9138 | 341259.1202 | 6.8408e-06 | 6.9583 | 308689.8287
1 | 25 | CONCLUIDO | 1.9959 | 50.1 | 42.72 | 6.38 | 0.55 | 402 | 62.92 | 28.92 | 2 | 0 | 7 | 7994.37 | 227.11 | 10036.61 | 701.07 | 84.51 | 306532.5 | 0.12 | 0.56 | 1.31 | 18.73 | 1 | 10 | 251.0935 | 343.5572 | 310.7686 | 251093.4801 | 343557.177 | 6.8408e-06 | 6.9583 | 310768.5622

## RESULTADOS_15
Unnamed: 0 | Volume de calda [L] | STATUS | Capacidade operacional [ha/h] | Tempo de missao [h] | Tempo util [h] | Tempo por voo [min] | Autonomia Projetada [h] | N° Voos | MTOW [kg] | Massa Estrutura [kg] | Combustível [kg] | Abastecimentos | Massa gerador | Potência gerador [W] | Combustível consumido [L] | Calda cons [L] | Distância percorrida [km] | Distância Pulverizando [km] | RTL ACUMULADO[m] | EOC [km/km] | EOC [h/h] | Tempo de manobra [h] | Tempo rtl_rtw [h] | V pulv [m/s] | V desloc [m/s] | Preço Total por ha Simples [R$/ha] | Preço Total por ha Presumido [R$/ha] | Preço Total por ha Real [R$/ha] | Preço Total Simples [R$] | Preço Total Presumido [R$] | Prod CAPEX [ha/h/R$] | Dias Trabalhados | Preço Total Real [R$]
0 | 85 | CONCLUIDO | 1.7739 | 56.37 | 41.94 | 7.07 | 0.11 | 356 | 167.88 | 51.39 | 1 | 354 | 30.49 | 20939.59 | 484.07 | 10035.15 | 695.97 | 84.51 | 304209.93 | 0.12 | 0.57 | 0.72 | 17.94 | 1 | 10 | 458.1543 | 626.8669 | 567.0396 | 458154.2554 | 626866.8645 | 4.5645e-06 | 7.8292 | 567039.5708
1 | 85 | CONCLUIDO | 2.7702 | 36.1 | 29.63 | 14.69 | 0.21 | 121 | 169.33 | 51.39 | 2 | 2 | 30.94 | 21118.46 | 278.7 | 10033.35 | 270.54 | 84.51 | 92670.41 | 0.31 | 0.8 | 0.49 | 5.64 | 1 | 10 | 214.5434 | 293.5477 | 265.5319 | 214543.3904 | 293547.7318 | 7.1281e-06 | 5.0139 | 265531.9482
2 | 85 | CONCLUIDO | 2.7855 | 35.9 | 29.49 | 14.87 | 0.31 | 119 | 170.79 | 51.39 | 3 | 0 | 31.4 | 21297.94 | 278.46 | 10033.31 | 266.1 | 84.51 | 90459.21 | 0.32 | 0.81 | 0.48 | 5.51 | 1 | 10 | 213.3726 | 291.9458 | 264.0829 | 213372.6144 | 291945.8244 | 7.1675e-06 | 4.9861 | 264082.9246

## RESULTADOS_2
Unnamed: 0 | Volume de calda [L] | STATUS | Capacidade operacional [ha/h] | Tempo de missao [h] | Tempo util [h] | Tempo por voo [min] | Autonomia Projetada [h] | N° Voos | MTOW [kg] | Massa Estrutura [kg] | Combustível [kg] | Abastecimentos | Massa gerador | Potência gerador [W] | Combustível consumido [L] | Calda cons [L] | Distância percorrida [km] | Distância Pulverizando [km] | RTL ACUMULADO[m] | EOC [km/km] | EOC [h/h] | Tempo de manobra [h] | Tempo rtl_rtw [h] | V pulv [m/s] | V desloc [m/s] | Preço Total por ha Simples [R$/ha] | Preço Total por ha Presumido [R$/ha] | Preço Total por ha Real [R$/ha] | Preço Total Simples [R$] | Preço Total Presumido [R$] | Prod CAPEX [ha/h/R$] | Dias Trabalhados | Preço Total Real [R$]
0 | 20 | CONCLUIDO | 1.8082 | 55.3 | 47.42 | 5.67 | 0.34 | 502 | 51.33 | 24.83 | 1 | 0 | 5.51 | 6564.78 | 220.32 | 10038.19 | 855.35 | 84.51 | 383172.35 | 0.1 | 0.5 | 1.6 | 23.42 | 1 | 10 | 271.2335 | 371.1137 | 335.6951 | 271233.5316 | 371113.6839 | 6.488e-06 | 7.6806 | 335695.1148

## RESULTADOS_11
Unnamed: 0 | Volume de calda [L] | STATUS | Capacidade operacional [ha/h] | Tempo de missao [h] | Tempo util [h] | Tempo por voo [min] | Autonomia Projetada [h] | N° Voos | MTOW [kg] | Massa Estrutura [kg] | Combustível [kg] | Abastecimentos | Massa gerador | Potência gerador [W] | Combustível consumido [L] | Calda cons [L] | Distância percorrida [km] | Distância Pulverizando [km] | RTL ACUMULADO[m] | EOC [km/km] | EOC [h/h] | Tempo de manobra [h] | Tempo rtl_rtw [h] | V pulv [m/s] | V desloc [m/s] | Preço Total por ha Simples [R$/ha] | Preço Total por ha Presumido [R$/ha] | Preço Total por ha Real [R$/ha] | Preço Total Simples [R$] | Preço Total Presumido [R$] | Prod CAPEX [ha/h/R$] | Dias Trabalhados | Preço Total Real [R$]
0 | 65 | CONCLUIDO | 2.2657 | 44.14 | 35.56 | 9.08 | 0.13 | 235 | 133.21 | 46.47 | 1 | 227 | 20.75 | 16663.42 | 321.18 | 10034.45 | 478.25 | 84.51 | 195953.85 | 0.18 | 0.67 | 0.53 | 11.57 | 1 | 10 | 280.9155 | 384.361 | 347.6781 | 280915.4914 | 384360.9684 | 6.2394e-06 | 6.1306 | 347678.097
1 | 65 | CONCLUIDO | 2.6555 | 37.66 | 31.23 | 12.01 | 0.26 | 156 | 134.55 | 46.47 | 2 | 0 | 21.09 | 16828.84 | 256.72 | 10033.41 | 323.21 | 84.51 | 118829.1 | 0.26 | 0.76 | 0.59 | 7.24 | 1 | 10 | 207.6515 | 284.118 | 257.0022 | 207651.5299 | 284117.9842 | 7.3128e-06 | 5.2306 | 257002.1625

## RESULTADOS_13
Unnamed: 0 | Volume de calda [L] | STATUS | Capacidade operacional [ha/h] | Tempo de missao [h] | Tempo util [h] | Tempo por voo [min] | Autonomia Projetada [h] | N° Voos | MTOW [kg] | Massa Estrutura [kg] | Combustível [kg] | Abastecimentos | Massa gerador | Potência gerador [W] | Combustível consumido [L] | Calda cons [L] | Distância percorrida [km] | Distância Pulverizando [km] | RTL ACUMULADO[m] | EOC [km/km] | EOC [h/h] | Tempo de manobra [h] | Tempo rtl_rtw [h] | V pulv [m/s] | V desloc [m/s] | Preço Total por ha Simples [R$/ha] | Preço Total por ha Presumido [R$/ha] | Preço Total por ha Real [R$/ha] | Preço Total Simples [R$] | Preço Total Presumido [R$] | Prod CAPEX [ha/h/R$] | Dias Trabalhados | Preço Total Real [R$]
0 | 75 | CONCLUIDO | 2.0089 | 49.78 | 38.55 | 7.89 | 0.12 | 293 | 150.44 | 49.1 | 1 | 291 | 25.34 | 18787.76 | 400.02 | 10034.63 | 580.47 | 84.51 | 246773.99 | 0.15 | 0.62 | 0.61 | 14.56 | 1 | 10 | 359.6888 | 492.142 | 445.1727 | 359688.7726 | 492142.047 | 5.3373e-06 | 6.9139 | 445172.7008
1 | 75 | CONCLUIDO | 2.7208 | 36.75 | 30.32 | 13.38 | 0.23 | 136 | 151.83 | 49.1 | 2 | 1 | 25.73 | 18959.54 | 267.49 | 10032.73 | 293.33 | 84.51 | 103992.37 | 0.29 | 0.78 | 0.53 | 6.33 | 1 | 10 | 210.7476 | 288.3541 | 260.834 | 210747.582 | 288354.1393 | 7.2287e-06 | 5.1042 | 260834.0249
2 | 75 | CONCLUIDO | 2.7279 | 36.66 | 30.26 | 13.45 | 0.35 | 135 | 153.23 | 49.1 | 3 | 0 | 26.13 | 19131.85 | 268.74 | 10032.73 | 291.13 | 84.51 | 102893.37 | 0.29 | 0.78 | 0.53 | 6.27 | 1 | 10 | 210.7263 | 288.325 | 260.8077 | 210726.272 | 288324.982 | 7.2476e-06 | 5.0917 | 260807.6504

## RESULTADOS_17
Unnamed: 0 | Volume de calda [L] | STATUS | Capacidade operacional [ha/h] | Tempo de missao [h] | Tempo util [h] | Tempo por voo [min] | Autonomia Projetada [h] | N° Voos | MTOW [kg] | Massa Estrutura [kg] | Combustível [kg] | Abastecimentos | Massa gerador | Potência gerador [W] | Combustível consumido [L] | Calda cons [L] | Distância percorrida [km] | Distância Pulverizando [km] | RTL ACUMULADO[m] | EOC [km/km] | EOC [h/h] | Tempo de manobra [h] | Tempo rtl_rtw [h] | V pulv [m/s] | V desloc [m/s] | Preço Total por ha Simples [R$/ha] | Preço Total por ha Presumido [R$/ha] | Preço Total por ha Real [R$/ha] | Preço Total Simples [R$] | Preço Total Presumido [R$] | Prod CAPEX [ha/h/R$] | Dias Trabalhados | Preço Total Real [R$]
0 | 95 | CONCLUIDO | 1.5598 | 64.11 | 45.78 | 6.45 | 0.1 | 426 | 185.69 | 53.44 | 1 | 424 | 36.26 | 23136.14 | 577.68 | 10036.66 | 827.66 | 84.51 | 369706.62 | 0.1 | 0.52 | 0.82 | 21.79 | 1 | 10 | 594.3691 | 813.242 | 735.6273 | 594369.0899 | 813242.0105 | 3.8991e-06 | 8.9042 | 735627.3344
1 | 95 | CONCLUIDO | 2.7877 | 35.87 | 29.23 | 15.66 | 0.19 | 112 | 187.21 | 53.44 | 2 | 35 | 36.77 | 23322.88 | 294.26 | 10032.22 | 259.3 | 84.51 | 87096.75 | 0.33 | 0.81 | 0.42 | 5.25 | 1 | 10 | 221.0784 | 302.4893 | 273.6201 | 221078.4355 | 302489.2688 | 6.9686e-06 | 4.9819 | 273620.1175
2 | 95 | CONCLUIDO | 2.8179 | 35.49 | 29 | 16.11 | 0.28 | 108 | 188.73 | 53.44 | 3 | 1 | 37.29 | 23510.33 | 290.75 | 10032.48 | 249.96 | 84.51 | 82445.77 | 0.34 | 0.82 | 0.45 | 5.01 | 1 | 10 | 218.1825 | 298.5269 | 270.0359 | 218182.4514 | 298526.8556 | 7.0441e-06 | 4.9292 | 270035.8715
3 | 95 | CONCLUIDO | 2.8256 | 35.39 | 28.94 | 16.23 | 0.37 | 107 | 190.25 | 53.44 | 4 | 0 | 37.82 | 23698.48 | 292.06 | 10032.48 | 247.93 | 84.51 | 81434.37 | 0.34 | 0.82 | 0.45 | 4.95 | 1 | 10 | 218.1314 | 298.457 | 269.9727 | 218131.3826 | 298456.981 | 7.0633e-06 | 4.9153 | 269972.6656

## RESULTADOS_9
Unnamed: 0 | Volume de calda [L] | STATUS | Capacidade operacional [ha/h] | Tempo de missao [h] | Tempo util [h] | Tempo por voo [min] | Autonomia Projetada [h] | N° Voos | MTOW [kg] | Massa Estrutura [kg] | Combustível [kg] | Abastecimentos | Massa gerador | Potência gerador [W] | Combustível consumido [L] | Calda cons [L] | Distância percorrida [km] | Distância Pulverizando [km] | RTL ACUMULADO[m] | EOC [km/km] | EOC [h/h] | Tempo de manobra [h] | Tempo rtl_rtw [h] | V pulv [m/s] | V desloc [m/s] | Preço Total por ha Simples [R$/ha] | Preço Total por ha Presumido [R$/ha] | Preço Total por ha Real [R$/ha] | Preço Total Simples [R$] | Preço Total Presumido [R$] | Prod CAPEX [ha/h/R$] | Dias Trabalhados | Preço Total Real [R$]
0 | 55 | CONCLUIDO | 2.4853 | 40.24 | 33.42 | 10.13 | 0.15 | 198 | 116.05 | 43.4 | 1 | 69 | 16.65 | 14546.17 | 257.04 | 10032.94 | 399.21 | 84.51 | 156620.31 | 0.21 | 0.71 | 0.63 | 9.43 | 1 | 10 | 224.4494 | 307.1015 | 277.7922 | 224449.3683 | 307101.5277 | 7.1296e-06 | 5.5889 | 277792.1889
1 | 55 | CONCLUIDO | 2.5627 | 39.02 | 32.54 | 10.61 | 0.3 | 184 | 117.34 | 43.4 | 2 | 0 | 16.94 | 14705.49 | 247.78 | 10033.27 | 366.36 | 84.51 | 140266 | 0.23 | 0.73 | 0.67 | 8.55 | 1 | 10 | 215.8515 | 295.3376 | 267.151 | 215851.5383 | 295337.5974 | 7.3516e-06 | 5.4194 | 267150.9916

## resultados
Unnamed: 0 | Volume de calda [L] | STATUS | Capacidade operacional [ha/h] | Tempo de missao [h] | Tempo util [h] | Tempo por voo [min] | Autonomia Projetada [h] | N° Voos | MTOW [kg] | Massa Estrutura [kg] | Combustível [kg] | Abastecimentos | Massa gerador | Potência gerador [W] | Combustível consumido [L] | Calda cons [L] | Distância percorrida [km] | Distância Pulverizando [km] | RTL ACUMULADO[m] | EOC [km/km] | EOC [h/h] | Tempo de manobra [h] | Tempo rtl_rtw [h] | V pulv [m/s] | V desloc [m/s]
0 | 100 | CONCLUIDO | 1.4561 | 68.67 | 48.04 | 6.18 | 0.09 | 466 | 194.77 | 54.38 | 1 | 464 | 39.4 | 24256.19 | 630.75 | 10035.72 | 904.96 | 84.51 | 408155.61 | 0.09 | 0.49 | 0.88 | 24.04 | 1 | 10
1 | 100 | CONCLUIDO | 2.7546 | 36.3 | 29.35 | 15.45 | 0.18 | 114 | 196.32 | 54.38 | 2 | 78 | 39.95 | 24447.22 | 310.94 | 10032.52 | 265.14 | 84.51 | 90003.49 | 0.32 | 0.81 | 0.38 | 5.37 | 1 | 10
2 | 100 | CONCLUIDO | 2.841 | 35.2 | 28.72 | 16.89 | 0.27 | 102 | 197.88 | 54.38 | 3 | 0 | 40.5 | 24639 | 295.78 | 10032.22 | 240.67 | 84.51 | 77831.45 | 0.35 | 0.83 | 0.43 | 4.73 | 1 | 10
0 | 40 | CONCLUIDO | 2.3527 | 42.5 | 35.78 | 8.49 | 0.2 | 253 | 89.87 | 37.55 | 1 | 2 | 11.32 | 11317.98 | 233.47 | 10032.8 | 473.14 | 84.51 | 193308.84 | 0.18 | 0.66 | 0.87 | 11.8 | 1 | 10
1 | 40 | CONCLUIDO | 2.3576 | 42.42 | 35.72 | 8.5 | 0.39 | 252 | 91.1 | 37.55 | 2 | 0 | 11.54 | 11468.97 | 235.64 | 10032.8 | 470.71 | 84.51 | 192101.89 | 0.18 | 0.66 | 0.87 | 11.73 | 1 | 10
0 | 30 | CONCLUIDO | 2.1393 | 46.74 | 39.67 | 7.08 | 0.24 | 336 | 71.52 | 32.27 | 1 | 1 | 8.25 | 9054.6 | 226.56 | 10036.07 | 600.63 | 84.51 | 256642.46 | 0.14 | 0.6 | 1.12 | 15.68 | 1 | 10
1 | 30 | CONCLUIDO | 2.1428 | 46.67 | 39.61 | 7.09 | 0.48 | 335 | 72.7 | 32.27 | 2 | 0 | 8.43 | 9200.25 | 229.52 | 10036.07 | 598.6 | 84.51 | 255630.23 | 0.14 | 0.6 | 1.12 | 15.62 | 1 | 10
0 | 15 | CONCLUIDO | 1.5551 | 64.3 | 55.18 | 4.96 | 0.43 | 668 | 39.78 | 19.54 | 1 | 0 | 4.24 | 5140 | 216.24 | 10037.83 | 1110.77 | 84.51 | 510051.94 | 0.08 | 0.43 | 2.09 | 31.18 | 1 | 10
0 | 70 | CONCLUIDO | 2.1322 | 46.9 | 37.05 | 8.42 | 0.12 | 264 | 141.81 | 47.83 | 1 | 262 | 22.98 | 17723.39 | 360.66 | 10034.75 | 529.34 | 84.51 | 221356.1 | 0.16 | 0.64 | 0.56 | 13.05 | 1 | 10
1 | 70 | CONCLUIDO | 2.6931 | 37.13 | 30.71 | 12.71 | 0.25 | 145 | 143.17 | 47.83 | 2 | 1 | 23.34 | 17891.86 | 261.53 | 10032.62 | 306.22 | 84.51 | 110390.64 | 0.28 | 0.77 | 0.56 | 6.73 | 1 | 10
2 | 70 | CONCLUIDO | 2.6931 | 37.13 | 30.72 | 12.71 | 0.37 | 145 | 144.54 | 47.83 | 3 | 0 | 23.71 | 18060.85 | 263.94 | 10032.61 | 306.21 | 84.51 | 110385.97 | 0.28 | 0.77 | 0.56 | 6.73 | 1 | 10
0 | 90 | CONCLUIDO | 1.6644 | 60.08 | 43.8 | 6.74 | 0.1 | 390 | 176.73 | 52.44 | 1 | 388 | 33.29 | 22031.19 | 529.55 | 10035.31 | 759.59 | 84.51 | 335850.83 | 0.11 | 0.54 | 0.77 | 19.8 | 1 | 10
1 | 90 | CONCLUIDO | 2.79 | 35.84 | 29.33 | 15.3 | 0.2 | 115 | 178.21 | 52.44 | 2 | 7 | 33.77 | 22213.89 | 284.25 | 10032.02 | 261.39 | 84.51 | 88123.73 | 0.32 | 0.81 | 0.46 | 5.35 | 1 | 10
2 | 90 | CONCLUIDO | 2.7975 | 35.75 | 29.27 | 15.41 | 0.3 | 114 | 179.7 | 52.44 | 3 | 1 | 34.26 | 22397.24 | 285.57 | 10032.13 | 259.12 | 84.51 | 86992.68 | 0.33 | 0.81 | 0.46 | 5.29 | 1 | 10
3 | 90 | CONCLUIDO | 2.8049 | 35.65 | 29.21 | 15.51 | 0.39 | 113 | 181.19 | 52.44 | 4 | 0 | 34.75 | 22581.25 | 287.04 | 10032.13 | 257.1 | 84.51 | 85989.65 | 0.33 | 0.81 | 0.46 | 5.23 | 1 | 10
0 | 10 | CONCLUIDO | 1.199 | 83.4 | 70.66 | 4.24 | 0.64 | 999 | 26.11 | 12.1 | 1 | 0 | 3.01 | 3454.41 | 203.5 | 10042.27 | 1619.06 | 84.51 | 762539.01 | 0.05 | 0.34 | 3.06 | 46.65 | 1 | 10
0 | 45 | CONCLUIDO | 2.4284 | 41.18 | 34.55 | 9.17 | 0.18 | 226 | 98.71 | 39.72 | 1 | 2 | 12.99 | 12407.75 | 237.99 | 10033.52 | 432.43 | 84.51 | 173091.82 | 0.2 | 0.69 | 0.79 | 10.56 | 1 | 10
1 | 45 | CONCLUIDO | 2.4386 | 41.01 | 34.41 | 9.22 | 0.35 | 224 | 99.95 | 39.72 | 2 | 0 | 13.24 | 12561.45 | 239.38 | 10033.52 | 427.97 | 84.51 | 170868.23 | 0.2 | 0.69 | 0.79 | 10.42 | 1 | 10
0 | 60 | CONCLUIDO | 2.397 | 41.72 | 34.22 | 9.78 | 0.14 | 210 | 124.63 | 45 | 1 | 159 | 18.64 | 15605.44 | 284.78 | 10033.49 | 430.21 | 84.51 | 172061.49 | 0.2 | 0.69 | 0.54 | 10.23 | 1 | 10
1 | 60 | CONCLUIDO | 2.6125 | 38.28 | 31.83 | 11.3 | 0.28 | 169 | 125.95 | 45 | 2 | 1 | 18.95 | 15767.7 | 252.31 | 10032.91 | 342.84 | 84.51 | 128580.88 | 0.25 | 0.75 | 0.63 | 7.84 | 1 | 10
2 | 60 | CONCLUIDO | 2.6125 | 38.28 | 31.83 | 11.3 | 0.42 | 169 | 127.27 | 45 | 3 | 0 | 19.27 | 15930.42 | 254.68 | 10032.91 | 342.81 | 84.51 | 128566.67 | 0.25 | 0.75 | 0.63 | 7.84 | 1 | 10
0 | 80 | CONCLUIDO | 1.8878 | 52.97 | 40.21 | 7.45 | 0.11 | 324 | 159.12 | 50.28 | 1 | 322 | 27.84 | 19859.16 | 441.14 | 10036.23 | 636.99 | 84.51 | 274880.14 | 0.13 | 0.59 | 0.66 | 16.21 | 1 | 10
1 | 80 | CONCLUIDO | 2.745 | 36.43 | 29.98 | 14.05 | 0.22 | 128 | 160.54 | 50.28 | 2 | 1 | 28.26 | 20034.4 | 272.63 | 10032.84 | 282.2 | 84.51 | 98464.23 | 0.3 | 0.79 | 0.51 | 5.99 | 1 | 10
2 | 80 | CONCLUIDO | 2.7519 | 36.34 | 29.92 | 14.14 | 0.33 | 127 | 161.97 | 50.28 | 3 | 0 | 28.69 | 20210.21 | 274.18 | 10032.84 | 280.17 | 84.51 | 97455.11 | 0.3 | 0.79 | 0.51 | 5.93 | 1 | 10
0 | 35 | CONCLUIDO | 2.2549 | 44.35 | 37.48 | 7.78 | 0.22 | 289 | 80.84 | 35.1 | 1 | 2 | 9.74 | 10204.21 | 230.27 | 10035.25 | 528.86 | 84.51 | 220992.19 | 0.16 | 0.63 | 0.98 | 13.49 | 1 | 10
1 | 35 | CONCLUIDO | 2.2592 | 44.26 | 37.41 | 7.79 | 0.43 | 288 | 82.04 | 35.1 | 2 | 0 | 9.94 | 10352.53 | 232.68 | 10035.28 | 526.48 | 84.51 | 219805.61 | 0.16 | 0.63 | 0.98 | 13.42 | 1 | 10
0 | 50 | CONCLUIDO | 2.4842 | 40.25 | 33.64 | 9.8 | 0.16 | 206 | 107.41 | 41.65 | 1 | 17 | 14.77 | 13481.73 | 243.95 | 10032.96 | 403.43 | 84.51 | 158691.88 | 0.21 | 0.71 | 0.72 | 9.65 | 1 | 10
1 | 50 | CONCLUIDO | 2.5063 | 39.9 | 33.37 | 9.91 | 0.32 | 202 | 108.68 | 41.65 | 2 | 0 | 15.03 | 13638.32 | 243.43 | 10033.2 | 393.74 | 84.51 | 153862.93 | 0.21 | 0.71 | 0.72 | 9.38 | 1 | 10
0 | 25 | CONCLUIDO | 1.9959 | 50.1 | 42.72 | 6.38 | 0.28 | 402 | 61.76 | 28.92 | 1 | 1 | 6.84 | 7851.41 | 223.26 | 10036.61 | 701.12 | 84.51 | 306554.19 | 0.12 | 0.56 | 1.31 | 18.73 | 1 | 10
1 | 25 | CONCLUIDO | 1.9959 | 50.1 | 42.72 | 6.38 | 0.55 | 402 | 62.92 | 28.92 | 2 | 0 | 7 | 7994.37 | 227.11 | 10036.61 | 701.07 | 84.51 | 306532.5 | 0.12 | 0.56 | 1.31 | 18.73 | 1 | 10
0 | 85 | CONCLUIDO | 1.7739 | 56.37 | 41.94 | 7.07 | 0.11 | 356 | 167.88 | 51.39 | 1 | 354 | 30.49 | 20939.59 | 484.07 | 10035.15 | 695.97 | 84.51 | 304209.93 | 0.12 | 0.57 | 0.72 | 17.94 | 1 | 10
1 | 85 | CONCLUIDO | 2.7702 | 36.1 | 29.63 | 14.69 | 0.21 | 121 | 169.33 | 51.39 | 2 | 2 | 30.94 | 21118.46 | 278.7 | 10033.35 | 270.54 | 84.51 | 92670.41 | 0.31 | 0.8 | 0.49 | 5.64 | 1 | 10
2 | 85 | CONCLUIDO | 2.7855 | 35.9 | 29.49 | 14.87 | 0.31 | 119 | 170.79 | 51.39 | 3 | 0 | 31.4 | 21297.94 | 278.46 | 10033.31 | 266.1 | 84.51 | 90459.21 | 0.32 | 0.81 | 0.48 | 5.51 | 1 | 10
0 | 20 | CONCLUIDO | 1.8082 | 55.3 | 47.42 | 5.67 | 0.34 | 502 | 51.33 | 24.83 | 1 | 0 | 5.51 | 6564.78 | 220.32 | 10038.19 | 855.35 | 84.51 | 383172.35 | 0.1 | 0.5 | 1.6 | 23.42 | 1 | 10
0 | 65 | CONCLUIDO | 2.2657 | 44.14 | 35.56 | 9.08 | 0.13 | 235 | 133.21 | 46.47 | 1 | 227 | 20.75 | 16663.42 | 321.18 | 10034.45 | 478.25 | 84.51 | 195953.85 | 0.18 | 0.67 | 0.53 | 11.57 | 1 | 10
1 | 65 | CONCLUIDO | 2.6555 | 37.66 | 31.23 | 12.01 | 0.26 | 156 | 134.55 | 46.47 | 2 | 0 | 21.09 | 16828.84 | 256.72 | 10033.41 | 323.21 | 84.51 | 118829.1 | 0.26 | 0.76 | 0.59 | 7.24 | 1 | 10
0 | 75 | CONCLUIDO | 2.0089 | 49.78 | 38.55 | 7.89 | 0.12 | 293 | 150.44 | 49.1 | 1 | 291 | 25.34 | 18787.76 | 400.02 | 10034.63 | 580.47 | 84.51 | 246773.99 | 0.15 | 0.62 | 0.61 | 14.56 | 1 | 10
1 | 75 | CONCLUIDO | 2.7208 | 36.75 | 30.32 | 13.38 | 0.23 | 136 | 151.83 | 49.1 | 2 | 1 | 25.73 | 18959.54 | 267.49 | 10032.73 | 293.33 | 84.51 | 103992.37 | 0.29 | 0.78 | 0.53 | 6.33 | 1 | 10
2 | 75 | CONCLUIDO | 2.7279 | 36.66 | 30.26 | 13.45 | 0.35 | 135 | 153.23 | 49.1 | 3 | 0 | 26.13 | 19131.85 | 268.74 | 10032.73 | 291.13 | 84.51 | 102893.37 | 0.29 | 0.78 | 0.53 | 6.27 | 1 | 10
0 | 95 | CONCLUIDO | 1.5598 | 64.11 | 45.78 | 6.45 | 0.1 | 426 | 185.69 | 53.44 | 1 | 424 | 36.26 | 23136.14 | 577.68 | 10036.66 | 827.66 | 84.51 | 369706.62 | 0.1 | 0.52 | 0.82 | 21.79 | 1 | 10
1 | 95 | CONCLUIDO | 2.7877 | 35.87 | 29.23 | 15.66 | 0.19 | 112 | 187.21 | 53.44 | 2 | 35 | 36.77 | 23322.88 | 294.26 | 10032.22 | 259.3 | 84.51 | 87096.75 | 0.33 | 0.81 | 0.42 | 5.25 | 1 | 10
2 | 95 | CONCLUIDO | 2.8179 | 35.49 | 29 | 16.11 | 0.28 | 108 | 188.73 | 53.44 | 3 | 1 | 37.29 | 23510.33 | 290.75 | 10032.48 | 249.96 | 84.51 | 82445.77 | 0.34 | 0.82 | 0.45 | 5.01 | 1 | 10
3 | 95 | CONCLUIDO | 2.8256 | 35.39 | 28.94 | 16.23 | 0.37 | 107 | 190.25 | 53.44 | 4 | 0 | 37.82 | 23698.48 | 292.06 | 10032.48 | 247.93 | 84.51 | 81434.37 | 0.34 | 0.82 | 0.45 | 4.95 | 1 | 10
0 | 55 | CONCLUIDO | 2.4853 | 40.24 | 33.42 | 10.13 | 0.15 | 198 | 116.05 | 43.4 | 1 | 69 | 16.65 | 14546.17 | 257.04 | 10032.94 | 399.21 | 84.51 | 156620.31 | 0.21 | 0.71 | 0.63 | 9.43 | 1 | 10
1 | 55 | CONCLUIDO | 2.5627 | 39.02 | 32.54 | 10.61 | 0.3 | 184 | 117.34 | 43.4 | 2 | 0 | 16.94 | 14705.49 | 247.78 | 10033.27 | 366.36 | 84.51 | 140266 | 0.23 | 0.73 | 0.67 | 8.55 | 1 | 10

## gráficos
Selecione o eixo X:
Selecione o eixo Y:
Selecione o eixo Z:
Eixo X | Eixo Y | Eixo Z

## hidden (hidden)
Unnamed: 0
Volume de calda [L]
STATUS
Capacidade operacional [ha/h]
Tempo de missao [h]
Tempo util [h]
Tempo por voo [min]
Autonomia Projetada [h]
N° Voos
MTOW [kg]
Massa Estrutura [kg]
Combustível [kg]
Abastecimentos
Massa gerador
Potência gerador [W]
Combustível consumido [L]
Calda cons [L]
Distância percorrida [km]
Distância Pulverizando [km]
RTL ACUMULADO[m]
EOC [km/km]
EOC [h/h]
Tempo de manobra [h]
Tempo rtl_rtw [h]
V pulv [m/s]
V desloc [m/s]