## RESULTADOS_18
Unnamed: 0 | Volume de calda [L] | STATUS | Capacidade operacional [ha/h] | Tempo de missao [h] | Tempo util [h] | Tempo por voo [min] | Autonomia Projetada [h] | N° Voos | MTOW [kg] | Massa Estrutura [kg] | Combustível [kg] | Abastecimentos | Massa gerador | Potência gerador [W] | Combustível consumido [L] | Calda cons [L] | Distância percorrida [km] | Distância Pulverizando [km] | RTL ACUMULADO[m] | EOC [km/km] | EOC [h/h] | Tempo de manobra [h] | Tempo rtl_rtw [h] | V pulv [m/s] | V desloc [m/s] | Preço Total por ha Simples [R$/ha] | Preço Total por ha Presumido [R$/ha] | Preço Total por ha Real [R$/ha] | Preço Total Simples [R$] | Preço Total Presumido [R$] | Prod CAPEX [ha/h/R$] | Dias Trabalhados | Preço Total Real [R$]
0 | 100 | CONCLUIDO | 0.3612 | 276.88 | 196.23 | 5.86 | 0.09 | 2009 | 194.77 | 54.38 | 1 | 2007 | 39.4 | 24256.19 | 2723.13 | 10643.56 | 3778.16 | 261.62 | 1743510.01 | 0.07 | 0.44 | 26.41 | 102.9 | 1 | 10 | 9546.0789 | 13061.3664 | 11814.8079 | 9546078.9485 | 13061366.3606 | 8.9081e-07 | 38.4556 | 11814807.8869
1 | 100 | CONCLUIDO | 0.6814 | 146.76 | 121.22 | 12.29 | 0.18 | 592 | 196.32 | 54.38 | 2 | 590 | 39.95 | 24447.22 | 1631.14 | 10636.45 | 1220.02 | 261.62 | 471524.49 | 0.21 | 0.71 | 24.07 | 27.95 | 1 | 10 | 3184.012 | 4356.5057 | 3940.7269 | 3184011.989 | 4356505.6721 | 1.6805e-06 | 20.3833 | 3940726.8851
2 | 100 | CONCLUIDO | 0.8003 | 124.95 | 109.13 | 19.15 | 0.27 | 342 | 197.88 | 54.38 | 3 | 340 | 40.5 | 24639 | 1418.88 | 10635.48 | 808.93 | 261.62 | 267230.35 | 0.32 | 0.78 | 23.68 | 15.86 | 1 | 10 | 2420.7677 | 3312.2012 | 2996.0893 | 2420767.7114 | 3312201.1795 | 1.9737e-06 | 17.3542 | 2996089.3476
3 | 100 | CONCLUIDO | 0.864 | 115.74 | 104.08 | 26.57 | 0.36 | 235 | 199.44 | 54.38 | 4 | 233 | 41.06 | 24831.54 | 1301.89 | 10634.67 | 638.29 | 261.62 | 182442.41 | 0.41 | 0.82 | 23.5 | 10.82 | 1 | 10 | 2099.0845 | 2872.06 | 2597.9546 | 2099084.4676 | 2872059.9736 | 2.1308e-06 | 16.075 | 2597954.6007
4 | 100 | CONCLUIDO | 0.9041 | 110.6 | 101.28 | 34.72 | 0.44 | 175 | 201.01 | 54.38 | 5 | 173 | 41.63 | 25024.84 | 1211.12 | 10634.43 | 543.36 | 261.62 | 135277.97 | 0.48 | 0.84 | 23.4 | 8.02 | 1 | 10 | 1906.1841 | 2608.1252 | 2359.2094 | 1906184.1274 | 2608125.218 | 2.2297e-06 | 15.3611 | 2359209.4078
5 | 100 | CONCLUIDO | 0.9322 | 107.27 | 99.47 | 43.88 | 0.53 | 136 | 202.58 | 54.38 | 6 | 134 | 42.2 | 25218.93 | 1129.07 | 10634.14 | 482.04 | 261.62 | 104813.17 | 0.54 | 0.86 | 23.34 | 6.21 | 1 | 10 | 1760.8423 | 2409.2621 | 2179.3255 | 1760842.2919 | 2409262.1067 | 2.299e-06 | 14.8986 | 2179325.5126
6 | 100 | CONCLUIDO | 0.9499 | 105.28 | 98.41 | 52.72 | 0.61 | 112 | 204.16 | 54.38 | 7 | 64 | 42.78 | 25413.94 | 1060.38 | 10634.18 | 444.35 | 261.62 | 86087.51 | 0.59 | 0.87 | 23.36 | 5.15 | 1 | 10 | 1664.7275 | 2277.7536 | 2060.368 | 1664727.5239 | 2277753.6408 | 2.3427e-06 | 14.6222 | 2060368.0301
7 | 100 | CONCLUIDO | 0.9524 | 105 | 98.28 | 54.6 | 0.69 | 108 | 205.75 | 54.38 | 8 | 2 | 43.37 | 25609.61 | 1054.72 | 10634.43 | 437.86 | 261.62 | 82861.34 | 0.6 | 0.87 | 23.41 | 5.03 | 1 | 10 | 1655.2253 | 2264.7522 | 2048.6075 | 1655225.26 | 2264752.2241 | 2.3489e-06 | 14.5833 | 2048607.4504
8 | 100 | CONCLUIDO | 0.9524 | 105 | 98.29 | 54.6 | 0.77 | 108 | 207.34 | 54.38 | 9 | 0 | 43.96 | 25806.1 | 1062.02 | 10634.39 | 437.86 | 261.62 | 82861.75 | 0.6 | 0.87 | 23.41 | 5.03 | 1 | 10 | 1661.9448 | 2273.9462 | 2056.924 | 1661944.8079 | 2273946.206 | 2.3489e-06 | 14.5833 | 2056923.9716

## RESULTADOS_6
Unnamed: 0 | Volume de calda [L] | STATUS | Capacidade operacional [ha/h] | Tempo de missao [h] | Tempo util [h] | Tempo por voo [min] | Autonomia Projetada [h] | N° Voos | MTOW [kg] | Massa Estrutura [kg] | Combustível [kg] | Abastecimentos | Massa gerador | Potência gerador [W] | Combustível consumido [L] | Calda cons [L] | Distância percorrida [km] | Distância Pulverizando [km] | RTL ACUMULADO[m] | EOC [km/km] | EOC [h/h] | Tempo de manobra [h] | Tempo rtl_rtw [h] | V pulv [m/s] | V desloc [m/s] | Preço Total por ha Simples [R$/ha] | Preço Total por ha Presumido [R$/ha] | Preço Total por ha Real [R$/ha] | Preço Total Simples [R$] | Preço Total Presumido [R$] | Prod CAPEX [ha/h/R$] | Dias Trabalhados | Preço Total Real [R$]
0 | 40 | CONCLUIDO | 0.6951 | 143.86 | 128.15 | 10.55 | 0.2 | 729 | 89.87 | 37.55 | 1 | 727 | 11.32 | 11317.98 | 1003.2 | 10637.23 | 1453.19 | 261.62 | 587423.45 | 0.18 | 0.67 | 24.35 | 34.87 | 1 | 10 | 2100.4939 | 2873.9884 | 2599.699 | 2100493.8935 | 2873988.4124 | 2.1491e-06 | 19.9806 | 2599698.992
1 | 40 | CONCLUIDO | 0.8839 | 113.14 | 106.02 | 23.22 | 0.39 | 274 | 91.1 | 37.55 | 2 | 81 | 11.54 | 11468.97 | 712.99 | 10635.43 | 695.82 | 261.62 | 211011.39 | 0.38 | 0.81 | 23.8 | 12.76 | 1 | 10 | 1287.6787 | 1761.8588 | 1593.7095 | 1287678.7227 | 1761858.8367 | 2.7328e-06 | 15.7139 | 1593709.5021
2 | 40 | CONCLUIDO | 0.8871 | 112.73 | 105.74 | 23.76 | 0.57 | 267 | 92.32 | 37.55 | 3 | 0 | 11.77 | 11620.34 | 716.86 | 10635.92 | 681.98 | 261.62 | 204129.9 | 0.38 | 0.81 | 23.91 | 12.48 | 1 | 10 | 1286.6949 | 1760.5127 | 1592.4918 | 1286694.851 | 1760512.66 | 2.7427e-06 | 15.6569 | 1592491.8027

## RESULTADOS_4
Unnamed: 0 | Volume de calda [L] | STATUS | Capacidade operacional [ha/h] | Tempo de missao [h] | Tempo util [h] | Tempo por voo [min] | Autonomia Projetada [h] | N° Voos | MTOW [kg] | Massa Estrutura [kg] | Combustível [kg] | Abastecimentos | Massa gerador | Potência gerador [W] | Combustível consumido [L] | Calda cons [L] | Distância percorrida [km] | Distância Pulverizando [km] | RTL ACUMULADO[m] | EOC [km/km] | EOC [h/h] | Tempo de manobra [h] | Tempo rtl_rtw [h] | V pulv [m/s] | V desloc [m/s] | Preço Total por ha Simples [R$/ha] | Preço Total por ha Presumido [R$/ha] | Preço Total por ha Real [R$/ha] | Preço Total Simples [R$] | Preço Total Presumido [R$] | Prod CAPEX [ha/h/R$] | Dias Trabalhados | Preço Total Real [R$]
0 | 30 | CONCLUIDO | 0.774 | 129.21 | 118.93 | 13.17 | 0.24 | 542 | 71.52 | 32.27 | 1 | 536 | 8.25 | 9054.6 | 748.45 | 10635.47 | 1141.83 | 261.62 | 432680.1 | 0.23 | 0.72 | 24.01 | 25.66 | 1 | 10 | 1507.0406 | 2061.9995 | 1865.2051 | 1507040.6285 | 2061999.4738 | 2.5515e-06 | 17.9458 | 1865205.138
1 | 30 | CONCLUIDO | 0.8528 | 117.26 | 109.88 | 18.52 | 0.48 | 356 | 72.7 | 32.27 | 2 | 0 | 8.43 | 9200.25 | 643.97 | 10637.05 | 818.12 | 261.62 | 271752.91 | 0.32 | 0.78 | 24.16 | 16.61 | 1 | 10 | 1229.276 | 1681.9497 | 1521.4267 | 1229276.0062 | 1681949.6636 | 2.8113e-06 | 16.2861 | 1521426.7483

## RESULTADOS_1
Unnamed: 0 | Volume de calda [L] | STATUS | Capacidade operacional [ha/h] | Tempo de missao [h] | Tempo util [h] | Tempo por voo [min] | Autonomia Projetada [h] | N° Voos | MTOW [kg] | Massa Estrutura [kg] | Combustível [kg] | Abastecimentos | Massa gerador | Potência gerador [W] | Combustível consumido [L] | Calda cons [L] | Distância percorrida [km] | Distância Pulverizando [km] | RTL ACUMULADO[m] | EOC [km/km] | EOC [h/h] | Tempo de manobra [h] | Tempo rtl_rtw [h] | V pulv [m/s] | V desloc [m/s] | Preço Total por ha Simples [R$/ha] | Preço Total por ha Presumido [R$/ha] | Preço Total por ha Real [R$/ha] | Preço Total Simples [R$] | Preço Total Presumido [R$] | Prod CAPEX [ha/h/R$] | Dias Trabalhados | Preço Total Real [R$]
0 | 15 | CONCLUIDO | 0.7353 | 136 | 126.42 | 10.7 | 0.43 | 709 | 39.78 | 19.54 | 1 | 0 | 4.24 | 5140 | 499.76 | 10641.02 | 1360.76 | 261.62 | 541308.64 | 0.19 | 0.68 | 25.23 | 33.14 | 1 | 10 | 1186.3081 | 1623.1591 | 1468.2471 | 1186308.1425 | 1623159.1367 | 2.7905e-06 | 18.8889 | 1468247.1068

## RESULTADOS_12
Unnamed: 0 | Volume de calda [L] | STATUS | Capacidade operacional [ha/h] | Tempo de missao [h] | Tempo util [h] | Tempo por voo [min] | Autonomia Projetada [h] | N° Voos | MTOW [kg] | Massa Estrutura [kg] | Combustível [kg] | Abastecimentos | Massa gerador | Potência gerador [W] | Combustível consumido [L] | Calda cons [L] | Distância percorrida [km] | Distância Pulverizando [km] | RTL ACUMULADO[m] | EOC [km/km] | EOC [h/h] | Tempo de manobra [h] | Tempo rtl_rtw [h] | V pulv [m/s] | V desloc [m/s] | Preço Total por ha Simples [R$/ha] | Preço Total por ha Presumido [R$/ha] | Preço Total por ha Real [R$/ha] | Preço Total Simples [R$] | Preço Total Presumido [R$] | Prod CAPEX [ha/h/R$] | Dias Trabalhados | Preço Total Real [R$]
0 | 70 | CONCLUIDO | 0.5125 | 195.11 | 156.04 | 7.34 | 0.12 | 1275 | 141.81 | 47.83 | 1 | 1273 | 22.98 | 17723.39 | 1741.41 | 10640.47 | 2403.93 | 261.62 | 1060064.08 | 0.11 | 0.55 | 25.21 | 62.74 | 1 | 10 | 4525.1736 | 6191.5421 | 5600.63 | 4525173.5522 | 6191542.0906 | 1.3855e-06 | 27.0986 | 5600630.0034
1 | 70 | CONCLUIDO | 0.7802 | 128.18 | 113.47 | 15.76 | 0.25 | 432 | 143.17 | 47.83 | 2 | 430 | 23.34 | 17891.86 | 1193.29 | 10635.71 | 956.15 | 261.62 | 340386.72 | 0.27 | 0.75 | 23.84 | 20.2 | 1 | 10 | 2150.0463 | 2941.7882 | 2661.0281 | 2150046.2912 | 2941788.1889 | 2.1092e-06 | 17.8028 | 2661028.053
2 | 70 | CONCLUIDO | 0.8769 | 114.03 | 104.67 | 25.43 | 0.37 | 247 | 144.54 | 47.83 | 3 | 245 | 23.71 | 18060.85 | 1024.13 | 10634.48 | 658.18 | 261.62 | 192326.82 | 0.4 | 0.82 | 23.52 | 11.41 | 1 | 10 | 1707.1246 | 2335.7632 | 2112.8412 | 1707124.603 | 2335763.1949 | 2.3706e-06 | 15.8375 | 2112841.2338
3 | 70 | CONCLUIDO | 0.9264 | 107.94 | 100.92 | 36.48 | 0.49 | 166 | 145.92 | 47.83 | 4 | 113 | 24.09 | 18230.35 | 903.58 | 10634.28 | 529.16 | 261.62 | 128225.51 | 0.49 | 0.85 | 23.45 | 7.66 | 1 | 10 | 1490.1383 | 2038.873 | 1844.2858 | 1490138.3153 | 2038872.9833 | 2.5045e-06 | 14.9917 | 1844285.8073
4 | 70 | CONCLUIDO | 0.9343 | 107.03 | 100.38 | 39.37 | 0.6 | 153 | 147.3 | 47.83 | 5 | 1 | 24.47 | 18400.38 | 886.64 | 10634.46 | 506.04 | 261.62 | 116727.18 | 0.52 | 0.85 | 23.57 | 7.13 | 1 | 10 | 1461.5243 | 1999.722 | 1808.8714 | 1461524.2958 | 1999722.0194 | 2.5258e-06 | 14.8653 | 1808871.3565
5 | 70 | CONCLUIDO | 0.9343 | 107.03 | 100.38 | 39.37 | 0.71 | 153 | 148.68 | 47.83 | 6 | 0 | 24.85 | 18570.94 | 894.46 | 10634.52 | 506.04 | 261.62 | 116728.05 | 0.52 | 0.85 | 23.57 | 7.13 | 1 | 10 | 1468.8121 | 2009.6935 | 1817.8912 | 1468812.0819 | 2009693.4899 | 2.5258e-06 | 14.8653 | 1817891.1638

## RESULTADOS_16
Unnamed: 0 | Volume de calda [L] | STATUS | Capacidade operacional [ha/h] | Tempo de missao [h] | Tempo util [h] | Tempo por voo [min] | Autonomia Projetada [h] | N° Voos | MTOW [kg] | Massa Estrutura [kg] | Combustível [kg] | Abastecimentos | Massa gerador | Potência gerador [W] | Combustível consumido [L] | Calda cons [L] | Distância percorrida [km] | Distância Pulverizando [km] | RTL ACUMULADO[m] | EOC [km/km] | EOC [h/h] | Tempo de manobra [h] | Tempo rtl_rtw [h] | V pulv [m/s] | V desloc [m/s] | Preço Total por ha Simples [R$/ha] | Preço Total por ha Presumido [R$/ha] | Preço Total por ha Real [R$/ha] | Preço Total Simples [R$] | Preço Total Presumido [R$] | Prod CAPEX [ha/h/R$] | Dias Trabalhados | Preço Total Real [R$]
0 | 90 | CONCLUIDO | 0.4097 | 244.1 | 180.35 | 6.27 | 0.1 | 1725 | 176.73 | 52.44 | 1 | 1723 | 33.29 | 22031.19 | 2344.7 | 10641.93 | 3232.52 | 261.62 | 1472109.76 | 0.08 | 0.47 | 25.99 | 87.03 | 1 | 10 | 7355.431 | 10064.0251 | 9103.5287 | 7355430.9528 | 10064025.1284 | 1.0387e-06 | 33.9028 | 9103528.6951
1 | 90 | CONCLUIDO | 0.7131 | 140.23 | 118.65 | 13.21 | 0.2 | 539 | 178.21 | 52.44 | 2 | 537 | 33.77 | 22213.89 | 1486.53 | 10635.78 | 1131.71 | 261.62 | 427630.66 | 0.23 | 0.72 | 24.01 | 25.38 | 1 | 10 | 2819.3262 | 3857.5265 | 3489.3695 | 2819326.175 | 3857526.4525 | 1.8079e-06 | 19.4764 | 3489369.5419
2 | 90 | CONCLUIDO | 0.8248 | 121.24 | 107.72 | 20.72 | 0.3 | 312 | 179.7 | 52.44 | 3 | 310 | 34.26 | 22397.24 | 1293.05 | 10634.81 | 762.07 | 261.62 | 243945.58 | 0.34 | 0.79 | 23.62 | 14.46 | 1 | 10 | 2178.9098 | 2981.2805 | 2696.7512 | 2178909.7565 | 2981280.4556 | 2.0911e-06 | 16.8389 | 2696751.2331
3 | 90 | CONCLUIDO | 0.8851 | 112.98 | 103.02 | 29.16 | 0.39 | 212 | 181.19 | 52.44 | 4 | 210 | 34.75 | 22581.25 | 1174.63 | 10634.44 | 602.36 | 261.62 | 164591.25 | 0.43 | 0.83 | 23.46 | 9.76 | 1 | 10 | 1889.6841 | 2585.5492 | 2338.788 | 1889684.1329 | 2585549.1976 | 2.244e-06 | 15.6917 | 2338788.011
4 | 90 | CONCLUIDO | 0.9228 | 108.37 | 100.4 | 38.61 | 0.49 | 156 | 182.69 | 52.44 | 5 | 154 | 35.25 | 22766.06 | 1080.07 | 10633.74 | 514.24 | 261.62 | 120811.61 | 0.51 | 0.85 | 23.36 | 7.14 | 1 | 10 | 1711.3421 | 2341.5337 | 2118.061 | 1711342.0712 | 2341533.7209 | 2.3396e-06 | 15.0514 | 2118061.0289
5 | 90 | CONCLUIDO | 0.9453 | 105.79 | 98.96 | 47.88 | 0.58 | 124 | 184.19 | 52.44 | 6 | 61 | 35.75 | 22951.43 | 1001.91 | 10634.79 | 462.39 | 261.62 | 95046.69 | 0.57 | 0.86 | 23.39 | 5.7 | 1 | 10 | 1597.7788 | 2186.1515 | 1977.5082 | 1597778.8081 | 2186151.4543 | 2.3966e-06 | 14.6931 | 1977508.2278
6 | 90 | CONCLUIDO | 0.9478 | 105.51 | 98.82 | 49.41 | 0.67 | 120 | 185.7 | 52.44 | 7 | 0 | 36.26 | 23137.49 | 998.23 | 10634.94 | 454.65 | 261.62 | 91200.28 | 0.58 | 0.87 | 23.47 | 5.56 | 1 | 10 | 1590.1973 | 2175.7781 | 1968.1249 | 1590197.3234 | 2175778.1325 | 2.403e-06 | 14.6542 | 1968124.9212

## RESULTADOS_0
Unnamed: 0 | Volume de calda [L] | STATUS | Capacidade operacional [ha/h] | Tempo de missao [h] | Tempo util [h] | Tempo por voo [min] | Autonomia Projetada [h] | N° Voos | MTOW [kg] | Massa Estrutura [kg] | Combustível [kg] | Abastecimentos | Massa gerador | Potência gerador [W] | Combustível consumido [L] | Calda cons [L] | Distância percorrida [km] | Distância Pulverizando [km] | RTL ACUMULADO[m] | EOC [km/km] | EOC [h/h] | Tempo de manobra [h] | Tempo rtl_rtw [h] | V pulv [m/s] | V desloc [m/s] | Preço Total por ha Simples [R$/ha] | Preço Total por ha Presumido [R$/ha] | Preço Total por ha Real [R$/ha] | Preço Total Simples [R$] | Preço Total Presumido [R$] | Prod CAPEX [ha/h/R$] | Dias Trabalhados | Preço Total Real [R$]
0 | 10 | CONCLUIDO | 0.6395 | 156.36 | 142.92 | 8.07 | 0.64 | 1062 | 26.11 | 12.1 | 1 | 0 | 3.01 | 3454.41 | 415.09 | 10643.2 | 1904 | 261.62 | 811164.14 | 0.14 | 0.6 | 26.22 | 49.62 | 1 | 10 | 1221.0027 | 1670.6298 | 1511.1872 | 1221002.7038 | 1670629.7662 | 2.6116e-06 | 21.7167 | 1511187.206

## RESULTADOS_7
Unnamed: 0 | Volume de calda [L] | STATUS | Capacidade operacional [ha/h] | Tempo de missao [h] | Tempo util [h] | Tempo por voo [min] | Autonomia Projetada [h] | N° Voos | MTOW [kg] | Massa Estrutura [kg] | Combustível [kg] | Abastecimentos | Massa gerador | Potência gerador [W] | Combustível consumido [L] | Calda cons [L] | Distância percorrida [km] | Distância Pulverizando [km] | RTL ACUMULADO[m] | EOC [km/km] | EOC [h/h] | Tempo de manobra [h] | Tempo rtl_rtw [h] | V pulv [m/s] | V desloc [m/s] | Preço Total por ha Simples [R$/ha] | Preço Total por ha Presumido [R$/ha] | Preço Total por ha Real [R$/ha] | Preço Total Simples [R$] | Preço Total Presumido [R$] | Prod CAPEX [ha/h/R$] | Dias Trabalhados | Preço Total Real [R$]
0 | 45 | CONCLUIDO | 0.6608 | 151.33 | 132.55 | 9.73 | 0.18 | 817 | 98.71 | 39.72 | 1 | 815 | 12.99 | 12407.75 | 1123.11 | 10637.08 | 1602.24 | 261.62 | 661508.71 | 0.16 | 0.65 | 24.52 | 39.27 | 1 | 10 | 2415.4652 | 3304.9461 | 2989.5266 | 2415465.2097 | 3304946.0627 | 1.9881e-06 | 21.0181 | 2989526.649
1 | 45 | CONCLUIDO | 0.8752 | 114.26 | 106.43 | 22.49 | 0.35 | 284 | 99.95 | 39.72 | 2 | 254 | 13.24 | 12561.45 | 784.09 | 10634.86 | 716.93 | 261.62 | 221516.23 | 0.36 | 0.8 | 23.61 | 13.17 | 1 | 10 | 1400.4127 | 1916.1065 | 1733.236 | 1400412.7401 | 1916106.4928 | 2.6332e-06 | 15.8694 | 1733235.9784
2 | 45 | CONCLUIDO | 0.8991 | 111.23 | 104.35 | 26.31 | 0.52 | 238 | 101.2 | 39.72 | 3 | 0 | 13.49 | 12715.54 | 744.28 | 10635.06 | 636.53 | 261.62 | 181550.52 | 0.41 | 0.82 | 23.81 | 11.09 | 1 | 10 | 1314.2679 | 1798.2393 | 1626.6178 | 1314267.8577 | 1798239.2643 | 2.7051e-06 | 15.4486 | 1626617.8328

## RESULTADOS_10
Unnamed: 0 | Volume de calda [L] | STATUS | Capacidade operacional [ha/h] | Tempo de missao [h] | Tempo util [h] | Tempo por voo [min] | Autonomia Projetada [h] | N° Voos | MTOW [kg] | Massa Estrutura [kg] | Combustível [kg] | Abastecimentos | Massa gerador | Potência gerador [W] | Combustível consumido [L] | Calda cons [L] | Distância percorrida [km] | Distância Pulverizando [km] | RTL ACUMULADO[m] | EOC [km/km] | EOC [h/h] | Tempo de manobra [h] | Tempo rtl_rtw [h] | V pulv [m/s] | V desloc [m/s] | Preço Total por ha Simples [R$/ha] | Preço Total por ha Presumido [R$/ha] | Preço Total por ha Real [R$/ha] | Preço Total Simples [R$] | Preço Total Presumido [R$] | Prod CAPEX [ha/h/R$] | Dias Trabalhados | Preço Total Real [R$]
0 | 60 | CONCLUIDO | 0.5687 | 175.84 | 146.03 | 8.09 | 0.14 | 1083 | 124.63 | 45 | 1 | 1081 | 18.64 | 15605.44 | 1483.49 | 10639.33 | 2061.89 | 261.62 | 890004.92 | 0.13 | 0.59 | 24.93 | 52.74 | 1 | 10 | 3552.5525 | 4860.7591 | 4396.855 | 3552552.5031 | 4860759.0623 | 1.5973e-06 | 24.4222 | 4396855.0395
1 | 60 | CONCLUIDO | 0.8156 | 122.61 | 110.84 | 17.64 | 0.28 | 377 | 125.95 | 45 | 2 | 375 | 18.95 | 15767.7 | 1042.03 | 10635.57 | 868.07 | 261.62 | 296622.8 | 0.3 | 0.77 | 23.72 | 17.57 | 1 | 10 | 1848.9702 | 2529.8427 | 2288.398 | 1848970.2385 | 2529842.6511 | 2.2907e-06 | 17.0292 | 2288398.0192
2 | 60 | CONCLUIDO | 0.905 | 110.49 | 102.99 | 29.43 | 0.42 | 210 | 127.27 | 45 | 3 | 194 | 19.27 | 15930.42 | 870.59 | 10634.16 | 601.08 | 261.62 | 163965.37 | 0.44 | 0.83 | 23.48 | 9.74 | 1 | 10 | 1476.153 | 2019.7377 | 1826.9767 | 1476153.0025 | 2019737.6613 | 2.5418e-06 | 15.3458 | 1826976.7336
3 | 60 | CONCLUIDO | 0.9232 | 108.31 | 101.61 | 34.06 | 0.55 | 179 | 128.59 | 45 | 4 | 1 | 19.59 | 16093.6 | 830.24 | 10635.58 | 545.73 | 261.62 | 136441.01 | 0.48 | 0.84 | 23.65 | 8.35 | 1 | 10 | 1398.8109 | 1913.9148 | 1731.2535 | 1398810.9117 | 1913914.8006 | 2.593e-06 | 15.0431 | 1731253.4582
4 | 60 | CONCLUIDO | 0.9232 | 108.32 | 101.61 | 34.06 | 0.68 | 179 | 129.92 | 45 | 5 | 0 | 19.92 | 16257.24 | 838.14 | 10635.58 | 545.78 | 261.62 | 136466.6 | 0.48 | 0.84 | 23.65 | 8.35 | 1 | 10 | 1406.2618 | 1924.1094 | 1740.4751 | 1406261.7735 | 1924109.3984 | 2.593e-06 | 15.0444 | 1740475.0979

## RESULTADOS_14
Unnamed: 0 | Volume de calda [L] | STATUS | Capacidade operacional [ha/h] | Tempo de missao [h] | Tempo util [h] | Tempo por voo [min] | Autonomia Projetada [h] | N° Voos | MTOW [kg] | Massa Estrutura [kg] | Combustível [kg] | Abastecimentos | Massa gerador | Potência gerador [W] | Combustível consumido [L] | Calda cons [L] | Distância percorrida [km] | Distância Pulverizando [km] | RTL ACUMULADO[m] | EOC [km/km] | EOC [h/h] | Tempo de manobra [h] | Tempo rtl_rtw [h] | V pulv [m/s] | V desloc [m/s] | Preço Total por ha Simples [R$/ha] | Preço Total por ha Presumido [R$/ha] | Preço Total por ha Real [R$/ha] | Preço Total Simples [R$] | Preço Total Presumido [R$] | Prod CAPEX [ha/h/R$] | Dias Trabalhados | Preço Total Real [R$]
0 | 80 | CONCLUIDO | 0.46 | 217.4 | 167.23 | 6.76 | 0.11 | 1485 | 159.12 | 50.28 | 1 | 1483 | 27.84 | 19859.16 | 2023.36 | 10641.27 | 2785.94 | 261.62 | 1250017.3 | 0.09 | 0.51 | 25.55 | 73.91 | 1 | 10 | 5743.0646 | 7857.9143 | 7107.966 | 5743064.5596 | 7857914.2966 | 1.2022e-06 | 30.1944 | 7107965.9848
1 | 80 | CONCLUIDO | 0.7466 | 133.94 | 115.99 | 14.35 | 0.22 | 485 | 160.54 | 50.28 | 2 | 483 | 28.26 | 20034.4 | 1339.88 | 10635.89 | 1041.73 | 261.62 | 382911.05 | 0.25 | 0.74 | 23.92 | 22.72 | 1 | 10 | 2475.731 | 3387.4043 | 3064.1152 | 2475730.9799 | 3387404.3483 | 1.9513e-06 | 18.6028 | 3064115.2315
2 | 80 | CONCLUIDO | 0.8499 | 117.65 | 106.31 | 22.78 | 0.33 | 280 | 161.97 | 50.28 | 3 | 278 | 28.69 | 20210.21 | 1163.24 | 10634.7 | 713.21 | 261.62 | 219676.14 | 0.37 | 0.8 | 23.59 | 13.05 | 1 | 10 | 1943.9846 | 2659.8456 | 2405.9936 | 1943984.647 | 2659845.5566 | 2.2212e-06 | 16.3403 | 2405993.6298
3 | 80 | CONCLUIDO | 0.9068 | 110.28 | 101.9 | 32.52 | 0.43 | 188 | 163.4 | 50.28 | 4 | 186 | 29.12 | 20386.62 | 1042.08 | 10634.1 | 563.91 | 261.62 | 145488.97 | 0.46 | 0.84 | 23.43 | 8.64 | 1 | 10 | 1692.0805 | 2315.1792 | 2094.2217 | 1692080.4835 | 2315179.1669 | 2.37e-06 | 15.3167 | 2094221.7166
4 | 80 | CONCLUIDO | 0.9388 | 106.52 | 99.69 | 42.72 | 0.54 | 140 | 164.83 | 50.28 | 5 | 76 | 29.55 | 20563.61 | 949.02 | 10634.03 | 487.36 | 261.62 | 107451.99 | 0.54 | 0.86 | 23.41 | 6.43 | 1 | 10 | 1536.9915 | 2102.9795 | 1902.2741 | 1536991.4723 | 2102979.5397 | 2.4536e-06 | 14.7944 | 1902274.1239
5 | 80 | CONCLUIDO | 0.9423 | 106.13 | 99.49 | 44.55 | 0.64 | 134 | 166.27 | 50.28 | 6 | 0 | 29.99 | 20741.2 | 942.84 | 10634.41 | 476.93 | 261.62 | 102269.25 | 0.55 | 0.86 | 23.5 | 6.23 | 1 | 10 | 1525.6004 | 2087.3937 | 1888.1758 | 1525600.3805 | 2087393.7453 | 2.4627e-06 | 14.7403 | 1888175.816

## RESULTADOS_5
Unnamed: 0 | Volume de calda [L] | STATUS | Capacidade operacional [ha/h] | Tempo de missao [h] | Tempo util [h] | Tempo por voo [min] | Autonomia Projetada [h] | N° Voos | MTOW [kg] | Massa Estrutura [kg] | Combustível [kg] | Abastecimentos | Massa gerador | Potência gerador [W] | Combustível consumido [L] | Calda cons [L] | Distância percorrida [km] | Distância Pulverizando [km] | RTL ACUMULADO[m] | EOC [km/km] | EOC [h/h] | Tempo de manobra [h] | Tempo rtl_rtw [h] | V pulv [m/s] | V desloc [m/s] | Preço Total por ha Simples [R$/ha] | Preço Total por ha Presumido [R$/ha] | Preço Total por ha Real [R$/ha] | Preço Total Simples [R$] | Preço Total Presumido [R$] | Prod CAPEX [ha/h/R$] | Dias Trabalhados | Preço Total Real [R$]
0 | 35 | CONCLUIDO | 0.7327 | 136.48 | 123.6 | 11.62 | 0.22 | 638 | 80.84 | 35.1 | 1 | 636 | 9.74 | 10204.21 | 879.12 | 10635.65 | 1300.63 | 261.62 | 511598.52 | 0.2 | 0.69 | 24.16 | 30.33 | 1 | 10 | 1792.4197 | 2452.4677 | 2218.4076 | 1792419.6988 | 2452467.7079 | 2.3347e-06 | 18.9556 | 2218407.632
1 | 35 | CONCLUIDO | 0.8721 | 114.66 | 107.52 | 21.15 | 0.43 | 305 | 82.04 | 35.1 | 2 | 0 | 9.94 | 10352.53 | 676.74 | 10636.18 | 740.01 | 261.62 | 232954.47 | 0.35 | 0.8 | 24.03 | 14.25 | 1 | 10 | 1257.2795 | 1720.2653 | 1556.0856 | 1257279.5024 | 1720265.2824 | 2.7789e-06 | 15.925 | 1556085.5783

## RESULTADOS_8
Unnamed: 0 | Volume de calda [L] | STATUS | Capacidade operacional [ha/h] | Tempo de missao [h] | Tempo util [h] | Tempo por voo [min] | Autonomia Projetada [h] | N° Voos | MTOW [kg] | Massa Estrutura [kg] | Combustível [kg] | Abastecimentos | Massa gerador | Potência gerador [W] | Combustível consumido [L] | Calda cons [L] | Distância percorrida [km] | Distância Pulverizando [km] | RTL ACUMULADO[m] | EOC [km/km] | EOC [h/h] | Tempo de manobra [h] | Tempo rtl_rtw [h] | V pulv [m/s] | V desloc [m/s] | Preço Total por ha Simples [R$/ha] | Preço Total por ha Presumido [R$/ha] | Preço Total por ha Real [R$/ha] | Preço Total Simples [R$] | Preço Total Presumido [R$] | Prod CAPEX [ha/h/R$] | Dias Trabalhados | Preço Total Real [R$]
0 | 50 | CONCLUIDO | 0.6286 | 159.08 | 136.93 | 9.08 | 0.16 | 905 | 107.41 | 41.65 | 1 | 903 | 14.77 | 13481.73 | 1241.9 | 10637.59 | 1753.14 | 261.62 | 736517.72 | 0.15 | 0.62 | 24.61 | 43.65 | 1 | 10 | 2762.7408 | 3780.1039 | 3419.3361 | 2762740.8464 | 3780103.9096 | 1.8449e-06 | 22.0944 | 3419336.0979
1 | 50 | CONCLUIDO | 0.8545 | 117.03 | 107.97 | 20.5 | 0.32 | 316 | 108.68 | 41.65 | 2 | 314 | 15.03 | 13638.32 | 875.57 | 10634.23 | 770.52 | 261.62 | 248154.53 | 0.34 | 0.79 | 23.62 | 14.71 | 1 | 10 | 1547.9066 | 2117.9141 | 1915.7834 | 1547906.6269 | 2117914.1358 | 2.5079e-06 | 16.2542 | 1915783.3832
2 | 50 | CONCLUIDO | 0.909 | 110.02 | 103.23 | 28.94 | 0.48 | 214 | 109.96 | 41.65 | 3 | 7 | 15.31 | 13795.21 | 770.56 | 10636.19 | 600.02 | 261.62 | 163411.77 | 0.44 | 0.83 | 23.73 | 9.96 | 1 | 10 | 1342.1035 | 1836.3252 | 1661.0689 | 1342103.4907 | 1836325.2053 | 2.6679e-06 | 15.2806 | 1661068.905
3 | 50 | CONCLUIDO | 0.9088 | 110.03 | 103.24 | 28.95 | 0.63 | 214 | 111.23 | 41.65 | 4 | 0 | 15.58 | 13952.52 | 778.78 | 10635.89 | 600.16 | 261.62 | 163484.78 | 0.44 | 0.83 | 23.74 | 9.98 | 1 | 10 | 1350.2598 | 1847.485 | 1671.1636 | 1350259.7981 | 1847485.0251 | 2.6673e-06 | 15.2819 | 1671163.6472

## RESULTADOS_3
Unnamed: 0 | Volume de calda [L] | STATUS | Capacidade operacional [ha/h] | Tempo de missao [h] | Tempo util [h] | Tempo por voo [min] | Autonomia Projetada [h] | N° Voos | MTOW [kg] | Massa Estrutura [kg] | Combustível [kg] | Abastecimentos | Massa gerador | Potência gerador [W] | Combustível consumido [L] | Calda cons [L] | Distância percorrida [km] | Distância Pulverizando [km] | RTL ACUMULADO[m] | EOC [km/km] | EOC [h/h] | Tempo de manobra [h] | Tempo rtl_rtw [h] | V pulv [m/s] | V desloc [m/s] | Preço Total por ha Simples [R$/ha] | Preço Total por ha Presumido [R$/ha] | Preço Total por ha Real [R$/ha] | Preço Total Simples [R$] | Preço Total Presumido [R$] | Prod CAPEX [ha/h/R$] | Dias Trabalhados | Preço Total Real [R$]
0 | 25 | CONCLUIDO | 0.8103 | 123.41 | 115.15 | 14.83 | 0.28 | 466 | 61.76 | 28.92 | 1 | 253 | 6.84 | 7851.41 | 620.32 | 10637.49 | 1002.8 | 261.62 | 363542.54 | 0.26 | 0.74 | 24.16 | 21.87 | 1 | 10 | 1251.742 | 1712.6886 | 1549.232 | 1251741.9797 | 1712688.5996 | 2.7772e-06 | 17.1403 | 1549232.0035
1 | 25 | CONCLUIDO | 0.8272 | 120.89 | 113.18 | 15.94 | 0.55 | 426 | 62.92 | 28.92 | 2 | 0 | 7 | 7994.37 | 607.97 | 10637.11 | 926.01 | 261.62 | 325347.93 | 0.28 | 0.76 | 24.38 | 19.91 | 1 | 10 | 1211.8143 | 1658.0578 | 1499.8151 | 1211814.2997 | 1658057.7863 | 2.8352e-06 | 16.7903 | 1499815.0783

## RESULTADOS_15
Unnamed: 0 | Volume de calda [L] | STATUS | Capacidade operacional [ha/h] | Tempo de missao [h] | Tempo util [h] | Tempo por voo [min] | Autonomia Projetada [h] | N° Voos | MTOW [kg] | Massa Estrutura [kg] | Combustível [kg] | Abastecimentos | Massa gerador | Potência gerador [W] | Combustível consumido [L] | Calda cons [L] | Distância percorrida [km] | Distância Pulverizando [km] | RTL ACUMULADO[m] | EOC [km/km] | EOC [h/h] | Tempo de manobra [h] | Tempo rtl_rtw [h] | V pulv [m/s] | V desloc [m/s] | Preço Total por ha Simples [R$/ha] | Preço Total por ha Presumido [R$/ha] | Preço Total por ha Real [R$/ha] | Preço Total Simples [R$] | Preço Total Presumido [R$] | Prod CAPEX [ha/h/R$] | Dias Trabalhados | Preço Total Real [R$]
0 | 85 | CONCLUIDO | 0.4346 | 230.1 | 173.51 | 6.51 | 0.11 | 1600 | 167.88 | 51.39 | 1 | 1598 | 30.49 | 20939.59 | 2178.28 | 10641.09 | 2997.71 | 261.62 | 1355327.22 | 0.09 | 0.49 | 25.82 | 80.19 | 1 | 10 | 6492.892 | 8883.8613 | 8035.9981 | 6492892.0483 | 8883861.3467 | 1.1183e-06 | 31.9583 | 8035998.0883
1 | 85 | CONCLUIDO | 0.7295 | 137.08 | 117.35 | 13.75 | 0.21 | 512 | 169.33 | 51.39 | 2 | 510 | 30.94 | 21118.46 | 1413.73 | 10635.33 | 1088.27 | 261.62 | 406046.42 | 0.24 | 0.73 | 23.96 | 24.09 | 1 | 10 | 2640.8574 | 3613.3376 | 3268.4857 | 2640857.384 | 3613337.5792 | 1.8771e-06 | 19.0389 | 3268485.712
2 | 85 | CONCLUIDO | 0.8376 | 119.39 | 106.98 | 21.69 | 0.31 | 296 | 170.79 | 51.39 | 3 | 294 | 31.4 | 21297.94 | 1228.35 | 10635.14 | 736.51 | 261.62 | 231249.93 | 0.36 | 0.8 | 23.6 | 13.72 | 1 | 10 | 2064.5203 | 2824.7678 | 2555.1759 | 2064520.3151 | 2824767.7753 | 2.1553e-06 | 16.5819 | 2555175.9034
3 | 85 | CONCLUIDO | 0.8954 | 111.68 | 102.49 | 30.59 | 0.41 | 201 | 172.25 | 51.39 | 4 | 199 | 31.86 | 21478.05 | 1110.54 | 10634.07 | 584.49 | 261.62 | 155714.22 | 0.45 | 0.83 | 23.44 | 9.24 | 1 | 10 | 1793.1744 | 2453.5004 | 2219.3417 | 1793174.4202 | 2453500.351 | 2.304e-06 | 15.5111 | 2219341.721
4 | 85 | CONCLUIDO | 0.9315 | 107.35 | 100 | 40.82 | 0.51 | 147 | 173.71 | 51.39 | 5 | 135 | 32.32 | 21658.78 | 1012.4 | 10634.61 | 499.82 | 261.62 | 113648.32 | 0.52 | 0.86 | 23.36 | 6.74 | 1 | 10 | 1620.2849 | 2216.9453 | 2005.3632 | 1620284.9461 | 2216945.3451 | 2.3969e-06 | 14.9097 | 2005363.1929
5 | 85 | CONCLUIDO | 0.9448 | 105.84 | 99.17 | 46.85 | 0.61 | 127 | 175.18 | 51.39 | 6 | 11 | 32.79 | 21840.16 | 969.24 | 10634.44 | 466.91 | 261.62 | 97294.02 | 0.56 | 0.86 | 23.47 | 5.91 | 1 | 10 | 1557.4544 | 2130.9778 | 1927.6002 | 1557454.3519 | 2130977.7543 | 2.4311e-06 | 14.7 | 1927600.2283
6 | 85 | CONCLUIDO | 0.9447 | 105.86 | 99.18 | 46.86 | 0.7 | 127 | 176.66 | 51.39 | 7 | 0 | 33.27 | 22022.17 | 974.94 | 10634.85 | 467.1 | 261.62 | 97390.31 | 0.56 | 0.86 | 23.47 | 5.92 | 1 | 10 | 1562.8909 | 2138.4162 | 1934.3288 | 1562890.8634 | 2138416.2292 | 2.4309e-06 | 14.7028 | 1934328.7856

## RESULTADOS_2
Unnamed: 0 | Volume de calda [L] | STATUS | Capacidade operacional [ha/h] | Tempo de missao [h] | Tempo util [h] | Tempo por voo [min] | Autonomia Projetada [h] | N° Voos | MTOW [kg] | Massa Estrutura [kg] | Combustível [kg] | Abastecimentos | Massa gerador | Potência gerador [W] | Combustível consumido [L] | Calda cons [L] | Distância percorrida [km] | Distância Pulverizando [km] | RTL ACUMULADO[m] | EOC [km/km] | EOC [h/h] | Tempo de manobra [h] | Tempo rtl_rtw [h] | V pulv [m/s] | V desloc [m/s] | Preço Total por ha Simples [R$/ha] | Preço Total por ha Presumido [R$/ha] | Preço Total por ha Real [R$/ha] | Preço Total Simples [R$] | Preço Total Presumido [R$] | Prod CAPEX [ha/h/R$] | Dias Trabalhados | Preço Total Real [R$]
0 | 20 | CONCLUIDO | 0.791 | 126.42 | 118.16 | 13.3 | 0.34 | 533 | 51.33 | 24.83 | 1 | 3 | 5.51 | 6564.78 | 554.65 | 10637.72 | 1090.49 | 261.62 | 407052.11 | 0.24 | 0.72 | 24.67 | 24.88 | 1 | 10 | 1185.634 | 1622.2368 | 1467.4128 | 1185634.0258 | 1622236.7806 | 2.8382e-06 | 17.5583 | 1467412.7791
1 | 20 | CONCLUIDO | 0.7912 | 126.38 | 118.13 | 13.32 | 0.66 | 532 | 52.47 | 24.83 | 2 | 0 | 5.64 | 6705.1 | 565.96 | 10638.29 | 1088.83 | 261.62 | 406230.28 | 0.24 | 0.72 | 24.69 | 24.86 | 1 | 10 | 1197.7544 | 1638.8204 | 1482.4136 | 1197754.3606 | 1638820.3574 | 2.8389e-06 | 17.5528 | 1482413.6426

## RESULTADOS_11
Unnamed: 0 | Volume de calda [L] | STATUS | Capacidade operacional [ha/h] | Tempo de missao [h] | Tempo util [h] | Tempo por voo [min] | Autonomia Projetada [h] | N° Voos | MTOW [kg] | Massa Estrutura [kg] | Combustível [kg] | Abastecimentos | Massa gerador | Potência gerador [W] | Combustível consumido [L] | Calda cons [L] | Distância percorrida [km] | Distância Pulverizando [km] | RTL ACUMULADO[m] | EOC [km/km] | EOC [h/h] | Tempo de manobra [h] | Tempo rtl_rtw [h] | V pulv [m/s] | V desloc [m/s] | Preço Total por ha Simples [R$/ha] | Preço Total por ha Presumido [R$/ha] | Preço Total por ha Real [R$/ha] | Preço Total Simples [R$] | Preço Total Presumido [R$] | Prod CAPEX [ha/h/R$] | Dias Trabalhados | Preço Total Real [R$]
0 | 65 | CONCLUIDO | 0.5403 | 185.08 | 150.86 | 7.69 | 0.13 | 1177 | 133.21 | 46.47 | 1 | 1175 | 20.75 | 16663.42 | 1609.56 | 10639.63 | 2228.43 | 261.62 | 972802.39 | 0.12 | 0.57 | 25.02 | 57.57 | 1 | 10 | 4000.9137 | 5474.2266 | 4951.7741 | 4000913.7029 | 5474226.6362 | 1.4879e-06 | 25.7056 | 4951774.1292
1 | 65 | CONCLUIDO | 0.7977 | 125.36 | 112.16 | 16.62 | 0.26 | 405 | 134.55 | 46.47 | 2 | 403 | 21.09 | 16828.84 | 1118.52 | 10634.97 | 913.06 | 261.62 | 318979.64 | 0.29 | 0.76 | 23.74 | 18.89 | 1 | 10 | 2002.6583 | 2740.1255 | 2478.6117 | 2002658.3224 | 2740125.4677 | 2.1967e-06 | 17.4111 | 2478611.7389
2 | 65 | CONCLUIDO | 0.8912 | 112.2 | 103.82 | 27.32 | 0.39 | 228 | 135.9 | 46.47 | 3 | 225 | 21.43 | 16994.64 | 948.48 | 10634.37 | 629.44 | 261.62 | 178055.22 | 0.42 | 0.82 | 23.49 | 10.56 | 1 | 10 | 1590.8665 | 2176.6938 | 1968.9532 | 1590866.5272 | 2176693.7666 | 2.4542e-06 | 15.5833 | 1968953.1686
3 | 65 | CONCLUIDO | 0.9287 | 107.68 | 100.98 | 36.5 | 0.52 | 166 | 137.25 | 46.47 | 4 | 25 | 21.78 | 17160.92 | 856.06 | 10634.78 | 526.95 | 261.62 | 127118.18 | 0.5 | 0.85 | 23.57 | 7.72 | 1 | 10 | 1428.4417 | 1954.4569 | 1767.9263 | 1428441.6668 | 1954456.907 | 2.5575e-06 | 14.9556 | 1767926.2829
4 | 65 | CONCLUIDO | 0.9294 | 107.59 | 100.92 | 36.7 | 0.64 | 165 | 138.6 | 46.47 | 5 | 0 | 22.13 | 17327.69 | 862.39 | 10634.04 | 523.69 | 261.62 | 125491.26 | 0.5 | 0.85 | 23.61 | 7.67 | 1 | 10 | 1433.2321 | 1961.0114 | 1773.8553 | 1433232.1293 | 1961011.429 | 2.5594e-06 | 14.9431 | 1773855.2505

## RESULTADOS_13
Unnamed: 0 | Volume de calda [L] | STATUS | Capacidade operacional [ha/h] | Tempo de missao [h] | Tempo util [h] | Tempo por voo [min] | Autonomia Projetada [h] | N° Voos | MTOW [kg] | Massa Estrutura [kg] | Combustível [kg] | Abastecimentos | Massa gerador | Potência gerador [W] | Combustível consumido [L] | Calda cons [L] | Distância percorrida [km] | Distância Pulverizando [km] | RTL ACUMULADO[m] | EOC [km/km] | EOC [h/h] | Tempo de manobra [h] | Tempo rtl_rtw [h] | V pulv [m/s] | V desloc [m/s] | Preço Total por ha Simples [R$/ha] | Preço Total por ha Presumido [R$/ha] | Preço Total por ha Real [R$/ha] | Preço Total Simples [R$] | Preço Total Presumido [R$] | Prod CAPEX [ha/h/R$] | Dias Trabalhados | Preço Total Real [R$]
0 | 75 | CONCLUIDO | 0.4862 | 205.66 | 161.34 | 7.04 | 0.12 | 1376 | 150.44 | 49.1 | 1 | 1374 | 25.34 | 18787.76 | 1877.11 | 10640.05 | 2584.78 | 261.62 | 1149983.54 | 0.1 | 0.53 | 25.38 | 68.04 | 1 | 10 | 5090.6202 | 6965.2111 | 6300.4611 | 5090620.1875 | 6965211.1229 | 1.2918e-06 | 28.5639 | 6300461.1491
1 | 75 | CONCLUIDO | 0.7628 | 131.1 | 114.8 | 15.01 | 0.23 | 459 | 151.83 | 49.1 | 2 | 457 | 25.73 | 18959.54 | 1268.16 | 10635.5 | 1001.82 | 261.62 | 363087.52 | 0.26 | 0.74 | 23.86 | 21.53 | 1 | 10 | 2313.4277 | 3165.3339 | 2863.2389 | 2313427.7241 | 3165333.8734 | 2.0266e-06 | 18.2083 | 2863238.8511
2 | 75 | CONCLUIDO | 0.8642 | 115.72 | 105.41 | 24.05 | 0.35 | 263 | 153.23 | 49.1 | 3 | 261 | 26.13 | 19131.85 | 1092.65 | 10634.86 | 683.93 | 261.62 | 205124.67 | 0.38 | 0.81 | 23.52 | 12.15 | 1 | 10 | 1826.1097 | 2498.5639 | 2260.1044 | 1826109.7003 | 2498563.8543 | 2.296e-06 | 16.0722 | 2260104.4268
3 | 75 | CONCLUIDO | 0.9172 | 109.03 | 101.37 | 34.56 | 0.46 | 176 | 154.63 | 49.1 | 4 | 173 | 26.53 | 19304.72 | 971.39 | 10634.16 | 546.72 | 261.62 | 136952.03 | 0.48 | 0.84 | 23.4 | 8.12 | 1 | 10 | 1583.0257 | 2165.9656 | 1959.2488 | 1583025.67 | 2165965.5598 | 2.4368e-06 | 15.1431 | 1959248.8468
4 | 75 | CONCLUIDO | 0.9379 | 106.63 | 99.95 | 41.65 | 0.57 | 144 | 156.03 | 49.1 | 5 | 10 | 26.94 | 19478.15 | 911.18 | 10634.4 | 492.21 | 261.62 | 109859.07 | 0.53 | 0.86 | 23.53 | 6.69 | 1 | 10 | 1491.2966 | 2040.4578 | 1845.7193 | 1491296.5756 | 2040457.7662 | 2.4918e-06 | 14.8097 | 1845719.3408
5 | 75 | CONCLUIDO | 0.9385 | 106.55 | 99.91 | 41.92 | 0.67 | 143 | 157.44 | 49.1 | 6 | 0 | 27.35 | 19652.13 | 916.78 | 10634.96 | 490.74 | 261.62 | 109126.81 | 0.53 | 0.86 | 23.53 | 6.65 | 1 | 10 | 1495.5224 | 2046.2397 | 1850.9495 | 1495522.4037 | 2046239.7305 | 2.4934e-06 | 14.7986 | 1850949.4826

## RESULTADOS_17
Unnamed: 0 | Volume de calda [L] | STATUS | Capacidade operacional [ha/h] | Tempo de missao [h] | Tempo util [h] | Tempo por voo [min] | Autonomia Projetada [h] | N° Voos | MTOW [kg] | Massa Estrutura [kg] | Combustível [kg] | Abastecimentos | Massa gerador | Potência gerador [W] | Combustível consumido [L] | Calda cons [L] | Distância percorrida [km] | Distância Pulverizando [km] | RTL ACUMULADO[m] | EOC [km/km] | EOC [h/h] | Tempo de manobra [h] | Tempo rtl_rtw [h] | V pulv [m/s] | V desloc [m/s] | Preço Total por ha Simples [R$/ha] | Preço Total por ha Presumido [R$/ha] | Preço Total por ha Real [R$/ha] | Preço Total Simples [R$] | Preço Total Presumido [R$] | Prod CAPEX [ha/h/R$] | Dias Trabalhados | Preço Total Real [R$]
0 | 95 | CONCLUIDO | 0.3853 | 259.52 | 187.82 | 6.06 | 0.1 | 1860 | 185.69 | 53.44 | 1 | 1858 | 36.26 | 23136.14 | 2524.56 | 10643.48 | 3488.86 | 261.62 | 1599600.82 | 0.07 | 0.46 | 26.19 | 94.5 | 1 | 10 | 8354.7325 | 11431.3136 | 10340.325 | 8354732.4815 | 11431313.566 | 9.6316e-07 | 36.0444 | 10340325.0432
1 | 95 | CONCLUIDO | 0.6972 | 143.43 | 119.93 | 12.74 | 0.19 | 565 | 187.21 | 53.44 | 2 | 563 | 36.77 | 23322.88 | 1558.66 | 10636.72 | 1174.81 | 261.62 | 449053.37 | 0.22 | 0.71 | 24.06 | 26.66 | 1 | 10 | 3002.8003 | 4108.5638 | 3716.4482 | 3002800.2582 | 4108563.7875 | 1.7428e-06 | 19.9208 | 3716448.226
2 | 95 | CONCLUIDO | 0.8125 | 123.08 | 108.44 | 19.9 | 0.28 | 327 | 188.73 | 53.44 | 3 | 325 | 37.29 | 23510.33 | 1356.6 | 10635.16 | 785.71 | 261.62 | 255693.48 | 0.33 | 0.79 | 23.65 | 15.17 | 1 | 10 | 2294.1149 | 3138.9092 | 2839.3361 | 2294114.8643 | 3138909.1666 | 2.0311e-06 | 17.0944 | 2839336.0812
3 | 95 | CONCLUIDO | 0.8744 | 114.36 | 103.56 | 27.74 | 0.37 | 224 | 190.25 | 53.44 | 4 | 222 | 37.82 | 23698.48 | 1239.4 | 10634.45 | 620.98 | 261.62 | 173843.52 | 0.42 | 0.83 | 23.47 | 10.3 | 1 | 10 | 1999.7912 | 2736.2025 | 2475.0632 | 1999791.1926 | 2736202.5343 | 2.1858e-06 | 15.8833 | 2475063.2047
4 | 95 | CONCLUIDO | 0.9131 | 109.51 | 100.87 | 36.46 | 0.46 | 166 | 191.78 | 53.44 | 5 | 164 | 38.35 | 23887.36 | 1148.17 | 10634.11 | 529.66 | 261.62 | 128474.54 | 0.49 | 0.85 | 23.39 | 7.61 | 1 | 10 | 1816.2175 | 2485.0289 | 2247.8612 | 1816217.4766 | 2485028.8774 | 2.2825e-06 | 15.2097 | 2247861.2091
5 | 95 | CONCLUIDO | 0.9392 | 106.47 | 99.2 | 46.14 | 0.55 | 129 | 193.32 | 53.44 | 6 | 117 | 38.89 | 24076.95 | 1063.4 | 10633.93 | 472.72 | 261.62 | 100189.1 | 0.55 | 0.86 | 23.34 | 5.95 | 1 | 10 | 1676.2133 | 2293.469 | 2074.5835 | 1676213.3032 | 2293468.9907 | 2.3478e-06 | 14.7875 | 2074583.5291
6 | 95 | CONCLUIDO | 0.9503 | 105.23 | 98.52 | 51.85 | 0.64 | 114 | 194.86 | 53.44 | 7 | 11 | 39.43 | 24267.28 | 1024 | 10634.27 | 445.65 | 261.62 | 86729.45 | 0.59 | 0.87 | 23.43 | 5.26 | 1 | 10 | 1620.2939 | 2216.9576 | 2005.3743 | 1620293.8887 | 2216957.5808 | 2.3755e-06 | 14.6153 | 2005374.2608
7 | 95 | CONCLUIDO | 0.9509 | 105.16 | 98.49 | 52.3 | 0.72 | 113 | 196.41 | 53.44 | 8 | 0 | 39.98 | 24458.36 | 1029.38 | 10634.33 | 444.31 | 261.62 | 86063.62 | 0.59 | 0.87 | 23.43 | 5.23 | 1 | 10 | 1624.2151 | 2222.3228 | 2010.2274 | 1624215.1346 | 2222322.8024 | 2.377e-06 | 14.6056 | 2010227.4332

## RESULTADOS_9
Unnamed: 0 | Volume de calda [L] | STATUS | Capacidade operacional [ha/h] | Tempo de missao [h] | Tempo util [h] | Tempo por voo [min] | Autonomia Projetada [h] | N° Voos | MTOW [kg] | Massa Estrutura [kg] | Combustível [kg] | Abastecimentos | Massa gerador | Potência gerador [W] | Combustível consumido [L] | Calda cons [L] | Distância percorrida [km] | Distância Pulverizando [km] | RTL ACUMULADO[m] | EOC [km/km] | EOC [h/h] | Tempo de manobra [h] | Tempo rtl_rtw [h] | V pulv [m/s] | V desloc [m/s] | Preço Total por ha Simples [R$/ha] | Preço Total por ha Presumido [R$/ha] | Preço Total por ha Real [R$/ha] | Preço Total Simples [R$] | Preço Total Presumido [R$] | Prod CAPEX [ha/h/R$] | Dias Trabalhados | Preço Total Real [R$]
0 | 55 | CONCLUIDO | 0.5983 | 167.15 | 141.34 | 8.54 | 0.15 | 993 | 116.05 | 43.4 | 1 | 991 | 16.65 | 14546.17 | 1361.04 | 10638.26 | 1904.89 | 261.62 | 811952.43 | 0.14 | 0.61 | 24.71 | 48.05 | 1 | 10 | 3137.211 | 4292.4705 | 3882.8031 | 3137210.9904 | 4292470.481 | 1.7163e-06 | 23.2153 | 3882803.1228
1 | 55 | CONCLUIDO | 0.8347 | 119.81 | 109.43 | 18.92 | 0.3 | 347 | 117.34 | 43.4 | 2 | 345 | 16.94 | 14705.49 | 960.81 | 10634.76 | 819.77 | 261.62 | 272622.85 | 0.32 | 0.78 | 23.68 | 16.17 | 1 | 10 | 1702.8871 | 2329.9653 | 2107.5966 | 1702887.1009 | 2329965.2576 | 2.3945e-06 | 16.6403 | 2107596.6435
2 | 55 | CONCLUIDO | 0.9128 | 109.56 | 102.65 | 30.49 | 0.45 | 202 | 118.63 | 43.4 | 3 | 72 | 17.23 | 14865.24 | 807.09 | 10634.55 | 584.09 | 261.62 | 155506.11 | 0.45 | 0.83 | 23.61 | 9.39 | 1 | 10 | 1387.402 | 1898.3046 | 1717.1331 | 1387401.9858 | 1898304.6048 | 2.6186e-06 | 15.2167 | 1717133.0776
3 | 55 | CONCLUIDO | 0.9164 | 109.12 | 102.38 | 31.5 | 0.59 | 195 | 119.93 | 43.4 | 4 | 0 | 17.53 | 15025.44 | 804.55 | 10635.01 | 571.66 | 261.62 | 149327.38 | 0.46 | 0.84 | 23.69 | 9.12 | 1 | 10 | 1370.0104 | 1874.5086 | 1695.6082 | 1370010.3753 | 1874508.6361 | 2.6289e-06 | 15.1556 | 1695608.1628

## resultados
Unnamed: 0 | Volume de calda [L] | STATUS | Capacidade operacional [ha/h] | Tempo de missao [h] | Tempo util [h] | Tempo por voo [min] | Autonomia Projetada [h] | N° Voos | MTOW [kg] | Massa Estrutura [kg] | Combustível [kg] | Abastecimentos | Massa gerador | Potência gerador [W] | Combustível consumido [L] | Calda cons [L] | Distância percorrida [km] | Distância Pulverizando [km] | RTL ACUMULADO[m] | EOC [km/km] | EOC [h/h] | Tempo de manobra [h] | Tempo rtl_rtw [h] | V pulv [m/s] | V desloc [m/s]
0 | 100 | CONCLUIDO | 0.3612 | 276.88 | 196.23 | 5.86 | 0.09 | 2009 | 194.77 | 54.38 | 1 | 2007 | 39.4 | 24256.19 | 2723.13 | 10643.56 | 3778.16 | 261.62 | 1743510.01 | 0.07 | 0.44 | 26.41 | 102.9 | 1 | 10
1 | 100 | CONCLUIDO | 0.6814 | 146.76 | 121.22 | 12.29 | 0.18 | 592 | 196.32 | 54.38 | 2 | 590 | 39.95 | 24447.22 | 1631.14 | 10636.45 | 1220.02 | 261.62 | 471524.49 | 0.21 | 0.71 | 24.07 | 27.95 | 1 | 10
2 | 100 | CONCLUIDO | 0.8003 | 124.95 | 109.13 | 19.15 | 0.27 | 342 | 197.88 | 54.38 | 3 | 340 | 40.5 | 24639 | 1418.88 | 10635.48 | 808.93 | 261.62 | 267230.35 | 0.32 | 0.78 | 23.68 | 15.86 | 1 | 10
3 | 100 | CONCLUIDO | 0.864 | 115.74 | 104.08 | 26.57 | 0.36 | 235 | 199.44 | 54.38 | 4 | 233 | 41.06 | 24831.54 | 1301.89 | 10634.67 | 638.29 | 261.62 | 182442.41 | 0.41 | 0.82 | 23.5 | 10.82 | 1 | 10
4 | 100 | CONCLUIDO | 0.9041 | 110.6 | 101.28 | 34.72 | 0.44 | 175 | 201.01 | 54.38 | 5 | 173 | 41.63 | 25024.84 | 1211.12 | 10634.43 | 543.36 | 261.62 | 135277.97 | 0.48 | 0.84 | 23.4 | 8.02 | 1 | 10
5 | 100 | CONCLUIDO | 0.9322 | 107.27 | 99.47 | 43.88 | 0.53 | 136 | 202.58 | 54.38 | 6 | 134 | 42.2 | 25218.93 | 1129.07 | 10634.14 | 482.04 | 261.62 | 104813.17 | 0.54 | 0.86 | 23.34 | 6.21 | 1 | 10
6 | 100 | CONCLUIDO | 0.9499 | 105.28 | 98.41 | 52.72 | 0.61 | 112 | 204.16 | 54.38 | 7 | 64 | 42.78 | 25413.94 | 1060.38 | 10634.18 | 444.35 | 261.62 | 86087.51 | 0.59 | 0.87 | 23.36 | 5.15 | 1 | 10
7 | 100 | CONCLUIDO | 0.9524 | 105 | 98.28 | 54.6 | 0.69 | 108 | 205.75 | 54.38 | 8 | 2 | 43.37 | 25609.61 | 1054.72 | 10634.43 | 437.86 | 261.62 | 82861.34 | 0.6 | 0.87 | 23.41 | 5.03 | 1 | 10
8 | 100 | CONCLUIDO | 0.9524 | 105 | 98.29 | 54.6 | 0.77 | 108 | 207.34 | 54.38 | 9 | 0 | 43.96 | 25806.1 | 1062.02 | 10634.39 | 437.86 | 261.62 | 82861.75 | 0.6 | 0.87 | 23.41 | 5.03 | 1 | 10
0 | 40 | CONCLUIDO | 0.6951 | 143.86 | 128.15 | 10.55 | 0.2 | 729 | 89.87 | 37.55 | 1 | 727 | 11.32 | 11317.98 | 1003.2 | 10637.23 | 1453.19 | 261.62 | 587423.45 | 0.18 | 0.67 | 24.35 | 34.87 | 1 | 10
1 | 40 | CONCLUIDO | 0.8839 | 113.14 | 106.02 | 23.22 | 0.39 | 274 | 91.1 | 37.55 | 2 | 81 | 11.54 | 11468.97 | 712.99 | 10635.43 | 695.82 | 261.62 | 211011.39 | 0.38 | 0.81 | 23.8 | 12.76 | 1 | 10
2 | 40 | CONCLUIDO | 0.8871 | 112.73 | 105.74 | 23.76 | 0.57 | 267 | 92.32 | 37.55 | 3 | 0 | 11.77 | 11620.34 | 716.86 | 10635.92 | 681.98 | 261.62 | 204129.9 | 0.38 | 0.81 | 23.91 | 12.48 | 1 | 10
0 | 30 | CONCLUIDO | 0.774 | 129.21 | 118.93 | 13.17 | 0.24 | 542 | 71.52 | 32.27 | 1 | 536 | 8.25 | 9054.6 | 748.45 | 10635.47 | 1141.83 | 261.62 | 432680.1 | 0.23 | 0.72 | 24.01 | 25.66 | 1 | 10
1 | 30 | CONCLUIDO | 0.8528 | 117.26 | 109.88 | 18.52 | 0.48 | 356 | 72.7 | 32.27 | 2 | 0 | 8.43 | 9200.25 | 643.97 | 10637.05 | 818.12 | 261.62 | 271752.91 | 0.32 | 0.78 | 24.16 | 16.61 | 1 | 10
0 | 15 | CONCLUIDO | 0.7353 | 136 | 126.42 | 10.7 | 0.43 | 709 | 39.78 | 19.54 | 1 | 0 | 4.24 | 5140 | 499.76 | 10641.02 | 1360.76 | 261.62 | 541308.64 | 0.19 | 0.68 | 25.23 | 33.14 | 1 | 10
0 | 70 | CONCLUIDO | 0.5125 | 195.11 | 156.04 | 7.34 | 0.12 | 1275 | 141.81 | 47.83 | 1 | 1273 | 22.98 | 17723.39 | 1741.41 | 10640.47 | 2403.93 | 261.62 | 1060064.08 | 0.11 | 0.55 | 25.21 | 62.74 | 1 | 10
1 | 70 | CONCLUIDO | 0.7802 | 128.18 | 113.47 | 15.76 | 0.25 | 432 | 143.17 | 47.83 | 2 | 430 | 23.34 | 17891.86 | 1193.29 | 10635.71 | 956.15 | 261.62 | 340386.72 | 0.27 | 0.75 | 23.84 | 20.2 | 1 | 10
2 | 70 | CONCLUIDO | 0.8769 | 114.03 | 104.67 | 25.43 | 0.37 | 247 | 144.54 | 47.83 | 3 | 245 | 23.71 | 18060.85 | 1024.13 | 10634.48 | 658.18 | 261.62 | 192326.82 | 0.4 | 0.82 | 23.52 | 11.41 | 1 | 10
3 | 70 | CONCLUIDO | 0.9264 | 107.94 | 100.92 | 36.48 | 0.49 | 166 | 145.92 | 47.83 | 4 | 113 | 24.09 | 18230.35 | 903.58 | 10634.28 | 529.16 | 261.62 | 128225.51 | 0.49 | 0.85 | 23.45 | 7.66 | 1 | 10
4 | 70 | CONCLUIDO | 0.9343 | 107.03 | 100.38 | 39.37 | 0.6 | 153 | 147.3 | 47.83 | 5 | 1 | 24.47 | 18400.38 | 886.64 | 10634.46 | 506.04 | 261.62 | 116727.18 | 0.52 | 0.85 | 23.57 | 7.13 | 1 | 10
5 | 70 | CONCLUIDO | 0.9343 | 107.03 | 100.38 | 39.37 | 0.71 | 153 | 148.68 | 47.83 | 6 | 0 | 24.85 | 18570.94 | 894.46 | 10634.52 | 506.04 | 261.62 | 116728.05 | 0.52 | 0.85 | 23.57 | 7.13 | 1 | 10
0 | 90 | CONCLUIDO | 0.4097 | 244.1 | 180.35 | 6.27 | 0.1 | 1725 | 176.73 | 52.44 | 1 | 1723 | 33.29 | 22031.19 | 2344.7 | 10641.93 | 3232.52 | 261.62 | 1472109.76 | 0.08 | 0.47 | 25.99 | 87.03 | 1 | 10
1 | 90 | CONCLUIDO | 0.7131 | 140.23 | 118.65 | 13.21 | 0.2 | 539 | 178.21 | 52.44 | 2 | 537 | 33.77 | 22213.89 | 1486.53 | 10635.78 | 1131.71 | 261.62 | 427630.66 | 0.23 | 0.72 | 24.01 | 25.38 | 1 | 10
2 | 90 | CONCLUIDO | 0.8248 | 121.24 | 107.72 | 20.72 | 0.3 | 312 | 179.7 | 52.44 | 3 | 310 | 34.26 | 22397.24 | 1293.05 | 10634.81 | 762.07 | 261.62 | 243945.58 | 0.34 | 0.79 | 23.62 | 14.46 | 1 | 10
3 | 90 | CONCLUIDO | 0.8851 | 112.98 | 103.02 | 29.16 | 0.39 | 212 | 181.19 | 52.44 | 4 | 210 | 34.75 | 22581.25 | 1174.63 | 10634.44 | 602.36 | 261.62 | 164591.25 | 0.43 | 0.83 | 23.46 | 9.76 | 1 | 10
4 | 90 | CONCLUIDO | 0.9228 | 108.37 | 100.4 | 38.61 | 0.49 | 156 | 182.69 | 52.44 | 5 | 154 | 35.25 | 22766.06 | 1080.07 | 10633.74 | 514.24 | 261.62 | 120811.61 | 0.51 | 0.85 | 23.36 | 7.14 | 1 | 10
5 | 90 | CONCLUIDO | 0.9453 | 105.79 | 98.96 | 47.88 | 0.58 | 124 | 184.19 | 52.44 | 6 | 61 | 35.75 | 22951.43 | 1001.91 | 10634.79 | 462.39 | 261.62 | 95046.69 | 0.57 | 0.86 | 23.39 | 5.7 | 1 | 10
6 | 90 | CONCLUIDO | 0.9478 | 105.51 | 98.82 | 49.41 | 0.67 | 120 | 185.7 | 52.44 | 7 | 0 | 36.26 | 23137.49 | 998.23 | 10634.94 | 454.65 | 261.62 | 91200.28 | 0.58 | 0.87 | 23.47 | 5.56 | 1 | 10
0 | 10 | CONCLUIDO | 0.6395 | 156.36 | 142.92 | 8.07 | 0.64 | 1062 | 26.11 | 12.1 | 1 | 0 | 3.01 | 3454.41 | 415.09 | 10643.2 | 1904 | 261.62 | 811164.14 | 0.14 | 0.6 | 26.22 | 49.62 | 1 | 10
0 | 45 | CONCLUIDO | 0.6608 | 151.33 | 132.55 | 9.73 | 0.18 | 817 | 98.71 | 39.72 | 1 | 815 | 12.99 | 12407.75 | 1123.11 | 10637.08 | 1602.24 | 261.62 | 661508.71 | 0.16 | 0.65 | 24.52 | 39.27 | 1 | 10
1 | 45 | CONCLUIDO | 0.8752 | 114.26 | 106.43 | 22.49 | 0.35 | 284 | 99.95 | 39.72 | 2 | 254 | 13.24 | 12561.45 | 784.09 | 10634.86 | 716.93 | 261.62 | 221516.23 | 0.36 | 0.8 | 23.61 | 13.17 | 1 | 10
2 | 45 | CONCLUIDO | 0.8991 | 111.23 | 104.35 | 26.31 | 0.52 | 238 | 101.2 | 39.72 | 3 | 0 | 13.49 | 12715.54 | 744.28 | 10635.06 | 636.53 | 261.62 | 181550.52 | 0.41 | 0.82 | 23.81 | 11.09 | 1 | 10
0 | 60 | CONCLUIDO | 0.5687 | 175.84 | 146.03 | 8.09 | 0.14 | 1083 | 124.63 | 45 | 1 | 1081 | 18.64 | 15605.44 | 1483.49 | 10639.33 | 2061.89 | 261.62 | 890004.92 | 0.13 | 0.59 | 24.93 | 52.74 | 1 | 10
1 | 60 | CONCLUIDO | 0.8156 | 122.61 | 110.84 | 17.64 | 0.28 | 377 | 125.95 | 45 | 2 | 375 | 18.95 | 15767.7 | 1042.03 | 10635.57 | 868.07 | 261.62 | 296622.8 | 0.3 | 0.77 | 23.72 | 17.57 | 1 | 10
2 | 60 | CONCLUIDO | 0.905 | 110.49 | 102.99 | 29.43 | 0.42 | 210 | 127.27 | 45 | 3 | 194 | 19.27 | 15930.42 | 870.59 | 10634.16 | 601.08 | 261.62 | 163965.37 | 0.44 | 0.83 | 23.48 | 9.74 | 1 | 10
3 | 60 | CONCLUIDO | 0.9232 | 108.31 | 101.61 | 34.06 | 0.55 | 179 | 128.59 | 45 | 4 | 1 | 19.59 | 16093.6 | 830.24 | 10635.58 | 545.73 | 261.62 | 136441.01 | 0.48 | 0.84 | 23.65 | 8.35 | 1 | 10
4 | 60 | CONCLUIDO | 0.9232 | 108.32 | 101.61 | 34.06 | 0.68 | 179 | 129.92 | 45 | 5 | 0 | 19.92 | 16257.24 | 838.14 | 10635.58 | 545.78 | 261.62 | 136466.6 | 0.48 | 0.84 | 23.65 | 8.35 | 1 | 10
0 | 80 | CONCLUIDO | 0.46 | 217.4 | 167.23 | 6.76 | 0.11 | 1485 | 159.12 | 50.28 | 1 | 1483 | 27.84 | 19859.16 | 2023.36 | 10641.27 | 2785.94 | 261.62 | 1250017.3 | 0.09 | 0.51 | 25.55 | 73.91 | 1 | 10
1 | 80 | CONCLUIDO | 0.7466 | 133.94 | 115.99 | 14.35 | 0.22 | 485 | 160.54 | 50.28 | 2 | 483 | 28.26 | 20034.4 | 1339.88 | 10635.89 | 1041.73 | 261.62 | 382911.05 | 0.25 | 0.74 | 23.92 | 22.72 | 1 | 10
2 | 80 | CONCLUIDO | 0.8499 | 117.65 | 106.31 | 22.78 | 0.33 | 280 | 161.97 | 50.28 | 3 | 278 | 28.69 | 20210.21 | 1163.24 | 10634.7 | 713.21 | 261.62 | 219676.14 | 0.37 | 0.8 | 23.59 | 13.05 | 1 | 10
3 | 80 | CONCLUIDO | 0.9068 | 110.28 | 101.9 | 32.52 | 0.43 | 188 | 163.4 | 50.28 | 4 | 186 | 29.12 | 20386.62 | 1042.08 | 10634.1 | 563.91 | 261.62 | 145488.97 | 0.46 | 0.84 | 23.43 | 8.64 | 1 | 10
4 | 80 | CONCLUIDO | 0.9388 | 106.52 | 99.69 | 42.72 | 0.54 | 140 | 164.83 | 50.28 | 5 | 76 | 29.55 | 20563.61 | 949.02 | 10634.03 | 487.36 | 261.62 | 107451.99 | 0.54 | 0.86 | 23.41 | 6.43 | 1 | 10
5 | 80 | CONCLUIDO | 0.9423 | 106.13 | 99.49 | 44.55 | 0.64 | 134 | 166.27 | 50.28 | 6 | 0 | 29.99 | 20741.2 | 942.84 | 10634.41 | 476.93 | 261.62 | 102269.25 | 0.55 | 0.86 | 23.5 | 6.23 | 1 | 10
0 | 35 | CONCLUIDO | 0.7327 | 136.48 | 123.6 | 11.62 | 0.22 | 638 | 80.84 | 35.1 | 1 | 636 | 9.74 | 10204.21 | 879.12 | 10635.65 | 1300.63 | 261.62 | 511598.52 | 0.2 | 0.69 | 24.16 | 30.33 | 1 | 10
1 | 35 | CONCLUIDO | 0.8721 | 114.66 | 107.52 | 21.15 | 0.43 | 305 | 82.04 | 35.1 | 2 | 0 | 9.94 | 10352.53 | 676.74 | 10636.18 | 740.01 | 261.62 | 232954.47 | 0.35 | 0.8 | 24.03 | 14.25 | 1 | 10
0 | 50 | CONCLUIDO | 0.6286 | 159.08 | 136.93 | 9.08 | 0.16 | 905 | 107.41 | 41.65 | 1 | 903 | 14.77 | 13481.73 | 1241.9 | 10637.59 | 1753.14 | 261.62 | 736517.72 | 0.15 | 0.62 | 24.61 | 43.65 | 1 | 10
1 | 50 | CONCLUIDO | 0.8545 | 117.03 | 107.97 | 20.5 | 0.32 | 316 | 108.68 | 41.65 | 2 | 314 | 15.03 | 13638.32 | 875.57 | 10634.23 | 770.52 | 261.62 | 248154.53 | 0.34 | 0.79 | 23.62 | 14.71 | 1 | 10
2 | 50 | CONCLUIDO | 0.909 | 110.02 | 103.23 | 28.94 | 0.48 | 214 | 109.96 | 41.65 | 3 | 7 | 15.31 | 13795.21 | 770.56 | 10636.19 | 600.02 | 261.62 | 163411.77 | 0.44 | 0.83 | 23.73 | 9.96 | 1 | 10
3 | 50 | CONCLUIDO | 0.9088 | 110.03 | 103.24 | 28.95 | 0.63 | 214 | 111.23 | 41.65 | 4 | 0 | 15.58 | 13952.52 | 778.78 | 10635.89 | 600.16 | 261.62 | 163484.78 | 0.44 | 0.83 | 23.74 | 9.98 | 1 | 10
0 | 25 | CONCLUIDO | 0.8103 | 123.41 | 115.15 | 14.83 | 0.28 | 466 | 61.76 | 28.92 | 1 | 253 | 6.84 | 7851.41 | 620.32 | 10637.49 | 1002.8 | 261.62 | 363542.54 | 0.26 | 0.74 | 24.16 | 21.87 | 1 | 10
1 | 25 | CONCLUIDO | 0.8272 | 120.89 | 113.18 | 15.94 | 0.55 | 426 | 62.92 | 28.92 | 2 | 0 | 7 | 7994.37 | 607.97 | 10637.11 | 926.01 | 261.62 | 325347.93 | 0.28 | 0.76 | 24.38 | 19.91 | 1 | 10
0 | 85 | CONCLUIDO | 0.4346 | 230.1 | 173.51 | 6.51 | 0.11 | 1600 | 167.88 | 51.39 | 1 | 1598 | 30.49 | 20939.59 | 2178.28 | 10641.09 | 2997.71 | 261.62 | 1355327.22 | 0.09 | 0.49 | 25.82 | 80.19 | 1 | 10
1 | 85 | CONCLUIDO | 0.7295 | 137.08 | 117.35 | 13.75 | 0.21 | 512 | 169.33 | 51.39 | 2 | 510 | 30.94 | 21118.46 | 1413.73 | 10635.33 | 1088.27 | 261.62 | 406046.42 | 0.24 | 0.73 | 23.96 | 24.09 | 1 | 10
2 | 85 | CONCLUIDO | 0.8376 | 119.39 | 106.98 | 21.69 | 0.31 | 296 | 170.79 | 51.39 | 3 | 294 | 31.4 | 21297.94 | 1228.35 | 10635.14 | 736.51 | 261.62 | 231249.93 | 0.36 | 0.8 | 23.6 | 13.72 | 1 | 10
3 | 85 | CONCLUIDO | 0.8954 | 111.68 | 102.49 | 30.59 | 0.41 | 201 | 172.25 | 51.39 | 4 | 199 | 31.86 | 21478.05 | 1110.54 | 10634.07 | 584.49 | 261.62 | 155714.22 | 0.45 | 0.83 | 23.44 | 9.24 | 1 | 10
4 | 85 | CONCLUIDO | 0.9315 | 107.35 | 100 | 40.82 | 0.51 | 147 | 173.71 | 51.39 | 5 | 135 | 32.32 | 21658.78 | 1012.4 | 10634.61 | 499.82 | 261.62 | 113648.32 | 0.52 | 0.86 | 23.36 | 6.74 | 1 | 10
5 | 85 | CONCLUIDO | 0.9448 | 105.84 | 99.17 | 46.85 | 0.61 | 127 | 175.18 | 51.39 | 6 | 11 | 32.79 | 21840.16 | 969.24 | 10634.44 | 466.91 | 261.62 | 97294.02 | 0.56 | 0.86 | 23.47 | 5.91 | 1 | 10
6 | 85 | CONCLUIDO | 0.9447 | 105.86 | 99.18 | 46.86 | 0.7 | 127 | 176.66 | 51.39 | 7 | 0 | 33.27 | 22022.17 | 974.94 | 10634.85 | 467.1 | 261.62 | 97390.31 | 0.56 | 0.86 | 23.47 | 5.92 | 1 | 10
0 | 20 | CONCLUIDO | 0.791 | 126.42 | 118.16 | 13.3 | 0.34 | 533 | 51.33 | 24.83 | 1 | 3 | 5.51 | 6564.78 | 554.65 | 10637.72 | 1090.49 | 261.62 | 407052.11 | 0.24 | 0.72 | 24.67 | 24.88 | 1 | 10
1 | 20 | CONCLUIDO | 0.7912 | 126.38 | 118.13 | 13.32 | 0.66 | 532 | 52.47 | 24.83 | 2 | 0 | 5.64 | 6705.1 | 565.96 | 10638.29 | 1088.83 | 261.62 | 406230.28 | 0.24 | 0.72 | 24.69 | 24.86 | 1 | 10
0 | 65 | CONCLUIDO | 0.5403 | 185.08 | 150.86 | 7.69 | 0.13 | 1177 | 133.21 | 46.47 | 1 | 1175 | 20.75 | 16663.42 | 1609.56 | 10639.63 | 2228.43 | 261.62 | 972802.39 | 0.12 | 0.57 | 25.02 | 57.57 | 1 | 10
1 | 65 | CONCLUIDO | 0.7977 | 125.36 | 112.16 | 16.62 | 0.26 | 405 | 134.55 | 46.47 | 2 | 403 | 21.09 | 16828.84 | 1118.52 | 10634.97 | 913.06 | 261.62 | 318979.64 | 0.29 | 0.76 | 23.74 | 18.89 | 1 | 10
2 | 65 | CONCLUIDO | 0.8912 | 112.2 | 103.82 | 27.32 | 0.39 | 228 | 135.9 | 46.47 | 3 | 225 | 21.43 | 16994.64 | 948.48 | 10634.37 | 629.44 | 261.62 | 178055.22 | 0.42 | 0.82 | 23.49 | 10.56 | 1 | 10
3 | 65 | CONCLUIDO | 0.9287 | 107.68 | 100.98 | 36.5 | 0.52 | 166 | 137.25 | 46.47 | 4 | 25 | 21.78 | 17160.92 | 856.06 | 10634.78 | 526.95 | 261.62 | 127118.18 | 0.5 | 0.85 | 23.57 | 7.72 | 1 | 10
4 | 65 | CONCLUIDO | 0.9294 | 107.59 | 100.92 | 36.7 | 0.64 | 165 | 138.6 | 46.47 | 5 | 0 | 22.13 | 17327.69 | 862.39 | 10634.04 | 523.69 | 261.62 | 125491.26 | 0.5 | 0.85 | 23.61 | 7.67 | 1 | 10
0 | 75 | CONCLUIDO | 0.4862 | 205.66 | 161.34 | 7.04 | 0.12 | 1376 | 150.44 | 49.1 | 1 | 1374 | 25.34 | 18787.76 | 1877.11 | 10640.05 | 2584.78 | 261.62 | 1149983.54 | 0.1 | 0.53 | 25.38 | 68.04 | 1 | 10
1 | 75 | CONCLUIDO | 0.7628 | 131.1 | 114.8 | 15.01 | 0.23 | 459 | 151.83 | 49.1 | 2 | 457 | 25.73 | 18959.54 | 1268.16 | 10635.5 | 1001.82 | 261.62 | 363087.52 | 0.26 | 0.74 | 23.86 | 21.53 | 1 | 10
2 | 75 | CONCLUIDO | 0.8642 | 115.72 | 105.41 | 24.05 | 0.35 | 263 | 153.23 | 49.1 | 3 | 261 | 26.13 | 19131.85 | 1092.65 | 10634.86 | 683.93 | 261.62 | 205124.67 | 0.38 | 0.81 | 23.52 | 12.15 | 1 | 10
3 | 75 | CONCLUIDO | 0.9172 | 109.03 | 101.37 | 34.56 | 0.46 | 176 | 154.63 | 49.1 | 4 | 173 | 26.53 | 19304.72 | 971.39 | 10634.16 | 546.72 | 261.62 | 136952.03 | 0.48 | 0.84 | 23.4 | 8.12 | 1 | 10
4 | 75 | CONCLUIDO | 0.9379 | 106.63 | 99.95 | 41.65 | 0.57 | 144 | 156.03 | 49.1 | 5 | 10 | 26.94 | 19478.15 | 911.18 | 10634.4 | 492.21 | 261.62 | 109859.07 | 0.53 | 0.86 | 23.53 | 6.69 | 1 | 10
5 | 75 | CONCLUIDO | 0.9385 | 106.55 | 99.91 | 41.92 | 0.67 | 143 | 157.44 | 49.1 | 6 | 0 | 27.35 | 19652.13 | 916.78 | 10634.96 | 490.74 | 261.62 | 109126.81 | 0.53 | 0.86 | 23.53 | 6.65 | 1 | 10
0 | 95 | CONCLUIDO | 0.3853 | 259.52 | 187.82 | 6.06 | 0.1 | 1860 | 185.69 | 53.44 | 1 | 1858 | 36.26 | 23136.14 | 2524.56 | 10643.48 | 3488.86 | 261.62 | 1599600.82 | 0.07 | 0.46 | 26.19 | 94.5 | 1 | 10
1 | 95 | CONCLUIDO | 0.6972 | 143.43 | 119.93 | 12.74 | 0.19 | 565 | 187.21 | 53.44 | 2 | 563 | 36.77 | 23322.88 | 1558.66 | 10636.72 | 1174.81 | 261.62 | 449053.37 | 0.22 | 0.71 | 24.06 | 26.66 | 1 | 10
2 | 95 | CONCLUIDO | 0.8125 | 123.08 | 108.44 | 19.9 | 0.28 | 327 | 188.73 | 53.44 | 3 | 325 | 37.29 | 23510.33 | 1356.6 | 10635.16 | 785.71 | 261.62 | 255693.48 | 0.33 | 0.79 | 23.65 | 15.17 | 1 | 10
3 | 95 | CONCLUIDO | 0.8744 | 114.36 | 103.56 | 27.74 | 0.37 | 224 | 190.25 | 53.44 | 4 | 222 | 37.82 | 23698.48 | 1239.4 | 10634.45 | 620.98 | 261.62 | 173843.52 | 0.42 | 0.83 | 23.47 | 10.3 | 1 | 10
4 | 95 | CONCLUIDO | 0.9131 | 109.51 | 100.87 | 36.46 | 0.46 | 166 | 191.78 | 53.44 | 5 | 164 | 38.35 | 23887.36 | 1148.17 | 10634.11 | 529.66 | 261.62 | 128474.54 | 0.49 | 0.85 | 23.39 | 7.61 | 1 | 10
5 | 95 | CONCLUIDO | 0.9392 | 106.47 | 99.2 | 46.14 | 0.55 | 129 | 193.32 | 53.44 | 6 | 117 | 38.89 | 24076.95 | 1063.4 | 10633.93 | 472.72 | 261.62 | 100189.1 | 0.55 | 0.86 | 23.34 | 5.95 | 1 | 10
6 | 95 | CONCLUIDO | 0.9503 | 105.23 | 98.52 | 51.85 | 0.64 | 114 | 194.86 | 53.44 | 7 | 11 | 39.43 | 24267.28 | 1024 | 10634.27 | 445.65 | 261.62 | 86729.45 | 0.59 | 0.87 | 23.43 | 5.26 | 1 | 10
7 | 95 | CONCLUIDO | 0.9509 | 105.16 | 98.49 | 52.3 | 0.72 | 113 | 196.41 | 53.44 | 8 | 0 | 39.98 | 24458.36 | 1029.38 | 10634.33 | 444.31 | 261.62 | 86063.62 | 0.59 | 0.87 | 23.43 | 5.23 | 1 | 10
0 | 55 | CONCLUIDO | 0.5983 | 167.15 | 141.34 | 8.54 | 0.15 | 993 | 116.05 | 43.4 | 1 | 991 | 16.65 | 14546.17 | 1361.04 | 10638.26 | 1904.89 | 261.62 | 811952.43 | 0.14 | 0.61 | 24.71 | 48.05 | 1 | 10
1 | 55 | CONCLUIDO | 0.8347 | 119.81 | 109.43 | 18.92 | 0.3 | 347 | 117.34 | 43.4 | 2 | 345 | 16.94 | 14705.49 | 960.81 | 10634.76 | 819.77 | 261.62 | 272622.85 | 0.32 | 0.78 | 23.68 | 16.17 | 1 | 10
2 | 55 | CONCLUIDO | 0.9128 | 109.56 | 102.65 | 30.49 | 0.45 | 202 | 118.63 | 43.4 | 3 | 72 | 17.23 | 14865.24 | 807.09 | 10634.55 | 584.09 | 261.62 | 155506.11 | 0.45 | 0.83 | 23.61 | 9.39 | 1 | 10
3 | 55 | CONCLUIDO | 0.9164 | 109.12 | 102.38 | 31.5 | 0.59 | 195 | 119.93 | 43.4 | 4 | 0 | 17.53 | 15025.44 | 804.55 | 10635.01 | 571.66 | 261.62 | 149327.38 | 0.46 | 0.84 | 23.69 | 9.12 | 1 | 10

## gráficos
Selecione o eixo X:
Selecione o eixo Y:
Selecione o eixo Z:
Eixo X | Eixo Y | Eixo Z

## hidden (hidden)
Unnamed: 0
Volume de calda [L]
STATUS
Capacidade operacional [ha/h]
Tempo de missao [h]
Tempo util [h]
Tempo por voo [min]
Autonomia Projetada [h]
N° Voos
MTOW [kg]
Massa Estrutura [kg]
Combustível [kg]
Abastecimentos
Massa gerador
Potência gerador [W]
Combustível consumido [L]
Calda cons [L]
Distância percorrida [km]
Distância Pulverizando [km]
RTL ACUMULADO[m]
EOC [km/km]
EOC [h/h]
Tempo de manobra [h]
Tempo rtl_rtw [h]
V pulv [m/s]
V desloc [m/s]