## RESULTADOS_18
Unnamed: 0 | Volume de calda [L] | STATUS | Capacidade operacional [ha/h] | Tempo de missao [h] | Tempo util [h] | Tempo por voo [min] | Autonomia Projetada [h] | N° Voos | MTOW [kg] | Massa Estrutura [kg] | Combustível [kg] | Abastecimentos | Massa gerador | Potência gerador [W] | Combustível consumido [L] | Calda cons [L] | Distância percorrida [km] | Distância Pulverizando [km] | RTL ACUMULADO[m] | EOC [km/km] | EOC [h/h] | Tempo de manobra [h] | Tempo rtl_rtw [h] | V pulv [m/s] | V desloc [m/s] | Preço Total por ha Simples [R$/ha] | Preço Total por ha Presumido [R$/ha] | Preço Total por ha Real [R$/ha] | Preço Total Simples [R$] | Preço Total Presumido [R$] | Prod CAPEX [ha/h/R$] | Dias Trabalhados | Preço Total Real [R$]
0 | 100 | CONCLUIDO | 6.256 | 15.98 | 9.77 | 6.17 | 0.09 | 95 | 194.77 | 54.38 | 1 | 93 | 39.4 | 24256.19 | 131.15 | 1324.6 | 87.05 | 27.17 | 29738.67 | 0.31 | 0.8 | 0.26 | 1.92 | 1 | 10 | 388.1358 | 531.0646 | 480.3805 | 388135.8418 | 531064.5821 | 2.4686e-06 | 13.8715 | 480380.5237
1 | 100 | CONCLUIDO | 6.8373 | 14.63 | 9.31 | 7.76 | 0.11 | 72 | 195.16 | 54.38 | 1.25 | 70 | 39.53 | 24303.87 | 123.24 | 1324.31 | 72.7 | 27.17 | 22679.23 | 0.37 | 0.84 | 0.22 | 1.45 | 1 | 10 | 345.8743 | 473.2405 | 428.0751 | 345874.3105 | 473240.4905 | 2.698e-06 | 12.6997 | 428075.0822
2 | 100 | CONCLUIDO | 7.2917 | 13.71 | 8.98 | 9.45 | 0.14 | 57 | 195.55 | 54.38 | 1.5 | 55 | 39.67 | 24351.61 | 117.29 | 1324.18 | 62.34 | 27.17 | 17572.31 | 0.44 | 0.87 | 0.2 | 1.13 | 1 | 10 | 321.1994 | 439.4793 | 397.536 | 321199.4445 | 439479.2502 | 2.8773e-06 | 11.901 | 397535.9674
3 | 100 | CONCLUIDO | 7.5837 | 13.19 | 8.8 | 11 | 0.16 | 48 | 195.93 | 54.38 | 1.75 | 46 | 39.81 | 24399.39 | 113.37 | 1324.02 | 56.69 | 27.17 | 14791.07 | 0.48 | 0.89 | 0.19 | 0.95 | 1 | 10 | 302.6676 | 414.1232 | 374.5998 | 302667.6096 | 414123.1762 | 2.9925e-06 | 11.4497 | 374599.8415
4 | 100 | CONCLUIDO | 7.8426 | 12.75 | 8.64 | 12.64 | 0.18 | 41 | 196.32 | 54.38 | 2 | 39 | 39.95 | 24447.22 | 109.62 | 1324 | 51.58 | 27.17 | 12270.71 | 0.53 | 0.9 | 0.18 | 0.79 | 1 | 10 | 285.5403 | 390.6889 | 353.4021 | 285540.3229 | 390688.8669 | 3.0947e-06 | 11.0677 | 353402.0698
5 | 100 | CONCLUIDO | 8.0959 | 12.35 | 8.47 | 14.53 | 0.2 | 35 | 196.71 | 54.38 | 2.25 | 33 | 40.08 | 24495.09 | 105.71 | 1324.18 | 47.06 | 27.17 | 10042.69 | 0.58 | 0.92 | 0.14 | 0.62 | 1 | 10 | 278.8539 | 381.5403 | 345.1266 | 278853.945 | 381540.2698 | 3.1946e-06 | 10.7205 | 345126.6019
6 | 100 | CONCLUIDO | 8.1898 | 12.21 | 8.49 | 16.43 | 0.23 | 31 | 197.1 | 54.38 | 2.5 | 29 | 40.22 | 24543.01 | 104.54 | 1324.06 | 47.22 | 27.17 | 10145.01 | 0.58 | 0.92 | 0.16 | 0.63 | 1 | 10 | 277.0021 | 379.0065 | 342.8347 | 277002.1343 | 379006.5406 | 3.2317e-06 | 10.599 | 342834.6883
7 | 100 | CONCLUIDO | 8.3252 | 12.01 | 8.41 | 18.01 | 0.25 | 28 | 197.49 | 54.38 | 2.75 | 26 | 40.36 | 24590.98 | 101.74 | 1324.12 | 44.51 | 27.17 | 8804.34 | 0.61 | 0.93 | 0.15 | 0.55 | 1 | 10 | 262.9082 | 359.7226 | 325.3912 | 262908.2199 | 359722.6251 | 3.2851e-06 | 10.4253 | 325391.2027
8 | 100 | CONCLUIDO | 8.4555 | 11.83 | 8.34 | 20.01 | 0.27 | 25 | 197.88 | 54.38 | 3 | 23 | 40.5 | 24639 | 99.23 | 1324.11 | 42.32 | 27.17 | 7723 | 0.64 | 0.94 | 0.15 | 0.48 | 1 | 10 | 259.6198 | 355.2232 | 321.3212 | 259619.7874 | 355223.2467 | 3.3365e-06 | 10.2691 | 321321.2386
9 | 100 | CONCLUIDO | 8.5417 | 11.71 | 8.3 | 21.64 | 0.29 | 23 | 198.27 | 54.38 | 3.25 | 21 | 40.64 | 24687.06 | 96.36 | 1323.94 | 41.17 | 27.17 | 7156.12 | 0.66 | 0.94 | 0.14 | 0.44 | 1 | 10 | 256.749 | 351.2952 | 317.7681 | 256748.9547 | 351295.2468 | 3.3706e-06 | 10.1649 | 317768.1215
10 | 100 | CONCLUIDO | 8.6294 | 11.59 | 8.26 | 23.59 | 0.31 | 21 | 198.66 | 54.38 | 3.5 | 19 | 40.78 | 24735.17 | 94.26 | 1324.15 | 39.69 | 27.17 | 6430.24 | 0.68 | 0.95 | 0.14 | 0.4 | 1 | 10 | 254.4063 | 348.0899 | 314.8687 | 254406.2978 | 348089.9203 | 3.4052e-06 | 10.0608 | 314868.7069
11 | 100 | CONCLUIDO | 8.7674 | 11.41 | 8.15 | 25.74 | 0.33 | 19 | 199.05 | 54.38 | 3.75 | 17 | 40.92 | 24783.33 | 90.54 | 1323.94 | 36.42 | 27.17 | 4802.82 | 0.75 | 0.96 | 0.13 | 0.3 | 1 | 10 | 250.2405 | 342.3901 | 309.7129 | 250240.4955 | 342390.0858 | 3.4596e-06 | 9.9045 | 309712.8566
12 | 100 | CONCLUIDO | 8.7964 | 11.37 | 8.19 | 28.91 | 0.36 | 17 | 199.44 | 54.38 | 4 | 15 | 41.06 | 24831.54 | 89.39 | 1324.01 | 37.94 | 27.17 | 5571.54 | 0.72 | 0.95 | 0.13 | 0.34 | 1 | 10 | 239.1403 | 327.2023 | 295.9745 | 239140.2623 | 327202.2569 | 3.4711e-06 | 9.8698 | 295974.5328
13 | 100 | CONCLUIDO | 8.8528 | 11.3 | 8.16 | 30.59 | 0.38 | 16 | 199.83 | 54.38 | 4.25 | 14 | 41.2 | 24879.79 | 86.93 | 1323.99 | 36.83 | 27.17 | 5025.11 | 0.74 | 0.96 | 0.13 | 0.3 | 1 | 10 | 237.0224 | 324.3045 | 293.3533 | 237022.4001 | 324304.5045 | 3.4933e-06 | 9.809 | 293353.3378
14 | 100 | CONCLUIDO | 8.8895 | 11.25 | 8.15 | 32.6 | 0.4 | 15 | 200.22 | 54.38 | 4.5 | 7 | 41.35 | 24928.09 | 84.59 | 1324.01 | 36.25 | 27.17 | 4739 | 0.75 | 0.96 | 0.14 | 0.3 | 1 | 10 | 235.2353 | 321.8593 | 291.1415 | 235235.2776 | 321859.2847 | 3.5078e-06 | 9.7656 | 291141.4863
15 | 100 | CONCLUIDO | 8.8819 | 11.26 | 8.16 | 32.64 | 0.42 | 15 | 200.61 | 54.38 | 4.75 | 1 | 41.49 | 24976.45 | 84.68 | 1324.02 | 36.33 | 27.17 | 4777.53 | 0.75 | 0.96 | 0.15 | 0.31 | 1 | 10 | 235.3867 | 322.0664 | 291.3288 | 235386.6574 | 322066.4091 | 3.5048e-06 | 9.7743 | 291328.8431
16 | 100 | CONCLUIDO | 8.8786 | 11.26 | 8.16 | 32.65 | 0.44 | 15 | 201.01 | 54.38 | 5 | 0 | 41.63 | 25024.84 | 84.78 | 1323.99 | 36.42 | 27.17 | 4823.82 | 0.75 | 0.96 | 0.15 | 0.31 | 1 | 10 | 235.4765 | 322.1894 | 291.4401 | 235476.516 | 322189.3577 | 3.5035e-06 | 9.7743 | 291440.0576

## RESULTADOS_26
Unnamed: 0 | Volume de calda [L] | STATUS | Capacidade operacional [ha/h] | Tempo de missao [h] | Tempo util [h] | Tempo por voo [min] | Autonomia Projetada [h] | N° Voos | MTOW [kg] | Massa Estrutura [kg] | Combustível [kg] | Abastecimentos | Massa gerador | Potência gerador [W] | Combustível consumido [L] | Calda cons [L] | Distância percorrida [km] | Distância Pulverizando [km] | RTL ACUMULADO[m] | EOC [km/km] | EOC [h/h] | Tempo de manobra [h] | Tempo rtl_rtw [h] | V pulv [m/s] | V desloc [m/s] | Preço Total por ha Simples [R$/ha] | Preço Total por ha Presumido [R$/ha] | Preço Total por ha Real [R$/ha] | Preço Total Simples [R$] | Preço Total Presumido [R$] | Prod CAPEX [ha/h/R$] | Dias Trabalhados | Preço Total Real [R$]
0 | 140 | CONCLUIDO | 4.9652 | 20.14 | 10.5 | 4.88 | 0.06 | 129 | 274.09 | 60.56 | 1 | 127 | 72.53 | 34038.11 | 178.14 | 1324.47 | 110.07 | 27.17 | 41075.88 | 0.25 | 0.74 | 0.32 | 2.65 | 1 | 10 | 559.8662 | 766.0336 | 692.9244 | 559866.1841 | 766033.6126 | 1.789e-06 | 17.4826 | 692924.4398
1 | 140 | CONCLUIDO | 5.6446 | 17.72 | 9.8 | 6.13 | 0.08 | 96 | 274.57 | 60.56 | 1.25 | 94 | 72.76 | 34097.72 | 165.1 | 1324.21 | 88.48 | 27.17 | 30448.88 | 0.31 | 0.8 | 0.26 | 1.95 | 1 | 10 | 478.9542 | 655.3263 | 592.7829 | 478954.2422 | 655326.3241 | 2.0338e-06 | 15.3819 | 592782.8995
2 | 140 | CONCLUIDO | 6.1564 | 16.24 | 9.37 | 7.4 | 0.1 | 76 | 275.05 | 60.56 | 1.5 | 74 | 73 | 34157.42 | 156.76 | 1324.03 | 74.67 | 27.17 | 23642.02 | 0.36 | 0.83 | 0.23 | 1.52 | 1 | 10 | 429.7588 | 588.015 | 531.8957 | 429758.845 | 588015.0113 | 2.2182e-06 | 14.0972 | 531895.6839
3 | 140 | CONCLUIDO | 6.5313 | 15.31 | 9.12 | 8.69 | 0.11 | 63 | 275.54 | 60.56 | 1.75 | 61 | 73.23 | 34217.22 | 151.47 | 1324.22 | 66.75 | 27.17 | 19749.37 | 0.41 | 0.86 | 0.21 | 1.27 | 1 | 10 | 402.3538 | 550.5182 | 497.9775 | 402353.7824 | 550518.1957 | 2.3533e-06 | 13.2899 | 497977.5117
4 | 140 | CONCLUIDO | 6.8364 | 14.63 | 8.91 | 9.9 | 0.13 | 54 | 276.02 | 60.56 | 2 | 52 | 73.47 | 34277.1 | 146.83 | 1324.14 | 60.15 | 27.17 | 16491.79 | 0.45 | 0.88 | 0.19 | 1.05 | 1 | 10 | 379.17 | 518.7971 | 469.2838 | 379169.9519 | 518797.056 | 2.4632e-06 | 12.6997 | 469283.7931
5 | 140 | CONCLUIDO | 7.0808 | 14.12 | 8.77 | 11.19 | 0.14 | 47 | 276.51 | 60.56 | 2.25 | 45 | 73.71 | 34337.08 | 143.46 | 1324.18 | 55.73 | 27.17 | 14319.44 | 0.49 | 0.89 | 0.18 | 0.91 | 1 | 10 | 359.5683 | 491.9771 | 445.0235 | 359568.251 | 491977.1441 | 2.5513e-06 | 12.2569 | 445023.5359
6 | 140 | CONCLUIDO | 7.2663 | 13.76 | 8.67 | 12.38 | 0.16 | 42 | 277 | 60.56 | 2.5 | 40 | 73.94 | 34397.15 | 140.77 | 1323.99 | 52.48 | 27.17 | 12715.84 | 0.52 | 0.9 | 0.18 | 0.81 | 1 | 10 | 353.1555 | 483.2029 | 437.0867 | 353155.4995 | 483202.9345 | 2.6181e-06 | 11.9444 | 437086.7246
7 | 140 | CONCLUIDO | 7.5177 | 13.3 | 8.47 | 13.73 | 0.18 | 37 | 277.48 | 60.56 | 2.75 | 35 | 74.18 | 34457.31 | 136.15 | 1324.04 | 46.01 | 27.17 | 9510.26 | 0.59 | 0.92 | 0.16 | 0.62 | 1 | 10 | 333.4243 | 456.2058 | 412.6662 | 333424.2738 | 456205.8011 | 2.7087e-06 | 11.5451 | 412666.1597
8 | 140 | CONCLUIDO | 7.4554 | 13.41 | 8.68 | 14.89 | 0.19 | 35 | 277.97 | 60.56 | 3 | 33 | 74.42 | 34517.57 | 139.17 | 1324.13 | 54.6 | 27.17 | 13811.02 | 0.5 | 0.9 | 0.14 | 0.83 | 1 | 10 | 337.6223 | 461.9497 | 417.8619 | 337622.2837 | 461949.7033 | 2.6862e-06 | 11.6406 | 417861.872
9 | 140 | CONCLUIDO | 7.6843 | 13.01 | 8.49 | 16.44 | 0.21 | 31 | 278.46 | 60.56 | 3.25 | 29 | 74.66 | 34577.92 | 134.99 | 1324.02 | 47.29 | 27.17 | 10177.82 | 0.57 | 0.92 | 0.16 | 0.64 | 1 | 10 | 329.616 | 450.9951 | 407.9528 | 329615.9662 | 450995.1066 | 2.7687e-06 | 11.2934 | 407952.7666
10 | 140 | CONCLUIDO | 7.7823 | 12.85 | 8.43 | 17.45 | 0.22 | 29 | 278.95 | 60.56 | 3.5 | 27 | 74.9 | 34638.36 | 132.77 | 1324.03 | 45.42 | 27.17 | 9253.68 | 0.6 | 0.93 | 0.15 | 0.58 | 1 | 10 | 315.3957 | 431.5384 | 390.353 | 315395.7443 | 431538.3717 | 2.804e-06 | 11.1545 | 390352.9551
11 | 140 | CONCLUIDO | 7.9271 | 12.62 | 8.36 | 19.28 | 0.24 | 26 | 279.44 | 60.56 | 3.75 | 24 | 75.14 | 34698.9 | 130.53 | 1324 | 43.05 | 27.17 | 8082 | 0.63 | 0.93 | 0.15 | 0.5 | 1 | 10 | 311.1006 | 425.6615 | 385.037 | 311100.5667 | 425661.5202 | 2.8562e-06 | 10.9549 | 385036.9821
12 | 140 | CONCLUIDO | 8.0192 | 12.47 | 8.32 | 20.79 | 0.25 | 24 | 279.94 | 60.56 | 4 | 22 | 75.38 | 34759.54 | 128.61 | 1324.02 | 41.61 | 27.17 | 7375.05 | 0.65 | 0.94 | 0.15 | 0.46 | 1 | 10 | 308.2361 | 421.7422 | 381.4917 | 308236.1035 | 421742.2352 | 2.8894e-06 | 10.8247 | 381491.7482
13 | 140 | CONCLUIDO | 8.066 | 12.4 | 8.3 | 21.64 | 0.27 | 23 | 280.43 | 60.56 | 4.25 | 21 | 75.62 | 34820.27 | 127.4 | 1324.06 | 41.02 | 27.17 | 7082.7 | 0.66 | 0.94 | 0.14 | 0.44 | 1 | 10 | 306.6487 | 419.5703 | 379.5271 | 306648.7472 | 419570.3443 | 2.9062e-06 | 10.7639 | 379527.1395
14 | 140 | CONCLUIDO | 8.169 | 12.24 | 8.24 | 23.55 | 0.29 | 21 | 280.92 | 60.56 | 4.5 | 19 | 75.87 | 34881.09 | 125.31 | 1323.94 | 39.46 | 27.17 | 6313.96 | 0.69 | 0.95 | 0.14 | 0.39 | 1 | 10 | 303.5401 | 415.317 | 375.6797 | 303540.0978 | 415316.953 | 2.9434e-06 | 10.625 | 375679.6859
15 | 140 | CONCLUIDO | 8.2143 | 12.17 | 8.23 | 24.68 | 0.3 | 20 | 281.41 | 60.56 | 4.75 | 18 | 76.11 | 34942.02 | 124.12 | 1324.04 | 38.97 | 27.17 | 6070.58 | 0.7 | 0.95 | 0.14 | 0.38 | 1 | 10 | 302.0803 | 413.3196 | 373.8729 | 302080.2827 | 413319.5696 | 2.9597e-06 | 10.5642 | 373872.93
16 | 140 | CONCLUIDO | 8.2989 | 12.05 | 8.16 | 25.76 | 0.32 | 19 | 281.91 | 60.56 | 5 | 17 | 76.35 | 35003.04 | 121.75 | 1323.94 | 36.44 | 27.17 | 4815.17 | 0.75 | 0.96 | 0.14 | 0.3 | 1 | 10 | 288.1459 | 394.254 | 356.6269 | 288145.9307 | 394253.9745 | 2.9902e-06 | 10.4601 | 356626.9285
17 | 140 | CONCLUIDO | 8.2755 | 12.08 | 8.24 | 27.48 | 0.33 | 18 | 282.4 | 60.56 | 5.25 | 16 | 76.6 | 35064.15 | 122.02 | 1324.04 | 40.01 | 27.17 | 6602.57 | 0.68 | 0.95 | 0.13 | 0.39 | 1 | 10 | 288.9367 | 395.336 | 357.6057 | 288936.7471 | 395336.0044 | 2.9817e-06 | 10.4861 | 357605.691
18 | 140 | CONCLUIDO | 8.3538 | 11.97 | 8.18 | 28.88 | 0.35 | 17 | 282.9 | 60.56 | 5.5 | 15 | 76.85 | 35125.37 | 120.04 | 1323.97 | 37.58 | 27.17 | 5390.73 | 0.72 | 0.95 | 0.13 | 0.33 | 1 | 10 | 286.3807 | 391.8387 | 354.4421 | 286380.6615 | 391838.6552 | 3.0099e-06 | 10.3906 | 354442.1239
19 | 140 | CONCLUIDO | 8.4045 | 11.9 | 8.16 | 30.61 | 0.36 | 16 | 283.4 | 60.56 | 5.75 | 14 | 77.09 | 35186.68 | 118.48 | 1324.19 | 36.83 | 27.17 | 5021.44 | 0.74 | 0.96 | 0.13 | 0.31 | 1 | 10 | 284.6408 | 389.4582 | 352.2888 | 284640.8406 | 389458.1556 | 3.0282e-06 | 10.3299 | 352288.8159
20 | 140 | CONCLUIDO | 8.4547 | 11.83 | 8.14 | 32.57 | 0.38 | 15 | 283.9 | 60.56 | 6 | 13 | 77.34 | 35248.1 | 116.31 | 1324.05 | 36.28 | 27.17 | 4752.47 | 0.75 | 0.96 | 0.13 | 0.29 | 1 | 10 | 282.5355 | 386.5775 | 349.6831 | 282535.4746 | 386577.501 | 3.0463e-06 | 10.2691 | 349683.0868
21 | 140 | CONCLUIDO | 8.4592 | 11.82 | 8.14 | 32.55 | 0.39 | 15 | 284.4 | 60.56 | 6.25 | 13 | 77.59 | 35309.61 | 115.5 | 1324.12 | 36.14 | 27.17 | 4681.37 | 0.75 | 0.96 | 0.13 | 0.28 | 1 | 10 | 281.9586 | 385.7882 | 348.9691 | 281958.6167 | 385788.2186 | 3.0479e-06 | 10.2604 | 348969.1324
22 | 140 | CONCLUIDO | 8.5181 | 11.74 | 8.11 | 34.75 | 0.41 | 14 | 284.89 | 60.56 | 6.5 | 12 | 77.84 | 35371.22 | 113.92 | 1323.95 | 35.18 | 27.17 | 4206.92 | 0.77 | 0.96 | 0.13 | 0.25 | 1 | 10 | 280.1186 | 383.2707 | 346.6918 | 280118.6257 | 383270.6617 | 3.0691e-06 | 10.191 | 346691.8476
23 | 140 | CONCLUIDO | 8.5763 | 11.66 | 8.08 | 37.29 | 0.42 | 13 | 285.39 | 60.56 | 6.75 | 11 | 78.09 | 35432.93 | 111.99 | 1324.02 | 34.28 | 27.17 | 3763.85 | 0.79 | 0.97 | 0.13 | 0.23 | 1 | 10 | 278.09 | 380.495 | 344.1811 | 278090.0303 | 380495.0479 | 3.0901e-06 | 10.1215 | 344181.1346
24 | 140 | CONCLUIDO | 8.5845 | 11.65 | 8.07 | 37.24 | 0.44 | 13 | 285.9 | 60.56 | 7 | 11 | 78.34 | 35494.74 | 109.48 | 1324.03 | 34.14 | 27.17 | 3691.41 | 0.8 | 0.97 | 0.12 | 0.22 | 1 | 10 | 276.3667 | 378.1371 | 342.0482 | 276366.7085 | 378137.1231 | 3.0931e-06 | 10.1128 | 342048.2467
25 | 140 | CONCLUIDO | 8.6168 | 11.61 | 8.08 | 40.39 | 0.45 | 12 | 286.4 | 60.56 | 7.25 | 10 | 78.59 | 35556.78 | 109.01 | 1323.94 | 34.35 | 27.17 | 3805.3 | 0.79 | 0.97 | 0.13 | 0.22 | 1 | 10 | 275.7361 | 377.2744 | 341.2678 | 275736.1492 | 377274.3639 | 3.1047e-06 | 10.0781 | 341267.8281
26 | 140 | CONCLUIDO | 8.6094 | 11.62 | 8.09 | 40.44 | 0.47 | 12 | 286.9 | 60.56 | 7.5 | 10 | 78.85 | 35618.8 | 107.53 | 1324.1 | 34.56 | 27.17 | 3910.27 | 0.79 | 0.96 | 0.13 | 0.23 | 1 | 10 | 274.9211 | 376.1591 | 340.259 | 274921.0759 | 376159.1448 | 3.102e-06 | 10.0868 | 340259.0439
27 | 140 | CONCLUIDO | 8.6701 | 11.53 | 8.06 | 43.95 | 0.48 | 11 | 287.41 | 60.56 | 7.75 | 5 | 79.1 | 35680.92 | 105.76 | 1323.94 | 33.51 | 27.17 | 3385.63 | 0.81 | 0.97 | 0.13 | 0.21 | 1 | 10 | 273.0217 | 373.5603 | 337.9083 | 273021.7103 | 373560.3488 | 3.1239e-06 | 10.0087 | 337908.2734
28 | 140 | CONCLUIDO | 8.6563 | 11.55 | 8.08 | 44.05 | 0.49 | 11 | 287.91 | 60.56 | 8 | 3 | 79.36 | 35743.15 | 105.99 | 1324.06 | 33.98 | 27.17 | 3620.74 | 0.8 | 0.97 | 0.14 | 0.22 | 1 | 10 | 273.3902 | 374.0645 | 338.3643 | 273390.2011 | 374064.5342 | 3.1189e-06 | 10.026 | 338364.3401
29 | 140 | CONCLUIDO | 8.6626 | 11.54 | 8.07 | 44.01 | 0.51 | 11 | 288.42 | 60.56 | 8.25 | 2 | 79.61 | 35805.48 | 105.87 | 1323.96 | 33.64 | 27.17 | 3452.88 | 0.81 | 0.97 | 0.14 | 0.22 | 1 | 10 | 273.2093 | 373.817 | 338.1404 | 273209.2831 | 373816.9942 | 3.1212e-06 | 10.0174 | 338140.4249
30 | 140 | CONCLUIDO | 8.6593 | 11.55 | 8.07 | 44.03 | 0.52 | 11 | 288.92 | 60.56 | 8.5 | 0 | 79.87 | 35867.91 | 105.99 | 1324.02 | 33.77 | 27.17 | 3518.38 | 0.8 | 0.97 | 0.14 | 0.22 | 1 | 10 | 273.3211 | 373.97 | 338.2788 | 273321.0961 | 373969.9818 | 3.12e-06 | 10.026 | 338278.8116

## RESULTADOS_6
Unnamed: 0 | Volume de calda [L] | STATUS | Capacidade operacional [ha/h] | Tempo de missao [h] | Tempo util [h] | Tempo por voo [min] | Autonomia Projetada [h] | N° Voos | MTOW [kg] | Massa Estrutura [kg] | Combustível [kg] | Abastecimentos | Massa gerador | Potência gerador [W] | Combustível consumido [L] | Calda cons [L] | Distância percorrida [km] | Distância Pulverizando [km] | RTL ACUMULADO[m] | EOC [km/km] | EOC [h/h] | Tempo de manobra [h] | Tempo rtl_rtw [h] | V pulv [m/s] | V desloc [m/s] | Preço Total por ha Simples [R$/ha] | Preço Total por ha Presumido [R$/ha] | Preço Total por ha Real [R$/ha] | Preço Total Simples [R$] | Preço Total Presumido [R$] | Prod CAPEX [ha/h/R$] | Dias Trabalhados | Preço Total Real [R$]
0 | 40 | CONCLUIDO | 8.6789 | 11.52 | 8.73 | 11.64 | 0.2 | 45 | 89.87 | 37.55 | 1 | 43 | 11.32 | 11317.98 | 60.52 | 1324 | 54.56 | 27.17 | 13743.13 | 0.5 | 0.89 | 0.18 | 0.88 | 1 | 10 | 207.0118 | 283.2426 | 256.2103 | 207011.7537 | 283242.6141 | 4.2932e-06 | 10 | 256210.3366
1 | 40 | CONCLUIDO | 9.0694 | 11.03 | 8.43 | 14.44 | 0.24 | 35 | 90.18 | 37.55 | 1.25 | 5 | 11.37 | 11355.7 | 54.59 | 1324.1 | 44.01 | 27.17 | 8517.91 | 0.62 | 0.93 | 0.18 | 0.57 | 1 | 10 | 191.3038 | 261.7503 | 236.7692 | 191303.8177 | 261750.3231 | 4.4864e-06 | 9.5747 | 236769.2396
2 | 40 | CONCLUIDO | 8.9735 | 11.14 | 8.54 | 14.64 | 0.29 | 35 | 90.48 | 37.55 | 1.5 | 0 | 11.43 | 11393.43 | 55.46 | 1324.14 | 47.75 | 27.17 | 10389.48 | 0.57 | 0.91 | 0.19 | 0.69 | 1 | 10 | 192.5983 | 263.5215 | 238.3714 | 192598.3082 | 263521.5021 | 4.439e-06 | 9.6701 | 238371.3798

## RESULTADOS_23
Unnamed: 0 | Volume de calda [L] | STATUS | Capacidade operacional [ha/h] | Tempo de missao [h] | Tempo util [h] | Tempo por voo [min] | Autonomia Projetada [h] | N° Voos | MTOW [kg] | Massa Estrutura [kg] | Combustível [kg] | Abastecimentos | Massa gerador | Potência gerador [W] | Combustível consumido [L] | Calda cons [L] | Distância percorrida [km] | Distância Pulverizando [km] | RTL ACUMULADO[m] | EOC [km/km] | EOC [h/h] | Tempo de manobra [h] | Tempo rtl_rtw [h] | V pulv [m/s] | V desloc [m/s] | Preço Total por ha Simples [R$/ha] | Preço Total por ha Presumido [R$/ha] | Preço Total por ha Real [R$/ha] | Preço Total Simples [R$] | Preço Total Presumido [R$] | Prod CAPEX [ha/h/R$] | Dias Trabalhados | Preço Total Real [R$]
0 | 125 | CONCLUIDO | 5.4164 | 18.46 | 10.23 | 5.29 | 0.07 | 116 | 242.64 | 58.47 | 1 | 114 | 58.17 | 30160.1 | 159.86 | 1324.76 | 101.3 | 27.17 | 36756.24 | 0.27 | 0.76 | 0.29 | 2.37 | 1 | 10 | 488.8342 | 668.8445 | 605.011 | 488834.2186 | 668844.5438 | 2.0132e-06 | 16.0243 | 605010.9592
1 | 125 | CONCLUIDO | 6.0672 | 16.48 | 9.62 | 6.63 | 0.09 | 87 | 243.08 | 58.47 | 1.25 | 85 | 58.36 | 30214.33 | 148.94 | 1324.07 | 82.35 | 27.17 | 27430.13 | 0.33 | 0.81 | 0.25 | 1.76 | 1 | 10 | 420.3186 | 575.0985 | 520.2119 | 420318.6079 | 575098.4624 | 2.2551e-06 | 14.3056 | 520211.8723
2 | 125 | CONCLUIDO | 6.5549 | 15.26 | 9.24 | 8.04 | 0.11 | 69 | 243.52 | 58.47 | 1.5 | 67 | 58.55 | 30268.64 | 141.9 | 1324.22 | 70.57 | 27.17 | 21627.94 | 0.39 | 0.84 | 0.22 | 1.39 | 1 | 10 | 388.3623 | 531.3744 | 480.6607 | 388362.2544 | 531374.3698 | 2.4363e-06 | 13.2465 | 480660.7458
3 | 125 | CONCLUIDO | 6.9296 | 14.43 | 8.98 | 9.45 | 0.13 | 57 | 243.96 | 58.47 | 1.75 | 55 | 58.74 | 30323.01 | 136.63 | 1324.15 | 62.4 | 27.17 | 17600.56 | 0.44 | 0.87 | 0.2 | 1.13 | 1 | 10 | 353.1036 | 483.132 | 437.0225 | 353103.6211 | 483131.9523 | 2.5756e-06 | 12.526 | 437022.5168
4 | 125 | CONCLUIDO | 7.1993 | 13.89 | 8.82 | 10.8 | 0.15 | 49 | 244.41 | 58.47 | 2 | 47 | 58.93 | 30377.45 | 132.98 | 1324.07 | 57.36 | 27.17 | 15120.63 | 0.47 | 0.88 | 0.19 | 0.97 | 1 | 10 | 344.0496 | 470.7438 | 425.8167 | 344049.567 | 470743.7959 | 2.6758e-06 | 12.0573 | 425816.6687
5 | 125 | CONCLUIDO | 7.423 | 13.47 | 8.68 | 12.12 | 0.16 | 43 | 244.85 | 58.47 | 2.25 | 41 | 59.12 | 30431.96 | 129.59 | 1324.08 | 53.11 | 27.17 | 13028.67 | 0.51 | 0.9 | 0.18 | 0.83 | 1 | 10 | 326.1072 | 446.1943 | 403.6101 | 326107.2175 | 446194.2818 | 2.759e-06 | 11.6927 | 403610.1258
6 | 125 | CONCLUIDO | 7.7048 | 12.98 | 8.47 | 13.74 | 0.18 | 37 | 245.29 | 58.47 | 2.5 | 35 | 59.32 | 30486.54 | 125.07 | 1323.98 | 46.09 | 27.17 | 9548.82 | 0.59 | 0.92 | 0.17 | 0.62 | 1 | 10 | 317.1867 | 433.9889 | 392.5696 | 317186.7458 | 433988.8989 | 2.8637e-06 | 11.2674 | 392569.6075
7 | 125 | CONCLUIDO | 7.6333 | 13.1 | 8.69 | 14.9 | 0.2 | 35 | 245.73 | 58.47 | 2.75 | 33 | 59.51 | 30541.19 | 127.54 | 1323.94 | 54.93 | 27.17 | 13980.14 | 0.49 | 0.9 | 0.14 | 0.84 | 1 | 10 | 320.9385 | 439.1223 | 397.2131 | 320938.5372 | 439122.2654 | 2.8371e-06 | 11.3715 | 397213.0527
8 | 125 | CONCLUIDO | 7.875 | 12.7 | 8.48 | 16.41 | 0.22 | 31 | 246.18 | 58.47 | 3 | 29 | 59.7 | 30595.91 | 122.97 | 1324.18 | 46.83 | 27.17 | 9948.95 | 0.58 | 0.92 | 0.16 | 0.62 | 1 | 10 | 302.5593 | 413.9749 | 374.4657 | 302559.2509 | 413974.915 | 2.927e-06 | 11.0243 | 374465.7301
9 | 125 | CONCLUIDO | 8.0059 | 12.49 | 8.41 | 18.02 | 0.23 | 28 | 246.62 | 58.47 | 3.25 | 26 | 59.9 | 30650.7 | 120.74 | 1324.22 | 44.66 | 27.17 | 8876.88 | 0.61 | 0.93 | 0.15 | 0.56 | 1 | 10 | 298.6997 | 408.6941 | 369.6889 | 298699.7271 | 408694.1443 | 2.9756e-06 | 10.842 | 369688.9487
10 | 125 | CONCLUIDO | 8.0968 | 12.35 | 8.37 | 19.31 | 0.25 | 26 | 247.07 | 58.47 | 3.5 | 24 | 60.09 | 30705.56 | 118.71 | 1324.09 | 43.35 | 27.17 | 8230.54 | 0.63 | 0.93 | 0.15 | 0.51 | 1 | 10 | 295.9163 | 404.8857 | 366.244 | 295916.2665 | 404885.6907 | 3.0094e-06 | 10.7205 | 366243.9687
11 | 125 | CONCLUIDO | 8.1939 | 12.2 | 8.31 | 20.78 | 0.27 | 24 | 247.51 | 58.47 | 3.75 | 22 | 60.29 | 30760.49 | 116.63 | 1324.08 | 41.6 | 27.17 | 7368.09 | 0.65 | 0.94 | 0.15 | 0.46 | 1 | 10 | 293.0072 | 400.9054 | 362.6436 | 293007.2339 | 400905.424 | 3.0455e-06 | 10.5903 | 362643.573
12 | 125 | CONCLUIDO | 8.2886 | 12.06 | 8.27 | 22.55 | 0.29 | 22 | 247.96 | 58.47 | 4 | 20 | 60.48 | 30815.5 | 114.63 | 1324.05 | 40.14 | 27.17 | 6649.37 | 0.68 | 0.94 | 0.14 | 0.42 | 1 | 10 | 279.5521 | 382.4956 | 345.9907 | 279552.1495 | 382495.5838 | 3.0807e-06 | 10.4688 | 345990.7422
13 | 125 | CONCLUIDO | 8.3875 | 11.92 | 8.22 | 24.66 | 0.3 | 20 | 248.4 | 58.47 | 4.25 | 18 | 60.68 | 30870.57 | 112.66 | 1324.05 | 38.63 | 27.17 | 5902.26 | 0.7 | 0.95 | 0.14 | 0.37 | 1 | 10 | 276.8593 | 378.8112 | 342.658 | 276859.3476 | 378811.1735 | 3.1175e-06 | 10.3472 | 342657.9668
14 | 125 | CONCLUIDO | 8.4529 | 11.83 | 8.18 | 25.82 | 0.32 | 19 | 248.85 | 58.47 | 4.5 | 17 | 60.88 | 30925.72 | 110.53 | 1324 | 36.95 | 27.17 | 5067.94 | 0.74 | 0.95 | 0.14 | 0.32 | 1 | 10 | 274.5563 | 375.66 | 339.8075 | 274556.2662 | 375659.996 | 3.1418e-06 | 10.2691 | 339807.5332
15 | 125 | CONCLUIDO | 8.4311 | 11.86 | 8.25 | 27.51 | 0.34 | 18 | 249.3 | 58.47 | 4.75 | 16 | 61.07 | 30980.93 | 110.41 | 1324.11 | 40.38 | 27.17 | 6785.84 | 0.67 | 0.95 | 0.13 | 0.4 | 1 | 10 | 274.9842 | 376.2454 | 340.3371 | 274984.1512 | 376245.4471 | 3.1337e-06 | 10.2951 | 340337.1097
16 | 125 | CONCLUIDO | 8.5066 | 11.76 | 8.2 | 28.93 | 0.36 | 17 | 249.75 | 58.47 | 5 | 15 | 61.27 | 31036.22 | 108.13 | 1323.97 | 38.04 | 27.17 | 5625.31 | 0.71 | 0.95 | 0.14 | 0.34 | 1 | 10 | 272.4599 | 372.7917 | 337.213 | 272459.9347 | 372791.7027 | 3.1617e-06 | 10.2083 | 337212.9858
17 | 125 | CONCLUIDO | 8.561 | 11.68 | 8.17 | 30.63 | 0.37 | 16 | 250.2 | 58.47 | 5.25 | 14 | 61.47 | 31091.59 | 105.96 | 1324.06 | 37.08 | 27.17 | 5147.96 | 0.73 | 0.96 | 0.14 | 0.31 | 1 | 10 | 270.3546 | 369.9111 | 334.6073 | 270354.5754 | 369911.0573 | 3.182e-06 | 10.1389 | 334607.2651
18 | 125 | CONCLUIDO | 8.6209 | 11.6 | 8.13 | 32.54 | 0.39 | 15 | 250.64 | 58.47 | 5.5 | 13 | 61.67 | 31147.02 | 104.1 | 1324.13 | 36.03 | 27.17 | 4630.35 | 0.75 | 0.96 | 0.13 | 0.28 | 1 | 10 | 268.3772 | 367.2056 | 332.16 | 268377.2395 | 367205.5791 | 3.2042e-06 | 10.0694 | 332159.994
19 | 125 | CONCLUIDO | 8.6768 | 11.52 | 8.11 | 34.74 | 0.41 | 14 | 251.09 | 58.47 | 5.75 | 12 | 61.87 | 31202.53 | 102.31 | 1323.94 | 35.14 | 27.17 | 4188.27 | 0.77 | 0.96 | 0.13 | 0.25 | 1 | 10 | 266.4114 | 364.5158 | 329.7269 | 266411.381 | 364515.8047 | 3.225e-06 | 10 | 329726.9279
20 | 125 | CONCLUIDO | 8.73 | 11.45 | 8.08 | 37.31 | 0.42 | 13 | 251.55 | 58.47 | 6 | 11 | 62.07 | 31258.11 | 100.02 | 1324.06 | 34.3 | 27.17 | 3774.3 | 0.79 | 0.97 | 0.13 | 0.23 | 1 | 10 | 264.3212 | 361.656 | 327.14 | 264321.244 | 361655.987 | 3.2448e-06 | 9.9392 | 327140.0472
21 | 125 | CONCLUIDO | 8.7281 | 11.46 | 8.09 | 37.32 | 0.44 | 13 | 252 | 58.47 | 6.25 | 10 | 62.27 | 31313.77 | 97.24 | 1324.03 | 34.67 | 27.17 | 3960.28 | 0.78 | 0.97 | 0.12 | 0.23 | 1 | 10 | 262.6416 | 359.3578 | 325.0612 | 262641.5577 | 359357.7662 | 3.2441e-06 | 9.9479 | 325061.1654
22 | 125 | CONCLUIDO | 8.7604 | 11.42 | 8.09 | 40.46 | 0.46 | 12 | 252.45 | 58.47 | 6.5 | 5 | 62.47 | 31369.49 | 97.23 | 1323.94 | 34.55 | 27.17 | 3901.43 | 0.79 | 0.96 | 0.13 | 0.24 | 1 | 10 | 262.3102 | 358.9043 | 324.651 | 262310.1635 | 358904.338 | 3.2561e-06 | 9.9132 | 324651.0117
23 | 125 | CONCLUIDO | 8.7557 | 11.42 | 8.1 | 40.49 | 0.47 | 12 | 252.9 | 58.47 | 6.75 | 1 | 62.68 | 31425.3 | 97.28 | 1324.08 | 34.61 | 27.17 | 3931.5 | 0.79 | 0.96 | 0.14 | 0.24 | 1 | 10 | 262.4224 | 359.0579 | 324.7899 | 262422.373 | 359057.868 | 3.2543e-06 | 9.9132 | 324789.889
24 | 125 | CONCLUIDO | 8.7544 | 11.42 | 8.1 | 40.5 | 0.49 | 12 | 253.35 | 58.47 | 7 | 0 | 62.88 | 31481.17 | 97.41 | 1323.98 | 34.6 | 27.17 | 3928.68 | 0.79 | 0.96 | 0.14 | 0.25 | 1 | 10 | 262.5162 | 359.1863 | 324.9061 | 262516.2486 | 359186.3127 | 3.2538e-06 | 9.9132 | 324906.0752

## RESULTADOS_4
Unnamed: 0 | Volume de calda [L] | STATUS | Capacidade operacional [ha/h] | Tempo de missao [h] | Tempo util [h] | Tempo por voo [min] | Autonomia Projetada [h] | N° Voos | MTOW [kg] | Massa Estrutura [kg] | Combustível [kg] | Abastecimentos | Massa gerador | Potência gerador [W] | Combustível consumido [L] | Calda cons [L] | Distância percorrida [km] | Distância Pulverizando [km] | RTL ACUMULADO[m] | EOC [km/km] | EOC [h/h] | Tempo de manobra [h] | Tempo rtl_rtw [h] | V pulv [m/s] | V desloc [m/s] | Preço Total por ha Simples [R$/ha] | Preço Total por ha Presumido [R$/ha] | Preço Total por ha Real [R$/ha] | Preço Total Simples [R$] | Preço Total Presumido [R$] | Prod CAPEX [ha/h/R$] | Dias Trabalhados | Preço Total Real [R$]
0 | 30 | CONCLUIDO | 8.776 | 11.39 | 8.84 | 11.52 | 0.24 | 46 | 71.52 | 32.27 | 1 | 0 | 8.25 | 9054.6 | 50.07 | 1324.14 | 56.1 | 27.17 | 14506 | 0.48 | 0.88 | 0.24 | 0.98 | 1 | 10 | 184.7109 | 252.7296 | 228.6095 | 184710.9194 | 252729.6288 | 4.6289e-06 | 9.8872 | 228609.4678

## RESULTADOS_1
Unnamed: 0 | Volume de calda [L] | STATUS | Capacidade operacional [ha/h] | Tempo de missao [h] | Tempo util [h] | Tempo por voo [min] | Autonomia Projetada [h] | N° Voos | MTOW [kg] | Massa Estrutura [kg] | Combustível [kg] | Abastecimentos | Massa gerador | Potência gerador [W] | Combustível consumido [L] | Calda cons [L] | Distância percorrida [km] | Distância Pulverizando [km] | RTL ACUMULADO[m] | EOC [km/km] | EOC [h/h] | Tempo de manobra [h] | Tempo rtl_rtw [h] | V pulv [m/s] | V desloc [m/s] | Preço Total por ha Simples [R$/ha] | Preço Total por ha Presumido [R$/ha] | Preço Total por ha Real [R$/ha] | Preço Total Simples [R$] | Preço Total Presumido [R$] | Prod CAPEX [ha/h/R$] | Dias Trabalhados | Preço Total Real [R$]
0 | 15 | CONCLUIDO | 8.0043 | 12.49 | 9.79 | 6.53 | 0.43 | 90 | 39.78 | 19.54 | 1 | 0 | 4.24 | 5140 | 38.46 | 1324.51 | 84.25 | 27.17 | 28364.32 | 0.32 | 0.8 | 0.37 | 1.94 | 1 | 10 | 186.7633 | 255.5378 | 231.1497 | 186763.3457 | 255537.849 | 4.8602e-06 | 10.842 | 231149.6753

## RESULTADOS_12
Unnamed: 0 | Volume de calda [L] | STATUS | Capacidade operacional [ha/h] | Tempo de missao [h] | Tempo util [h] | Tempo por voo [min] | Autonomia Projetada [h] | N° Voos | MTOW [kg] | Massa Estrutura [kg] | Combustível [kg] | Abastecimentos | Massa gerador | Potência gerador [W] | Combustível consumido [L] | Calda cons [L] | Distância percorrida [km] | Distância Pulverizando [km] | RTL ACUMULADO[m] | EOC [km/km] | EOC [h/h] | Tempo de manobra [h] | Tempo rtl_rtw [h] | V pulv [m/s] | V desloc [m/s] | Preço Total por ha Simples [R$/ha] | Preço Total por ha Presumido [R$/ha] | Preço Total por ha Real [R$/ha] | Preço Total Simples [R$] | Preço Total Presumido [R$] | Prod CAPEX [ha/h/R$] | Dias Trabalhados | Preço Total Real [R$]
0 | 70 | CONCLUIDO | 7.3469 | 13.61 | 9.3 | 7.75 | 0.12 | 72 | 141.81 | 47.83 | 1 | 70 | 22.98 | 17723.39 | 98.42 | 1324.1 | 72.67 | 27.17 | 22664.26 | 0.37 | 0.84 | 0.22 | 1.45 | 1 | 10 | 283.5658 | 387.9873 | 350.9583 | 283565.8352 | 387987.2858 | 3.1779e-06 | 11.8142 | 350958.3238
1 | 70 | CONCLUIDO | 7.8756 | 12.7 | 8.91 | 9.9 | 0.16 | 54 | 142.15 | 47.83 | 1.25 | 52 | 23.07 | 17765.46 | 91.93 | 1324.14 | 60.09 | 27.17 | 16463.24 | 0.45 | 0.88 | 0.19 | 1.05 | 1 | 10 | 261.1113 | 357.264 | 323.1672 | 261111.2964 | 357263.9952 | 3.4066e-06 | 11.0243 | 323167.2209
2 | 70 | CONCLUIDO | 8.2303 | 12.15 | 8.68 | 12.11 | 0.19 | 43 | 142.49 | 47.83 | 1.5 | 41 | 23.16 | 17807.56 | 87.09 | 1324.09 | 52.92 | 27.17 | 12932.13 | 0.51 | 0.9 | 0.18 | 0.83 | 1 | 10 | 243.4578 | 333.1097 | 301.3182 | 243457.7775 | 333109.6717 | 3.56e-06 | 10.5469 | 301318.1522
3 | 70 | CONCLUIDO | 8.5379 | 11.71 | 8.47 | 14.53 | 0.22 | 35 | 142.83 | 47.83 | 1.75 | 33 | 23.25 | 17849.7 | 82.36 | 1324.04 | 46.93 | 27.17 | 9979.67 | 0.58 | 0.92 | 0.15 | 0.62 | 1 | 10 | 236.7243 | 323.8967 | 292.9844 | 236724.3434 | 323896.6901 | 3.6931e-06 | 10.1649 | 292984.4446
4 | 70 | CONCLUIDO | 8.6493 | 11.56 | 8.47 | 16.93 | 0.25 | 30 | 143.17 | 47.83 | 2 | 28 | 23.34 | 17891.86 | 80.16 | 1324.03 | 46.51 | 27.17 | 9792.66 | 0.58 | 0.92 | 0.16 | 0.61 | 1 | 10 | 234.3633 | 320.6662 | 290.0622 | 234363.2665 | 320666.1606 | 3.7412e-06 | 10.0347 | 290062.2323
5 | 70 | CONCLUIDO | 8.8099 | 11.35 | 8.37 | 19.32 | 0.28 | 26 | 143.51 | 47.83 | 2.25 | 24 | 23.44 | 17934.06 | 75.98 | 1323.97 | 43.44 | 27.17 | 8277.42 | 0.63 | 0.93 | 0.15 | 0.52 | 1 | 10 | 220.2643 | 301.3753 | 272.6125 | 220264.3072 | 301375.3425 | 3.8107e-06 | 9.8524 | 272612.5028
6 | 70 | CONCLUIDO | 8.9733 | 11.14 | 8.28 | 22.58 | 0.31 | 22 | 143.86 | 47.83 | 2.5 | 17 | 23.53 | 17976.29 | 72.34 | 1324.04 | 40.46 | 27.17 | 6808.91 | 0.67 | 0.94 | 0.15 | 0.43 | 1 | 10 | 216.5588 | 296.3053 | 268.0264 | 216558.8287 | 296305.3433 | 3.8814e-06 | 9.6701 | 268026.3772
7 | 70 | CONCLUIDO | 8.9865 | 11.13 | 8.29 | 23.69 | 0.34 | 21 | 144.2 | 47.83 | 2.75 | 4 | 23.62 | 18018.55 | 70.66 | 1324.14 | 40.47 | 27.17 | 6816.62 | 0.67 | 0.94 | 0.16 | 0.44 | 1 | 10 | 215.4713 | 294.8174 | 266.6804 | 215471.3185 | 294817.3638 | 3.8871e-06 | 9.6615 | 266680.4084
8 | 70 | CONCLUIDO | 9.03 | 11.07 | 8.27 | 24.8 | 0.37 | 20 | 144.54 | 47.83 | 3 | 0 | 23.71 | 18060.85 | 70.38 | 1324.08 | 39.53 | 27.17 | 6355.48 | 0.69 | 0.94 | 0.16 | 0.41 | 1 | 10 | 214.9397 | 294.09 | 266.0225 | 214939.7068 | 294089.9892 | 3.9059e-06 | 9.6094 | 266022.4534

## RESULTADOS_16
Unnamed: 0 | Volume de calda [L] | STATUS | Capacidade operacional [ha/h] | Tempo de missao [h] | Tempo util [h] | Tempo por voo [min] | Autonomia Projetada [h] | N° Voos | MTOW [kg] | Massa Estrutura [kg] | Combustível [kg] | Abastecimentos | Massa gerador | Potência gerador [W] | Combustível consumido [L] | Calda cons [L] | Distância percorrida [km] | Distância Pulverizando [km] | RTL ACUMULADO[m] | EOC [km/km] | EOC [h/h] | Tempo de manobra [h] | Tempo rtl_rtw [h] | V pulv [m/s] | V desloc [m/s] | Preço Total por ha Simples [R$/ha] | Preço Total por ha Presumido [R$/ha] | Preço Total por ha Real [R$/ha] | Preço Total Simples [R$] | Preço Total Presumido [R$] | Prod CAPEX [ha/h/R$] | Dias Trabalhados | Preço Total Real [R$]
0 | 90 | CONCLUIDO | 6.5829 | 15.19 | 9.64 | 6.57 | 0.1 | 88 | 176.73 | 52.44 | 1 | 86 | 33.29 | 22031.19 | 120.6 | 1324.48 | 82.91 | 27.17 | 27701.06 | 0.33 | 0.81 | 0.25 | 1.78 | 1 | 10 | 345.6584 | 472.945 | 427.8078 | 345658.3533 | 472945.0083 | 2.6704e-06 | 13.1858 | 427807.8005
1 | 90 | CONCLUIDO | 7.1785 | 13.93 | 9.16 | 8.33 | 0.13 | 66 | 177.1 | 52.44 | 1.25 | 64 | 33.41 | 22076.81 | 112.87 | 1324.38 | 68.03 | 27.17 | 20374.08 | 0.4 | 0.85 | 0.21 | 1.31 | 1 | 10 | 316.191 | 432.6264 | 391.3372 | 316190.9664 | 432626.4296 | 2.912e-06 | 12.092 | 391337.1704
2 | 90 | CONCLUIDO | 7.5686 | 13.21 | 8.91 | 10.08 | 0.15 | 53 | 177.47 | 52.44 | 1.5 | 51 | 33.53 | 22122.46 | 107.94 | 1324.3 | 60.12 | 27.17 | 16483.97 | 0.45 | 0.88 | 0.19 | 1.05 | 1 | 10 | 295.2338 | 403.9519 | 365.3993 | 295233.8086 | 403951.9217 | 3.0702e-06 | 11.467 | 365399.3172
3 | 90 | CONCLUIDO | 7.8756 | 12.7 | 8.71 | 11.88 | 0.17 | 44 | 177.84 | 52.44 | 1.75 | 42 | 33.65 | 22168.15 | 103.66 | 1324.05 | 53.98 | 27.17 | 13455.64 | 0.5 | 0.9 | 0.18 | 0.86 | 1 | 10 | 277.3068 | 379.4234 | 343.2118 | 277306.8072 | 379423.4075 | 3.1947e-06 | 11.0243 | 343211.77
4 | 90 | CONCLUIDO | 8.1954 | 12.2 | 8.47 | 13.73 | 0.2 | 37 | 178.21 | 52.44 | 2 | 35 | 33.77 | 22213.89 | 98.52 | 1324.13 | 45.94 | 27.17 | 9474.71 | 0.59 | 0.92 | 0.16 | 0.61 | 1 | 10 | 269.041 | 368.1137 | 332.9815 | 269040.9625 | 368113.7142 | 3.3245e-06 | 10.5903 | 332981.458
5 | 90 | CONCLUIDO | 8.2382 | 12.14 | 8.54 | 15.54 | 0.22 | 33 | 178.59 | 52.44 | 2.25 | 31 | 33.89 | 22259.66 | 97.94 | 1324.13 | 49.1 | 27.17 | 11071.76 | 0.55 | 0.91 | 0.16 | 0.69 | 1 | 10 | 258.3122 | 353.4342 | 319.7029 | 258312.202 | 353434.1506 | 3.3418e-06 | 10.5382 | 319702.8914
6 | 90 | CONCLUIDO | 8.4604 | 11.82 | 8.4 | 18.01 | 0.25 | 28 | 178.96 | 52.44 | 2.5 | 26 | 34.02 | 22305.48 | 94.25 | 1323.98 | 44.46 | 27.17 | 8779.3 | 0.61 | 0.93 | 0.15 | 0.55 | 1 | 10 | 252.9286 | 346.0681 | 313.0399 | 252928.6298 | 346068.1098 | 3.432e-06 | 10.2604 | 313039.8551
7 | 90 | CONCLUIDO | 8.5853 | 11.65 | 8.34 | 20.01 | 0.27 | 25 | 179.33 | 52.44 | 2.75 | 23 | 34.14 | 22351.34 | 91.62 | 1323.97 | 42.41 | 27.17 | 7769.09 | 0.64 | 0.94 | 0.15 | 0.48 | 1 | 10 | 249.8213 | 341.8165 | 309.194 | 249821.2532 | 341816.46 | 3.4826e-06 | 10.1128 | 309193.9768
8 | 90 | CONCLUIDO | 8.6649 | 11.54 | 8.3 | 21.66 | 0.3 | 23 | 179.7 | 52.44 | 3 | 21 | 34.26 | 22397.24 | 88.72 | 1323.94 | 41.29 | 27.17 | 7219.4 | 0.66 | 0.94 | 0.15 | 0.45 | 1 | 10 | 247.1137 | 338.1118 | 305.8429 | 247113.6842 | 338111.8445 | 3.5149e-06 | 10.0174 | 305842.9246
9 | 90 | CONCLUIDO | 8.8106 | 11.35 | 8.22 | 24.65 | 0.32 | 20 | 180.07 | 52.44 | 3.25 | 18 | 34.38 | 22443.18 | 85.71 | 1324.08 | 38.62 | 27.17 | 5897.77 | 0.7 | 0.95 | 0.14 | 0.36 | 1 | 10 | 233.4261 | 319.3839 | 288.9023 | 233426.0858 | 319383.8686 | 3.574e-06 | 9.8524 | 288902.3204
10 | 90 | CONCLUIDO | 8.914 | 11.22 | 8.16 | 27.19 | 0.34 | 18 | 180.45 | 52.44 | 3.5 | 16 | 34.51 | 22489.16 | 82.09 | 1324 | 37.02 | 27.17 | 5106.9 | 0.73 | 0.96 | 0.13 | 0.3 | 1 | 10 | 230.1447 | 314.8942 | 284.8411 | 230144.7424 | 314894.1898 | 3.616e-06 | 9.7396 | 284841.1303
11 | 90 | CONCLUIDO | 8.9056 | 11.23 | 8.2 | 28.95 | 0.37 | 17 | 180.82 | 52.44 | 3.75 | 10 | 34.63 | 22535.19 | 80.93 | 1324.1 | 38.03 | 27.17 | 5619.58 | 0.71 | 0.95 | 0.14 | 0.35 | 1 | 10 | 229.6227 | 314.1799 | 284.195 | 229622.6686 | 314179.8654 | 3.6126e-06 | 9.7483 | 284194.98
12 | 90 | CONCLUIDO | 8.9639 | 11.16 | 8.17 | 30.62 | 0.39 | 16 | 181.19 | 52.44 | 4 | 0 | 34.75 | 22581.25 | 79.43 | 1323.99 | 36.48 | 27.17 | 4846.05 | 0.74 | 0.96 | 0.15 | 0.31 | 1 | 10 | 228.1472 | 312.1611 | 282.3688 | 228147.1937 | 312161.0556 | 3.6362e-06 | 9.6875 | 282368.8426

## RESULTADOS_20
Unnamed: 0 | Volume de calda [L] | STATUS | Capacidade operacional [ha/h] | Tempo de missao [h] | Tempo util [h] | Tempo por voo [min] | Autonomia Projetada [h] | N° Voos | MTOW [kg] | Massa Estrutura [kg] | Combustível [kg] | Abastecimentos | Massa gerador | Potência gerador [W] | Combustível consumido [L] | Calda cons [L] | Distância percorrida [km] | Distância Pulverizando [km] | RTL ACUMULADO[m] | EOC [km/km] | EOC [h/h] | Tempo de manobra [h] | Tempo rtl_rtw [h] | V pulv [m/s] | V desloc [m/s] | Preço Total por ha Simples [R$/ha] | Preço Total por ha Presumido [R$/ha] | Preço Total por ha Real [R$/ha] | Preço Total Simples [R$] | Preço Total Presumido [R$] | Prod CAPEX [ha/h/R$] | Dias Trabalhados | Preço Total Real [R$]
0 | 110 | CONCLUIDO | 5.9177 | 16.9 | 9.94 | 5.79 | 0.08 | 103 | 213.37 | 56.13 | 1 | 101 | 46.25 | 26550.29 | 142.19 | 1324.46 | 92.38 | 27.17 | 32362.33 | 0.29 | 0.79 | 0.27 | 2.08 | 1 | 10 | 423.7845 | 579.8406 | 524.5014 | 423784.4549 | 579840.5872 | 2.2767e-06 | 14.6701 | 524501.4154
1 | 110 | CONCLUIDO | 6.5233 | 15.33 | 9.42 | 7.25 | 0.1 | 78 | 213.78 | 56.13 | 1.25 | 76 | 46.4 | 26600.32 | 133.32 | 1324.22 | 76.29 | 27.17 | 24445.29 | 0.36 | 0.83 | 0.23 | 1.57 | 1 | 10 | 376.2949 | 514.8633 | 465.7254 | 376294.8941 | 514863.2751 | 2.5097e-06 | 13.3073 | 465725.4467
2 | 110 | CONCLUIDO | 6.983 | 14.32 | 9.09 | 8.8 | 0.12 | 62 | 214.19 | 56.13 | 1.5 | 60 | 46.56 | 26650.41 | 127.18 | 1324.2 | 65.85 | 27.17 | 19304.04 | 0.41 | 0.86 | 0.21 | 1.24 | 1 | 10 | 339.0443 | 463.8953 | 419.6218 | 339044.2803 | 463895.3418 | 2.6866e-06 | 12.4306 | 419621.8215
3 | 110 | CONCLUIDO | 7.299 | 13.7 | 8.89 | 10.26 | 0.14 | 52 | 214.59 | 56.13 | 1.75 | 50 | 46.72 | 26700.55 | 122.9 | 1324.01 | 59.6 | 27.17 | 16227.55 | 0.46 | 0.88 | 0.19 | 1.04 | 1 | 10 | 329.0258 | 450.1876 | 407.2223 | 329025.7888 | 450187.5998 | 2.8081e-06 | 11.8924 | 407222.3271
4 | 110 | CONCLUIDO | 7.5903 | 13.17 | 8.7 | 11.87 | 0.17 | 44 | 215 | 56.13 | 2 | 42 | 46.87 | 26750.75 | 118.91 | 1324.2 | 53.74 | 27.17 | 13339.52 | 0.51 | 0.9 | 0.18 | 0.85 | 1 | 10 | 310.0592 | 424.2367 | 383.7481 | 310059.2053 | 424236.6835 | 2.9202e-06 | 11.4323 | 383748.1298
5 | 110 | CONCLUIDO | 7.8471 | 12.74 | 8.53 | 13.46 | 0.19 | 38 | 215.41 | 56.13 | 2.25 | 36 | 47.03 | 26801 | 114.89 | 1324.11 | 47.85 | 27.17 | 10422.88 | 0.57 | 0.92 | 0.17 | 0.67 | 1 | 10 | 292.4186 | 400.1 | 361.9151 | 292418.6122 | 400100.0458 | 3.019e-06 | 11.059 | 361915.059
6 | 110 | CONCLUIDO | 7.8249 | 12.78 | 8.69 | 14.9 | 0.21 | 35 | 215.82 | 56.13 | 2.5 | 33 | 47.19 | 26851.31 | 115.99 | 1323.94 | 54.82 | 27.17 | 13925.15 | 0.5 | 0.9 | 0.14 | 0.84 | 1 | 10 | 294.0744 | 402.3655 | 363.9643 | 294074.3583 | 402365.5107 | 3.0105e-06 | 11.0938 | 363964.3111
7 | 110 | CONCLUIDO | 8.1043 | 12.34 | 8.46 | 16.92 | 0.23 | 30 | 216.22 | 56.13 | 2.75 | 28 | 47.35 | 26901.66 | 111.05 | 1324.14 | 46.27 | 27.17 | 9675.22 | 0.59 | 0.92 | 0.16 | 0.61 | 1 | 10 | 285.9224 | 391.2117 | 353.875 | 285922.4497 | 391211.7097 | 3.1179e-06 | 10.7118 | 353875.0132
8 | 110 | CONCLUIDO | 8.2427 | 12.13 | 8.38 | 18.62 | 0.25 | 27 | 216.63 | 56.13 | 3 | 25 | 47.51 | 26952.08 | 108.65 | 1324.1 | 43.63 | 27.17 | 8370.21 | 0.62 | 0.93 | 0.15 | 0.53 | 1 | 10 | 271.9253 | 372.0602 | 336.5513 | 271925.341 | 372060.248 | 3.1712e-06 | 10.5295 | 336551.3401
9 | 110 | CONCLUIDO | 8.3258 | 12.01 | 8.34 | 20.02 | 0.27 | 25 | 217.04 | 56.13 | 3.25 | 23 | 47.66 | 27002.55 | 106.73 | 1324.02 | 42.51 | 27.17 | 7818.04 | 0.64 | 0.94 | 0.15 | 0.49 | 1 | 10 | 269.3615 | 368.5523 | 333.3782 | 269361.4932 | 368552.2784 | 3.2032e-06 | 10.4253 | 333378.1662
10 | 110 | CONCLUIDO | 8.4148 | 11.88 | 8.3 | 21.65 | 0.29 | 23 | 217.45 | 56.13 | 3.5 | 21 | 47.82 | 27053.07 | 104.18 | 1324.13 | 41.22 | 27.17 | 7182.55 | 0.66 | 0.94 | 0.14 | 0.45 | 1 | 10 | 266.541 | 364.6932 | 329.8874 | 266541.004 | 364693.1606 | 3.2374e-06 | 10.3125 | 329887.3572
11 | 110 | CONCLUIDO | 8.5139 | 11.75 | 8.25 | 23.56 | 0.31 | 21 | 217.86 | 56.13 | 3.75 | 19 | 47.98 | 27103.65 | 102.07 | 1324.01 | 39.54 | 27.17 | 6352.81 | 0.69 | 0.95 | 0.14 | 0.39 | 1 | 10 | 263.9179 | 361.1041 | 326.6409 | 263917.9155 | 361104.1353 | 3.2755e-06 | 10.1997 | 326640.8634
12 | 110 | CONCLUIDO | 8.619 | 11.6 | 8.19 | 25.85 | 0.33 | 19 | 218.27 | 56.13 | 4 | 17 | 48.15 | 27154.29 | 99.51 | 1324.03 | 37.45 | 27.17 | 5318.11 | 0.73 | 0.95 | 0.14 | 0.33 | 1 | 10 | 260.9756 | 357.0783 | 322.9993 | 260975.6036 | 357078.3343 | 3.316e-06 | 10.0694 | 322999.2792
13 | 110 | CONCLUIDO | 8.5987 | 11.63 | 8.26 | 27.52 | 0.35 | 18 | 218.68 | 56.13 | 4.25 | 16 | 48.31 | 27204.98 | 98.85 | 1324.12 | 40.5 | 27.17 | 6845.99 | 0.67 | 0.95 | 0.13 | 0.4 | 1 | 10 | 260.9995 | 357.1111 | 323.0289 | 260999.5454 | 357111.0925 | 3.3082e-06 | 10.0955 | 323028.9111
14 | 110 | CONCLUIDO | 8.6799 | 11.52 | 8.19 | 28.91 | 0.36 | 17 | 219.09 | 56.13 | 4.5 | 15 | 48.47 | 27255.72 | 95.96 | 1323.94 | 37.78 | 27.17 | 5495.29 | 0.72 | 0.95 | 0.14 | 0.34 | 1 | 10 | 257.9502 | 352.9388 | 319.2548 | 257950.1545 | 352938.7813 | 3.3394e-06 | 10 | 319254.7994
15 | 110 | CONCLUIDO | 8.7846 | 11.38 | 8.14 | 32.55 | 0.38 | 15 | 219.51 | 56.13 | 4.75 | 13 | 48.63 | 27306.53 | 92.78 | 1324.18 | 36.11 | 27.17 | 4668.63 | 0.75 | 0.96 | 0.13 | 0.28 | 1 | 10 | 244.3934 | 334.3898 | 302.4761 | 244393.3992 | 334389.8307 | 3.3797e-06 | 9.8785 | 302476.1346
16 | 110 | CONCLUIDO | 8.7843 | 11.38 | 8.14 | 32.55 | 0.4 | 15 | 219.92 | 56.13 | 5 | 12 | 48.79 | 27357.39 | 91.62 | 1324.01 | 36.12 | 27.17 | 4672.88 | 0.75 | 0.96 | 0.13 | 0.28 | 1 | 10 | 243.6776 | 333.4105 | 301.5902 | 243677.6249 | 333410.4766 | 3.3796e-06 | 9.8785 | 301590.2487
17 | 110 | CONCLUIDO | 8.8274 | 11.33 | 8.12 | 34.82 | 0.42 | 14 | 220.33 | 56.13 | 5.25 | 6 | 48.95 | 27408.3 | 90.52 | 1324.08 | 35.49 | 27.17 | 4361.07 | 0.77 | 0.96 | 0.14 | 0.27 | 1 | 10 | 242.5306 | 331.841 | 300.1706 | 242530.566 | 331841.0201 | 3.3961e-06 | 9.8351 | 300170.5789
18 | 110 | CONCLUIDO | 8.8218 | 11.34 | 8.13 | 34.85 | 0.44 | 14 | 220.74 | 56.13 | 5.5 | 1 | 49.12 | 27459.27 | 89.02 | 1323.94 | 35.51 | 27.17 | 4371.36 | 0.77 | 0.96 | 0.15 | 0.28 | 1 | 10 | 241.6892 | 330.6898 | 299.1292 | 241689.1884 | 330689.8101 | 3.394e-06 | 9.8438 | 299129.2388
19 | 110 | CONCLUIDO | 8.8181 | 11.34 | 8.14 | 34.87 | 0.46 | 14 | 221.16 | 56.13 | 5.75 | 0 | 49.28 | 27510.3 | 89.19 | 1324 | 35.63 | 27.17 | 4432.96 | 0.76 | 0.96 | 0.15 | 0.28 | 1 | 10 | 241.8601 | 330.9237 | 299.3408 | 241860.0979 | 330923.656 | 3.3926e-06 | 9.8438 | 299340.7668

## RESULTADOS_28
Unnamed: 0 | Volume de calda [L] | STATUS | Capacidade operacional [ha/h] | Tempo de missao [h] | Tempo util [h] | Tempo por voo [min] | Autonomia Projetada [h] | N° Voos | MTOW [kg] | Massa Estrutura [kg] | Combustível [kg] | Abastecimentos | Massa gerador | Potência gerador [W] | Combustível consumido [L] | Calda cons [L] | Distância percorrida [km] | Distância Pulverizando [km] | RTL ACUMULADO[m] | EOC [km/km] | EOC [h/h] | Tempo de manobra [h] | Tempo rtl_rtw [h] | V pulv [m/s] | V desloc [m/s] | Preço Total por ha Simples [R$/ha] | Preço Total por ha Presumido [R$/ha] | Preço Total por ha Real [R$/ha] | Preço Total Simples [R$] | Preço Total Presumido [R$] | Prod CAPEX [ha/h/R$] | Dias Trabalhados | Preço Total Real [R$]
0 | 150 | CONCLUIDO | 4.6647 | 21.44 | 10.72 | 4.63 | 0.06 | 139 | 296.65 | 61.82 | 1 | 137 | 83.83 | 36821.52 | 191.57 | 1324.51 | 117.01 | 27.17 | 44500.4 | 0.23 | 0.73 | 0.33 | 2.86 | 1 | 10 | 621.4609 | 850.3102 | 769.1578 | 621460.9165 | 850310.2428 | 1.6489e-06 | 18.6111 | 769157.8267
1 | 150 | CONCLUIDO | 5.3548 | 18.67 | 9.96 | 5.8 | 0.07 | 103 | 297.17 | 61.82 | 1.25 | 101 | 84.1 | 36885.7 | 176.83 | 1324.5 | 93.26 | 27.17 | 32801.32 | 0.29 | 0.78 | 0.27 | 2.1 | 1 | 10 | 519.152 | 710.3266 | 642.5341 | 519151.9814 | 710326.6443 | 1.8928e-06 | 16.2066 | 642534.0663
2 | 150 | CONCLUIDO | 5.8887 | 16.98 | 9.48 | 7.03 | 0.09 | 81 | 297.7 | 61.82 | 1.5 | 79 | 84.37 | 36949.99 | 167.45 | 1324.5 | 78.02 | 27.17 | 25291.02 | 0.35 | 0.82 | 0.24 | 1.63 | 1 | 10 | 463.8461 | 634.6547 | 574.0841 | 463846.0898 | 634654.6836 | 2.0815e-06 | 14.7396 | 574084.1313
3 | 150 | CONCLUIDO | 6.2886 | 15.9 | 9.18 | 8.22 | 0.1 | 67 | 298.22 | 61.82 | 1.75 | 65 | 84.65 | 37014.39 | 161.13 | 1324.29 | 68.57 | 27.17 | 20639.51 | 0.4 | 0.85 | 0.22 | 1.33 | 1 | 10 | 421.5662 | 576.8055 | 521.756 | 421566.1918 | 576805.4618 | 2.2229e-06 | 13.8021 | 521755.9581
4 | 150 | CONCLUIDO | 6.5656 | 15.23 | 9.01 | 9.32 | 0.12 | 58 | 298.74 | 61.82 | 2 | 56 | 84.92 | 37078.91 | 157.19 | 1324.34 | 63.38 | 27.17 | 18087.1 | 0.43 | 0.87 | 0.2 | 1.16 | 1 | 10 | 409.4468 | 560.2232 | 506.7562 | 409446.7885 | 560223.1596 | 2.3208e-06 | 13.2205 | 506756.2475
5 | 150 | CONCLUIDO | 6.8433 | 14.61 | 8.84 | 10.61 | 0.13 | 50 | 299.26 | 61.82 | 2.25 | 48 | 85.19 | 37143.54 | 153.19 | 1324.16 | 58.03 | 27.17 | 15455.35 | 0.47 | 0.88 | 0.18 | 0.98 | 1 | 10 | 387.3179 | 529.9455 | 479.3682 | 387317.9373 | 529945.4891 | 2.419e-06 | 12.6823 | 479368.2354
6 | 150 | CONCLUIDO | 7.0695 | 14.15 | 8.7 | 11.87 | 0.15 | 44 | 299.79 | 61.82 | 2.5 | 42 | 85.47 | 37208.42 | 149.89 | 1324.12 | 53.62 | 27.17 | 13277.41 | 0.51 | 0.9 | 0.18 | 0.85 | 1 | 10 | 367.8398 | 503.2946 | 455.2609 | 367839.7684 | 503294.599 | 2.4989e-06 | 12.283 | 455260.8689
7 | 150 | CONCLUIDO | 7.2301 | 13.83 | 8.61 | 12.92 | 0.16 | 40 | 300.32 | 61.82 | 2.75 | 38 | 85.74 | 37273.29 | 147.4 | 1324.05 | 50.79 | 27.17 | 11881.78 | 0.54 | 0.91 | 0.17 | 0.76 | 1 | 10 | 362.1291 | 495.481 | 448.193 | 362129.1277 | 495481.0485 | 2.5557e-06 | 12.0052 | 448193.0326
8 | 150 | CONCLUIDO | 7.4306 | 13.46 | 8.46 | 14.1 | 0.18 | 36 | 300.84 | 61.82 | 3 | 34 | 86.02 | 37338.27 | 143.55 | 1324.17 | 46.02 | 27.17 | 9520.12 | 0.59 | 0.92 | 0.15 | 0.61 | 1 | 10 | 343.558 | 470.0712 | 425.2083 | 343558.0188 | 470071.238 | 2.6266e-06 | 11.684 | 425208.2988
9 | 150 | CONCLUIDO | 7.4004 | 13.51 | 8.63 | 15.22 | 0.19 | 34 | 301.37 | 61.82 | 3.25 | 32 | 86.3 | 37403.38 | 145.81 | 1324.06 | 52.12 | 27.17 | 12576.46 | 0.52 | 0.9 | 0.16 | 0.77 | 1 | 10 | 346.533 | 474.1418 | 428.8904 | 346533.0357 | 474141.7873 | 2.6159e-06 | 11.7274 | 428890.3606
10 | 150 | CONCLUIDO | 7.6242 | 13.12 | 8.45 | 16.9 | 0.21 | 30 | 301.9 | 61.82 | 3.5 | 28 | 86.58 | 37468.6 | 141.72 | 1324.26 | 46.01 | 27.17 | 9540.66 | 0.59 | 0.92 | 0.15 | 0.6 | 1 | 10 | 338.4442 | 463.0743 | 418.8791 | 338444.1823 | 463074.2613 | 2.695e-06 | 11.3889 | 418879.1037
11 | 150 | CONCLUIDO | 7.7149 | 12.96 | 8.41 | 18.02 | 0.22 | 28 | 302.43 | 61.82 | 3.75 | 26 | 86.86 | 37533.94 | 140.17 | 1324.03 | 44.64 | 27.17 | 8868.28 | 0.61 | 0.93 | 0.15 | 0.56 | 1 | 10 | 335.5785 | 459.1534 | 415.3324 | 335578.5338 | 459153.3546 | 2.727e-06 | 11.25 | 415332.4028
12 | 150 | CONCLUIDO | 7.8066 | 12.81 | 8.37 | 19.31 | 0.24 | 26 | 302.96 | 61.82 | 4 | 24 | 87.14 | 37599.4 | 138.54 | 1324.03 | 43.34 | 27.17 | 8230.27 | 0.63 | 0.93 | 0.15 | 0.51 | 1 | 10 | 321.7945 | 440.2934 | 398.2724 | 321794.4843 | 440293.41 | 2.7595e-06 | 11.1198 | 398272.4249
13 | 150 | CONCLUIDO | 7.9083 | 12.64 | 8.31 | 20.79 | 0.25 | 24 | 303.49 | 61.82 | 4.25 | 22 | 87.42 | 37664.98 | 136.49 | 1323.99 | 41.59 | 27.17 | 7365.01 | 0.65 | 0.94 | 0.15 | 0.46 | 1 | 10 | 318.287 | 435.4944 | 393.9314 | 318287.0325 | 435494.3597 | 2.7954e-06 | 10.9722 | 393931.3893
14 | 150 | CONCLUIDO | 7.9546 | 12.57 | 8.3 | 21.64 | 0.26 | 23 | 304.03 | 61.82 | 4.5 | 21 | 87.7 | 37730.68 | 135.46 | 1324.02 | 41.02 | 27.17 | 7080.78 | 0.66 | 0.94 | 0.15 | 0.44 | 1 | 10 | 316.7997 | 433.4593 | 392.0905 | 316799.672 | 433459.2875 | 2.8118e-06 | 10.9115 | 392090.5414
15 | 150 | CONCLUIDO | 7.9998 | 12.5 | 8.28 | 22.58 | 0.28 | 22 | 304.56 | 61.82 | 4.75 | 20 | 87.99 | 37796.51 | 134.24 | 1323.94 | 40.65 | 27.17 | 6903.87 | 0.67 | 0.94 | 0.14 | 0.43 | 1 | 10 | 315.1774 | 431.2396 | 390.0827 | 315177.3947 | 431239.6161 | 2.8278e-06 | 10.8507 | 390082.7124
16 | 150 | CONCLUIDO | 8.1076 | 12.33 | 8.23 | 24.68 | 0.29 | 20 | 305.09 | 61.82 | 5 | 18 | 88.27 | 37862.45 | 132.27 | 1324.19 | 38.73 | 27.17 | 5952.57 | 0.7 | 0.95 | 0.14 | 0.37 | 1 | 10 | 312.003 | 426.8962 | 386.1539 | 312002.9707 | 426896.2291 | 2.8659e-06 | 10.7031 | 386153.8521
17 | 150 | CONCLUIDO | 8.1679 | 12.24 | 8.19 | 25.86 | 0.31 | 19 | 305.63 | 61.82 | 5.25 | 17 | 88.56 | 37928.52 | 130.69 | 1323.94 | 37.66 | 27.17 | 5420.54 | 0.72 | 0.95 | 0.14 | 0.34 | 1 | 10 | 309.8982 | 424.0164 | 383.5488 | 309898.1856 | 424016.3693 | 2.8872e-06 | 10.625 | 383548.8422
18 | 150 | CONCLUIDO | 8.2274 | 12.15 | 8.16 | 27.19 | 0.32 | 18 | 306.17 | 61.82 | 5.5 | 16 | 88.84 | 37994.72 | 128.71 | 1324.03 | 36.89 | 27.17 | 5044.3 | 0.74 | 0.96 | 0.13 | 0.3 | 1 | 10 | 296.6975 | 405.9546 | 367.2109 | 296697.5134 | 405954.6272 | 2.9082e-06 | 10.5469 | 367210.8873
19 | 150 | CONCLUIDO | 8.2453 | 12.13 | 8.19 | 28.89 | 0.33 | 17 | 306.7 | 61.82 | 5.75 | 15 | 89.13 | 38061.04 | 128.5 | 1323.97 | 37.83 | 27.17 | 5516.63 | 0.72 | 0.95 | 0.13 | 0.33 | 1 | 10 | 296.4216 | 405.5772 | 366.8694 | 296421.6361 | 405577.1597 | 2.9145e-06 | 10.5295 | 366869.4448
20 | 150 | CONCLUIDO | 8.2453 | 12.13 | 8.19 | 28.89 | 0.35 | 17 | 307.24 | 61.82 | 6 | 15 | 89.42 | 38127.48 | 127.48 | 1324.03 | 37.77 | 27.17 | 5489.96 | 0.72 | 0.95 | 0.13 | 0.33 | 1 | 10 | 295.7484 | 404.656 | 366.0362 | 295748.4286 | 404656.0475 | 2.9145e-06 | 10.5295 | 366036.2423
21 | 150 | CONCLUIDO | 8.2963 | 12.05 | 8.17 | 30.63 | 0.36 | 16 | 307.78 | 61.82 | 6.25 | 14 | 89.71 | 38194.05 | 126.17 | 1323.94 | 37.15 | 27.17 | 5182.82 | 0.73 | 0.96 | 0.13 | 0.31 | 1 | 10 | 293.9287 | 402.1662 | 363.784 | 293928.69 | 402166.2008 | 2.9326e-06 | 10.4601 | 363784.0231
22 | 150 | CONCLUIDO | 8.3529 | 11.97 | 8.14 | 32.57 | 0.38 | 15 | 308.32 | 61.82 | 6.5 | 13 | 90 | 38260.74 | 124.35 | 1324.04 | 36.25 | 27.17 | 4740.1 | 0.75 | 0.96 | 0.13 | 0.29 | 1 | 10 | 291.8536 | 399.3269 | 361.2157 | 291853.5772 | 399326.9399 | 2.9526e-06 | 10.3906 | 361215.7372
23 | 150 | CONCLUIDO | 8.3534 | 11.97 | 8.14 | 32.56 | 0.39 | 15 | 308.86 | 61.82 | 6.75 | 13 | 90.29 | 38327.57 | 123.57 | 1323.95 | 36.25 | 27.17 | 4736.57 | 0.75 | 0.96 | 0.13 | 0.29 | 1 | 10 | 291.3387 | 398.6225 | 360.5785 | 291338.717 | 398622.4856 | 2.9527e-06 | 10.3906 | 360578.515
24 | 150 | CONCLUIDO | 8.411 | 11.89 | 8.11 | 34.77 | 0.4 | 14 | 309.41 | 61.82 | 7 | 12 | 90.59 | 38394.52 | 122.14 | 1324.05 | 35.42 | 27.17 | 4325.9 | 0.77 | 0.96 | 0.13 | 0.26 | 1 | 10 | 289.5344 | 396.1538 | 358.3454 | 289534.4193 | 396153.7658 | 2.9731e-06 | 10.3212 | 358345.4064
25 | 150 | CONCLUIDO | 8.4734 | 11.8 | 8.08 | 37.3 | 0.42 | 13 | 309.95 | 61.82 | 7.25 | 11 | 90.88 | 38461.6 | 120.32 | 1324.01 | 34.35 | 27.17 | 3798.99 | 0.79 | 0.97 | 0.13 | 0.23 | 1 | 10 | 287.4429 | 393.2921 | 355.7569 | 287442.9496 | 393292.1248 | 2.9952e-06 | 10.2431 | 355756.8764
26 | 150 | CONCLUIDO | 8.4986 | 11.77 | 8.05 | 37.14 | 0.43 | 13 | 310.5 | 61.82 | 7.5 | 11 | 91.18 | 38528.81 | 117.94 | 1323.99 | 33.32 | 27.17 | 3283.42 | 0.82 | 0.97 | 0.12 | 0.19 | 1 | 10 | 285.4863 | 390.615 | 353.3352 | 285486.3069 | 390614.9599 | 3.0041e-06 | 10.217 | 353335.2163
27 | 150 | CONCLUIDO | 8.5094 | 11.75 | 8.09 | 40.44 | 0.44 | 12 | 311.04 | 61.82 | 7.75 | 10 | 91.47 | 38596.15 | 117.94 | 1323.96 | 34.55 | 27.17 | 3903.63 | 0.79 | 0.96 | 0.13 | 0.23 | 1 | 10 | 285.5024 | 390.637 | 353.3552 | 285502.4464 | 390637.0427 | 3.0079e-06 | 10.1997 | 353355.1916
28 | 150 | CONCLUIDO | 8.5139 | 11.75 | 8.08 | 40.41 | 0.46 | 12 | 311.59 | 61.82 | 8 | 10 | 91.77 | 38663.62 | 116.64 | 1324.03 | 34.46 | 27.17 | 3858.92 | 0.79 | 0.97 | 0.13 | 0.23 | 1 | 10 | 284.578 | 389.3721 | 352.211 | 284577.9561 | 389372.1142 | 3.0095e-06 | 10.1997 | 352210.9861
29 | 150 | CONCLUIDO | 8.5716 | 11.67 | 8.06 | 43.95 | 0.47 | 11 | 312.14 | 61.82 | 8.25 | 9 | 92.07 | 38731.35 | 114.73 | 1324.02 | 33.69 | 27.17 | 3476.69 | 0.81 | 0.97 | 0.12 | 0.2 | 1 | 10 | 282.5843 | 386.6443 | 349.7435 | 282584.2731 | 386644.2692 | 3.0299e-06 | 10.1302 | 349743.4828
30 | 150 | CONCLUIDO | 8.5751 | 11.66 | 8.05 | 43.93 | 0.48 | 11 | 312.69 | 61.82 | 8.5 | 8 | 92.37 | 38799.09 | 114.12 | 1324.03 | 33.4 | 27.17 | 3331.19 | 0.81 | 0.97 | 0.13 | 0.2 | 1 | 10 | 282.1178 | 386.006 | 349.1662 | 282117.8068 | 386006.0294 | 3.0311e-06 | 10.1215 | 349166.1557
31 | 150 | CONCLUIDO | 8.5671 | 11.67 | 8.06 | 43.99 | 0.5 | 11 | 313.24 | 61.82 | 8.75 | 8 | 92.67 | 38866.96 | 112.06 | 1324 | 33.83 | 27.17 | 3548.49 | 0.8 | 0.97 | 0.13 | 0.21 | 1 | 10 | 280.9423 | 384.3977 | 347.7113 | 280942.3175 | 384397.6731 | 3.0283e-06 | 10.1302 | 347711.2987
32 | 150 | CONCLUIDO | 8.6273 | 11.59 | 8.04 | 48.23 | 0.51 | 10 | 313.79 | 61.82 | 9 | 4 | 92.97 | 38934.97 | 110.92 | 1323.94 | 32.88 | 27.17 | 3077.41 | 0.83 | 0.97 | 0.13 | 0.19 | 1 | 10 | 279.4422 | 382.3451 | 345.8546 | 279442.1709 | 382345.1063 | 3.0496e-06 | 10.0608 | 345854.626
33 | 150 | CONCLUIDO | 8.6217 | 11.6 | 8.05 | 48.27 | 0.52 | 10 | 314.34 | 61.82 | 9.25 | 1 | 93.27 | 39003.11 | 111.2 | 1323.94 | 32.94 | 27.17 | 3109.85 | 0.82 | 0.97 | 0.14 | 0.19 | 1 | 10 | 279.7209 | 382.7264 | 346.1995 | 279720.8546 | 382726.4137 | 3.0476e-06 | 10.0694 | 346199.5419
34 | 150 | CONCLUIDO | 8.6217 | 11.6 | 8.05 | 48.27 | 0.54 | 10 | 314.9 | 61.82 | 9.5 | 0 | 93.57 | 39071.38 | 111.36 | 1323.94 | 32.95 | 27.17 | 3111.15 | 0.82 | 0.97 | 0.13 | 0.19 | 1 | 10 | 279.8218 | 382.8646 | 346.3245 | 279821.8455 | 382864.5939 | 3.0476e-06 | 10.0694 | 346324.5344

## RESULTADOS_0
Unnamed: 0 | Volume de calda [L] | STATUS | Capacidade operacional [ha/h] | Tempo de missao [h] | Tempo util [h] | Tempo por voo [min] | Autonomia Projetada [h] | N° Voos | MTOW [kg] | Massa Estrutura [kg] | Combustível [kg] | Abastecimentos | Massa gerador | Potência gerador [W] | Combustível consumido [L] | Calda cons [L] | Distância percorrida [km] | Distância Pulverizando [km] | RTL ACUMULADO[m] | EOC [km/km] | EOC [h/h] | Tempo de manobra [h] | Tempo rtl_rtw [h] | V pulv [m/s] | V desloc [m/s] | Preço Total por ha Simples [R$/ha] | Preço Total por ha Presumido [R$/ha] | Preço Total por ha Real [R$/ha] | Preço Total Simples [R$] | Preço Total Presumido [R$] | Prod CAPEX [ha/h/R$] | Dias Trabalhados | Preço Total Real [R$]
0 | 10 | CONCLUIDO | 7.2052 | 13.88 | 10.74 | 4.81 | 0.64 | 134 | 26.11 | 12.1 | 1 | 0 | 3.01 | 3454.41 | 31.34 | 1324.85 | 111.75 | 27.17 | 41895.3 | 0.24 | 0.73 | 0.5 | 2.88 | 1 | 10 | 196.7804 | 269.2436 | 243.5473 | 196780.3508 | 269243.5572 | 4.7079e-06 | 12.0486 | 243547.33

## RESULTADOS_7
Unnamed: 0 | Volume de calda [L] | STATUS | Capacidade operacional [ha/h] | Tempo de missao [h] | Tempo util [h] | Tempo por voo [min] | Autonomia Projetada [h] | N° Voos | MTOW [kg] | Massa Estrutura [kg] | Combustível [kg] | Abastecimentos | Massa gerador | Potência gerador [W] | Combustível consumido [L] | Calda cons [L] | Distância percorrida [km] | Distância Pulverizando [km] | RTL ACUMULADO[m] | EOC [km/km] | EOC [h/h] | Tempo de manobra [h] | Tempo rtl_rtw [h] | V pulv [m/s] | V desloc [m/s] | Preço Total por ha Simples [R$/ha] | Preço Total por ha Presumido [R$/ha] | Preço Total por ha Real [R$/ha] | Preço Total Simples [R$] | Preço Total Presumido [R$] | Prod CAPEX [ha/h/R$] | Dias Trabalhados | Preço Total Real [R$]
0 | 45 | CONCLUIDO | 8.4444 | 11.84 | 8.83 | 10.59 | 0.18 | 50 | 98.71 | 39.72 | 1 | 48 | 12.99 | 12407.75 | 67.7 | 1324.45 | 57.63 | 27.17 | 15254.94 | 0.47 | 0.88 | 0.18 | 0.97 | 1 | 10 | 216.5904 | 296.3485 | 268.0654 | 216590.3577 | 296348.4827 | 4.065e-06 | 10.2778 | 268065.3995
1 | 45 | CONCLUIDO | 8.933 | 11.19 | 8.47 | 14.11 | 0.22 | 36 | 99.02 | 39.72 | 1.25 | 34 | 13.05 | 12446.14 | 60.35 | 1324 | 46.47 | 27.17 | 9740.82 | 0.58 | 0.92 | 0.15 | 0.61 | 1 | 10 | 198.428 | 271.4979 | 245.5866 | 198428.0028 | 271497.9475 | 4.3003e-06 | 9.7135 | 245586.5644
2 | 45 | CONCLUIDO | 9.0018 | 11.11 | 8.48 | 16.42 | 0.27 | 31 | 99.33 | 39.72 | 1.5 | 4 | 13.11 | 12484.55 | 58.52 | 1323.99 | 45.87 | 27.17 | 9469.91 | 0.59 | 0.92 | 0.19 | 0.63 | 1 | 10 | 196.9198 | 269.4344 | 243.72 | 196919.8458 | 269434.4205 | 4.3334e-06 | 9.6441 | 243719.9776
3 | 45 | CONCLUIDO | 9.0002 | 11.11 | 8.49 | 16.42 | 0.31 | 31 | 99.64 | 39.72 | 1.75 | 0 | 13.18 | 12522.99 | 58.51 | 1323.94 | 45.85 | 27.17 | 9456.82 | 0.59 | 0.92 | 0.19 | 0.63 | 1 | 10 | 196.9453 | 269.4692 | 243.7514 | 196945.2714 | 269469.2089 | 4.3326e-06 | 9.6441 | 243751.4458

## RESULTADOS_19
Unnamed: 0 | Volume de calda [L] | STATUS | Capacidade operacional [ha/h] | Tempo de missao [h] | Tempo util [h] | Tempo por voo [min] | Autonomia Projetada [h] | N° Voos | MTOW [kg] | Massa Estrutura [kg] | Combustível [kg] | Abastecimentos | Massa gerador | Potência gerador [W] | Combustível consumido [L] | Calda cons [L] | Distância percorrida [km] | Distância Pulverizando [km] | RTL ACUMULADO[m] | EOC [km/km] | EOC [h/h] | Tempo de manobra [h] | Tempo rtl_rtw [h] | V pulv [m/s] | V desloc [m/s] | Preço Total por ha Simples [R$/ha] | Preço Total por ha Presumido [R$/ha] | Preço Total por ha Real [R$/ha] | Preço Total Simples [R$] | Preço Total Presumido [R$] | Prod CAPEX [ha/h/R$] | Dias Trabalhados | Preço Total Real [R$]
0 | 105 | CONCLUIDO | 6.0854 | 16.43 | 9.85 | 5.97 | 0.09 | 99 | 204 | 55.27 | 1 | 97 | 42.72 | 25393.6 | 136.57 | 1324.33 | 89.86 | 27.17 | 31120.98 | 0.3 | 0.79 | 0.26 | 2 | 1 | 10 | 400.4189 | 547.8708 | 495.5827 | 400418.8653 | 547870.7568 | 2.3705e-06 | 14.2622 | 495582.7407
1 | 105 | CONCLUIDO | 6.6828 | 14.96 | 9.36 | 7.49 | 0.11 | 75 | 204.39 | 55.27 | 1.25 | 73 | 42.87 | 25442.42 | 128.19 | 1324.2 | 74.21 | 27.17 | 23417.31 | 0.37 | 0.83 | 0.23 | 1.5 | 1 | 10 | 355.4845 | 486.3896 | 439.9692 | 355484.4902 | 486389.5624 | 2.6032e-06 | 12.9861 | 439969.2252
2 | 105 | CONCLUIDO | 7.1221 | 14.04 | 9.04 | 9.04 | 0.13 | 60 | 204.79 | 55.27 | 1.5 | 58 | 43.02 | 25491.3 | 122.32 | 1324.31 | 64.43 | 27.17 | 18601.11 | 0.42 | 0.86 | 0.2 | 1.19 | 1 | 10 | 330.4309 | 452.1101 | 408.9613 | 330430.8511 | 452110.0681 | 2.7743e-06 | 12.1875 | 408961.3177
3 | 105 | CONCLUIDO | 7.4456 | 13.43 | 8.84 | 10.61 | 0.15 | 50 | 205.18 | 55.27 | 1.75 | 48 | 43.16 | 25540.22 | 118.03 | 1324.28 | 58.1 | 27.17 | 15489.94 | 0.47 | 0.88 | 0.18 | 0.98 | 1 | 10 | 310.4718 | 424.8012 | 384.2588 | 310471.8123 | 424801.2307 | 2.9003e-06 | 11.658 | 384258.7975
4 | 105 | CONCLUIDO | 7.7409 | 12.92 | 8.65 | 12.36 | 0.17 | 42 | 205.58 | 55.27 | 2 | 40 | 43.31 | 25589.2 | 113.94 | 1324.06 | 51.99 | 27.17 | 12472.93 | 0.52 | 0.9 | 0.17 | 0.8 | 1 | 10 | 291.8804 | 399.3636 | 361.2489 | 291880.3722 | 399363.6021 | 3.0153e-06 | 11.2153 | 361248.9005
5 | 105 | CONCLUIDO | 8.0296 | 12.45 | 8.43 | 14.05 | 0.19 | 36 | 205.98 | 55.27 | 2.25 | 34 | 43.46 | 25638.22 | 109.24 | 1324.11 | 44.95 | 27.17 | 8984.9 | 0.6 | 0.93 | 0.16 | 0.58 | 1 | 10 | 283.7711 | 388.2682 | 351.2124 | 283771.1217 | 388268.1678 | 3.1278e-06 | 10.8073 | 351212.3988
6 | 105 | CONCLUIDO | 8.0436 | 12.43 | 8.53 | 15.51 | 0.22 | 33 | 206.38 | 55.27 | 2.5 | 31 | 43.6 | 25687.3 | 109.36 | 1324.1 | 48.55 | 27.17 | 10798.95 | 0.56 | 0.91 | 0.16 | 0.68 | 1 | 10 | 284.0174 | 388.6052 | 351.5172 | 284017.4316 | 388605.1799 | 3.1332e-06 | 10.7899 | 351517.2469
7 | 105 | CONCLUIDO | 8.2104 | 12.18 | 8.44 | 17.46 | 0.24 | 29 | 206.78 | 55.27 | 2.75 | 27 | 43.75 | 25736.42 | 106.43 | 1324.09 | 45.58 | 27.17 | 9333.64 | 0.6 | 0.92 | 0.16 | 0.59 | 1 | 10 | 279.6712 | 382.6584 | 346.138 | 279671.1561 | 382658.414 | 3.1982e-06 | 10.5729 | 346138.0321
8 | 105 | CONCLUIDO | 8.3411 | 11.99 | 8.37 | 19.31 | 0.26 | 26 | 207.17 | 55.27 | 3 | 24 | 43.9 | 25785.6 | 104.04 | 1323.97 | 43.36 | 27.17 | 8239.51 | 0.63 | 0.93 | 0.15 | 0.52 | 1 | 10 | 265.8381 | 363.7315 | 329.0174 | 265838.1315 | 363731.4595 | 3.2491e-06 | 10.408 | 329017.4395
9 | 105 | CONCLUIDO | 8.4442 | 11.84 | 8.3 | 20.76 | 0.28 | 24 | 207.57 | 55.27 | 3.25 | 22 | 44.05 | 25834.83 | 101.46 | 1324 | 41.33 | 27.17 | 7233.5 | 0.66 | 0.94 | 0.15 | 0.45 | 1 | 10 | 262.7772 | 359.5434 | 325.2291 | 262777.2135 | 359543.3765 | 3.2893e-06 | 10.2778 | 325229.0612
10 | 105 | CONCLUIDO | 8.5203 | 11.74 | 8.28 | 22.58 | 0.3 | 22 | 207.97 | 55.27 | 3.5 | 20 | 44.2 | 25884.1 | 99.48 | 1323.94 | 40.56 | 27.17 | 6859.55 | 0.67 | 0.94 | 0.14 | 0.43 | 1 | 10 | 260.6201 | 356.592 | 322.5593 | 260620.1261 | 356591.9543 | 3.3189e-06 | 10.191 | 322559.3186
11 | 105 | CONCLUIDO | 8.6178 | 11.6 | 8.23 | 24.68 | 0.32 | 20 | 208.37 | 55.27 | 3.75 | 18 | 44.35 | 25933.43 | 96.8 | 1324.03 | 38.95 | 27.17 | 6061.73 | 0.7 | 0.95 | 0.14 | 0.37 | 1 | 10 | 257.7433 | 352.6557 | 318.9988 | 257743.276 | 352655.7211 | 3.3569e-06 | 10.0694 | 318998.754
12 | 105 | CONCLUIDO | 8.7296 | 11.46 | 8.16 | 27.2 | 0.34 | 18 | 208.77 | 55.27 | 4 | 16 | 44.5 | 25982.82 | 93.73 | 1324.01 | 37.07 | 27.17 | 5134.08 | 0.73 | 0.96 | 0.13 | 0.31 | 1 | 10 | 254.3147 | 347.9646 | 314.7553 | 254314.675 | 347964.5579 | 3.4004e-06 | 9.9479 | 314755.3089
13 | 105 | CONCLUIDO | 8.7425 | 11.44 | 8.18 | 28.89 | 0.36 | 17 | 209.17 | 55.27 | 4.25 | 15 | 44.65 | 26032.25 | 92.71 | 1324.02 | 37.69 | 27.17 | 5449.47 | 0.72 | 0.95 | 0.13 | 0.33 | 1 | 10 | 253.6187 | 347.0123 | 313.894 | 253618.719 | 347012.3202 | 3.4055e-06 | 9.9306 | 313893.9514
14 | 105 | CONCLUIDO | 8.7876 | 11.38 | 8.17 | 30.62 | 0.38 | 16 | 209.58 | 55.27 | 4.5 | 14 | 44.8 | 26081.73 | 90.19 | 1324.14 | 37.01 | 27.17 | 5111.19 | 0.73 | 0.96 | 0.13 | 0.31 | 1 | 10 | 241.2787 | 330.1282 | 298.6212 | 241278.7031 | 330128.1661 | 3.423e-06 | 9.8785 | 298621.1973
15 | 105 | CONCLUIDO | 8.8376 | 11.32 | 8.14 | 32.57 | 0.4 | 15 | 209.98 | 55.27 | 4.75 | 10 | 44.95 | 26131.27 | 88.24 | 1323.98 | 36.1 | 27.17 | 4663.43 | 0.75 | 0.96 | 0.14 | 0.29 | 1 | 10 | 239.522 | 327.7246 | 296.447 | 239522.0331 | 327724.6127 | 3.4425e-06 | 9.8264 | 296447.0356
16 | 105 | CONCLUIDO | 8.8792 | 11.26 | 8.13 | 34.84 | 0.42 | 14 | 210.38 | 55.27 | 5 | 4 | 45.11 | 26180.86 | 87.12 | 1323.98 | 35.55 | 27.17 | 4391.72 | 0.76 | 0.96 | 0.14 | 0.28 | 1 | 10 | 238.4302 | 326.2307 | 295.0957 | 238430.1826 | 326230.6946 | 3.4587e-06 | 9.7743 | 295095.6949
17 | 105 | CONCLUIDO | 8.8764 | 11.27 | 8.13 | 34.86 | 0.44 | 14 | 210.78 | 55.27 | 5.25 | 1 | 45.26 | 26230.5 | 87.03 | 1324.05 | 35.59 | 27.17 | 4411.09 | 0.76 | 0.96 | 0.14 | 0.28 | 1 | 10 | 238.3999 | 326.1892 | 295.0582 | 238399.8549 | 326189.199 | 3.4576e-06 | 9.783 | 295058.1596
18 | 105 | CONCLUIDO | 8.8751 | 11.27 | 8.13 | 34.86 | 0.46 | 14 | 211.18 | 55.27 | 5.5 | 0 | 45.41 | 26280.2 | 87.19 | 1324.05 | 35.58 | 27.17 | 4410.29 | 0.76 | 0.96 | 0.15 | 0.28 | 1 | 10 | 238.5095 | 326.3392 | 295.1939 | 238509.497 | 326339.2161 | 3.4571e-06 | 9.783 | 295193.8593

## RESULTADOS_10
Unnamed: 0 | Volume de calda [L] | STATUS | Capacidade operacional [ha/h] | Tempo de missao [h] | Tempo util [h] | Tempo por voo [min] | Autonomia Projetada [h] | N° Voos | MTOW [kg] | Massa Estrutura [kg] | Combustível [kg] | Abastecimentos | Massa gerador | Potência gerador [W] | Combustível consumido [L] | Calda cons [L] | Distância percorrida [km] | Distância Pulverizando [km] | RTL ACUMULADO[m] | EOC [km/km] | EOC [h/h] | Tempo de manobra [h] | Tempo rtl_rtw [h] | V pulv [m/s] | V desloc [m/s] | Preço Total por ha Simples [R$/ha] | Preço Total por ha Presumido [R$/ha] | Preço Total por ha Real [R$/ha] | Preço Total Simples [R$] | Preço Total Presumido [R$] | Prod CAPEX [ha/h/R$] | Dias Trabalhados | Preço Total Real [R$]
0 | 60 | CONCLUIDO | 7.7486 | 12.91 | 9.14 | 8.57 | 0.14 | 64 | 124.63 | 45 | 1 | 62 | 18.64 | 15605.44 | 87.15 | 1324.41 | 67.09 | 27.17 | 19914.29 | 0.4 | 0.85 | 0.21 | 1.28 | 1 | 10 | 254.9168 | 348.7884 | 315.5006 | 254916.8202 | 348788.4395 | 3.4821e-06 | 11.2066 | 315500.5604
1 | 60 | CONCLUIDO | 8.2289 | 12.15 | 8.79 | 10.99 | 0.18 | 48 | 124.96 | 45 | 1.25 | 46 | 18.71 | 15645.96 | 80.89 | 1324.03 | 56.52 | 27.17 | 14706.14 | 0.48 | 0.89 | 0.18 | 0.94 | 1 | 10 | 235.027 | 321.5744 | 290.8838 | 235027.0465 | 321574.3736 | 3.698e-06 | 10.5469 | 290883.7667
2 | 60 | CONCLUIDO | 8.6645 | 11.54 | 8.46 | 13.72 | 0.21 | 37 | 125.29 | 45 | 1.5 | 35 | 18.79 | 15686.51 | 74.4 | 1324.15 | 45.93 | 27.17 | 9467.19 | 0.59 | 0.92 | 0.16 | 0.61 | 1 | 10 | 226.0605 | 309.306 | 279.7862 | 226060.5168 | 309305.9721 | 3.8937e-06 | 10.0174 | 279786.2443
3 | 60 | CONCLUIDO | 8.7574 | 11.42 | 8.49 | 16.44 | 0.25 | 31 | 125.62 | 45 | 1.75 | 29 | 18.87 | 15727.09 | 72.34 | 1324.1 | 47.24 | 27.17 | 10152.04 | 0.58 | 0.92 | 0.16 | 0.64 | 1 | 10 | 223.9608 | 306.433 | 277.1875 | 223960.7703 | 306433.0063 | 3.9355e-06 | 9.9132 | 277187.4703
4 | 60 | CONCLUIDO | 8.9546 | 11.17 | 8.37 | 19.32 | 0.28 | 26 | 125.95 | 45 | 2 | 21 | 18.95 | 15767.7 | 67.66 | 1324.11 | 43.35 | 27.17 | 8231.04 | 0.63 | 0.93 | 0.15 | 0.52 | 1 | 10 | 209.8149 | 287.078 | 259.6797 | 209814.8793 | 287077.9743 | 4.0241e-06 | 9.6962 | 259679.6553
5 | 60 | CONCLUIDO | 9.005 | 11.1 | 8.36 | 20.9 | 0.31 | 24 | 126.28 | 45 | 2.25 | 1 | 19.03 | 15808.34 | 65.83 | 1324.09 | 42.21 | 27.17 | 7675.01 | 0.64 | 0.93 | 0.17 | 0.51 | 1 | 10 | 208.3385 | 285.058 | 257.8524 | 208338.5407 | 285057.9827 | 4.0467e-06 | 9.6354 | 257852.4489
6 | 60 | CONCLUIDO | 9.0036 | 11.11 | 8.36 | 20.9 | 0.35 | 24 | 126.61 | 45 | 2.5 | 0 | 19.11 | 15849 | 65.98 | 1324.07 | 42.26 | 27.17 | 7700.37 | 0.64 | 0.93 | 0.18 | 0.51 | 1 | 10 | 208.4386 | 285.1949 | 257.9763 | 208438.5829 | 285194.8647 | 4.0461e-06 | 9.6441 | 257976.2671

## RESULTADOS_25
Unnamed: 0 | Volume de calda [L] | STATUS | Capacidade operacional [ha/h] | Tempo de missao [h] | Tempo util [h] | Tempo por voo [min] | Autonomia Projetada [h] | N° Voos | MTOW [kg] | Massa Estrutura [kg] | Combustível [kg] | Abastecimentos | Massa gerador | Potência gerador [W] | Combustível consumido [L] | Calda cons [L] | Distância percorrida [km] | Distância Pulverizando [km] | RTL ACUMULADO[m] | EOC [km/km] | EOC [h/h] | Tempo de manobra [h] | Tempo rtl_rtw [h] | V pulv [m/s] | V desloc [m/s] | Preço Total por ha Simples [R$/ha] | Preço Total por ha Presumido [R$/ha] | Preço Total por ha Real [R$/ha] | Preço Total Simples [R$] | Preço Total Presumido [R$] | Prod CAPEX [ha/h/R$] | Dias Trabalhados | Preço Total Real [R$]
0 | 135 | CONCLUIDO | 5.1028 | 19.6 | 10.42 | 5 | 0.07 | 125 | 263.32 | 59.89 | 1 | 123 | 67.43 | 32710.1 | 172.18 | 1324.69 | 107.52 | 27.17 | 39823.83 | 0.25 | 0.75 | 0.31 | 2.57 | 1 | 10 | 532.6333 | 728.7723 | 659.2193 | 532633.2538 | 728772.316 | 1.8571e-06 | 17.0139 | 659219.309
1 | 135 | CONCLUIDO | 5.7828 | 17.29 | 9.74 | 6.28 | 0.08 | 93 | 263.79 | 59.89 | 1.25 | 91 | 67.65 | 32767.75 | 159.59 | 1324.49 | 86.12 | 27.17 | 29281.8 | 0.32 | 0.8 | 0.26 | 1.88 | 1 | 10 | 455.3522 | 623.033 | 563.5716 | 455352.2244 | 623033.0021 | 2.1046e-06 | 15.0087 | 563571.6068
2 | 135 | CONCLUIDO | 6.2753 | 15.94 | 9.34 | 7.57 | 0.1 | 74 | 264.25 | 59.89 | 1.5 | 72 | 67.87 | 32825.49 | 151.94 | 1324.19 | 73.54 | 27.17 | 23088.32 | 0.37 | 0.84 | 0.23 | 1.49 | 1 | 10 | 408.9525 | 559.5469 | 506.1445 | 408952.5445 | 559546.9131 | 2.2838e-06 | 13.8368 | 506144.541
3 | 135 | CONCLUIDO | 6.6637 | 15.01 | 9.07 | 8.92 | 0.12 | 61 | 264.72 | 59.89 | 1.75 | 59 | 68.09 | 32883.31 | 146.36 | 1324.21 | 65.12 | 27.17 | 18941.82 | 0.42 | 0.86 | 0.21 | 1.22 | 1 | 10 | 381.9125 | 522.5496 | 472.6782 | 381912.5406 | 522549.5869 | 2.4252e-06 | 13.0295 | 472678.1877
4 | 135 | CONCLUIDO | 6.9685 | 14.35 | 8.87 | 10.23 | 0.13 | 52 | 265.19 | 59.89 | 2 | 50 | 68.31 | 32941.21 | 142.01 | 1324.13 | 58.92 | 27.17 | 15889.7 | 0.46 | 0.88 | 0.19 | 1.01 | 1 | 10 | 359.5112 | 491.8991 | 444.953 | 359511.2442 | 491899.1448 | 2.5361e-06 | 12.4566 | 444952.9808
5 | 135 | CONCLUIDO | 7.1763 | 13.93 | 8.76 | 11.42 | 0.15 | 46 | 265.66 | 59.89 | 2.25 | 44 | 68.53 | 32999.19 | 139.21 | 1324.18 | 55.27 | 27.17 | 14092.62 | 0.49 | 0.89 | 0.18 | 0.9 | 1 | 10 | 352.5756 | 482.4095 | 436.369 | 352575.633 | 482409.5357 | 2.6117e-06 | 12.092 | 436369.0466
6 | 135 | CONCLUIDO | 7.4169 | 13.48 | 8.61 | 12.91 | 0.17 | 40 | 266.13 | 59.89 | 2.5 | 38 | 68.75 | 33057.26 | 135.66 | 1324.14 | 50.52 | 27.17 | 11746.02 | 0.54 | 0.91 | 0.17 | 0.75 | 1 | 10 | 333.8125 | 456.7369 | 413.1466 | 333812.4685 | 456736.9462 | 2.6993e-06 | 11.7014 | 413146.6131
7 | 135 | CONCLUIDO | 7.6168 | 13.13 | 8.46 | 14.09 | 0.18 | 36 | 266.6 | 59.89 | 2.75 | 34 | 68.97 | 33115.41 | 131.82 | 1324.18 | 45.96 | 27.17 | 9487.94 | 0.59 | 0.92 | 0.16 | 0.6 | 1 | 10 | 326.7472 | 447.0699 | 404.4022 | 326747.1618 | 447069.8818 | 2.772e-06 | 11.3976 | 404402.1598
8 | 135 | CONCLUIDO | 7.6321 | 13.1 | 8.58 | 15.6 | 0.2 | 33 | 267.08 | 59.89 | 3 | 31 | 69.19 | 33173.65 | 133.12 | 1324.14 | 50.13 | 27.17 | 11588.53 | 0.54 | 0.91 | 0.17 | 0.73 | 1 | 10 | 327.8994 | 448.6464 | 405.8282 | 327899.3609 | 448646.3715 | 2.7776e-06 | 11.3715 | 405828.1915
9 | 135 | CONCLUIDO | 7.7954 | 12.83 | 8.46 | 16.92 | 0.22 | 30 | 267.55 | 59.89 | 3.25 | 28 | 69.41 | 33231.97 | 130.13 | 1324.03 | 46.25 | 27.17 | 9663.68 | 0.59 | 0.92 | 0.16 | 0.6 | 1 | 10 | 311.9008 | 426.7565 | 386.0275 | 311900.8464 | 426756.4981 | 2.837e-06 | 11.1372 | 386027.4569
10 | 135 | CONCLUIDO | 7.8868 | 12.68 | 8.41 | 18.02 | 0.23 | 28 | 268.02 | 59.89 | 3.5 | 26 | 69.64 | 33290.38 | 128.23 | 1323.98 | 44.63 | 27.17 | 8863.27 | 0.61 | 0.93 | 0.16 | 0.56 | 1 | 10 | 308.9567 | 422.7282 | 382.3836 | 308956.7005 | 422728.1878 | 2.8703e-06 | 11.0069 | 382383.6028
11 | 135 | CONCLUIDO | 8.0294 | 12.45 | 8.34 | 20.01 | 0.25 | 25 | 268.5 | 59.89 | 3.75 | 23 | 69.86 | 33348.87 | 125.7 | 1324.01 | 42.31 | 27.17 | 7717.62 | 0.64 | 0.94 | 0.15 | 0.48 | 1 | 10 | 304.6516 | 416.8377 | 377.0553 | 304651.5605 | 416837.7053 | 2.9222e-06 | 10.8073 | 377055.2998
12 | 135 | CONCLUIDO | 8.0757 | 12.38 | 8.32 | 20.79 | 0.26 | 24 | 268.97 | 59.89 | 4 | 22 | 70.09 | 33407.45 | 124.36 | 1324.09 | 41.65 | 27.17 | 7392.92 | 0.65 | 0.94 | 0.15 | 0.46 | 1 | 10 | 303.0015 | 414.58 | 375.013 | 303001.4678 | 414579.9758 | 2.939e-06 | 10.7465 | 375013.0447
13 | 135 | CONCLUIDO | 8.1722 | 12.24 | 8.27 | 22.56 | 0.28 | 22 | 269.45 | 59.89 | 4.25 | 20 | 70.31 | 33466.11 | 122.53 | 1324.02 | 40.36 | 27.17 | 6755.67 | 0.67 | 0.94 | 0.14 | 0.42 | 1 | 10 | 300.2324 | 410.7912 | 371.5858 | 300232.3568 | 410791.1559 | 2.9742e-06 | 10.625 | 371585.8245
14 | 135 | CONCLUIDO | 8.2167 | 12.17 | 8.26 | 23.59 | 0.3 | 21 | 269.92 | 59.89 | 4.5 | 19 | 70.54 | 33524.86 | 121.04 | 1323.98 | 39.82 | 27.17 | 6491.72 | 0.68 | 0.95 | 0.14 | 0.4 | 1 | 10 | 298.5981 | 408.5552 | 369.5632 | 298598.1489 | 408555.1605 | 2.9904e-06 | 10.5642 | 369563.2294
15 | 135 | CONCLUIDO | 8.3268 | 12.01 | 8.2 | 25.88 | 0.31 | 19 | 270.4 | 59.89 | 4.75 | 17 | 70.76 | 33583.7 | 118.86 | 1324.04 | 37.68 | 27.17 | 5430.5 | 0.72 | 0.95 | 0.14 | 0.34 | 1 | 10 | 284.5859 | 389.383 | 352.2209 | 284585.9456 | 389383.0458 | 3.0304e-06 | 10.4253 | 352220.8744
16 | 135 | CONCLUIDO | 8.3787 | 11.94 | 8.17 | 27.24 | 0.33 | 18 | 270.88 | 59.89 | 5 | 16 | 70.99 | 33642.62 | 116.87 | 1323.96 | 37.43 | 27.17 | 5313.98 | 0.73 | 0.95 | 0.13 | 0.32 | 1 | 10 | 282.5153 | 386.5499 | 349.6581 | 282515.2803 | 386549.8702 | 3.0493e-06 | 10.3646 | 349658.0931
17 | 135 | CONCLUIDO | 8.3922 | 11.92 | 8.2 | 28.95 | 0.34 | 17 | 271.36 | 59.89 | 5.25 | 15 | 71.22 | 33701.64 | 116.67 | 1324.07 | 38.3 | 27.17 | 5754.14 | 0.71 | 0.95 | 0.14 | 0.35 | 1 | 10 | 282.325 | 386.2896 | 349.4226 | 282325.0302 | 386289.5617 | 3.0542e-06 | 10.3472 | 349422.6281
18 | 135 | CONCLUIDO | 8.4549 | 11.83 | 8.17 | 30.62 | 0.36 | 16 | 271.84 | 59.89 | 5.5 | 14 | 71.45 | 33760.74 | 114.6 | 1323.94 | 37.05 | 27.17 | 5131.61 | 0.73 | 0.96 | 0.14 | 0.31 | 1 | 10 | 280.1005 | 383.2458 | 346.6694 | 280100.4837 | 383245.839 | 3.0771e-06 | 10.2691 | 346669.394
19 | 135 | CONCLUIDO | 8.5124 | 11.75 | 8.14 | 32.54 | 0.38 | 15 | 272.32 | 59.89 | 5.75 | 13 | 71.68 | 33820.05 | 112.36 | 1324.01 | 36.09 | 27.17 | 4658.29 | 0.75 | 0.96 | 0.13 | 0.28 | 1 | 10 | 277.8618 | 380.1828 | 343.8987 | 277861.837 | 380182.8238 | 3.098e-06 | 10.1997 | 343898.7087
20 | 135 | CONCLUIDO | 8.5098 | 11.75 | 8.14 | 32.56 | 0.39 | 15 | 272.8 | 59.89 | 6 | 13 | 71.91 | 33879.33 | 111.79 | 1323.94 | 36.22 | 27.17 | 4721.63 | 0.75 | 0.96 | 0.13 | 0.29 | 1 | 10 | 277.5282 | 379.7264 | 343.4858 | 277528.2359 | 379726.376 | 3.097e-06 | 10.1997 | 343485.8236
21 | 135 | CONCLUIDO | 8.5667 | 11.67 | 8.11 | 34.77 | 0.41 | 14 | 273.28 | 59.89 | 6.25 | 12 | 72.14 | 33938.7 | 110.12 | 1323.94 | 35.31 | 27.17 | 4272.77 | 0.77 | 0.96 | 0.13 | 0.26 | 1 | 10 | 275.6902 | 377.2115 | 341.211 | 275690.1962 | 377211.489 | 3.1177e-06 | 10.1302 | 341210.9539
22 | 135 | CONCLUIDO | 8.6279 | 11.59 | 8.08 | 37.29 | 0.42 | 13 | 273.76 | 59.89 | 6.5 | 11 | 72.37 | 33998.16 | 107.9 | 1324.02 | 34.26 | 27.17 | 3755.16 | 0.79 | 0.97 | 0.13 | 0.23 | 1 | 10 | 273.4811 | 374.1889 | 338.4768 | 273481.0708 | 374188.8662 | 3.14e-06 | 10.0608 | 338476.806
23 | 135 | CONCLUIDO | 8.6298 | 11.59 | 8.08 | 37.28 | 0.44 | 13 | 274.24 | 59.89 | 6.75 | 11 | 72.61 | 34057.71 | 105.46 | 1323.99 | 34.38 | 27.17 | 3814.43 | 0.79 | 0.97 | 0.12 | 0.22 | 1 | 10 | 271.9211 | 372.0544 | 336.5461 | 271921.0954 | 372054.4391 | 3.1407e-06 | 10.0608 | 336546.0856
24 | 135 | CONCLUIDO | 8.6553 | 11.55 | 8.09 | 40.47 | 0.45 | 12 | 274.73 | 59.89 | 7 | 10 | 72.84 | 34117.35 | 104.94 | 1323.94 | 34.83 | 27.17 | 4042.42 | 0.78 | 0.96 | 0.13 | 0.24 | 1 | 10 | 271.349 | 371.2717 | 335.8381 | 271349.0376 | 371271.7244 | 3.15e-06 | 10.026 | 335838.0721
25 | 135 | CONCLUIDO | 8.6611 | 11.55 | 8.09 | 40.43 | 0.47 | 12 | 275.21 | 59.89 | 7.25 | 8 | 73.08 | 34177.09 | 102.91 | 1324 | 34.54 | 27.17 | 3896.33 | 0.79 | 0.97 | 0.13 | 0.23 | 1 | 10 | 270.0102 | 369.4398 | 334.181 | 270010.1571 | 369439.809 | 3.1521e-06 | 10.026 | 334180.9921
26 | 135 | CONCLUIDO | 8.7152 | 11.47 | 8.06 | 43.99 | 0.48 | 11 | 275.7 | 59.89 | 7.5 | 1 | 73.31 | 34236.91 | 101.97 | 1324.01 | 33.55 | 27.17 | 3409.94 | 0.81 | 0.97 | 0.14 | 0.21 | 1 | 10 | 268.5677 | 367.4662 | 332.3958 | 268567.7364 | 367466.2254 | 3.1718e-06 | 9.9566 | 332395.7646
27 | 135 | CONCLUIDO | 8.7144 | 11.48 | 8.07 | 44 | 0.5 | 11 | 276.18 | 59.89 | 7.75 | 1 | 73.55 | 34296.82 | 102.06 | 1324.01 | 33.65 | 27.17 | 3456.69 | 0.81 | 0.97 | 0.13 | 0.21 | 1 | 10 | 268.6676 | 367.6029 | 332.5194 | 268667.5943 | 367602.8553 | 3.1715e-06 | 9.9653 | 332519.3548
28 | 135 | CONCLUIDO | 8.7125 | 11.48 | 8.07 | 44.01 | 0.51 | 11 | 276.67 | 59.89 | 8 | 0 | 73.78 | 34356.83 | 102.28 | 1324.01 | 33.67 | 27.17 | 3468.09 | 0.81 | 0.97 | 0.14 | 0.22 | 1 | 10 | 268.8251 | 367.8184 | 332.7143 | 268825.1043 | 367818.3675 | 3.1708e-06 | 9.9653 | 332714.2987

## RESULTADOS_14
Unnamed: 0 | Volume de calda [L] | STATUS | Capacidade operacional [ha/h] | Tempo de missao [h] | Tempo util [h] | Tempo por voo [min] | Autonomia Projetada [h] | N° Voos | MTOW [kg] | Massa Estrutura [kg] | Combustível [kg] | Abastecimentos | Massa gerador | Potência gerador [W] | Combustível consumido [L] | Calda cons [L] | Distância percorrida [km] | Distância Pulverizando [km] | RTL ACUMULADO[m] | EOC [km/km] | EOC [h/h] | Tempo de manobra [h] | Tempo rtl_rtw [h] | V pulv [m/s] | V desloc [m/s] | Preço Total por ha Simples [R$/ha] | Preço Total por ha Presumido [R$/ha] | Preço Total por ha Real [R$/ha] | Preço Total Simples [R$] | Preço Total Presumido [R$] | Prod CAPEX [ha/h/R$] | Dias Trabalhados | Preço Total Real [R$]
0 | 80 | CONCLUIDO | 6.9622 | 14.36 | 9.46 | 7.1 | 0.11 | 80 | 159.12 | 50.28 | 1 | 78 | 27.84 | 19859.16 | 109.53 | 1324.24 | 77.54 | 27.17 | 25055.52 | 0.35 | 0.83 | 0.23 | 1.61 | 1 | 10 | 313.572 | 429.0431 | 388.0958 | 313572.0499 | 429043.1126 | 2.9114e-06 | 12.4653 | 388095.8401
1 | 80 | CONCLUIDO | 7.5191 | 13.3 | 9.04 | 9.04 | 0.14 | 60 | 159.48 | 50.28 | 1.25 | 58 | 27.95 | 19902.91 | 102.62 | 1324.19 | 64.31 | 27.17 | 18540.96 | 0.42 | 0.86 | 0.2 | 1.19 | 1 | 10 | 288.252 | 394.3991 | 356.7582 | 288251.9632 | 394399.0528 | 3.1442e-06 | 11.5451 | 356758.1608
2 | 80 | CONCLUIDO | 7.8966 | 12.66 | 8.79 | 10.99 | 0.17 | 48 | 159.83 | 50.28 | 1.5 | 46 | 28.05 | 19946.71 | 97.74 | 1324.04 | 56.6 | 27.17 | 14746.59 | 0.48 | 0.89 | 0.18 | 0.94 | 1 | 10 | 268.863 | 367.8703 | 332.7612 | 268863.0316 | 367870.2612 | 3.3021e-06 | 10.9896 | 332761.2398
3 | 80 | CONCLUIDO | 8.2278 | 12.15 | 8.57 | 13.19 | 0.19 | 39 | 160.19 | 50.28 | 1.75 | 37 | 28.16 | 19990.53 | 92.92 | 1324.13 | 49.49 | 27.17 | 11237.62 | 0.55 | 0.91 | 0.17 | 0.72 | 1 | 10 | 251.2664 | 343.7938 | 310.9826 | 251266.4168 | 343793.7965 | 3.4406e-06 | 10.5469 | 310982.5991
4 | 80 | CONCLUIDO | 8.2231 | 12.16 | 8.71 | 14.93 | 0.22 | 35 | 160.54 | 50.28 | 2 | 33 | 28.26 | 20034.4 | 92.76 | 1324.01 | 55.45 | 27.17 | 14240.18 | 0.49 | 0.9 | 0.14 | 0.86 | 1 | 10 | 251.6334 | 344.2959 | 311.4368 | 251633.3782 | 344295.8894 | 3.4386e-06 | 10.5556 | 311436.7729
5 | 80 | CONCLUIDO | 8.5472 | 11.7 | 8.44 | 17.46 | 0.25 | 29 | 160.9 | 50.28 | 2.25 | 27 | 28.37 | 20078.3 | 87.2 | 1324.19 | 45.66 | 27.17 | 9372.91 | 0.6 | 0.92 | 0.15 | 0.59 | 1 | 10 | 243.8126 | 333.5951 | 301.7572 | 243812.5558 | 333595.0951 | 3.5742e-06 | 10.1562 | 301757.2475
6 | 80 | CONCLUIDO | 8.7188 | 11.47 | 8.34 | 20.01 | 0.27 | 25 | 161.26 | 50.28 | 2.5 | 23 | 28.48 | 20122.23 | 83.78 | 1324.09 | 42.33 | 27.17 | 7728.35 | 0.64 | 0.94 | 0.15 | 0.49 | 1 | 10 | 239.6469 | 327.8955 | 296.6016 | 239646.8978 | 327895.458 | 3.6459e-06 | 9.9566 | 296601.5757
7 | 80 | CONCLUIDO | 8.8426 | 11.31 | 8.28 | 22.57 | 0.3 | 22 | 161.61 | 50.28 | 2.75 | 20 | 28.58 | 20166.2 | 80.54 | 1324 | 40.36 | 27.17 | 6757.74 | 0.67 | 0.94 | 0.14 | 0.42 | 1 | 10 | 226.4997 | 309.9069 | 280.3298 | 226499.6801 | 309906.8548 | 3.6977e-06 | 9.8177 | 280329.7795
8 | 80 | CONCLUIDO | 8.929 | 11.2 | 8.23 | 24.69 | 0.33 | 20 | 161.97 | 50.28 | 3 | 18 | 28.69 | 20210.21 | 77.23 | 1323.97 | 38.91 | 27.17 | 6040.77 | 0.7 | 0.95 | 0.14 | 0.38 | 1 | 10 | 223.6385 | 305.9921 | 276.7886 | 223638.5268 | 305992.0985 | 3.7338e-06 | 9.7222 | 276788.6421
9 | 80 | CONCLUIDO | 9.0543 | 11.04 | 8.14 | 27.13 | 0.35 | 18 | 162.33 | 50.28 | 3.25 | 4 | 28.8 | 20254.26 | 73.93 | 1324.12 | 35.76 | 27.17 | 4478.23 | 0.76 | 0.96 | 0.14 | 0.29 | 1 | 10 | 220.4399 | 301.6157 | 272.8299 | 220439.9406 | 301615.6518 | 3.7862e-06 | 9.5833 | 272829.8773
10 | 80 | CONCLUIDO | 9.0086 | 11.1 | 8.2 | 27.32 | 0.38 | 18 | 162.68 | 50.28 | 3.5 | 0 | 28.9 | 20298.34 | 74.64 | 1324.09 | 37.51 | 27.17 | 5353.85 | 0.72 | 0.95 | 0.15 | 0.34 | 1 | 10 | 221.373 | 302.8923 | 273.9847 | 221373 | 302892.3048 | 3.7671e-06 | 9.6354 | 273984.6884

## RESULTADOS_21
Unnamed: 0 | Volume de calda [L] | STATUS | Capacidade operacional [ha/h] | Tempo de missao [h] | Tempo util [h] | Tempo por voo [min] | Autonomia Projetada [h] | N° Voos | MTOW [kg] | Massa Estrutura [kg] | Combustível [kg] | Abastecimentos | Massa gerador | Potência gerador [W] | Combustível consumido [L] | Calda cons [L] | Distância percorrida [km] | Distância Pulverizando [km] | RTL ACUMULADO[m] | EOC [km/km] | EOC [h/h] | Tempo de manobra [h] | Tempo rtl_rtw [h] | V pulv [m/s] | V desloc [m/s] | Preço Total por ha Simples [R$/ha] | Preço Total por ha Presumido [R$/ha] | Preço Total por ha Real [R$/ha] | Preço Total Simples [R$] | Preço Total Presumido [R$] | Prod CAPEX [ha/h/R$] | Dias Trabalhados | Preço Total Real [R$]
0 | 115 | CONCLUIDO | 5.7224 | 17.48 | 10.07 | 5.6 | 0.08 | 108 | 222.93 | 56.94 | 1 | 106 | 49.99 | 27728.69 | 148.61 | 1324.56 | 96.73 | 27.17 | 34510.92 | 0.28 | 0.77 | 0.28 | 2.22 | 1 | 10 | 439.3106 | 601.0842 | 543.7176 | 439310.6439 | 601084.204 | 2.1755e-06 | 15.1736 | 543717.5712
1 | 115 | CONCLUIDO | 6.3655 | 15.71 | 9.49 | 7.03 | 0.1 | 81 | 223.35 | 56.94 | 1.25 | 79 | 50.15 | 27780.03 | 138.62 | 1324.24 | 78.3 | 27.17 | 25431.67 | 0.35 | 0.82 | 0.24 | 1.64 | 1 | 10 | 387.3231 | 529.9526 | 479.3746 | 387323.1045 | 529952.559 | 2.4199e-06 | 13.6372 | 479374.6306
2 | 115 | CONCLUIDO | 6.8046 | 14.7 | 9.18 | 8.48 | 0.12 | 65 | 223.76 | 56.94 | 1.5 | 63 | 50.32 | 27831.42 | 132.67 | 1324.13 | 68.76 | 27.17 | 20741.27 | 0.4 | 0.85 | 0.21 | 1.33 | 1 | 10 | 360.0373 | 492.619 | 445.6041 | 360037.3413 | 492618.9741 | 2.5869e-06 | 12.7604 | 445604.1106
3 | 115 | CONCLUIDO | 7.2088 | 13.87 | 8.88 | 10.06 | 0.14 | 53 | 224.18 | 56.94 | 1.75 | 51 | 50.49 | 27882.87 | 126.91 | 1324.32 | 59.4 | 27.17 | 16123.5 | 0.46 | 0.88 | 0.19 | 1.03 | 1 | 10 | 335.7352 | 459.3677 | 415.5262 | 335735.1546 | 459367.6501 | 2.7405e-06 | 12.0399 | 415526.2463
4 | 115 | CONCLUIDO | 7.4445 | 13.43 | 8.75 | 11.42 | 0.16 | 46 | 224.6 | 56.94 | 2 | 44 | 50.65 | 27934.37 | 123.81 | 1324.11 | 55.25 | 27.17 | 14080.6 | 0.49 | 0.89 | 0.18 | 0.9 | 1 | 10 | 318.1794 | 435.3471 | 393.7982 | 318179.3814 | 435347.0668 | 2.8301e-06 | 11.658 | 393798.1537
5 | 115 | CONCLUIDO | 7.6733 | 13.03 | 8.62 | 12.92 | 0.18 | 40 | 225.01 | 56.94 | 2.25 | 38 | 50.82 | 27985.94 | 120.3 | 1324.14 | 50.78 | 27.17 | 11876.13 | 0.54 | 0.91 | 0.18 | 0.76 | 1 | 10 | 311.3257 | 425.9696 | 385.3157 | 311325.7445 | 425969.6183 | 2.9171e-06 | 11.3108 | 385315.6758
6 | 115 | CONCLUIDO | 7.8787 | 12.69 | 8.5 | 14.56 | 0.2 | 35 | 225.43 | 56.94 | 2.5 | 33 | 50.99 | 28037.57 | 117.15 | 1323.94 | 47.84 | 27.17 | 10431.13 | 0.57 | 0.92 | 0.14 | 0.64 | 1 | 10 | 295.1835 | 403.883 | 365.337 | 295183.4668 | 403883.0419 | 2.9952e-06 | 11.0156 | 365337.0112
7 | 115 | CONCLUIDO | 7.9546 | 12.57 | 8.51 | 15.95 | 0.22 | 32 | 225.85 | 56.94 | 2.75 | 30 | 51.16 | 28089.25 | 116.24 | 1324.11 | 47.79 | 27.17 | 10422.21 | 0.57 | 0.92 | 0.16 | 0.65 | 1 | 10 | 293.3584 | 401.3858 | 363.0781 | 293358.3511 | 401385.838 | 3.0241e-06 | 10.9115 | 363078.137
8 | 115 | CONCLUIDO | 8.1372 | 12.29 | 8.4 | 18 | 0.24 | 28 | 226.27 | 56.94 | 3 | 26 | 51.33 | 28140.99 | 113.12 | 1324.04 | 44.39 | 27.17 | 8743.88 | 0.61 | 0.93 | 0.15 | 0.55 | 1 | 10 | 288.4081 | 394.6127 | 356.9514 | 288408.1353 | 394612.7343 | 3.0935e-06 | 10.6684 | 356951.4488
9 | 115 | CONCLUIDO | 8.2201 | 12.17 | 8.36 | 19.3 | 0.25 | 26 | 226.69 | 56.94 | 3.25 | 24 | 51.5 | 28192.8 | 111.29 | 1323.98 | 43.14 | 27.17 | 8125.55 | 0.63 | 0.93 | 0.15 | 0.51 | 1 | 10 | 285.9943 | 391.3101 | 353.964 | 285994.3424 | 391310.0764 | 3.125e-06 | 10.5642 | 353963.9919
10 | 115 | CONCLUIDO | 8.3166 | 12.02 | 8.31 | 20.77 | 0.27 | 24 | 227.11 | 56.94 | 3.5 | 22 | 51.67 | 28244.66 | 109.01 | 1324.09 | 41.41 | 27.17 | 7274.45 | 0.66 | 0.94 | 0.15 | 0.46 | 1 | 10 | 272.5026 | 372.8501 | 337.2658 | 272502.6369 | 372850.1298 | 3.1617e-06 | 10.434 | 337265.8367
11 | 115 | CONCLUIDO | 8.4061 | 11.9 | 8.27 | 22.55 | 0.29 | 22 | 227.53 | 56.94 | 3.75 | 20 | 51.84 | 28296.58 | 106.9 | 1324.04 | 40.26 | 27.17 | 6707.57 | 0.67 | 0.94 | 0.14 | 0.42 | 1 | 10 | 269.9344 | 369.3362 | 334.0873 | 269934.4213 | 369336.1839 | 3.1957e-06 | 10.3299 | 334087.2568
12 | 115 | CONCLUIDO | 8.4964 | 11.77 | 8.23 | 24.69 | 0.31 | 20 | 227.95 | 56.94 | 4 | 18 | 52.01 | 28348.56 | 104.95 | 1323.96 | 38.97 | 27.17 | 6074.12 | 0.7 | 0.95 | 0.14 | 0.38 | 1 | 10 | 267.5139 | 366.0243 | 331.0914 | 267513.8541 | 366024.2571 | 3.23e-06 | 10.217 | 331091.4157
13 | 115 | CONCLUIDO | 8.6449 | 11.57 | 8.12 | 27.06 | 0.33 | 18 | 228.38 | 56.94 | 4.25 | 16 | 52.18 | 28400.61 | 100.99 | 1324.03 | 35.23 | 27.17 | 4212.6 | 0.77 | 0.96 | 0.13 | 0.26 | 1 | 10 | 263.0219 | 359.8782 | 325.5319 | 263021.9171 | 359878.1906 | 3.2865e-06 | 10.0434 | 325531.9212
14 | 115 | CONCLUIDO | 8.5761 | 11.66 | 8.21 | 27.36 | 0.35 | 18 | 228.8 | 56.94 | 4.5 | 16 | 52.36 | 28452.71 | 101.41 | 1323.94 | 38.56 | 27.17 | 5875.68 | 0.7 | 0.95 | 0.13 | 0.36 | 1 | 10 | 264.3169 | 361.6501 | 327.1347 | 264316.9136 | 361650.062 | 3.2603e-06 | 10.1215 | 327134.6876
15 | 115 | CONCLUIDO | 8.6701 | 11.53 | 8.17 | 30.64 | 0.37 | 16 | 229.22 | 56.94 | 4.75 | 14 | 52.53 | 28504.87 | 99.02 | 1324.03 | 37.1 | 27.17 | 5160.29 | 0.73 | 0.96 | 0.14 | 0.32 | 1 | 10 | 261.688 | 358.053 | 323.8809 | 261687.9633 | 358053.0162 | 3.2961e-06 | 10.0087 | 323880.9389
16 | 115 | CONCLUIDO | 8.7235 | 11.46 | 8.14 | 32.58 | 0.39 | 15 | 229.65 | 56.94 | 5 | 13 | 52.7 | 28557.1 | 96.44 | 1324.12 | 36.33 | 27.17 | 4777.9 | 0.75 | 0.96 | 0.13 | 0.29 | 1 | 10 | 259.2627 | 354.7346 | 320.8792 | 259262.6611 | 354734.6108 | 3.3164e-06 | 9.9479 | 320879.2374
17 | 115 | CONCLUIDO | 8.7833 | 11.39 | 8.11 | 34.76 | 0.41 | 14 | 230.07 | 56.94 | 5.25 | 11 | 52.88 | 28609.38 | 94.76 | 1323.94 | 35.23 | 27.17 | 4232.77 | 0.77 | 0.96 | 0.13 | 0.26 | 1 | 10 | 247.0692 | 338.051 | 305.7879 | 247069.1992 | 338050.9782 | 3.3391e-06 | 9.8872 | 305787.8673
18 | 115 | CONCLUIDO | 8.8337 | 11.32 | 8.09 | 37.33 | 0.42 | 13 | 230.49 | 56.94 | 5.5 | 8 | 53.05 | 28661.73 | 92.05 | 1324.02 | 34.46 | 27.17 | 3852.68 | 0.79 | 0.96 | 0.13 | 0.24 | 1 | 10 | 244.8481 | 335.012 | 303.0389 | 244848.1379 | 335012.0242 | 3.3583e-06 | 9.8264 | 303038.9468
19 | 115 | CONCLUIDO | 8.8365 | 11.32 | 8.09 | 37.32 | 0.44 | 13 | 230.92 | 56.94 | 5.75 | 4 | 53.23 | 28714.14 | 91.94 | 1323.94 | 34.13 | 27.17 | 3686.38 | 0.8 | 0.97 | 0.14 | 0.23 | 1 | 10 | 244.7541 | 334.8833 | 302.9225 | 244754.0806 | 334883.3309 | 3.3593e-06 | 9.8264 | 302922.5358
20 | 115 | CONCLUIDO | 8.8203 | 11.34 | 8.11 | 37.41 | 0.46 | 13 | 231.34 | 56.94 | 6 | 1 | 53.4 | 28766.61 | 92.04 | 1323.94 | 34.74 | 27.17 | 3991.41 | 0.78 | 0.96 | 0.14 | 0.25 | 1 | 10 | 245.0333 | 335.2654 | 303.2682 | 245033.3372 | 335265.422 | 3.3532e-06 | 9.8438 | 303268.1607
21 | 115 | CONCLUIDO | 8.8123 | 11.35 | 8.12 | 37.46 | 0.48 | 13 | 231.77 | 56.94 | 6.25 | 0 | 53.58 | 28819.14 | 92.1 | 1323.94 | 35.08 | 27.17 | 4165.1 | 0.77 | 0.96 | 0.14 | 0.26 | 1 | 10 | 245.1786 | 335.4641 | 303.4479 | 245178.5798 | 335464.1495 | 3.3501e-06 | 9.8524 | 303447.9219

## RESULTADOS_5
Unnamed: 0 | Volume de calda [L] | STATUS | Capacidade operacional [ha/h] | Tempo de missao [h] | Tempo util [h] | Tempo por voo [min] | Autonomia Projetada [h] | N° Voos | MTOW [kg] | Massa Estrutura [kg] | Combustível [kg] | Abastecimentos | Massa gerador | Potência gerador [W] | Combustível consumido [L] | Calda cons [L] | Distância percorrida [km] | Distância Pulverizando [km] | RTL ACUMULADO[m] | EOC [km/km] | EOC [h/h] | Tempo de manobra [h] | Tempo rtl_rtw [h] | V pulv [m/s] | V desloc [m/s] | Preço Total por ha Simples [R$/ha] | Preço Total por ha Presumido [R$/ha] | Preço Total por ha Real [R$/ha] | Preço Total Simples [R$] | Preço Total Presumido [R$] | Prod CAPEX [ha/h/R$] | Dias Trabalhados | Preço Total Real [R$]
0 | 35 | CONCLUIDO | 8.8541 | 11.29 | 8.7 | 12.73 | 0.22 | 41 | 80.84 | 35.1 | 1 | 17 | 9.74 | 10204.21 | 53.36 | 1324.13 | 52.64 | 27.17 | 12801.1 | 0.52 | 0.9 | 0.2 | 0.84 | 1 | 10 | 189.3285 | 259.0476 | 234.3245 | 189328.5308 | 259047.6485 | 4.5142e-06 | 9.8003 | 234324.5045
1 | 35 | CONCLUIDO | 8.8931 | 11.24 | 8.68 | 13.36 | 0.27 | 39 | 81.14 | 35.1 | 1.25 | 0 | 9.79 | 10241.25 | 53.1 | 1323.98 | 51.73 | 27.17 | 12360.36 | 0.53 | 0.9 | 0.22 | 0.83 | 1 | 10 | 188.9089 | 258.4735 | 233.8051 | 188908.8859 | 258473.4718 | 4.534e-06 | 9.7569 | 233805.1264

## RESULTADOS_8
Unnamed: 0 | Volume de calda [L] | STATUS | Capacidade operacional [ha/h] | Tempo de missao [h] | Tempo util [h] | Tempo por voo [min] | Autonomia Projetada [h] | N° Voos | MTOW [kg] | Massa Estrutura [kg] | Combustível [kg] | Abastecimentos | Massa gerador | Potência gerador [W] | Combustível consumido [L] | Calda cons [L] | Distância percorrida [km] | Distância Pulverizando [km] | RTL ACUMULADO[m] | EOC [km/km] | EOC [h/h] | Tempo de manobra [h] | Tempo rtl_rtw [h] | V pulv [m/s] | V desloc [m/s] | Preço Total por ha Simples [R$/ha] | Preço Total por ha Presumido [R$/ha] | Preço Total por ha Real [R$/ha] | Preço Total Simples [R$] | Preço Total Presumido [R$] | Prod CAPEX [ha/h/R$] | Dias Trabalhados | Preço Total Real [R$]
0 | 50 | CONCLUIDO | 8.2001 | 12.2 | 8.94 | 9.75 | 0.16 | 55 | 107.41 | 41.65 | 1 | 53 | 14.77 | 13481.73 | 74.51 | 1324.44 | 60.92 | 27.17 | 16874.98 | 0.45 | 0.87 | 0.2 | 1.08 | 1 | 10 | 235.6104 | 322.3726 | 291.6058 | 235610.4067 | 322372.5529 | 3.8507e-06 | 10.5903 | 291605.7689
1 | 50 | CONCLUIDO | 8.6797 | 11.52 | 8.6 | 12.89 | 0.2 | 40 | 107.73 | 41.65 | 1.25 | 38 | 14.83 | 13520.81 | 68.01 | 1324.16 | 50.2 | 27.17 | 11589.08 | 0.54 | 0.91 | 0.17 | 0.74 | 1 | 10 | 217.0926 | 297.0356 | 268.687 | 217092.5745 | 297035.6378 | 4.0759e-06 | 10 | 268686.9735
2 | 50 | CONCLUIDO | 8.8808 | 11.26 | 8.51 | 15.96 | 0.24 | 32 | 108.05 | 41.65 | 1.5 | 29 | 14.9 | 13559.91 | 63.86 | 1323.94 | 47.95 | 27.17 | 10504.98 | 0.57 | 0.92 | 0.16 | 0.66 | 1 | 10 | 203.5887 | 278.559 | 251.9737 | 203588.6542 | 278558.9784 | 4.1703e-06 | 9.7743 | 251973.7005
3 | 50 | CONCLUIDO | 9.0176 | 11.09 | 8.43 | 18.07 | 0.28 | 28 | 108.37 | 41.65 | 1.75 | 4 | 14.97 | 13599.17 | 61.01 | 1324.1 | 44.37 | 27.17 | 8733.7 | 0.61 | 0.93 | 0.18 | 0.58 | 1 | 10 | 200.794 | 274.7352 | 248.5149 | 200794.0076 | 274735.2196 | 4.2346e-06 | 9.6267 | 248514.8758
4 | 50 | CONCLUIDO | 9.0133 | 11.09 | 8.44 | 18.08 | 0.32 | 28 | 108.68 | 41.65 | 2 | 0 | 15.03 | 13638.32 | 61.16 | 1323.94 | 44.42 | 27.17 | 8755.92 | 0.61 | 0.92 | 0.19 | 0.58 | 1 | 10 | 200.9341 | 274.9269 | 248.6883 | 200934.105 | 274926.9071 | 4.2326e-06 | 9.6267 | 248688.2689

## RESULTADOS_3
Unnamed: 0 | Volume de calda [L] | STATUS | Capacidade operacional [ha/h] | Tempo de missao [h] | Tempo util [h] | Tempo por voo [min] | Autonomia Projetada [h] | N° Voos | MTOW [kg] | Massa Estrutura [kg] | Combustível [kg] | Abastecimentos | Massa gerador | Potência gerador [W] | Combustível consumido [L] | Calda cons [L] | Distância percorrida [km] | Distância Pulverizando [km] | RTL ACUMULADO[m] | EOC [km/km] | EOC [h/h] | Tempo de manobra [h] | Tempo rtl_rtw [h] | V pulv [m/s] | V desloc [m/s] | Preço Total por ha Simples [R$/ha] | Preço Total por ha Presumido [R$/ha] | Preço Total por ha Real [R$/ha] | Preço Total Simples [R$] | Preço Total Presumido [R$] | Prod CAPEX [ha/h/R$] | Dias Trabalhados | Preço Total Real [R$]
0 | 25 | CONCLUIDO | 8.6626 | 11.54 | 9 | 10 | 0.28 | 54 | 61.76 | 28.92 | 1 | 0 | 6.84 | 7851.41 | 46.86 | 1324.17 | 60.78 | 27.17 | 16807.07 | 0.45 | 0.87 | 0.26 | 1.14 | 1 | 10 | 188.7382 | 258.2399 | 233.5939 | 188738.1915 | 258239.9202 | 4.7505e-06 | 10.0174 | 233593.8646

## RESULTADOS_15
Unnamed: 0 | Volume de calda [L] | STATUS | Capacidade operacional [ha/h] | Tempo de missao [h] | Tempo util [h] | Tempo por voo [min] | Autonomia Projetada [h] | N° Voos | MTOW [kg] | Massa Estrutura [kg] | Combustível [kg] | Abastecimentos | Massa gerador | Potência gerador [W] | Combustível consumido [L] | Calda cons [L] | Distância percorrida [km] | Distância Pulverizando [km] | RTL ACUMULADO[m] | EOC [km/km] | EOC [h/h] | Tempo de manobra [h] | Tempo rtl_rtw [h] | V pulv [m/s] | V desloc [m/s] | Preço Total por ha Simples [R$/ha] | Preço Total por ha Presumido [R$/ha] | Preço Total por ha Real [R$/ha] | Preço Total Simples [R$] | Preço Total Presumido [R$] | Prod CAPEX [ha/h/R$] | Dias Trabalhados | Preço Total Real [R$]
0 | 85 | CONCLUIDO | 6.7658 | 14.78 | 9.56 | 6.83 | 0.11 | 84 | 167.88 | 51.39 | 1 | 82 | 30.49 | 20939.59 | 115.17 | 1324.17 | 80.35 | 27.17 | 26440.95 | 0.34 | 0.82 | 0.25 | 1.71 | 1 | 10 | 334.6029 | 457.8184 | 414.1249 | 334602.8725 | 457818.4118 | 2.7855e-06 | 12.8299 | 414124.8651
1 | 85 | CONCLUIDO | 7.3424 | 13.62 | 9.11 | 8.68 | 0.13 | 63 | 168.25 | 51.39 | 1.25 | 61 | 30.6 | 20984.25 | 107.82 | 1324.44 | 66.51 | 27.17 | 19628.27 | 0.41 | 0.86 | 0.21 | 1.26 | 1 | 10 | 297.1445 | 406.5662 | 367.7641 | 297144.5202 | 406566.2416 | 3.0229e-06 | 11.8229 | 367764.1301
2 | 85 | CONCLUIDO | 7.7564 | 12.89 | 8.83 | 10.59 | 0.16 | 50 | 168.61 | 51.39 | 1.5 | 48 | 30.71 | 21028.94 | 102.46 | 1324.13 | 57.46 | 27.17 | 15166.83 | 0.47 | 0.88 | 0.19 | 0.97 | 1 | 10 | 276.3381 | 378.098 | 342.0128 | 276338.1042 | 378097.9853 | 3.1933e-06 | 11.1892 | 342012.8442
3 | 85 | CONCLUIDO | 8.0223 | 12.47 | 8.67 | 12.38 | 0.18 | 42 | 168.97 | 51.39 | 1.75 | 40 | 30.83 | 21073.68 | 98.73 | 1324.08 | 52.44 | 27.17 | 12695.9 | 0.52 | 0.9 | 0.18 | 0.82 | 1 | 10 | 269.7863 | 369.1335 | 333.9039 | 269786.2956 | 369133.5118 | 3.3028e-06 | 10.8247 | 333903.9275
4 | 85 | CONCLUIDO | 8.3189 | 12.02 | 8.46 | 14.51 | 0.21 | 35 | 169.33 | 51.39 | 2 | 33 | 30.94 | 21118.46 | 94.13 | 1324.07 | 46.6 | 27.17 | 9812.13 | 0.58 | 0.92 | 0.14 | 0.61 | 1 | 10 | 252.5901 | 345.6049 | 312.6209 | 252590.1227 | 345604.9494 | 3.4249e-06 | 10.434 | 312620.8981
5 | 85 | CONCLUIDO | 8.3963 | 11.91 | 8.49 | 16.43 | 0.24 | 31 | 169.7 | 51.39 | 2.25 | 29 | 31.05 | 21163.27 | 92.8 | 1324.05 | 47.08 | 27.17 | 10071.28 | 0.58 | 0.92 | 0.16 | 0.63 | 1 | 10 | 251.0128 | 343.4467 | 310.6687 | 251012.7723 | 343446.7489 | 3.4568e-06 | 10.3385 | 310668.6732
6 | 85 | CONCLUIDO | 8.569 | 11.67 | 8.38 | 18.63 | 0.26 | 27 | 170.06 | 51.39 | 2.5 | 25 | 31.17 | 21208.12 | 89.45 | 1324.08 | 43.83 | 27.17 | 8468.06 | 0.62 | 0.93 | 0.15 | 0.53 | 1 | 10 | 246.8275 | 337.7203 | 305.4887 | 246827.502 | 337720.2775 | 3.5279e-06 | 10.1302 | 305488.7282
7 | 85 | CONCLUIDO | 8.6986 | 11.5 | 8.31 | 20.78 | 0.29 | 24 | 170.42 | 51.39 | 2.75 | 22 | 31.28 | 21253.01 | 86.32 | 1324.06 | 41.43 | 27.17 | 7281.93 | 0.66 | 0.94 | 0.15 | 0.46 | 1 | 10 | 243.2766 | 332.8618 | 301.0939 | 243276.605 | 332861.7835 | 3.5812e-06 | 9.9826 | 301093.9221
8 | 85 | CONCLUIDO | 8.8235 | 11.33 | 8.25 | 23.57 | 0.31 | 21 | 170.79 | 51.39 | 3 | 19 | 31.4 | 21297.94 | 83.05 | 1324.1 | 39.52 | 27.17 | 6342.82 | 0.69 | 0.95 | 0.14 | 0.4 | 1 | 10 | 229.973 | 314.6592 | 284.6286 | 229972.9994 | 314659.2034 | 3.6327e-06 | 9.8351 | 284628.5707
9 | 85 | CONCLUIDO | 8.9528 | 11.17 | 8.15 | 25.75 | 0.34 | 19 | 171.15 | 51.39 | 3.25 | 16 | 31.51 | 21342.91 | 79.32 | 1323.95 | 36.24 | 27.17 | 4713.54 | 0.75 | 0.96 | 0.14 | 0.3 | 1 | 10 | 226.3379 | 309.6854 | 280.1295 | 226337.8575 | 309685.442 | 3.6859e-06 | 9.6962 | 280129.498
10 | 85 | CONCLUIDO | 8.9228 | 11.21 | 8.22 | 27.42 | 0.36 | 18 | 171.52 | 51.39 | 3.5 | 10 | 31.63 | 21387.92 | 78.11 | 1324.07 | 38.76 | 27.17 | 5975.69 | 0.7 | 0.95 | 0.14 | 0.37 | 1 | 10 | 226.0396 | 309.2774 | 279.7604 | 226039.6142 | 309277.3723 | 3.6735e-06 | 9.7309 | 279760.374
11 | 85 | CONCLUIDO | 8.9644 | 11.16 | 8.21 | 28.96 | 0.39 | 17 | 171.88 | 51.39 | 3.75 | 1 | 31.74 | 21432.96 | 77.76 | 1323.94 | 37.85 | 27.17 | 5530.43 | 0.72 | 0.95 | 0.15 | 0.35 | 1 | 10 | 225.4688 | 308.4964 | 279.054 | 225468.8452 | 308496.421 | 3.6907e-06 | 9.6875 | 279053.9556
12 | 85 | CONCLUIDO | 8.9648 | 11.15 | 8.21 | 28.96 | 0.41 | 17 | 172.25 | 51.39 | 4 | 0 | 31.86 | 21478.05 | 77.79 | 1324.03 | 37.85 | 27.17 | 5529.28 | 0.72 | 0.95 | 0.15 | 0.35 | 1 | 10 | 225.4839 | 308.517 | 279.0726 | 225483.9098 | 308517.033 | 3.6908e-06 | 9.6788 | 279072.6004

## RESULTADOS_2
Unnamed: 0 | Volume de calda [L] | STATUS | Capacidade operacional [ha/h] | Tempo de missao [h] | Tempo util [h] | Tempo por voo [min] | Autonomia Projetada [h] | N° Voos | MTOW [kg] | Massa Estrutura [kg] | Combustível [kg] | Abastecimentos | Massa gerador | Potência gerador [W] | Combustível consumido [L] | Calda cons [L] | Distância percorrida [km] | Distância Pulverizando [km] | RTL ACUMULADO[m] | EOC [km/km] | EOC [h/h] | Tempo de manobra [h] | Tempo rtl_rtw [h] | V pulv [m/s] | V desloc [m/s] | Preço Total por ha Simples [R$/ha] | Preço Total por ha Presumido [R$/ha] | Preço Total por ha Real [R$/ha] | Preço Total Simples [R$] | Preço Total Presumido [R$] | Prod CAPEX [ha/h/R$] | Dias Trabalhados | Preço Total Real [R$]
0 | 20 | CONCLUIDO | 8.4098 | 11.89 | 9.31 | 8.22 | 0.34 | 68 | 51.33 | 24.83 | 1 | 0 | 5.51 | 6564.78 | 43.2 | 1324.26 | 70.02 | 27.17 | 21357.43 | 0.39 | 0.84 | 0.31 | 1.46 | 1 | 10 | 183.8693 | 251.5781 | 227.5678 | 183869.312 | 251578.1044 | 4.828e-06 | 10.3212 | 227567.8433

## RESULTADOS_22
Unnamed: 0 | Volume de calda [L] | STATUS | Capacidade operacional [ha/h] | Tempo de missao [h] | Tempo util [h] | Tempo por voo [min] | Autonomia Projetada [h] | N° Voos | MTOW [kg] | Massa Estrutura [kg] | Combustível [kg] | Abastecimentos | Massa gerador | Potência gerador [W] | Combustível consumido [L] | Calda cons [L] | Distância percorrida [km] | Distância Pulverizando [km] | RTL ACUMULADO[m] | EOC [km/km] | EOC [h/h] | Tempo de manobra [h] | Tempo rtl_rtw [h] | V pulv [m/s] | V desloc [m/s] | Preço Total por ha Simples [R$/ha] | Preço Total por ha Presumido [R$/ha] | Preço Total por ha Real [R$/ha] | Preço Total Simples [R$] | Preço Total Presumido [R$] | Prod CAPEX [ha/h/R$] | Dias Trabalhados | Preço Total Real [R$]
0 | 120 | CONCLUIDO | 5.5988 | 17.86 | 10.1 | 5.46 | 0.08 | 111 | 232.68 | 57.72 | 1 | 109 | 53.95 | 28931.02 | 153.37 | 1324.39 | 97.33 | 27.17 | 34800.21 | 0.28 | 0.77 | 0.28 | 2.24 | 1 | 10 | 461.514 | 631.4638 | 571.1978 | 461513.9718 | 631463.7768 | 2.1042e-06 | 15.5035 | 571197.7602
1 | 120 | CONCLUIDO | 6.2123 | 16.1 | 9.56 | 6.83 | 0.1 | 84 | 233.1 | 57.72 | 1.25 | 82 | 54.13 | 28983.75 | 143.85 | 1324.22 | 80.37 | 27.17 | 26455.4 | 0.34 | 0.82 | 0.25 | 1.71 | 1 | 10 | 408.9534 | 559.548 | 506.1456 | 408953.3692 | 559548.0414 | 2.3347e-06 | 13.9757 | 506145.5617
2 | 120 | CONCLUIDO | 6.6829 | 14.96 | 9.2 | 8.24 | 0.11 | 67 | 233.53 | 57.72 | 1.5 | 65 | 54.31 | 29036.54 | 137.13 | 1324.14 | 69.34 | 27.17 | 21024.8 | 0.39 | 0.85 | 0.22 | 1.35 | 1 | 10 | 368.4582 | 504.1408 | 456.0263 | 368458.2028 | 504140.7682 | 2.5116e-06 | 12.9861 | 456026.2809
3 | 120 | CONCLUIDO | 7.0678 | 14.15 | 8.93 | 9.75 | 0.13 | 55 | 233.96 | 57.72 | 1.75 | 53 | 54.49 | 29089.39 | 131.8 | 1324.25 | 60.89 | 27.17 | 16858.07 | 0.45 | 0.87 | 0.2 | 1.08 | 1 | 10 | 344.2607 | 471.0326 | 426.078 | 344260.6764 | 471032.6452 | 2.6562e-06 | 12.283 | 426077.9506
4 | 120 | CONCLUIDO | 7.3414 | 13.62 | 8.77 | 11.2 | 0.15 | 47 | 234.39 | 57.72 | 2 | 45 | 54.67 | 29142.31 | 128.11 | 1324.04 | 55.62 | 27.17 | 14263.09 | 0.49 | 0.89 | 0.19 | 0.92 | 1 | 10 | 325.0266 | 444.7158 | 402.2727 | 325026.6352 | 444715.7814 | 2.7591e-06 | 11.8229 | 402272.7314
5 | 120 | CONCLUIDO | 7.5695 | 13.21 | 8.63 | 12.64 | 0.17 | 41 | 234.82 | 57.72 | 2.25 | 39 | 54.85 | 29195.29 | 124.79 | 1324.13 | 51.49 | 27.17 | 12230.17 | 0.53 | 0.9 | 0.17 | 0.78 | 1 | 10 | 318.0133 | 435.1198 | 393.5926 | 318013.303 | 435119.831 | 2.8448e-06 | 11.467 | 393592.605
6 | 120 | CONCLUIDO | 7.8164 | 12.79 | 8.44 | 14.07 | 0.19 | 36 | 235.25 | 57.72 | 2.5 | 34 | 55.03 | 29248.33 | 120.44 | 1324.07 | 45.59 | 27.17 | 9304.81 | 0.6 | 0.92 | 0.15 | 0.59 | 1 | 10 | 299.8552 | 410.2751 | 371.119 | 299855.1538 | 410275.05 | 2.9376e-06 | 11.1024 | 371118.9751
7 | 120 | CONCLUIDO | 7.8382 | 12.76 | 8.55 | 15.54 | 0.21 | 33 | 235.68 | 57.72 | 2.75 | 31 | 55.21 | 29301.44 | 121.2 | 1324.09 | 48.9 | 27.17 | 10973.14 | 0.56 | 0.91 | 0.17 | 0.69 | 1 | 10 | 300.4723 | 411.1195 | 371.8828 | 300472.3034 | 411119.4614 | 2.9458e-06 | 11.0764 | 371882.797
8 | 120 | CONCLUIDO | 7.9787 | 12.53 | 8.46 | 16.92 | 0.23 | 30 | 236.11 | 57.72 | 3 | 28 | 55.39 | 29354.61 | 118.39 | 1324.08 | 46.19 | 27.17 | 9631.29 | 0.59 | 0.92 | 0.16 | 0.6 | 1 | 10 | 296.0114 | 405.0158 | 366.3617 | 296011.3762 | 405015.824 | 2.9986e-06 | 10.8767 | 366361.6822
9 | 120 | CONCLUIDO | 8.1176 | 12.32 | 8.38 | 18.62 | 0.24 | 27 | 236.54 | 57.72 | 3.25 | 25 | 55.57 | 29407.85 | 116.03 | 1324.02 | 43.79 | 27.17 | 8447.39 | 0.62 | 0.93 | 0.15 | 0.53 | 1 | 10 | 292.2285 | 399.8399 | 361.6797 | 292228.4555 | 399839.8651 | 3.0508e-06 | 10.6944 | 361679.7095
10 | 120 | CONCLUIDO | 8.2025 | 12.19 | 8.34 | 20.02 | 0.26 | 25 | 236.98 | 57.72 | 3.5 | 23 | 55.75 | 29461.15 | 114.13 | 1324.21 | 42.53 | 27.17 | 7826.87 | 0.64 | 0.94 | 0.15 | 0.49 | 1 | 10 | 289.7075 | 396.3906 | 358.5596 | 289707.5172 | 396390.6061 | 3.0827e-06 | 10.5816 | 358559.643
11 | 120 | CONCLUIDO | 8.2951 | 12.06 | 8.3 | 21.65 | 0.28 | 23 | 237.41 | 57.72 | 3.75 | 21 | 55.93 | 29514.51 | 111.9 | 1323.94 | 41.2 | 27.17 | 7174.85 | 0.66 | 0.94 | 0.14 | 0.45 | 1 | 10 | 276.2246 | 377.9426 | 341.8723 | 276224.5545 | 377942.6217 | 3.1175e-06 | 10.4688 | 341872.3083
12 | 120 | CONCLUIDO | 8.3891 | 11.92 | 8.25 | 23.58 | 0.3 | 21 | 237.84 | 57.72 | 4 | 19 | 56.12 | 29567.95 | 109.86 | 1324.06 | 39.79 | 27.17 | 6478.54 | 0.68 | 0.95 | 0.14 | 0.4 | 1 | 10 | 273.5763 | 374.3191 | 338.5946 | 273576.2747 | 374319.1284 | 3.1528e-06 | 10.3472 | 338594.6362
13 | 120 | CONCLUIDO | 8.439 | 11.85 | 8.23 | 24.69 | 0.32 | 20 | 238.28 | 57.72 | 4.25 | 18 | 56.3 | 29621.44 | 107.91 | 1324.07 | 38.91 | 27.17 | 6042.2 | 0.7 | 0.95 | 0.14 | 0.38 | 1 | 10 | 271.658 | 371.6944 | 336.2204 | 271657.9525 | 371694.3954 | 3.1716e-06 | 10.2865 | 336220.4039
14 | 120 | CONCLUIDO | 8.5482 | 11.7 | 8.17 | 27.23 | 0.34 | 18 | 238.71 | 57.72 | 4.5 | 16 | 56.49 | 29675.01 | 105.26 | 1323.98 | 37.32 | 27.17 | 5260.24 | 0.73 | 0.96 | 0.13 | 0.32 | 1 | 10 | 268.5121 | 367.3902 | 332.327 | 268512.1487 | 367390.1677 | 3.2126e-06 | 10.1562 | 332326.9658
15 | 120 | CONCLUIDO | 8.5665 | 11.67 | 8.19 | 28.91 | 0.35 | 17 | 239.14 | 57.72 | 4.75 | 15 | 56.67 | 29728.63 | 104.81 | 1323.94 | 37.73 | 27.17 | 5469.82 | 0.72 | 0.95 | 0.14 | 0.34 | 1 | 10 | 268.0917 | 366.8149 | 331.8066 | 268091.7021 | 366814.8942 | 3.2195e-06 | 10.1302 | 331806.5955
16 | 120 | CONCLUIDO | 8.6261 | 11.59 | 8.15 | 30.58 | 0.37 | 16 | 239.58 | 57.72 | 5 | 14 | 56.86 | 29782.33 | 102.63 | 1323.94 | 36.65 | 27.17 | 4933.8 | 0.74 | 0.96 | 0.13 | 0.3 | 1 | 10 | 265.9275 | 363.8537 | 329.128 | 265927.4623 | 363853.6858 | 3.2419e-06 | 10.0608 | 329128.0007
17 | 120 | CONCLUIDO | 8.6741 | 11.53 | 8.14 | 32.55 | 0.39 | 15 | 240.02 | 57.72 | 5.25 | 13 | 57.04 | 29836.09 | 100.26 | 1323.94 | 36.1 | 27.17 | 4660.78 | 0.75 | 0.96 | 0.13 | 0.28 | 1 | 10 | 263.8956 | 361.0736 | 326.6132 | 263895.5999 | 361073.602 | 3.2599e-06 | 10.0087 | 326613.2442
18 | 120 | CONCLUIDO | 8.726 | 11.46 | 8.11 | 34.77 | 0.41 | 14 | 240.45 | 57.72 | 5.5 | 12 | 57.23 | 29890.04 | 98.66 | 1323.94 | 35.3 | 27.17 | 4269.72 | 0.77 | 0.96 | 0.13 | 0.26 | 1 | 10 | 262.0892 | 358.602 | 324.3775 | 262089.1797 | 358601.9782 | 3.2794e-06 | 9.9479 | 324377.5087
19 | 120 | CONCLUIDO | 8.7852 | 11.38 | 8.08 | 37.3 | 0.42 | 13 | 240.89 | 57.72 | 5.75 | 11 | 57.42 | 29943.94 | 95.97 | 1324.04 | 34.29 | 27.17 | 3770.35 | 0.79 | 0.97 | 0.13 | 0.23 | 1 | 10 | 249.1941 | 340.9584 | 308.4178 | 249194.1402 | 340958.4163 | 3.3017e-06 | 9.8785 | 308417.8236
20 | 120 | CONCLUIDO | 8.8071 | 11.35 | 8.05 | 37.17 | 0.44 | 13 | 241.33 | 57.72 | 6 | 5 | 57.6 | 29997.9 | 94.28 | 1323.96 | 33.01 | 27.17 | 3125.72 | 0.82 | 0.97 | 0.14 | 0.2 | 1 | 10 | 247.8355 | 339.0995 | 306.7363 | 247835.4913 | 339099.453 | 3.3099e-06 | 9.8524 | 306736.2771
21 | 120 | CONCLUIDO | 8.791 | 11.38 | 8.07 | 37.27 | 0.46 | 13 | 241.77 | 57.72 | 6.25 | 2 | 57.79 | 30051.93 | 93.53 | 1323.94 | 33.89 | 27.17 | 3566.78 | 0.8 | 0.97 | 0.13 | 0.22 | 1 | 10 | 247.5934 | 338.7683 | 306.4367 | 247593.4356 | 338768.2616 | 3.3038e-06 | 9.8785 | 306436.6942
22 | 120 | CONCLUIDO | 8.7677 | 11.41 | 8.1 | 37.41 | 0.48 | 13 | 242.2 | 57.72 | 6.5 | 0 | 57.98 | 30106.03 | 93.8 | 1324.09 | 34.85 | 27.17 | 4049.29 | 0.78 | 0.96 | 0.14 | 0.25 | 1 | 10 | 258.6173 | 353.8517 | 320.0805 | 258617.3372 | 353851.6502 | 3.2951e-06 | 9.9045 | 320080.5454

## RESULTADOS_27
Unnamed: 0 | Volume de calda [L] | STATUS | Capacidade operacional [ha/h] | Tempo de missao [h] | Tempo util [h] | Tempo por voo [min] | Autonomia Projetada [h] | N° Voos | MTOW [kg] | Massa Estrutura [kg] | Combustível [kg] | Abastecimentos | Massa gerador | Potência gerador [W] | Combustível consumido [L] | Calda cons [L] | Distância percorrida [km] | Distância Pulverizando [km] | RTL ACUMULADO[m] | EOC [km/km] | EOC [h/h] | Tempo de manobra [h] | Tempo rtl_rtw [h] | V pulv [m/s] | V desloc [m/s] | Preço Total por ha Simples [R$/ha] | Preço Total por ha Presumido [R$/ha] | Preço Total por ha Real [R$/ha] | Preço Total Simples [R$] | Preço Total Presumido [R$] | Prod CAPEX [ha/h/R$] | Dias Trabalhados | Preço Total Real [R$]
0 | 145 | CONCLUIDO | 4.8113 | 20.78 | 10.61 | 4.75 | 0.06 | 134 | 285.18 | 61.2 | 1 | 132 | 77.98 | 35406.83 | 184.87 | 1324.78 | 113.52 | 27.17 | 42778.58 | 0.24 | 0.74 | 0.32 | 2.76 | 1 | 10 | 590.3724 | 807.7736 | 730.6808 | 590372.4429 | 807773.6217 | 1.7168e-06 | 18.0382 | 730680.841
1 | 145 | CONCLUIDO | 5.5121 | 18.14 | 9.86 | 5.97 | 0.08 | 99 | 285.68 | 61.2 | 1.25 | 97 | 78.24 | 35468.6 | 170.5 | 1324.34 | 90.04 | 27.17 | 31214.68 | 0.3 | 0.79 | 0.26 | 2 | 1 | 10 | 492.189 | 673.4347 | 609.163 | 492188.9686 | 673434.6607 | 1.9669e-06 | 15.7465 | 609163.0019
2 | 145 | CONCLUIDO | 6.0055 | 16.65 | 9.45 | 7.17 | 0.09 | 79 | 286.19 | 61.2 | 1.5 | 77 | 78.49 | 35530.47 | 162.35 | 1324.39 | 76.88 | 27.17 | 24732.55 | 0.35 | 0.83 | 0.24 | 1.59 | 1 | 10 | 441.9615 | 604.7112 | 546.9984 | 441961.4852 | 604711.202 | 2.1429e-06 | 14.4531 | 546998.4136
3 | 145 | CONCLUIDO | 6.3698 | 15.7 | 9.19 | 8.36 | 0.11 | 66 | 286.69 | 61.2 | 1.75 | 64 | 78.74 | 35592.57 | 156.96 | 1324.08 | 69.14 | 27.17 | 20929.77 | 0.39 | 0.85 | 0.21 | 1.34 | 1 | 10 | 413.7894 | 566.1649 | 512.131 | 413789.4213 | 566164.9413 | 2.2729e-06 | 13.6285 | 512130.9539
4 | 145 | CONCLUIDO | 6.6972 | 14.93 | 8.96 | 9.61 | 0.12 | 56 | 287.19 | 61.2 | 2 | 54 | 78.99 | 35654.65 | 152.07 | 1324.09 | 61.9 | 27.17 | 17356.56 | 0.44 | 0.87 | 0.2 | 1.11 | 1 | 10 | 388.7555 | 531.9125 | 481.1475 | 388755.5466 | 531912.4895 | 2.3897e-06 | 12.9601 | 481147.5081
5 | 145 | CONCLUIDO | 6.9391 | 14.41 | 8.82 | 10.8 | 0.14 | 49 | 287.7 | 61.2 | 2.25 | 47 | 79.25 | 35716.83 | 148.6 | 1324.16 | 57.37 | 27.17 | 15129.91 | 0.47 | 0.88 | 0.19 | 0.97 | 1 | 10 | 368.7646 | 504.56 | 456.4055 | 368764.5859 | 504559.9752 | 2.476e-06 | 12.5087 | 456405.4793
6 | 145 | CONCLUIDO | 7.1672 | 13.95 | 8.69 | 12.12 | 0.15 | 43 | 288.2 | 61.2 | 2.5 | 41 | 79.5 | 35779.11 | 145.26 | 1324.23 | 53.12 | 27.17 | 13032.53 | 0.51 | 0.9 | 0.18 | 0.83 | 1 | 10 | 360.499 | 493.2506 | 446.1755 | 360499.0092 | 493250.6485 | 2.5574e-06 | 12.1094 | 446175.4989
7 | 145 | CONCLUIDO | 7.3851 | 13.54 | 8.54 | 13.49 | 0.17 | 38 | 288.71 | 61.2 | 2.75 | 36 | 79.76 | 35841.5 | 141.94 | 1324.02 | 48.36 | 27.17 | 10678.2 | 0.56 | 0.91 | 0.17 | 0.69 | 1 | 10 | 342.0045 | 467.9456 | 423.2855 | 342004.4772 | 467945.6138 | 2.6352e-06 | 11.7535 | 423285.5412
8 | 145 | CONCLUIDO | 7.4905 | 13.35 | 8.52 | 14.6 | 0.18 | 35 | 289.21 | 61.2 | 3 | 33 | 80.02 | 35903.99 | 140.34 | 1324.14 | 48.48 | 27.17 | 10750.83 | 0.56 | 0.92 | 0.14 | 0.66 | 1 | 10 | 338.7722 | 463.5231 | 419.2851 | 338772.2006 | 463523.0704 | 2.6728e-06 | 11.5885 | 419285.0791
9 | 145 | CONCLUIDO | 7.5723 | 13.21 | 8.53 | 16 | 0.2 | 32 | 289.72 | 61.2 | 3.25 | 30 | 80.27 | 35966.59 | 139.86 | 1324.03 | 48.63 | 27.17 | 10844.05 | 0.56 | 0.91 | 0.16 | 0.68 | 1 | 10 | 336.8089 | 460.8369 | 416.8552 | 336808.9486 | 460836.8625 | 2.702e-06 | 11.467 | 416855.2391
10 | 145 | CONCLUIDO | 7.678 | 13.02 | 8.46 | 16.92 | 0.21 | 30 | 290.23 | 61.2 | 3.5 | 28 | 80.53 | 36029.29 | 137.57 | 1323.99 | 46.32 | 27.17 | 9699.72 | 0.59 | 0.92 | 0.15 | 0.61 | 1 | 10 | 333.0246 | 455.6589 | 412.1715 | 333024.5879 | 455658.9332 | 2.7397e-06 | 11.3021 | 412171.4841
11 | 145 | CONCLUIDO | 7.8198 | 12.79 | 8.38 | 18.63 | 0.23 | 27 | 290.74 | 61.2 | 3.75 | 25 | 80.79 | 36092.1 | 135.4 | 1324.25 | 43.77 | 27.17 | 8437.82 | 0.62 | 0.93 | 0.15 | 0.53 | 1 | 10 | 317.9401 | 435.0197 | 393.502 | 317940.12 | 435019.6988 | 2.7903e-06 | 11.1024 | 393502.0293
12 | 145 | CONCLUIDO | 7.914 | 12.64 | 8.34 | 20.01 | 0.24 | 25 | 291.25 | 61.2 | 4 | 23 | 81.05 | 36155.02 | 133.59 | 1324.21 | 42.44 | 27.17 | 7784.97 | 0.64 | 0.94 | 0.15 | 0.49 | 1 | 10 | 314.8409 | 430.7793 | 389.6663 | 314840.9468 | 430779.2733 | 2.8239e-06 | 10.9722 | 389666.304
13 | 145 | CONCLUIDO | 7.9639 | 12.56 | 8.31 | 20.79 | 0.26 | 24 | 291.76 | 61.2 | 4.25 | 22 | 81.31 | 36218.04 | 132.15 | 1324.1 | 41.62 | 27.17 | 7377.53 | 0.65 | 0.94 | 0.15 | 0.46 | 1 | 10 | 312.9539 | 428.1974 | 387.3308 | 312953.9251 | 428197.3669 | 2.8417e-06 | 10.9028 | 387330.8112
14 | 145 | CONCLUIDO | 8.0591 | 12.41 | 8.27 | 22.56 | 0.27 | 22 | 292.27 | 61.2 | 4.5 | 20 | 81.57 | 36281.16 | 130.46 | 1323.94 | 40.35 | 27.17 | 6755.41 | 0.67 | 0.94 | 0.14 | 0.42 | 1 | 10 | 310.2001 | 424.4295 | 383.9225 | 310200.0971 | 424429.4579 | 2.8757e-06 | 10.7726 | 383922.5062
15 | 145 | CONCLUIDO | 8.1081 | 12.33 | 8.25 | 23.58 | 0.29 | 21 | 292.79 | 61.2 | 4.75 | 19 | 81.84 | 36344.4 | 129.12 | 1324.03 | 39.65 | 27.17 | 6406.88 | 0.69 | 0.95 | 0.14 | 0.4 | 1 | 10 | 308.4946 | 422.096 | 381.8117 | 308494.6335 | 422095.9673 | 2.8932e-06 | 10.7031 | 381811.7206
16 | 145 | CONCLUIDO | 8.1583 | 12.26 | 8.23 | 24.69 | 0.3 | 20 | 293.3 | 61.2 | 5 | 18 | 82.1 | 36407.75 | 127.43 | 1323.95 | 39.01 | 27.17 | 6091.27 | 0.7 | 0.95 | 0.14 | 0.38 | 1 | 10 | 306.559 | 419.4475 | 379.416 | 306558.9683 | 419447.5049 | 2.9111e-06 | 10.6424 | 379416.0237
17 | 145 | CONCLUIDO | 8.3116 | 12.03 | 8.11 | 27.04 | 0.32 | 18 | 293.81 | 61.2 | 5.25 | 16 | 82.36 | 36471.2 | 124.08 | 1323.94 | 35.17 | 27.17 | 4185.13 | 0.77 | 0.96 | 0.13 | 0.26 | 1 | 10 | 290.7316 | 397.7917 | 359.827 | 290731.5505 | 397791.7336 | 2.9658e-06 | 10.4427 | 359827.0489
18 | 145 | CONCLUIDO | 8.2288 | 12.15 | 8.23 | 27.44 | 0.33 | 18 | 294.33 | 61.2 | 5.5 | 16 | 82.63 | 36534.76 | 125.82 | 1324.02 | 39.22 | 27.17 | 6210.06 | 0.69 | 0.95 | 0.14 | 0.38 | 1 | 10 | 293.6408 | 401.7723 | 363.4277 | 293640.8094 | 401772.3099 | 2.9362e-06 | 10.5469 | 363427.7245
19 | 145 | CONCLUIDO | 8.2934 | 12.06 | 8.19 | 28.91 | 0.35 | 17 | 294.84 | 61.2 | 5.75 | 15 | 82.9 | 36598.44 | 123.82 | 1323.97 | 37.93 | 27.17 | 5569.26 | 0.72 | 0.95 | 0.14 | 0.34 | 1 | 10 | 291.1114 | 398.3115 | 360.2972 | 291111.4313 | 398311.5032 | 2.9593e-06 | 10.4688 | 360297.2124
20 | 145 | CONCLUIDO | 8.3546 | 11.97 | 8.16 | 30.59 | 0.36 | 16 | 295.36 | 61.2 | 6 | 14 | 83.16 | 36662.22 | 122.12 | 1323.94 | 36.84 | 27.17 | 5030.2 | 0.74 | 0.96 | 0.13 | 0.31 | 1 | 10 | 289.0671 | 395.5144 | 357.7671 | 289067.1246 | 395514.3927 | 2.9811e-06 | 10.3906 | 357767.0541
21 | 145 | CONCLUIDO | 8.4049 | 11.9 | 8.14 | 32.56 | 0.38 | 15 | 295.88 | 61.2 | 6.25 | 13 | 83.43 | 36726.12 | 120.23 | 1324 | 36.25 | 27.17 | 4739.83 | 0.75 | 0.96 | 0.13 | 0.29 | 1 | 10 | 287.1076 | 392.8333 | 355.3419 | 287107.6422 | 392833.3424 | 2.9991e-06 | 10.3299 | 355341.8796
22 | 145 | CONCLUIDO | 8.4077 | 11.89 | 8.14 | 32.55 | 0.39 | 15 | 296.4 | 61.2 | 6.5 | 13 | 83.7 | 36790.13 | 119.38 | 1323.94 | 36.16 | 27.17 | 4690.69 | 0.75 | 0.96 | 0.13 | 0.28 | 1 | 10 | 286.5214 | 392.0312 | 354.6163 | 286521.363 | 392031.1693 | 3.0001e-06 | 10.3212 | 354616.2647
23 | 145 | CONCLUIDO | 8.465 | 11.81 | 8.11 | 34.76 | 0.4 | 14 | 296.92 | 61.2 | 6.75 | 12 | 83.97 | 36854.25 | 118.01 | 1323.94 | 35.28 | 27.17 | 4257.68 | 0.77 | 0.96 | 0.13 | 0.26 | 1 | 10 | 284.7987 | 389.6742 | 352.4842 | 284798.7371 | 389674.1966 | 3.0205e-06 | 10.2517 | 352484.2382
24 | 145 | CONCLUIDO | 8.5241 | 11.73 | 8.08 | 37.3 | 0.42 | 13 | 297.44 | 61.2 | 7 | 11 | 84.24 | 36918.48 | 116.13 | 1323.94 | 34.3 | 27.17 | 3773.57 | 0.79 | 0.97 | 0.13 | 0.23 | 1 | 10 | 282.7516 | 386.8733 | 349.9506 | 282751.6316 | 386873.2564 | 3.0416e-06 | 10.1823 | 349950.6158
25 | 145 | CONCLUIDO | 8.5436 | 11.7 | 8.05 | 37.18 | 0.43 | 13 | 297.96 | 61.2 | 7.25 | 11 | 84.51 | 36982.83 | 113.63 | 1323.95 | 33.67 | 27.17 | 3457.28 | 0.81 | 0.97 | 0.12 | 0.2 | 1 | 10 | 280.8108 | 384.2177 | 347.5485 | 280810.815 | 384217.7456 | 3.0486e-06 | 10.1562 | 347548.5432
26 | 145 | CONCLUIDO | 8.5676 | 11.67 | 8.08 | 40.38 | 0.45 | 12 | 298.48 | 61.2 | 7.5 | 10 | 84.79 | 37047.29 | 113.34 | 1324.04 | 34.19 | 27.17 | 3723.02 | 0.79 | 0.97 | 0.13 | 0.22 | 1 | 10 | 280.4511 | 383.7256 | 347.1033 | 280451.0873 | 383725.5503 | 3.0571e-06 | 10.1302 | 347103.3223
27 | 145 | CONCLUIDO | 8.558 | 11.68 | 8.09 | 40.45 | 0.46 | 12 | 299.01 | 61.2 | 7.75 | 10 | 85.06 | 37111.87 | 112.35 | 1323.96 | 34.72 | 27.17 | 3985.89 | 0.78 | 0.96 | 0.13 | 0.24 | 1 | 10 | 279.9726 | 383.0709 | 346.5111 | 279972.6129 | 383070.8805 | 3.0537e-06 | 10.1389 | 346511.1333
28 | 145 | CONCLUIDO | 8.6201 | 11.6 | 8.06 | 43.96 | 0.48 | 11 | 299.53 | 61.2 | 8 | 9 | 85.33 | 37176.68 | 110.17 | 1323.94 | 33.69 | 27.17 | 3479.52 | 0.81 | 0.97 | 0.13 | 0.21 | 1 | 10 | 277.7567 | 380.039 | 343.7686 | 277756.7487 | 380039.0373 | 3.0759e-06 | 10.0694 | 343768.645
29 | 145 | CONCLUIDO | 8.6211 | 11.6 | 8.06 | 43.95 | 0.49 | 11 | 300.06 | 61.2 | 8.25 | 7 | 85.61 | 37241.49 | 109.86 | 1323.99 | 33.52 | 27.17 | 3392.75 | 0.81 | 0.97 | 0.13 | 0.2 | 1 | 10 | 277.5496 | 379.7556 | 343.5122 | 277549.5729 | 379755.5703 | 3.0762e-06 | 10.0694 | 343512.2316
30 | 145 | CONCLUIDO | 8.6147 | 11.61 | 8.07 | 44 | 0.5 | 11 | 300.59 | 61.2 | 8.5 | 3 | 85.89 | 37306.42 | 108.99 | 1324.09 | 33.63 | 27.17 | 3446.22 | 0.81 | 0.97 | 0.13 | 0.21 | 1 | 10 | 277.1101 | 379.1543 | 342.9683 | 277110.0935 | 379154.2552 | 3.0739e-06 | 10.0781 | 342968.3052
31 | 145 | CONCLUIDO | 8.6149 | 11.61 | 8.07 | 44 | 0.52 | 11 | 301.11 | 61.2 | 8.75 | 1 | 86.16 | 37371.47 | 108.28 | 1323.98 | 33.56 | 27.17 | 3412 | 0.81 | 0.97 | 0.14 | 0.21 | 1 | 10 | 276.6593 | 378.5375 | 342.4104 | 276659.3075 | 378537.4699 | 3.074e-06 | 10.0781 | 342410.385
32 | 145 | CONCLUIDO | 8.6135 | 11.61 | 8.07 | 44.01 | 0.53 | 11 | 301.64 | 61.2 | 9 | 0 | 86.44 | 37436.63 | 108.37 | 1324.1 | 33.62 | 27.17 | 3440.72 | 0.81 | 0.97 | 0.14 | 0.21 | 1 | 10 | 276.7321 | 378.6371 | 342.5005 | 276732.094 | 378637.0595 | 3.0735e-06 | 10.0781 | 342500.47

## RESULTADOS_11
Unnamed: 0 | Volume de calda [L] | STATUS | Capacidade operacional [ha/h] | Tempo de missao [h] | Tempo util [h] | Tempo por voo [min] | Autonomia Projetada [h] | N° Voos | MTOW [kg] | Massa Estrutura [kg] | Combustível [kg] | Abastecimentos | Massa gerador | Potência gerador [W] | Combustível consumido [L] | Calda cons [L] | Distância percorrida [km] | Distância Pulverizando [km] | RTL ACUMULADO[m] | EOC [km/km] | EOC [h/h] | Tempo de manobra [h] | Tempo rtl_rtw [h] | V pulv [m/s] | V desloc [m/s] | Preço Total por ha Simples [R$/ha] | Preço Total por ha Presumido [R$/ha] | Preço Total por ha Real [R$/ha] | Preço Total Simples [R$] | Preço Total Presumido [R$] | Prod CAPEX [ha/h/R$] | Dias Trabalhados | Preço Total Real [R$]
0 | 65 | CONCLUIDO | 7.5521 | 13.24 | 9.21 | 8.13 | 0.13 | 68 | 133.21 | 46.47 | 1 | 66 | 20.75 | 16663.42 | 92.71 | 1324.16 | 69.57 | 27.17 | 21130.99 | 0.39 | 0.85 | 0.21 | 1.36 | 1 | 10 | 273.6368 | 374.4019 | 338.6695 | 273636.7919 | 374401.9306 | 3.3276e-06 | 11.4931 | 338669.5358
1 | 65 | CONCLUIDO | 8.0458 | 12.43 | 8.86 | 10.42 | 0.17 | 51 | 133.55 | 46.47 | 1.25 | 49 | 20.83 | 16704.7 | 86.6 | 1324.11 | 58.71 | 27.17 | 15785.94 | 0.46 | 0.88 | 0.19 | 1.01 | 1 | 10 | 252.8873 | 346.0116 | 312.9887 | 252887.3234 | 346011.5925 | 3.5451e-06 | 10.7899 | 312988.7318
2 | 65 | CONCLUIDO | 8.4256 | 11.87 | 8.6 | 12.9 | 0.2 | 40 | 133.88 | 46.47 | 1.5 | 38 | 20.91 | 16746.01 | 81.39 | 1324.11 | 50.27 | 27.17 | 11621.45 | 0.54 | 0.91 | 0.17 | 0.75 | 1 | 10 | 235.2288 | 321.8504 | 291.1334 | 235228.7761 | 321850.3891 | 3.7124e-06 | 10.3038 | 291133.4397
3 | 65 | CONCLUIDO | 8.5507 | 11.7 | 8.59 | 15.16 | 0.23 | 34 | 134.22 | 46.47 | 1.75 | 32 | 21 | 16787.35 | 78.71 | 1324.18 | 50.73 | 27.17 | 11881.84 | 0.54 | 0.91 | 0.16 | 0.74 | 1 | 10 | 232.3862 | 317.961 | 287.6152 | 232386.1587 | 317960.9944 | 3.7676e-06 | 10.1562 | 287615.2434
4 | 65 | CONCLUIDO | 8.8108 | 11.35 | 8.41 | 18.02 | 0.26 | 28 | 134.55 | 46.47 | 2 | 26 | 21.09 | 16828.84 | 74 | 1324.17 | 44.44 | 27.17 | 8769.7 | 0.61 | 0.93 | 0.15 | 0.55 | 1 | 10 | 217.0398 | 296.9635 | 268.6217 | 217039.8445 | 296963.4904 | 3.8822e-06 | 9.8524 | 268621.7117
5 | 65 | CONCLUIDO | 8.972 | 11.15 | 8.31 | 20.78 | 0.29 | 24 | 134.89 | 46.47 | 2.25 | 17 | 21.17 | 16870.25 | 69.8 | 1323.99 | 41.36 | 27.17 | 7246.96 | 0.66 | 0.94 | 0.15 | 0.46 | 1 | 10 | 213.0247 | 291.4698 | 263.6523 | 213024.7128 | 291469.8101 | 3.9532e-06 | 9.6788 | 263652.3405
6 | 65 | CONCLUIDO | 9.0296 | 11.07 | 8.3 | 22.62 | 0.33 | 22 | 135.22 | 46.47 | 2.5 | 3 | 21.26 | 16911.68 | 68.27 | 1324.19 | 40.23 | 27.17 | 6692.13 | 0.68 | 0.94 | 0.17 | 0.44 | 1 | 10 | 211.6723 | 289.6193 | 261.9785 | 211672.2624 | 289619.3278 | 3.9786e-06 | 9.6094 | 261978.4656
7 | 65 | CONCLUIDO | 9.0237 | 11.08 | 8.3 | 22.64 | 0.36 | 22 | 135.56 | 46.47 | 2.75 | 0 | 21.34 | 16953.14 | 68.38 | 1324.05 | 40.45 | 27.17 | 6802.86 | 0.67 | 0.94 | 0.17 | 0.45 | 1 | 10 | 211.7792 | 289.7657 | 262.1109 | 211779.2329 | 289765.6894 | 3.976e-06 | 9.6181 | 262110.8587

## RESULTADOS_24
Unnamed: 0 | Volume de calda [L] | STATUS | Capacidade operacional [ha/h] | Tempo de missao [h] | Tempo util [h] | Tempo por voo [min] | Autonomia Projetada [h] | N° Voos | MTOW [kg] | Massa Estrutura [kg] | Combustível [kg] | Abastecimentos | Massa gerador | Potência gerador [W] | Combustível consumido [L] | Calda cons [L] | Distância percorrida [km] | Distância Pulverizando [km] | RTL ACUMULADO[m] | EOC [km/km] | EOC [h/h] | Tempo de manobra [h] | Tempo rtl_rtw [h] | V pulv [m/s] | V desloc [m/s] | Preço Total por ha Simples [R$/ha] | Preço Total por ha Presumido [R$/ha] | Preço Total por ha Real [R$/ha] | Preço Total Simples [R$] | Preço Total Presumido [R$] | Prod CAPEX [ha/h/R$] | Dias Trabalhados | Preço Total Real [R$]
0 | 130 | CONCLUIDO | 5.2677 | 18.98 | 10.31 | 5.16 | 0.07 | 120 | 252.85 | 59.19 | 1 | 118 | 62.65 | 31418.63 | 165.76 | 1324.56 | 103.97 | 27.17 | 38074.16 | 0.26 | 0.76 | 0.3 | 2.46 | 1 | 10 | 504.0704 | 689.6913 | 623.8681 | 504070.3607 | 689691.3056 | 1.9371e-06 | 16.4757 | 623868.1353
1 | 130 | CONCLUIDO | 5.9222 | 16.89 | 9.68 | 6.45 | 0.09 | 90 | 253.3 | 59.19 | 1.25 | 88 | 62.86 | 31474.5 | 154.33 | 1324.46 | 84.32 | 27.17 | 28398.23 | 0.32 | 0.81 | 0.25 | 1.82 | 1 | 10 | 443.0525 | 606.2039 | 548.3487 | 443052.4685 | 606203.9334 | 2.1777e-06 | 14.6615 | 548348.6808
2 | 130 | CONCLUIDO | 6.3955 | 15.64 | 9.31 | 7.76 | 0.11 | 72 | 253.75 | 59.19 | 1.5 | 70 | 63.06 | 31530.44 | 147.12 | 1324.11 | 72.85 | 27.17 | 22754.2 | 0.37 | 0.84 | 0.22 | 1.46 | 1 | 10 | 399.3504 | 546.4089 | 494.2604 | 399350.4154 | 546408.8564 | 2.3518e-06 | 13.5764 | 494260.362
3 | 130 | CONCLUIDO | 6.7972 | 14.71 | 9.02 | 9.18 | 0.12 | 59 | 254.21 | 59.19 | 1.75 | 57 | 63.26 | 31586.46 | 141.45 | 1324.15 | 63.75 | 27.17 | 18266.29 | 0.43 | 0.87 | 0.2 | 1.17 | 1 | 10 | 372.5191 | 509.6971 | 461.0523 | 372519.1251 | 509697.1013 | 2.4995e-06 | 12.7691 | 461052.3253
4 | 130 | CONCLUIDO | 7.0599 | 14.16 | 8.87 | 10.43 | 0.14 | 51 | 254.66 | 59.19 | 2 | 49 | 63.47 | 31642.55 | 137.82 | 1324.24 | 58.67 | 27.17 | 15767.24 | 0.46 | 0.88 | 0.19 | 1.01 | 1 | 10 | 352.5386 | 482.3589 | 436.3232 | 352538.6192 | 482358.8917 | 2.5961e-06 | 12.2917 | 436323.2361
5 | 130 | CONCLUIDO | 7.32 | 13.66 | 8.71 | 11.87 | 0.16 | 44 | 255.12 | 59.19 | 2.25 | 42 | 63.67 | 31698.72 | 134.17 | 1324.01 | 53.71 | 27.17 | 13321.86 | 0.51 | 0.9 | 0.18 | 0.85 | 1 | 10 | 333.2064 | 455.9077 | 412.3965 | 333206.4008 | 455907.6975 | 2.6917e-06 | 11.8576 | 412396.5068
6 | 130 | CONCLUIDO | 7.5226 | 13.29 | 8.58 | 13.2 | 0.17 | 39 | 255.57 | 59.19 | 2.5 | 37 | 63.88 | 31754.97 | 131.03 | 1324.01 | 49.78 | 27.17 | 11385.36 | 0.55 | 0.91 | 0.17 | 0.73 | 1 | 10 | 326.758 | 447.0847 | 404.4156 | 326758.0204 | 447084.7391 | 2.7662e-06 | 11.5365 | 404415.5991
7 | 130 | CONCLUIDO | 7.6756 | 13.03 | 8.51 | 14.59 | 0.19 | 35 | 256.03 | 59.19 | 2.75 | 33 | 64.09 | 31811.29 | 128.68 | 1324.27 | 48.38 | 27.17 | 10703.23 | 0.56 | 0.92 | 0.14 | 0.66 | 1 | 10 | 322.0693 | 440.6695 | 398.6126 | 322069.3205 | 440669.453 | 2.8225e-06 | 11.3108 | 398612.5789
8 | 130 | CONCLUIDO | 7.763 | 12.88 | 8.51 | 15.96 | 0.21 | 32 | 256.49 | 59.19 | 3 | 30 | 64.29 | 31867.69 | 127.83 | 1324.11 | 47.87 | 27.17 | 10465.41 | 0.57 | 0.92 | 0.16 | 0.66 | 1 | 10 | 309.4053 | 423.3419 | 382.9388 | 309405.2578 | 423341.9237 | 2.8546e-06 | 11.1806 | 382938.7647
9 | 130 | CONCLUIDO | 7.9025 | 12.65 | 8.43 | 17.44 | 0.23 | 29 | 256.95 | 59.19 | 3.25 | 27 | 64.5 | 31924.29 | 125.24 | 1324.24 | 45.42 | 27.17 | 9252.49 | 0.6 | 0.93 | 0.15 | 0.58 | 1 | 10 | 304.9786 | 417.2852 | 377.4601 | 304978.6436 | 417285.2348 | 2.9059e-06 | 10.9809 | 377460.1177
10 | 130 | CONCLUIDO | 7.9895 | 12.52 | 8.39 | 18.65 | 0.24 | 27 | 257.41 | 59.19 | 3.5 | 25 | 64.71 | 31980.84 | 123.7 | 1324.08 | 44.1 | 27.17 | 8602.25 | 0.62 | 0.93 | 0.15 | 0.54 | 1 | 10 | 302.4883 | 413.8778 | 374.3779 | 302488.2795 | 413877.8089 | 2.9379e-06 | 10.8681 | 374377.8917
11 | 130 | CONCLUIDO | 8.0821 | 12.37 | 8.35 | 20.03 | 0.26 | 25 | 257.86 | 59.19 | 3.75 | 23 | 64.92 | 32037.48 | 121.56 | 1324.08 | 42.65 | 27.17 | 7890.15 | 0.64 | 0.94 | 0.15 | 0.49 | 1 | 10 | 299.5689 | 409.8834 | 370.7647 | 299568.8893 | 409883.3703 | 2.972e-06 | 10.7378 | 370764.6767
12 | 130 | CONCLUIDO | 8.1772 | 12.23 | 8.3 | 21.65 | 0.28 | 23 | 258.32 | 59.19 | 4 | 21 | 65.13 | 32094.19 | 119.66 | 1324 | 41.16 | 27.17 | 7153.8 | 0.66 | 0.94 | 0.15 | 0.45 | 1 | 10 | 296.8047 | 406.1013 | 367.3436 | 296804.713 | 406101.3024 | 3.0069e-06 | 10.6163 | 367343.5641
13 | 130 | CONCLUIDO | 8.2747 | 12.08 | 8.25 | 23.58 | 0.29 | 21 | 258.78 | 59.19 | 4.25 | 19 | 65.34 | 32150.98 | 117.53 | 1324.18 | 39.62 | 27.17 | 6391.75 | 0.69 | 0.95 | 0.14 | 0.4 | 1 | 10 | 283.0871 | 387.3323 | 350.3659 | 283087.1426 | 387332.3175 | 3.0428e-06 | 10.4861 | 350365.8647
14 | 130 | CONCLUIDO | 8.3258 | 12.01 | 8.23 | 24.68 | 0.31 | 20 | 259.25 | 59.19 | 4.5 | 18 | 65.55 | 32207.85 | 115.87 | 1324 | 38.93 | 27.17 | 6052.68 | 0.7 | 0.95 | 0.14 | 0.37 | 1 | 10 | 281.2702 | 384.8464 | 348.1172 | 281270.2435 | 384846.3559 | 3.0616e-06 | 10.4253 | 348117.1599
15 | 130 | CONCLUIDO | 8.4752 | 11.8 | 8.11 | 27.05 | 0.33 | 18 | 259.71 | 59.19 | 4.75 | 16 | 65.76 | 32264.79 | 112.41 | 1324.09 | 35.17 | 27.17 | 4181.59 | 0.77 | 0.96 | 0.13 | 0.26 | 1 | 10 | 276.7592 | 378.6741 | 342.534 | 276759.1779 | 378674.117 | 3.1165e-06 | 10.2431 | 342533.9908
16 | 130 | CONCLUIDO | 8.4045 | 11.9 | 8.21 | 27.38 | 0.34 | 18 | 260.17 | 59.19 | 5 | 16 | 65.98 | 32321.82 | 113.1 | 1324.04 | 38.65 | 27.17 | 5923.78 | 0.7 | 0.95 | 0.13 | 0.36 | 1 | 10 | 278.4159 | 380.9409 | 344.5844 | 278415.877 | 380940.8857 | 3.0905e-06 | 10.3299 | 344584.4222
17 | 130 | CONCLUIDO | 8.4547 | 11.83 | 8.19 | 28.91 | 0.36 | 17 | 260.63 | 59.19 | 5.25 | 15 | 66.19 | 32378.93 | 111.32 | 1324.02 | 37.92 | 27.17 | 5565.27 | 0.72 | 0.95 | 0.13 | 0.34 | 1 | 10 | 276.5886 | 378.4407 | 342.3229 | 276588.6095 | 378440.7378 | 3.109e-06 | 10.2691 | 342322.8849
18 | 130 | CONCLUIDO | 8.5106 | 11.75 | 8.16 | 30.61 | 0.37 | 16 | 261.1 | 59.19 | 5.5 | 14 | 66.4 | 32436.11 | 109.39 | 1324.04 | 36.97 | 27.17 | 5093.07 | 0.73 | 0.96 | 0.13 | 0.31 | 1 | 10 | 274.5851 | 375.6995 | 339.8432 | 274585.1113 | 375699.4632 | 3.1295e-06 | 10.1997 | 339843.2337
19 | 130 | CONCLUIDO | 8.5712 | 11.67 | 8.13 | 32.51 | 0.39 | 15 | 261.56 | 59.19 | 5.75 | 13 | 66.62 | 32493.38 | 107.7 | 1323.99 | 35.86 | 27.17 | 4545.2 | 0.76 | 0.96 | 0.13 | 0.28 | 1 | 10 | 272.707 | 373.1297 | 337.5187 | 272706.982 | 373129.7238 | 3.1518e-06 | 10.1302 | 337518.7466
20 | 130 | CONCLUIDO | 8.6219 | 11.6 | 8.11 | 34.75 | 0.41 | 14 | 262.03 | 59.19 | 6 | 12 | 66.83 | 32550.72 | 106.16 | 1323.94 | 35.27 | 27.17 | 4252.92 | 0.77 | 0.96 | 0.13 | 0.26 | 1 | 10 | 271.0942 | 370.9231 | 335.5227 | 271094.2445 | 370923.1052 | 3.1705e-06 | 10.0694 | 335522.7246
21 | 130 | CONCLUIDO | 8.6806 | 11.52 | 8.08 | 37.29 | 0.42 | 13 | 262.49 | 59.19 | 6.25 | 11 | 67.05 | 32608.15 | 103.88 | 1323.98 | 34.25 | 27.17 | 3748.65 | 0.79 | 0.97 | 0.13 | 0.23 | 1 | 10 | 268.7446 | 367.7082 | 332.6146 | 268744.5726 | 367708.1804 | 3.1921e-06 | 10 | 332614.6278
22 | 130 | CONCLUIDO | 8.676 | 11.53 | 8.09 | 37.32 | 0.44 | 13 | 262.96 | 59.19 | 6.5 | 11 | 67.26 | 32665.66 | 101.35 | 1323.94 | 34.73 | 27.17 | 3988.14 | 0.78 | 0.97 | 0.12 | 0.23 | 1 | 10 | 267.4125 | 365.8856 | 330.966 | 267412.5071 | 365885.5897 | 3.1904e-06 | 10.0087 | 330965.9825
23 | 130 | CONCLUIDO | 8.7095 | 11.48 | 8.09 | 40.45 | 0.46 | 12 | 263.42 | 59.19 | 6.75 | 9 | 67.48 | 32723.25 | 100.7 | 1324.01 | 34.69 | 27.17 | 3972.99 | 0.78 | 0.96 | 0.13 | 0.24 | 1 | 10 | 266.4829 | 364.6136 | 329.8154 | 266482.887 | 364613.6424 | 3.2027e-06 | 9.9653 | 329815.4281
24 | 130 | CONCLUIDO | 8.7055 | 11.49 | 8.1 | 40.48 | 0.47 | 12 | 263.89 | 59.19 | 7 | 3 | 67.7 | 32780.92 | 99.96 | 1324.03 | 34.53 | 27.17 | 3891.82 | 0.79 | 0.96 | 0.14 | 0.24 | 1 | 10 | 266.0968 | 364.0854 | 329.3376 | 266096.8152 | 364085.4019 | 3.2012e-06 | 9.974 | 329337.6022
25 | 130 | CONCLUIDO | 8.7043 | 11.49 | 8.1 | 40.48 | 0.49 | 12 | 264.36 | 59.19 | 7.25 | 0 | 67.92 | 32838.68 | 99.8 | 1323.98 | 34.44 | 27.17 | 3846.12 | 0.79 | 0.96 | 0.14 | 0.24 | 1 | 10 | 266.0093 | 363.9656 | 329.2293 | 266009.2731 | 363965.623 | 3.2008e-06 | 9.974 | 329229.2547

## RESULTADOS_13
Unnamed: 0 | Volume de calda [L] | STATUS | Capacidade operacional [ha/h] | Tempo de missao [h] | Tempo util [h] | Tempo por voo [min] | Autonomia Projetada [h] | N° Voos | MTOW [kg] | Massa Estrutura [kg] | Combustível [kg] | Abastecimentos | Massa gerador | Potência gerador [W] | Combustível consumido [L] | Calda cons [L] | Distância percorrida [km] | Distância Pulverizando [km] | RTL ACUMULADO[m] | EOC [km/km] | EOC [h/h] | Tempo de manobra [h] | Tempo rtl_rtw [h] | V pulv [m/s] | V desloc [m/s] | Preço Total por ha Simples [R$/ha] | Preço Total por ha Presumido [R$/ha] | Preço Total por ha Real [R$/ha] | Preço Total Simples [R$] | Preço Total Presumido [R$] | Prod CAPEX [ha/h/R$] | Dias Trabalhados | Preço Total Real [R$]
0 | 75 | CONCLUIDO | 7.1549 | 13.98 | 9.38 | 7.4 | 0.12 | 76 | 150.44 | 49.1 | 1 | 74 | 25.34 | 18787.76 | 103.94 | 1324.38 | 74.93 | 27.17 | 23775.41 | 0.36 | 0.83 | 0.23 | 1.52 | 1 | 10 | 303.3117 | 415.0045 | 375.397 | 303311.7029 | 415004.4531 | 3.0415e-06 | 12.1354 | 375397.0106
1 | 75 | CONCLUIDO | 7.6956 | 12.99 | 8.98 | 9.45 | 0.15 | 57 | 150.78 | 49.1 | 1.25 | 55 | 25.44 | 18830.65 | 97.3 | 1324.11 | 62.28 | 27.17 | 17543.55 | 0.44 | 0.87 | 0.2 | 1.12 | 1 | 10 | 279.4016 | 382.2896 | 345.8044 | 279401.568 | 382289.5517 | 3.2713e-06 | 11.276 | 345804.3734
2 | 75 | CONCLUIDO | 8.0397 | 12.44 | 8.76 | 11.42 | 0.18 | 46 | 151.13 | 49.1 | 1.5 | 44 | 25.54 | 18873.58 | 92.75 | 1324.14 | 55.39 | 27.17 | 14151.1 | 0.49 | 0.89 | 0.18 | 0.9 | 1 | 10 | 261.5036 | 357.8008 | 323.6528 | 261503.6477 | 357800.8275 | 3.4176e-06 | 10.7986 | 323652.8187
3 | 75 | CONCLUIDO | 8.424 | 11.87 | 8.46 | 13.73 | 0.2 | 37 | 151.48 | 49.1 | 1.75 | 35 | 25.64 | 18916.54 | 86.78 | 1324.02 | 45.93 | 27.17 | 9465.52 | 0.59 | 0.92 | 0.16 | 0.61 | 1 | 10 | 242.7158 | 332.0945 | 300.3999 | 242715.8344 | 332094.5124 | 3.581e-06 | 10.3038 | 300399.8783
4 | 75 | CONCLUIDO | 8.482 | 11.79 | 8.54 | 16 | 0.23 | 32 | 151.83 | 49.1 | 2 | 30 | 25.73 | 18959.54 | 85.87 | 1324.05 | 48.62 | 27.17 | 10836.25 | 0.56 | 0.91 | 0.16 | 0.68 | 1 | 10 | 241.8107 | 330.8561 | 299.2796 | 241810.7155 | 330856.0889 | 3.6056e-06 | 10.2344 | 299279.6482
5 | 75 | CONCLUIDO | 8.7097 | 11.48 | 8.38 | 18.62 | 0.26 | 27 | 152.18 | 49.1 | 2.25 | 25 | 25.83 | 19002.56 | 81.67 | 1324.13 | 43.61 | 27.17 | 8358.11 | 0.62 | 0.93 | 0.15 | 0.53 | 1 | 10 | 236.4939 | 323.5814 | 292.6992 | 236493.8836 | 323581.365 | 3.7024e-06 | 9.9653 | 292699.2136
6 | 75 | CONCLUIDO | 8.8383 | 11.31 | 8.3 | 20.76 | 0.29 | 24 | 152.53 | 49.1 | 2.5 | 22 | 25.93 | 19045.63 | 78.09 | 1323.99 | 41.27 | 27.17 | 7202.44 | 0.66 | 0.94 | 0.15 | 0.45 | 1 | 10 | 223.1577 | 305.3342 | 276.1935 | 223157.6887 | 305334.1946 | 3.7571e-06 | 9.8177 | 276193.5277
7 | 75 | CONCLUIDO | 8.9539 | 11.17 | 8.25 | 23.57 | 0.32 | 21 | 152.88 | 49.1 | 2.75 | 16 | 26.03 | 19088.72 | 74.69 | 1324 | 39.48 | 27.17 | 6322.95 | 0.69 | 0.95 | 0.15 | 0.4 | 1 | 10 | 220.0419 | 301.071 | 272.3372 | 220041.8883 | 301071.0191 | 3.8062e-06 | 9.6962 | 272337.2236
8 | 75 | CONCLUIDO | 9.0176 | 11.09 | 8.23 | 26 | 0.35 | 19 | 153.23 | 49.1 | 3 | 4 | 26.13 | 19131.85 | 72.75 | 1323.94 | 38.58 | 27.17 | 5883.17 | 0.7 | 0.95 | 0.16 | 0.38 | 1 | 10 | 218.3393 | 298.7414 | 270.2299 | 218339.2573 | 298741.4042 | 3.8333e-06 | 9.6267 | 270229.9439
9 | 75 | CONCLUIDO | 9.0072 | 11.1 | 8.25 | 26.04 | 0.37 | 19 | 153.58 | 49.1 | 3.25 | 0 | 26.23 | 19175.02 | 73.07 | 1323.94 | 38.76 | 27.17 | 5971.56 | 0.7 | 0.95 | 0.16 | 0.39 | 1 | 10 | 218.6625 | 299.1837 | 270.6301 | 218662.5333 | 299183.7248 | 3.8289e-06 | 9.6354 | 270630.05

## RESULTADOS_17
Unnamed: 0 | Volume de calda [L] | STATUS | Capacidade operacional [ha/h] | Tempo de missao [h] | Tempo util [h] | Tempo por voo [min] | Autonomia Projetada [h] | N° Voos | MTOW [kg] | Massa Estrutura [kg] | Combustível [kg] | Abastecimentos | Massa gerador | Potência gerador [W] | Combustível consumido [L] | Calda cons [L] | Distância percorrida [km] | Distância Pulverizando [km] | RTL ACUMULADO[m] | EOC [km/km] | EOC [h/h] | Tempo de manobra [h] | Tempo rtl_rtw [h] | V pulv [m/s] | V desloc [m/s] | Preço Total por ha Simples [R$/ha] | Preço Total por ha Presumido [R$/ha] | Preço Total por ha Real [R$/ha] | Preço Total Simples [R$] | Preço Total Presumido [R$] | Prod CAPEX [ha/h/R$] | Dias Trabalhados | Preço Total Real [R$]
0 | 95 | CONCLUIDO | 6.4046 | 15.61 | 9.72 | 6.34 | 0.1 | 92 | 185.69 | 53.44 | 1 | 90 | 36.26 | 23136.14 | 126.09 | 1324.58 | 85.62 | 27.17 | 29037.74 | 0.32 | 0.8 | 0.25 | 1.86 | 1 | 10 | 367.2855 | 502.5362 | 454.5749 | 367285.5123 | 502536.2414 | 2.5616e-06 | 13.5503 | 454574.8878
1 | 95 | CONCLUIDO | 7.0021 | 14.28 | 9.24 | 8.04 | 0.12 | 69 | 186.07 | 53.44 | 1.25 | 67 | 36.39 | 23182.76 | 118.16 | 1324.12 | 70.94 | 27.17 | 21814.47 | 0.38 | 0.84 | 0.21 | 1.39 | 1 | 10 | 325.8617 | 445.8584 | 403.3063 | 325861.7481 | 445858.4198 | 2.8006e-06 | 12.3958 | 403306.318
2 | 95 | CONCLUIDO | 7.4328 | 13.45 | 8.94 | 9.75 | 0.14 | 55 | 186.45 | 53.44 | 1.5 | 53 | 36.51 | 23229.42 | 112.5 | 1324.29 | 60.94 | 27.17 | 16882.64 | 0.45 | 0.87 | 0.2 | 1.08 | 1 | 10 | 302.9486 | 414.5077 | 374.9476 | 302948.6175 | 414507.6636 | 2.9728e-06 | 11.6753 | 374947.634
3 | 95 | CONCLUIDO | 7.7336 | 12.93 | 8.75 | 11.41 | 0.17 | 46 | 186.83 | 53.44 | 1.75 | 44 | 36.64 | 23276.13 | 108.5 | 1324.29 | 55.15 | 27.17 | 14031.68 | 0.49 | 0.89 | 0.18 | 0.9 | 1 | 10 | 294.8599 | 403.4404 | 364.9366 | 294859.9465 | 403440.3871 | 3.0931e-06 | 11.224 | 364936.6028
4 | 95 | CONCLUIDO | 7.9984 | 12.5 | 8.58 | 13.2 | 0.19 | 39 | 187.21 | 53.44 | 2 | 37 | 36.77 | 23322.88 | 104.59 | 1324.01 | 49.7 | 27.17 | 11340.71 | 0.55 | 0.91 | 0.17 | 0.73 | 1 | 10 | 277.7715 | 380.0592 | 343.7869 | 277771.4841 | 380059.199 | 3.1991e-06 | 10.8507 | 343786.8824
5 | 95 | CONCLUIDO | 8.0246 | 12.46 | 8.69 | 14.9 | 0.21 | 35 | 187.59 | 53.44 | 2.25 | 33 | 36.9 | 23369.68 | 104.43 | 1324.02 | 54.77 | 27.17 | 13900.09 | 0.5 | 0.9 | 0.14 | 0.84 | 1 | 10 | 277.7024 | 379.9646 | 343.7013 | 277702.357 | 379964.6163 | 3.2095e-06 | 10.816 | 343701.3266
6 | 95 | CONCLUIDO | 8.3016 | 12.05 | 8.46 | 16.92 | 0.24 | 30 | 187.97 | 53.44 | 2.5 | 28 | 37.03 | 23416.52 | 99.86 | 1324.1 | 46.27 | 27.17 | 9674.64 | 0.59 | 0.92 | 0.16 | 0.61 | 1 | 10 | 260.3065 | 356.1628 | 322.1711 | 260306.4862 | 356162.8184 | 3.3203e-06 | 10.4601 | 322171.1389
7 | 95 | CONCLUIDO | 8.4274 | 11.87 | 8.39 | 18.65 | 0.26 | 27 | 188.35 | 53.44 | 2.75 | 25 | 37.16 | 23463.4 | 97.06 | 1324.26 | 44.08 | 27.17 | 8593.64 | 0.62 | 0.93 | 0.15 | 0.54 | 1 | 10 | 256.8951 | 351.4951 | 317.9489 | 256895.0521 | 351495.1436 | 3.3706e-06 | 10.3038 | 317948.9405
8 | 95 | CONCLUIDO | 8.5659 | 11.67 | 8.31 | 20.78 | 0.28 | 24 | 188.73 | 53.44 | 3 | 22 | 37.29 | 23510.33 | 94.09 | 1324.07 | 41.45 | 27.17 | 7291.7 | 0.66 | 0.94 | 0.15 | 0.46 | 1 | 10 | 253.3176 | 346.6003 | 313.5212 | 253317.5695 | 346600.2741 | 3.426e-06 | 10.1302 | 313521.2304
9 | 95 | CONCLUIDO | 8.6484 | 11.56 | 8.28 | 22.57 | 0.3 | 22 | 189.11 | 53.44 | 3.25 | 20 | 37.42 | 23557.3 | 91.56 | 1324.07 | 40.37 | 27.17 | 6763.91 | 0.67 | 0.94 | 0.14 | 0.42 | 1 | 10 | 250.8166 | 343.1783 | 310.4259 | 250816.6091 | 343178.3498 | 3.459e-06 | 10.0347 | 310425.8897
10 | 95 | CONCLUIDO | 8.7393 | 11.44 | 8.23 | 24.69 | 0.33 | 20 | 189.49 | 53.44 | 3.5 | 18 | 37.55 | 23604.32 | 88.6 | 1324.02 | 38.9 | 27.17 | 6035.99 | 0.7 | 0.95 | 0.14 | 0.38 | 1 | 10 | 247.7861 | 339.0319 | 306.6752 | 247786.11 | 339031.8872 | 3.4954e-06 | 9.9306 | 306675.1597
11 | 95 | CONCLUIDO | 8.7689 | 11.4 | 8.27 | 27.55 | 0.35 | 18 | 189.87 | 53.44 | 3.75 | 16 | 37.69 | 23651.38 | 87.28 | 1324 | 40.77 | 27.17 | 6985.17 | 0.67 | 0.94 | 0.13 | 0.41 | 1 | 10 | 236.6508 | 323.796 | 292.8934 | 236650.758 | 323796.0074 | 3.5072e-06 | 9.8958 | 292893.3709
12 | 95 | CONCLUIDO | 8.9005 | 11.24 | 8.17 | 30.64 | 0.37 | 16 | 190.25 | 53.44 | 4 | 14 | 37.82 | 23698.48 | 83.41 | 1323.96 | 37.09 | 27.17 | 5152.94 | 0.73 | 0.95 | 0.14 | 0.32 | 1 | 10 | 232.8133 | 318.5454 | 288.1439 | 232813.2773 | 318545.397 | 3.5599e-06 | 9.7569 | 288143.8714
13 | 95 | CONCLUIDO | 8.8981 | 11.24 | 8.17 | 30.65 | 0.4 | 16 | 190.63 | 53.44 | 4.25 | 5 | 37.95 | 23745.63 | 82.15 | 1323.94 | 36.92 | 27.17 | 5067.87 | 0.74 | 0.95 | 0.15 | 0.32 | 1 | 10 | 232.063 | 317.5189 | 287.2153 | 232063.0254 | 317518.8692 | 3.5589e-06 | 9.7569 | 287215.314
14 | 95 | CONCLUIDO | 8.9443 | 11.18 | 8.15 | 32.61 | 0.42 | 15 | 191.02 | 53.44 | 4.5 | 1 | 38.08 | 23792.83 | 81.35 | 1324.02 | 36.07 | 27.17 | 4646.23 | 0.75 | 0.96 | 0.15 | 0.3 | 1 | 10 | 231.131 | 316.2436 | 286.0617 | 231130.9642 | 316243.582 | 3.5774e-06 | 9.7049 | 286061.7384
15 | 95 | CONCLUIDO | 8.9408 | 11.18 | 8.16 | 32.63 | 0.44 | 15 | 191.4 | 53.44 | 4.75 | 0 | 38.22 | 23840.07 | 81.51 | 1324.06 | 36.13 | 27.17 | 4677.14 | 0.75 | 0.96 | 0.15 | 0.3 | 1 | 10 | 231.287 | 316.4571 | 286.2549 | 231287.0022 | 316457.08 | 3.576e-06 | 9.7049 | 286254.8604

## RESULTADOS_9
Unnamed: 0 | Volume de calda [L] | STATUS | Capacidade operacional [ha/h] | Tempo de missao [h] | Tempo util [h] | Tempo por voo [min] | Autonomia Projetada [h] | N° Voos | MTOW [kg] | Massa Estrutura [kg] | Combustível [kg] | Abastecimentos | Massa gerador | Potência gerador [W] | Combustível consumido [L] | Calda cons [L] | Distância percorrida [km] | Distância Pulverizando [km] | RTL ACUMULADO[m] | EOC [km/km] | EOC [h/h] | Tempo de manobra [h] | Tempo rtl_rtw [h] | V pulv [m/s] | V desloc [m/s] | Preço Total por ha Simples [R$/ha] | Preço Total por ha Presumido [R$/ha] | Preço Total por ha Real [R$/ha] | Preço Total Simples [R$] | Preço Total Presumido [R$] | Prod CAPEX [ha/h/R$] | Dias Trabalhados | Preço Total Real [R$]
0 | 55 | CONCLUIDO | 7.986 | 12.52 | 9.03 | 9.18 | 0.15 | 59 | 116.05 | 43.4 | 1 | 57 | 16.65 | 14546.17 | 80.85 | 1324.17 | 63.72 | 27.17 | 18255.02 | 0.43 | 0.86 | 0.2 | 1.17 | 1 | 10 | 244.8952 | 335.0765 | 303.0972 | 244895.2439 | 335076.4768 | 3.6655e-06 | 10.8681 | 303097.2481
1 | 55 | CONCLUIDO | 8.4485 | 11.84 | 8.7 | 11.87 | 0.19 | 44 | 116.37 | 43.4 | 1.25 | 42 | 16.72 | 14585.96 | 74.77 | 1324.14 | 53.55 | 27.17 | 13243.03 | 0.51 | 0.9 | 0.18 | 0.85 | 1 | 10 | 226.1986 | 309.4949 | 279.9572 | 226198.6121 | 309494.9202 | 3.8778e-06 | 10.2778 | 279957.1594
2 | 55 | CONCLUIDO | 8.7089 | 11.48 | 8.56 | 14.68 | 0.23 | 35 | 116.69 | 43.4 | 1.5 | 33 | 16.79 | 14625.77 | 70.07 | 1324.06 | 50.26 | 27.17 | 11644.26 | 0.54 | 0.91 | 0.14 | 0.71 | 1 | 10 | 220.6501 | 301.9033 | 273.09 | 220650.1407 | 301903.2569 | 3.9973e-06 | 9.9653 | 273090.0338
3 | 55 | CONCLUIDO | 8.9548 | 11.17 | 8.41 | 18.03 | 0.26 | 28 | 117.01 | 43.4 | 1.75 | 23 | 16.86 | 14665.62 | 65.37 | 1323.99 | 44.67 | 27.17 | 8880.9 | 0.61 | 0.93 | 0.16 | 0.56 | 1 | 10 | 206.2199 | 282.1592 | 255.2303 | 206219.8989 | 282159.1635 | 4.1102e-06 | 9.6962 | 255230.2889
4 | 55 | CONCLUIDO | 9.014 | 11.09 | 8.39 | 19.36 | 0.3 | 26 | 117.34 | 43.4 | 2 | 3 | 16.94 | 14705.49 | 63.33 | 1323.99 | 43.16 | 27.17 | 8138.92 | 0.63 | 0.93 | 0.18 | 0.54 | 1 | 10 | 204.5483 | 279.872 | 253.1614 | 204548.2838 | 279871.9859 | 4.1374e-06 | 9.6267 | 253161.3964
5 | 55 | CONCLUIDO | 9.0065 | 11.1 | 8.4 | 19.38 | 0.34 | 26 | 117.66 | 43.4 | 2.25 | 0 | 17.01 | 14745.39 | 63.55 | 1324.05 | 43.3 | 27.17 | 8208.75 | 0.63 | 0.93 | 0.18 | 0.54 | 1 | 10 | 204.7533 | 280.1525 | 253.4152 | 204753.3181 | 280152.5229 | 4.1339e-06 | 9.6354 | 253415.1594

## resultados
Unnamed: 0 | Volume de calda [L] | STATUS | Capacidade operacional [ha/h] | Tempo de missao [h] | Tempo util [h] | Tempo por voo [min] | Autonomia Projetada [h] | N° Voos | MTOW [kg] | Massa Estrutura [kg] | Combustível [kg] | Abastecimentos | Massa gerador | Potência gerador [W] | Combustível consumido [L] | Calda cons [L] | Distância percorrida [km] | Distância Pulverizando [km] | RTL ACUMULADO[m] | EOC [km/km] | EOC [h/h] | Tempo de manobra [h] | Tempo rtl_rtw [h] | V pulv [m/s] | V desloc [m/s]
0 | 100 | CONCLUIDO | 6.256 | 15.98 | 9.77 | 6.17 | 0.09 | 95 | 194.77 | 54.38 | 1 | 93 | 39.4 | 24256.19 | 131.15 | 1324.6 | 87.05 | 27.17 | 29738.67 | 0.31 | 0.8 | 0.26 | 1.92 | 1 | 10
1 | 100 | CONCLUIDO | 6.8373 | 14.63 | 9.31 | 7.76 | 0.11 | 72 | 195.16 | 54.38 | 1.25 | 70 | 39.53 | 24303.87 | 123.24 | 1324.31 | 72.7 | 27.17 | 22679.23 | 0.37 | 0.84 | 0.22 | 1.45 | 1 | 10
2 | 100 | CONCLUIDO | 7.2917 | 13.71 | 8.98 | 9.45 | 0.14 | 57 | 195.55 | 54.38 | 1.5 | 55 | 39.67 | 24351.61 | 117.29 | 1324.18 | 62.34 | 27.17 | 17572.31 | 0.44 | 0.87 | 0.2 | 1.13 | 1 | 10
3 | 100 | CONCLUIDO | 7.5837 | 13.19 | 8.8 | 11 | 0.16 | 48 | 195.93 | 54.38 | 1.75 | 46 | 39.81 | 24399.39 | 113.37 | 1324.02 | 56.69 | 27.17 | 14791.07 | 0.48 | 0.89 | 0.19 | 0.95 | 1 | 10
4 | 100 | CONCLUIDO | 7.8426 | 12.75 | 8.64 | 12.64 | 0.18 | 41 | 196.32 | 54.38 | 2 | 39 | 39.95 | 24447.22 | 109.62 | 1324 | 51.58 | 27.17 | 12270.71 | 0.53 | 0.9 | 0.18 | 0.79 | 1 | 10
5 | 100 | CONCLUIDO | 8.0959 | 12.35 | 8.47 | 14.53 | 0.2 | 35 | 196.71 | 54.38 | 2.25 | 33 | 40.08 | 24495.09 | 105.71 | 1324.18 | 47.06 | 27.17 | 10042.69 | 0.58 | 0.92 | 0.14 | 0.62 | 1 | 10
6 | 100 | CONCLUIDO | 8.1898 | 12.21 | 8.49 | 16.43 | 0.23 | 31 | 197.1 | 54.38 | 2.5 | 29 | 40.22 | 24543.01 | 104.54 | 1324.06 | 47.22 | 27.17 | 10145.01 | 0.58 | 0.92 | 0.16 | 0.63 | 1 | 10
7 | 100 | CONCLUIDO | 8.3252 | 12.01 | 8.41 | 18.01 | 0.25 | 28 | 197.49 | 54.38 | 2.75 | 26 | 40.36 | 24590.98 | 101.74 | 1324.12 | 44.51 | 27.17 | 8804.34 | 0.61 | 0.93 | 0.15 | 0.55 | 1 | 10
8 | 100 | CONCLUIDO | 8.4555 | 11.83 | 8.34 | 20.01 | 0.27 | 25 | 197.88 | 54.38 | 3 | 23 | 40.5 | 24639 | 99.23 | 1324.11 | 42.32 | 27.17 | 7723 | 0.64 | 0.94 | 0.15 | 0.48 | 1 | 10
9 | 100 | CONCLUIDO | 8.5417 | 11.71 | 8.3 | 21.64 | 0.29 | 23 | 198.27 | 54.38 | 3.25 | 21 | 40.64 | 24687.06 | 96.36 | 1323.94 | 41.17 | 27.17 | 7156.12 | 0.66 | 0.94 | 0.14 | 0.44 | 1 | 10
10 | 100 | CONCLUIDO | 8.6294 | 11.59 | 8.26 | 23.59 | 0.31 | 21 | 198.66 | 54.38 | 3.5 | 19 | 40.78 | 24735.17 | 94.26 | 1324.15 | 39.69 | 27.17 | 6430.24 | 0.68 | 0.95 | 0.14 | 0.4 | 1 | 10
11 | 100 | CONCLUIDO | 8.7674 | 11.41 | 8.15 | 25.74 | 0.33 | 19 | 199.05 | 54.38 | 3.75 | 17 | 40.92 | 24783.33 | 90.54 | 1323.94 | 36.42 | 27.17 | 4802.82 | 0.75 | 0.96 | 0.13 | 0.3 | 1 | 10
12 | 100 | CONCLUIDO | 8.7964 | 11.37 | 8.19 | 28.91 | 0.36 | 17 | 199.44 | 54.38 | 4 | 15 | 41.06 | 24831.54 | 89.39 | 1324.01 | 37.94 | 27.17 | 5571.54 | 0.72 | 0.95 | 0.13 | 0.34 | 1 | 10
13 | 100 | CONCLUIDO | 8.8528 | 11.3 | 8.16 | 30.59 | 0.38 | 16 | 199.83 | 54.38 | 4.25 | 14 | 41.2 | 24879.79 | 86.93 | 1323.99 | 36.83 | 27.17 | 5025.11 | 0.74 | 0.96 | 0.13 | 0.3 | 1 | 10
14 | 100 | CONCLUIDO | 8.8895 | 11.25 | 8.15 | 32.6 | 0.4 | 15 | 200.22 | 54.38 | 4.5 | 7 | 41.35 | 24928.09 | 84.59 | 1324.01 | 36.25 | 27.17 | 4739 | 0.75 | 0.96 | 0.14 | 0.3 | 1 | 10
15 | 100 | CONCLUIDO | 8.8819 | 11.26 | 8.16 | 32.64 | 0.42 | 15 | 200.61 | 54.38 | 4.75 | 1 | 41.49 | 24976.45 | 84.68 | 1324.02 | 36.33 | 27.17 | 4777.53 | 0.75 | 0.96 | 0.15 | 0.31 | 1 | 10
16 | 100 | CONCLUIDO | 8.8786 | 11.26 | 8.16 | 32.65 | 0.44 | 15 | 201.01 | 54.38 | 5 | 0 | 41.63 | 25024.84 | 84.78 | 1323.99 | 36.42 | 27.17 | 4823.82 | 0.75 | 0.96 | 0.15 | 0.31 | 1 | 10
0 | 140 | CONCLUIDO | 4.9652 | 20.14 | 10.5 | 4.88 | 0.06 | 129 | 274.09 | 60.56 | 1 | 127 | 72.53 | 34038.11 | 178.14 | 1324.47 | 110.07 | 27.17 | 41075.88 | 0.25 | 0.74 | 0.32 | 2.65 | 1 | 10
1 | 140 | CONCLUIDO | 5.6446 | 17.72 | 9.8 | 6.13 | 0.08 | 96 | 274.57 | 60.56 | 1.25 | 94 | 72.76 | 34097.72 | 165.1 | 1324.21 | 88.48 | 27.17 | 30448.88 | 0.31 | 0.8 | 0.26 | 1.95 | 1 | 10
2 | 140 | CONCLUIDO | 6.1564 | 16.24 | 9.37 | 7.4 | 0.1 | 76 | 275.05 | 60.56 | 1.5 | 74 | 73 | 34157.42 | 156.76 | 1324.03 | 74.67 | 27.17 | 23642.02 | 0.36 | 0.83 | 0.23 | 1.52 | 1 | 10
3 | 140 | CONCLUIDO | 6.5313 | 15.31 | 9.12 | 8.69 | 0.11 | 63 | 275.54 | 60.56 | 1.75 | 61 | 73.23 | 34217.22 | 151.47 | 1324.22 | 66.75 | 27.17 | 19749.37 | 0.41 | 0.86 | 0.21 | 1.27 | 1 | 10
4 | 140 | CONCLUIDO | 6.8364 | 14.63 | 8.91 | 9.9 | 0.13 | 54 | 276.02 | 60.56 | 2 | 52 | 73.47 | 34277.1 | 146.83 | 1324.14 | 60.15 | 27.17 | 16491.79 | 0.45 | 0.88 | 0.19 | 1.05 | 1 | 10
5 | 140 | CONCLUIDO | 7.0808 | 14.12 | 8.77 | 11.19 | 0.14 | 47 | 276.51 | 60.56 | 2.25 | 45 | 73.71 | 34337.08 | 143.46 | 1324.18 | 55.73 | 27.17 | 14319.44 | 0.49 | 0.89 | 0.18 | 0.91 | 1 | 10
6 | 140 | CONCLUIDO | 7.2663 | 13.76 | 8.67 | 12.38 | 0.16 | 42 | 277 | 60.56 | 2.5 | 40 | 73.94 | 34397.15 | 140.77 | 1323.99 | 52.48 | 27.17 | 12715.84 | 0.52 | 0.9 | 0.18 | 0.81 | 1 | 10
7 | 140 | CONCLUIDO | 7.5177 | 13.3 | 8.47 | 13.73 | 0.18 | 37 | 277.48 | 60.56 | 2.75 | 35 | 74.18 | 34457.31 | 136.15 | 1324.04 | 46.01 | 27.17 | 9510.26 | 0.59 | 0.92 | 0.16 | 0.62 | 1 | 10
8 | 140 | CONCLUIDO | 7.4554 | 13.41 | 8.68 | 14.89 | 0.19 | 35 | 277.97 | 60.56 | 3 | 33 | 74.42 | 34517.57 | 139.17 | 1324.13 | 54.6 | 27.17 | 13811.02 | 0.5 | 0.9 | 0.14 | 0.83 | 1 | 10
9 | 140 | CONCLUIDO | 7.6843 | 13.01 | 8.49 | 16.44 | 0.21 | 31 | 278.46 | 60.56 | 3.25 | 29 | 74.66 | 34577.92 | 134.99 | 1324.02 | 47.29 | 27.17 | 10177.82 | 0.57 | 0.92 | 0.16 | 0.64 | 1 | 10
10 | 140 | CONCLUIDO | 7.7823 | 12.85 | 8.43 | 17.45 | 0.22 | 29 | 278.95 | 60.56 | 3.5 | 27 | 74.9 | 34638.36 | 132.77 | 1324.03 | 45.42 | 27.17 | 9253.68 | 0.6 | 0.93 | 0.15 | 0.58 | 1 | 10
11 | 140 | CONCLUIDO | 7.9271 | 12.62 | 8.36 | 19.28 | 0.24 | 26 | 279.44 | 60.56 | 3.75 | 24 | 75.14 | 34698.9 | 130.53 | 1324 | 43.05 | 27.17 | 8082 | 0.63 | 0.93 | 0.15 | 0.5 | 1 | 10
12 | 140 | CONCLUIDO | 8.0192 | 12.47 | 8.32 | 20.79 | 0.25 | 24 | 279.94 | 60.56 | 4 | 22 | 75.38 | 34759.54 | 128.61 | 1324.02 | 41.61 | 27.17 | 7375.05 | 0.65 | 0.94 | 0.15 | 0.46 | 1 | 10
13 | 140 | CONCLUIDO | 8.066 | 12.4 | 8.3 | 21.64 | 0.27 | 23 | 280.43 | 60.56 | 4.25 | 21 | 75.62 | 34820.27 | 127.4 | 1324.06 | 41.02 | 27.17 | 7082.7 | 0.66 | 0.94 | 0.14 | 0.44 | 1 | 10
14 | 140 | CONCLUIDO | 8.169 | 12.24 | 8.24 | 23.55 | 0.29 | 21 | 280.92 | 60.56 | 4.5 | 19 | 75.87 | 34881.09 | 125.31 | 1323.94 | 39.46 | 27.17 | 6313.96 | 0.69 | 0.95 | 0.14 | 0.39 | 1 | 10
15 | 140 | CONCLUIDO | 8.2143 | 12.17 | 8.23 | 24.68 | 0.3 | 20 | 281.41 | 60.56 | 4.75 | 18 | 76.11 | 34942.02 | 124.12 | 1324.04 | 38.97 | 27.17 | 6070.58 | 0.7 | 0.95 | 0.14 | 0.38 | 1 | 10
16 | 140 | CONCLUIDO | 8.2989 | 12.05 | 8.16 | 25.76 | 0.32 | 19 | 281.91 | 60.56 | 5 | 17 | 76.35 | 35003.04 | 121.75 | 1323.94 | 36.44 | 27.17 | 4815.17 | 0.75 | 0.96 | 0.14 | 0.3 | 1 | 10
17 | 140 | CONCLUIDO | 8.2755 | 12.08 | 8.24 | 27.48 | 0.33 | 18 | 282.4 | 60.56 | 5.25 | 16 | 76.6 | 35064.15 | 122.02 | 1324.04 | 40.01 | 27.17 | 6602.57 | 0.68 | 0.95 | 0.13 | 0.39 | 1 | 10
18 | 140 | CONCLUIDO | 8.3538 | 11.97 | 8.18 | 28.88 | 0.35 | 17 | 282.9 | 60.56 | 5.5 | 15 | 76.85 | 35125.37 | 120.04 | 1323.97 | 37.58 | 27.17 | 5390.73 | 0.72 | 0.95 | 0.13 | 0.33 | 1 | 10
19 | 140 | CONCLUIDO | 8.4045 | 11.9 | 8.16 | 30.61 | 0.36 | 16 | 283.4 | 60.56 | 5.75 | 14 | 77.09 | 35186.68 | 118.48 | 1324.19 | 36.83 | 27.17 | 5021.44 | 0.74 | 0.96 | 0.13 | 0.31 | 1 | 10
20 | 140 | CONCLUIDO | 8.4547 | 11.83 | 8.14 | 32.57 | 0.38 | 15 | 283.9 | 60.56 | 6 | 13 | 77.34 | 35248.1 | 116.31 | 1324.05 | 36.28 | 27.17 | 4752.47 | 0.75 | 0.96 | 0.13 | 0.29 | 1 | 10
21 | 140 | CONCLUIDO | 8.4592 | 11.82 | 8.14 | 32.55 | 0.39 | 15 | 284.4 | 60.56 | 6.25 | 13 | 77.59 | 35309.61 | 115.5 | 1324.12 | 36.14 | 27.17 | 4681.37 | 0.75 | 0.96 | 0.13 | 0.28 | 1 | 10
22 | 140 | CONCLUIDO | 8.5181 | 11.74 | 8.11 | 34.75 | 0.41 | 14 | 284.89 | 60.56 | 6.5 | 12 | 77.84 | 35371.22 | 113.92 | 1323.95 | 35.18 | 27.17 | 4206.92 | 0.77 | 0.96 | 0.13 | 0.25 | 1 | 10
23 | 140 | CONCLUIDO | 8.5763 | 11.66 | 8.08 | 37.29 | 0.42 | 13 | 285.39 | 60.56 | 6.75 | 11 | 78.09 | 35432.93 | 111.99 | 1324.02 | 34.28 | 27.17 | 3763.85 | 0.79 | 0.97 | 0.13 | 0.23 | 1 | 10
24 | 140 | CONCLUIDO | 8.5845 | 11.65 | 8.07 | 37.24 | 0.44 | 13 | 285.9 | 60.56 | 7 | 11 | 78.34 | 35494.74 | 109.48 | 1324.03 | 34.14 | 27.17 | 3691.41 | 0.8 | 0.97 | 0.12 | 0.22 | 1 | 10
25 | 140 | CONCLUIDO | 8.6168 | 11.61 | 8.08 | 40.39 | 0.45 | 12 | 286.4 | 60.56 | 7.25 | 10 | 78.59 | 35556.78 | 109.01 | 1323.94 | 34.35 | 27.17 | 3805.3 | 0.79 | 0.97 | 0.13 | 0.22 | 1 | 10
26 | 140 | CONCLUIDO | 8.6094 | 11.62 | 8.09 | 40.44 | 0.47 | 12 | 286.9 | 60.56 | 7.5 | 10 | 78.85 | 35618.8 | 107.53 | 1324.1 | 34.56 | 27.17 | 3910.27 | 0.79 | 0.96 | 0.13 | 0.23 | 1 | 10
27 | 140 | CONCLUIDO | 8.6701 | 11.53 | 8.06 | 43.95 | 0.48 | 11 | 287.41 | 60.56 | 7.75 | 5 | 79.1 | 35680.92 | 105.76 | 1323.94 | 33.51 | 27.17 | 3385.63 | 0.81 | 0.97 | 0.13 | 0.21 | 1 | 10
28 | 140 | CONCLUIDO | 8.6563 | 11.55 | 8.08 | 44.05 | 0.49 | 11 | 287.91 | 60.56 | 8 | 3 | 79.36 | 35743.15 | 105.99 | 1324.06 | 33.98 | 27.17 | 3620.74 | 0.8 | 0.97 | 0.14 | 0.22 | 1 | 10
29 | 140 | CONCLUIDO | 8.6626 | 11.54 | 8.07 | 44.01 | 0.51 | 11 | 288.42 | 60.56 | 8.25 | 2 | 79.61 | 35805.48 | 105.87 | 1323.96 | 33.64 | 27.17 | 3452.88 | 0.81 | 0.97 | 0.14 | 0.22 | 1 | 10
30 | 140 | CONCLUIDO | 8.6593 | 11.55 | 8.07 | 44.03 | 0.52 | 11 | 288.92 | 60.56 | 8.5 | 0 | 79.87 | 35867.91 | 105.99 | 1324.02 | 33.77 | 27.17 | 3518.38 | 0.8 | 0.97 | 0.14 | 0.22 | 1 | 10
0 | 40 | CONCLUIDO | 8.6789 | 11.52 | 8.73 | 11.64 | 0.2 | 45 | 89.87 | 37.55 | 1 | 43 | 11.32 | 11317.98 | 60.52 | 1324 | 54.56 | 27.17 | 13743.13 | 0.5 | 0.89 | 0.18 | 0.88 | 1 | 10
1 | 40 | CONCLUIDO | 9.0694 | 11.03 | 8.43 | 14.44 | 0.24 | 35 | 90.18 | 37.55 | 1.25 | 5 | 11.37 | 11355.7 | 54.59 | 1324.1 | 44.01 | 27.17 | 8517.91 | 0.62 | 0.93 | 0.18 | 0.57 | 1 | 10
2 | 40 | CONCLUIDO | 8.9735 | 11.14 | 8.54 | 14.64 | 0.29 | 35 | 90.48 | 37.55 | 1.5 | 0 | 11.43 | 11393.43 | 55.46 | 1324.14 | 47.75 | 27.17 | 10389.48 | 0.57 | 0.91 | 0.19 | 0.69 | 1 | 10
0 | 125 | CONCLUIDO | 5.4164 | 18.46 | 10.23 | 5.29 | 0.07 | 116 | 242.64 | 58.47 | 1 | 114 | 58.17 | 30160.1 | 159.86 | 1324.76 | 101.3 | 27.17 | 36756.24 | 0.27 | 0.76 | 0.29 | 2.37 | 1 | 10
1 | 125 | CONCLUIDO | 6.0672 | 16.48 | 9.62 | 6.63 | 0.09 | 87 | 243.08 | 58.47 | 1.25 | 85 | 58.36 | 30214.33 | 148.94 | 1324.07 | 82.35 | 27.17 | 27430.13 | 0.33 | 0.81 | 0.25 | 1.76 | 1 | 10
2 | 125 | CONCLUIDO | 6.5549 | 15.26 | 9.24 | 8.04 | 0.11 | 69 | 243.52 | 58.47 | 1.5 | 67 | 58.55 | 30268.64 | 141.9 | 1324.22 | 70.57 | 27.17 | 21627.94 | 0.39 | 0.84 | 0.22 | 1.39 | 1 | 10
3 | 125 | CONCLUIDO | 6.9296 | 14.43 | 8.98 | 9.45 | 0.13 | 57 | 243.96 | 58.47 | 1.75 | 55 | 58.74 | 30323.01 | 136.63 | 1324.15 | 62.4 | 27.17 | 17600.56 | 0.44 | 0.87 | 0.2 | 1.13 | 1 | 10
4 | 125 | CONCLUIDO | 7.1993 | 13.89 | 8.82 | 10.8 | 0.15 | 49 | 244.41 | 58.47 | 2 | 47 | 58.93 | 30377.45 | 132.98 | 1324.07 | 57.36 | 27.17 | 15120.63 | 0.47 | 0.88 | 0.19 | 0.97 | 1 | 10
5 | 125 | CONCLUIDO | 7.423 | 13.47 | 8.68 | 12.12 | 0.16 | 43 | 244.85 | 58.47 | 2.25 | 41 | 59.12 | 30431.96 | 129.59 | 1324.08 | 53.11 | 27.17 | 13028.67 | 0.51 | 0.9 | 0.18 | 0.83 | 1 | 10
6 | 125 | CONCLUIDO | 7.7048 | 12.98 | 8.47 | 13.74 | 0.18 | 37 | 245.29 | 58.47 | 2.5 | 35 | 59.32 | 30486.54 | 125.07 | 1323.98 | 46.09 | 27.17 | 9548.82 | 0.59 | 0.92 | 0.17 | 0.62 | 1 | 10
7 | 125 | CONCLUIDO | 7.6333 | 13.1 | 8.69 | 14.9 | 0.2 | 35 | 245.73 | 58.47 | 2.75 | 33 | 59.51 | 30541.19 | 127.54 | 1323.94 | 54.93 | 27.17 | 13980.14 | 0.49 | 0.9 | 0.14 | 0.84 | 1 | 10
8 | 125 | CONCLUIDO | 7.875 | 12.7 | 8.48 | 16.41 | 0.22 | 31 | 246.18 | 58.47 | 3 | 29 | 59.7 | 30595.91 | 122.97 | 1324.18 | 46.83 | 27.17 | 9948.95 | 0.58 | 0.92 | 0.16 | 0.62 | 1 | 10
9 | 125 | CONCLUIDO | 8.0059 | 12.49 | 8.41 | 18.02 | 0.23 | 28 | 246.62 | 58.47 | 3.25 | 26 | 59.9 | 30650.7 | 120.74 | 1324.22 | 44.66 | 27.17 | 8876.88 | 0.61 | 0.93 | 0.15 | 0.56 | 1 | 10
10 | 125 | CONCLUIDO | 8.0968 | 12.35 | 8.37 | 19.31 | 0.25 | 26 | 247.07 | 58.47 | 3.5 | 24 | 60.09 | 30705.56 | 118.71 | 1324.09 | 43.35 | 27.17 | 8230.54 | 0.63 | 0.93 | 0.15 | 0.51 | 1 | 10
11 | 125 | CONCLUIDO | 8.1939 | 12.2 | 8.31 | 20.78 | 0.27 | 24 | 247.51 | 58.47 | 3.75 | 22 | 60.29 | 30760.49 | 116.63 | 1324.08 | 41.6 | 27.17 | 7368.09 | 0.65 | 0.94 | 0.15 | 0.46 | 1 | 10
12 | 125 | CONCLUIDO | 8.2886 | 12.06 | 8.27 | 22.55 | 0.29 | 22 | 247.96 | 58.47 | 4 | 20 | 60.48 | 30815.5 | 114.63 | 1324.05 | 40.14 | 27.17 | 6649.37 | 0.68 | 0.94 | 0.14 | 0.42 | 1 | 10
13 | 125 | CONCLUIDO | 8.3875 | 11.92 | 8.22 | 24.66 | 0.3 | 20 | 248.4 | 58.47 | 4.25 | 18 | 60.68 | 30870.57 | 112.66 | 1324.05 | 38.63 | 27.17 | 5902.26 | 0.7 | 0.95 | 0.14 | 0.37 | 1 | 10
14 | 125 | CONCLUIDO | 8.4529 | 11.83 | 8.18 | 25.82 | 0.32 | 19 | 248.85 | 58.47 | 4.5 | 17 | 60.88 | 30925.72 | 110.53 | 1324 | 36.95 | 27.17 | 5067.94 | 0.74 | 0.95 | 0.14 | 0.32 | 1 | 10
15 | 125 | CONCLUIDO | 8.4311 | 11.86 | 8.25 | 27.51 | 0.34 | 18 | 249.3 | 58.47 | 4.75 | 16 | 61.07 | 30980.93 | 110.41 | 1324.11 | 40.38 | 27.17 | 6785.84 | 0.67 | 0.95 | 0.13 | 0.4 | 1 | 10
16 | 125 | CONCLUIDO | 8.5066 | 11.76 | 8.2 | 28.93 | 0.36 | 17 | 249.75 | 58.47 | 5 | 15 | 61.27 | 31036.22 | 108.13 | 1323.97 | 38.04 | 27.17 | 5625.31 | 0.71 | 0.95 | 0.14 | 0.34 | 1 | 10
17 | 125 | CONCLUIDO | 8.561 | 11.68 | 8.17 | 30.63 | 0.37 | 16 | 250.2 | 58.47 | 5.25 | 14 | 61.47 | 31091.59 | 105.96 | 1324.06 | 37.08 | 27.17 | 5147.96 | 0.73 | 0.96 | 0.14 | 0.31 | 1 | 10
18 | 125 | CONCLUIDO | 8.6209 | 11.6 | 8.13 | 32.54 | 0.39 | 15 | 250.64 | 58.47 | 5.5 | 13 | 61.67 | 31147.02 | 104.1 | 1324.13 | 36.03 | 27.17 | 4630.35 | 0.75 | 0.96 | 0.13 | 0.28 | 1 | 10
19 | 125 | CONCLUIDO | 8.6768 | 11.52 | 8.11 | 34.74 | 0.41 | 14 | 251.09 | 58.47 | 5.75 | 12 | 61.87 | 31202.53 | 102.31 | 1323.94 | 35.14 | 27.17 | 4188.27 | 0.77 | 0.96 | 0.13 | 0.25 | 1 | 10
20 | 125 | CONCLUIDO | 8.73 | 11.45 | 8.08 | 37.31 | 0.42 | 13 | 251.55 | 58.47 | 6 | 11 | 62.07 | 31258.11 | 100.02 | 1324.06 | 34.3 | 27.17 | 3774.3 | 0.79 | 0.97 | 0.13 | 0.23 | 1 | 10
21 | 125 | CONCLUIDO | 8.7281 | 11.46 | 8.09 | 37.32 | 0.44 | 13 | 252 | 58.47 | 6.25 | 10 | 62.27 | 31313.77 | 97.24 | 1324.03 | 34.67 | 27.17 | 3960.28 | 0.78 | 0.97 | 0.12 | 0.23 | 1 | 10
22 | 125 | CONCLUIDO | 8.7604 | 11.42 | 8.09 | 40.46 | 0.46 | 12 | 252.45 | 58.47 | 6.5 | 5 | 62.47 | 31369.49 | 97.23 | 1323.94 | 34.55 | 27.17 | 3901.43 | 0.79 | 0.96 | 0.13 | 0.24 | 1 | 10
23 | 125 | CONCLUIDO | 8.7557 | 11.42 | 8.1 | 40.49 | 0.47 | 12 | 252.9 | 58.47 | 6.75 | 1 | 62.68 | 31425.3 | 97.28 | 1324.08 | 34.61 | 27.17 | 3931.5 | 0.79 | 0.96 | 0.14 | 0.24 | 1 | 10
24 | 125 | CONCLUIDO | 8.7544 | 11.42 | 8.1 | 40.5 | 0.49 | 12 | 253.35 | 58.47 | 7 | 0 | 62.88 | 31481.17 | 97.41 | 1323.98 | 34.6 | 27.17 | 3928.68 | 0.79 | 0.96 | 0.14 | 0.25 | 1 | 10
0 | 30 | CONCLUIDO | 8.776 | 11.39 | 8.84 | 11.52 | 0.24 | 46 | 71.52 | 32.27 | 1 | 0 | 8.25 | 9054.6 | 50.07 | 1324.14 | 56.1 | 27.17 | 14506 | 0.48 | 0.88 | 0.24 | 0.98 | 1 | 10
0 | 15 | CONCLUIDO | 8.0043 | 12.49 | 9.79 | 6.53 | 0.43 | 90 | 39.78 | 19.54 | 1 | 0 | 4.24 | 5140 | 38.46 | 1324.51 | 84.25 | 27.17 | 28364.32 | 0.32 | 0.8 | 0.37 | 1.94 | 1 | 10
0 | 70 | CONCLUIDO | 7.3469 | 13.61 | 9.3 | 7.75 | 0.12 | 72 | 141.81 | 47.83 | 1 | 70 | 22.98 | 17723.39 | 98.42 | 1324.1 | 72.67 | 27.17 | 22664.26 | 0.37 | 0.84 | 0.22 | 1.45 | 1 | 10
1 | 70 | CONCLUIDO | 7.8756 | 12.7 | 8.91 | 9.9 | 0.16 | 54 | 142.15 | 47.83 | 1.25 | 52 | 23.07 | 17765.46 | 91.93 | 1324.14 | 60.09 | 27.17 | 16463.24 | 0.45 | 0.88 | 0.19 | 1.05 | 1 | 10
2 | 70 | CONCLUIDO | 8.2303 | 12.15 | 8.68 | 12.11 | 0.19 | 43 | 142.49 | 47.83 | 1.5 | 41 | 23.16 | 17807.56 | 87.09 | 1324.09 | 52.92 | 27.17 | 12932.13 | 0.51 | 0.9 | 0.18 | 0.83 | 1 | 10
3 | 70 | CONCLUIDO | 8.5379 | 11.71 | 8.47 | 14.53 | 0.22 | 35 | 142.83 | 47.83 | 1.75 | 33 | 23.25 | 17849.7 | 82.36 | 1324.04 | 46.93 | 27.17 | 9979.67 | 0.58 | 0.92 | 0.15 | 0.62 | 1 | 10
4 | 70 | CONCLUIDO | 8.6493 | 11.56 | 8.47 | 16.93 | 0.25 | 30 | 143.17 | 47.83 | 2 | 28 | 23.34 | 17891.86 | 80.16 | 1324.03 | 46.51 | 27.17 | 9792.66 | 0.58 | 0.92 | 0.16 | 0.61 | 1 | 10
5 | 70 | CONCLUIDO | 8.8099 | 11.35 | 8.37 | 19.32 | 0.28 | 26 | 143.51 | 47.83 | 2.25 | 24 | 23.44 | 17934.06 | 75.98 | 1323.97 | 43.44 | 27.17 | 8277.42 | 0.63 | 0.93 | 0.15 | 0.52 | 1 | 10
6 | 70 | CONCLUIDO | 8.9733 | 11.14 | 8.28 | 22.58 | 0.31 | 22 | 143.86 | 47.83 | 2.5 | 17 | 23.53 | 17976.29 | 72.34 | 1324.04 | 40.46 | 27.17 | 6808.91 | 0.67 | 0.94 | 0.15 | 0.43 | 1 | 10
7 | 70 | CONCLUIDO | 8.9865 | 11.13 | 8.29 | 23.69 | 0.34 | 21 | 144.2 | 47.83 | 2.75 | 4 | 23.62 | 18018.55 | 70.66 | 1324.14 | 40.47 | 27.17 | 6816.62 | 0.67 | 0.94 | 0.16 | 0.44 | 1 | 10
8 | 70 | CONCLUIDO | 9.03 | 11.07 | 8.27 | 24.8 | 0.37 | 20 | 144.54 | 47.83 | 3 | 0 | 23.71 | 18060.85 | 70.38 | 1324.08 | 39.53 | 27.17 | 6355.48 | 0.69 | 0.94 | 0.16 | 0.41 | 1 | 10
0 | 90 | CONCLUIDO | 6.5829 | 15.19 | 9.64 | 6.57 | 0.1 | 88 | 176.73 | 52.44 | 1 | 86 | 33.29 | 22031.19 | 120.6 | 1324.48 | 82.91 | 27.17 | 27701.06 | 0.33 | 0.81 | 0.25 | 1.78 | 1 | 10
1 | 90 | CONCLUIDO | 7.1785 | 13.93 | 9.16 | 8.33 | 0.13 | 66 | 177.1 | 52.44 | 1.25 | 64 | 33.41 | 22076.81 | 112.87 | 1324.38 | 68.03 | 27.17 | 20374.08 | 0.4 | 0.85 | 0.21 | 1.31 | 1 | 10
2 | 90 | CONCLUIDO | 7.5686 | 13.21 | 8.91 | 10.08 | 0.15 | 53 | 177.47 | 52.44 | 1.5 | 51 | 33.53 | 22122.46 | 107.94 | 1324.3 | 60.12 | 27.17 | 16483.97 | 0.45 | 0.88 | 0.19 | 1.05 | 1 | 10
3 | 90 | CONCLUIDO | 7.8756 | 12.7 | 8.71 | 11.88 | 0.17 | 44 | 177.84 | 52.44 | 1.75 | 42 | 33.65 | 22168.15 | 103.66 | 1324.05 | 53.98 | 27.17 | 13455.64 | 0.5 | 0.9 | 0.18 | 0.86 | 1 | 10
4 | 90 | CONCLUIDO | 8.1954 | 12.2 | 8.47 | 13.73 | 0.2 | 37 | 178.21 | 52.44 | 2 | 35 | 33.77 | 22213.89 | 98.52 | 1324.13 | 45.94 | 27.17 | 9474.71 | 0.59 | 0.92 | 0.16 | 0.61 | 1 | 10
5 | 90 | CONCLUIDO | 8.2382 | 12.14 | 8.54 | 15.54 | 0.22 | 33 | 178.59 | 52.44 | 2.25 | 31 | 33.89 | 22259.66 | 97.94 | 1324.13 | 49.1 | 27.17 | 11071.76 | 0.55 | 0.91 | 0.16 | 0.69 | 1 | 10
6 | 90 | CONCLUIDO | 8.4604 | 11.82 | 8.4 | 18.01 | 0.25 | 28 | 178.96 | 52.44 | 2.5 | 26 | 34.02 | 22305.48 | 94.25 | 1323.98 | 44.46 | 27.17 | 8779.3 | 0.61 | 0.93 | 0.15 | 0.55 | 1 | 10
7 | 90 | CONCLUIDO | 8.5853 | 11.65 | 8.34 | 20.01 | 0.27 | 25 | 179.33 | 52.44 | 2.75 | 23 | 34.14 | 22351.34 | 91.62 | 1323.97 | 42.41 | 27.17 | 7769.09 | 0.64 | 0.94 | 0.15 | 0.48 | 1 | 10
8 | 90 | CONCLUIDO | 8.6649 | 11.54 | 8.3 | 21.66 | 0.3 | 23 | 179.7 | 52.44 | 3 | 21 | 34.26 | 22397.24 | 88.72 | 1323.94 | 41.29 | 27.17 | 7219.4 | 0.66 | 0.94 | 0.15 | 0.45 | 1 | 10
9 | 90 | CONCLUIDO | 8.8106 | 11.35 | 8.22 | 24.65 | 0.32 | 20 | 180.07 | 52.44 | 3.25 | 18 | 34.38 | 22443.18 | 85.71 | 1324.08 | 38.62 | 27.17 | 5897.77 | 0.7 | 0.95 | 0.14 | 0.36 | 1 | 10
10 | 90 | CONCLUIDO | 8.914 | 11.22 | 8.16 | 27.19 | 0.34 | 18 | 180.45 | 52.44 | 3.5 | 16 | 34.51 | 22489.16 | 82.09 | 1324 | 37.02 | 27.17 | 5106.9 | 0.73 | 0.96 | 0.13 | 0.3 | 1 | 10
11 | 90 | CONCLUIDO | 8.9056 | 11.23 | 8.2 | 28.95 | 0.37 | 17 | 180.82 | 52.44 | 3.75 | 10 | 34.63 | 22535.19 | 80.93 | 1324.1 | 38.03 | 27.17 | 5619.58 | 0.71 | 0.95 | 0.14 | 0.35 | 1 | 10
12 | 90 | CONCLUIDO | 8.9639 | 11.16 | 8.17 | 30.62 | 0.39 | 16 | 181.19 | 52.44 | 4 | 0 | 34.75 | 22581.25 | 79.43 | 1323.99 | 36.48 | 27.17 | 4846.05 | 0.74 | 0.96 | 0.15 | 0.31 | 1 | 10
0 | 110 | CONCLUIDO | 5.9177 | 16.9 | 9.94 | 5.79 | 0.08 | 103 | 213.37 | 56.13 | 1 | 101 | 46.25 | 26550.29 | 142.19 | 1324.46 | 92.38 | 27.17 | 32362.33 | 0.29 | 0.79 | 0.27 | 2.08 | 1 | 10
1 | 110 | CONCLUIDO | 6.5233 | 15.33 | 9.42 | 7.25 | 0.1 | 78 | 213.78 | 56.13 | 1.25 | 76 | 46.4 | 26600.32 | 133.32 | 1324.22 | 76.29 | 27.17 | 24445.29 | 0.36 | 0.83 | 0.23 | 1.57 | 1 | 10
2 | 110 | CONCLUIDO | 6.983 | 14.32 | 9.09 | 8.8 | 0.12 | 62 | 214.19 | 56.13 | 1.5 | 60 | 46.56 | 26650.41 | 127.18 | 1324.2 | 65.85 | 27.17 | 19304.04 | 0.41 | 0.86 | 0.21 | 1.24 | 1 | 10
3 | 110 | CONCLUIDO | 7.299 | 13.7 | 8.89 | 10.26 | 0.14 | 52 | 214.59 | 56.13 | 1.75 | 50 | 46.72 | 26700.55 | 122.9 | 1324.01 | 59.6 | 27.17 | 16227.55 | 0.46 | 0.88 | 0.19 | 1.04 | 1 | 10
4 | 110 | CONCLUIDO | 7.5903 | 13.17 | 8.7 | 11.87 | 0.17 | 44 | 215 | 56.13 | 2 | 42 | 46.87 | 26750.75 | 118.91 | 1324.2 | 53.74 | 27.17 | 13339.52 | 0.51 | 0.9 | 0.18 | 0.85 | 1 | 10
5 | 110 | CONCLUIDO | 7.8471 | 12.74 | 8.53 | 13.46 | 0.19 | 38 | 215.41 | 56.13 | 2.25 | 36 | 47.03 | 26801 | 114.89 | 1324.11 | 47.85 | 27.17 | 10422.88 | 0.57 | 0.92 | 0.17 | 0.67 | 1 | 10
6 | 110 | CONCLUIDO | 7.8249 | 12.78 | 8.69 | 14.9 | 0.21 | 35 | 215.82 | 56.13 | 2.5 | 33 | 47.19 | 26851.31 | 115.99 | 1323.94 | 54.82 | 27.17 | 13925.15 | 0.5 | 0.9 | 0.14 | 0.84 | 1 | 10
7 | 110 | CONCLUIDO | 8.1043 | 12.34 | 8.46 | 16.92 | 0.23 | 30 | 216.22 | 56.13 | 2.75 | 28 | 47.35 | 26901.66 | 111.05 | 1324.14 | 46.27 | 27.17 | 9675.22 | 0.59 | 0.92 | 0.16 | 0.61 | 1 | 10
8 | 110 | CONCLUIDO | 8.2427 | 12.13 | 8.38 | 18.62 | 0.25 | 27 | 216.63 | 56.13 | 3 | 25 | 47.51 | 26952.08 | 108.65 | 1324.1 | 43.63 | 27.17 | 8370.21 | 0.62 | 0.93 | 0.15 | 0.53 | 1 | 10
9 | 110 | CONCLUIDO | 8.3258 | 12.01 | 8.34 | 20.02 | 0.27 | 25 | 217.04 | 56.13 | 3.25 | 23 | 47.66 | 27002.55 | 106.73 | 1324.02 | 42.51 | 27.17 | 7818.04 | 0.64 | 0.94 | 0.15 | 0.49 | 1 | 10
10 | 110 | CONCLUIDO | 8.4148 | 11.88 | 8.3 | 21.65 | 0.29 | 23 | 217.45 | 56.13 | 3.5 | 21 | 47.82 | 27053.07 | 104.18 | 1324.13 | 41.22 | 27.17 | 7182.55 | 0.66 | 0.94 | 0.14 | 0.45 | 1 | 10
11 | 110 | CONCLUIDO | 8.5139 | 11.75 | 8.25 | 23.56 | 0.31 | 21 | 217.86 | 56.13 | 3.75 | 19 | 47.98 | 27103.65 | 102.07 | 1324.01 | 39.54 | 27.17 | 6352.81 | 0.69 | 0.95 | 0.14 | 0.39 | 1 | 10
12 | 110 | CONCLUIDO | 8.619 | 11.6 | 8.19 | 25.85 | 0.33 | 19 | 218.27 | 56.13 | 4 | 17 | 48.15 | 27154.29 | 99.51 | 1324.03 | 37.45 | 27.17 | 5318.11 | 0.73 | 0.95 | 0.14 | 0.33 | 1 | 10
13 | 110 | CONCLUIDO | 8.5987 | 11.63 | 8.26 | 27.52 | 0.35 | 18 | 218.68 | 56.13 | 4.25 | 16 | 48.31 | 27204.98 | 98.85 | 1324.12 | 40.5 | 27.17 | 6845.99 | 0.67 | 0.95 | 0.13 | 0.4 | 1 | 10
14 | 110 | CONCLUIDO | 8.6799 | 11.52 | 8.19 | 28.91 | 0.36 | 17 | 219.09 | 56.13 | 4.5 | 15 | 48.47 | 27255.72 | 95.96 | 1323.94 | 37.78 | 27.17 | 5495.29 | 0.72 | 0.95 | 0.14 | 0.34 | 1 | 10
15 | 110 | CONCLUIDO | 8.7846 | 11.38 | 8.14 | 32.55 | 0.38 | 15 | 219.51 | 56.13 | 4.75 | 13 | 48.63 | 27306.53 | 92.78 | 1324.18 | 36.11 | 27.17 | 4668.63 | 0.75 | 0.96 | 0.13 | 0.28 | 1 | 10
16 | 110 | CONCLUIDO | 8.7843 | 11.38 | 8.14 | 32.55 | 0.4 | 15 | 219.92 | 56.13 | 5 | 12 | 48.79 | 27357.39 | 91.62 | 1324.01 | 36.12 | 27.17 | 4672.88 | 0.75 | 0.96 | 0.13 | 0.28 | 1 | 10
17 | 110 | CONCLUIDO | 8.8274 | 11.33 | 8.12 | 34.82 | 0.42 | 14 | 220.33 | 56.13 | 5.25 | 6 | 48.95 | 27408.3 | 90.52 | 1324.08 | 35.49 | 27.17 | 4361.07 | 0.77 | 0.96 | 0.14 | 0.27 | 1 | 10
18 | 110 | CONCLUIDO | 8.8218 | 11.34 | 8.13 | 34.85 | 0.44 | 14 | 220.74 | 56.13 | 5.5 | 1 | 49.12 | 27459.27 | 89.02 | 1323.94 | 35.51 | 27.17 | 4371.36 | 0.77 | 0.96 | 0.15 | 0.28 | 1 | 10
19 | 110 | CONCLUIDO | 8.8181 | 11.34 | 8.14 | 34.87 | 0.46 | 14 | 221.16 | 56.13 | 5.75 | 0 | 49.28 | 27510.3 | 89.19 | 1324 | 35.63 | 27.17 | 4432.96 | 0.76 | 0.96 | 0.15 | 0.28 | 1 | 10
0 | 150 | CONCLUIDO | 4.6647 | 21.44 | 10.72 | 4.63 | 0.06 | 139 | 296.65 | 61.82 | 1 | 137 | 83.83 | 36821.52 | 191.57 | 1324.51 | 117.01 | 27.17 | 44500.4 | 0.23 | 0.73 | 0.33 | 2.86 | 1 | 10
1 | 150 | CONCLUIDO | 5.3548 | 18.67 | 9.96 | 5.8 | 0.07 | 103 | 297.17 | 61.82 | 1.25 | 101 | 84.1 | 36885.7 | 176.83 | 1324.5 | 93.26 | 27.17 | 32801.32 | 0.29 | 0.78 | 0.27 | 2.1 | 1 | 10
2 | 150 | CONCLUIDO | 5.8887 | 16.98 | 9.48 | 7.03 | 0.09 | 81 | 297.7 | 61.82 | 1.5 | 79 | 84.37 | 36949.99 | 167.45 | 1324.5 | 78.02 | 27.17 | 25291.02 | 0.35 | 0.82 | 0.24 | 1.63 | 1 | 10
3 | 150 | CONCLUIDO | 6.2886 | 15.9 | 9.18 | 8.22 | 0.1 | 67 | 298.22 | 61.82 | 1.75 | 65 | 84.65 | 37014.39 | 161.13 | 1324.29 | 68.57 | 27.17 | 20639.51 | 0.4 | 0.85 | 0.22 | 1.33 | 1 | 10
4 | 150 | CONCLUIDO | 6.5656 | 15.23 | 9.01 | 9.32 | 0.12 | 58 | 298.74 | 61.82 | 2 | 56 | 84.92 | 37078.91 | 157.19 | 1324.34 | 63.38 | 27.17 | 18087.1 | 0.43 | 0.87 | 0.2 | 1.16 | 1 | 10
5 | 150 | CONCLUIDO | 6.8433 | 14.61 | 8.84 | 10.61 | 0.13 | 50 | 299.26 | 61.82 | 2.25 | 48 | 85.19 | 37143.54 | 153.19 | 1324.16 | 58.03 | 27.17 | 15455.35 | 0.47 | 0.88 | 0.18 | 0.98 | 1 | 10
6 | 150 | CONCLUIDO | 7.0695 | 14.15 | 8.7 | 11.87 | 0.15 | 44 | 299.79 | 61.82 | 2.5 | 42 | 85.47 | 37208.42 | 149.89 | 1324.12 | 53.62 | 27.17 | 13277.41 | 0.51 | 0.9 | 0.18 | 0.85 | 1 | 10
7 | 150 | CONCLUIDO | 7.2301 | 13.83 | 8.61 | 12.92 | 0.16 | 40 | 300.32 | 61.82 | 2.75 | 38 | 85.74 | 37273.29 | 147.4 | 1324.05 | 50.79 | 27.17 | 11881.78 | 0.54 | 0.91 | 0.17 | 0.76 | 1 | 10
8 | 150 | CONCLUIDO | 7.4306 | 13.46 | 8.46 | 14.1 | 0.18 | 36 | 300.84 | 61.82 | 3 | 34 | 86.02 | 37338.27 | 143.55 | 1324.17 | 46.02 | 27.17 | 9520.12 | 0.59 | 0.92 | 0.15 | 0.61 | 1 | 10
9 | 150 | CONCLUIDO | 7.4004 | 13.51 | 8.63 | 15.22 | 0.19 | 34 | 301.37 | 61.82 | 3.25 | 32 | 86.3 | 37403.38 | 145.81 | 1324.06 | 52.12 | 27.17 | 12576.46 | 0.52 | 0.9 | 0.16 | 0.77 | 1 | 10
10 | 150 | CONCLUIDO | 7.6242 | 13.12 | 8.45 | 16.9 | 0.21 | 30 | 301.9 | 61.82 | 3.5 | 28 | 86.58 | 37468.6 | 141.72 | 1324.26 | 46.01 | 27.17 | 9540.66 | 0.59 | 0.92 | 0.15 | 0.6 | 1 | 10
11 | 150 | CONCLUIDO | 7.7149 | 12.96 | 8.41 | 18.02 | 0.22 | 28 | 302.43 | 61.82 | 3.75 | 26 | 86.86 | 37533.94 | 140.17 | 1324.03 | 44.64 | 27.17 | 8868.28 | 0.61 | 0.93 | 0.15 | 0.56 | 1 | 10
12 | 150 | CONCLUIDO | 7.8066 | 12.81 | 8.37 | 19.31 | 0.24 | 26 | 302.96 | 61.82 | 4 | 24 | 87.14 | 37599.4 | 138.54 | 1324.03 | 43.34 | 27.17 | 8230.27 | 0.63 | 0.93 | 0.15 | 0.51 | 1 | 10
13 | 150 | CONCLUIDO | 7.9083 | 12.64 | 8.31 | 20.79 | 0.25 | 24 | 303.49 | 61.82 | 4.25 | 22 | 87.42 | 37664.98 | 136.49 | 1323.99 | 41.59 | 27.17 | 7365.01 | 0.65 | 0.94 | 0.15 | 0.46 | 1 | 10
14 | 150 | CONCLUIDO | 7.9546 | 12.57 | 8.3 | 21.64 | 0.26 | 23 | 304.03 | 61.82 | 4.5 | 21 | 87.7 | 37730.68 | 135.46 | 1324.02 | 41.02 | 27.17 | 7080.78 | 0.66 | 0.94 | 0.15 | 0.44 | 1 | 10
15 | 150 | CONCLUIDO | 7.9998 | 12.5 | 8.28 | 22.58 | 0.28 | 22 | 304.56 | 61.82 | 4.75 | 20 | 87.99 | 37796.51 | 134.24 | 1323.94 | 40.65 | 27.17 | 6903.87 | 0.67 | 0.94 | 0.14 | 0.43 | 1 | 10
16 | 150 | CONCLUIDO | 8.1076 | 12.33 | 8.23 | 24.68 | 0.29 | 20 | 305.09 | 61.82 | 5 | 18 | 88.27 | 37862.45 | 132.27 | 1324.19 | 38.73 | 27.17 | 5952.57 | 0.7 | 0.95 | 0.14 | 0.37 | 1 | 10
17 | 150 | CONCLUIDO | 8.1679 | 12.24 | 8.19 | 25.86 | 0.31 | 19 | 305.63 | 61.82 | 5.25 | 17 | 88.56 | 37928.52 | 130.69 | 1323.94 | 37.66 | 27.17 | 5420.54 | 0.72 | 0.95 | 0.14 | 0.34 | 1 | 10
18 | 150 | CONCLUIDO | 8.2274 | 12.15 | 8.16 | 27.19 | 0.32 | 18 | 306.17 | 61.82 | 5.5 | 16 | 88.84 | 37994.72 | 128.71 | 1324.03 | 36.89 | 27.17 | 5044.3 | 0.74 | 0.96 | 0.13 | 0.3 | 1 | 10
19 | 150 | CONCLUIDO | 8.2453 | 12.13 | 8.19 | 28.89 | 0.33 | 17 | 306.7 | 61.82 | 5.75 | 15 | 89.13 | 38061.04 | 128.5 | 1323.97 | 37.83 | 27.17 | 5516.63 | 0.72 | 0.95 | 0.13 | 0.33 | 1 | 10
20 | 150 | CONCLUIDO | 8.2453 | 12.13 | 8.19 | 28.89 | 0.35 | 17 | 307.24 | 61.82 | 6 | 15 | 89.42 | 38127.48 | 127.48 | 1324.03 | 37.77 | 27.17 | 5489.96 | 0.72 | 0.95 | 0.13 | 0.33 | 1 | 10
21 | 150 | CONCLUIDO | 8.2963 | 12.05 | 8.17 | 30.63 | 0.36 | 16 | 307.78 | 61.82 | 6.25 | 14 | 89.71 | 38194.05 | 126.17 | 1323.94 | 37.15 | 27.17 | 5182.82 | 0.73 | 0.96 | 0.13 | 0.31 | 1 | 10
22 | 150 | CONCLUIDO | 8.3529 | 11.97 | 8.14 | 32.57 | 0.38 | 15 | 308.32 | 61.82 | 6.5 | 13 | 90 | 38260.74 | 124.35 | 1324.04 | 36.25 | 27.17 | 4740.1 | 0.75 | 0.96 | 0.13 | 0.29 | 1 | 10
23 | 150 | CONCLUIDO | 8.3534 | 11.97 | 8.14 | 32.56 | 0.39 | 15 | 308.86 | 61.82 | 6.75 | 13 | 90.29 | 38327.57 | 123.57 | 1323.95 | 36.25 | 27.17 | 4736.57 | 0.75 | 0.96 | 0.13 | 0.29 | 1 | 10
24 | 150 | CONCLUIDO | 8.411 | 11.89 | 8.11 | 34.77 | 0.4 | 14 | 309.41 | 61.82 | 7 | 12 | 90.59 | 38394.52 | 122.14 | 1324.05 | 35.42 | 27.17 | 4325.9 | 0.77 | 0.96 | 0.13 | 0.26 | 1 | 10
25 | 150 | CONCLUIDO | 8.4734 | 11.8 | 8.08 | 37.3 | 0.42 | 13 | 309.95 | 61.82 | 7.25 | 11 | 90.88 | 38461.6 | 120.32 | 1324.01 | 34.35 | 27.17 | 3798.99 | 0.79 | 0.97 | 0.13 | 0.23 | 1 | 10
26 | 150 | CONCLUIDO | 8.4986 | 11.77 | 8.05 | 37.14 | 0.43 | 13 | 310.5 | 61.82 | 7.5 | 11 | 91.18 | 38528.81 | 117.94 | 1323.99 | 33.32 | 27.17 | 3283.42 | 0.82 | 0.97 | 0.12 | 0.19 | 1 | 10
27 | 150 | CONCLUIDO | 8.5094 | 11.75 | 8.09 | 40.44 | 0.44 | 12 | 311.04 | 61.82 | 7.75 | 10 | 91.47 | 38596.15 | 117.94 | 1323.96 | 34.55 | 27.17 | 3903.63 | 0.79 | 0.96 | 0.13 | 0.23 | 1 | 10
28 | 150 | CONCLUIDO | 8.5139 | 11.75 | 8.08 | 40.41 | 0.46 | 12 | 311.59 | 61.82 | 8 | 10 | 91.77 | 38663.62 | 116.64 | 1324.03 | 34.46 | 27.17 | 3858.92 | 0.79 | 0.97 | 0.13 | 0.23 | 1 | 10
29 | 150 | CONCLUIDO | 8.5716 | 11.67 | 8.06 | 43.95 | 0.47 | 11 | 312.14 | 61.82 | 8.25 | 9 | 92.07 | 38731.35 | 114.73 | 1324.02 | 33.69 | 27.17 | 3476.69 | 0.81 | 0.97 | 0.12 | 0.2 | 1 | 10
30 | 150 | CONCLUIDO | 8.5751 | 11.66 | 8.05 | 43.93 | 0.48 | 11 | 312.69 | 61.82 | 8.5 | 8 | 92.37 | 38799.09 | 114.12 | 1324.03 | 33.4 | 27.17 | 3331.19 | 0.81 | 0.97 | 0.13 | 0.2 | 1 | 10
31 | 150 | CONCLUIDO | 8.5671 | 11.67 | 8.06 | 43.99 | 0.5 | 11 | 313.24 | 61.82 | 8.75 | 8 | 92.67 | 38866.96 | 112.06 | 1324 | 33.83 | 27.17 | 3548.49 | 0.8 | 0.97 | 0.13 | 0.21 | 1 | 10
32 | 150 | CONCLUIDO | 8.6273 | 11.59 | 8.04 | 48.23 | 0.51 | 10 | 313.79 | 61.82 | 9 | 4 | 92.97 | 38934.97 | 110.92 | 1323.94 | 32.88 | 27.17 | 3077.41 | 0.83 | 0.97 | 0.13 | 0.19 | 1 | 10
33 | 150 | CONCLUIDO | 8.6217 | 11.6 | 8.05 | 48.27 | 0.52 | 10 | 314.34 | 61.82 | 9.25 | 1 | 93.27 | 39003.11 | 111.2 | 1323.94 | 32.94 | 27.17 | 3109.85 | 0.82 | 0.97 | 0.14 | 0.19 | 1 | 10
34 | 150 | CONCLUIDO | 8.6217 | 11.6 | 8.05 | 48.27 | 0.54 | 10 | 314.9 | 61.82 | 9.5 | 0 | 93.57 | 39071.38 | 111.36 | 1323.94 | 32.95 | 27.17 | 3111.15 | 0.82 | 0.97 | 0.13 | 0.19 | 1 | 10
0 | 10 | CONCLUIDO | 7.2052 | 13.88 | 10.74 | 4.81 | 0.64 | 134 | 26.11 | 12.1 | 1 | 0 | 3.01 | 3454.41 | 31.34 | 1324.85 | 111.75 | 27.17 | 41895.3 | 0.24 | 0.73 | 0.5 | 2.88 | 1 | 10
0 | 45 | CONCLUIDO | 8.4444 | 11.84 | 8.83 | 10.59 | 0.18 | 50 | 98.71 | 39.72 | 1 | 48 | 12.99 | 12407.75 | 67.7 | 1324.45 | 57.63 | 27.17 | 15254.94 | 0.47 | 0.88 | 0.18 | 0.97 | 1 | 10
1 | 45 | CONCLUIDO | 8.933 | 11.19 | 8.47 | 14.11 | 0.22 | 36 | 99.02 | 39.72 | 1.25 | 34 | 13.05 | 12446.14 | 60.35 | 1324 | 46.47 | 27.17 | 9740.82 | 0.58 | 0.92 | 0.15 | 0.61 | 1 | 10
2 | 45 | CONCLUIDO | 9.0018 | 11.11 | 8.48 | 16.42 | 0.27 | 31 | 99.33 | 39.72 | 1.5 | 4 | 13.11 | 12484.55 | 58.52 | 1323.99 | 45.87 | 27.17 | 9469.91 | 0.59 | 0.92 | 0.19 | 0.63 | 1 | 10
3 | 45 | CONCLUIDO | 9.0002 | 11.11 | 8.49 | 16.42 | 0.31 | 31 | 99.64 | 39.72 | 1.75 | 0 | 13.18 | 12522.99 | 58.51 | 1323.94 | 45.85 | 27.17 | 9456.82 | 0.59 | 0.92 | 0.19 | 0.63 | 1 | 10
0 | 105 | CONCLUIDO | 6.0854 | 16.43 | 9.85 | 5.97 | 0.09 | 99 | 204 | 55.27 | 1 | 97 | 42.72 | 25393.6 | 136.57 | 1324.33 | 89.86 | 27.17 | 31120.98 | 0.3 | 0.79 | 0.26 | 2 | 1 | 10
1 | 105 | CONCLUIDO | 6.6828 | 14.96 | 9.36 | 7.49 | 0.11 | 75 | 204.39 | 55.27 | 1.25 | 73 | 42.87 | 25442.42 | 128.19 | 1324.2 | 74.21 | 27.17 | 23417.31 | 0.37 | 0.83 | 0.23 | 1.5 | 1 | 10
2 | 105 | CONCLUIDO | 7.1221 | 14.04 | 9.04 | 9.04 | 0.13 | 60 | 204.79 | 55.27 | 1.5 | 58 | 43.02 | 25491.3 | 122.32 | 1324.31 | 64.43 | 27.17 | 18601.11 | 0.42 | 0.86 | 0.2 | 1.19 | 1 | 10
3 | 105 | CONCLUIDO | 7.4456 | 13.43 | 8.84 | 10.61 | 0.15 | 50 | 205.18 | 55.27 | 1.75 | 48 | 43.16 | 25540.22 | 118.03 | 1324.28 | 58.1 | 27.17 | 15489.94 | 0.47 | 0.88 | 0.18 | 0.98 | 1 | 10
4 | 105 | CONCLUIDO | 7.7409 | 12.92 | 8.65 | 12.36 | 0.17 | 42 | 205.58 | 55.27 | 2 | 40 | 43.31 | 25589.2 | 113.94 | 1324.06 | 51.99 | 27.17 | 12472.93 | 0.52 | 0.9 | 0.17 | 0.8 | 1 | 10
5 | 105 | CONCLUIDO | 8.0296 | 12.45 | 8.43 | 14.05 | 0.19 | 36 | 205.98 | 55.27 | 2.25 | 34 | 43.46 | 25638.22 | 109.24 | 1324.11 | 44.95 | 27.17 | 8984.9 | 0.6 | 0.93 | 0.16 | 0.58 | 1 | 10
6 | 105 | CONCLUIDO | 8.0436 | 12.43 | 8.53 | 15.51 | 0.22 | 33 | 206.38 | 55.27 | 2.5 | 31 | 43.6 | 25687.3 | 109.36 | 1324.1 | 48.55 | 27.17 | 10798.95 | 0.56 | 0.91 | 0.16 | 0.68 | 1 | 10
7 | 105 | CONCLUIDO | 8.2104 | 12.18 | 8.44 | 17.46 | 0.24 | 29 | 206.78 | 55.27 | 2.75 | 27 | 43.75 | 25736.42 | 106.43 | 1324.09 | 45.58 | 27.17 | 9333.64 | 0.6 | 0.92 | 0.16 | 0.59 | 1 | 10
8 | 105 | CONCLUIDO | 8.3411 | 11.99 | 8.37 | 19.31 | 0.26 | 26 | 207.17 | 55.27 | 3 | 24 | 43.9 | 25785.6 | 104.04 | 1323.97 | 43.36 | 27.17 | 8239.51 | 0.63 | 0.93 | 0.15 | 0.52 | 1 | 10
9 | 105 | CONCLUIDO | 8.4442 | 11.84 | 8.3 | 20.76 | 0.28 | 24 | 207.57 | 55.27 | 3.25 | 22 | 44.05 | 25834.83 | 101.46 | 1324 | 41.33 | 27.17 | 7233.5 | 0.66 | 0.94 | 0.15 | 0.45 | 1 | 10
10 | 105 | CONCLUIDO | 8.5203 | 11.74 | 8.28 | 22.58 | 0.3 | 22 | 207.97 | 55.27 | 3.5 | 20 | 44.2 | 25884.1 | 99.48 | 1323.94 | 40.56 | 27.17 | 6859.55 | 0.67 | 0.94 | 0.14 | 0.43 | 1 | 10
11 | 105 | CONCLUIDO | 8.6178 | 11.6 | 8.23 | 24.68 | 0.32 | 20 | 208.37 | 55.27 | 3.75 | 18 | 44.35 | 25933.43 | 96.8 | 1324.03 | 38.95 | 27.17 | 6061.73 | 0.7 | 0.95 | 0.14 | 0.37 | 1 | 10
12 | 105 | CONCLUIDO | 8.7296 | 11.46 | 8.16 | 27.2 | 0.34 | 18 | 208.77 | 55.27 | 4 | 16 | 44.5 | 25982.82 | 93.73 | 1324.01 | 37.07 | 27.17 | 5134.08 | 0.73 | 0.96 | 0.13 | 0.31 | 1 | 10
13 | 105 | CONCLUIDO | 8.7425 | 11.44 | 8.18 | 28.89 | 0.36 | 17 | 209.17 | 55.27 | 4.25 | 15 | 44.65 | 26032.25 | 92.71 | 1324.02 | 37.69 | 27.17 | 5449.47 | 0.72 | 0.95 | 0.13 | 0.33 | 1 | 10
14 | 105 | CONCLUIDO | 8.7876 | 11.38 | 8.17 | 30.62 | 0.38 | 16 | 209.58 | 55.27 | 4.5 | 14 | 44.8 | 26081.73 | 90.19 | 1324.14 | 37.01 | 27.17 | 5111.19 | 0.73 | 0.96 | 0.13 | 0.31 | 1 | 10
15 | 105 | CONCLUIDO | 8.8376 | 11.32 | 8.14 | 32.57 | 0.4 | 15 | 209.98 | 55.27 | 4.75 | 10 | 44.95 | 26131.27 | 88.24 | 1323.98 | 36.1 | 27.17 | 4663.43 | 0.75 | 0.96 | 0.14 | 0.29 | 1 | 10
16 | 105 | CONCLUIDO | 8.8792 | 11.26 | 8.13 | 34.84 | 0.42 | 14 | 210.38 | 55.27 | 5 | 4 | 45.11 | 26180.86 | 87.12 | 1323.98 | 35.55 | 27.17 | 4391.72 | 0.76 | 0.96 | 0.14 | 0.28 | 1 | 10
17 | 105 | CONCLUIDO | 8.8764 | 11.27 | 8.13 | 34.86 | 0.44 | 14 | 210.78 | 55.27 | 5.25 | 1 | 45.26 | 26230.5 | 87.03 | 1324.05 | 35.59 | 27.17 | 4411.09 | 0.76 | 0.96 | 0.14 | 0.28 | 1 | 10
18 | 105 | CONCLUIDO | 8.8751 | 11.27 | 8.13 | 34.86 | 0.46 | 14 | 211.18 | 55.27 | 5.5 | 0 | 45.41 | 26280.2 | 87.19 | 1324.05 | 35.58 | 27.17 | 4410.29 | 0.76 | 0.96 | 0.15 | 0.28 | 1 | 10
0 | 60 | CONCLUIDO | 7.7486 | 12.91 | 9.14 | 8.57 | 0.14 | 64 | 124.63 | 45 | 1 | 62 | 18.64 | 15605.44 | 87.15 | 1324.41 | 67.09 | 27.17 | 19914.29 | 0.4 | 0.85 | 0.21 | 1.28 | 1 | 10
1 | 60 | CONCLUIDO | 8.2289 | 12.15 | 8.79 | 10.99 | 0.18 | 48 | 124.96 | 45 | 1.25 | 46 | 18.71 | 15645.96 | 80.89 | 1324.03 | 56.52 | 27.17 | 14706.14 | 0.48 | 0.89 | 0.18 | 0.94 | 1 | 10
2 | 60 | CONCLUIDO | 8.6645 | 11.54 | 8.46 | 13.72 | 0.21 | 37 | 125.29 | 45 | 1.5 | 35 | 18.79 | 15686.51 | 74.4 | 1324.15 | 45.93 | 27.17 | 9467.19 | 0.59 | 0.92 | 0.16 | 0.61 | 1 | 10
3 | 60 | CONCLUIDO | 8.7574 | 11.42 | 8.49 | 16.44 | 0.25 | 31 | 125.62 | 45 | 1.75 | 29 | 18.87 | 15727.09 | 72.34 | 1324.1 | 47.24 | 27.17 | 10152.04 | 0.58 | 0.92 | 0.16 | 0.64 | 1 | 10
4 | 60 | CONCLUIDO | 8.9546 | 11.17 | 8.37 | 19.32 | 0.28 | 26 | 125.95 | 45 | 2 | 21 | 18.95 | 15767.7 | 67.66 | 1324.11 | 43.35 | 27.17 | 8231.04 | 0.63 | 0.93 | 0.15 | 0.52 | 1 | 10
5 | 60 | CONCLUIDO | 9.005 | 11.1 | 8.36 | 20.9 | 0.31 | 24 | 126.28 | 45 | 2.25 | 1 | 19.03 | 15808.34 | 65.83 | 1324.09 | 42.21 | 27.17 | 7675.01 | 0.64 | 0.93 | 0.17 | 0.51 | 1 | 10
6 | 60 | CONCLUIDO | 9.0036 | 11.11 | 8.36 | 20.9 | 0.35 | 24 | 126.61 | 45 | 2.5 | 0 | 19.11 | 15849 | 65.98 | 1324.07 | 42.26 | 27.17 | 7700.37 | 0.64 | 0.93 | 0.18 | 0.51 | 1 | 10
0 | 135 | CONCLUIDO | 5.1028 | 19.6 | 10.42 | 5 | 0.07 | 125 | 263.32 | 59.89 | 1 | 123 | 67.43 | 32710.1 | 172.18 | 1324.69 | 107.52 | 27.17 | 39823.83 | 0.25 | 0.75 | 0.31 | 2.57 | 1 | 10
1 | 135 | CONCLUIDO | 5.7828 | 17.29 | 9.74 | 6.28 | 0.08 | 93 | 263.79 | 59.89 | 1.25 | 91 | 67.65 | 32767.75 | 159.59 | 1324.49 | 86.12 | 27.17 | 29281.8 | 0.32 | 0.8 | 0.26 | 1.88 | 1 | 10
2 | 135 | CONCLUIDO | 6.2753 | 15.94 | 9.34 | 7.57 | 0.1 | 74 | 264.25 | 59.89 | 1.5 | 72 | 67.87 | 32825.49 | 151.94 | 1324.19 | 73.54 | 27.17 | 23088.32 | 0.37 | 0.84 | 0.23 | 1.49 | 1 | 10
3 | 135 | CONCLUIDO | 6.6637 | 15.01 | 9.07 | 8.92 | 0.12 | 61 | 264.72 | 59.89 | 1.75 | 59 | 68.09 | 32883.31 | 146.36 | 1324.21 | 65.12 | 27.17 | 18941.82 | 0.42 | 0.86 | 0.21 | 1.22 | 1 | 10
4 | 135 | CONCLUIDO | 6.9685 | 14.35 | 8.87 | 10.23 | 0.13 | 52 | 265.19 | 59.89 | 2 | 50 | 68.31 | 32941.21 | 142.01 | 1324.13 | 58.92 | 27.17 | 15889.7 | 0.46 | 0.88 | 0.19 | 1.01 | 1 | 10
5 | 135 | CONCLUIDO | 7.1763 | 13.93 | 8.76 | 11.42 | 0.15 | 46 | 265.66 | 59.89 | 2.25 | 44 | 68.53 | 32999.19 | 139.21 | 1324.18 | 55.27 | 27.17 | 14092.62 | 0.49 | 0.89 | 0.18 | 0.9 | 1 | 10
6 | 135 | CONCLUIDO | 7.4169 | 13.48 | 8.61 | 12.91 | 0.17 | 40 | 266.13 | 59.89 | 2.5 | 38 | 68.75 | 33057.26 | 135.66 | 1324.14 | 50.52 | 27.17 | 11746.02 | 0.54 | 0.91 | 0.17 | 0.75 | 1 | 10
7 | 135 | CONCLUIDO | 7.6168 | 13.13 | 8.46 | 14.09 | 0.18 | 36 | 266.6 | 59.89 | 2.75 | 34 | 68.97 | 33115.41 | 131.82 | 1324.18 | 45.96 | 27.17 | 9487.94 | 0.59 | 0.92 | 0.16 | 0.6 | 1 | 10
8 | 135 | CONCLUIDO | 7.6321 | 13.1 | 8.58 | 15.6 | 0.2 | 33 | 267.08 | 59.89 | 3 | 31 | 69.19 | 33173.65 | 133.12 | 1324.14 | 50.13 | 27.17 | 11588.53 | 0.54 | 0.91 | 0.17 | 0.73 | 1 | 10
9 | 135 | CONCLUIDO | 7.7954 | 12.83 | 8.46 | 16.92 | 0.22 | 30 | 267.55 | 59.89 | 3.25 | 28 | 69.41 | 33231.97 | 130.13 | 1324.03 | 46.25 | 27.17 | 9663.68 | 0.59 | 0.92 | 0.16 | 0.6 | 1 | 10
10 | 135 | CONCLUIDO | 7.8868 | 12.68 | 8.41 | 18.02 | 0.23 | 28 | 268.02 | 59.89 | 3.5 | 26 | 69.64 | 33290.38 | 128.23 | 1323.98 | 44.63 | 27.17 | 8863.27 | 0.61 | 0.93 | 0.16 | 0.56 | 1 | 10
11 | 135 | CONCLUIDO | 8.0294 | 12.45 | 8.34 | 20.01 | 0.25 | 25 | 268.5 | 59.89 | 3.75 | 23 | 69.86 | 33348.87 | 125.7 | 1324.01 | 42.31 | 27.17 | 7717.62 | 0.64 | 0.94 | 0.15 | 0.48 | 1 | 10
12 | 135 | CONCLUIDO | 8.0757 | 12.38 | 8.32 | 20.79 | 0.26 | 24 | 268.97 | 59.89 | 4 | 22 | 70.09 | 33407.45 | 124.36 | 1324.09 | 41.65 | 27.17 | 7392.92 | 0.65 | 0.94 | 0.15 | 0.46 | 1 | 10
13 | 135 | CONCLUIDO | 8.1722 | 12.24 | 8.27 | 22.56 | 0.28 | 22 | 269.45 | 59.89 | 4.25 | 20 | 70.31 | 33466.11 | 122.53 | 1324.02 | 40.36 | 27.17 | 6755.67 | 0.67 | 0.94 | 0.14 | 0.42 | 1 | 10
14 | 135 | CONCLUIDO | 8.2167 | 12.17 | 8.26 | 23.59 | 0.3 | 21 | 269.92 | 59.89 | 4.5 | 19 | 70.54 | 33524.86 | 121.04 | 1323.98 | 39.82 | 27.17 | 6491.72 | 0.68 | 0.95 | 0.14 | 0.4 | 1 | 10
15 | 135 | CONCLUIDO | 8.3268 | 12.01 | 8.2 | 25.88 | 0.31 | 19 | 270.4 | 59.89 | 4.75 | 17 | 70.76 | 33583.7 | 118.86 | 1324.04 | 37.68 | 27.17 | 5430.5 | 0.72 | 0.95 | 0.14 | 0.34 | 1 | 10
16 | 135 | CONCLUIDO | 8.3787 | 11.94 | 8.17 | 27.24 | 0.33 | 18 | 270.88 | 59.89 | 5 | 16 | 70.99 | 33642.62 | 116.87 | 1323.96 | 37.43 | 27.17 | 5313.98 | 0.73 | 0.95 | 0.13 | 0.32 | 1 | 10
17 | 135 | CONCLUIDO | 8.3922 | 11.92 | 8.2 | 28.95 | 0.34 | 17 | 271.36 | 59.89 | 5.25 | 15 | 71.22 | 33701.64 | 116.67 | 1324.07 | 38.3 | 27.17 | 5754.14 | 0.71 | 0.95 | 0.14 | 0.35 | 1 | 10
18 | 135 | CONCLUIDO | 8.4549 | 11.83 | 8.17 | 30.62 | 0.36 | 16 | 271.84 | 59.89 | 5.5 | 14 | 71.45 | 33760.74 | 114.6 | 1323.94 | 37.05 | 27.17 | 5131.61 | 0.73 | 0.96 | 0.14 | 0.31 | 1 | 10
19 | 135 | CONCLUIDO | 8.5124 | 11.75 | 8.14 | 32.54 | 0.38 | 15 | 272.32 | 59.89 | 5.75 | 13 | 71.68 | 33820.05 | 112.36 | 1324.01 | 36.09 | 27.17 | 4658.29 | 0.75 | 0.96 | 0.13 | 0.28 | 1 | 10
20 | 135 | CONCLUIDO | 8.5098 | 11.75 | 8.14 | 32.56 | 0.39 | 15 | 272.8 | 59.89 | 6 | 13 | 71.91 | 33879.33 | 111.79 | 1323.94 | 36.22 | 27.17 | 4721.63 | 0.75 | 0.96 | 0.13 | 0.29 | 1 | 10
21 | 135 | CONCLUIDO | 8.5667 | 11.67 | 8.11 | 34.77 | 0.41 | 14 | 273.28 | 59.89 | 6.25 | 12 | 72.14 | 33938.7 | 110.12 | 1323.94 | 35.31 | 27.17 | 4272.77 | 0.77 | 0.96 | 0.13 | 0.26 | 1 | 10
22 | 135 | CONCLUIDO | 8.6279 | 11.59 | 8.08 | 37.29 | 0.42 | 13 | 273.76 | 59.89 | 6.5 | 11 | 72.37 | 33998.16 | 107.9 | 1324.02 | 34.26 | 27.17 | 3755.16 | 0.79 | 0.97 | 0.13 | 0.23 | 1 | 10
23 | 135 | CONCLUIDO | 8.6298 | 11.59 | 8.08 | 37.28 | 0.44 | 13 | 274.24 | 59.89 | 6.75 | 11 | 72.61 | 34057.71 | 105.46 | 1323.99 | 34.38 | 27.17 | 3814.43 | 0.79 | 0.97 | 0.12 | 0.22 | 1 | 10
24 | 135 | CONCLUIDO | 8.6553 | 11.55 | 8.09 | 40.47 | 0.45 | 12 | 274.73 | 59.89 | 7 | 10 | 72.84 | 34117.35 | 104.94 | 1323.94 | 34.83 | 27.17 | 4042.42 | 0.78 | 0.96 | 0.13 | 0.24 | 1 | 10
25 | 135 | CONCLUIDO | 8.6611 | 11.55 | 8.09 | 40.43 | 0.47 | 12 | 275.21 | 59.89 | 7.25 | 8 | 73.08 | 34177.09 | 102.91 | 1324 | 34.54 | 27.17 | 3896.33 | 0.79 | 0.97 | 0.13 | 0.23 | 1 | 10
26 | 135 | CONCLUIDO | 8.7152 | 11.47 | 8.06 | 43.99 | 0.48 | 11 | 275.7 | 59.89 | 7.5 | 1 | 73.31 | 34236.91 | 101.97 | 1324.01 | 33.55 | 27.17 | 3409.94 | 0.81 | 0.97 | 0.14 | 0.21 | 1 | 10
27 | 135 | CONCLUIDO | 8.7144 | 11.48 | 8.07 | 44 | 0.5 | 11 | 276.18 | 59.89 | 7.75 | 1 | 73.55 | 34296.82 | 102.06 | 1324.01 | 33.65 | 27.17 | 3456.69 | 0.81 | 0.97 | 0.13 | 0.21 | 1 | 10
28 | 135 | CONCLUIDO | 8.7125 | 11.48 | 8.07 | 44.01 | 0.51 | 11 | 276.67 | 59.89 | 8 | 0 | 73.78 | 34356.83 | 102.28 | 1324.01 | 33.67 | 27.17 | 3468.09 | 0.81 | 0.97 | 0.14 | 0.22 | 1 | 10
0 | 80 | CONCLUIDO | 6.9622 | 14.36 | 9.46 | 7.1 | 0.11 | 80 | 159.12 | 50.28 | 1 | 78 | 27.84 | 19859.16 | 109.53 | 1324.24 | 77.54 | 27.17 | 25055.52 | 0.35 | 0.83 | 0.23 | 1.61 | 1 | 10
1 | 80 | CONCLUIDO | 7.5191 | 13.3 | 9.04 | 9.04 | 0.14 | 60 | 159.48 | 50.28 | 1.25 | 58 | 27.95 | 19902.91 | 102.62 | 1324.19 | 64.31 | 27.17 | 18540.96 | 0.42 | 0.86 | 0.2 | 1.19 | 1 | 10
2 | 80 | CONCLUIDO | 7.8966 | 12.66 | 8.79 | 10.99 | 0.17 | 48 | 159.83 | 50.28 | 1.5 | 46 | 28.05 | 19946.71 | 97.74 | 1324.04 | 56.6 | 27.17 | 14746.59 | 0.48 | 0.89 | 0.18 | 0.94 | 1 | 10
3 | 80 | CONCLUIDO | 8.2278 | 12.15 | 8.57 | 13.19 | 0.19 | 39 | 160.19 | 50.28 | 1.75 | 37 | 28.16 | 19990.53 | 92.92 | 1324.13 | 49.49 | 27.17 | 11237.62 | 0.55 | 0.91 | 0.17 | 0.72 | 1 | 10
4 | 80 | CONCLUIDO | 8.2231 | 12.16 | 8.71 | 14.93 | 0.22 | 35 | 160.54 | 50.28 | 2 | 33 | 28.26 | 20034.4 | 92.76 | 1324.01 | 55.45 | 27.17 | 14240.18 | 0.49 | 0.9 | 0.14 | 0.86 | 1 | 10
5 | 80 | CONCLUIDO | 8.5472 | 11.7 | 8.44 | 17.46 | 0.25 | 29 | 160.9 | 50.28 | 2.25 | 27 | 28.37 | 20078.3 | 87.2 | 1324.19 | 45.66 | 27.17 | 9372.91 | 0.6 | 0.92 | 0.15 | 0.59 | 1 | 10
6 | 80 | CONCLUIDO | 8.7188 | 11.47 | 8.34 | 20.01 | 0.27 | 25 | 161.26 | 50.28 | 2.5 | 23 | 28.48 | 20122.23 | 83.78 | 1324.09 | 42.33 | 27.17 | 7728.35 | 0.64 | 0.94 | 0.15 | 0.49 | 1 | 10
7 | 80 | CONCLUIDO | 8.8426 | 11.31 | 8.28 | 22.57 | 0.3 | 22 | 161.61 | 50.28 | 2.75 | 20 | 28.58 | 20166.2 | 80.54 | 1324 | 40.36 | 27.17 | 6757.74 | 0.67 | 0.94 | 0.14 | 0.42 | 1 | 10
8 | 80 | CONCLUIDO | 8.929 | 11.2 | 8.23 | 24.69 | 0.33 | 20 | 161.97 | 50.28 | 3 | 18 | 28.69 | 20210.21 | 77.23 | 1323.97 | 38.91 | 27.17 | 6040.77 | 0.7 | 0.95 | 0.14 | 0.38 | 1 | 10
9 | 80 | CONCLUIDO | 9.0543 | 11.04 | 8.14 | 27.13 | 0.35 | 18 | 162.33 | 50.28 | 3.25 | 4 | 28.8 | 20254.26 | 73.93 | 1324.12 | 35.76 | 27.17 | 4478.23 | 0.76 | 0.96 | 0.14 | 0.29 | 1 | 10
10 | 80 | CONCLUIDO | 9.0086 | 11.1 | 8.2 | 27.32 | 0.38 | 18 | 162.68 | 50.28 | 3.5 | 0 | 28.9 | 20298.34 | 74.64 | 1324.09 | 37.51 | 27.17 | 5353.85 | 0.72 | 0.95 | 0.15 | 0.34 | 1 | 10
0 | 115 | CONCLUIDO | 5.7224 | 17.48 | 10.07 | 5.6 | 0.08 | 108 | 222.93 | 56.94 | 1 | 106 | 49.99 | 27728.69 | 148.61 | 1324.56 | 96.73 | 27.17 | 34510.92 | 0.28 | 0.77 | 0.28 | 2.22 | 1 | 10
1 | 115 | CONCLUIDO | 6.3655 | 15.71 | 9.49 | 7.03 | 0.1 | 81 | 223.35 | 56.94 | 1.25 | 79 | 50.15 | 27780.03 | 138.62 | 1324.24 | 78.3 | 27.17 | 25431.67 | 0.35 | 0.82 | 0.24 | 1.64 | 1 | 10
2 | 115 | CONCLUIDO | 6.8046 | 14.7 | 9.18 | 8.48 | 0.12 | 65 | 223.76 | 56.94 | 1.5 | 63 | 50.32 | 27831.42 | 132.67 | 1324.13 | 68.76 | 27.17 | 20741.27 | 0.4 | 0.85 | 0.21 | 1.33 | 1 | 10
3 | 115 | CONCLUIDO | 7.2088 | 13.87 | 8.88 | 10.06 | 0.14 | 53 | 224.18 | 56.94 | 1.75 | 51 | 50.49 | 27882.87 | 126.91 | 1324.32 | 59.4 | 27.17 | 16123.5 | 0.46 | 0.88 | 0.19 | 1.03 | 1 | 10
4 | 115 | CONCLUIDO | 7.4445 | 13.43 | 8.75 | 11.42 | 0.16 | 46 | 224.6 | 56.94 | 2 | 44 | 50.65 | 27934.37 | 123.81 | 1324.11 | 55.25 | 27.17 | 14080.6 | 0.49 | 0.89 | 0.18 | 0.9 | 1 | 10
5 | 115 | CONCLUIDO | 7.6733 | 13.03 | 8.62 | 12.92 | 0.18 | 40 | 225.01 | 56.94 | 2.25 | 38 | 50.82 | 27985.94 | 120.3 | 1324.14 | 50.78 | 27.17 | 11876.13 | 0.54 | 0.91 | 0.18 | 0.76 | 1 | 10
6 | 115 | CONCLUIDO | 7.8787 | 12.69 | 8.5 | 14.56 | 0.2 | 35 | 225.43 | 56.94 | 2.5 | 33 | 50.99 | 28037.57 | 117.15 | 1323.94 | 47.84 | 27.17 | 10431.13 | 0.57 | 0.92 | 0.14 | 0.64 | 1 | 10
7 | 115 | CONCLUIDO | 7.9546 | 12.57 | 8.51 | 15.95 | 0.22 | 32 | 225.85 | 56.94 | 2.75 | 30 | 51.16 | 28089.25 | 116.24 | 1324.11 | 47.79 | 27.17 | 10422.21 | 0.57 | 0.92 | 0.16 | 0.65 | 1 | 10
8 | 115 | CONCLUIDO | 8.1372 | 12.29 | 8.4 | 18 | 0.24 | 28 | 226.27 | 56.94 | 3 | 26 | 51.33 | 28140.99 | 113.12 | 1324.04 | 44.39 | 27.17 | 8743.88 | 0.61 | 0.93 | 0.15 | 0.55 | 1 | 10
9 | 115 | CONCLUIDO | 8.2201 | 12.17 | 8.36 | 19.3 | 0.25 | 26 | 226.69 | 56.94 | 3.25 | 24 | 51.5 | 28192.8 | 111.29 | 1323.98 | 43.14 | 27.17 | 8125.55 | 0.63 | 0.93 | 0.15 | 0.51 | 1 | 10
10 | 115 | CONCLUIDO | 8.3166 | 12.02 | 8.31 | 20.77 | 0.27 | 24 | 227.11 | 56.94 | 3.5 | 22 | 51.67 | 28244.66 | 109.01 | 1324.09 | 41.41 | 27.17 | 7274.45 | 0.66 | 0.94 | 0.15 | 0.46 | 1 | 10
11 | 115 | CONCLUIDO | 8.4061 | 11.9 | 8.27 | 22.55 | 0.29 | 22 | 227.53 | 56.94 | 3.75 | 20 | 51.84 | 28296.58 | 106.9 | 1324.04 | 40.26 | 27.17 | 6707.57 | 0.67 | 0.94 | 0.14 | 0.42 | 1 | 10
12 | 115 | CONCLUIDO | 8.4964 | 11.77 | 8.23 | 24.69 | 0.31 | 20 | 227.95 | 56.94 | 4 | 18 | 52.01 | 28348.56 | 104.95 | 1323.96 | 38.97 | 27.17 | 6074.12 | 0.7 | 0.95 | 0.14 | 0.38 | 1 | 10
13 | 115 | CONCLUIDO | 8.6449 | 11.57 | 8.12 | 27.06 | 0.33 | 18 | 228.38 | 56.94 | 4.25 | 16 | 52.18 | 28400.61 | 100.99 | 1324.03 | 35.23 | 27.17 | 4212.6 | 0.77 | 0.96 | 0.13 | 0.26 | 1 | 10
14 | 115 | CONCLUIDO | 8.5761 | 11.66 | 8.21 | 27.36 | 0.35 | 18 | 228.8 | 56.94 | 4.5 | 16 | 52.36 | 28452.71 | 101.41 | 1323.94 | 38.56 | 27.17 | 5875.68 | 0.7 | 0.95 | 0.13 | 0.36 | 1 | 10
15 | 115 | CONCLUIDO | 8.6701 | 11.53 | 8.17 | 30.64 | 0.37 | 16 | 229.22 | 56.94 | 4.75 | 14 | 52.53 | 28504.87 | 99.02 | 1324.03 | 37.1 | 27.17 | 5160.29 | 0.73 | 0.96 | 0.14 | 0.32 | 1 | 10
16 | 115 | CONCLUIDO | 8.7235 | 11.46 | 8.14 | 32.58 | 0.39 | 15 | 229.65 | 56.94 | 5 | 13 | 52.7 | 28557.1 | 96.44 | 1324.12 | 36.33 | 27.17 | 4777.9 | 0.75 | 0.96 | 0.13 | 0.29 | 1 | 10
17 | 115 | CONCLUIDO | 8.7833 | 11.39 | 8.11 | 34.76 | 0.41 | 14 | 230.07 | 56.94 | 5.25 | 11 | 52.88 | 28609.38 | 94.76 | 1323.94 | 35.23 | 27.17 | 4232.77 | 0.77 | 0.96 | 0.13 | 0.26 | 1 | 10
18 | 115 | CONCLUIDO | 8.8337 | 11.32 | 8.09 | 37.33 | 0.42 | 13 | 230.49 | 56.94 | 5.5 | 8 | 53.05 | 28661.73 | 92.05 | 1324.02 | 34.46 | 27.17 | 3852.68 | 0.79 | 0.96 | 0.13 | 0.24 | 1 | 10
19 | 115 | CONCLUIDO | 8.8365 | 11.32 | 8.09 | 37.32 | 0.44 | 13 | 230.92 | 56.94 | 5.75 | 4 | 53.23 | 28714.14 | 91.94 | 1323.94 | 34.13 | 27.17 | 3686.38 | 0.8 | 0.97 | 0.14 | 0.23 | 1 | 10
20 | 115 | CONCLUIDO | 8.8203 | 11.34 | 8.11 | 37.41 | 0.46 | 13 | 231.34 | 56.94 | 6 | 1 | 53.4 | 28766.61 | 92.04 | 1323.94 | 34.74 | 27.17 | 3991.41 | 0.78 | 0.96 | 0.14 | 0.25 | 1 | 10
21 | 115 | CONCLUIDO | 8.8123 | 11.35 | 8.12 | 37.46 | 0.48 | 13 | 231.77 | 56.94 | 6.25 | 0 | 53.58 | 28819.14 | 92.1 | 1323.94 | 35.08 | 27.17 | 4165.1 | 0.77 | 0.96 | 0.14 | 0.26 | 1 | 10
0 | 35 | CONCLUIDO | 8.8541 | 11.29 | 8.7 | 12.73 | 0.22 | 41 | 80.84 | 35.1 | 1 | 17 | 9.74 | 10204.21 | 53.36 | 1324.13 | 52.64 | 27.17 | 12801.1 | 0.52 | 0.9 | 0.2 | 0.84 | 1 | 10
1 | 35 | CONCLUIDO | 8.8931 | 11.24 | 8.68 | 13.36 | 0.27 | 39 | 81.14 | 35.1 | 1.25 | 0 | 9.79 | 10241.25 | 53.1 | 1323.98 | 51.73 | 27.17 | 12360.36 | 0.53 | 0.9 | 0.22 | 0.83 | 1 | 10
0 | 50 | CONCLUIDO | 8.2001 | 12.2 | 8.94 | 9.75 | 0.16 | 55 | 107.41 | 41.65 | 1 | 53 | 14.77 | 13481.73 | 74.51 | 1324.44 | 60.92 | 27.17 | 16874.98 | 0.45 | 0.87 | 0.2 | 1.08 | 1 | 10
1 | 50 | CONCLUIDO | 8.6797 | 11.52 | 8.6 | 12.89 | 0.2 | 40 | 107.73 | 41.65 | 1.25 | 38 | 14.83 | 13520.81 | 68.01 | 1324.16 | 50.2 | 27.17 | 11589.08 | 0.54 | 0.91 | 0.17 | 0.74 | 1 | 10
2 | 50 | CONCLUIDO | 8.8808 | 11.26 | 8.51 | 15.96 | 0.24 | 32 | 108.05 | 41.65 | 1.5 | 29 | 14.9 | 13559.91 | 63.86 | 1323.94 | 47.95 | 27.17 | 10504.98 | 0.57 | 0.92 | 0.16 | 0.66 | 1 | 10
3 | 50 | CONCLUIDO | 9.0176 | 11.09 | 8.43 | 18.07 | 0.28 | 28 | 108.37 | 41.65 | 1.75 | 4 | 14.97 | 13599.17 | 61.01 | 1324.1 | 44.37 | 27.17 | 8733.7 | 0.61 | 0.93 | 0.18 | 0.58 | 1 | 10
4 | 50 | CONCLUIDO | 9.0133 | 11.09 | 8.44 | 18.08 | 0.32 | 28 | 108.68 | 41.65 | 2 | 0 | 15.03 | 13638.32 | 61.16 | 1323.94 | 44.42 | 27.17 | 8755.92 | 0.61 | 0.92 | 0.19 | 0.58 | 1 | 10
0 | 25 | CONCLUIDO | 8.6626 | 11.54 | 9 | 10 | 0.28 | 54 | 61.76 | 28.92 | 1 | 0 | 6.84 | 7851.41 | 46.86 | 1324.17 | 60.78 | 27.17 | 16807.07 | 0.45 | 0.87 | 0.26 | 1.14 | 1 | 10
0 | 85 | CONCLUIDO | 6.7658 | 14.78 | 9.56 | 6.83 | 0.11 | 84 | 167.88 | 51.39 | 1 | 82 | 30.49 | 20939.59 | 115.17 | 1324.17 | 80.35 | 27.17 | 26440.95 | 0.34 | 0.82 | 0.25 | 1.71 | 1 | 10
1 | 85 | CONCLUIDO | 7.3424 | 13.62 | 9.11 | 8.68 | 0.13 | 63 | 168.25 | 51.39 | 1.25 | 61 | 30.6 | 20984.25 | 107.82 | 1324.44 | 66.51 | 27.17 | 19628.27 | 0.41 | 0.86 | 0.21 | 1.26 | 1 | 10
2 | 85 | CONCLUIDO | 7.7564 | 12.89 | 8.83 | 10.59 | 0.16 | 50 | 168.61 | 51.39 | 1.5 | 48 | 30.71 | 21028.94 | 102.46 | 1324.13 | 57.46 | 27.17 | 15166.83 | 0.47 | 0.88 | 0.19 | 0.97 | 1 | 10
3 | 85 | CONCLUIDO | 8.0223 | 12.47 | 8.67 | 12.38 | 0.18 | 42 | 168.97 | 51.39 | 1.75 | 40 | 30.83 | 21073.68 | 98.73 | 1324.08 | 52.44 | 27.17 | 12695.9 | 0.52 | 0.9 | 0.18 | 0.82 | 1 | 10
4 | 85 | CONCLUIDO | 8.3189 | 12.02 | 8.46 | 14.51 | 0.21 | 35 | 169.33 | 51.39 | 2 | 33 | 30.94 | 21118.46 | 94.13 | 1324.07 | 46.6 | 27.17 | 9812.13 | 0.58 | 0.92 | 0.14 | 0.61 | 1 | 10
5 | 85 | CONCLUIDO | 8.3963 | 11.91 | 8.49 | 16.43 | 0.24 | 31 | 169.7 | 51.39 | 2.25 | 29 | 31.05 | 21163.27 | 92.8 | 1324.05 | 47.08 | 27.17 | 10071.28 | 0.58 | 0.92 | 0.16 | 0.63 | 1 | 10
6 | 85 | CONCLUIDO | 8.569 | 11.67 | 8.38 | 18.63 | 0.26 | 27 | 170.06 | 51.39 | 2.5 | 25 | 31.17 | 21208.12 | 89.45 | 1324.08 | 43.83 | 27.17 | 8468.06 | 0.62 | 0.93 | 0.15 | 0.53 | 1 | 10
7 | 85 | CONCLUIDO | 8.6986 | 11.5 | 8.31 | 20.78 | 0.29 | 24 | 170.42 | 51.39 | 2.75 | 22 | 31.28 | 21253.01 | 86.32 | 1324.06 | 41.43 | 27.17 | 7281.93 | 0.66 | 0.94 | 0.15 | 0.46 | 1 | 10
8 | 85 | CONCLUIDO | 8.8235 | 11.33 | 8.25 | 23.57 | 0.31 | 21 | 170.79 | 51.39 | 3 | 19 | 31.4 | 21297.94 | 83.05 | 1324.1 | 39.52 | 27.17 | 6342.82 | 0.69 | 0.95 | 0.14 | 0.4 | 1 | 10
9 | 85 | CONCLUIDO | 8.9528 | 11.17 | 8.15 | 25.75 | 0.34 | 19 | 171.15 | 51.39 | 3.25 | 16 | 31.51 | 21342.91 | 79.32 | 1323.95 | 36.24 | 27.17 | 4713.54 | 0.75 | 0.96 | 0.14 | 0.3 | 1 | 10
10 | 85 | CONCLUIDO | 8.9228 | 11.21 | 8.22 | 27.42 | 0.36 | 18 | 171.52 | 51.39 | 3.5 | 10 | 31.63 | 21387.92 | 78.11 | 1324.07 | 38.76 | 27.17 | 5975.69 | 0.7 | 0.95 | 0.14 | 0.37 | 1 | 10
11 | 85 | CONCLUIDO | 8.9644 | 11.16 | 8.21 | 28.96 | 0.39 | 17 | 171.88 | 51.39 | 3.75 | 1 | 31.74 | 21432.96 | 77.76 | 1323.94 | 37.85 | 27.17 | 5530.43 | 0.72 | 0.95 | 0.15 | 0.35 | 1 | 10
12 | 85 | CONCLUIDO | 8.9648 | 11.15 | 8.21 | 28.96 | 0.41 | 17 | 172.25 | 51.39 | 4 | 0 | 31.86 | 21478.05 | 77.79 | 1324.03 | 37.85 | 27.17 | 5529.28 | 0.72 | 0.95 | 0.15 | 0.35 | 1 | 10
0 | 20 | CONCLUIDO | 8.4098 | 11.89 | 9.31 | 8.22 | 0.34 | 68 | 51.33 | 24.83 | 1 | 0 | 5.51 | 6564.78 | 43.2 | 1324.26 | 70.02 | 27.17 | 21357.43 | 0.39 | 0.84 | 0.31 | 1.46 | 1 | 10
0 | 120 | CONCLUIDO | 5.5988 | 17.86 | 10.1 | 5.46 | 0.08 | 111 | 232.68 | 57.72 | 1 | 109 | 53.95 | 28931.02 | 153.37 | 1324.39 | 97.33 | 27.17 | 34800.21 | 0.28 | 0.77 | 0.28 | 2.24 | 1 | 10
1 | 120 | CONCLUIDO | 6.2123 | 16.1 | 9.56 | 6.83 | 0.1 | 84 | 233.1 | 57.72 | 1.25 | 82 | 54.13 | 28983.75 | 143.85 | 1324.22 | 80.37 | 27.17 | 26455.4 | 0.34 | 0.82 | 0.25 | 1.71 | 1 | 10
2 | 120 | CONCLUIDO | 6.6829 | 14.96 | 9.2 | 8.24 | 0.11 | 67 | 233.53 | 57.72 | 1.5 | 65 | 54.31 | 29036.54 | 137.13 | 1324.14 | 69.34 | 27.17 | 21024.8 | 0.39 | 0.85 | 0.22 | 1.35 | 1 | 10
3 | 120 | CONCLUIDO | 7.0678 | 14.15 | 8.93 | 9.75 | 0.13 | 55 | 233.96 | 57.72 | 1.75 | 53 | 54.49 | 29089.39 | 131.8 | 1324.25 | 60.89 | 27.17 | 16858.07 | 0.45 | 0.87 | 0.2 | 1.08 | 1 | 10
4 | 120 | CONCLUIDO | 7.3414 | 13.62 | 8.77 | 11.2 | 0.15 | 47 | 234.39 | 57.72 | 2 | 45 | 54.67 | 29142.31 | 128.11 | 1324.04 | 55.62 | 27.17 | 14263.09 | 0.49 | 0.89 | 0.19 | 0.92 | 1 | 10
5 | 120 | CONCLUIDO | 7.5695 | 13.21 | 8.63 | 12.64 | 0.17 | 41 | 234.82 | 57.72 | 2.25 | 39 | 54.85 | 29195.29 | 124.79 | 1324.13 | 51.49 | 27.17 | 12230.17 | 0.53 | 0.9 | 0.17 | 0.78 | 1 | 10
6 | 120 | CONCLUIDO | 7.8164 | 12.79 | 8.44 | 14.07 | 0.19 | 36 | 235.25 | 57.72 | 2.5 | 34 | 55.03 | 29248.33 | 120.44 | 1324.07 | 45.59 | 27.17 | 9304.81 | 0.6 | 0.92 | 0.15 | 0.59 | 1 | 10
7 | 120 | CONCLUIDO | 7.8382 | 12.76 | 8.55 | 15.54 | 0.21 | 33 | 235.68 | 57.72 | 2.75 | 31 | 55.21 | 29301.44 | 121.2 | 1324.09 | 48.9 | 27.17 | 10973.14 | 0.56 | 0.91 | 0.17 | 0.69 | 1 | 10
8 | 120 | CONCLUIDO | 7.9787 | 12.53 | 8.46 | 16.92 | 0.23 | 30 | 236.11 | 57.72 | 3 | 28 | 55.39 | 29354.61 | 118.39 | 1324.08 | 46.19 | 27.17 | 9631.29 | 0.59 | 0.92 | 0.16 | 0.6 | 1 | 10
9 | 120 | CONCLUIDO | 8.1176 | 12.32 | 8.38 | 18.62 | 0.24 | 27 | 236.54 | 57.72 | 3.25 | 25 | 55.57 | 29407.85 | 116.03 | 1324.02 | 43.79 | 27.17 | 8447.39 | 0.62 | 0.93 | 0.15 | 0.53 | 1 | 10
10 | 120 | CONCLUIDO | 8.2025 | 12.19 | 8.34 | 20.02 | 0.26 | 25 | 236.98 | 57.72 | 3.5 | 23 | 55.75 | 29461.15 | 114.13 | 1324.21 | 42.53 | 27.17 | 7826.87 | 0.64 | 0.94 | 0.15 | 0.49 | 1 | 10
11 | 120 | CONCLUIDO | 8.2951 | 12.06 | 8.3 | 21.65 | 0.28 | 23 | 237.41 | 57.72 | 3.75 | 21 | 55.93 | 29514.51 | 111.9 | 1323.94 | 41.2 | 27.17 | 7174.85 | 0.66 | 0.94 | 0.14 | 0.45 | 1 | 10
12 | 120 | CONCLUIDO | 8.3891 | 11.92 | 8.25 | 23.58 | 0.3 | 21 | 237.84 | 57.72 | 4 | 19 | 56.12 | 29567.95 | 109.86 | 1324.06 | 39.79 | 27.17 | 6478.54 | 0.68 | 0.95 | 0.14 | 0.4 | 1 | 10
13 | 120 | CONCLUIDO | 8.439 | 11.85 | 8.23 | 24.69 | 0.32 | 20 | 238.28 | 57.72 | 4.25 | 18 | 56.3 | 29621.44 | 107.91 | 1324.07 | 38.91 | 27.17 | 6042.2 | 0.7 | 0.95 | 0.14 | 0.38 | 1 | 10
14 | 120 | CONCLUIDO | 8.5482 | 11.7 | 8.17 | 27.23 | 0.34 | 18 | 238.71 | 57.72 | 4.5 | 16 | 56.49 | 29675.01 | 105.26 | 1323.98 | 37.32 | 27.17 | 5260.24 | 0.73 | 0.96 | 0.13 | 0.32 | 1 | 10
15 | 120 | CONCLUIDO | 8.5665 | 11.67 | 8.19 | 28.91 | 0.35 | 17 | 239.14 | 57.72 | 4.75 | 15 | 56.67 | 29728.63 | 104.81 | 1323.94 | 37.73 | 27.17 | 5469.82 | 0.72 | 0.95 | 0.14 | 0.34 | 1 | 10
16 | 120 | CONCLUIDO | 8.6261 | 11.59 | 8.15 | 30.58 | 0.37 | 16 | 239.58 | 57.72 | 5 | 14 | 56.86 | 29782.33 | 102.63 | 1323.94 | 36.65 | 27.17 | 4933.8 | 0.74 | 0.96 | 0.13 | 0.3 | 1 | 10
17 | 120 | CONCLUIDO | 8.6741 | 11.53 | 8.14 | 32.55 | 0.39 | 15 | 240.02 | 57.72 | 5.25 | 13 | 57.04 | 29836.09 | 100.26 | 1323.94 | 36.1 | 27.17 | 4660.78 | 0.75 | 0.96 | 0.13 | 0.28 | 1 | 10
18 | 120 | CONCLUIDO | 8.726 | 11.46 | 8.11 | 34.77 | 0.41 | 14 | 240.45 | 57.72 | 5.5 | 12 | 57.23 | 29890.04 | 98.66 | 1323.94 | 35.3 | 27.17 | 4269.72 | 0.77 | 0.96 | 0.13 | 0.26 | 1 | 10
19 | 120 | CONCLUIDO | 8.7852 | 11.38 | 8.08 | 37.3 | 0.42 | 13 | 240.89 | 57.72 | 5.75 | 11 | 57.42 | 29943.94 | 95.97 | 1324.04 | 34.29 | 27.17 | 3770.35 | 0.79 | 0.97 | 0.13 | 0.23 | 1 | 10
20 | 120 | CONCLUIDO | 8.8071 | 11.35 | 8.05 | 37.17 | 0.44 | 13 | 241.33 | 57.72 | 6 | 5 | 57.6 | 29997.9 | 94.28 | 1323.96 | 33.01 | 27.17 | 3125.72 | 0.82 | 0.97 | 0.14 | 0.2 | 1 | 10
21 | 120 | CONCLUIDO | 8.791 | 11.38 | 8.07 | 37.27 | 0.46 | 13 | 241.77 | 57.72 | 6.25 | 2 | 57.79 | 30051.93 | 93.53 | 1323.94 | 33.89 | 27.17 | 3566.78 | 0.8 | 0.97 | 0.13 | 0.22 | 1 | 10
22 | 120 | CONCLUIDO | 8.7677 | 11.41 | 8.1 | 37.41 | 0.48 | 13 | 242.2 | 57.72 | 6.5 | 0 | 57.98 | 30106.03 | 93.8 | 1324.09 | 34.85 | 27.17 | 4049.29 | 0.78 | 0.96 | 0.14 | 0.25 | 1 | 10
0 | 145 | CONCLUIDO | 4.8113 | 20.78 | 10.61 | 4.75 | 0.06 | 134 | 285.18 | 61.2 | 1 | 132 | 77.98 | 35406.83 | 184.87 | 1324.78 | 113.52 | 27.17 | 42778.58 | 0.24 | 0.74 | 0.32 | 2.76 | 1 | 10
1 | 145 | CONCLUIDO | 5.5121 | 18.14 | 9.86 | 5.97 | 0.08 | 99 | 285.68 | 61.2 | 1.25 | 97 | 78.24 | 35468.6 | 170.5 | 1324.34 | 90.04 | 27.17 | 31214.68 | 0.3 | 0.79 | 0.26 | 2 | 1 | 10
2 | 145 | CONCLUIDO | 6.0055 | 16.65 | 9.45 | 7.17 | 0.09 | 79 | 286.19 | 61.2 | 1.5 | 77 | 78.49 | 35530.47 | 162.35 | 1324.39 | 76.88 | 27.17 | 24732.55 | 0.35 | 0.83 | 0.24 | 1.59 | 1 | 10
3 | 145 | CONCLUIDO | 6.3698 | 15.7 | 9.19 | 8.36 | 0.11 | 66 | 286.69 | 61.2 | 1.75 | 64 | 78.74 | 35592.57 | 156.96 | 1324.08 | 69.14 | 27.17 | 20929.77 | 0.39 | 0.85 | 0.21 | 1.34 | 1 | 10
4 | 145 | CONCLUIDO | 6.6972 | 14.93 | 8.96 | 9.61 | 0.12 | 56 | 287.19 | 61.2 | 2 | 54 | 78.99 | 35654.65 | 152.07 | 1324.09 | 61.9 | 27.17 | 17356.56 | 0.44 | 0.87 | 0.2 | 1.11 | 1 | 10
5 | 145 | CONCLUIDO | 6.9391 | 14.41 | 8.82 | 10.8 | 0.14 | 49 | 287.7 | 61.2 | 2.25 | 47 | 79.25 | 35716.83 | 148.6 | 1324.16 | 57.37 | 27.17 | 15129.91 | 0.47 | 0.88 | 0.19 | 0.97 | 1 | 10
6 | 145 | CONCLUIDO | 7.1672 | 13.95 | 8.69 | 12.12 | 0.15 | 43 | 288.2 | 61.2 | 2.5 | 41 | 79.5 | 35779.11 | 145.26 | 1324.23 | 53.12 | 27.17 | 13032.53 | 0.51 | 0.9 | 0.18 | 0.83 | 1 | 10
7 | 145 | CONCLUIDO | 7.3851 | 13.54 | 8.54 | 13.49 | 0.17 | 38 | 288.71 | 61.2 | 2.75 | 36 | 79.76 | 35841.5 | 141.94 | 1324.02 | 48.36 | 27.17 | 10678.2 | 0.56 | 0.91 | 0.17 | 0.69 | 1 | 10
8 | 145 | CONCLUIDO | 7.4905 | 13.35 | 8.52 | 14.6 | 0.18 | 35 | 289.21 | 61.2 | 3 | 33 | 80.02 | 35903.99 | 140.34 | 1324.14 | 48.48 | 27.17 | 10750.83 | 0.56 | 0.92 | 0.14 | 0.66 | 1 | 10
9 | 145 | CONCLUIDO | 7.5723 | 13.21 | 8.53 | 16 | 0.2 | 32 | 289.72 | 61.2 | 3.25 | 30 | 80.27 | 35966.59 | 139.86 | 1324.03 | 48.63 | 27.17 | 10844.05 | 0.56 | 0.91 | 0.16 | 0.68 | 1 | 10
10 | 145 | CONCLUIDO | 7.678 | 13.02 | 8.46 | 16.92 | 0.21 | 30 | 290.23 | 61.2 | 3.5 | 28 | 80.53 | 36029.29 | 137.57 | 1323.99 | 46.32 | 27.17 | 9699.72 | 0.59 | 0.92 | 0.15 | 0.61 | 1 | 10
11 | 145 | CONCLUIDO | 7.8198 | 12.79 | 8.38 | 18.63 | 0.23 | 27 | 290.74 | 61.2 | 3.75 | 25 | 80.79 | 36092.1 | 135.4 | 1324.25 | 43.77 | 27.17 | 8437.82 | 0.62 | 0.93 | 0.15 | 0.53 | 1 | 10
12 | 145 | CONCLUIDO | 7.914 | 12.64 | 8.34 | 20.01 | 0.24 | 25 | 291.25 | 61.2 | 4 | 23 | 81.05 | 36155.02 | 133.59 | 1324.21 | 42.44 | 27.17 | 7784.97 | 0.64 | 0.94 | 0.15 | 0.49 | 1 | 10
13 | 145 | CONCLUIDO | 7.9639 | 12.56 | 8.31 | 20.79 | 0.26 | 24 | 291.76 | 61.2 | 4.25 | 22 | 81.31 | 36218.04 | 132.15 | 1324.1 | 41.62 | 27.17 | 7377.53 | 0.65 | 0.94 | 0.15 | 0.46 | 1 | 10
14 | 145 | CONCLUIDO | 8.0591 | 12.41 | 8.27 | 22.56 | 0.27 | 22 | 292.27 | 61.2 | 4.5 | 20 | 81.57 | 36281.16 | 130.46 | 1323.94 | 40.35 | 27.17 | 6755.41 | 0.67 | 0.94 | 0.14 | 0.42 | 1 | 10
15 | 145 | CONCLUIDO | 8.1081 | 12.33 | 8.25 | 23.58 | 0.29 | 21 | 292.79 | 61.2 | 4.75 | 19 | 81.84 | 36344.4 | 129.12 | 1324.03 | 39.65 | 27.17 | 6406.88 | 0.69 | 0.95 | 0.14 | 0.4 | 1 | 10
16 | 145 | CONCLUIDO | 8.1583 | 12.26 | 8.23 | 24.69 | 0.3 | 20 | 293.3 | 61.2 | 5 | 18 | 82.1 | 36407.75 | 127.43 | 1323.95 | 39.01 | 27.17 | 6091.27 | 0.7 | 0.95 | 0.14 | 0.38 | 1 | 10
17 | 145 | CONCLUIDO | 8.3116 | 12.03 | 8.11 | 27.04 | 0.32 | 18 | 293.81 | 61.2 | 5.25 | 16 | 82.36 | 36471.2 | 124.08 | 1323.94 | 35.17 | 27.17 | 4185.13 | 0.77 | 0.96 | 0.13 | 0.26 | 1 | 10
18 | 145 | CONCLUIDO | 8.2288 | 12.15 | 8.23 | 27.44 | 0.33 | 18 | 294.33 | 61.2 | 5.5 | 16 | 82.63 | 36534.76 | 125.82 | 1324.02 | 39.22 | 27.17 | 6210.06 | 0.69 | 0.95 | 0.14 | 0.38 | 1 | 10
19 | 145 | CONCLUIDO | 8.2934 | 12.06 | 8.19 | 28.91 | 0.35 | 17 | 294.84 | 61.2 | 5.75 | 15 | 82.9 | 36598.44 | 123.82 | 1323.97 | 37.93 | 27.17 | 5569.26 | 0.72 | 0.95 | 0.14 | 0.34 | 1 | 10
20 | 145 | CONCLUIDO | 8.3546 | 11.97 | 8.16 | 30.59 | 0.36 | 16 | 295.36 | 61.2 | 6 | 14 | 83.16 | 36662.22 | 122.12 | 1323.94 | 36.84 | 27.17 | 5030.2 | 0.74 | 0.96 | 0.13 | 0.31 | 1 | 10
21 | 145 | CONCLUIDO | 8.4049 | 11.9 | 8.14 | 32.56 | 0.38 | 15 | 295.88 | 61.2 | 6.25 | 13 | 83.43 | 36726.12 | 120.23 | 1324 | 36.25 | 27.17 | 4739.83 | 0.75 | 0.96 | 0.13 | 0.29 | 1 | 10
22 | 145 | CONCLUIDO | 8.4077 | 11.89 | 8.14 | 32.55 | 0.39 | 15 | 296.4 | 61.2 | 6.5 | 13 | 83.7 | 36790.13 | 119.38 | 1323.94 | 36.16 | 27.17 | 4690.69 | 0.75 | 0.96 | 0.13 | 0.28 | 1 | 10
23 | 145 | CONCLUIDO | 8.465 | 11.81 | 8.11 | 34.76 | 0.4 | 14 | 296.92 | 61.2 | 6.75 | 12 | 83.97 | 36854.25 | 118.01 | 1323.94 | 35.28 | 27.17 | 4257.68 | 0.77 | 0.96 | 0.13 | 0.26 | 1 | 10
24 | 145 | CONCLUIDO | 8.5241 | 11.73 | 8.08 | 37.3 | 0.42 | 13 | 297.44 | 61.2 | 7 | 11 | 84.24 | 36918.48 | 116.13 | 1323.94 | 34.3 | 27.17 | 3773.57 | 0.79 | 0.97 | 0.13 | 0.23 | 1 | 10
25 | 145 | CONCLUIDO | 8.5436 | 11.7 | 8.05 | 37.18 | 0.43 | 13 | 297.96 | 61.2 | 7.25 | 11 | 84.51 | 36982.83 | 113.63 | 1323.95 | 33.67 | 27.17 | 3457.28 | 0.81 | 0.97 | 0.12 | 0.2 | 1 | 10
26 | 145 | CONCLUIDO | 8.5676 | 11.67 | 8.08 | 40.38 | 0.45 | 12 | 298.48 | 61.2 | 7.5 | 10 | 84.79 | 37047.29 | 113.34 | 1324.04 | 34.19 | 27.17 | 3723.02 | 0.79 | 0.97 | 0.13 | 0.22 | 1 | 10
27 | 145 | CONCLUIDO | 8.558 | 11.68 | 8.09 | 40.45 | 0.46 | 12 | 299.01 | 61.2 | 7.75 | 10 | 85.06 | 37111.87 | 112.35 | 1323.96 | 34.72 | 27.17 | 3985.89 | 0.78 | 0.96 | 0.13 | 0.24 | 1 | 10
28 | 145 | CONCLUIDO | 8.6201 | 11.6 | 8.06 | 43.96 | 0.48 | 11 | 299.53 | 61.2 | 8 | 9 | 85.33 | 37176.68 | 110.17 | 1323.94 | 33.69 | 27.17 | 3479.52 | 0.81 | 0.97 | 0.13 | 0.21 | 1 | 10
29 | 145 | CONCLUIDO | 8.6211 | 11.6 | 8.06 | 43.95 | 0.49 | 11 | 300.06 | 61.2 | 8.25 | 7 | 85.61 | 37241.49 | 109.86 | 1323.99 | 33.52 | 27.17 | 3392.75 | 0.81 | 0.97 | 0.13 | 0.2 | 1 | 10
30 | 145 | CONCLUIDO | 8.6147 | 11.61 | 8.07 | 44 | 0.5 | 11 | 300.59 | 61.2 | 8.5 | 3 | 85.89 | 37306.42 | 108.99 | 1324.09 | 33.63 | 27.17 | 3446.22 | 0.81 | 0.97 | 0.13 | 0.21 | 1 | 10
31 | 145 | CONCLUIDO | 8.6149 | 11.61 | 8.07 | 44 | 0.52 | 11 | 301.11 | 61.2 | 8.75 | 1 | 86.16 | 37371.47 | 108.28 | 1323.98 | 33.56 | 27.17 | 3412 | 0.81 | 0.97 | 0.14 | 0.21 | 1 | 10
32 | 145 | CONCLUIDO | 8.6135 | 11.61 | 8.07 | 44.01 | 0.53 | 11 | 301.64 | 61.2 | 9 | 0 | 86.44 | 37436.63 | 108.37 | 1324.1 | 33.62 | 27.17 | 3440.72 | 0.81 | 0.97 | 0.14 | 0.21 | 1 | 10
0 | 65 | CONCLUIDO | 7.5521 | 13.24 | 9.21 | 8.13 | 0.13 | 68 | 133.21 | 46.47 | 1 | 66 | 20.75 | 16663.42 | 92.71 | 1324.16 | 69.57 | 27.17 | 21130.99 | 0.39 | 0.85 | 0.21 | 1.36 | 1 | 10
1 | 65 | CONCLUIDO | 8.0458 | 12.43 | 8.86 | 10.42 | 0.17 | 51 | 133.55 | 46.47 | 1.25 | 49 | 20.83 | 16704.7 | 86.6 | 1324.11 | 58.71 | 27.17 | 15785.94 | 0.46 | 0.88 | 0.19 | 1.01 | 1 | 10
2 | 65 | CONCLUIDO | 8.4256 | 11.87 | 8.6 | 12.9 | 0.2 | 40 | 133.88 | 46.47 | 1.5 | 38 | 20.91 | 16746.01 | 81.39 | 1324.11 | 50.27 | 27.17 | 11621.45 | 0.54 | 0.91 | 0.17 | 0.75 | 1 | 10
3 | 65 | CONCLUIDO | 8.5507 | 11.7 | 8.59 | 15.16 | 0.23 | 34 | 134.22 | 46.47 | 1.75 | 32 | 21 | 16787.35 | 78.71 | 1324.18 | 50.73 | 27.17 | 11881.84 | 0.54 | 0.91 | 0.16 | 0.74 | 1 | 10
4 | 65 | CONCLUIDO | 8.8108 | 11.35 | 8.41 | 18.02 | 0.26 | 28 | 134.55 | 46.47 | 2 | 26 | 21.09 | 16828.84 | 74 | 1324.17 | 44.44 | 27.17 | 8769.7 | 0.61 | 0.93 | 0.15 | 0.55 | 1 | 10
5 | 65 | CONCLUIDO | 8.972 | 11.15 | 8.31 | 20.78 | 0.29 | 24 | 134.89 | 46.47 | 2.25 | 17 | 21.17 | 16870.25 | 69.8 | 1323.99 | 41.36 | 27.17 | 7246.96 | 0.66 | 0.94 | 0.15 | 0.46 | 1 | 10
6 | 65 | CONCLUIDO | 9.0296 | 11.07 | 8.3 | 22.62 | 0.33 | 22 | 135.22 | 46.47 | 2.5 | 3 | 21.26 | 16911.68 | 68.27 | 1324.19 | 40.23 | 27.17 | 6692.13 | 0.68 | 0.94 | 0.17 | 0.44 | 1 | 10
7 | 65 | CONCLUIDO | 9.0237 | 11.08 | 8.3 | 22.64 | 0.36 | 22 | 135.56 | 46.47 | 2.75 | 0 | 21.34 | 16953.14 | 68.38 | 1324.05 | 40.45 | 27.17 | 6802.86 | 0.67 | 0.94 | 0.17 | 0.45 | 1 | 10
0 | 130 | CONCLUIDO | 5.2677 | 18.98 | 10.31 | 5.16 | 0.07 | 120 | 252.85 | 59.19 | 1 | 118 | 62.65 | 31418.63 | 165.76 | 1324.56 | 103.97 | 27.17 | 38074.16 | 0.26 | 0.76 | 0.3 | 2.46 | 1 | 10
1 | 130 | CONCLUIDO | 5.9222 | 16.89 | 9.68 | 6.45 | 0.09 | 90 | 253.3 | 59.19 | 1.25 | 88 | 62.86 | 31474.5 | 154.33 | 1324.46 | 84.32 | 27.17 | 28398.23 | 0.32 | 0.81 | 0.25 | 1.82 | 1 | 10
2 | 130 | CONCLUIDO | 6.3955 | 15.64 | 9.31 | 7.76 | 0.11 | 72 | 253.75 | 59.19 | 1.5 | 70 | 63.06 | 31530.44 | 147.12 | 1324.11 | 72.85 | 27.17 | 22754.2 | 0.37 | 0.84 | 0.22 | 1.46 | 1 | 10
3 | 130 | CONCLUIDO | 6.7972 | 14.71 | 9.02 | 9.18 | 0.12 | 59 | 254.21 | 59.19 | 1.75 | 57 | 63.26 | 31586.46 | 141.45 | 1324.15 | 63.75 | 27.17 | 18266.29 | 0.43 | 0.87 | 0.2 | 1.17 | 1 | 10
4 | 130 | CONCLUIDO | 7.0599 | 14.16 | 8.87 | 10.43 | 0.14 | 51 | 254.66 | 59.19 | 2 | 49 | 63.47 | 31642.55 | 137.82 | 1324.24 | 58.67 | 27.17 | 15767.24 | 0.46 | 0.88 | 0.19 | 1.01 | 1 | 10
5 | 130 | CONCLUIDO | 7.32 | 13.66 | 8.71 | 11.87 | 0.16 | 44 | 255.12 | 59.19 | 2.25 | 42 | 63.67 | 31698.72 | 134.17 | 1324.01 | 53.71 | 27.17 | 13321.86 | 0.51 | 0.9 | 0.18 | 0.85 | 1 | 10
6 | 130 | CONCLUIDO | 7.5226 | 13.29 | 8.58 | 13.2 | 0.17 | 39 | 255.57 | 59.19 | 2.5 | 37 | 63.88 | 31754.97 | 131.03 | 1324.01 | 49.78 | 27.17 | 11385.36 | 0.55 | 0.91 | 0.17 | 0.73 | 1 | 10
7 | 130 | CONCLUIDO | 7.6756 | 13.03 | 8.51 | 14.59 | 0.19 | 35 | 256.03 | 59.19 | 2.75 | 33 | 64.09 | 31811.29 | 128.68 | 1324.27 | 48.38 | 27.17 | 10703.23 | 0.56 | 0.92 | 0.14 | 0.66 | 1 | 10
8 | 130 | CONCLUIDO | 7.763 | 12.88 | 8.51 | 15.96 | 0.21 | 32 | 256.49 | 59.19 | 3 | 30 | 64.29 | 31867.69 | 127.83 | 1324.11 | 47.87 | 27.17 | 10465.41 | 0.57 | 0.92 | 0.16 | 0.66 | 1 | 10
9 | 130 | CONCLUIDO | 7.9025 | 12.65 | 8.43 | 17.44 | 0.23 | 29 | 256.95 | 59.19 | 3.25 | 27 | 64.5 | 31924.29 | 125.24 | 1324.24 | 45.42 | 27.17 | 9252.49 | 0.6 | 0.93 | 0.15 | 0.58 | 1 | 10
10 | 130 | CONCLUIDO | 7.9895 | 12.52 | 8.39 | 18.65 | 0.24 | 27 | 257.41 | 59.19 | 3.5 | 25 | 64.71 | 31980.84 | 123.7 | 1324.08 | 44.1 | 27.17 | 8602.25 | 0.62 | 0.93 | 0.15 | 0.54 | 1 | 10
11 | 130 | CONCLUIDO | 8.0821 | 12.37 | 8.35 | 20.03 | 0.26 | 25 | 257.86 | 59.19 | 3.75 | 23 | 64.92 | 32037.48 | 121.56 | 1324.08 | 42.65 | 27.17 | 7890.15 | 0.64 | 0.94 | 0.15 | 0.49 | 1 | 10
12 | 130 | CONCLUIDO | 8.1772 | 12.23 | 8.3 | 21.65 | 0.28 | 23 | 258.32 | 59.19 | 4 | 21 | 65.13 | 32094.19 | 119.66 | 1324 | 41.16 | 27.17 | 7153.8 | 0.66 | 0.94 | 0.15 | 0.45 | 1 | 10
13 | 130 | CONCLUIDO | 8.2747 | 12.08 | 8.25 | 23.58 | 0.29 | 21 | 258.78 | 59.19 | 4.25 | 19 | 65.34 | 32150.98 | 117.53 | 1324.18 | 39.62 | 27.17 | 6391.75 | 0.69 | 0.95 | 0.14 | 0.4 | 1 | 10
14 | 130 | CONCLUIDO | 8.3258 | 12.01 | 8.23 | 24.68 | 0.31 | 20 | 259.25 | 59.19 | 4.5 | 18 | 65.55 | 32207.85 | 115.87 | 1324 | 38.93 | 27.17 | 6052.68 | 0.7 | 0.95 | 0.14 | 0.37 | 1 | 10
15 | 130 | CONCLUIDO | 8.4752 | 11.8 | 8.11 | 27.05 | 0.33 | 18 | 259.71 | 59.19 | 4.75 | 16 | 65.76 | 32264.79 | 112.41 | 1324.09 | 35.17 | 27.17 | 4181.59 | 0.77 | 0.96 | 0.13 | 0.26 | 1 | 10
16 | 130 | CONCLUIDO | 8.4045 | 11.9 | 8.21 | 27.38 | 0.34 | 18 | 260.17 | 59.19 | 5 | 16 | 65.98 | 32321.82 | 113.1 | 1324.04 | 38.65 | 27.17 | 5923.78 | 0.7 | 0.95 | 0.13 | 0.36 | 1 | 10
17 | 130 | CONCLUIDO | 8.4547 | 11.83 | 8.19 | 28.91 | 0.36 | 17 | 260.63 | 59.19 | 5.25 | 15 | 66.19 | 32378.93 | 111.32 | 1324.02 | 37.92 | 27.17 | 5565.27 | 0.72 | 0.95 | 0.13 | 0.34 | 1 | 10
18 | 130 | CONCLUIDO | 8.5106 | 11.75 | 8.16 | 30.61 | 0.37 | 16 | 261.1 | 59.19 | 5.5 | 14 | 66.4 | 32436.11 | 109.39 | 1324.04 | 36.97 | 27.17 | 5093.07 | 0.73 | 0.96 | 0.13 | 0.31 | 1 | 10
19 | 130 | CONCLUIDO | 8.5712 | 11.67 | 8.13 | 32.51 | 0.39 | 15 | 261.56 | 59.19 | 5.75 | 13 | 66.62 | 32493.38 | 107.7 | 1323.99 | 35.86 | 27.17 | 4545.2 | 0.76 | 0.96 | 0.13 | 0.28 | 1 | 10
20 | 130 | CONCLUIDO | 8.6219 | 11.6 | 8.11 | 34.75 | 0.41 | 14 | 262.03 | 59.19 | 6 | 12 | 66.83 | 32550.72 | 106.16 | 1323.94 | 35.27 | 27.17 | 4252.92 | 0.77 | 0.96 | 0.13 | 0.26 | 1 | 10
21 | 130 | CONCLUIDO | 8.6806 | 11.52 | 8.08 | 37.29 | 0.42 | 13 | 262.49 | 59.19 | 6.25 | 11 | 67.05 | 32608.15 | 103.88 | 1323.98 | 34.25 | 27.17 | 3748.65 | 0.79 | 0.97 | 0.13 | 0.23 | 1 | 10
22 | 130 | CONCLUIDO | 8.676 | 11.53 | 8.09 | 37.32 | 0.44 | 13 | 262.96 | 59.19 | 6.5 | 11 | 67.26 | 32665.66 | 101.35 | 1323.94 | 34.73 | 27.17 | 3988.14 | 0.78 | 0.97 | 0.12 | 0.23 | 1 | 10
23 | 130 | CONCLUIDO | 8.7095 | 11.48 | 8.09 | 40.45 | 0.46 | 12 | 263.42 | 59.19 | 6.75 | 9 | 67.48 | 32723.25 | 100.7 | 1324.01 | 34.69 | 27.17 | 3972.99 | 0.78 | 0.96 | 0.13 | 0.24 | 1 | 10
24 | 130 | CONCLUIDO | 8.7055 | 11.49 | 8.1 | 40.48 | 0.47 | 12 | 263.89 | 59.19 | 7 | 3 | 67.7 | 32780.92 | 99.96 | 1324.03 | 34.53 | 27.17 | 3891.82 | 0.79 | 0.96 | 0.14 | 0.24 | 1 | 10
25 | 130 | CONCLUIDO | 8.7043 | 11.49 | 8.1 | 40.48 | 0.49 | 12 | 264.36 | 59.19 | 7.25 | 0 | 67.92 | 32838.68 | 99.8 | 1323.98 | 34.44 | 27.17 | 3846.12 | 0.79 | 0.96 | 0.14 | 0.24 | 1 | 10
0 | 75 | CONCLUIDO | 7.1549 | 13.98 | 9.38 | 7.4 | 0.12 | 76 | 150.44 | 49.1 | 1 | 74 | 25.34 | 18787.76 | 103.94 | 1324.38 | 74.93 | 27.17 | 23775.41 | 0.36 | 0.83 | 0.23 | 1.52 | 1 | 10
1 | 75 | CONCLUIDO | 7.6956 | 12.99 | 8.98 | 9.45 | 0.15 | 57 | 150.78 | 49.1 | 1.25 | 55 | 25.44 | 18830.65 | 97.3 | 1324.11 | 62.28 | 27.17 | 17543.55 | 0.44 | 0.87 | 0.2 | 1.12 | 1 | 10
2 | 75 | CONCLUIDO | 8.0397 | 12.44 | 8.76 | 11.42 | 0.18 | 46 | 151.13 | 49.1 | 1.5 | 44 | 25.54 | 18873.58 | 92.75 | 1324.14 | 55.39 | 27.17 | 14151.1 | 0.49 | 0.89 | 0.18 | 0.9 | 1 | 10
3 | 75 | CONCLUIDO | 8.424 | 11.87 | 8.46 | 13.73 | 0.2 | 37 | 151.48 | 49.1 | 1.75 | 35 | 25.64 | 18916.54 | 86.78 | 1324.02 | 45.93 | 27.17 | 9465.52 | 0.59 | 0.92 | 0.16 | 0.61 | 1 | 10
4 | 75 | CONCLUIDO | 8.482 | 11.79 | 8.54 | 16 | 0.23 | 32 | 151.83 | 49.1 | 2 | 30 | 25.73 | 18959.54 | 85.87 | 1324.05 | 48.62 | 27.17 | 10836.25 | 0.56 | 0.91 | 0.16 | 0.68 | 1 | 10
5 | 75 | CONCLUIDO | 8.7097 | 11.48 | 8.38 | 18.62 | 0.26 | 27 | 152.18 | 49.1 | 2.25 | 25 | 25.83 | 19002.56 | 81.67 | 1324.13 | 43.61 | 27.17 | 8358.11 | 0.62 | 0.93 | 0.15 | 0.53 | 1 | 10
6 | 75 | CONCLUIDO | 8.8383 | 11.31 | 8.3 | 20.76 | 0.29 | 24 | 152.53 | 49.1 | 2.5 | 22 | 25.93 | 19045.63 | 78.09 | 1323.99 | 41.27 | 27.17 | 7202.44 | 0.66 | 0.94 | 0.15 | 0.45 | 1 | 10
7 | 75 | CONCLUIDO | 8.9539 | 11.17 | 8.25 | 23.57 | 0.32 | 21 | 152.88 | 49.1 | 2.75 | 16 | 26.03 | 19088.72 | 74.69 | 1324 | 39.48 | 27.17 | 6322.95 | 0.69 | 0.95 | 0.15 | 0.4 | 1 | 10
8 | 75 | CONCLUIDO | 9.0176 | 11.09 | 8.23 | 26 | 0.35 | 19 | 153.23 | 49.1 | 3 | 4 | 26.13 | 19131.85 | 72.75 | 1323.94 | 38.58 | 27.17 | 5883.17 | 0.7 | 0.95 | 0.16 | 0.38 | 1 | 10
9 | 75 | CONCLUIDO | 9.0072 | 11.1 | 8.25 | 26.04 | 0.37 | 19 | 153.58 | 49.1 | 3.25 | 0 | 26.23 | 19175.02 | 73.07 | 1323.94 | 38.76 | 27.17 | 5971.56 | 0.7 | 0.95 | 0.16 | 0.39 | 1 | 10
0 | 95 | CONCLUIDO | 6.4046 | 15.61 | 9.72 | 6.34 | 0.1 | 92 | 185.69 | 53.44 | 1 | 90 | 36.26 | 23136.14 | 126.09 | 1324.58 | 85.62 | 27.17 | 29037.74 | 0.32 | 0.8 | 0.25 | 1.86 | 1 | 10
1 | 95 | CONCLUIDO | 7.0021 | 14.28 | 9.24 | 8.04 | 0.12 | 69 | 186.07 | 53.44 | 1.25 | 67 | 36.39 | 23182.76 | 118.16 | 1324.12 | 70.94 | 27.17 | 21814.47 | 0.38 | 0.84 | 0.21 | 1.39 | 1 | 10
2 | 95 | CONCLUIDO | 7.4328 | 13.45 | 8.94 | 9.75 | 0.14 | 55 | 186.45 | 53.44 | 1.5 | 53 | 36.51 | 23229.42 | 112.5 | 1324.29 | 60.94 | 27.17 | 16882.64 | 0.45 | 0.87 | 0.2 | 1.08 | 1 | 10
3 | 95 | CONCLUIDO | 7.7336 | 12.93 | 8.75 | 11.41 | 0.17 | 46 | 186.83 | 53.44 | 1.75 | 44 | 36.64 | 23276.13 | 108.5 | 1324.29 | 55.15 | 27.17 | 14031.68 | 0.49 | 0.89 | 0.18 | 0.9 | 1 | 10
4 | 95 | CONCLUIDO | 7.9984 | 12.5 | 8.58 | 13.2 | 0.19 | 39 | 187.21 | 53.44 | 2 | 37 | 36.77 | 23322.88 | 104.59 | 1324.01 | 49.7 | 27.17 | 11340.71 | 0.55 | 0.91 | 0.17 | 0.73 | 1 | 10
5 | 95 | CONCLUIDO | 8.0246 | 12.46 | 8.69 | 14.9 | 0.21 | 35 | 187.59 | 53.44 | 2.25 | 33 | 36.9 | 23369.68 | 104.43 | 1324.02 | 54.77 | 27.17 | 13900.09 | 0.5 | 0.9 | 0.14 | 0.84 | 1 | 10
6 | 95 | CONCLUIDO | 8.3016 | 12.05 | 8.46 | 16.92 | 0.24 | 30 | 187.97 | 53.44 | 2.5 | 28 | 37.03 | 23416.52 | 99.86 | 1324.1 | 46.27 | 27.17 | 9674.64 | 0.59 | 0.92 | 0.16 | 0.61 | 1 | 10
7 | 95 | CONCLUIDO | 8.4274 | 11.87 | 8.39 | 18.65 | 0.26 | 27 | 188.35 | 53.44 | 2.75 | 25 | 37.16 | 23463.4 | 97.06 | 1324.26 | 44.08 | 27.17 | 8593.64 | 0.62 | 0.93 | 0.15 | 0.54 | 1 | 10
8 | 95 | CONCLUIDO | 8.5659 | 11.67 | 8.31 | 20.78 | 0.28 | 24 | 188.73 | 53.44 | 3 | 22 | 37.29 | 23510.33 | 94.09 | 1324.07 | 41.45 | 27.17 | 7291.7 | 0.66 | 0.94 | 0.15 | 0.46 | 1 | 10
9 | 95 | CONCLUIDO | 8.6484 | 11.56 | 8.28 | 22.57 | 0.3 | 22 | 189.11 | 53.44 | 3.25 | 20 | 37.42 | 23557.3 | 91.56 | 1324.07 | 40.37 | 27.17 | 6763.91 | 0.67 | 0.94 | 0.14 | 0.42 | 1 | 10
10 | 95 | CONCLUIDO | 8.7393 | 11.44 | 8.23 | 24.69 | 0.33 | 20 | 189.49 | 53.44 | 3.5 | 18 | 37.55 | 23604.32 | 88.6 | 1324.02 | 38.9 | 27.17 | 6035.99 | 0.7 | 0.95 | 0.14 | 0.38 | 1 | 10
11 | 95 | CONCLUIDO | 8.7689 | 11.4 | 8.27 | 27.55 | 0.35 | 18 | 189.87 | 53.44 | 3.75 | 16 | 37.69 | 23651.38 | 87.28 | 1324 | 40.77 | 27.17 | 6985.17 | 0.67 | 0.94 | 0.13 | 0.41 | 1 | 10
12 | 95 | CONCLUIDO | 8.9005 | 11.24 | 8.17 | 30.64 | 0.37 | 16 | 190.25 | 53.44 | 4 | 14 | 37.82 | 23698.48 | 83.41 | 1323.96 | 37.09 | 27.17 | 5152.94 | 0.73 | 0.95 | 0.14 | 0.32 | 1 | 10
13 | 95 | CONCLUIDO | 8.8981 | 11.24 | 8.17 | 30.65 | 0.4 | 16 | 190.63 | 53.44 | 4.25 | 5 | 37.95 | 23745.63 | 82.15 | 1323.94 | 36.92 | 27.17 | 5067.87 | 0.74 | 0.95 | 0.15 | 0.32 | 1 | 10
14 | 95 | CONCLUIDO | 8.9443 | 11.18 | 8.15 | 32.61 | 0.42 | 15 | 191.02 | 53.44 | 4.5 | 1 | 38.08 | 23792.83 | 81.35 | 1324.02 | 36.07 | 27.17 | 4646.23 | 0.75 | 0.96 | 0.15 | 0.3 | 1 | 10
15 | 95 | CONCLUIDO | 8.9408 | 11.18 | 8.16 | 32.63 | 0.44 | 15 | 191.4 | 53.44 | 4.75 | 0 | 38.22 | 23840.07 | 81.51 | 1324.06 | 36.13 | 27.17 | 4677.14 | 0.75 | 0.96 | 0.15 | 0.3 | 1 | 10
0 | 55 | CONCLUIDO | 7.986 | 12.52 | 9.03 | 9.18 | 0.15 | 59 | 116.05 | 43.4 | 1 | 57 | 16.65 | 14546.17 | 80.85 | 1324.17 | 63.72 | 27.17 | 18255.02 | 0.43 | 0.86 | 0.2 | 1.17 | 1 | 10
1 | 55 | CONCLUIDO | 8.4485 | 11.84 | 8.7 | 11.87 | 0.19 | 44 | 116.37 | 43.4 | 1.25 | 42 | 16.72 | 14585.96 | 74.77 | 1324.14 | 53.55 | 27.17 | 13243.03 | 0.51 | 0.9 | 0.18 | 0.85 | 1 | 10
2 | 55 | CONCLUIDO | 8.7089 | 11.48 | 8.56 | 14.68 | 0.23 | 35 | 116.69 | 43.4 | 1.5 | 33 | 16.79 | 14625.77 | 70.07 | 1324.06 | 50.26 | 27.17 | 11644.26 | 0.54 | 0.91 | 0.14 | 0.71 | 1 | 10
3 | 55 | CONCLUIDO | 8.9548 | 11.17 | 8.41 | 18.03 | 0.26 | 28 | 117.01 | 43.4 | 1.75 | 23 | 16.86 | 14665.62 | 65.37 | 1323.99 | 44.67 | 27.17 | 8880.9 | 0.61 | 0.93 | 0.16 | 0.56 | 1 | 10
4 | 55 | CONCLUIDO | 9.014 | 11.09 | 8.39 | 19.36 | 0.3 | 26 | 117.34 | 43.4 | 2 | 3 | 16.94 | 14705.49 | 63.33 | 1323.99 | 43.16 | 27.17 | 8138.92 | 0.63 | 0.93 | 0.18 | 0.54 | 1 | 10
5 | 55 | CONCLUIDO | 9.0065 | 11.1 | 8.4 | 19.38 | 0.34 | 26 | 117.66 | 43.4 | 2.25 | 0 | 17.01 | 14745.39 | 63.55 | 1324.05 | 43.3 | 27.17 | 8208.75 | 0.63 | 0.93 | 0.18 | 0.54 | 1 | 10

## gráficos
Selecione o eixo X:
Selecione o eixo Y:
Selecione o eixo Z:
Eixo X | Eixo Y | Eixo Z

## hidden (hidden)
Unnamed: 0
Volume de calda [L]
STATUS
Capacidade operacional [ha/h]
Tempo de missao [h]
Tempo util [h]
Tempo por voo [min]
Autonomia Projetada [h]
N° Voos
MTOW [kg]
Massa Estrutura [kg]
Combustível [kg]
Abastecimentos
Massa gerador
Potência gerador [W]
Combustível consumido [L]
Calda cons [L]
Distância percorrida [km]
Distância Pulverizando [km]
RTL ACUMULADO[m]
EOC [km/km]
EOC [h/h]
Tempo de manobra [h]
Tempo rtl_rtw [h]
V pulv [m/s]
V desloc [m/s]