## RESULTADOS_18
Unnamed: 0 | Volume de calda [L] | STATUS | Capacidade operacional [ha/h] | Tempo de missao [h] | Tempo util [h] | Tempo por voo [min] | Autonomia Projetada [h] | N° Voos | MTOW [kg] | Massa Estrutura [kg] | Combustível [kg] | Abastecimentos | Massa gerador | Potência gerador [W] | Combustível consumido [L] | Calda cons [L] | Distância percorrida [km] | Distância Pulverizando [km] | RTL ACUMULADO[m] | EOC [km/km] | EOC [h/h] | Tempo de manobra [h] | Tempo rtl_rtw [h] | V pulv [m/s] | V desloc [m/s] | Preço Total por ha Simples [R$/ha] | Preço Total por ha Presumido [R$/ha] | Preço Total por ha Real [R$/ha] | Preço Total Simples [R$] | Preço Total Presumido [R$] | Prod CAPEX [ha/h/R$] | Dias Trabalhados | Preço Total Real [R$]
0 | 100 | CONCLUIDO | 6.2783 | 15.93 | 9.76 | 6.23 | 0.09 | 94 | 194.77 | 54.38 | 1 | 92 | 39.4 | 24256.19 | 129.51 | 1651.27 | 86.54 | 27.2 | 29488.94 | 0.31 | 0.8 | 0.26 | 1.9 | 1 | 10 | 375.8712 | 514.2836 | 465.2011 | 375871.2187 | 514283.5836 | 2.4774e-06 | 13.8281 | 465201.0802
1 | 100 | CONCLUIDO | 6.909 | 14.47 | 9.23 | 7.92 | 0.11 | 70 | 195.16 | 54.38 | 1.25 | 68 | 39.53 | 24303.87 | 120.36 | 1650.92 | 70.16 | 27.2 | 21420.46 | 0.39 | 0.85 | 0.22 | 1.38 | 1 | 10 | 341.8891 | 467.7877 | 423.1427 | 341889.0665 | 467787.7039 | 2.7263e-06 | 12.5608 | 423142.702
2 | 100 | CONCLUIDO | 7.3236 | 13.65 | 8.96 | 9.6 | 0.14 | 56 | 195.55 | 54.38 | 1.5 | 54 | 39.67 | 24351.61 | 114.82 | 1650.71 | 61.78 | 27.2 | 17296.69 | 0.44 | 0.87 | 0.2 | 1.11 | 1 | 10 | 308.5189 | 422.1292 | 381.8418 | 308518.9299 | 422129.2108 | 2.8899e-06 | 11.849 | 381841.7914
3 | 100 | CONCLUIDO | 7.6637 | 13.05 | 8.74 | 11.4 | 0.16 | 46 | 195.93 | 54.38 | 1.75 | 44 | 39.81 | 24399.39 | 109.77 | 1650.76 | 54.96 | 27.2 | 13937.51 | 0.49 | 0.89 | 0.18 | 0.89 | 1 | 10 | 298.72 | 408.7219 | 369.714 | 298719.9881 | 408721.8663 | 3.0241e-06 | 11.3281 | 369714.025
4 | 100 | CONCLUIDO | 7.9325 | 12.61 | 8.57 | 13.19 | 0.18 | 39 | 196.32 | 54.38 | 2 | 37 | 39.95 | 24447.22 | 105.56 | 1650.71 | 49.47 | 27.2 | 11225.75 | 0.55 | 0.91 | 0.17 | 0.72 | 1 | 10 | 281.1432 | 384.6725 | 347.9599 | 281143.1542 | 384672.4667 | 3.1302e-06 | 10.9462 | 347959.8664
5 | 100 | CONCLUIDO | 7.9747 | 12.54 | 8.66 | 14.85 | 0.2 | 35 | 196.71 | 54.38 | 2.25 | 33 | 40.08 | 24495.09 | 104.59 | 1650.92 | 53.78 | 27.2 | 13400.66 | 0.51 | 0.9 | 0.14 | 0.81 | 1 | 10 | 280.2494 | 383.4496 | 346.8537 | 280249.3715 | 383449.5539 | 3.1468e-06 | 10.8854 | 346853.6666
6 | 100 | CONCLUIDO | 8.2367 | 12.14 | 8.46 | 16.91 | 0.23 | 30 | 197.1 | 54.38 | 2.5 | 28 | 40.22 | 24543.01 | 99.55 | 1650.64 | 46.16 | 27.2 | 9617.27 | 0.59 | 0.92 | 0.16 | 0.6 | 1 | 10 | 262.8065 | 359.5834 | 325.2653 | 262806.4785 | 359583.4181 | 3.2502e-06 | 10.5382 | 325265.2814
7 | 100 | CONCLUIDO | 8.4151 | 11.88 | 8.36 | 19.28 | 0.25 | 26 | 197.49 | 54.38 | 2.75 | 24 | 40.36 | 24590.98 | 95.9 | 1650.7 | 42.91 | 27.2 | 8013.54 | 0.63 | 0.94 | 0.15 | 0.5 | 1 | 10 | 257.9662 | 352.9608 | 319.2747 | 257966.2292 | 352960.7755 | 3.3206e-06 | 10.3125 | 319274.6945
8 | 100 | CONCLUIDO | 8.4866 | 11.78 | 8.33 | 20.83 | 0.27 | 24 | 197.88 | 54.38 | 3 | 22 | 40.5 | 24639 | 93.08 | 1650.66 | 42.33 | 27.2 | 7732.68 | 0.64 | 0.94 | 0.15 | 0.48 | 1 | 10 | 255.3118 | 349.3289 | 315.9895 | 255311.8399 | 349328.9229 | 3.3488e-06 | 10.2257 | 315989.4608
9 | 100 | CONCLUIDO | 8.6323 | 11.58 | 8.25 | 23.57 | 0.29 | 21 | 198.27 | 54.38 | 3.25 | 19 | 40.64 | 24687.06 | 89.97 | 1650.73 | 39.53 | 27.2 | 6348.92 | 0.69 | 0.95 | 0.14 | 0.4 | 1 | 10 | 251.6416 | 344.3071 | 311.447 | 251641.6059 | 344307.1468 | 3.4063e-06 | 10.0521 | 311446.956
10 | 100 | CONCLUIDO | 8.7131 | 11.48 | 8.22 | 25.96 | 0.31 | 19 | 198.66 | 54.38 | 3.5 | 15 | 40.78 | 24735.17 | 86.91 | 1650.64 | 38.64 | 27.2 | 5915.13 | 0.7 | 0.95 | 0.14 | 0.37 | 1 | 10 | 248.6994 | 340.2814 | 307.8055 | 248699.3625 | 340281.4396 | 3.4382e-06 | 9.9653 | 307805.4566
11 | 100 | CONCLUIDO | 8.8013 | 11.36 | 8.15 | 27.15 | 0.33 | 18 | 199.05 | 54.38 | 3.75 | 4 | 40.92 | 24783.33 | 84.27 | 1650.64 | 35.9 | 27.2 | 4547.89 | 0.76 | 0.96 | 0.14 | 0.29 | 1 | 10 | 235.8061 | 322.6403 | 291.848 | 235806.089 | 322640.2939 | 3.473e-06 | 9.8611 | 291847.9571
12 | 100 | CONCLUIDO | 8.7604 | 11.42 | 8.2 | 27.33 | 0.36 | 18 | 199.44 | 54.38 | 4 | 0 | 41.06 | 24831.54 | 84.67 | 1650.7 | 37.31 | 27.2 | 5251.1 | 0.73 | 0.95 | 0.16 | 0.35 | 1 | 10 | 246.8143 | 337.7022 | 305.4724 | 246814.2845 | 337702.1927 | 3.4569e-06 | 9.9132 | 305472.3694

## RESULTADOS_26
Unnamed: 0 | Volume de calda [L] | STATUS | Capacidade operacional [ha/h] | Tempo de missao [h] | Tempo util [h] | Tempo por voo [min] | Autonomia Projetada [h] | N° Voos | MTOW [kg] | Massa Estrutura [kg] | Combustível [kg] | Abastecimentos | Massa gerador | Potência gerador [W] | Combustível consumido [L] | Calda cons [L] | Distância percorrida [km] | Distância Pulverizando [km] | RTL ACUMULADO[m] | EOC [km/km] | EOC [h/h] | Tempo de manobra [h] | Tempo rtl_rtw [h] | V pulv [m/s] | V desloc [m/s] | Preço Total por ha Simples [R$/ha] | Preço Total por ha Presumido [R$/ha] | Preço Total por ha Real [R$/ha] | Preço Total Simples [R$] | Preço Total Presumido [R$] | Prod CAPEX [ha/h/R$] | Dias Trabalhados | Preço Total Real [R$]
0 | 140 | CONCLUIDO | 4.9825 | 20.07 | 10.48 | 4.91 | 0.06 | 128 | 274.09 | 60.56 | 1 | 126 | 72.53 | 34038.11 | 176.92 | 1651.22 | 109.56 | 27.2 | 40825.74 | 0.25 | 0.75 | 0.31 | 2.63 | 1 | 10 | 557.5022 | 762.7991 | 689.9986 | 557502.2024 | 762799.1086 | 1.7952e-06 | 17.4219 | 689998.6323
1 | 140 | CONCLUIDO | 5.6705 | 17.64 | 9.77 | 6.17 | 0.08 | 95 | 274.57 | 60.56 | 1.25 | 93 | 72.76 | 34097.72 | 163.38 | 1651.17 | 87.38 | 27.2 | 29902.74 | 0.31 | 0.8 | 0.25 | 1.92 | 1 | 10 | 476.165 | 651.5099 | 589.3307 | 476164.9574 | 651509.9016 | 2.0431e-06 | 15.3125 | 589330.711
2 | 140 | CONCLUIDO | 6.1863 | 16.16 | 9.35 | 7.48 | 0.1 | 75 | 275.05 | 60.56 | 1.5 | 73 | 73 | 34157.42 | 154.84 | 1651.22 | 73.94 | 27.2 | 23281.58 | 0.37 | 0.84 | 0.22 | 1.49 | 1 | 10 | 427.0705 | 584.3366 | 528.5684 | 427070.4603 | 584336.6448 | 2.229e-06 | 14.0278 | 528568.3756
3 | 140 | CONCLUIDO | 6.5311 | 15.31 | 9.12 | 8.69 | 0.11 | 63 | 275.54 | 60.56 | 1.75 | 61 | 73.23 | 34217.22 | 149.72 | 1650.88 | 66.83 | 27.2 | 19789.82 | 0.41 | 0.86 | 0.21 | 1.27 | 1 | 10 | 400.9008 | 548.5302 | 496.1792 | 400900.8125 | 548530.1781 | 2.3532e-06 | 13.2899 | 496179.2278
4 | 140 | CONCLUIDO | 6.8666 | 14.56 | 8.89 | 10.07 | 0.13 | 53 | 276.02 | 60.56 | 2 | 51 | 73.47 | 34277.1 | 144.59 | 1651.1 | 59.82 | 27.2 | 16333.34 | 0.45 | 0.88 | 0.19 | 1.04 | 1 | 10 | 376.6115 | 515.2965 | 466.1173 | 376611.5092 | 515296.4818 | 2.4741e-06 | 12.6389 | 466117.3088
5 | 140 | CONCLUIDO | 7.1169 | 14.05 | 8.75 | 11.41 | 0.14 | 46 | 276.51 | 60.56 | 2.25 | 44 | 73.71 | 34337.08 | 140.83 | 1650.75 | 55.01 | 27.2 | 13963.29 | 0.49 | 0.89 | 0.18 | 0.89 | 1 | 10 | 356.7149 | 488.073 | 441.492 | 356714.8679 | 488073.0194 | 2.5643e-06 | 12.1962 | 441492.0155
6 | 140 | CONCLUIDO | 7.3088 | 13.68 | 8.64 | 12.64 | 0.16 | 41 | 277 | 60.56 | 2.5 | 39 | 73.94 | 34397.15 | 137.77 | 1650.87 | 51.65 | 27.2 | 12306.37 | 0.53 | 0.9 | 0.17 | 0.79 | 1 | 10 | 339.1741 | 464.073 | 419.7825 | 339174.112 | 464072.9833 | 2.6334e-06 | 11.875 | 419782.5091
7 | 140 | CONCLUIDO | 7.5627 | 13.22 | 8.44 | 14.07 | 0.18 | 36 | 277.48 | 60.56 | 2.75 | 34 | 74.18 | 34457.31 | 133.01 | 1650.88 | 45.4 | 27.2 | 9210.1 | 0.6 | 0.93 | 0.15 | 0.59 | 1 | 10 | 330.0756 | 451.6239 | 408.5216 | 330075.5563 | 451623.9381 | 2.7249e-06 | 11.4757 | 408521.5833
8 | 140 | CONCLUIDO | 7.5246 | 13.29 | 8.61 | 15.2 | 0.19 | 34 | 277.97 | 60.56 | 3 | 32 | 74.42 | 34517.57 | 134.67 | 1650.79 | 51.66 | 27.2 | 12347.52 | 0.53 | 0.91 | 0.15 | 0.76 | 1 | 10 | 332.8106 | 455.3661 | 411.9066 | 332810.601 | 455366.1469 | 2.7112e-06 | 11.5365 | 411906.6409
9 | 140 | CONCLUIDO | 7.7335 | 12.93 | 8.46 | 16.93 | 0.21 | 30 | 278.46 | 60.56 | 3.25 | 28 | 74.66 | 34577.92 | 130.61 | 1650.9 | 46.33 | 27.2 | 9703.68 | 0.59 | 0.92 | 0.16 | 0.61 | 1 | 10 | 325.586 | 445.4812 | 402.9651 | 325586.0289 | 445481.1686 | 2.7864e-06 | 11.224 | 402965.0711
10 | 140 | CONCLUIDO | 7.8288 | 12.77 | 8.41 | 18.02 | 0.22 | 28 | 278.95 | 60.56 | 3.5 | 26 | 74.9 | 34638.36 | 128.45 | 1650.73 | 44.64 | 27.2 | 8865.71 | 0.61 | 0.93 | 0.15 | 0.56 | 1 | 10 | 311.5615 | 426.2922 | 385.6075 | 311561.5393 | 426292.2431 | 2.8208e-06 | 11.0851 | 385607.5098
11 | 140 | CONCLUIDO | 7.9748 | 12.54 | 8.33 | 20 | 0.24 | 25 | 279.44 | 60.56 | 3.75 | 23 | 75.14 | 34698.9 | 125.8 | 1651.01 | 42.19 | 27.2 | 7656.57 | 0.64 | 0.94 | 0.15 | 0.48 | 1 | 10 | 307.0234 | 420.0829 | 379.9908 | 307023.3626 | 420082.9097 | 2.8734e-06 | 10.8854 | 379990.7864
12 | 140 | CONCLUIDO | 8.0107 | 12.48 | 8.33 | 20.82 | 0.25 | 24 | 279.94 | 60.56 | 4 | 22 | 75.38 | 34759.54 | 124.07 | 1650.73 | 42.18 | 27.2 | 7655.73 | 0.64 | 0.94 | 0.15 | 0.48 | 1 | 10 | 305.3177 | 417.7491 | 377.8797 | 305317.6613 | 417749.0938 | 2.8863e-06 | 10.8333 | 377879.7066
13 | 140 | CONCLUIDO | 8.1156 | 12.32 | 8.27 | 22.56 | 0.27 | 22 | 280.43 | 60.56 | 4.25 | 20 | 75.62 | 34820.27 | 121.93 | 1650.72 | 40.23 | 27.2 | 6691.18 | 0.68 | 0.95 | 0.14 | 0.42 | 1 | 10 | 302.1446 | 413.4076 | 373.9525 | 302144.6113 | 413407.5869 | 2.9241e-06 | 10.6944 | 373952.547
14 | 140 | CONCLUIDO | 8.2184 | 12.17 | 8.22 | 24.67 | 0.29 | 20 | 280.92 | 60.56 | 4.5 | 18 | 75.87 | 34881.09 | 119.23 | 1650.64 | 38.72 | 27.2 | 5949.57 | 0.7 | 0.95 | 0.14 | 0.37 | 1 | 10 | 298.7478 | 408.7599 | 369.7485 | 298747.8181 | 408759.9445 | 2.9612e-06 | 10.5642 | 369748.4691
15 | 140 | CONCLUIDO | 8.2827 | 12.07 | 8.18 | 25.83 | 0.3 | 19 | 281.41 | 60.56 | 4.75 | 17 | 76.11 | 34942.02 | 117.1 | 1650.64 | 37.2 | 27.2 | 5192.03 | 0.73 | 0.96 | 0.14 | 0.33 | 1 | 10 | 285.382 | 390.4722 | 353.2061 | 285381.9527 | 390472.1778 | 2.9843e-06 | 10.4774 | 353206.0612
16 | 140 | CONCLUIDO | 8.286 | 12.07 | 8.23 | 27.43 | 0.32 | 18 | 281.91 | 60.56 | 5 | 16 | 76.35 | 35003.04 | 116.45 | 1650.75 | 39.41 | 27.2 | 6302.34 | 0.69 | 0.95 | 0.13 | 0.37 | 1 | 10 | 285.1 | 390.0864 | 352.8571 | 285100.0296 | 390086.4382 | 2.9855e-06 | 10.4774 | 352857.136
17 | 140 | CONCLUIDO | 8.3455 | 11.98 | 8.19 | 28.92 | 0.33 | 17 | 282.4 | 60.56 | 5.25 | 15 | 76.6 | 35064.15 | 114.33 | 1650.64 | 38 | 27.2 | 5602.62 | 0.72 | 0.95 | 0.13 | 0.34 | 1 | 10 | 282.8027 | 386.9431 | 350.0138 | 282802.6623 | 386943.0789 | 3.007e-06 | 10.3993 | 350013.7745
18 | 140 | CONCLUIDO | 8.402 | 11.9 | 8.17 | 30.62 | 0.35 | 16 | 282.9 | 60.56 | 5.5 | 14 | 76.85 | 35125.37 | 111.98 | 1650.8 | 37.07 | 27.2 | 5143.69 | 0.73 | 0.96 | 0.13 | 0.31 | 1 | 10 | 280.4997 | 383.792 | 347.1635 | 280499.6779 | 383792.034 | 3.0273e-06 | 10.3299 | 347163.4609
19 | 140 | CONCLUIDO | 8.4571 | 11.82 | 8.14 | 32.56 | 0.36 | 15 | 283.4 | 60.56 | 5.75 | 13 | 77.09 | 35186.68 | 109.67 | 1650.64 | 36.22 | 27.2 | 4724.71 | 0.75 | 0.96 | 0.13 | 0.29 | 1 | 10 | 278.233 | 380.6907 | 344.3581 | 278233.0287 | 380690.7046 | 3.0472e-06 | 10.2604 | 344358.1181
20 | 140 | CONCLUIDO | 8.5108 | 11.75 | 8.12 | 34.79 | 0.38 | 14 | 283.9 | 60.56 | 6 | 11 | 77.34 | 35248.1 | 107.75 | 1650.68 | 35.46 | 27.2 | 4349.05 | 0.77 | 0.96 | 0.13 | 0.26 | 1 | 10 | 276.2978 | 378.0429 | 341.963 | 276297.8464 | 378042.9028 | 3.0665e-06 | 10.1997 | 341963.0187
21 | 140 | CONCLUIDO | 8.504 | 11.76 | 8.13 | 34.83 | 0.39 | 14 | 284.4 | 60.56 | 6.25 | 9 | 77.59 | 35309.61 | 106.44 | 1650.72 | 35.62 | 27.2 | 4429.04 | 0.76 | 0.96 | 0.14 | 0.27 | 1 | 10 | 275.575 | 377.0539 | 341.0684 | 275574.991 | 377053.8602 | 3.0641e-06 | 10.2083 | 341068.369
22 | 140 | CONCLUIDO | 8.5529 | 11.69 | 8.11 | 37.44 | 0.41 | 13 | 284.89 | 60.56 | 6.5 | 1 | 77.84 | 35371.22 | 105.16 | 1650.7 | 34.97 | 27.2 | 4107.2 | 0.78 | 0.96 | 0.14 | 0.26 | 1 | 10 | 274.1282 | 375.0743 | 339.2777 | 274128.166 | 375074.2505 | 3.0817e-06 | 10.1476 | 339277.6904
23 | 140 | CONCLUIDO | 8.5545 | 11.69 | 8.11 | 37.43 | 0.42 | 13 | 285.39 | 60.56 | 6.75 | 0 | 78.09 | 35432.93 | 105.13 | 1650.7 | 34.88 | 27.2 | 4063.5 | 0.78 | 0.96 | 0.14 | 0.26 | 1 | 10 | 274.091 | 375.0235 | 339.2317 | 274091.0455 | 375023.4606 | 3.0823e-06 | 10.1476 | 339231.7478

## RESULTADOS_6
Unnamed: 0 | Volume de calda [L] | STATUS | Capacidade operacional [ha/h] | Tempo de missao [h] | Tempo util [h] | Tempo por voo [min] | Autonomia Projetada [h] | N° Voos | MTOW [kg] | Massa Estrutura [kg] | Combustível [kg] | Abastecimentos | Massa gerador | Potência gerador [W] | Combustível consumido [L] | Calda cons [L] | Distância percorrida [km] | Distância Pulverizando [km] | RTL ACUMULADO[m] | EOC [km/km] | EOC [h/h] | Tempo de manobra [h] | Tempo rtl_rtw [h] | V pulv [m/s] | V desloc [m/s] | Preço Total por ha Simples [R$/ha] | Preço Total por ha Presumido [R$/ha] | Preço Total por ha Real [R$/ha] | Preço Total Simples [R$] | Preço Total Presumido [R$] | Prod CAPEX [ha/h/R$] | Dias Trabalhados | Preço Total Real [R$]
0 | 40 | CONCLUIDO | 8.6707 | 11.53 | 8.76 | 11.95 | 0.2 | 44 | 89.87 | 37.55 | 1 | 14 | 11.32 | 11317.98 | 57.35 | 1651.05 | 54.5 | 27.2 | 13717.43 | 0.5 | 0.89 | 0.21 | 0.91 | 1 | 10 | 205.3115 | 280.9163 | 254.106 | 205311.5121 | 280916.2685 | 4.2892e-06 | 10.0087 | 254106.0141
1 | 40 | CONCLUIDO | 8.6925 | 11.5 | 8.75 | 12.21 | 0.24 | 43 | 90.18 | 37.55 | 1.25 | 0 | 11.37 | 11355.7 | 56.94 | 1651.08 | 53.54 | 27.2 | 13240.75 | 0.51 | 0.89 | 0.23 | 0.9 | 1 | 10 | 204.7248 | 280.1135 | 253.3798 | 204724.7705 | 280113.4628 | 4.3e-06 | 9.9826 | 253379.827

## RESULTADOS_23
Unnamed: 0 | Volume de calda [L] | STATUS | Capacidade operacional [ha/h] | Tempo de missao [h] | Tempo util [h] | Tempo por voo [min] | Autonomia Projetada [h] | N° Voos | MTOW [kg] | Massa Estrutura [kg] | Combustível [kg] | Abastecimentos | Massa gerador | Potência gerador [W] | Combustível consumido [L] | Calda cons [L] | Distância percorrida [km] | Distância Pulverizando [km] | RTL ACUMULADO[m] | EOC [km/km] | EOC [h/h] | Tempo de manobra [h] | Tempo rtl_rtw [h] | V pulv [m/s] | V desloc [m/s] | Preço Total por ha Simples [R$/ha] | Preço Total por ha Presumido [R$/ha] | Preço Total por ha Real [R$/ha] | Preço Total Simples [R$] | Preço Total Presumido [R$] | Prod CAPEX [ha/h/R$] | Dias Trabalhados | Preço Total Real [R$]
0 | 125 | CONCLUIDO | 5.4382 | 18.39 | 10.2 | 5.32 | 0.07 | 115 | 242.64 | 58.47 | 1 | 113 | 58.17 | 30160.1 | 158.35 | 1651.57 | 100.55 | 27.2 | 36389.91 | 0.27 | 0.77 | 0.29 | 2.34 | 1 | 10 | 486.1195 | 665.1301 | 601.651 | 486119.4858 | 665130.1265 | 2.0213e-06 | 15.9635 | 601651.0408
1 | 125 | CONCLUIDO | 6.0914 | 16.42 | 9.6 | 6.7 | 0.09 | 86 | 243.08 | 58.47 | 1.25 | 84 | 58.36 | 30214.33 | 147.3 | 1651.1 | 81.68 | 27.2 | 27098.48 | 0.33 | 0.81 | 0.25 | 1.74 | 1 | 10 | 418.0377 | 571.9777 | 517.3889 | 418037.7294 | 571977.6639 | 2.2641e-06 | 14.2535 | 517388.9184
2 | 125 | CONCLUIDO | 6.5926 | 15.17 | 9.2 | 8.12 | 0.11 | 68 | 243.52 | 58.47 | 1.5 | 66 | 58.55 | 30268.64 | 139.5 | 1650.87 | 69.18 | 27.2 | 20938.41 | 0.39 | 0.85 | 0.22 | 1.35 | 1 | 10 | 374.689 | 512.6661 | 463.7379 | 374689.0319 | 512666.0635 | 2.4503e-06 | 13.1684 | 463737.9339
3 | 125 | CONCLUIDO | 6.9649 | 14.36 | 8.96 | 9.6 | 0.13 | 56 | 243.96 | 58.47 | 1.75 | 54 | 58.74 | 30323.01 | 134.2 | 1650.85 | 61.64 | 27.2 | 17225.79 | 0.44 | 0.87 | 0.2 | 1.1 | 1 | 10 | 350.2098 | 479.1725 | 433.441 | 350209.8133 | 479172.5167 | 2.5887e-06 | 12.4653 | 433440.9642
4 | 125 | CONCLUIDO | 7.2355 | 13.82 | 8.8 | 11 | 0.15 | 48 | 244.41 | 58.47 | 2 | 46 | 58.93 | 30377.45 | 130.23 | 1650.82 | 56.68 | 27.2 | 14786.18 | 0.48 | 0.89 | 0.18 | 0.94 | 1 | 10 | 341.0432 | 466.6304 | 422.0958 | 341043.2307 | 466630.3941 | 2.6893e-06 | 11.9965 | 422095.8442
5 | 125 | CONCLUIDO | 7.4605 | 13.4 | 8.66 | 12.38 | 0.16 | 42 | 244.85 | 58.47 | 2.25 | 40 | 59.12 | 30431.96 | 126.62 | 1650.83 | 52.45 | 27.2 | 12702.36 | 0.52 | 0.9 | 0.18 | 0.81 | 1 | 10 | 323.2087 | 442.2284 | 400.0228 | 323208.7131 | 442228.4202 | 2.7729e-06 | 11.6319 | 400022.7604
6 | 125 | CONCLUIDO | 7.7569 | 12.89 | 8.43 | 14.06 | 0.18 | 36 | 245.29 | 58.47 | 2.5 | 34 | 59.32 | 30486.54 | 121.44 | 1650.64 | 45.15 | 27.2 | 9085.18 | 0.6 | 0.93 | 0.16 | 0.58 | 1 | 10 | 303.0755 | 414.6813 | 375.1047 | 303075.5478 | 414681.3352 | 2.8831e-06 | 11.1892 | 375104.7306
7 | 125 | CONCLUIDO | 7.7434 | 12.91 | 8.6 | 15.63 | 0.2 | 33 | 245.73 | 58.47 | 2.75 | 31 | 59.51 | 30541.19 | 122.62 | 1650.7 | 50.94 | 27.2 | 11990.9 | 0.53 | 0.91 | 0.16 | 0.75 | 1 | 10 | 304.7627 | 416.9897 | 377.1928 | 304762.6663 | 416989.7252 | 2.8781e-06 | 11.2066 | 377192.811
8 | 125 | CONCLUIDO | 7.9177 | 12.63 | 8.46 | 16.91 | 0.22 | 30 | 246.18 | 58.47 | 3 | 28 | 59.7 | 30595.91 | 118.64 | 1650.8 | 46.05 | 27.2 | 9562.88 | 0.59 | 0.92 | 0.16 | 0.6 | 1 | 10 | 298.7065 | 408.7034 | 369.6973 | 298706.4584 | 408703.3544 | 2.9429e-06 | 10.9635 | 369697.2799
9 | 125 | CONCLUIDO | 8.0553 | 12.41 | 8.38 | 18.63 | 0.23 | 27 | 246.62 | 58.47 | 3.25 | 25 | 59.9 | 30650.7 | 116 | 1650.82 | 43.89 | 27.2 | 8498.85 | 0.62 | 0.93 | 0.15 | 0.53 | 1 | 10 | 294.6918 | 403.2104 | 364.7285 | 294691.8239 | 403210.3544 | 2.994e-06 | 10.7726 | 364728.524
10 | 125 | CONCLUIDO | 8.1398 | 12.29 | 8.35 | 20.03 | 0.25 | 25 | 247.07 | 58.47 | 3.5 | 23 | 60.09 | 30705.56 | 113.63 | 1650.69 | 42.67 | 27.2 | 7899.77 | 0.64 | 0.94 | 0.15 | 0.49 | 1 | 10 | 291.863 | 399.3398 | 361.2274 | 291862.9957 | 399339.8268 | 3.0254e-06 | 10.6684 | 361227.3942
11 | 125 | CONCLUIDO | 8.2359 | 12.14 | 8.3 | 21.65 | 0.27 | 23 | 247.51 | 58.47 | 3.75 | 21 | 60.29 | 30760.49 | 111.36 | 1650.73 | 41.23 | 27.2 | 7189.9 | 0.66 | 0.94 | 0.14 | 0.45 | 1 | 10 | 278.3419 | 380.8396 | 344.4928 | 278341.8545 | 380839.6049 | 3.0611e-06 | 10.5382 | 344492.8076
12 | 125 | CONCLUIDO | 8.3318 | 12 | 8.25 | 23.58 | 0.29 | 21 | 247.96 | 58.47 | 4 | 19 | 60.48 | 30815.5 | 108.72 | 1650.77 | 39.61 | 27.2 | 6387.56 | 0.69 | 0.95 | 0.14 | 0.4 | 1 | 10 | 275.0765 | 376.3718 | 340.4514 | 275076.5225 | 376371.8336 | 3.0968e-06 | 10.4167 | 340451.434
13 | 125 | CONCLUIDO | 8.4436 | 11.84 | 8.19 | 25.86 | 0.3 | 19 | 248.4 | 58.47 | 4.25 | 17 | 60.68 | 30870.57 | 105.63 | 1650.8 | 37.49 | 27.2 | 5339.62 | 0.73 | 0.95 | 0.14 | 0.34 | 1 | 10 | 271.5435 | 371.5378 | 336.0787 | 271543.4822 | 371537.772 | 3.1383e-06 | 10.2778 | 336078.7285
14 | 125 | CONCLUIDO | 8.4368 | 11.85 | 8.25 | 27.49 | 0.32 | 18 | 248.85 | 58.47 | 4.5 | 16 | 60.88 | 30925.72 | 104.72 | 1650.94 | 40.12 | 27.2 | 6659.05 | 0.68 | 0.95 | 0.13 | 0.39 | 1 | 10 | 271.2461 | 371.1309 | 335.7107 | 271246.1414 | 371130.9371 | 3.1358e-06 | 10.2865 | 335710.7214
15 | 125 | CONCLUIDO | 8.5147 | 11.74 | 8.18 | 28.89 | 0.34 | 17 | 249.3 | 58.47 | 4.75 | 15 | 61.07 | 30980.93 | 101.2 | 1650.81 | 37.6 | 27.2 | 5402.32 | 0.72 | 0.96 | 0.14 | 0.33 | 1 | 10 | 267.8679 | 366.5086 | 331.5296 | 267867.8609 | 366508.6248 | 3.1647e-06 | 10.191 | 331529.5561
16 | 125 | CONCLUIDO | 8.5612 | 11.68 | 8.17 | 30.63 | 0.36 | 16 | 249.75 | 58.47 | 5 | 12 | 61.27 | 31036.22 | 98.66 | 1650.7 | 37.01 | 27.2 | 5113.12 | 0.73 | 0.96 | 0.14 | 0.31 | 1 | 10 | 265.7121 | 363.559 | 328.8614 | 265712.0667 | 363558.9721 | 3.182e-06 | 10.1389 | 328861.4141
17 | 125 | CONCLUIDO | 8.6098 | 11.61 | 8.15 | 32.6 | 0.37 | 15 | 250.2 | 58.47 | 5.25 | 5 | 61.47 | 31091.59 | 97.2 | 1650.91 | 36.15 | 27.2 | 4686.5 | 0.75 | 0.96 | 0.14 | 0.3 | 1 | 10 | 264.206 | 361.4982 | 326.9974 | 264205.9529 | 361498.2407 | 3.2001e-06 | 10.0781 | 326997.356
18 | 125 | CONCLUIDO | 8.6034 | 11.62 | 8.16 | 32.63 | 0.39 | 15 | 250.64 | 58.47 | 5.5 | 0 | 61.67 | 31147.02 | 97.1 | 1650.76 | 36.29 | 27.2 | 4756.76 | 0.75 | 0.96 | 0.15 | 0.3 | 1 | 10 | 264.2439 | 361.5502 | 327.0443 | 264243.9135 | 361550.1801 | 3.1977e-06 | 10.0868 | 327044.3383

## RESULTADOS_4
Unnamed: 0 | Volume de calda [L] | STATUS | Capacidade operacional [ha/h] | Tempo de missao [h] | Tempo util [h] | Tempo por voo [min] | Autonomia Projetada [h] | N° Voos | MTOW [kg] | Massa Estrutura [kg] | Combustível [kg] | Abastecimentos | Massa gerador | Potência gerador [W] | Combustível consumido [L] | Calda cons [L] | Distância percorrida [km] | Distância Pulverizando [km] | RTL ACUMULADO[m] | EOC [km/km] | EOC [h/h] | Tempo de manobra [h] | Tempo rtl_rtw [h] | V pulv [m/s] | V desloc [m/s] | Preço Total por ha Simples [R$/ha] | Preço Total por ha Presumido [R$/ha] | Preço Total por ha Real [R$/ha] | Preço Total Simples [R$] | Preço Total Presumido [R$] | Prod CAPEX [ha/h/R$] | Dias Trabalhados | Preço Total Real [R$]
0 | 30 | CONCLUIDO | 8.5127 | 11.75 | 9.03 | 9.68 | 0.24 | 56 | 71.52 | 32.27 | 1 | 0 | 8.25 | 9054.6 | 51.37 | 1651.06 | 61.62 | 27.2 | 17216.64 | 0.44 | 0.87 | 0.27 | 1.18 | 1 | 10 | 196.3634 | 268.6731 | 243.0313 | 196363.3932 | 268673.0575 | 4.49e-06 | 10.1997 | 243031.278

## RESULTADOS_1
Unnamed: 0 | Volume de calda [L] | STATUS | Capacidade operacional [ha/h] | Tempo de missao [h] | Tempo util [h] | Tempo por voo [min] | Autonomia Projetada [h] | N° Voos | MTOW [kg] | Massa Estrutura [kg] | Combustível [kg] | Abastecimentos | Massa gerador | Potência gerador [W] | Combustível consumido [L] | Calda cons [L] | Distância percorrida [km] | Distância Pulverizando [km] | RTL ACUMULADO[m] | EOC [km/km] | EOC [h/h] | Tempo de manobra [h] | Tempo rtl_rtw [h] | V pulv [m/s] | V desloc [m/s] | Preço Total por ha Simples [R$/ha] | Preço Total por ha Presumido [R$/ha] | Preço Total por ha Real [R$/ha] | Preço Total Simples [R$] | Preço Total Presumido [R$] | Prod CAPEX [ha/h/R$] | Dias Trabalhados | Preço Total Real [R$]
0 | 15 | CONCLUIDO | 7.606 | 13.15 | 10.22 | 5.52 | 0.43 | 111 | 39.78 | 19.54 | 1 | 0 | 4.24 | 5140 | 40.18 | 1651.53 | 96.23 | 27.2 | 34250.21 | 0.28 | 0.77 | 0.43 | 2.36 | 1 | 10 | 199.2901 | 272.6774 | 246.6535 | 199290.0574 | 272677.4486 | 4.6184e-06 | 11.4149 | 246653.4956

## RESULTADOS_12
Unnamed: 0 | Volume de calda [L] | STATUS | Capacidade operacional [ha/h] | Tempo de missao [h] | Tempo util [h] | Tempo por voo [min] | Autonomia Projetada [h] | N° Voos | MTOW [kg] | Massa Estrutura [kg] | Combustível [kg] | Abastecimentos | Massa gerador | Potência gerador [W] | Combustível consumido [L] | Calda cons [L] | Distância percorrida [km] | Distância Pulverizando [km] | RTL ACUMULADO[m] | EOC [km/km] | EOC [h/h] | Tempo de manobra [h] | Tempo rtl_rtw [h] | V pulv [m/s] | V desloc [m/s] | Preço Total por ha Simples [R$/ha] | Preço Total por ha Presumido [R$/ha] | Preço Total por ha Real [R$/ha] | Preço Total Simples [R$] | Preço Total Presumido [R$] | Prod CAPEX [ha/h/R$] | Dias Trabalhados | Preço Total Real [R$]
0 | 70 | CONCLUIDO | 7.4086 | 13.5 | 9.25 | 7.93 | 0.12 | 70 | 141.81 | 47.83 | 1 | 68 | 22.98 | 17723.39 | 95.79 | 1651.11 | 70.65 | 27.2 | 21663.45 | 0.38 | 0.85 | 0.22 | 1.39 | 1 | 10 | 280.6198 | 383.9564 | 347.3122 | 280619.8351 | 383956.4384 | 3.2046e-06 | 11.7188 | 347312.1748
1 | 70 | CONCLUIDO | 7.9341 | 12.6 | 8.87 | 10.24 | 0.16 | 52 | 142.15 | 47.83 | 1.25 | 50 | 23.07 | 17765.46 | 88.73 | 1650.8 | 58.99 | 27.2 | 15923.97 | 0.46 | 0.88 | 0.19 | 1.02 | 1 | 10 | 257.9624 | 352.9556 | 319.27 | 257962.4478 | 352955.6015 | 3.4319e-06 | 10.9375 | 319270.0143
2 | 70 | CONCLUIDO | 8.3055 | 12.04 | 8.63 | 12.63 | 0.19 | 41 | 142.49 | 47.83 | 1.5 | 39 | 23.16 | 17807.56 | 83.15 | 1650.8 | 51.24 | 27.2 | 12104.82 | 0.53 | 0.91 | 0.17 | 0.77 | 1 | 10 | 239.8177 | 328.1292 | 296.813 | 239817.7399 | 328129.2117 | 3.5925e-06 | 10.4514 | 296813.0203
3 | 70 | CONCLUIDO | 8.4864 | 11.78 | 8.57 | 15.13 | 0.22 | 34 | 142.83 | 47.83 | 1.75 | 32 | 23.25 | 17849.7 | 78.93 | 1650.83 | 50.08 | 27.2 | 11558.01 | 0.54 | 0.91 | 0.16 | 0.72 | 1 | 10 | 235.2625 | 321.8965 | 291.1752 | 235262.4854 | 321896.5116 | 3.6708e-06 | 10.2257 | 291175.1603
4 | 70 | CONCLUIDO | 8.7357 | 11.45 | 8.41 | 18.02 | 0.25 | 28 | 143.17 | 47.83 | 2 | 25 | 23.34 | 17891.86 | 73.74 | 1650.64 | 44.6 | 27.2 | 8848.35 | 0.61 | 0.93 | 0.16 | 0.56 | 1 | 10 | 229.3048 | 313.745 | 283.8016 | 229304.8132 | 313744.9616 | 3.7786e-06 | 9.9392 | 283801.5828
5 | 70 | CONCLUIDO | 8.8294 | 11.33 | 8.38 | 20.1 | 0.28 | 25 | 143.51 | 47.83 | 2.25 | 3 | 23.44 | 17934.06 | 71.13 | 1650.9 | 42.81 | 27.2 | 7967.75 | 0.64 | 0.93 | 0.17 | 0.52 | 1 | 10 | 217.1486 | 297.1124 | 268.7564 | 217148.6478 | 297112.3598 | 3.8191e-06 | 9.8351 | 268756.3732
6 | 70 | CONCLUIDO | 8.8235 | 11.33 | 8.38 | 20.12 | 0.31 | 25 | 143.86 | 47.83 | 2.5 | 0 | 23.53 | 17976.29 | 71.31 | 1650.9 | 42.91 | 27.2 | 8017.16 | 0.63 | 0.93 | 0.18 | 0.53 | 1 | 10 | 217.3039 | 297.3248 | 268.9485 | 217303.9176 | 297324.8068 | 3.8166e-06 | 9.8351 | 268948.5445

## RESULTADOS_16
Unnamed: 0 | Volume de calda [L] | STATUS | Capacidade operacional [ha/h] | Tempo de missao [h] | Tempo util [h] | Tempo por voo [min] | Autonomia Projetada [h] | N° Voos | MTOW [kg] | Massa Estrutura [kg] | Combustível [kg] | Abastecimentos | Massa gerador | Potência gerador [W] | Combustível consumido [L] | Calda cons [L] | Distância percorrida [km] | Distância Pulverizando [km] | RTL ACUMULADO[m] | EOC [km/km] | EOC [h/h] | Tempo de manobra [h] | Tempo rtl_rtw [h] | V pulv [m/s] | V desloc [m/s] | Preço Total por ha Simples [R$/ha] | Preço Total por ha Presumido [R$/ha] | Preço Total por ha Real [R$/ha] | Preço Total Simples [R$] | Preço Total Presumido [R$] | Prod CAPEX [ha/h/R$] | Dias Trabalhados | Preço Total Real [R$]
0 | 90 | CONCLUIDO | 6.6361 | 15.07 | 9.59 | 6.69 | 0.1 | 86 | 176.73 | 52.44 | 1 | 84 | 33.29 | 22031.19 | 118.41 | 1651.06 | 81.36 | 27.2 | 26938.77 | 0.33 | 0.82 | 0.25 | 1.74 | 1 | 10 | 342.5611 | 468.7072 | 423.9744 | 342561.0842 | 468707.1881 | 2.6919e-06 | 13.0816 | 423974.4319
1 | 90 | CONCLUIDO | 7.1964 | 13.9 | 9.16 | 8.46 | 0.13 | 65 | 177.1 | 52.44 | 1.25 | 63 | 33.41 | 22076.81 | 110.77 | 1650.74 | 67.97 | 27.2 | 20347.2 | 0.4 | 0.85 | 0.22 | 1.31 | 1 | 10 | 314.3074 | 430.0493 | 389.006 | 314307.4202 | 430049.2785 | 2.9192e-06 | 12.066 | 389005.979
2 | 90 | CONCLUIDO | 7.6386 | 13.09 | 8.86 | 10.42 | 0.15 | 51 | 177.47 | 52.44 | 1.5 | 49 | 33.53 | 22122.46 | 104.7 | 1650.9 | 58.27 | 27.2 | 15568.98 | 0.47 | 0.88 | 0.2 | 1 | 1 | 10 | 291.7628 | 399.2027 | 361.1033 | 291762.7655 | 399202.6874 | 3.0986e-06 | 11.3628 | 361103.3432
3 | 90 | CONCLUIDO | 7.9553 | 12.57 | 8.66 | 12.37 | 0.17 | 42 | 177.84 | 52.44 | 1.75 | 40 | 33.65 | 22168.15 | 99.81 | 1651.1 | 51.97 | 27.2 | 12463.24 | 0.52 | 0.9 | 0.18 | 0.8 | 1 | 10 | 273.3326 | 373.9857 | 338.293 | 273332.5909 | 373985.7095 | 3.2271e-06 | 10.9115 | 338293.0383
4 | 90 | CONCLUIDO | 8.2584 | 12.11 | 8.44 | 14.48 | 0.2 | 35 | 178.21 | 52.44 | 2 | 33 | 33.77 | 22213.89 | 94.53 | 1650.7 | 45.77 | 27.2 | 9399 | 0.59 | 0.93 | 0.15 | 0.59 | 1 | 10 | 255.5254 | 349.6211 | 316.2538 | 255525.4072 | 349621.1351 | 3.35e-06 | 10.5122 | 316253.7847
5 | 90 | CONCLUIDO | 8.3297 | 12.01 | 8.48 | 16.42 | 0.22 | 31 | 178.59 | 52.44 | 2.25 | 29 | 33.89 | 22259.66 | 92.94 | 1650.72 | 46.99 | 27.2 | 10026.45 | 0.58 | 0.92 | 0.16 | 0.63 | 1 | 10 | 253.68 | 347.0962 | 313.9699 | 253680.0471 | 347096.232 | 3.3789e-06 | 10.4253 | 313969.8548
6 | 90 | CONCLUIDO | 8.4954 | 11.77 | 8.39 | 18.65 | 0.25 | 27 | 178.96 | 52.44 | 2.5 | 25 | 34.02 | 22305.48 | 89.11 | 1650.8 | 44.07 | 27.2 | 8587.84 | 0.62 | 0.93 | 0.15 | 0.54 | 1 | 10 | 249.2491 | 341.0336 | 308.4858 | 249249.0783 | 341033.585 | 3.4462e-06 | 10.217 | 308485.8183
7 | 90 | CONCLUIDO | 8.6691 | 11.54 | 8.3 | 21.64 | 0.27 | 23 | 179.33 | 52.44 | 2.75 | 21 | 34.14 | 22351.34 | 84.42 | 1650.78 | 41.09 | 27.2 | 7118.78 | 0.66 | 0.94 | 0.14 | 0.44 | 1 | 10 | 244.3753 | 334.3651 | 302.4537 | 244375.3087 | 334365.0785 | 3.5166e-06 | 10.0174 | 302453.7447
8 | 90 | CONCLUIDO | 8.7534 | 11.42 | 8.26 | 23.59 | 0.3 | 21 | 179.7 | 52.44 | 3 | 14 | 34.26 | 22397.24 | 82.04 | 1650.68 | 39.66 | 27.2 | 6412.28 | 0.69 | 0.95 | 0.15 | 0.4 | 1 | 10 | 241.8555 | 330.9173 | 299.3351 | 241855.4815 | 330917.3397 | 3.5508e-06 | 9.9132 | 299335.0532
9 | 90 | CONCLUIDO | 8.7809 | 11.39 | 8.26 | 24.77 | 0.32 | 20 | 180.07 | 52.44 | 3.25 | 3 | 34.38 | 22443.18 | 80.32 | 1650.78 | 39.26 | 27.2 | 6220.07 | 0.69 | 0.95 | 0.16 | 0.4 | 1 | 10 | 230.4656 | 315.3332 | 285.2382 | 230465.5678 | 315333.1573 | 3.562e-06 | 9.8872 | 285238.2033
10 | 90 | CONCLUIDO | 8.7739 | 11.4 | 8.27 | 24.8 | 0.34 | 20 | 180.45 | 52.44 | 3.5 | 0 | 34.51 | 22489.16 | 80.49 | 1650.75 | 39.46 | 27.2 | 6317.33 | 0.69 | 0.95 | 0.16 | 0.41 | 1 | 10 | 230.66 | 315.5991 | 285.4788 | 230659.9644 | 315599.1393 | 3.5591e-06 | 9.8958 | 285478.8004

## RESULTADOS_20
Unnamed: 0 | Volume de calda [L] | STATUS | Capacidade operacional [ha/h] | Tempo de missao [h] | Tempo util [h] | Tempo por voo [min] | Autonomia Projetada [h] | N° Voos | MTOW [kg] | Massa Estrutura [kg] | Combustível [kg] | Abastecimentos | Massa gerador | Potência gerador [W] | Combustível consumido [L] | Calda cons [L] | Distância percorrida [km] | Distância Pulverizando [km] | RTL ACUMULADO[m] | EOC [km/km] | EOC [h/h] | Tempo de manobra [h] | Tempo rtl_rtw [h] | V pulv [m/s] | V desloc [m/s] | Preço Total por ha Simples [R$/ha] | Preço Total por ha Presumido [R$/ha] | Preço Total por ha Real [R$/ha] | Preço Total Simples [R$] | Preço Total Presumido [R$] | Prod CAPEX [ha/h/R$] | Dias Trabalhados | Preço Total Real [R$]
0 | 110 | CONCLUIDO | 5.9336 | 16.85 | 9.93 | 5.84 | 0.08 | 102 | 213.37 | 56.13 | 1 | 100 | 46.25 | 26550.29 | 140.86 | 1651.12 | 92.32 | 27.2 | 32336.24 | 0.29 | 0.79 | 0.27 | 2.08 | 1 | 10 | 422.0395 | 577.4531 | 522.3418 | 422039.5234 | 577453.095 | 2.2828e-06 | 14.6267 | 522341.7821
1 | 110 | CONCLUIDO | 6.5482 | 15.27 | 9.41 | 7.33 | 0.1 | 77 | 213.78 | 56.13 | 1.25 | 75 | 46.4 | 26600.32 | 131.53 | 1651.02 | 75.71 | 27.2 | 24156.51 | 0.36 | 0.83 | 0.23 | 1.55 | 1 | 10 | 374.1861 | 511.978 | 463.1155 | 374186.1301 | 511977.9711 | 2.5193e-06 | 13.2552 | 463115.5121
2 | 110 | CONCLUIDO | 7.0133 | 14.26 | 9.07 | 8.92 | 0.12 | 61 | 214.19 | 56.13 | 1.5 | 59 | 46.56 | 26650.41 | 124.87 | 1650.82 | 65.14 | 27.2 | 18952.65 | 0.42 | 0.86 | 0.21 | 1.22 | 1 | 10 | 336.5842 | 460.5294 | 416.5771 | 336584.2258 | 460529.3868 | 2.6982e-06 | 12.3785 | 416577.1084
3 | 110 | CONCLUIDO | 7.3807 | 13.55 | 8.82 | 10.59 | 0.14 | 50 | 214.59 | 56.13 | 1.75 | 48 | 46.72 | 26700.55 | 119.5 | 1650.91 | 57.55 | 27.2 | 15211.05 | 0.47 | 0.89 | 0.18 | 0.97 | 1 | 10 | 314.4646 | 430.2643 | 389.2005 | 314464.5727 | 430264.3016 | 2.8396e-06 | 11.7622 | 389200.4805
4 | 110 | CONCLUIDO | 7.6223 | 13.12 | 8.69 | 12.13 | 0.17 | 43 | 215 | 56.13 | 2 | 41 | 46.87 | 26750.75 | 115.85 | 1650.79 | 53.23 | 27.2 | 13089.67 | 0.51 | 0.9 | 0.18 | 0.84 | 1 | 10 | 307.3436 | 420.5211 | 380.3872 | 307343.6179 | 420521.0971 | 2.9325e-06 | 11.3889 | 380387.1538
5 | 110 | CONCLUIDO | 7.9581 | 12.57 | 8.43 | 14.06 | 0.19 | 36 | 215.41 | 56.13 | 2.25 | 34 | 47.03 | 26801 | 109.96 | 1651.22 | 44.93 | 27.2 | 8971 | 0.61 | 0.93 | 0.16 | 0.58 | 1 | 10 | 286.9822 | 392.6617 | 355.1866 | 286982.2185 | 392661.7321 | 3.0617e-06 | 10.9115 | 355186.6475
6 | 110 | CONCLUIDO | 7.9444 | 12.59 | 8.58 | 15.6 | 0.21 | 33 | 215.82 | 56.13 | 2.5 | 31 | 47.19 | 26851.31 | 110.81 | 1650.67 | 50.21 | 27.2 | 11627.68 | 0.54 | 0.91 | 0.16 | 0.73 | 1 | 10 | 288.2791 | 394.4361 | 356.7917 | 288279.071 | 394436.1429 | 3.0564e-06 | 10.9288 | 356791.711
7 | 110 | CONCLUIDO | 8.1498 | 12.27 | 8.43 | 17.45 | 0.23 | 29 | 216.22 | 56.13 | 2.75 | 27 | 47.35 | 26901.66 | 106.63 | 1650.75 | 45.44 | 27.2 | 9263.46 | 0.6 | 0.93 | 0.15 | 0.58 | 1 | 10 | 282.2861 | 386.2363 | 349.3745 | 282286.1194 | 386236.3222 | 3.1355e-06 | 10.651 | 349374.4697
8 | 110 | CONCLUIDO | 8.2873 | 12.07 | 8.36 | 19.28 | 0.25 | 26 | 216.63 | 56.13 | 3 | 24 | 47.51 | 26952.08 | 103.37 | 1650.64 | 43.04 | 27.2 | 8080.04 | 0.63 | 0.94 | 0.15 | 0.5 | 1 | 10 | 267.6788 | 366.25 | 331.2956 | 267678.8115 | 366249.959 | 3.1884e-06 | 10.4774 | 331295.577
9 | 110 | CONCLUIDO | 8.3618 | 11.96 | 8.33 | 20.83 | 0.27 | 24 | 217.04 | 56.13 | 3.25 | 22 | 47.66 | 27002.55 | 100.81 | 1650.93 | 42.33 | 27.2 | 7732.37 | 0.64 | 0.94 | 0.15 | 0.48 | 1 | 10 | 265.0527 | 362.6569 | 328.0454 | 265052.7461 | 362656.8605 | 3.217e-06 | 10.3819 | 328045.3988
10 | 110 | CONCLUIDO | 8.5131 | 11.75 | 8.25 | 23.56 | 0.29 | 21 | 217.45 | 56.13 | 3.5 | 19 | 47.82 | 27053.07 | 97.7 | 1650.87 | 39.37 | 27.2 | 6266.35 | 0.69 | 0.95 | 0.14 | 0.39 | 1 | 10 | 261.1331 | 357.2939 | 323.1942 | 261133.1169 | 357293.851 | 3.2752e-06 | 10.1997 | 323194.2273
11 | 110 | CONCLUIDO | 8.6178 | 11.6 | 8.19 | 25.86 | 0.31 | 19 | 217.86 | 56.13 | 3.75 | 17 | 47.98 | 27103.65 | 94.17 | 1650.64 | 37.54 | 27.2 | 5361.25 | 0.72 | 0.95 | 0.14 | 0.34 | 1 | 10 | 257.616 | 352.4816 | 318.8412 | 257615.9927 | 352481.5665 | 3.3155e-06 | 10.0694 | 318841.2205
12 | 110 | CONCLUIDO | 8.6003 | 11.63 | 8.25 | 27.52 | 0.33 | 18 | 218.27 | 56.13 | 4 | 15 | 48.15 | 27154.29 | 93.02 | 1650.8 | 40.28 | 27.2 | 6738.56 | 0.68 | 0.95 | 0.13 | 0.4 | 1 | 10 | 257.261 | 351.9959 | 318.4019 | 257261.0021 | 351995.8526 | 3.3088e-06 | 10.0955 | 318401.8625
13 | 110 | CONCLUIDO | 8.6847 | 11.51 | 8.18 | 28.88 | 0.35 | 17 | 218.68 | 56.13 | 4.25 | 7 | 48.31 | 27204.98 | 89.93 | 1650.78 | 37.25 | 27.2 | 5226.51 | 0.73 | 0.96 | 0.15 | 0.33 | 1 | 10 | 254.0912 | 347.6587 | 314.4787 | 254091.1623 | 347658.738 | 3.3412e-06 | 9.9913 | 314478.676
14 | 110 | CONCLUIDO | 8.6674 | 11.54 | 8.21 | 28.97 | 0.36 | 17 | 219.09 | 56.13 | 4.5 | 0 | 48.47 | 27255.72 | 89.42 | 1650.64 | 37.79 | 27.2 | 5495.97 | 0.72 | 0.95 | 0.15 | 0.35 | 1 | 10 | 254.2049 | 347.8143 | 314.6194 | 254204.8911 | 347814.3468 | 3.3346e-06 | 10.0174 | 314619.4337

## RESULTADOS_28
Unnamed: 0 | Volume de calda [L] | STATUS | Capacidade operacional [ha/h] | Tempo de missao [h] | Tempo util [h] | Tempo por voo [min] | Autonomia Projetada [h] | N° Voos | MTOW [kg] | Massa Estrutura [kg] | Combustível [kg] | Abastecimentos | Massa gerador | Potência gerador [W] | Combustível consumido [L] | Calda cons [L] | Distância percorrida [km] | Distância Pulverizando [km] | RTL ACUMULADO[m] | EOC [km/km] | EOC [h/h] | Tempo de manobra [h] | Tempo rtl_rtw [h] | V pulv [m/s] | V desloc [m/s] | Preço Total por ha Simples [R$/ha] | Preço Total por ha Presumido [R$/ha] | Preço Total por ha Real [R$/ha] | Preço Total Simples [R$] | Preço Total Presumido [R$] | Prod CAPEX [ha/h/R$] | Dias Trabalhados | Preço Total Real [R$]
0 | 150 | CONCLUIDO | 4.6789 | 21.37 | 10.71 | 4.66 | 0.06 | 138 | 296.65 | 61.82 | 1 | 136 | 83.83 | 36821.52 | 190.52 | 1651.62 | 116.48 | 27.2 | 44235.6 | 0.23 | 0.73 | 0.33 | 2.85 | 1 | 10 | 619.2697 | 847.3122 | 766.4459 | 619269.729 | 847312.1635 | 1.6539e-06 | 18.5503 | 766445.8798
1 | 150 | CONCLUIDO | 5.3754 | 18.6 | 9.94 | 5.85 | 0.07 | 102 | 297.17 | 61.82 | 1.25 | 100 | 84.1 | 36885.7 | 175.46 | 1650.91 | 92.16 | 27.2 | 32258.55 | 0.3 | 0.79 | 0.28 | 2.09 | 1 | 10 | 516.729 | 707.0115 | 639.5353 | 516729.0495 | 707011.482 | 1.9001e-06 | 16.1458 | 639535.2984
2 | 150 | CONCLUIDO | 5.8855 | 16.99 | 9.49 | 7.03 | 0.09 | 81 | 297.7 | 61.82 | 1.5 | 79 | 84.37 | 36949.99 | 166.34 | 1650.99 | 78.32 | 27.2 | 25443.09 | 0.35 | 0.82 | 0.24 | 1.64 | 1 | 10 | 462.9863 | 633.4783 | 573.02 | 462986.2869 | 633478.2633 | 2.0804e-06 | 14.7483 | 573019.9869
3 | 150 | CONCLUIDO | 6.2791 | 15.93 | 9.21 | 8.24 | 0.1 | 67 | 298.22 | 61.82 | 1.75 | 65 | 84.65 | 37014.39 | 159.97 | 1651.05 | 69.49 | 27.2 | 21097.41 | 0.39 | 0.85 | 0.21 | 1.35 | 1 | 10 | 420.9954 | 576.0245 | 521.0496 | 420995.446 | 576024.5423 | 2.2195e-06 | 13.8281 | 521049.5684
4 | 150 | CONCLUIDO | 6.5988 | 15.15 | 8.99 | 9.46 | 0.12 | 57 | 298.74 | 61.82 | 2 | 55 | 84.92 | 37078.91 | 154.99 | 1650.91 | 62.59 | 27.2 | 17699.57 | 0.43 | 0.87 | 0.2 | 1.14 | 1 | 10 | 395.7465 | 541.4778 | 489.7999 | 395746.4749 | 541477.786 | 2.3325e-06 | 13.151 | 489799.9061
5 | 150 | CONCLUIDO | 6.8817 | 14.53 | 8.81 | 10.79 | 0.13 | 49 | 299.26 | 61.82 | 2.25 | 47 | 85.19 | 37143.54 | 150.63 | 1650.77 | 57.06 | 27.2 | 14971.08 | 0.48 | 0.89 | 0.19 | 0.96 | 1 | 10 | 384.2435 | 525.7389 | 475.5631 | 384243.4765 | 525738.8762 | 2.4325e-06 | 12.6128 | 475563.0957
6 | 150 | CONCLUIDO | 7.0633 | 14.16 | 8.72 | 11.89 | 0.15 | 44 | 299.79 | 61.82 | 2.5 | 42 | 85.47 | 37208.42 | 147.73 | 1650.97 | 53.98 | 27.2 | 13455.63 | 0.5 | 0.9 | 0.18 | 0.86 | 1 | 10 | 366.4021 | 501.3275 | 453.4815 | 366402.0833 | 501327.4949 | 2.4967e-06 | 12.2917 | 453481.5024
7 | 150 | CONCLUIDO | 7.2755 | 13.74 | 8.58 | 13.2 | 0.16 | 39 | 300.32 | 61.82 | 2.75 | 37 | 85.74 | 37273.29 | 144.16 | 1650.79 | 49.69 | 27.2 | 11339.17 | 0.55 | 0.91 | 0.17 | 0.73 | 1 | 10 | 358.4729 | 490.4784 | 443.6678 | 358472.8856 | 490478.4168 | 2.5717e-06 | 11.9271 | 443667.8451
8 | 150 | CONCLUIDO | 7.4556 | 13.41 | 8.47 | 14.52 | 0.18 | 35 | 300.84 | 61.82 | 3 | 33 | 86.02 | 37338.27 | 140.89 | 1650.89 | 46.89 | 27.2 | 9956.69 | 0.58 | 0.92 | 0.14 | 0.62 | 1 | 10 | 341.1846 | 466.8239 | 422.2709 | 341184.6435 | 466823.8812 | 2.6354e-06 | 11.6406 | 422270.8652
9 | 150 | CONCLUIDO | 7.5218 | 13.29 | 8.52 | 15.97 | 0.19 | 32 | 301.37 | 61.82 | 3.25 | 30 | 86.3 | 37403.38 | 140.63 | 1650.76 | 48.27 | 27.2 | 10661.21 | 0.56 | 0.92 | 0.16 | 0.67 | 1 | 10 | 339.9842 | 465.1813 | 420.7851 | 339984.1764 | 465181.3492 | 2.6588e-06 | 11.5365 | 420785.0941
10 | 150 | CONCLUIDO | 7.6232 | 13.12 | 8.45 | 16.91 | 0.21 | 30 | 301.9 | 61.82 | 3.5 | 28 | 86.58 | 37468.6 | 138.3 | 1650.78 | 46.07 | 27.2 | 9574.25 | 0.59 | 0.92 | 0.16 | 0.6 | 1 | 10 | 336.0207 | 459.7583 | 415.8796 | 336020.6772 | 459758.3147 | 2.6946e-06 | 11.3889 | 415879.6264
11 | 150 | CONCLUIDO | 7.7656 | 12.88 | 8.38 | 18.62 | 0.22 | 27 | 302.43 | 61.82 | 3.75 | 25 | 86.86 | 37533.94 | 135.74 | 1650.84 | 43.71 | 27.2 | 8410.11 | 0.62 | 0.93 | 0.15 | 0.53 | 1 | 10 | 320.5646 | 438.6107 | 396.7503 | 320564.6244 | 438610.6614 | 2.745e-06 | 11.1806 | 396750.2754
12 | 150 | CONCLUIDO | 7.8608 | 12.72 | 8.34 | 20 | 0.24 | 25 | 302.96 | 61.82 | 4 | 23 | 87.14 | 37599.4 | 133.93 | 1651.01 | 42.28 | 27.2 | 7700.84 | 0.64 | 0.94 | 0.15 | 0.48 | 1 | 10 | 317.5783 | 434.5247 | 393.0543 | 317578.327 | 434524.6776 | 2.7786e-06 | 11.0417 | 393054.2522
13 | 150 | CONCLUIDO | 7.9039 | 12.65 | 8.32 | 20.8 | 0.25 | 24 | 303.49 | 61.82 | 4.25 | 22 | 87.42 | 37664.98 | 132 | 1650.78 | 41.9 | 27.2 | 7517.59 | 0.65 | 0.94 | 0.15 | 0.47 | 1 | 10 | 315.3071 | 431.4171 | 390.2433 | 315307.1086 | 431417.0963 | 2.7939e-06 | 10.9809 | 390243.2542
14 | 150 | CONCLUIDO | 8.0039 | 12.49 | 8.27 | 22.57 | 0.26 | 22 | 304.03 | 61.82 | 4.5 | 20 | 87.7 | 37730.68 | 130.33 | 1650.64 | 40.47 | 27.2 | 6811.59 | 0.67 | 0.94 | 0.14 | 0.42 | 1 | 10 | 312.4152 | 427.4602 | 386.664 | 312415.1896 | 427460.2452 | 2.8292e-06 | 10.842 | 386664.0393
15 | 150 | CONCLUIDO | 8.0544 | 12.42 | 8.25 | 23.58 | 0.28 | 21 | 304.56 | 61.82 | 4.75 | 19 | 87.99 | 37796.51 | 128.51 | 1650.64 | 39.67 | 27.2 | 6416.76 | 0.69 | 0.95 | 0.14 | 0.4 | 1 | 10 | 310.3431 | 424.6251 | 384.0994 | 310343.0503 | 424625.0529 | 2.8471e-06 | 10.7812 | 384099.4338
16 | 150 | CONCLUIDO | 8.1059 | 12.34 | 8.23 | 24.68 | 0.29 | 20 | 305.09 | 61.82 | 5 | 18 | 88.27 | 37862.45 | 126.53 | 1650.7 | 38.85 | 27.2 | 6014.48 | 0.7 | 0.95 | 0.14 | 0.38 | 1 | 10 | 308.1748 | 421.6584 | 381.4159 | 308174.8118 | 421658.3732 | 2.8653e-06 | 10.7118 | 381415.8899
17 | 150 | CONCLUIDO | 8.2452 | 12.13 | 8.13 | 27.1 | 0.31 | 18 | 305.63 | 61.82 | 5.25 | 16 | 88.56 | 37928.52 | 123.39 | 1650.83 | 35.95 | 27.2 | 4570.83 | 0.76 | 0.96 | 0.13 | 0.28 | 1 | 10 | 292.8174 | 400.6457 | 362.4087 | 292817.43 | 400645.7259 | 2.9145e-06 | 10.5295 | 362408.6601
18 | 150 | CONCLUIDO | 8.2418 | 12.13 | 8.19 | 28.91 | 0.32 | 17 | 306.17 | 61.82 | 5.5 | 15 | 88.84 | 37994.72 | 122.86 | 1650.78 | 37.96 | 27.2 | 5584.58 | 0.72 | 0.95 | 0.13 | 0.34 | 1 | 10 | 292.7471 | 400.5495 | 362.3217 | 292747.1328 | 400549.5422 | 2.9133e-06 | 10.5295 | 362321.6561
19 | 150 | CONCLUIDO | 8.3032 | 12.04 | 8.16 | 30.59 | 0.33 | 16 | 306.7 | 61.82 | 5.75 | 14 | 89.13 | 38061.04 | 120.58 | 1650.64 | 36.76 | 27.2 | 4989.25 | 0.74 | 0.96 | 0.13 | 0.3 | 1 | 10 | 290.1315 | 396.9707 | 359.0843 | 290131.4525 | 396970.653 | 2.935e-06 | 10.4514 | 359084.331
20 | 150 | CONCLUIDO | 8.3043 | 12.04 | 8.16 | 30.58 | 0.35 | 16 | 307.24 | 61.82 | 6 | 14 | 89.42 | 38127.48 | 119.57 | 1650.64 | 36.87 | 27.2 | 5042.28 | 0.74 | 0.96 | 0.13 | 0.3 | 1 | 10 | 289.4549 | 396.045 | 358.247 | 289454.9458 | 396045.0267 | 2.9354e-06 | 10.4514 | 358247.0452
21 | 150 | CONCLUIDO | 8.3556 | 11.97 | 8.14 | 32.55 | 0.36 | 15 | 307.78 | 61.82 | 6.25 | 13 | 89.71 | 38194.05 | 117.8 | 1650.64 | 36.12 | 27.2 | 4674.19 | 0.75 | 0.96 | 0.13 | 0.28 | 1 | 10 | 287.5513 | 393.4404 | 355.891 | 287551.3374 | 393440.4257 | 2.9535e-06 | 10.3906 | 355891.0236
22 | 150 | CONCLUIDO | 8.4114 | 11.89 | 8.11 | 34.77 | 0.38 | 14 | 308.32 | 61.82 | 6.5 | 12 | 90 | 38260.74 | 116.02 | 1650.64 | 35.42 | 27.2 | 4330.19 | 0.77 | 0.96 | 0.13 | 0.26 | 1 | 10 | 285.5697 | 390.7291 | 353.4384 | 285569.7116 | 390729.0778 | 2.9732e-06 | 10.3212 | 353438.443
23 | 150 | CONCLUIDO | 8.4766 | 11.8 | 8.08 | 37.28 | 0.39 | 13 | 308.86 | 61.82 | 6.75 | 10 | 90.29 | 38327.57 | 113.06 | 1650.76 | 34.18 | 27.2 | 3713.72 | 0.8 | 0.97 | 0.13 | 0.22 | 1 | 10 | 282.7414 | 386.8592 | 349.9379 | 282741.3504 | 386859.1893 | 2.9963e-06 | 10.2431 | 349937.8912
24 | 150 | CONCLUIDO | 8.4816 | 11.79 | 8.07 | 37.25 | 0.4 | 13 | 309.41 | 61.82 | 7 | 8 | 90.59 | 38394.52 | 111.78 | 1650.77 | 33.56 | 27.2 | 3401.13 | 0.81 | 0.97 | 0.14 | 0.22 | 1 | 10 | 281.8216 | 385.6007 | 348.7995 | 281821.559 | 385600.69 | 2.9981e-06 | 10.2344 | 348799.5014
25 | 150 | CONCLUIDO | 8.4802 | 11.79 | 8.07 | 37.26 | 0.42 | 13 | 309.95 | 61.82 | 7.25 | 3 | 90.88 | 38461.6 | 110.51 | 1650.89 | 33.78 | 27.2 | 3514.84 | 0.8 | 0.97 | 0.13 | 0.22 | 1 | 10 | 281.0234 | 384.5087 | 347.8117 | 281023.4364 | 384508.6636 | 2.9976e-06 | 10.2344 | 347811.6964
26 | 150 | CONCLUIDO | 8.4565 | 11.83 | 8.11 | 37.41 | 0.43 | 13 | 310.5 | 61.82 | 7.5 | 1 | 91.18 | 38528.81 | 110.61 | 1650.82 | 34.7 | 27.2 | 3973.45 | 0.78 | 0.96 | 0.14 | 0.25 | 1 | 10 | 281.5233 | 385.1926 | 348.4304 | 281523.3272 | 385192.6362 | 2.9892e-06 | 10.2691 | 348430.3916
27 | 150 | CONCLUIDO | 8.4555 | 11.83 | 8.11 | 37.42 | 0.44 | 13 | 311.04 | 61.82 | 7.75 | 0 | 91.47 | 38596.15 | 110.82 | 1650.82 | 34.7 | 27.2 | 3970.9 | 0.78 | 0.96 | 0.14 | 0.25 | 1 | 10 | 281.6705 | 385.394 | 348.6126 | 281670.532 | 385394.0484 | 2.9888e-06 | 10.2691 | 348612.5813

## RESULTADOS_0
Unnamed: 0 | Volume de calda [L] | STATUS | Capacidade operacional [ha/h] | Tempo de missao [h] | Tempo util [h] | Tempo por voo [min] | Autonomia Projetada [h] | N° Voos | MTOW [kg] | Massa Estrutura [kg] | Combustível [kg] | Abastecimentos | Massa gerador | Potência gerador [W] | Combustível consumido [L] | Calda cons [L] | Distância percorrida [km] | Distância Pulverizando [km] | RTL ACUMULADO[m] | EOC [km/km] | EOC [h/h] | Tempo de manobra [h] | Tempo rtl_rtw [h] | V pulv [m/s] | V desloc [m/s] | Preço Total por ha Simples [R$/ha] | Preço Total por ha Presumido [R$/ha] | Preço Total por ha Real [R$/ha] | Preço Total Simples [R$] | Preço Total Presumido [R$] | Prod CAPEX [ha/h/R$] | Dias Trabalhados | Preço Total Real [R$]
0 | 10 | CONCLUIDO | 6.7147 | 14.89 | 11.4 | 4.12 | 0.64 | 166 | 26.11 | 12.1 | 1 | 0 | 3.01 | 3454.41 | 33.29 | 1651.46 | 130.97 | 27.2 | 51345.13 | 0.21 | 0.69 | 0.59 | 3.55 | 1 | 10 | 210.4522 | 287.95 | 260.4685 | 210452.2299 | 287950.0254 | 4.3874e-06 | 12.9253 | 260468.4791

## RESULTADOS_7
Unnamed: 0 | Volume de calda [L] | STATUS | Capacidade operacional [ha/h] | Tempo de missao [h] | Tempo util [h] | Tempo por voo [min] | Autonomia Projetada [h] | N° Voos | MTOW [kg] | Massa Estrutura [kg] | Combustível [kg] | Abastecimentos | Massa gerador | Potência gerador [W] | Combustível consumido [L] | Calda cons [L] | Distância percorrida [km] | Distância Pulverizando [km] | RTL ACUMULADO[m] | EOC [km/km] | EOC [h/h] | Tempo de manobra [h] | Tempo rtl_rtw [h] | V pulv [m/s] | V desloc [m/s] | Preço Total por ha Simples [R$/ha] | Preço Total por ha Presumido [R$/ha] | Preço Total por ha Real [R$/ha] | Preço Total Simples [R$] | Preço Total Presumido [R$] | Prod CAPEX [ha/h/R$] | Dias Trabalhados | Preço Total Real [R$]
0 | 45 | CONCLUIDO | 8.5235 | 11.73 | 8.78 | 11.21 | 0.18 | 47 | 98.71 | 39.72 | 1 | 45 | 12.99 | 12407.75 | 63.49 | 1650.94 | 55.94 | 27.2 | 14422.78 | 0.49 | 0.89 | 0.18 | 0.92 | 1 | 10 | 213.1909 | 291.6971 | 263.858 | 213190.858 | 291697.1372 | 4.1031e-06 | 10.1823 | 263857.9719
1 | 45 | CONCLUIDO | 8.76 | 11.42 | 8.65 | 13.65 | 0.22 | 38 | 99.02 | 39.72 | 1.25 | 3 | 13.05 | 12446.14 | 59.38 | 1650.64 | 50.61 | 27.2 | 11805.25 | 0.54 | 0.9 | 0.21 | 0.79 | 1 | 10 | 208.5326 | 285.3235 | 258.0926 | 208532.5794 | 285323.475 | 4.217e-06 | 9.9132 | 258092.603
2 | 45 | CONCLUIDO | 8.7534 | 11.42 | 8.65 | 13.67 | 0.27 | 38 | 99.33 | 39.72 | 1.5 | 0 | 13.11 | 12484.55 | 59.69 | 1650.64 | 50.9 | 27.2 | 11950.17 | 0.53 | 0.9 | 0.21 | 0.8 | 1 | 10 | 208.7678 | 285.6453 | 258.3837 | 208767.7834 | 285645.2915 | 4.2138e-06 | 9.9132 | 258383.7057

## RESULTADOS_19
Unnamed: 0 | Volume de calda [L] | STATUS | Capacidade operacional [ha/h] | Tempo de missao [h] | Tempo util [h] | Tempo por voo [min] | Autonomia Projetada [h] | N° Voos | MTOW [kg] | Massa Estrutura [kg] | Combustível [kg] | Abastecimentos | Massa gerador | Potência gerador [W] | Combustível consumido [L] | Calda cons [L] | Distância percorrida [km] | Distância Pulverizando [km] | RTL ACUMULADO[m] | EOC [km/km] | EOC [h/h] | Tempo de manobra [h] | Tempo rtl_rtw [h] | V pulv [m/s] | V desloc [m/s] | Preço Total por ha Simples [R$/ha] | Preço Total por ha Presumido [R$/ha] | Preço Total por ha Real [R$/ha] | Preço Total Simples [R$] | Preço Total Presumido [R$] | Prod CAPEX [ha/h/R$] | Dias Trabalhados | Preço Total Real [R$]
0 | 105 | CONCLUIDO | 6.103 | 16.39 | 9.85 | 6.03 | 0.09 | 98 | 204 | 55.27 | 1 | 96 | 42.72 | 25393.6 | 135.21 | 1651.09 | 89.25 | 27.2 | 30824.14 | 0.3 | 0.79 | 0.27 | 1.99 | 1 | 10 | 398.7246 | 545.5526 | 493.4858 | 398724.5723 | 545552.5503 | 2.3773e-06 | 14.2274 | 493485.7806
1 | 105 | CONCLUIDO | 6.7401 | 14.84 | 9.31 | 7.65 | 0.11 | 73 | 204.39 | 55.27 | 1.25 | 71 | 42.87 | 25442.42 | 125.71 | 1651 | 72.67 | 27.2 | 22659.47 | 0.37 | 0.84 | 0.22 | 1.46 | 1 | 10 | 352.059 | 481.7026 | 435.7296 | 352058.9706 | 481702.6153 | 2.6255e-06 | 12.8819 | 435729.5937
2 | 105 | CONCLUIDO | 7.1495 | 13.99 | 9.03 | 9.18 | 0.13 | 59 | 204.79 | 55.27 | 1.5 | 57 | 43.02 | 25491.3 | 119.99 | 1650.91 | 63.98 | 27.2 | 18381.31 | 0.43 | 0.87 | 0.2 | 1.18 | 1 | 10 | 328.1255 | 448.9558 | 406.1081 | 328125.5149 | 448955.8053 | 2.785e-06 | 12.1441 | 406108.0934
3 | 105 | CONCLUIDO | 7.518 | 13.3 | 8.79 | 10.99 | 0.15 | 48 | 205.18 | 55.27 | 1.75 | 46 | 43.16 | 25540.22 | 114.76 | 1650.77 | 56.51 | 27.2 | 14704.35 | 0.48 | 0.89 | 0.18 | 0.94 | 1 | 10 | 306.7727 | 419.7399 | 379.6805 | 306772.6963 | 419739.9369 | 2.9285e-06 | 11.5451 | 379680.5464
4 | 105 | CONCLUIDO | 7.7755 | 12.86 | 8.63 | 12.63 | 0.17 | 41 | 205.58 | 55.27 | 2 | 39 | 43.31 | 25589.2 | 110.83 | 1650.83 | 51.36 | 27.2 | 12164.26 | 0.53 | 0.91 | 0.17 | 0.78 | 1 | 10 | 289.1381 | 395.6116 | 357.8549 | 289138.1393 | 395611.558 | 3.0288e-06 | 11.1632 | 357854.9462
5 | 105 | CONCLUIDO | 8.0391 | 12.44 | 8.46 | 14.49 | 0.19 | 35 | 205.98 | 55.27 | 2.25 | 33 | 43.46 | 25638.22 | 106.08 | 1650.94 | 46.14 | 27.2 | 9584.18 | 0.59 | 0.92 | 0.15 | 0.6 | 1 | 10 | 281.6136 | 385.3161 | 348.5421 | 281613.5699 | 385316.1102 | 3.1315e-06 | 10.7986 | 348542.0814
6 | 105 | CONCLUIDO | 8.1259 | 12.31 | 8.48 | 16.42 | 0.22 | 31 | 206.38 | 55.27 | 2.5 | 29 | 43.6 | 25687.3 | 104.64 | 1650.73 | 47.17 | 27.2 | 10119.55 | 0.58 | 0.92 | 0.15 | 0.63 | 1 | 10 | 279.6387 | 382.6141 | 346.0979 | 279638.7428 | 382614.0647 | 3.1653e-06 | 10.6858 | 346097.9153
7 | 105 | CONCLUIDO | 8.2605 | 12.11 | 8.41 | 18.01 | 0.24 | 28 | 206.78 | 55.27 | 2.75 | 26 | 43.75 | 25736.42 | 101.51 | 1650.76 | 44.49 | 27.2 | 8792.72 | 0.61 | 0.93 | 0.15 | 0.55 | 1 | 10 | 265.4099 | 363.1456 | 328.4875 | 265409.9458 | 363145.5968 | 3.2177e-06 | 10.5122 | 328487.4908
8 | 105 | CONCLUIDO | 8.3912 | 11.92 | 8.34 | 20.01 | 0.26 | 25 | 207.17 | 55.27 | 3 | 23 | 43.9 | 25785.6 | 98.3 | 1650.69 | 42.42 | 27.2 | 7770.95 | 0.64 | 0.94 | 0.15 | 0.49 | 1 | 10 | 261.4451 | 357.7207 | 323.5803 | 261445.0946 | 357720.7126 | 3.2686e-06 | 10.3472 | 323580.3498
9 | 105 | CONCLUIDO | 8.529 | 11.72 | 8.27 | 22.55 | 0.28 | 22 | 207.57 | 55.27 | 3.25 | 20 | 44.05 | 25834.83 | 95.23 | 1650.73 | 40.18 | 27.2 | 6666.6 | 0.68 | 0.95 | 0.14 | 0.41 | 1 | 10 | 257.7836 | 352.7109 | 319.0487 | 257783.6041 | 352710.8998 | 3.3223e-06 | 10.1736 | 319048.6665
10 | 105 | CONCLUIDO | 8.6164 | 11.61 | 8.23 | 24.69 | 0.3 | 20 | 207.97 | 55.27 | 3.5 | 18 | 44.2 | 25884.1 | 91.94 | 1650.78 | 38.88 | 27.2 | 6030.04 | 0.7 | 0.95 | 0.14 | 0.38 | 1 | 10 | 254.688 | 348.4754 | 315.2174 | 254688.0236 | 348475.3899 | 3.3564e-06 | 10.0781 | 315217.3878
11 | 105 | CONCLUIDO | 8.754 | 11.42 | 8.13 | 27.1 | 0.32 | 18 | 208.37 | 55.27 | 3.75 | 14 | 44.35 | 25933.43 | 87.94 | 1650.86 | 35.73 | 27.2 | 4464.08 | 0.76 | 0.96 | 0.13 | 0.28 | 1 | 10 | 250.3852 | 342.5881 | 309.892 | 250385.2081 | 342588.0879 | 3.41e-06 | 9.9132 | 309891.9617
12 | 105 | CONCLUIDO | 8.7298 | 11.46 | 8.2 | 28.94 | 0.34 | 17 | 208.77 | 55.27 | 4 | 6 | 44.5 | 25982.82 | 87.13 | 1650.68 | 37.87 | 27.2 | 5536.57 | 0.72 | 0.95 | 0.15 | 0.35 | 1 | 10 | 250.3255 | 342.5064 | 309.818 | 250325.4726 | 342506.3552 | 3.4005e-06 | 9.9479 | 309818.0294
13 | 105 | CONCLUIDO | 8.744 | 11.44 | 8.18 | 28.88 | 0.36 | 17 | 209.17 | 55.27 | 4.25 | 0 | 44.65 | 26032.25 | 86.98 | 1650.69 | 36.9 | 27.2 | 5051.51 | 0.74 | 0.96 | 0.15 | 0.33 | 1 | 10 | 250.0382 | 342.1133 | 309.4625 | 250038.2189 | 342113.322 | 3.4061e-06 | 9.9306 | 309462.5067

## RESULTADOS_10
Unnamed: 0 | Volume de calda [L] | STATUS | Capacidade operacional [ha/h] | Tempo de missao [h] | Tempo util [h] | Tempo por voo [min] | Autonomia Projetada [h] | N° Voos | MTOW [kg] | Massa Estrutura [kg] | Combustível [kg] | Abastecimentos | Massa gerador | Potência gerador [W] | Combustível consumido [L] | Calda cons [L] | Distância percorrida [km] | Distância Pulverizando [km] | RTL ACUMULADO[m] | EOC [km/km] | EOC [h/h] | Tempo de manobra [h] | Tempo rtl_rtw [h] | V pulv [m/s] | V desloc [m/s] | Preço Total por ha Simples [R$/ha] | Preço Total por ha Presumido [R$/ha] | Preço Total por ha Real [R$/ha] | Preço Total Simples [R$] | Preço Total Presumido [R$] | Prod CAPEX [ha/h/R$] | Dias Trabalhados | Preço Total Real [R$]
0 | 60 | CONCLUIDO | 7.8015 | 12.82 | 9.1 | 8.81 | 0.14 | 62 | 124.63 | 45 | 1 | 60 | 18.64 | 15605.44 | 84.18 | 1651.13 | 66.02 | 27.2 | 19386.83 | 0.41 | 0.86 | 0.21 | 1.25 | 1 | 10 | 252.1397 | 344.9887 | 312.0635 | 252139.7255 | 344988.6961 | 3.5059e-06 | 11.1285 | 312063.4591
1 | 60 | CONCLUIDO | 8.336 | 12 | 8.71 | 11.62 | 0.18 | 45 | 124.96 | 45 | 1.25 | 43 | 18.71 | 15645.96 | 76.71 | 1651 | 54 | 27.2 | 13464.18 | 0.5 | 0.9 | 0.18 | 0.86 | 1 | 10 | 230.9245 | 315.9611 | 285.8062 | 230924.4978 | 315961.0855 | 3.7461e-06 | 10.4167 | 285806.203
2 | 60 | CONCLUIDO | 8.6741 | 11.53 | 8.5 | 14.57 | 0.21 | 35 | 125.29 | 45 | 1.5 | 32 | 18.79 | 15686.51 | 70.42 | 1650.81 | 47.97 | 27.2 | 10498.48 | 0.57 | 0.92 | 0.14 | 0.65 | 1 | 10 | 223.5899 | 305.9256 | 276.7285 | 223589.9276 | 305925.603 | 3.898e-06 | 10.0087 | 276728.4929
3 | 60 | CONCLUIDO | 8.8344 | 11.32 | 8.45 | 17.47 | 0.25 | 29 | 125.62 | 45 | 1.75 | 11 | 18.87 | 15727.09 | 66.3 | 1650.73 | 45.17 | 27.2 | 9128.7 | 0.6 | 0.93 | 0.17 | 0.59 | 1 | 10 | 210.0182 | 287.3562 | 259.9313 | 210018.2015 | 287356.1687 | 3.9701e-06 | 9.8264 | 259931.2992
4 | 60 | CONCLUIDO | 8.8285 | 11.33 | 8.45 | 17.49 | 0.28 | 29 | 125.95 | 45 | 2 | 0 | 18.95 | 15767.7 | 66.63 | 1651.04 | 44.82 | 27.2 | 8953.69 | 0.61 | 0.92 | 0.19 | 0.6 | 1 | 10 | 210.263 | 287.6912 | 260.2343 | 210263.0488 | 287691.1795 | 3.9674e-06 | 9.8351 | 260234.3371

## RESULTADOS_25
Unnamed: 0 | Volume de calda [L] | STATUS | Capacidade operacional [ha/h] | Tempo de missao [h] | Tempo util [h] | Tempo por voo [min] | Autonomia Projetada [h] | N° Voos | MTOW [kg] | Massa Estrutura [kg] | Combustível [kg] | Abastecimentos | Massa gerador | Potência gerador [W] | Combustível consumido [L] | Calda cons [L] | Distância percorrida [km] | Distância Pulverizando [km] | RTL ACUMULADO[m] | EOC [km/km] | EOC [h/h] | Tempo de manobra [h] | Tempo rtl_rtw [h] | V pulv [m/s] | V desloc [m/s] | Preço Total por ha Simples [R$/ha] | Preço Total por ha Presumido [R$/ha] | Preço Total por ha Real [R$/ha] | Preço Total Simples [R$] | Preço Total Presumido [R$] | Prod CAPEX [ha/h/R$] | Dias Trabalhados | Preço Total Real [R$]
0 | 135 | CONCLUIDO | 5.1211 | 19.53 | 10.41 | 5.03 | 0.07 | 124 | 263.32 | 59.89 | 1 | 122 | 67.43 | 32710.1 | 170.84 | 1651.49 | 107.01 | 27.2 | 39573.08 | 0.25 | 0.75 | 0.31 | 2.55 | 1 | 10 | 530.0988 | 725.3045 | 656.0825 | 530098.761 | 725304.5111 | 1.8638e-06 | 16.9531 | 656082.4665
1 | 135 | CONCLUIDO | 5.809 | 17.21 | 9.71 | 6.33 | 0.08 | 92 | 263.79 | 59.89 | 1.25 | 90 | 67.65 | 32767.75 | 157.89 | 1651.03 | 85.38 | 27.2 | 28918.35 | 0.32 | 0.81 | 0.25 | 1.86 | 1 | 10 | 452.5202 | 619.1581 | 560.0665 | 452520.1869 | 619158.0835 | 2.1141e-06 | 14.9392 | 560066.505
2 | 135 | CONCLUIDO | 6.3036 | 15.86 | 9.32 | 7.66 | 0.1 | 73 | 264.25 | 59.89 | 1.5 | 71 | 67.87 | 32825.49 | 150.05 | 1651.04 | 73.03 | 27.2 | 22836.86 | 0.37 | 0.84 | 0.22 | 1.47 | 1 | 10 | 406.427 | 556.0914 | 503.0188 | 406427.004 | 556091.3571 | 2.2941e-06 | 13.7674 | 503018.7785
3 | 135 | CONCLUIDO | 6.6994 | 14.93 | 9.04 | 9.04 | 0.12 | 60 | 264.72 | 59.89 | 1.75 | 58 | 68.09 | 32883.31 | 144.1 | 1650.82 | 64.22 | 27.2 | 18498.78 | 0.42 | 0.86 | 0.2 | 1.19 | 1 | 10 | 378.9093 | 518.4404 | 468.9612 | 378909.3057 | 518440.4283 | 2.4382e-06 | 12.9601 | 468961.2015
4 | 135 | CONCLUIDO | 6.9978 | 14.29 | 8.86 | 10.42 | 0.13 | 51 | 265.19 | 59.89 | 2 | 49 | 68.31 | 32941.21 | 139.7 | 1651.12 | 58.38 | 27.2 | 15624.07 | 0.47 | 0.88 | 0.19 | 1 | 1 | 10 | 357.0431 | 488.5222 | 441.8983 | 357043.1423 | 488522.1789 | 2.5468e-06 | 12.4045 | 441898.3078
5 | 135 | CONCLUIDO | 7.2169 | 13.86 | 8.73 | 11.64 | 0.15 | 45 | 265.66 | 59.89 | 2.25 | 43 | 68.53 | 32999.19 | 136.28 | 1650.88 | 54.5 | 27.2 | 13710.68 | 0.5 | 0.9 | 0.18 | 0.87 | 1 | 10 | 349.4342 | 478.1112 | 432.481 | 349434.154 | 478111.2255 | 2.6265e-06 | 12.0312 | 432480.9612
6 | 135 | CONCLUIDO | 7.4608 | 13.4 | 8.58 | 13.2 | 0.17 | 39 | 266.13 | 59.89 | 2.5 | 37 | 68.75 | 33057.26 | 132.44 | 1650.7 | 49.6 | 27.2 | 11293.41 | 0.55 | 0.91 | 0.17 | 0.73 | 1 | 10 | 330.5452 | 452.2665 | 409.1028 | 330545.1772 | 452266.4941 | 2.7153e-06 | 11.6319 | 409102.8146
7 | 135 | CONCLUIDO | 7.6339 | 13.1 | 8.48 | 14.53 | 0.18 | 35 | 266.6 | 59.89 | 2.75 | 33 | 68.97 | 33115.41 | 129.14 | 1650.64 | 47.13 | 27.2 | 10077.81 | 0.58 | 0.92 | 0.14 | 0.62 | 1 | 10 | 324.6298 | 444.1728 | 401.7815 | 324629.7574 | 444172.7557 | 2.7783e-06 | 11.3715 | 401781.5313
8 | 135 | CONCLUIDO | 7.6961 | 12.99 | 8.52 | 15.98 | 0.2 | 32 | 267.08 | 59.89 | 3 | 30 | 69.19 | 33173.65 | 128.61 | 1650.71 | 48.19 | 27.2 | 10624.13 | 0.56 | 0.92 | 0.16 | 0.67 | 1 | 10 | 323.395 | 442.4833 | 400.2533 | 323394.9863 | 442483.2874 | 2.8009e-06 | 11.276 | 400253.3035
9 | 135 | CONCLUIDO | 7.8416 | 12.75 | 8.43 | 17.45 | 0.22 | 29 | 267.55 | 59.89 | 3.25 | 27 | 69.41 | 33231.97 | 125.84 | 1650.85 | 45.46 | 27.2 | 9273.1 | 0.6 | 0.93 | 0.15 | 0.58 | 1 | 10 | 308.0749 | 421.5217 | 381.2922 | 308074.8988 | 421521.6679 | 2.8538e-06 | 11.0677 | 381292.2315
10 | 135 | CONCLUIDO | 7.9288 | 12.61 | 8.39 | 18.65 | 0.23 | 27 | 268.02 | 59.89 | 3.5 | 25 | 69.64 | 33290.38 | 123.72 | 1650.76 | 44.16 | 27.2 | 8630.63 | 0.62 | 0.93 | 0.15 | 0.54 | 1 | 10 | 304.9713 | 417.2752 | 377.451 | 304971.2866 | 417275.1688 | 2.8856e-06 | 10.9462 | 377451.0123
11 | 135 | CONCLUIDO | 8.0226 | 12.46 | 8.35 | 20.03 | 0.25 | 25 | 268.5 | 59.89 | 3.75 | 23 | 69.86 | 33348.87 | 121.34 | 1650.86 | 42.79 | 27.2 | 7957.98 | 0.64 | 0.94 | 0.15 | 0.49 | 1 | 10 | 301.8315 | 412.9792 | 373.565 | 301831.5089 | 412979.1863 | 2.9197e-06 | 10.816 | 373565.0324
12 | 135 | CONCLUIDO | 8.1207 | 12.31 | 8.3 | 21.65 | 0.26 | 23 | 268.97 | 59.89 | 4 | 21 | 70.09 | 33407.45 | 119.38 | 1650.66 | 41.19 | 27.2 | 7166.81 | 0.66 | 0.94 | 0.14 | 0.45 | 1 | 10 | 298.9491 | 409.0354 | 369.9976 | 298949.1138 | 409035.3662 | 2.9554e-06 | 10.6858 | 369997.6049
13 | 135 | CONCLUIDO | 8.2188 | 12.17 | 8.25 | 23.58 | 0.28 | 21 | 269.45 | 59.89 | 4.25 | 19 | 70.31 | 33466.11 | 117.08 | 1650.73 | 39.7 | 27.2 | 6433.89 | 0.68 | 0.95 | 0.14 | 0.4 | 1 | 10 | 295.9104 | 404.8777 | 366.2367 | 295910.4015 | 404877.666 | 2.9911e-06 | 10.5642 | 366236.7098
14 | 135 | CONCLUIDO | 8.2709 | 12.09 | 8.23 | 24.68 | 0.3 | 20 | 269.92 | 59.89 | 4.5 | 18 | 70.54 | 33524.86 | 114.65 | 1650.67 | 38.86 | 27.2 | 6016.62 | 0.7 | 0.95 | 0.14 | 0.37 | 1 | 10 | 282.6564 | 386.743 | 349.8327 | 282656.3986 | 386742.9544 | 3.0101e-06 | 10.4948 | 349832.7496
15 | 135 | CONCLUIDO | 8.3942 | 11.91 | 8.15 | 27.17 | 0.31 | 18 | 270.4 | 59.89 | 4.75 | 16 | 70.76 | 33583.7 | 111.48 | 1650.81 | 36.64 | 27.2 | 4920.46 | 0.74 | 0.96 | 0.13 | 0.3 | 1 | 10 | 278.7524 | 381.4014 | 345.001 | 278752.4473 | 381401.3961 | 3.055e-06 | 10.3385 | 345000.9821
16 | 135 | CONCLUIDO | 8.3947 | 11.91 | 8.2 | 28.94 | 0.33 | 17 | 270.88 | 59.89 | 5 | 15 | 70.99 | 33642.62 | 110.92 | 1650.78 | 38.12 | 27.2 | 5662.59 | 0.71 | 0.95 | 0.14 | 0.35 | 1 | 10 | 278.5661 | 381.1464 | 344.7703 | 278566.0703 | 381146.3869 | 3.0551e-06 | 10.3385 | 344770.3107
17 | 135 | CONCLUIDO | 8.4577 | 11.82 | 8.16 | 30.61 | 0.34 | 16 | 271.36 | 59.89 | 5.25 | 14 | 71.22 | 33701.64 | 108.35 | 1650.78 | 36.86 | 27.2 | 5035.88 | 0.74 | 0.96 | 0.14 | 0.31 | 1 | 10 | 276.0085 | 377.647 | 341.6049 | 276008.5237 | 377647.0388 | 3.0781e-06 | 10.2604 | 341604.9354
18 | 135 | CONCLUIDO | 8.5078 | 11.75 | 8.14 | 32.57 | 0.36 | 15 | 271.84 | 59.89 | 5.5 | 13 | 71.45 | 33760.74 | 105.87 | 1650.71 | 36.32 | 27.2 | 4772.94 | 0.75 | 0.96 | 0.13 | 0.29 | 1 | 10 | 273.7653 | 374.5777 | 338.8285 | 273765.2507 | 374577.6937 | 3.0963e-06 | 10.1997 | 338828.5243
19 | 135 | CONCLUIDO | 8.5645 | 11.68 | 8.12 | 34.78 | 0.38 | 14 | 272.32 | 59.89 | 5.75 | 10 | 71.68 | 33820.05 | 103.48 | 1650.78 | 35.32 | 27.2 | 4279.34 | 0.77 | 0.96 | 0.13 | 0.26 | 1 | 10 | 271.5323 | 371.5225 | 336.0649 | 271532.3326 | 371522.5166 | 3.1169e-06 | 10.1389 | 336064.9291
20 | 135 | CONCLUIDO | 8.5533 | 11.69 | 8.13 | 34.85 | 0.39 | 14 | 272.8 | 59.89 | 6 | 4 | 71.91 | 33879.33 | 102.77 | 1650.64 | 35.61 | 27.2 | 4421.74 | 0.76 | 0.96 | 0.14 | 0.28 | 1 | 10 | 271.2407 | 371.1234 | 335.7039 | 271240.655 | 371123.4304 | 3.1129e-06 | 10.1476 | 335703.9311
21 | 135 | CONCLUIDO | 8.5553 | 11.69 | 8.13 | 34.83 | 0.41 | 14 | 273.28 | 59.89 | 6.25 | 1 | 72.14 | 33938.7 | 102.68 | 1650.69 | 35.38 | 27.2 | 4308.84 | 0.77 | 0.96 | 0.15 | 0.27 | 1 | 10 | 271.1613 | 371.0149 | 335.6057 | 271161.3041 | 371014.8591 | 3.1136e-06 | 10.1476 | 335605.7216
22 | 135 | CONCLUIDO | 8.5531 | 11.69 | 8.13 | 34.85 | 0.42 | 14 | 273.76 | 59.89 | 6.5 | 0 | 72.37 | 33998.16 | 102.86 | 1650.75 | 35.41 | 27.2 | 4321.11 | 0.77 | 0.96 | 0.15 | 0.28 | 1 | 10 | 271.3001 | 371.2048 | 335.7775 | 271300.1288 | 371204.8052 | 3.1128e-06 | 10.1476 | 335777.5395

## RESULTADOS_14
Unnamed: 0 | Volume de calda [L] | STATUS | Capacidade operacional [ha/h] | Tempo de missao [h] | Tempo util [h] | Tempo por voo [min] | Autonomia Projetada [h] | N° Voos | MTOW [kg] | Massa Estrutura [kg] | Combustível [kg] | Abastecimentos | Massa gerador | Potência gerador [W] | Combustível consumido [L] | Calda cons [L] | Distância percorrida [km] | Distância Pulverizando [km] | RTL ACUMULADO[m] | EOC [km/km] | EOC [h/h] | Tempo de manobra [h] | Tempo rtl_rtw [h] | V pulv [m/s] | V desloc [m/s] | Preço Total por ha Simples [R$/ha] | Preço Total por ha Presumido [R$/ha] | Preço Total por ha Real [R$/ha] | Preço Total Simples [R$] | Preço Total Presumido [R$] | Prod CAPEX [ha/h/R$] | Dias Trabalhados | Preço Total Real [R$]
0 | 80 | CONCLUIDO | 7.0136 | 14.26 | 9.42 | 7.25 | 0.11 | 78 | 159.12 | 50.28 | 1 | 76 | 27.84 | 19859.16 | 107.19 | 1650.98 | 76.1 | 27.2 | 24347.67 | 0.36 | 0.83 | 0.23 | 1.57 | 1 | 10 | 310.7399 | 425.1681 | 384.5906 | 310739.9357 | 425168.0889 | 2.9329e-06 | 12.3785 | 384590.6433
1 | 80 | CONCLUIDO | 7.5431 | 13.26 | 9.03 | 9.18 | 0.14 | 59 | 159.48 | 50.28 | 1.25 | 57 | 27.95 | 19902.91 | 100.06 | 1651.21 | 64 | 27.2 | 18390.84 | 0.42 | 0.87 | 0.2 | 1.18 | 1 | 10 | 286.0408 | 391.3736 | 354.0215 | 286040.786 | 391373.6226 | 3.1543e-06 | 11.5104 | 354021.4734
2 | 80 | CONCLUIDO | 7.9658 | 12.55 | 8.75 | 11.41 | 0.17 | 46 | 159.83 | 50.28 | 1.5 | 44 | 28.05 | 19946.71 | 94.12 | 1650.87 | 54.97 | 27.2 | 13942.94 | 0.49 | 0.89 | 0.18 | 0.89 | 1 | 10 | 265.4399 | 363.1865 | 328.5245 | 265439.8697 | 363186.5402 | 3.331e-06 | 10.8941 | 328524.5265
3 | 80 | CONCLUIDO | 8.3422 | 11.99 | 8.47 | 13.74 | 0.19 | 37 | 160.19 | 50.28 | 1.75 | 35 | 28.16 | 19990.53 | 87.92 | 1650.97 | 46.02 | 27.2 | 9515.29 | 0.59 | 0.92 | 0.17 | 0.62 | 1 | 10 | 246.3387 | 337.0515 | 304.8838 | 246338.7058 | 337051.4849 | 3.4884e-06 | 10.408 | 304883.7643
4 | 80 | CONCLUIDO | 8.4181 | 11.88 | 8.52 | 15.98 | 0.22 | 32 | 160.54 | 50.28 | 2 | 30 | 28.26 | 20034.4 | 85.9 | 1650.69 | 48.33 | 27.2 | 10694.91 | 0.56 | 0.92 | 0.16 | 0.67 | 1 | 10 | 244.4359 | 334.448 | 302.5287 | 244435.8785 | 334447.9527 | 3.5202e-06 | 10.3125 | 302528.7095
5 | 80 | CONCLUIDO | 8.6356 | 11.58 | 8.39 | 18.63 | 0.25 | 27 | 160.9 | 50.28 | 2.25 | 25 | 28.37 | 20078.3 | 81.3 | 1650.93 | 43.86 | 27.2 | 8484.83 | 0.62 | 0.93 | 0.15 | 0.53 | 1 | 10 | 239.1312 | 327.1899 | 295.9634 | 239131.2337 | 327189.9036 | 3.6111e-06 | 10.0521 | 295963.3584
6 | 80 | CONCLUIDO | 8.805 | 11.36 | 8.29 | 21.63 | 0.27 | 23 | 161.26 | 50.28 | 2.5 | 20 | 28.48 | 20122.23 | 76.48 | 1650.75 | 40.86 | 27.2 | 7002.45 | 0.67 | 0.94 | 0.15 | 0.44 | 1 | 10 | 224.3296 | 306.9376 | 277.6439 | 224329.5916 | 306937.644 | 3.682e-06 | 9.8611 | 277643.946
7 | 80 | CONCLUIDO | 8.8196 | 11.34 | 8.3 | 22.65 | 0.3 | 22 | 161.61 | 50.28 | 2.75 | 2 | 28.58 | 20166.2 | 75.93 | 1650.86 | 40.6 | 27.2 | 6878.12 | 0.67 | 0.94 | 0.17 | 0.45 | 1 | 10 | 223.9014 | 306.3518 | 277.114 | 223901.425 | 306351.8076 | 3.6881e-06 | 9.8438 | 277114.021
8 | 80 | CONCLUIDO | 8.8214 | 11.34 | 8.3 | 22.64 | 0.33 | 22 | 161.97 | 50.28 | 3 | 0 | 28.69 | 20210.21 | 75.71 | 1650.64 | 40.44 | 27.2 | 6795.93 | 0.67 | 0.94 | 0.17 | 0.45 | 1 | 10 | 223.7514 | 306.1465 | 276.9283 | 223751.3759 | 306146.5037 | 3.6888e-06 | 9.8438 | 276928.3111

## RESULTADOS_21
Unnamed: 0 | Volume de calda [L] | STATUS | Capacidade operacional [ha/h] | Tempo de missao [h] | Tempo util [h] | Tempo por voo [min] | Autonomia Projetada [h] | N° Voos | MTOW [kg] | Massa Estrutura [kg] | Combustível [kg] | Abastecimentos | Massa gerador | Potência gerador [W] | Combustível consumido [L] | Calda cons [L] | Distância percorrida [km] | Distância Pulverizando [km] | RTL ACUMULADO[m] | EOC [km/km] | EOC [h/h] | Tempo de manobra [h] | Tempo rtl_rtw [h] | V pulv [m/s] | V desloc [m/s] | Preço Total por ha Simples [R$/ha] | Preço Total por ha Presumido [R$/ha] | Preço Total por ha Real [R$/ha] | Preço Total Simples [R$] | Preço Total Presumido [R$] | Prod CAPEX [ha/h/R$] | Dias Trabalhados | Preço Total Real [R$]
0 | 115 | CONCLUIDO | 5.775 | 17.32 | 10 | 5.66 | 0.08 | 106 | 222.93 | 56.94 | 1 | 104 | 49.99 | 27728.69 | 146.36 | 1651.17 | 94.44 | 27.2 | 33379.03 | 0.29 | 0.78 | 0.28 | 2.15 | 1 | 10 | 435.0937 | 595.3143 | 538.4984 | 435093.6544 | 595314.333 | 2.1955e-06 | 15.0347 | 538498.3686
1 | 115 | CONCLUIDO | 6.3914 | 15.65 | 9.47 | 7.11 | 0.1 | 80 | 223.35 | 56.94 | 1.25 | 78 | 50.15 | 27780.03 | 136.79 | 1651.08 | 77.78 | 27.2 | 25180.22 | 0.35 | 0.83 | 0.23 | 1.62 | 1 | 10 | 385.021 | 526.8027 | 476.5254 | 385020.9933 | 526802.709 | 2.4298e-06 | 13.5851 | 476525.3978
2 | 115 | CONCLUIDO | 6.8751 | 14.55 | 9.12 | 8.69 | 0.12 | 63 | 223.76 | 56.94 | 1.5 | 61 | 50.32 | 27831.42 | 129.79 | 1651.02 | 66.76 | 27.2 | 19750.54 | 0.41 | 0.86 | 0.21 | 1.26 | 1 | 10 | 356.0209 | 487.1235 | 440.6331 | 356020.867 | 487123.4567 | 2.6137e-06 | 12.6302 | 440633.0777
3 | 115 | CONCLUIDO | 7.2375 | 13.82 | 8.87 | 10.24 | 0.14 | 52 | 224.18 | 56.94 | 1.75 | 50 | 50.49 | 27882.87 | 124.49 | 1651 | 58.91 | 27.2 | 15881.1 | 0.46 | 0.88 | 0.19 | 1.02 | 1 | 10 | 333.1848 | 455.8782 | 412.3698 | 333184.8185 | 455878.1677 | 2.7514e-06 | 11.9965 | 412369.7952
4 | 115 | CONCLUIDO | 7.4785 | 13.37 | 8.74 | 11.65 | 0.16 | 45 | 224.6 | 56.94 | 2 | 43 | 50.65 | 27934.37 | 120.89 | 1651.03 | 54.68 | 27.2 | 13804.47 | 0.5 | 0.9 | 0.18 | 0.88 | 1 | 10 | 315.451 | 431.6139 | 390.4213 | 315450.9594 | 431613.9193 | 2.8431e-06 | 11.6059 | 390421.2926
5 | 115 | CONCLUIDO | 7.7776 | 12.86 | 8.53 | 13.47 | 0.18 | 38 | 225.01 | 56.94 | 2.25 | 36 | 50.82 | 27985.94 | 116.1 | 1650.92 | 47.94 | 27.2 | 10468.41 | 0.57 | 0.92 | 0.17 | 0.67 | 1 | 10 | 296.0148 | 405.0206 | 366.366 | 296014.8411 | 405020.5648 | 2.9568e-06 | 11.1632 | 366365.9706
6 | 115 | CONCLUIDO | 7.7782 | 12.86 | 8.66 | 14.84 | 0.2 | 35 | 225.43 | 56.94 | 2.5 | 33 | 50.99 | 28037.57 | 116.2 | 1650.71 | 53.7 | 27.2 | 13362.05 | 0.51 | 0.9 | 0.14 | 0.81 | 1 | 10 | 296.5567 | 405.762 | 367.0367 | 296556.7416 | 405762.0171 | 2.957e-06 | 11.1632 | 367036.6596
7 | 115 | CONCLUIDO | 8.0406 | 12.44 | 8.46 | 16.92 | 0.22 | 30 | 225.85 | 56.94 | 2.75 | 28 | 51.16 | 28089.25 | 111.29 | 1650.72 | 46.15 | 27.2 | 9612.96 | 0.59 | 0.92 | 0.16 | 0.61 | 1 | 10 | 288.6497 | 394.9433 | 357.2504 | 288649.701 | 394943.2553 | 3.0568e-06 | 10.7986 | 357250.4253
8 | 115 | CONCLUIDO | 8.1775 | 12.23 | 8.38 | 18.63 | 0.24 | 27 | 226.27 | 56.94 | 3 | 25 | 51.33 | 28140.99 | 108.44 | 1650.8 | 43.77 | 27.2 | 8439.95 | 0.62 | 0.93 | 0.15 | 0.53 | 1 | 10 | 284.7042 | 389.5449 | 352.3673 | 284704.235 | 389544.8946 | 3.1088e-06 | 10.6163 | 352367.2766
9 | 115 | CONCLUIDO | 8.2662 | 12.1 | 8.34 | 20.01 | 0.25 | 25 | 226.69 | 56.94 | 3.25 | 23 | 51.5 | 28192.8 | 105.79 | 1650.81 | 42.51 | 27.2 | 7817.63 | 0.64 | 0.94 | 0.15 | 0.49 | 1 | 10 | 271.2679 | 371.1606 | 335.7376 | 271267.8567 | 371160.649 | 3.1425e-06 | 10.5035 | 335737.5976
10 | 115 | CONCLUIDO | 8.3509 | 11.97 | 8.3 | 21.66 | 0.27 | 23 | 227.11 | 56.94 | 3.5 | 21 | 51.67 | 28244.66 | 103.72 | 1650.81 | 41.29 | 27.2 | 7218.34 | 0.66 | 0.94 | 0.15 | 0.45 | 1 | 10 | 268.6099 | 367.5239 | 332.448 | 268609.9097 | 367523.9287 | 3.1747e-06 | 10.3906 | 332447.9608
11 | 115 | CONCLUIDO | 8.4434 | 11.84 | 8.26 | 23.6 | 0.29 | 21 | 227.53 | 56.94 | 3.75 | 19 | 51.84 | 28296.58 | 100.29 | 1650.64 | 39.92 | 27.2 | 6543.09 | 0.68 | 0.95 | 0.14 | 0.41 | 1 | 10 | 265.2094 | 362.8711 | 328.2392 | 265209.3624 | 362871.1498 | 3.2099e-06 | 10.2778 | 328239.2365
12 | 115 | CONCLUIDO | 8.579 | 11.66 | 8.16 | 25.77 | 0.31 | 19 | 227.95 | 56.94 | 4 | 17 | 52.01 | 28348.56 | 96.73 | 1650.64 | 36.73 | 27.2 | 4957.8 | 0.74 | 0.96 | 0.14 | 0.31 | 1 | 10 | 261.1496 | 357.3164 | 323.2146 | 261149.5638 | 357316.3543 | 3.2614e-06 | 10.1215 | 323214.5829
13 | 115 | CONCLUIDO | 8.6168 | 11.61 | 8.2 | 28.94 | 0.33 | 17 | 228.38 | 56.94 | 4.25 | 15 | 52.18 | 28400.61 | 94.88 | 1650.72 | 38.22 | 27.2 | 5712.55 | 0.71 | 0.95 | 0.13 | 0.34 | 1 | 10 | 259.7255 | 355.3679 | 321.4521 | 259725.5266 | 355367.9237 | 3.2758e-06 | 10.0781 | 321452.1079
14 | 115 | CONCLUIDO | 8.6745 | 11.53 | 8.16 | 30.62 | 0.35 | 16 | 228.8 | 56.94 | 4.5 | 10 | 52.36 | 28452.71 | 92.52 | 1650.67 | 36.75 | 27.2 | 4983.58 | 0.74 | 0.96 | 0.14 | 0.31 | 1 | 10 | 257.5318 | 352.3663 | 318.737 | 257531.7573 | 352366.3118 | 3.2977e-06 | 10.0087 | 318736.9656
15 | 115 | CONCLUIDO | 8.6653 | 11.54 | 8.18 | 30.66 | 0.37 | 16 | 229.22 | 56.94 | 4.75 | 2 | 52.53 | 28504.87 | 92.13 | 1650.71 | 36.89 | 27.2 | 5050.67 | 0.74 | 0.96 | 0.15 | 0.32 | 1 | 10 | 257.4435 | 352.2456 | 318.6278 | 257443.5498 | 352245.6224 | 3.2942e-06 | 10.0174 | 318627.7946
16 | 115 | CONCLUIDO | 8.6663 | 11.54 | 8.18 | 30.66 | 0.39 | 16 | 229.65 | 56.94 | 5 | 0 | 52.7 | 28557.1 | 92.32 | 1650.75 | 36.66 | 27.2 | 4940.32 | 0.74 | 0.96 | 0.15 | 0.32 | 1 | 10 | 257.5531 | 352.3954 | 318.7633 | 257553.0505 | 352395.4461 | 3.2946e-06 | 10.0174 | 318763.3193

## RESULTADOS_5
Unnamed: 0 | Volume de calda [L] | STATUS | Capacidade operacional [ha/h] | Tempo de missao [h] | Tempo util [h] | Tempo por voo [min] | Autonomia Projetada [h] | N° Voos | MTOW [kg] | Massa Estrutura [kg] | Combustível [kg] | Abastecimentos | Massa gerador | Potência gerador [W] | Combustível consumido [L] | Calda cons [L] | Distância percorrida [km] | Distância Pulverizando [km] | RTL ACUMULADO[m] | EOC [km/km] | EOC [h/h] | Tempo de manobra [h] | Tempo rtl_rtw [h] | V pulv [m/s] | V desloc [m/s] | Preço Total por ha Simples [R$/ha] | Preço Total por ha Presumido [R$/ha] | Preço Total por ha Real [R$/ha] | Preço Total Simples [R$] | Preço Total Presumido [R$] | Prod CAPEX [ha/h/R$] | Dias Trabalhados | Preço Total Real [R$]
0 | 35 | CONCLUIDO | 8.6024 | 11.62 | 8.89 | 10.88 | 0.22 | 49 | 80.84 | 35.1 | 1 | 0 | 9.74 | 10204.21 | 54.31 | 1650.86 | 57.62 | 27.2 | 15253.32 | 0.47 | 0.88 | 0.25 | 1.04 | 1 | 10 | 200.9092 | 274.8928 | 248.6574 | 200909.1569 | 274892.772 | 4.3858e-06 | 10.0868 | 248657.3917

## RESULTADOS_8
Unnamed: 0 | Volume de calda [L] | STATUS | Capacidade operacional [ha/h] | Tempo de missao [h] | Tempo util [h] | Tempo por voo [min] | Autonomia Projetada [h] | N° Voos | MTOW [kg] | Massa Estrutura [kg] | Combustível [kg] | Abastecimentos | Massa gerador | Potência gerador [W] | Combustível consumido [L] | Calda cons [L] | Distância percorrida [km] | Distância Pulverizando [km] | RTL ACUMULADO[m] | EOC [km/km] | EOC [h/h] | Tempo de manobra [h] | Tempo rtl_rtw [h] | V pulv [m/s] | V desloc [m/s] | Preço Total por ha Simples [R$/ha] | Preço Total por ha Presumido [R$/ha] | Preço Total por ha Real [R$/ha] | Preço Total Simples [R$] | Preço Total Presumido [R$] | Prod CAPEX [ha/h/R$] | Dias Trabalhados | Preço Total Real [R$]
0 | 50 | CONCLUIDO | 8.2818 | 12.07 | 8.88 | 10.25 | 0.16 | 52 | 107.41 | 41.65 | 1 | 50 | 14.77 | 13481.73 | 70.75 | 1650.86 | 59.38 | 27.2 | 16118.67 | 0.46 | 0.88 | 0.19 | 1.03 | 1 | 10 | 222.7854 | 304.8249 | 275.7328 | 222785.4436 | 304824.8725 | 3.8891e-06 | 10.4774 | 275732.8145
1 | 50 | CONCLUIDO | 8.7296 | 11.46 | 8.57 | 13.54 | 0.2 | 38 | 107.73 | 41.65 | 1.25 | 33 | 14.83 | 13520.81 | 63.51 | 1651 | 49.61 | 27.2 | 11301.94 | 0.55 | 0.91 | 0.17 | 0.72 | 1 | 10 | 213.8565 | 292.608 | 264.6819 | 213856.5473 | 292607.9627 | 4.0993e-06 | 9.9479 | 264681.8694
2 | 50 | CONCLUIDO | 8.8498 | 11.3 | 8.51 | 15.01 | 0.24 | 34 | 108.05 | 41.65 | 1.5 | 0 | 14.9 | 13559.91 | 61.31 | 1650.64 | 46.21 | 27.2 | 9623.93 | 0.59 | 0.92 | 0.2 | 0.66 | 1 | 10 | 202.2267 | 276.6954 | 250.288 | 202226.6564 | 276695.4329 | 4.1558e-06 | 9.809 | 250288.0091

## RESULTADOS_3
Unnamed: 0 | Volume de calda [L] | STATUS | Capacidade operacional [ha/h] | Tempo de missao [h] | Tempo util [h] | Tempo por voo [min] | Autonomia Projetada [h] | N° Voos | MTOW [kg] | Massa Estrutura [kg] | Combustível [kg] | Abastecimentos | Massa gerador | Potência gerador [W] | Combustível consumido [L] | Calda cons [L] | Distância percorrida [km] | Distância Pulverizando [km] | RTL ACUMULADO[m] | EOC [km/km] | EOC [h/h] | Tempo de manobra [h] | Tempo rtl_rtw [h] | V pulv [m/s] | V desloc [m/s] | Preço Total por ha Simples [R$/ha] | Preço Total por ha Presumido [R$/ha] | Preço Total por ha Real [R$/ha] | Preço Total Simples [R$] | Preço Total Presumido [R$] | Prod CAPEX [ha/h/R$] | Dias Trabalhados | Preço Total Real [R$]
0 | 25 | CONCLUIDO | 8.3312 | 12 | 9.28 | 8.31 | 0.28 | 67 | 61.76 | 28.92 | 1 | 0 | 6.84 | 7851.41 | 48.22 | 1651.02 | 68.85 | 27.2 | 20778.71 | 0.39 | 0.84 | 0.3 | 1.42 | 1 | 10 | 191.962 | 262.6508 | 237.5838 | 191961.9535 | 262650.8135 | 4.5687e-06 | 10.4167 | 237583.7885

## RESULTADOS_15
Unnamed: 0 | Volume de calda [L] | STATUS | Capacidade operacional [ha/h] | Tempo de missao [h] | Tempo util [h] | Tempo por voo [min] | Autonomia Projetada [h] | N° Voos | MTOW [kg] | Massa Estrutura [kg] | Combustível [kg] | Abastecimentos | Massa gerador | Potência gerador [W] | Combustível consumido [L] | Calda cons [L] | Distância percorrida [km] | Distância Pulverizando [km] | RTL ACUMULADO[m] | EOC [km/km] | EOC [h/h] | Tempo de manobra [h] | Tempo rtl_rtw [h] | V pulv [m/s] | V desloc [m/s] | Preço Total por ha Simples [R$/ha] | Preço Total por ha Presumido [R$/ha] | Preço Total por ha Real [R$/ha] | Preço Total Simples [R$] | Preço Total Presumido [R$] | Prod CAPEX [ha/h/R$] | Dias Trabalhados | Preço Total Real [R$]
0 | 85 | CONCLUIDO | 6.8241 | 14.65 | 9.5 | 6.95 | 0.11 | 82 | 167.88 | 51.39 | 1 | 80 | 30.49 | 20939.59 | 112.84 | 1651.26 | 78.72 | 27.2 | 25636.19 | 0.35 | 0.82 | 0.24 | 1.65 | 1 | 10 | 331.4223 | 453.4666 | 410.1883 | 331422.2614 | 453466.5593 | 2.8095e-06 | 12.717 | 410188.3474
1 | 85 | CONCLUIDO | 7.3715 | 13.57 | 9.09 | 8.8 | 0.13 | 62 | 168.25 | 51.39 | 1.25 | 60 | 30.6 | 20984.25 | 105.44 | 1650.9 | 65.84 | 27.2 | 19297.3 | 0.41 | 0.86 | 0.21 | 1.24 | 1 | 10 | 294.8783 | 403.4655 | 364.9593 | 294878.2824 | 403465.4751 | 3.0349e-06 | 11.7795 | 364959.2964
2 | 85 | CONCLUIDO | 7.7796 | 12.85 | 8.82 | 10.8 | 0.16 | 49 | 168.61 | 51.39 | 1.5 | 47 | 30.71 | 21028.94 | 99.64 | 1651.05 | 57.4 | 27.2 | 15144.61 | 0.47 | 0.89 | 0.19 | 0.97 | 1 | 10 | 274.0319 | 374.9426 | 339.1586 | 274031.9447 | 374942.5961 | 3.2029e-06 | 11.1545 | 339158.601
3 | 85 | CONCLUIDO | 8.107 | 12.34 | 8.61 | 12.91 | 0.18 | 40 | 168.97 | 51.39 | 1.75 | 38 | 30.83 | 21073.68 | 94.57 | 1650.67 | 50.59 | 27.2 | 11784.28 | 0.54 | 0.91 | 0.17 | 0.75 | 1 | 10 | 265.8183 | 363.7043 | 328.9928 | 265818.2596 | 363704.2699 | 3.3377e-06 | 10.7118 | 328992.8448
4 | 85 | CONCLUIDO | 8.1703 | 12.24 | 8.68 | 14.88 | 0.21 | 35 | 169.33 | 51.39 | 2 | 33 | 30.94 | 21118.46 | 92.92 | 1650.81 | 54.47 | 27.2 | 13745.63 | 0.5 | 0.9 | 0.14 | 0.83 | 1 | 10 | 264.2361 | 361.5394 | 327.0346 | 264236.0603 | 361539.4349 | 3.3637e-06 | 10.625 | 327034.6187
5 | 85 | CONCLUIDO | 8.4814 | 11.79 | 8.44 | 17.45 | 0.24 | 29 | 169.7 | 51.39 | 2.25 | 27 | 31.05 | 21163.27 | 87.22 | 1650.74 | 45.44 | 27.2 | 9262.28 | 0.6 | 0.93 | 0.15 | 0.58 | 1 | 10 | 246.4206 | 337.1635 | 304.9851 | 246420.6063 | 337163.5448 | 3.4918e-06 | 10.2344 | 304985.1293
6 | 85 | CONCLUIDO | 8.6532 | 11.56 | 8.34 | 20.01 | 0.26 | 25 | 170.06 | 51.39 | 2.5 | 23 | 31.17 | 21208.12 | 83.02 | 1650.81 | 42.38 | 27.2 | 7752.87 | 0.64 | 0.94 | 0.15 | 0.48 | 1 | 10 | 241.871 | 330.9386 | 299.3543 | 241871.0237 | 330938.6052 | 3.5626e-06 | 10.0347 | 299354.2892
7 | 85 | CONCLUIDO | 8.7704 | 11.4 | 8.28 | 22.59 | 0.29 | 22 | 170.42 | 51.39 | 2.75 | 18 | 31.28 | 21253.01 | 79.41 | 1650.77 | 40.62 | 27.2 | 6890.43 | 0.67 | 0.94 | 0.15 | 0.43 | 1 | 10 | 228.2557 | 312.3095 | 282.5032 | 228255.7135 | 312309.5371 | 3.6108e-06 | 9.8958 | 282503.1532
8 | 85 | CONCLUIDO | 8.7981 | 11.37 | 8.28 | 23.66 | 0.31 | 21 | 170.79 | 51.39 | 3 | 4 | 31.4 | 21297.94 | 78.24 | 1650.64 | 40.05 | 27.2 | 6608.32 | 0.68 | 0.94 | 0.16 | 0.43 | 1 | 10 | 227.3012 | 311.0036 | 281.3218 | 227301.2261 | 311003.5654 | 3.6222e-06 | 9.8698 | 281321.8216
9 | 85 | CONCLUIDO | 8.7919 | 11.37 | 8.29 | 23.69 | 0.34 | 21 | 171.15 | 51.39 | 3.25 | 0 | 31.51 | 21342.91 | 78.39 | 1650.68 | 40.17 | 27.2 | 6667.71 | 0.68 | 0.94 | 0.17 | 0.44 | 1 | 10 | 227.474 | 311.24 | 281.5357 | 227474.0487 | 311240.0289 | 3.6197e-06 | 9.8698 | 281535.7174

## RESULTADOS_2
Unnamed: 0 | Volume de calda [L] | STATUS | Capacidade operacional [ha/h] | Tempo de missao [h] | Tempo util [h] | Tempo por voo [min] | Autonomia Projetada [h] | N° Voos | MTOW [kg] | Massa Estrutura [kg] | Combustível [kg] | Abastecimentos | Massa gerador | Potência gerador [W] | Combustível consumido [L] | Calda cons [L] | Distância percorrida [km] | Distância Pulverizando [km] | RTL ACUMULADO[m] | EOC [km/km] | EOC [h/h] | Tempo de manobra [h] | Tempo rtl_rtw [h] | V pulv [m/s] | V desloc [m/s] | Preço Total por ha Simples [R$/ha] | Preço Total por ha Presumido [R$/ha] | Preço Total por ha Real [R$/ha] | Preço Total Simples [R$] | Preço Total Presumido [R$] | Prod CAPEX [ha/h/R$] | Dias Trabalhados | Preço Total Real [R$]
0 | 20 | CONCLUIDO | 8.0562 | 12.41 | 9.64 | 6.88 | 0.34 | 84 | 51.33 | 24.83 | 1 | 0 | 5.51 | 6564.78 | 44.75 | 1651.15 | 79.41 | 27.2 | 25970.85 | 0.34 | 0.81 | 0.35 | 1.78 | 1 | 10 | 196.0324 | 268.2202 | 242.6217 | 196032.4466 | 268220.2418 | 4.625e-06 | 10.7726 | 242621.6783

## RESULTADOS_22
Unnamed: 0 | Volume de calda [L] | STATUS | Capacidade operacional [ha/h] | Tempo de missao [h] | Tempo util [h] | Tempo por voo [min] | Autonomia Projetada [h] | N° Voos | MTOW [kg] | Massa Estrutura [kg] | Combustível [kg] | Abastecimentos | Massa gerador | Potência gerador [W] | Combustível consumido [L] | Calda cons [L] | Distância percorrida [km] | Distância Pulverizando [km] | RTL ACUMULADO[m] | EOC [km/km] | EOC [h/h] | Tempo de manobra [h] | Tempo rtl_rtw [h] | V pulv [m/s] | V desloc [m/s] | Preço Total por ha Simples [R$/ha] | Preço Total por ha Presumido [R$/ha] | Preço Total por ha Real [R$/ha] | Preço Total Simples [R$] | Preço Total Presumido [R$] | Prod CAPEX [ha/h/R$] | Dias Trabalhados | Preço Total Real [R$]
0 | 120 | CONCLUIDO | 5.6173 | 17.8 | 10.08 | 5.5 | 0.08 | 110 | 232.68 | 57.72 | 1 | 108 | 53.95 | 28931.02 | 151.97 | 1651.63 | 96.87 | 27.2 | 34573.92 | 0.28 | 0.78 | 0.28 | 2.22 | 1 | 10 | 459.2181 | 628.3225 | 568.3563 | 459218.1481 | 628322.5295 | 2.1111e-06 | 15.4514 | 568356.3092
1 | 120 | CONCLUIDO | 6.2408 | 16.02 | 9.53 | 6.89 | 0.1 | 83 | 233.1 | 57.72 | 1.25 | 81 | 54.13 | 28983.75 | 141.98 | 1651.21 | 79.64 | 27.2 | 26095.12 | 0.34 | 0.82 | 0.24 | 1.68 | 1 | 10 | 406.401 | 556.0558 | 502.9866 | 406401.0414 | 556055.834 | 2.3454e-06 | 13.9062 | 502986.6457
2 | 120 | CONCLUIDO | 6.7085 | 14.91 | 9.19 | 8.36 | 0.11 | 66 | 233.53 | 57.72 | 1.5 | 64 | 54.31 | 29036.54 | 135.2 | 1650.86 | 69.02 | 27.2 | 20869.36 | 0.39 | 0.85 | 0.21 | 1.34 | 1 | 10 | 366.2692 | 501.1456 | 453.317 | 366269.1555 | 501145.6172 | 2.5212e-06 | 12.9427 | 453316.9829
3 | 120 | CONCLUIDO | 7.1028 | 14.08 | 8.91 | 9.9 | 0.13 | 54 | 233.96 | 57.72 | 1.75 | 52 | 54.49 | 29089.39 | 129.3 | 1650.99 | 60.02 | 27.2 | 16430.26 | 0.45 | 0.88 | 0.19 | 1.06 | 1 | 10 | 341.5807 | 467.3657 | 422.761 | 341580.6656 | 467365.7361 | 2.6694e-06 | 12.2222 | 422761.0062
4 | 120 | CONCLUIDO | 7.3777 | 13.55 | 8.75 | 11.41 | 0.15 | 46 | 234.39 | 57.72 | 2 | 44 | 54.67 | 29142.31 | 125.28 | 1650.87 | 55.02 | 27.2 | 13965.55 | 0.49 | 0.89 | 0.18 | 0.9 | 1 | 10 | 322.2207 | 440.8765 | 398.7999 | 322220.6553 | 440876.516 | 2.7727e-06 | 11.7622 | 398799.8801
5 | 120 | CONCLUIDO | 7.6095 | 13.14 | 8.61 | 12.92 | 0.17 | 40 | 234.82 | 57.72 | 2.25 | 38 | 54.85 | 29195.29 | 121.52 | 1650.72 | 50.66 | 27.2 | 11820.16 | 0.54 | 0.91 | 0.17 | 0.76 | 1 | 10 | 314.9509 | 430.9298 | 389.8024 | 314950.9328 | 430929.761 | 2.8598e-06 | 11.4062 | 389802.4294
6 | 120 | CONCLUIDO | 7.8293 | 12.77 | 8.47 | 14.52 | 0.19 | 35 | 235.25 | 57.72 | 2.5 | 33 | 55.03 | 29248.33 | 117.55 | 1650.9 | 46.75 | 27.2 | 9885.89 | 0.58 | 0.92 | 0.15 | 0.62 | 1 | 10 | 297.7683 | 407.4197 | 368.5361 | 297768.2743 | 407419.6894 | 2.9424e-06 | 11.0851 | 368536.1261
7 | 120 | CONCLUIDO | 7.8935 | 12.67 | 8.5 | 15.94 | 0.21 | 32 | 235.68 | 57.72 | 2.75 | 30 | 55.21 | 29301.44 | 116.51 | 1650.82 | 47.69 | 27.2 | 10370.82 | 0.57 | 0.92 | 0.16 | 0.65 | 1 | 10 | 296.0699 | 405.0959 | 366.4341 | 296069.9172 | 405095.9225 | 2.9665e-06 | 10.9983 | 366434.1362
8 | 120 | CONCLUIDO | 8.0734 | 12.39 | 8.4 | 18 | 0.23 | 28 | 236.11 | 57.72 | 3 | 26 | 55.39 | 29354.61 | 113.16 | 1650.82 | 44.35 | 27.2 | 8721.37 | 0.61 | 0.93 | 0.15 | 0.55 | 1 | 10 | 290.9576 | 398.101 | 360.1068 | 290957.5775 | 398100.9936 | 3.0342e-06 | 10.7552 | 360106.7935
9 | 120 | CONCLUIDO | 8.1588 | 12.26 | 8.36 | 19.3 | 0.24 | 26 | 236.54 | 57.72 | 3.25 | 24 | 55.57 | 29407.85 | 111.17 | 1650.73 | 43.2 | 27.2 | 8155.79 | 0.63 | 0.93 | 0.15 | 0.51 | 1 | 10 | 288.3698 | 394.5603 | 356.904 | 288369.7909 | 394560.2699 | 3.0663e-06 | 10.6424 | 356903.9915
10 | 120 | CONCLUIDO | 8.2395 | 12.14 | 8.33 | 20.84 | 0.26 | 24 | 236.98 | 57.72 | 3.5 | 22 | 55.75 | 29461.15 | 108.53 | 1650.83 | 42.36 | 27.2 | 7749.33 | 0.64 | 0.94 | 0.15 | 0.48 | 1 | 10 | 274.9688 | 376.2244 | 340.3181 | 274968.7866 | 376224.4246 | 3.0966e-06 | 10.5382 | 340318.0935
11 | 120 | CONCLUIDO | 8.3389 | 11.99 | 8.28 | 22.58 | 0.28 | 22 | 237.41 | 57.72 | 3.75 | 20 | 55.93 | 29514.51 | 105.94 | 1650.64 | 40.68 | 27.2 | 6918.52 | 0.67 | 0.94 | 0.14 | 0.43 | 1 | 10 | 271.7255 | 371.7869 | 336.3041 | 271725.5498 | 371786.8849 | 3.1339e-06 | 10.408 | 336304.0664
12 | 120 | CONCLUIDO | 8.4428 | 11.84 | 8.22 | 24.67 | 0.3 | 20 | 237.84 | 57.72 | 4 | 18 | 56.12 | 29567.95 | 103.17 | 1650.79 | 38.73 | 27.2 | 5954.83 | 0.7 | 0.95 | 0.14 | 0.37 | 1 | 10 | 268.5239 | 367.4062 | 332.3415 | 268523.8874 | 367406.2291 | 3.173e-06 | 10.2778 | 332341.4943
13 | 120 | CONCLUIDO | 8.5594 | 11.68 | 8.15 | 27.18 | 0.32 | 18 | 238.28 | 57.72 | 4.25 | 16 | 56.3 | 29621.44 | 99.72 | 1650.69 | 36.82 | 27.2 | 5009.32 | 0.74 | 0.96 | 0.13 | 0.3 | 1 | 10 | 264.7973 | 362.3073 | 327.7292 | 264797.257 | 362307.289 | 3.2168e-06 | 10.1389 | 327729.1898
14 | 120 | CONCLUIDO | 8.5637 | 11.68 | 8.19 | 28.92 | 0.34 | 17 | 238.71 | 57.72 | 4.5 | 15 | 56.49 | 29675.01 | 98.72 | 1650.72 | 37.91 | 27.2 | 5559.53 | 0.72 | 0.95 | 0.14 | 0.34 | 1 | 10 | 264.2526 | 361.5621 | 327.0551 | 264252.6158 | 361562.0869 | 3.2184e-06 | 10.1389 | 327055.1088
15 | 120 | CONCLUIDO | 8.6168 | 11.61 | 8.17 | 30.63 | 0.35 | 16 | 239.14 | 57.72 | 4.75 | 11 | 56.67 | 29728.63 | 95.7 | 1650.73 | 36.97 | 27.2 | 5093.34 | 0.74 | 0.96 | 0.14 | 0.31 | 1 | 10 | 261.7184 | 358.0947 | 323.9186 | 261718.4215 | 358094.6904 | 3.2384e-06 | 10.0781 | 323918.6358
16 | 120 | CONCLUIDO | 8.6609 | 11.55 | 8.15 | 32.62 | 0.37 | 15 | 239.58 | 57.72 | 5 | 3 | 56.86 | 29782.33 | 94.36 | 1650.64 | 36.26 | 27.2 | 4741.31 | 0.75 | 0.96 | 0.14 | 0.3 | 1 | 10 | 260.3599 | 356.2359 | 322.2373 | 260359.9037 | 356235.9065 | 3.255e-06 | 10.026 | 322237.2515
17 | 120 | CONCLUIDO | 8.6628 | 11.54 | 8.15 | 32.61 | 0.39 | 15 | 240.02 | 57.72 | 5.25 | 0 | 57.04 | 29836.09 | 94.32 | 1650.71 | 36.03 | 27.2 | 4625.83 | 0.75 | 0.96 | 0.15 | 0.3 | 1 | 10 | 260.3157 | 356.1755 | 322.1826 | 260315.7337 | 356175.4712 | 3.2557e-06 | 10.0174 | 322182.5841

## RESULTADOS_27
Unnamed: 0 | Volume de calda [L] | STATUS | Capacidade operacional [ha/h] | Tempo de missao [h] | Tempo util [h] | Tempo por voo [min] | Autonomia Projetada [h] | N° Voos | MTOW [kg] | Massa Estrutura [kg] | Combustível [kg] | Abastecimentos | Massa gerador | Potência gerador [W] | Combustível consumido [L] | Calda cons [L] | Distância percorrida [km] | Distância Pulverizando [km] | RTL ACUMULADO[m] | EOC [km/km] | EOC [h/h] | Tempo de manobra [h] | Tempo rtl_rtw [h] | V pulv [m/s] | V desloc [m/s] | Preço Total por ha Simples [R$/ha] | Preço Total por ha Presumido [R$/ha] | Preço Total por ha Real [R$/ha] | Preço Total Simples [R$] | Preço Total Presumido [R$] | Prod CAPEX [ha/h/R$] | Dias Trabalhados | Preço Total Real [R$]
0 | 145 | CONCLUIDO | 4.8277 | 20.71 | 10.6 | 4.78 | 0.06 | 133 | 285.18 | 61.2 | 1 | 131 | 77.98 | 35406.83 | 183.65 | 1651.39 | 113 | 27.2 | 42522.37 | 0.24 | 0.74 | 0.32 | 2.74 | 1 | 10 | 587.8143 | 804.2735 | 727.5148 | 587814.3361 | 804273.5072 | 1.7226e-06 | 17.9774 | 727514.7725
1 | 145 | CONCLUIDO | 5.5322 | 18.08 | 9.85 | 6.03 | 0.08 | 98 | 285.68 | 61.2 | 1.25 | 96 | 78.24 | 35468.6 | 169.18 | 1651.11 | 89.31 | 27.2 | 30852.85 | 0.3 | 0.79 | 0.27 | 1.99 | 1 | 10 | 490.0166 | 670.4623 | 606.4744 | 490016.6144 | 670462.3499 | 1.974e-06 | 15.6944 | 606474.3642
2 | 145 | CONCLUIDO | 6.0326 | 16.58 | 9.42 | 7.25 | 0.09 | 78 | 286.19 | 61.2 | 1.5 | 76 | 78.49 | 35530.47 | 160.54 | 1651.4 | 76.18 | 27.2 | 24387.12 | 0.36 | 0.83 | 0.23 | 1.57 | 1 | 10 | 439.2876 | 601.0527 | 543.689 | 439287.5848 | 601052.6535 | 2.1526e-06 | 14.3924 | 543689.0318
3 | 145 | CONCLUIDO | 6.4022 | 15.62 | 9.17 | 8.46 | 0.11 | 65 | 286.69 | 61.2 | 1.75 | 63 | 78.74 | 35592.57 | 154.85 | 1651.01 | 68.42 | 27.2 | 20574.4 | 0.4 | 0.85 | 0.21 | 1.31 | 1 | 10 | 410.9881 | 562.332 | 508.6638 | 410988.0693 | 562332.0079 | 2.2845e-06 | 13.559 | 508663.8303
4 | 145 | CONCLUIDO | 6.7319 | 14.85 | 8.94 | 9.75 | 0.12 | 55 | 287.19 | 61.2 | 2 | 53 | 78.99 | 35654.65 | 149.59 | 1650.82 | 61.09 | 27.2 | 16956.73 | 0.45 | 0.87 | 0.2 | 1.09 | 1 | 10 | 385.8023 | 527.8717 | 477.4923 | 385802.2526 | 527871.6624 | 2.4021e-06 | 12.8906 | 477492.3318
5 | 145 | CONCLUIDO | 6.9762 | 14.33 | 8.8 | 11 | 0.14 | 48 | 287.7 | 61.2 | 2.25 | 46 | 79.25 | 35716.83 | 146.01 | 1650.69 | 56.75 | 27.2 | 14825.01 | 0.48 | 0.89 | 0.19 | 0.95 | 1 | 10 | 365.6499 | 500.2983 | 452.5505 | 365649.8694 | 500298.2827 | 2.4893e-06 | 12.4392 | 452550.5167
6 | 145 | CONCLUIDO | 7.2114 | 13.87 | 8.65 | 12.36 | 0.15 | 42 | 288.2 | 61.2 | 2.5 | 40 | 79.5 | 35779.11 | 142.26 | 1650.87 | 52.12 | 27.2 | 12535.82 | 0.52 | 0.9 | 0.17 | 0.8 | 1 | 10 | 357.1493 | 488.6674 | 442.0297 | 357149.2973 | 488667.4249 | 2.5732e-06 | 12.0399 | 442029.6917
7 | 145 | CONCLUIDO | 7.4528 | 13.42 | 8.47 | 13.74 | 0.17 | 37 | 288.71 | 61.2 | 2.75 | 35 | 79.76 | 35841.5 | 137.81 | 1650.97 | 46.17 | 27.2 | 9588.76 | 0.59 | 0.92 | 0.17 | 0.62 | 1 | 10 | 337.4104 | 461.6598 | 417.5997 | 337410.4208 | 461659.8233 | 2.6593e-06 | 11.6493 | 417599.6577
8 | 145 | CONCLUIDO | 7.4207 | 13.48 | 8.64 | 14.81 | 0.18 | 35 | 289.21 | 61.2 | 3 | 33 | 80.02 | 35903.99 | 139.5 | 1650.68 | 53.03 | 27.2 | 13025.49 | 0.51 | 0.9 | 0.14 | 0.79 | 1 | 10 | 339.9637 | 465.1533 | 420.7597 | 339963.6741 | 465153.297 | 2.6479e-06 | 11.7014 | 420759.7192
9 | 145 | CONCLUIDO | 7.6274 | 13.11 | 8.49 | 16.43 | 0.2 | 31 | 289.72 | 61.2 | 3.25 | 29 | 80.27 | 35966.59 | 135.69 | 1650.69 | 47.38 | 27.2 | 10222.93 | 0.57 | 0.92 | 0.16 | 0.64 | 1 | 10 | 332.6851 | 455.1944 | 411.7513 | 332685.112 | 455194.4473 | 2.7216e-06 | 11.3802 | 411751.3281
10 | 145 | CONCLUIDO | 7.7276 | 12.94 | 8.43 | 17.44 | 0.21 | 29 | 290.23 | 61.2 | 3.5 | 27 | 80.53 | 36029.29 | 133.32 | 1650.73 | 45.3 | 27.2 | 9194.75 | 0.6 | 0.93 | 0.15 | 0.58 | 1 | 10 | 329.0599 | 450.2343 | 407.2645 | 329059.8913 | 450234.2603 | 2.7574e-06 | 11.2326 | 407264.5344
11 | 145 | CONCLUIDO | 7.8694 | 12.71 | 8.36 | 19.29 | 0.23 | 26 | 290.74 | 61.2 | 3.75 | 24 | 80.79 | 36092.1 | 130.72 | 1650.74 | 42.94 | 27.2 | 8028.16 | 0.63 | 0.94 | 0.15 | 0.5 | 1 | 10 | 313.8163 | 429.3773 | 388.3981 | 313816.3046 | 429377.3126 | 2.808e-06 | 11.033 | 388398.1445
12 | 145 | CONCLUIDO | 7.9079 | 12.65 | 8.35 | 20.04 | 0.24 | 25 | 291.25 | 61.2 | 4 | 23 | 81.05 | 36155.02 | 129.3 | 1650.67 | 42.83 | 27.2 | 7979.28 | 0.63 | 0.94 | 0.15 | 0.5 | 1 | 10 | 312.0252 | 426.9266 | 386.1813 | 312025.1672 | 426926.5993 | 2.8217e-06 | 10.9809 | 386181.3239
13 | 145 | CONCLUIDO | 8.01 | 12.48 | 8.3 | 21.64 | 0.26 | 23 | 291.76 | 61.2 | 4.25 | 21 | 81.31 | 36218.04 | 127.37 | 1650.67 | 41.06 | 27.2 | 7101.02 | 0.66 | 0.94 | 0.14 | 0.44 | 1 | 10 | 308.9577 | 422.7295 | 382.3848 | 308957.6507 | 422729.488 | 2.8582e-06 | 10.8333 | 382384.7789
14 | 145 | CONCLUIDO | 8.1118 | 12.33 | 8.25 | 23.56 | 0.27 | 21 | 292.27 | 61.2 | 4.5 | 19 | 81.57 | 36281.16 | 125.05 | 1650.71 | 39.61 | 27.2 | 6386.23 | 0.69 | 0.95 | 0.14 | 0.39 | 1 | 10 | 305.71 | 418.2859 | 378.3653 | 305710.0113 | 418285.9245 | 2.8945e-06 | 10.7031 | 378365.3029
15 | 145 | CONCLUIDO | 8.1633 | 12.25 | 8.22 | 24.67 | 0.29 | 20 | 292.79 | 61.2 | 4.75 | 18 | 81.84 | 36344.4 | 122.96 | 1650.82 | 38.67 | 27.2 | 5921.64 | 0.7 | 0.95 | 0.14 | 0.37 | 1 | 10 | 303.4688 | 415.2195 | 375.5915 | 303468.8464 | 415219.4638 | 2.9129e-06 | 10.6337 | 375591.5009
16 | 145 | CONCLUIDO | 8.2399 | 12.14 | 8.16 | 25.78 | 0.3 | 19 | 293.3 | 61.2 | 5 | 17 | 82.1 | 36407.75 | 120.3 | 1650.77 | 36.73 | 27.2 | 4956.79 | 0.74 | 0.96 | 0.14 | 0.31 | 1 | 10 | 289.5723 | 396.2056 | 358.3923 | 289572.3011 | 396205.5973 | 2.9402e-06 | 10.5382 | 358392.2912
17 | 145 | CONCLUIDO | 8.2295 | 12.15 | 8.23 | 27.44 | 0.32 | 18 | 293.81 | 61.2 | 5.25 | 16 | 82.36 | 36471.2 | 120.23 | 1650.64 | 39.21 | 27.2 | 6204.16 | 0.69 | 0.95 | 0.14 | 0.38 | 1 | 10 | 289.9345 | 396.7012 | 358.8406 | 289934.5209 | 396701.2025 | 2.9365e-06 | 10.5469 | 358840.5965
18 | 145 | CONCLUIDO | 8.2968 | 12.05 | 8.19 | 28.9 | 0.33 | 17 | 294.33 | 61.2 | 5.5 | 15 | 82.63 | 36534.76 | 117.74 | 1650.69 | 37.75 | 27.2 | 5476.1 | 0.72 | 0.95 | 0.14 | 0.33 | 1 | 10 | 287.0774 | 392.792 | 355.3045 | 287077.4216 | 392791.9931 | 2.9605e-06 | 10.4601 | 355304.4766
19 | 145 | CONCLUIDO | 8.3509 | 11.97 | 8.16 | 30.61 | 0.35 | 16 | 294.84 | 61.2 | 5.75 | 14 | 82.9 | 36598.44 | 115.98 | 1650.64 | 36.97 | 27.2 | 5090.55 | 0.74 | 0.96 | 0.13 | 0.31 | 1 | 10 | 285.1148 | 390.1067 | 352.8755 | 285114.8325 | 390106.6922 | 2.9798e-06 | 10.3906 | 352875.457
20 | 145 | CONCLUIDO | 8.4024 | 11.9 | 8.14 | 32.58 | 0.36 | 15 | 295.36 | 61.2 | 6 | 13 | 83.16 | 36662.22 | 113.76 | 1650.64 | 36.3 | 27.2 | 4762 | 0.75 | 0.96 | 0.13 | 0.29 | 1 | 10 | 282.9495 | 387.144 | 350.1955 | 282949.4964 | 387143.9838 | 2.9982e-06 | 10.3299 | 350195.5053
21 | 145 | CONCLUIDO | 8.4618 | 11.82 | 8.11 | 34.77 | 0.38 | 14 | 295.88 | 61.2 | 6.25 | 12 | 83.43 | 36726.12 | 111.83 | 1650.64 | 35.44 | 27.2 | 4338.86 | 0.77 | 0.96 | 0.13 | 0.26 | 1 | 10 | 280.8644 | 384.291 | 347.6148 | 280864.382 | 384291.0383 | 3.0194e-06 | 10.2604 | 347614.8409
22 | 145 | CONCLUIDO | 8.5221 | 11.73 | 8.08 | 37.31 | 0.39 | 13 | 296.4 | 61.2 | 6.5 | 10 | 83.7 | 36790.13 | 108.79 | 1650.67 | 34.34 | 27.2 | 3792.61 | 0.79 | 0.97 | 0.13 | 0.23 | 1 | 10 | 278.089 | 380.4936 | 344.1798 | 278088.9505 | 380493.5705 | 3.0409e-06 | 10.1823 | 344179.7982
23 | 145 | CONCLUIDO | 8.5058 | 11.76 | 8.11 | 37.42 | 0.4 | 13 | 296.92 | 61.2 | 6.75 | 4 | 83.97 | 36854.25 | 108.79 | 1650.78 | 34.89 | 27.2 | 4069.13 | 0.78 | 0.96 | 0.14 | 0.25 | 1 | 10 | 278.3908 | 380.9066 | 344.5534 | 278390.8193 | 380906.6007 | 3.0351e-06 | 10.2083 | 344553.4093
24 | 145 | CONCLUIDO | 8.4964 | 11.77 | 8.12 | 37.48 | 0.42 | 13 | 297.44 | 61.2 | 7 | 2 | 84.24 | 36918.48 | 108.64 | 1650.97 | 35.05 | 27.2 | 4149.24 | 0.78 | 0.96 | 0.15 | 0.27 | 1 | 10 | 278.4422 | 380.9769 | 344.617 | 278442.2224 | 380976.9327 | 3.0317e-06 | 10.217 | 344617.0289
25 | 145 | CONCLUIDO | 8.4968 | 11.77 | 8.12 | 37.47 | 0.43 | 13 | 297.96 | 61.2 | 7.25 | 0 | 84.51 | 36982.83 | 108.69 | 1650.84 | 34.94 | 27.2 | 4092.34 | 0.78 | 0.96 | 0.15 | 0.27 | 1 | 10 | 278.4695 | 381.0143 | 344.6509 | 278469.5495 | 381014.3229 | 3.0319e-06 | 10.217 | 344650.8507

## RESULTADOS_11
Unnamed: 0 | Volume de calda [L] | STATUS | Capacidade operacional [ha/h] | Tempo de missao [h] | Tempo util [h] | Tempo por voo [min] | Autonomia Projetada [h] | N° Voos | MTOW [kg] | Massa Estrutura [kg] | Combustível [kg] | Abastecimentos | Massa gerador | Potência gerador [W] | Combustível consumido [L] | Calda cons [L] | Distância percorrida [km] | Distância Pulverizando [km] | RTL ACUMULADO[m] | EOC [km/km] | EOC [h/h] | Tempo de manobra [h] | Tempo rtl_rtw [h] | V pulv [m/s] | V desloc [m/s] | Preço Total por ha Simples [R$/ha] | Preço Total por ha Presumido [R$/ha] | Preço Total por ha Real [R$/ha] | Preço Total Simples [R$] | Preço Total Presumido [R$] | Prod CAPEX [ha/h/R$] | Dias Trabalhados | Preço Total Real [R$]
0 | 65 | CONCLUIDO | 7.5954 | 13.17 | 9.19 | 8.35 | 0.13 | 66 | 133.21 | 46.47 | 1 | 64 | 20.75 | 16663.42 | 90.22 | 1650.77 | 68.98 | 27.2 | 20849.96 | 0.39 | 0.85 | 0.21 | 1.34 | 1 | 10 | 271.2529 | 371.1402 | 335.7191 | 271252.9204 | 371140.2125 | 3.3466e-06 | 11.4323 | 335719.1115
1 | 65 | CONCLUIDO | 8.1063 | 12.34 | 8.82 | 10.8 | 0.17 | 49 | 133.55 | 46.47 | 1.25 | 47 | 20.83 | 16704.7 | 83.11 | 1650.93 | 57.4 | 27.2 | 15143.76 | 0.47 | 0.89 | 0.19 | 0.97 | 1 | 10 | 249.8068 | 341.7966 | 309.176 | 249806.7552 | 341796.6232 | 3.5717e-06 | 10.7118 | 309176.0332
2 | 65 | CONCLUIDO | 8.5304 | 11.72 | 8.51 | 13.43 | 0.2 | 38 | 133.88 | 46.47 | 1.5 | 36 | 20.91 | 16746.01 | 76.35 | 1650.81 | 47.39 | 27.2 | 10192.65 | 0.57 | 0.92 | 0.16 | 0.65 | 1 | 10 | 230.8402 | 315.8457 | 285.7018 | 230840.1734 | 315845.7092 | 3.7586e-06 | 10.1736 | 285701.838
3 | 65 | CONCLUIDO | 8.682 | 11.52 | 8.49 | 16.44 | 0.23 | 31 | 134.22 | 46.47 | 1.75 | 29 | 21 | 16787.35 | 72.56 | 1650.74 | 47.28 | 27.2 | 10175.32 | 0.58 | 0.92 | 0.16 | 0.64 | 1 | 10 | 226.9929 | 310.5817 | 280.9402 | 226992.8831 | 310581.6769 | 3.8254e-06 | 10 | 280940.1976
4 | 65 | CONCLUIDO | 8.8294 | 11.33 | 8.41 | 18.69 | 0.26 | 27 | 134.55 | 46.47 | 2 | 5 | 21.09 | 16828.84 | 68.84 | 1650.64 | 43.78 | 27.2 | 8441.47 | 0.62 | 0.93 | 0.18 | 0.56 | 1 | 10 | 213.7173 | 292.4174 | 264.5095 | 213717.282 | 292417.4137 | 3.8904e-06 | 9.8351 | 264509.5062
5 | 65 | CONCLUIDO | 8.8272 | 11.33 | 8.41 | 18.7 | 0.29 | 27 | 134.89 | 46.47 | 2.25 | 0 | 21.17 | 16870.25 | 69.04 | 1650.64 | 43.64 | 27.2 | 8373.43 | 0.62 | 0.93 | 0.19 | 0.56 | 1 | 10 | 213.8566 | 292.608 | 264.6819 | 213856.5797 | 292608.0071 | 3.8894e-06 | 9.8351 | 264681.9095

## RESULTADOS_24
Unnamed: 0 | Volume de calda [L] | STATUS | Capacidade operacional [ha/h] | Tempo de missao [h] | Tempo util [h] | Tempo por voo [min] | Autonomia Projetada [h] | N° Voos | MTOW [kg] | Massa Estrutura [kg] | Combustível [kg] | Abastecimentos | Massa gerador | Potência gerador [W] | Combustível consumido [L] | Calda cons [L] | Distância percorrida [km] | Distância Pulverizando [km] | RTL ACUMULADO[m] | EOC [km/km] | EOC [h/h] | Tempo de manobra [h] | Tempo rtl_rtw [h] | V pulv [m/s] | V desloc [m/s] | Preço Total por ha Simples [R$/ha] | Preço Total por ha Presumido [R$/ha] | Preço Total por ha Real [R$/ha] | Preço Total Simples [R$] | Preço Total Presumido [R$] | Prod CAPEX [ha/h/R$] | Dias Trabalhados | Preço Total Real [R$]
0 | 130 | CONCLUIDO | 5.2884 | 18.91 | 10.29 | 5.19 | 0.07 | 119 | 252.85 | 59.19 | 1 | 117 | 62.65 | 31418.63 | 164.26 | 1651 | 103.37 | 27.2 | 37777.11 | 0.26 | 0.76 | 0.3 | 2.43 | 1 | 10 | 501.5108 | 686.1892 | 620.7002 | 501510.7693 | 686189.1596 | 1.9447e-06 | 16.4149 | 620700.2293
1 | 130 | CONCLUIDO | 5.9483 | 16.81 | 9.66 | 6.51 | 0.09 | 89 | 253.3 | 59.19 | 1.25 | 87 | 62.86 | 31474.5 | 152.63 | 1651.27 | 83.56 | 27.2 | 28023.75 | 0.33 | 0.81 | 0.25 | 1.8 | 1 | 10 | 440.5566 | 602.789 | 545.2597 | 440556.6226 | 602789.007 | 2.1873e-06 | 14.592 | 545259.6702
2 | 130 | CONCLUIDO | 6.4678 | 15.46 | 9.23 | 7.91 | 0.11 | 70 | 253.75 | 59.19 | 1.5 | 68 | 63.06 | 31530.44 | 144.27 | 1650.83 | 70.18 | 27.2 | 21429.95 | 0.39 | 0.85 | 0.22 | 1.38 | 1 | 10 | 394.5171 | 539.7956 | 488.2783 | 394517.0613 | 539795.6481 | 2.3784e-06 | 13.4201 | 488278.3091
3 | 130 | CONCLUIDO | 6.8309 | 14.64 | 9 | 9.31 | 0.12 | 58 | 254.21 | 59.19 | 1.75 | 56 | 63.26 | 31586.46 | 139.12 | 1650.89 | 62.99 | 27.2 | 17891.62 | 0.43 | 0.87 | 0.2 | 1.14 | 1 | 10 | 369.8179 | 506.0012 | 457.7091 | 369817.9058 | 506001.1739 | 2.5119e-06 | 12.7083 | 457709.1321
4 | 130 | CONCLUIDO | 7.0989 | 14.09 | 8.84 | 10.6 | 0.14 | 50 | 254.66 | 59.19 | 2 | 48 | 63.47 | 31642.55 | 135.11 | 1650.87 | 57.91 | 27.2 | 15395.48 | 0.47 | 0.88 | 0.19 | 0.98 | 1 | 10 | 349.5413 | 478.2578 | 432.6135 | 349541.2697 | 478257.7858 | 2.6104e-06 | 12.2309 | 432613.534
5 | 130 | CONCLUIDO | 7.3571 | 13.59 | 8.69 | 12.12 | 0.16 | 43 | 255.12 | 59.19 | 2.25 | 41 | 63.67 | 31698.72 | 131.3 | 1650.8 | 53.03 | 27.2 | 12988.16 | 0.51 | 0.9 | 0.18 | 0.83 | 1 | 10 | 330.3171 | 451.9544 | 408.8205 | 330317.0556 | 451954.368 | 2.7054e-06 | 11.7969 | 408820.4774
6 | 130 | CONCLUIDO | 7.5828 | 13.19 | 8.53 | 13.46 | 0.17 | 38 | 255.57 | 59.19 | 2.5 | 36 | 63.88 | 31754.97 | 127.18 | 1650.86 | 47.77 | 27.2 | 10380.52 | 0.57 | 0.92 | 0.17 | 0.67 | 1 | 10 | 322.599 | 441.3942 | 399.2682 | 322599.0251 | 441394.2183 | 2.7884e-06 | 11.4497 | 399268.1736
7 | 130 | CONCLUIDO | 7.5921 | 13.17 | 8.66 | 14.84 | 0.19 | 35 | 256.03 | 59.19 | 2.75 | 33 | 64.09 | 31811.29 | 127.8 | 1650.75 | 53.59 | 27.2 | 13309.19 | 0.51 | 0.9 | 0.14 | 0.8 | 1 | 10 | 323.4074 | 442.5002 | 400.2686 | 323407.3754 | 442500.2387 | 2.7918e-06 | 11.4323 | 400268.637
8 | 130 | CONCLUIDO | 7.811 | 12.8 | 8.48 | 16.42 | 0.21 | 31 | 256.49 | 59.19 | 3 | 29 | 64.29 | 31867.69 | 123.66 | 1650.69 | 46.95 | 27.2 | 10007.27 | 0.58 | 0.92 | 0.16 | 0.63 | 1 | 10 | 305.6297 | 418.1761 | 378.2659 | 305629.7319 | 418176.0826 | 2.8723e-06 | 11.1111 | 378265.9442
9 | 130 | CONCLUIDO | 7.9467 | 12.58 | 8.41 | 18.02 | 0.23 | 28 | 256.95 | 59.19 | 3.25 | 26 | 64.5 | 31924.29 | 120.9 | 1650.79 | 44.65 | 27.2 | 8874.19 | 0.61 | 0.93 | 0.15 | 0.56 | 1 | 10 | 301.2716 | 412.213 | 372.872 | 301271.5566 | 412213.0349 | 2.9222e-06 | 10.9201 | 372872.0014
10 | 130 | CONCLUIDO | 8.0375 | 12.44 | 8.37 | 19.31 | 0.24 | 26 | 257.41 | 59.19 | 3.5 | 24 | 64.71 | 31980.84 | 118.55 | 1650.7 | 43.25 | 27.2 | 8184.62 | 0.63 | 0.93 | 0.15 | 0.51 | 1 | 10 | 298.2335 | 408.0562 | 369.1119 | 298233.5024 | 408056.2352 | 2.9556e-06 | 10.7986 | 369111.9208
11 | 130 | CONCLUIDO | 8.1226 | 12.31 | 8.33 | 20.83 | 0.26 | 24 | 257.86 | 59.19 | 3.75 | 22 | 64.92 | 32037.48 | 116.26 | 1650.78 | 42.36 | 27.2 | 7749.26 | 0.64 | 0.94 | 0.14 | 0.48 | 1 | 10 | 295.3798 | 404.1517 | 365.5801 | 295379.8455 | 404151.7358 | 2.9869e-06 | 10.6858 | 365580.0614
12 | 130 | CONCLUIDO | 8.2276 | 12.15 | 8.27 | 22.56 | 0.28 | 22 | 258.32 | 59.19 | 4 | 20 | 65.13 | 32094.19 | 113.81 | 1650.7 | 40.41 | 27.2 | 6782.1 | 0.67 | 0.94 | 0.14 | 0.42 | 1 | 10 | 281.4856 | 385.141 | 348.3837 | 281485.6167 | 385141.039 | 3.0255e-06 | 10.5469 | 348383.7188
13 | 130 | CONCLUIDO | 8.3233 | 12.01 | 8.23 | 24.7 | 0.29 | 20 | 258.78 | 59.19 | 4.25 | 18 | 65.34 | 32150.98 | 111.37 | 1650.69 | 38.99 | 27.2 | 6081.98 | 0.7 | 0.95 | 0.14 | 0.38 | 1 | 10 | 278.3598 | 380.8641 | 344.515 | 278359.7627 | 380864.1077 | 3.0607e-06 | 10.4253 | 344514.9718
14 | 130 | CONCLUIDO | 8.4047 | 11.9 | 8.16 | 25.78 | 0.31 | 19 | 259.25 | 59.19 | 4.5 | 17 | 65.55 | 32207.85 | 108.37 | 1650.64 | 36.77 | 27.2 | 4977.15 | 0.74 | 0.96 | 0.14 | 0.31 | 1 | 10 | 275.1711 | 376.5012 | 340.5684 | 275171.0512 | 376501.172 | 3.0906e-06 | 10.3299 | 340568.4286
15 | 130 | CONCLUIDO | 8.4051 | 11.9 | 8.21 | 27.38 | 0.33 | 18 | 259.71 | 59.19 | 4.75 | 16 | 65.76 | 32264.79 | 107.18 | 1650.78 | 38.56 | 27.2 | 5878.78 | 0.71 | 0.95 | 0.14 | 0.36 | 1 | 10 | 274.5756 | 375.6864 | 339.8314 | 274575.5843 | 375686.4278 | 3.0908e-06 | 10.3299 | 339831.4424
16 | 130 | CONCLUIDO | 8.5104 | 11.75 | 8.16 | 30.61 | 0.34 | 16 | 260.17 | 59.19 | 5 | 14 | 65.98 | 32321.82 | 104.48 | 1650.79 | 36.94 | 27.2 | 5079.78 | 0.74 | 0.96 | 0.13 | 0.31 | 1 | 10 | 271.4477 | 371.4068 | 335.9602 | 271447.7461 | 371406.7817 | 3.1295e-06 | 10.1997 | 335960.2397
17 | 130 | CONCLUIDO | 8.5653 | 11.68 | 8.14 | 32.55 | 0.36 | 15 | 260.63 | 59.19 | 5.25 | 13 | 66.19 | 32378.93 | 101.98 | 1650.7 | 36.09 | 27.2 | 4660.47 | 0.75 | 0.96 | 0.13 | 0.28 | 1 | 10 | 269.1749 | 368.297 | 333.1472 | 269174.9036 | 368296.9782 | 3.1497e-06 | 10.1389 | 333147.2315
18 | 130 | CONCLUIDO | 8.557 | 11.69 | 8.15 | 32.59 | 0.37 | 15 | 261.1 | 59.19 | 5.5 | 9 | 66.4 | 32436.11 | 100.56 | 1650.77 | 36.31 | 27.2 | 4767.19 | 0.75 | 0.96 | 0.14 | 0.29 | 1 | 10 | 268.3978 | 367.2338 | 332.1855 | 268397.8427 | 367233.7693 | 3.1466e-06 | 10.1476 | 332185.4938
19 | 130 | CONCLUIDO | 8.6081 | 11.62 | 8.13 | 34.83 | 0.39 | 14 | 261.56 | 59.19 | 5.75 | 2 | 66.62 | 32493.38 | 99.61 | 1650.64 | 35.37 | 27.2 | 4302.27 | 0.77 | 0.96 | 0.15 | 0.27 | 1 | 10 | 267.1766 | 365.5628 | 330.674 | 267176.5831 | 365562.788 | 3.1654e-06 | 10.0868 | 330673.9886
20 | 130 | CONCLUIDO | 8.6046 | 11.62 | 8.13 | 34.85 | 0.41 | 14 | 262.03 | 59.19 | 6 | 0 | 66.83 | 32550.72 | 99.78 | 1650.69 | 35.47 | 27.2 | 4350.68 | 0.77 | 0.96 | 0.15 | 0.28 | 1 | 10 | 267.3213 | 365.7608 | 330.8531 | 267321.3216 | 365760.8256 | 3.1641e-06 | 10.0868 | 330853.1258

## RESULTADOS_13
Unnamed: 0 | Volume de calda [L] | STATUS | Capacidade operacional [ha/h] | Tempo de missao [h] | Tempo util [h] | Tempo por voo [min] | Autonomia Projetada [h] | N° Voos | MTOW [kg] | Massa Estrutura [kg] | Combustível [kg] | Abastecimentos | Massa gerador | Potência gerador [W] | Combustível consumido [L] | Calda cons [L] | Distância percorrida [km] | Distância Pulverizando [km] | RTL ACUMULADO[m] | EOC [km/km] | EOC [h/h] | Tempo de manobra [h] | Tempo rtl_rtw [h] | V pulv [m/s] | V desloc [m/s] | Preço Total por ha Simples [R$/ha] | Preço Total por ha Presumido [R$/ha] | Preço Total por ha Real [R$/ha] | Preço Total Simples [R$] | Preço Total Presumido [R$] | Prod CAPEX [ha/h/R$] | Dias Trabalhados | Preço Total Real [R$]
0 | 75 | CONCLUIDO | 7.2092 | 13.87 | 9.33 | 7.57 | 0.12 | 74 | 150.44 | 49.1 | 1 | 72 | 25.34 | 18787.76 | 101.54 | 1650.97 | 73.45 | 27.2 | 23041.75 | 0.37 | 0.84 | 0.23 | 1.48 | 1 | 10 | 300.4977 | 411.1542 | 371.9143 | 300497.724 | 411154.243 | 3.0646e-06 | 12.0399 | 371914.2591
1 | 75 | CONCLUIDO | 7.7576 | 12.89 | 8.93 | 9.75 | 0.15 | 55 | 150.78 | 49.1 | 1.25 | 53 | 25.44 | 18830.65 | 94.17 | 1650.85 | 60.94 | 27.2 | 16884.26 | 0.45 | 0.88 | 0.19 | 1.08 | 1 | 10 | 266.4427 | 364.5587 | 329.7657 | 266442.738 | 364558.7088 | 3.2977e-06 | 11.1892 | 329765.7373
2 | 75 | CONCLUIDO | 8.1107 | 12.33 | 8.71 | 11.88 | 0.18 | 44 | 151.13 | 49.1 | 1.5 | 42 | 25.54 | 18873.58 | 88.82 | 1650.74 | 53.87 | 27.2 | 13401.4 | 0.5 | 0.9 | 0.18 | 0.85 | 1 | 10 | 257.9371 | 352.921 | 319.2387 | 257937.137 | 352920.9702 | 3.4478e-06 | 10.7031 | 319238.6881
3 | 75 | CONCLUIDO | 8.4774 | 11.8 | 8.45 | 14.49 | 0.2 | 35 | 151.48 | 49.1 | 1.75 | 33 | 25.64 | 18916.54 | 82.71 | 1650.73 | 46.02 | 27.2 | 9524.68 | 0.59 | 0.93 | 0.15 | 0.6 | 1 | 10 | 239.5684 | 327.788 | 296.5044 | 239568.3597 | 327787.9988 | 3.6037e-06 | 10.2431 | 296504.3722
4 | 75 | CONCLUIDO | 8.5794 | 11.66 | 8.46 | 16.93 | 0.23 | 30 | 151.83 | 49.1 | 2 | 28 | 25.73 | 18959.54 | 79.91 | 1650.78 | 46.25 | 27.2 | 9661.23 | 0.59 | 0.92 | 0.16 | 0.61 | 1 | 10 | 236.9025 | 324.1404 | 293.2049 | 236902.4569 | 324140.393 | 3.647e-06 | 10.1215 | 293204.8888
5 | 75 | CONCLUIDO | 8.7912 | 11.38 | 8.33 | 20 | 0.26 | 25 | 152.18 | 49.1 | 2.25 | 21 | 25.83 | 19002.56 | 75.25 | 1650.69 | 42.23 | 27.2 | 7677.17 | 0.64 | 0.94 | 0.15 | 0.48 | 1 | 10 | 221.8616 | 303.5609 | 274.5895 | 221861.6345 | 303560.8762 | 3.7371e-06 | 9.8785 | 274589.4522
6 | 75 | CONCLUIDO | 8.7979 | 11.37 | 8.36 | 20.89 | 0.29 | 24 | 152.53 | 49.1 | 2.5 | 2 | 25.93 | 19045.63 | 73.16 | 1650.87 | 42.15 | 27.2 | 7645.39 | 0.65 | 0.94 | 0.17 | 0.5 | 1 | 10 | 220.5985 | 301.8325 | 273.0261 | 220598.4525 | 301832.5349 | 3.7399e-06 | 9.8698 | 273026.0614
7 | 75 | CONCLUIDO | 8.8472 | 11.3 | 8.32 | 21.71 | 0.32 | 23 | 152.88 | 49.1 | 2.75 | 0 | 26.03 | 19088.72 | 72.91 | 1650.85 | 41.02 | 27.2 | 7082.21 | 0.66 | 0.94 | 0.17 | 0.47 | 1 | 10 | 219.9549 | 300.952 | 272.2296 | 219954.9239 | 300952.0306 | 3.7609e-06 | 9.809 | 272229.5912

## RESULTADOS_17
Unnamed: 0 | Volume de calda [L] | STATUS | Capacidade operacional [ha/h] | Tempo de missao [h] | Tempo util [h] | Tempo por voo [min] | Autonomia Projetada [h] | N° Voos | MTOW [kg] | Massa Estrutura [kg] | Combustível [kg] | Abastecimentos | Massa gerador | Potência gerador [W] | Combustível consumido [L] | Calda cons [L] | Distância percorrida [km] | Distância Pulverizando [km] | RTL ACUMULADO[m] | EOC [km/km] | EOC [h/h] | Tempo de manobra [h] | Tempo rtl_rtw [h] | V pulv [m/s] | V desloc [m/s] | Preço Total por ha Simples [R$/ha] | Preço Total por ha Presumido [R$/ha] | Preço Total por ha Real [R$/ha] | Preço Total Simples [R$] | Preço Total Presumido [R$] | Prod CAPEX [ha/h/R$] | Dias Trabalhados | Preço Total Real [R$]
0 | 95 | CONCLUIDO | 6.4529 | 15.5 | 9.68 | 6.45 | 0.1 | 90 | 185.69 | 53.44 | 1 | 88 | 36.26 | 23136.14 | 124.07 | 1651.24 | 84.26 | 27.2 | 28366.98 | 0.32 | 0.81 | 0.25 | 1.82 | 1 | 10 | 364.142 | 498.2351 | 450.6842 | 364141.9673 | 498235.1045 | 2.5809e-06 | 13.4549 | 450684.2454
1 | 95 | CONCLUIDO | 7.0381 | 14.21 | 9.21 | 8.13 | 0.12 | 68 | 186.07 | 53.44 | 1.25 | 66 | 36.39 | 23182.76 | 115.81 | 1650.96 | 69.51 | 27.2 | 21103.18 | 0.39 | 0.85 | 0.22 | 1.35 | 1 | 10 | 323.2818 | 442.3284 | 400.1132 | 323281.771 | 442328.3813 | 2.815e-06 | 12.3351 | 400113.1814
2 | 95 | CONCLUIDO | 7.4649 | 13.4 | 8.92 | 9.91 | 0.14 | 54 | 186.45 | 53.44 | 1.5 | 52 | 36.51 | 23229.42 | 109.92 | 1650.98 | 60.45 | 27.2 | 16641.22 | 0.45 | 0.88 | 0.19 | 1.06 | 1 | 10 | 300.5046 | 411.1636 | 371.9227 | 300504.5541 | 411163.5882 | 2.9857e-06 | 11.6319 | 371922.7124
3 | 95 | CONCLUIDO | 7.805 | 12.81 | 8.71 | 11.87 | 0.17 | 44 | 186.83 | 53.44 | 1.75 | 42 | 36.64 | 23276.13 | 105.02 | 1651 | 53.68 | 27.2 | 13307.63 | 0.51 | 0.9 | 0.18 | 0.85 | 1 | 10 | 281.1563 | 384.6905 | 347.9762 | 281156.3482 | 384690.5194 | 3.1217e-06 | 11.1198 | 347976.1961
4 | 95 | CONCLUIDO | 8.1207 | 12.31 | 8.47 | 13.73 | 0.19 | 37 | 187.21 | 53.44 | 2 | 35 | 36.77 | 23322.88 | 99.47 | 1650.84 | 46.01 | 27.2 | 9508.12 | 0.59 | 0.92 | 0.16 | 0.61 | 1 | 10 | 272.4779 | 372.8163 | 337.2352 | 272477.9157 | 372816.3051 | 3.248e-06 | 10.6858 | 337235.2402
5 | 95 | CONCLUIDO | 8.1672 | 12.24 | 8.55 | 15.54 | 0.21 | 33 | 187.59 | 53.44 | 2.25 | 31 | 36.9 | 23369.68 | 98.53 | 1650.76 | 49.01 | 27.2 | 11029.77 | 0.55 | 0.91 | 0.16 | 0.69 | 1 | 10 | 271.5747 | 371.5805 | 336.1174 | 271574.7446 | 371580.5466 | 3.2666e-06 | 10.625 | 336117.4207
6 | 95 | CONCLUIDO | 8.3898 | 11.92 | 8.41 | 18.02 | 0.24 | 28 | 187.97 | 53.44 | 2.5 | 26 | 37.03 | 23416.52 | 94.11 | 1650.79 | 44.64 | 27.2 | 8868.29 | 0.61 | 0.93 | 0.15 | 0.56 | 1 | 10 | 255.4447 | 349.5107 | 316.1539 | 255444.7166 | 349510.7307 | 3.3556e-06 | 10.3472 | 316153.9171
7 | 95 | CONCLUIDO | 8.5191 | 11.74 | 8.34 | 20.01 | 0.26 | 25 | 188.35 | 53.44 | 2.75 | 23 | 37.16 | 23463.4 | 90.81 | 1650.79 | 42.34 | 27.2 | 7732.19 | 0.64 | 0.94 | 0.15 | 0.49 | 1 | 10 | 251.7864 | 344.5052 | 311.6261 | 251786.3546 | 344505.1984 | 3.4073e-06 | 10.191 | 311626.1058
8 | 95 | CONCLUIDO | 8.6497 | 11.56 | 8.27 | 22.56 | 0.28 | 22 | 188.73 | 53.44 | 3 | 20 | 37.29 | 23510.33 | 87.39 | 1650.8 | 40.28 | 27.2 | 6720.02 | 0.68 | 0.94 | 0.14 | 0.42 | 1 | 10 | 248.1498 | 339.5295 | 307.1253 | 248149.7827 | 339529.4802 | 3.4596e-06 | 10.0347 | 307125.2632
9 | 95 | CONCLUIDO | 8.7349 | 11.45 | 8.24 | 24.71 | 0.3 | 20 | 189.11 | 53.44 | 3.25 | 14 | 37.42 | 23557.3 | 84.06 | 1650.81 | 38.97 | 27.2 | 6073.21 | 0.7 | 0.95 | 0.15 | 0.38 | 1 | 10 | 245.0285 | 335.2588 | 303.2622 | 245028.5315 | 335258.8467 | 3.4936e-06 | 9.9392 | 303262.2129
10 | 95 | CONCLUIDO | 8.75 | 11.43 | 8.25 | 26.06 | 0.33 | 19 | 189.49 | 53.44 | 3.5 | 3 | 37.55 | 23604.32 | 82.86 | 1650.86 | 39.2 | 27.2 | 6191.14 | 0.69 | 0.95 | 0.16 | 0.4 | 1 | 10 | 244.1789 | 334.0964 | 302.2107 | 244178.9142 | 334096.3628 | 3.4997e-06 | 9.9219 | 302210.6748
11 | 95 | CONCLUIDO | 8.74 | 11.44 | 8.27 | 26.1 | 0.35 | 19 | 189.87 | 53.44 | 3.75 | 0 | 37.69 | 23651.38 | 83.05 | 1650.85 | 39.64 | 27.2 | 6411.96 | 0.69 | 0.95 | 0.16 | 0.41 | 1 | 10 | 244.4458 | 334.4616 | 302.541 | 244445.8287 | 334461.567 | 3.4957e-06 | 9.9306 | 302541.0245

## RESULTADOS_9
Unnamed: 0 | Volume de calda [L] | STATUS | Capacidade operacional [ha/h] | Tempo de missao [h] | Tempo util [h] | Tempo por voo [min] | Autonomia Projetada [h] | N° Voos | MTOW [kg] | Massa Estrutura [kg] | Combustível [kg] | Abastecimentos | Massa gerador | Potência gerador [W] | Combustível consumido [L] | Calda cons [L] | Distância percorrida [km] | Distância Pulverizando [km] | RTL ACUMULADO[m] | EOC [km/km] | EOC [h/h] | Tempo de manobra [h] | Tempo rtl_rtw [h] | V pulv [m/s] | V desloc [m/s] | Preço Total por ha Simples [R$/ha] | Preço Total por ha Presumido [R$/ha] | Preço Total por ha Real [R$/ha] | Preço Total Simples [R$] | Preço Total Presumido [R$] | Prod CAPEX [ha/h/R$] | Dias Trabalhados | Preço Total Real [R$]
0 | 55 | CONCLUIDO | 8.044 | 12.43 | 8.99 | 9.46 | 0.15 | 57 | 116.05 | 43.4 | 1 | 55 | 16.65 | 14546.17 | 77.61 | 1650.92 | 62.48 | 27.2 | 17644.91 | 0.44 | 0.87 | 0.2 | 1.13 | 1 | 10 | 242.0257 | 331.1503 | 299.5458 | 242025.7359 | 331150.2893 | 3.6921e-06 | 10.7899 | 299545.7705
1 | 55 | CONCLUIDO | 8.5129 | 11.75 | 8.66 | 12.37 | 0.19 | 42 | 116.37 | 43.4 | 1.25 | 40 | 16.72 | 14585.96 | 70.32 | 1650.92 | 52.29 | 27.2 | 12620.74 | 0.52 | 0.9 | 0.18 | 0.81 | 1 | 10 | 222.7228 | 304.7392 | 275.6553 | 222722.8349 | 304739.2085 | 3.9074e-06 | 10.1997 | 275655.3262
2 | 55 | CONCLUIDO | 8.744 | 11.44 | 8.56 | 15.57 | 0.23 | 33 | 116.69 | 43.4 | 1.5 | 20 | 16.79 | 14625.77 | 65.62 | 1650.9 | 49.09 | 27.2 | 11070.44 | 0.55 | 0.91 | 0.18 | 0.71 | 1 | 10 | 217.6206 | 297.7581 | 269.3405 | 217620.5917 | 297758.0944 | 4.0134e-06 | 9.9306 | 269340.4798
3 | 55 | CONCLUIDO | 8.8296 | 11.33 | 8.5 | 16.45 | 0.26 | 31 | 117.01 | 43.4 | 1.75 | 0 | 16.86 | 14665.62 | 64.06 | 1650.8 | 46.28 | 27.2 | 9675.03 | 0.59 | 0.92 | 0.19 | 0.65 | 1 | 10 | 206.4779 | 282.5122 | 255.5496 | 206477.9058 | 282512.1799 | 4.0527e-06 | 9.8351 | 255549.6139

## resultados
Unnamed: 0 | Volume de calda [L] | STATUS | Capacidade operacional [ha/h] | Tempo de missao [h] | Tempo util [h] | Tempo por voo [min] | Autonomia Projetada [h] | N° Voos | MTOW [kg] | Massa Estrutura [kg] | Combustível [kg] | Abastecimentos | Massa gerador | Potência gerador [W] | Combustível consumido [L] | Calda cons [L] | Distância percorrida [km] | Distância Pulverizando [km] | RTL ACUMULADO[m] | EOC [km/km] | EOC [h/h] | Tempo de manobra [h] | Tempo rtl_rtw [h] | V pulv [m/s] | V desloc [m/s]
0 | 100 | CONCLUIDO | 6.2783 | 15.93 | 9.76 | 6.23 | 0.09 | 94 | 194.77 | 54.38 | 1 | 92 | 39.4 | 24256.19 | 129.51 | 1651.27 | 86.54 | 27.2 | 29488.94 | 0.31 | 0.8 | 0.26 | 1.9 | 1 | 10
1 | 100 | CONCLUIDO | 6.909 | 14.47 | 9.23 | 7.92 | 0.11 | 70 | 195.16 | 54.38 | 1.25 | 68 | 39.53 | 24303.87 | 120.36 | 1650.92 | 70.16 | 27.2 | 21420.46 | 0.39 | 0.85 | 0.22 | 1.38 | 1 | 10
2 | 100 | CONCLUIDO | 7.3236 | 13.65 | 8.96 | 9.6 | 0.14 | 56 | 195.55 | 54.38 | 1.5 | 54 | 39.67 | 24351.61 | 114.82 | 1650.71 | 61.78 | 27.2 | 17296.69 | 0.44 | 0.87 | 0.2 | 1.11 | 1 | 10
3 | 100 | CONCLUIDO | 7.6637 | 13.05 | 8.74 | 11.4 | 0.16 | 46 | 195.93 | 54.38 | 1.75 | 44 | 39.81 | 24399.39 | 109.77 | 1650.76 | 54.96 | 27.2 | 13937.51 | 0.49 | 0.89 | 0.18 | 0.89 | 1 | 10
4 | 100 | CONCLUIDO | 7.9325 | 12.61 | 8.57 | 13.19 | 0.18 | 39 | 196.32 | 54.38 | 2 | 37 | 39.95 | 24447.22 | 105.56 | 1650.71 | 49.47 | 27.2 | 11225.75 | 0.55 | 0.91 | 0.17 | 0.72 | 1 | 10
5 | 100 | CONCLUIDO | 7.9747 | 12.54 | 8.66 | 14.85 | 0.2 | 35 | 196.71 | 54.38 | 2.25 | 33 | 40.08 | 24495.09 | 104.59 | 1650.92 | 53.78 | 27.2 | 13400.66 | 0.51 | 0.9 | 0.14 | 0.81 | 1 | 10
6 | 100 | CONCLUIDO | 8.2367 | 12.14 | 8.46 | 16.91 | 0.23 | 30 | 197.1 | 54.38 | 2.5 | 28 | 40.22 | 24543.01 | 99.55 | 1650.64 | 46.16 | 27.2 | 9617.27 | 0.59 | 0.92 | 0.16 | 0.6 | 1 | 10
7 | 100 | CONCLUIDO | 8.4151 | 11.88 | 8.36 | 19.28 | 0.25 | 26 | 197.49 | 54.38 | 2.75 | 24 | 40.36 | 24590.98 | 95.9 | 1650.7 | 42.91 | 27.2 | 8013.54 | 0.63 | 0.94 | 0.15 | 0.5 | 1 | 10
8 | 100 | CONCLUIDO | 8.4866 | 11.78 | 8.33 | 20.83 | 0.27 | 24 | 197.88 | 54.38 | 3 | 22 | 40.5 | 24639 | 93.08 | 1650.66 | 42.33 | 27.2 | 7732.68 | 0.64 | 0.94 | 0.15 | 0.48 | 1 | 10
9 | 100 | CONCLUIDO | 8.6323 | 11.58 | 8.25 | 23.57 | 0.29 | 21 | 198.27 | 54.38 | 3.25 | 19 | 40.64 | 24687.06 | 89.97 | 1650.73 | 39.53 | 27.2 | 6348.92 | 0.69 | 0.95 | 0.14 | 0.4 | 1 | 10
10 | 100 | CONCLUIDO | 8.7131 | 11.48 | 8.22 | 25.96 | 0.31 | 19 | 198.66 | 54.38 | 3.5 | 15 | 40.78 | 24735.17 | 86.91 | 1650.64 | 38.64 | 27.2 | 5915.13 | 0.7 | 0.95 | 0.14 | 0.37 | 1 | 10
11 | 100 | CONCLUIDO | 8.8013 | 11.36 | 8.15 | 27.15 | 0.33 | 18 | 199.05 | 54.38 | 3.75 | 4 | 40.92 | 24783.33 | 84.27 | 1650.64 | 35.9 | 27.2 | 4547.89 | 0.76 | 0.96 | 0.14 | 0.29 | 1 | 10
12 | 100 | CONCLUIDO | 8.7604 | 11.42 | 8.2 | 27.33 | 0.36 | 18 | 199.44 | 54.38 | 4 | 0 | 41.06 | 24831.54 | 84.67 | 1650.7 | 37.31 | 27.2 | 5251.1 | 0.73 | 0.95 | 0.16 | 0.35 | 1 | 10
0 | 140 | CONCLUIDO | 4.9825 | 20.07 | 10.48 | 4.91 | 0.06 | 128 | 274.09 | 60.56 | 1 | 126 | 72.53 | 34038.11 | 176.92 | 1651.22 | 109.56 | 27.2 | 40825.74 | 0.25 | 0.75 | 0.31 | 2.63 | 1 | 10
1 | 140 | CONCLUIDO | 5.6705 | 17.64 | 9.77 | 6.17 | 0.08 | 95 | 274.57 | 60.56 | 1.25 | 93 | 72.76 | 34097.72 | 163.38 | 1651.17 | 87.38 | 27.2 | 29902.74 | 0.31 | 0.8 | 0.25 | 1.92 | 1 | 10
2 | 140 | CONCLUIDO | 6.1863 | 16.16 | 9.35 | 7.48 | 0.1 | 75 | 275.05 | 60.56 | 1.5 | 73 | 73 | 34157.42 | 154.84 | 1651.22 | 73.94 | 27.2 | 23281.58 | 0.37 | 0.84 | 0.22 | 1.49 | 1 | 10
3 | 140 | CONCLUIDO | 6.5311 | 15.31 | 9.12 | 8.69 | 0.11 | 63 | 275.54 | 60.56 | 1.75 | 61 | 73.23 | 34217.22 | 149.72 | 1650.88 | 66.83 | 27.2 | 19789.82 | 0.41 | 0.86 | 0.21 | 1.27 | 1 | 10
4 | 140 | CONCLUIDO | 6.8666 | 14.56 | 8.89 | 10.07 | 0.13 | 53 | 276.02 | 60.56 | 2 | 51 | 73.47 | 34277.1 | 144.59 | 1651.1 | 59.82 | 27.2 | 16333.34 | 0.45 | 0.88 | 0.19 | 1.04 | 1 | 10
5 | 140 | CONCLUIDO | 7.1169 | 14.05 | 8.75 | 11.41 | 0.14 | 46 | 276.51 | 60.56 | 2.25 | 44 | 73.71 | 34337.08 | 140.83 | 1650.75 | 55.01 | 27.2 | 13963.29 | 0.49 | 0.89 | 0.18 | 0.89 | 1 | 10
6 | 140 | CONCLUIDO | 7.3088 | 13.68 | 8.64 | 12.64 | 0.16 | 41 | 277 | 60.56 | 2.5 | 39 | 73.94 | 34397.15 | 137.77 | 1650.87 | 51.65 | 27.2 | 12306.37 | 0.53 | 0.9 | 0.17 | 0.79 | 1 | 10
7 | 140 | CONCLUIDO | 7.5627 | 13.22 | 8.44 | 14.07 | 0.18 | 36 | 277.48 | 60.56 | 2.75 | 34 | 74.18 | 34457.31 | 133.01 | 1650.88 | 45.4 | 27.2 | 9210.1 | 0.6 | 0.93 | 0.15 | 0.59 | 1 | 10
8 | 140 | CONCLUIDO | 7.5246 | 13.29 | 8.61 | 15.2 | 0.19 | 34 | 277.97 | 60.56 | 3 | 32 | 74.42 | 34517.57 | 134.67 | 1650.79 | 51.66 | 27.2 | 12347.52 | 0.53 | 0.91 | 0.15 | 0.76 | 1 | 10
9 | 140 | CONCLUIDO | 7.7335 | 12.93 | 8.46 | 16.93 | 0.21 | 30 | 278.46 | 60.56 | 3.25 | 28 | 74.66 | 34577.92 | 130.61 | 1650.9 | 46.33 | 27.2 | 9703.68 | 0.59 | 0.92 | 0.16 | 0.61 | 1 | 10
10 | 140 | CONCLUIDO | 7.8288 | 12.77 | 8.41 | 18.02 | 0.22 | 28 | 278.95 | 60.56 | 3.5 | 26 | 74.9 | 34638.36 | 128.45 | 1650.73 | 44.64 | 27.2 | 8865.71 | 0.61 | 0.93 | 0.15 | 0.56 | 1 | 10
11 | 140 | CONCLUIDO | 7.9748 | 12.54 | 8.33 | 20 | 0.24 | 25 | 279.44 | 60.56 | 3.75 | 23 | 75.14 | 34698.9 | 125.8 | 1651.01 | 42.19 | 27.2 | 7656.57 | 0.64 | 0.94 | 0.15 | 0.48 | 1 | 10
12 | 140 | CONCLUIDO | 8.0107 | 12.48 | 8.33 | 20.82 | 0.25 | 24 | 279.94 | 60.56 | 4 | 22 | 75.38 | 34759.54 | 124.07 | 1650.73 | 42.18 | 27.2 | 7655.73 | 0.64 | 0.94 | 0.15 | 0.48 | 1 | 10
13 | 140 | CONCLUIDO | 8.1156 | 12.32 | 8.27 | 22.56 | 0.27 | 22 | 280.43 | 60.56 | 4.25 | 20 | 75.62 | 34820.27 | 121.93 | 1650.72 | 40.23 | 27.2 | 6691.18 | 0.68 | 0.95 | 0.14 | 0.42 | 1 | 10
14 | 140 | CONCLUIDO | 8.2184 | 12.17 | 8.22 | 24.67 | 0.29 | 20 | 280.92 | 60.56 | 4.5 | 18 | 75.87 | 34881.09 | 119.23 | 1650.64 | 38.72 | 27.2 | 5949.57 | 0.7 | 0.95 | 0.14 | 0.37 | 1 | 10
15 | 140 | CONCLUIDO | 8.2827 | 12.07 | 8.18 | 25.83 | 0.3 | 19 | 281.41 | 60.56 | 4.75 | 17 | 76.11 | 34942.02 | 117.1 | 1650.64 | 37.2 | 27.2 | 5192.03 | 0.73 | 0.96 | 0.14 | 0.33 | 1 | 10
16 | 140 | CONCLUIDO | 8.286 | 12.07 | 8.23 | 27.43 | 0.32 | 18 | 281.91 | 60.56 | 5 | 16 | 76.35 | 35003.04 | 116.45 | 1650.75 | 39.41 | 27.2 | 6302.34 | 0.69 | 0.95 | 0.13 | 0.37 | 1 | 10
17 | 140 | CONCLUIDO | 8.3455 | 11.98 | 8.19 | 28.92 | 0.33 | 17 | 282.4 | 60.56 | 5.25 | 15 | 76.6 | 35064.15 | 114.33 | 1650.64 | 38 | 27.2 | 5602.62 | 0.72 | 0.95 | 0.13 | 0.34 | 1 | 10
18 | 140 | CONCLUIDO | 8.402 | 11.9 | 8.17 | 30.62 | 0.35 | 16 | 282.9 | 60.56 | 5.5 | 14 | 76.85 | 35125.37 | 111.98 | 1650.8 | 37.07 | 27.2 | 5143.69 | 0.73 | 0.96 | 0.13 | 0.31 | 1 | 10
19 | 140 | CONCLUIDO | 8.4571 | 11.82 | 8.14 | 32.56 | 0.36 | 15 | 283.4 | 60.56 | 5.75 | 13 | 77.09 | 35186.68 | 109.67 | 1650.64 | 36.22 | 27.2 | 4724.71 | 0.75 | 0.96 | 0.13 | 0.29 | 1 | 10
20 | 140 | CONCLUIDO | 8.5108 | 11.75 | 8.12 | 34.79 | 0.38 | 14 | 283.9 | 60.56 | 6 | 11 | 77.34 | 35248.1 | 107.75 | 1650.68 | 35.46 | 27.2 | 4349.05 | 0.77 | 0.96 | 0.13 | 0.26 | 1 | 10
21 | 140 | CONCLUIDO | 8.504 | 11.76 | 8.13 | 34.83 | 0.39 | 14 | 284.4 | 60.56 | 6.25 | 9 | 77.59 | 35309.61 | 106.44 | 1650.72 | 35.62 | 27.2 | 4429.04 | 0.76 | 0.96 | 0.14 | 0.27 | 1 | 10
22 | 140 | CONCLUIDO | 8.5529 | 11.69 | 8.11 | 37.44 | 0.41 | 13 | 284.89 | 60.56 | 6.5 | 1 | 77.84 | 35371.22 | 105.16 | 1650.7 | 34.97 | 27.2 | 4107.2 | 0.78 | 0.96 | 0.14 | 0.26 | 1 | 10
23 | 140 | CONCLUIDO | 8.5545 | 11.69 | 8.11 | 37.43 | 0.42 | 13 | 285.39 | 60.56 | 6.75 | 0 | 78.09 | 35432.93 | 105.13 | 1650.7 | 34.88 | 27.2 | 4063.5 | 0.78 | 0.96 | 0.14 | 0.26 | 1 | 10
0 | 40 | CONCLUIDO | 8.6707 | 11.53 | 8.76 | 11.95 | 0.2 | 44 | 89.87 | 37.55 | 1 | 14 | 11.32 | 11317.98 | 57.35 | 1651.05 | 54.5 | 27.2 | 13717.43 | 0.5 | 0.89 | 0.21 | 0.91 | 1 | 10
1 | 40 | CONCLUIDO | 8.6925 | 11.5 | 8.75 | 12.21 | 0.24 | 43 | 90.18 | 37.55 | 1.25 | 0 | 11.37 | 11355.7 | 56.94 | 1651.08 | 53.54 | 27.2 | 13240.75 | 0.51 | 0.89 | 0.23 | 0.9 | 1 | 10
0 | 125 | CONCLUIDO | 5.4382 | 18.39 | 10.2 | 5.32 | 0.07 | 115 | 242.64 | 58.47 | 1 | 113 | 58.17 | 30160.1 | 158.35 | 1651.57 | 100.55 | 27.2 | 36389.91 | 0.27 | 0.77 | 0.29 | 2.34 | 1 | 10
1 | 125 | CONCLUIDO | 6.0914 | 16.42 | 9.6 | 6.7 | 0.09 | 86 | 243.08 | 58.47 | 1.25 | 84 | 58.36 | 30214.33 | 147.3 | 1651.1 | 81.68 | 27.2 | 27098.48 | 0.33 | 0.81 | 0.25 | 1.74 | 1 | 10
2 | 125 | CONCLUIDO | 6.5926 | 15.17 | 9.2 | 8.12 | 0.11 | 68 | 243.52 | 58.47 | 1.5 | 66 | 58.55 | 30268.64 | 139.5 | 1650.87 | 69.18 | 27.2 | 20938.41 | 0.39 | 0.85 | 0.22 | 1.35 | 1 | 10
3 | 125 | CONCLUIDO | 6.9649 | 14.36 | 8.96 | 9.6 | 0.13 | 56 | 243.96 | 58.47 | 1.75 | 54 | 58.74 | 30323.01 | 134.2 | 1650.85 | 61.64 | 27.2 | 17225.79 | 0.44 | 0.87 | 0.2 | 1.1 | 1 | 10
4 | 125 | CONCLUIDO | 7.2355 | 13.82 | 8.8 | 11 | 0.15 | 48 | 244.41 | 58.47 | 2 | 46 | 58.93 | 30377.45 | 130.23 | 1650.82 | 56.68 | 27.2 | 14786.18 | 0.48 | 0.89 | 0.18 | 0.94 | 1 | 10
5 | 125 | CONCLUIDO | 7.4605 | 13.4 | 8.66 | 12.38 | 0.16 | 42 | 244.85 | 58.47 | 2.25 | 40 | 59.12 | 30431.96 | 126.62 | 1650.83 | 52.45 | 27.2 | 12702.36 | 0.52 | 0.9 | 0.18 | 0.81 | 1 | 10
6 | 125 | CONCLUIDO | 7.7569 | 12.89 | 8.43 | 14.06 | 0.18 | 36 | 245.29 | 58.47 | 2.5 | 34 | 59.32 | 30486.54 | 121.44 | 1650.64 | 45.15 | 27.2 | 9085.18 | 0.6 | 0.93 | 0.16 | 0.58 | 1 | 10
7 | 125 | CONCLUIDO | 7.7434 | 12.91 | 8.6 | 15.63 | 0.2 | 33 | 245.73 | 58.47 | 2.75 | 31 | 59.51 | 30541.19 | 122.62 | 1650.7 | 50.94 | 27.2 | 11990.9 | 0.53 | 0.91 | 0.16 | 0.75 | 1 | 10
8 | 125 | CONCLUIDO | 7.9177 | 12.63 | 8.46 | 16.91 | 0.22 | 30 | 246.18 | 58.47 | 3 | 28 | 59.7 | 30595.91 | 118.64 | 1650.8 | 46.05 | 27.2 | 9562.88 | 0.59 | 0.92 | 0.16 | 0.6 | 1 | 10
9 | 125 | CONCLUIDO | 8.0553 | 12.41 | 8.38 | 18.63 | 0.23 | 27 | 246.62 | 58.47 | 3.25 | 25 | 59.9 | 30650.7 | 116 | 1650.82 | 43.89 | 27.2 | 8498.85 | 0.62 | 0.93 | 0.15 | 0.53 | 1 | 10
10 | 125 | CONCLUIDO | 8.1398 | 12.29 | 8.35 | 20.03 | 0.25 | 25 | 247.07 | 58.47 | 3.5 | 23 | 60.09 | 30705.56 | 113.63 | 1650.69 | 42.67 | 27.2 | 7899.77 | 0.64 | 0.94 | 0.15 | 0.49 | 1 | 10
11 | 125 | CONCLUIDO | 8.2359 | 12.14 | 8.3 | 21.65 | 0.27 | 23 | 247.51 | 58.47 | 3.75 | 21 | 60.29 | 30760.49 | 111.36 | 1650.73 | 41.23 | 27.2 | 7189.9 | 0.66 | 0.94 | 0.14 | 0.45 | 1 | 10
12 | 125 | CONCLUIDO | 8.3318 | 12 | 8.25 | 23.58 | 0.29 | 21 | 247.96 | 58.47 | 4 | 19 | 60.48 | 30815.5 | 108.72 | 1650.77 | 39.61 | 27.2 | 6387.56 | 0.69 | 0.95 | 0.14 | 0.4 | 1 | 10
13 | 125 | CONCLUIDO | 8.4436 | 11.84 | 8.19 | 25.86 | 0.3 | 19 | 248.4 | 58.47 | 4.25 | 17 | 60.68 | 30870.57 | 105.63 | 1650.8 | 37.49 | 27.2 | 5339.62 | 0.73 | 0.95 | 0.14 | 0.34 | 1 | 10
14 | 125 | CONCLUIDO | 8.4368 | 11.85 | 8.25 | 27.49 | 0.32 | 18 | 248.85 | 58.47 | 4.5 | 16 | 60.88 | 30925.72 | 104.72 | 1650.94 | 40.12 | 27.2 | 6659.05 | 0.68 | 0.95 | 0.13 | 0.39 | 1 | 10
15 | 125 | CONCLUIDO | 8.5147 | 11.74 | 8.18 | 28.89 | 0.34 | 17 | 249.3 | 58.47 | 4.75 | 15 | 61.07 | 30980.93 | 101.2 | 1650.81 | 37.6 | 27.2 | 5402.32 | 0.72 | 0.96 | 0.14 | 0.33 | 1 | 10
16 | 125 | CONCLUIDO | 8.5612 | 11.68 | 8.17 | 30.63 | 0.36 | 16 | 249.75 | 58.47 | 5 | 12 | 61.27 | 31036.22 | 98.66 | 1650.7 | 37.01 | 27.2 | 5113.12 | 0.73 | 0.96 | 0.14 | 0.31 | 1 | 10
17 | 125 | CONCLUIDO | 8.6098 | 11.61 | 8.15 | 32.6 | 0.37 | 15 | 250.2 | 58.47 | 5.25 | 5 | 61.47 | 31091.59 | 97.2 | 1650.91 | 36.15 | 27.2 | 4686.5 | 0.75 | 0.96 | 0.14 | 0.3 | 1 | 10
18 | 125 | CONCLUIDO | 8.6034 | 11.62 | 8.16 | 32.63 | 0.39 | 15 | 250.64 | 58.47 | 5.5 | 0 | 61.67 | 31147.02 | 97.1 | 1650.76 | 36.29 | 27.2 | 4756.76 | 0.75 | 0.96 | 0.15 | 0.3 | 1 | 10
0 | 30 | CONCLUIDO | 8.5127 | 11.75 | 9.03 | 9.68 | 0.24 | 56 | 71.52 | 32.27 | 1 | 0 | 8.25 | 9054.6 | 51.37 | 1651.06 | 61.62 | 27.2 | 17216.64 | 0.44 | 0.87 | 0.27 | 1.18 | 1 | 10
0 | 15 | CONCLUIDO | 7.606 | 13.15 | 10.22 | 5.52 | 0.43 | 111 | 39.78 | 19.54 | 1 | 0 | 4.24 | 5140 | 40.18 | 1651.53 | 96.23 | 27.2 | 34250.21 | 0.28 | 0.77 | 0.43 | 2.36 | 1 | 10
0 | 70 | CONCLUIDO | 7.4086 | 13.5 | 9.25 | 7.93 | 0.12 | 70 | 141.81 | 47.83 | 1 | 68 | 22.98 | 17723.39 | 95.79 | 1651.11 | 70.65 | 27.2 | 21663.45 | 0.38 | 0.85 | 0.22 | 1.39 | 1 | 10
1 | 70 | CONCLUIDO | 7.9341 | 12.6 | 8.87 | 10.24 | 0.16 | 52 | 142.15 | 47.83 | 1.25 | 50 | 23.07 | 17765.46 | 88.73 | 1650.8 | 58.99 | 27.2 | 15923.97 | 0.46 | 0.88 | 0.19 | 1.02 | 1 | 10
2 | 70 | CONCLUIDO | 8.3055 | 12.04 | 8.63 | 12.63 | 0.19 | 41 | 142.49 | 47.83 | 1.5 | 39 | 23.16 | 17807.56 | 83.15 | 1650.8 | 51.24 | 27.2 | 12104.82 | 0.53 | 0.91 | 0.17 | 0.77 | 1 | 10
3 | 70 | CONCLUIDO | 8.4864 | 11.78 | 8.57 | 15.13 | 0.22 | 34 | 142.83 | 47.83 | 1.75 | 32 | 23.25 | 17849.7 | 78.93 | 1650.83 | 50.08 | 27.2 | 11558.01 | 0.54 | 0.91 | 0.16 | 0.72 | 1 | 10
4 | 70 | CONCLUIDO | 8.7357 | 11.45 | 8.41 | 18.02 | 0.25 | 28 | 143.17 | 47.83 | 2 | 25 | 23.34 | 17891.86 | 73.74 | 1650.64 | 44.6 | 27.2 | 8848.35 | 0.61 | 0.93 | 0.16 | 0.56 | 1 | 10
5 | 70 | CONCLUIDO | 8.8294 | 11.33 | 8.38 | 20.1 | 0.28 | 25 | 143.51 | 47.83 | 2.25 | 3 | 23.44 | 17934.06 | 71.13 | 1650.9 | 42.81 | 27.2 | 7967.75 | 0.64 | 0.93 | 0.17 | 0.52 | 1 | 10
6 | 70 | CONCLUIDO | 8.8235 | 11.33 | 8.38 | 20.12 | 0.31 | 25 | 143.86 | 47.83 | 2.5 | 0 | 23.53 | 17976.29 | 71.31 | 1650.9 | 42.91 | 27.2 | 8017.16 | 0.63 | 0.93 | 0.18 | 0.53 | 1 | 10
0 | 90 | CONCLUIDO | 6.6361 | 15.07 | 9.59 | 6.69 | 0.1 | 86 | 176.73 | 52.44 | 1 | 84 | 33.29 | 22031.19 | 118.41 | 1651.06 | 81.36 | 27.2 | 26938.77 | 0.33 | 0.82 | 0.25 | 1.74 | 1 | 10
1 | 90 | CONCLUIDO | 7.1964 | 13.9 | 9.16 | 8.46 | 0.13 | 65 | 177.1 | 52.44 | 1.25 | 63 | 33.41 | 22076.81 | 110.77 | 1650.74 | 67.97 | 27.2 | 20347.2 | 0.4 | 0.85 | 0.22 | 1.31 | 1 | 10
2 | 90 | CONCLUIDO | 7.6386 | 13.09 | 8.86 | 10.42 | 0.15 | 51 | 177.47 | 52.44 | 1.5 | 49 | 33.53 | 22122.46 | 104.7 | 1650.9 | 58.27 | 27.2 | 15568.98 | 0.47 | 0.88 | 0.2 | 1 | 1 | 10
3 | 90 | CONCLUIDO | 7.9553 | 12.57 | 8.66 | 12.37 | 0.17 | 42 | 177.84 | 52.44 | 1.75 | 40 | 33.65 | 22168.15 | 99.81 | 1651.1 | 51.97 | 27.2 | 12463.24 | 0.52 | 0.9 | 0.18 | 0.8 | 1 | 10
4 | 90 | CONCLUIDO | 8.2584 | 12.11 | 8.44 | 14.48 | 0.2 | 35 | 178.21 | 52.44 | 2 | 33 | 33.77 | 22213.89 | 94.53 | 1650.7 | 45.77 | 27.2 | 9399 | 0.59 | 0.93 | 0.15 | 0.59 | 1 | 10
5 | 90 | CONCLUIDO | 8.3297 | 12.01 | 8.48 | 16.42 | 0.22 | 31 | 178.59 | 52.44 | 2.25 | 29 | 33.89 | 22259.66 | 92.94 | 1650.72 | 46.99 | 27.2 | 10026.45 | 0.58 | 0.92 | 0.16 | 0.63 | 1 | 10
6 | 90 | CONCLUIDO | 8.4954 | 11.77 | 8.39 | 18.65 | 0.25 | 27 | 178.96 | 52.44 | 2.5 | 25 | 34.02 | 22305.48 | 89.11 | 1650.8 | 44.07 | 27.2 | 8587.84 | 0.62 | 0.93 | 0.15 | 0.54 | 1 | 10
7 | 90 | CONCLUIDO | 8.6691 | 11.54 | 8.3 | 21.64 | 0.27 | 23 | 179.33 | 52.44 | 2.75 | 21 | 34.14 | 22351.34 | 84.42 | 1650.78 | 41.09 | 27.2 | 7118.78 | 0.66 | 0.94 | 0.14 | 0.44 | 1 | 10
8 | 90 | CONCLUIDO | 8.7534 | 11.42 | 8.26 | 23.59 | 0.3 | 21 | 179.7 | 52.44 | 3 | 14 | 34.26 | 22397.24 | 82.04 | 1650.68 | 39.66 | 27.2 | 6412.28 | 0.69 | 0.95 | 0.15 | 0.4 | 1 | 10
9 | 90 | CONCLUIDO | 8.7809 | 11.39 | 8.26 | 24.77 | 0.32 | 20 | 180.07 | 52.44 | 3.25 | 3 | 34.38 | 22443.18 | 80.32 | 1650.78 | 39.26 | 27.2 | 6220.07 | 0.69 | 0.95 | 0.16 | 0.4 | 1 | 10
10 | 90 | CONCLUIDO | 8.7739 | 11.4 | 8.27 | 24.8 | 0.34 | 20 | 180.45 | 52.44 | 3.5 | 0 | 34.51 | 22489.16 | 80.49 | 1650.75 | 39.46 | 27.2 | 6317.33 | 0.69 | 0.95 | 0.16 | 0.41 | 1 | 10
0 | 110 | CONCLUIDO | 5.9336 | 16.85 | 9.93 | 5.84 | 0.08 | 102 | 213.37 | 56.13 | 1 | 100 | 46.25 | 26550.29 | 140.86 | 1651.12 | 92.32 | 27.2 | 32336.24 | 0.29 | 0.79 | 0.27 | 2.08 | 1 | 10
1 | 110 | CONCLUIDO | 6.5482 | 15.27 | 9.41 | 7.33 | 0.1 | 77 | 213.78 | 56.13 | 1.25 | 75 | 46.4 | 26600.32 | 131.53 | 1651.02 | 75.71 | 27.2 | 24156.51 | 0.36 | 0.83 | 0.23 | 1.55 | 1 | 10
2 | 110 | CONCLUIDO | 7.0133 | 14.26 | 9.07 | 8.92 | 0.12 | 61 | 214.19 | 56.13 | 1.5 | 59 | 46.56 | 26650.41 | 124.87 | 1650.82 | 65.14 | 27.2 | 18952.65 | 0.42 | 0.86 | 0.21 | 1.22 | 1 | 10
3 | 110 | CONCLUIDO | 7.3807 | 13.55 | 8.82 | 10.59 | 0.14 | 50 | 214.59 | 56.13 | 1.75 | 48 | 46.72 | 26700.55 | 119.5 | 1650.91 | 57.55 | 27.2 | 15211.05 | 0.47 | 0.89 | 0.18 | 0.97 | 1 | 10
4 | 110 | CONCLUIDO | 7.6223 | 13.12 | 8.69 | 12.13 | 0.17 | 43 | 215 | 56.13 | 2 | 41 | 46.87 | 26750.75 | 115.85 | 1650.79 | 53.23 | 27.2 | 13089.67 | 0.51 | 0.9 | 0.18 | 0.84 | 1 | 10
5 | 110 | CONCLUIDO | 7.9581 | 12.57 | 8.43 | 14.06 | 0.19 | 36 | 215.41 | 56.13 | 2.25 | 34 | 47.03 | 26801 | 109.96 | 1651.22 | 44.93 | 27.2 | 8971 | 0.61 | 0.93 | 0.16 | 0.58 | 1 | 10
6 | 110 | CONCLUIDO | 7.9444 | 12.59 | 8.58 | 15.6 | 0.21 | 33 | 215.82 | 56.13 | 2.5 | 31 | 47.19 | 26851.31 | 110.81 | 1650.67 | 50.21 | 27.2 | 11627.68 | 0.54 | 0.91 | 0.16 | 0.73 | 1 | 10
7 | 110 | CONCLUIDO | 8.1498 | 12.27 | 8.43 | 17.45 | 0.23 | 29 | 216.22 | 56.13 | 2.75 | 27 | 47.35 | 26901.66 | 106.63 | 1650.75 | 45.44 | 27.2 | 9263.46 | 0.6 | 0.93 | 0.15 | 0.58 | 1 | 10
8 | 110 | CONCLUIDO | 8.2873 | 12.07 | 8.36 | 19.28 | 0.25 | 26 | 216.63 | 56.13 | 3 | 24 | 47.51 | 26952.08 | 103.37 | 1650.64 | 43.04 | 27.2 | 8080.04 | 0.63 | 0.94 | 0.15 | 0.5 | 1 | 10
9 | 110 | CONCLUIDO | 8.3618 | 11.96 | 8.33 | 20.83 | 0.27 | 24 | 217.04 | 56.13 | 3.25 | 22 | 47.66 | 27002.55 | 100.81 | 1650.93 | 42.33 | 27.2 | 7732.37 | 0.64 | 0.94 | 0.15 | 0.48 | 1 | 10
10 | 110 | CONCLUIDO | 8.5131 | 11.75 | 8.25 | 23.56 | 0.29 | 21 | 217.45 | 56.13 | 3.5 | 19 | 47.82 | 27053.07 | 97.7 | 1650.87 | 39.37 | 27.2 | 6266.35 | 0.69 | 0.95 | 0.14 | 0.39 | 1 | 10
11 | 110 | CONCLUIDO | 8.6178 | 11.6 | 8.19 | 25.86 | 0.31 | 19 | 217.86 | 56.13 | 3.75 | 17 | 47.98 | 27103.65 | 94.17 | 1650.64 | 37.54 | 27.2 | 5361.25 | 0.72 | 0.95 | 0.14 | 0.34 | 1 | 10
12 | 110 | CONCLUIDO | 8.6003 | 11.63 | 8.25 | 27.52 | 0.33 | 18 | 218.27 | 56.13 | 4 | 15 | 48.15 | 27154.29 | 93.02 | 1650.8 | 40.28 | 27.2 | 6738.56 | 0.68 | 0.95 | 0.13 | 0.4 | 1 | 10
13 | 110 | CONCLUIDO | 8.6847 | 11.51 | 8.18 | 28.88 | 0.35 | 17 | 218.68 | 56.13 | 4.25 | 7 | 48.31 | 27204.98 | 89.93 | 1650.78 | 37.25 | 27.2 | 5226.51 | 0.73 | 0.96 | 0.15 | 0.33 | 1 | 10
14 | 110 | CONCLUIDO | 8.6674 | 11.54 | 8.21 | 28.97 | 0.36 | 17 | 219.09 | 56.13 | 4.5 | 0 | 48.47 | 27255.72 | 89.42 | 1650.64 | 37.79 | 27.2 | 5495.97 | 0.72 | 0.95 | 0.15 | 0.35 | 1 | 10
0 | 150 | CONCLUIDO | 4.6789 | 21.37 | 10.71 | 4.66 | 0.06 | 138 | 296.65 | 61.82 | 1 | 136 | 83.83 | 36821.52 | 190.52 | 1651.62 | 116.48 | 27.2 | 44235.6 | 0.23 | 0.73 | 0.33 | 2.85 | 1 | 10
1 | 150 | CONCLUIDO | 5.3754 | 18.6 | 9.94 | 5.85 | 0.07 | 102 | 297.17 | 61.82 | 1.25 | 100 | 84.1 | 36885.7 | 175.46 | 1650.91 | 92.16 | 27.2 | 32258.55 | 0.3 | 0.79 | 0.28 | 2.09 | 1 | 10
2 | 150 | CONCLUIDO | 5.8855 | 16.99 | 9.49 | 7.03 | 0.09 | 81 | 297.7 | 61.82 | 1.5 | 79 | 84.37 | 36949.99 | 166.34 | 1650.99 | 78.32 | 27.2 | 25443.09 | 0.35 | 0.82 | 0.24 | 1.64 | 1 | 10
3 | 150 | CONCLUIDO | 6.2791 | 15.93 | 9.21 | 8.24 | 0.1 | 67 | 298.22 | 61.82 | 1.75 | 65 | 84.65 | 37014.39 | 159.97 | 1651.05 | 69.49 | 27.2 | 21097.41 | 0.39 | 0.85 | 0.21 | 1.35 | 1 | 10
4 | 150 | CONCLUIDO | 6.5988 | 15.15 | 8.99 | 9.46 | 0.12 | 57 | 298.74 | 61.82 | 2 | 55 | 84.92 | 37078.91 | 154.99 | 1650.91 | 62.59 | 27.2 | 17699.57 | 0.43 | 0.87 | 0.2 | 1.14 | 1 | 10
5 | 150 | CONCLUIDO | 6.8817 | 14.53 | 8.81 | 10.79 | 0.13 | 49 | 299.26 | 61.82 | 2.25 | 47 | 85.19 | 37143.54 | 150.63 | 1650.77 | 57.06 | 27.2 | 14971.08 | 0.48 | 0.89 | 0.19 | 0.96 | 1 | 10
6 | 150 | CONCLUIDO | 7.0633 | 14.16 | 8.72 | 11.89 | 0.15 | 44 | 299.79 | 61.82 | 2.5 | 42 | 85.47 | 37208.42 | 147.73 | 1650.97 | 53.98 | 27.2 | 13455.63 | 0.5 | 0.9 | 0.18 | 0.86 | 1 | 10
7 | 150 | CONCLUIDO | 7.2755 | 13.74 | 8.58 | 13.2 | 0.16 | 39 | 300.32 | 61.82 | 2.75 | 37 | 85.74 | 37273.29 | 144.16 | 1650.79 | 49.69 | 27.2 | 11339.17 | 0.55 | 0.91 | 0.17 | 0.73 | 1 | 10
8 | 150 | CONCLUIDO | 7.4556 | 13.41 | 8.47 | 14.52 | 0.18 | 35 | 300.84 | 61.82 | 3 | 33 | 86.02 | 37338.27 | 140.89 | 1650.89 | 46.89 | 27.2 | 9956.69 | 0.58 | 0.92 | 0.14 | 0.62 | 1 | 10
9 | 150 | CONCLUIDO | 7.5218 | 13.29 | 8.52 | 15.97 | 0.19 | 32 | 301.37 | 61.82 | 3.25 | 30 | 86.3 | 37403.38 | 140.63 | 1650.76 | 48.27 | 27.2 | 10661.21 | 0.56 | 0.92 | 0.16 | 0.67 | 1 | 10
10 | 150 | CONCLUIDO | 7.6232 | 13.12 | 8.45 | 16.91 | 0.21 | 30 | 301.9 | 61.82 | 3.5 | 28 | 86.58 | 37468.6 | 138.3 | 1650.78 | 46.07 | 27.2 | 9574.25 | 0.59 | 0.92 | 0.16 | 0.6 | 1 | 10
11 | 150 | CONCLUIDO | 7.7656 | 12.88 | 8.38 | 18.62 | 0.22 | 27 | 302.43 | 61.82 | 3.75 | 25 | 86.86 | 37533.94 | 135.74 | 1650.84 | 43.71 | 27.2 | 8410.11 | 0.62 | 0.93 | 0.15 | 0.53 | 1 | 10
12 | 150 | CONCLUIDO | 7.8608 | 12.72 | 8.34 | 20 | 0.24 | 25 | 302.96 | 61.82 | 4 | 23 | 87.14 | 37599.4 | 133.93 | 1651.01 | 42.28 | 27.2 | 7700.84 | 0.64 | 0.94 | 0.15 | 0.48 | 1 | 10
13 | 150 | CONCLUIDO | 7.9039 | 12.65 | 8.32 | 20.8 | 0.25 | 24 | 303.49 | 61.82 | 4.25 | 22 | 87.42 | 37664.98 | 132 | 1650.78 | 41.9 | 27.2 | 7517.59 | 0.65 | 0.94 | 0.15 | 0.47 | 1 | 10
14 | 150 | CONCLUIDO | 8.0039 | 12.49 | 8.27 | 22.57 | 0.26 | 22 | 304.03 | 61.82 | 4.5 | 20 | 87.7 | 37730.68 | 130.33 | 1650.64 | 40.47 | 27.2 | 6811.59 | 0.67 | 0.94 | 0.14 | 0.42 | 1 | 10
15 | 150 | CONCLUIDO | 8.0544 | 12.42 | 8.25 | 23.58 | 0.28 | 21 | 304.56 | 61.82 | 4.75 | 19 | 87.99 | 37796.51 | 128.51 | 1650.64 | 39.67 | 27.2 | 6416.76 | 0.69 | 0.95 | 0.14 | 0.4 | 1 | 10
16 | 150 | CONCLUIDO | 8.1059 | 12.34 | 8.23 | 24.68 | 0.29 | 20 | 305.09 | 61.82 | 5 | 18 | 88.27 | 37862.45 | 126.53 | 1650.7 | 38.85 | 27.2 | 6014.48 | 0.7 | 0.95 | 0.14 | 0.38 | 1 | 10
17 | 150 | CONCLUIDO | 8.2452 | 12.13 | 8.13 | 27.1 | 0.31 | 18 | 305.63 | 61.82 | 5.25 | 16 | 88.56 | 37928.52 | 123.39 | 1650.83 | 35.95 | 27.2 | 4570.83 | 0.76 | 0.96 | 0.13 | 0.28 | 1 | 10
18 | 150 | CONCLUIDO | 8.2418 | 12.13 | 8.19 | 28.91 | 0.32 | 17 | 306.17 | 61.82 | 5.5 | 15 | 88.84 | 37994.72 | 122.86 | 1650.78 | 37.96 | 27.2 | 5584.58 | 0.72 | 0.95 | 0.13 | 0.34 | 1 | 10
19 | 150 | CONCLUIDO | 8.3032 | 12.04 | 8.16 | 30.59 | 0.33 | 16 | 306.7 | 61.82 | 5.75 | 14 | 89.13 | 38061.04 | 120.58 | 1650.64 | 36.76 | 27.2 | 4989.25 | 0.74 | 0.96 | 0.13 | 0.3 | 1 | 10
20 | 150 | CONCLUIDO | 8.3043 | 12.04 | 8.16 | 30.58 | 0.35 | 16 | 307.24 | 61.82 | 6 | 14 | 89.42 | 38127.48 | 119.57 | 1650.64 | 36.87 | 27.2 | 5042.28 | 0.74 | 0.96 | 0.13 | 0.3 | 1 | 10
21 | 150 | CONCLUIDO | 8.3556 | 11.97 | 8.14 | 32.55 | 0.36 | 15 | 307.78 | 61.82 | 6.25 | 13 | 89.71 | 38194.05 | 117.8 | 1650.64 | 36.12 | 27.2 | 4674.19 | 0.75 | 0.96 | 0.13 | 0.28 | 1 | 10
22 | 150 | CONCLUIDO | 8.4114 | 11.89 | 8.11 | 34.77 | 0.38 | 14 | 308.32 | 61.82 | 6.5 | 12 | 90 | 38260.74 | 116.02 | 1650.64 | 35.42 | 27.2 | 4330.19 | 0.77 | 0.96 | 0.13 | 0.26 | 1 | 10
23 | 150 | CONCLUIDO | 8.4766 | 11.8 | 8.08 | 37.28 | 0.39 | 13 | 308.86 | 61.82 | 6.75 | 10 | 90.29 | 38327.57 | 113.06 | 1650.76 | 34.18 | 27.2 | 3713.72 | 0.8 | 0.97 | 0.13 | 0.22 | 1 | 10
24 | 150 | CONCLUIDO | 8.4816 | 11.79 | 8.07 | 37.25 | 0.4 | 13 | 309.41 | 61.82 | 7 | 8 | 90.59 | 38394.52 | 111.78 | 1650.77 | 33.56 | 27.2 | 3401.13 | 0.81 | 0.97 | 0.14 | 0.22 | 1 | 10
25 | 150 | CONCLUIDO | 8.4802 | 11.79 | 8.07 | 37.26 | 0.42 | 13 | 309.95 | 61.82 | 7.25 | 3 | 90.88 | 38461.6 | 110.51 | 1650.89 | 33.78 | 27.2 | 3514.84 | 0.8 | 0.97 | 0.13 | 0.22 | 1 | 10
26 | 150 | CONCLUIDO | 8.4565 | 11.83 | 8.11 | 37.41 | 0.43 | 13 | 310.5 | 61.82 | 7.5 | 1 | 91.18 | 38528.81 | 110.61 | 1650.82 | 34.7 | 27.2 | 3973.45 | 0.78 | 0.96 | 0.14 | 0.25 | 1 | 10
27 | 150 | CONCLUIDO | 8.4555 | 11.83 | 8.11 | 37.42 | 0.44 | 13 | 311.04 | 61.82 | 7.75 | 0 | 91.47 | 38596.15 | 110.82 | 1650.82 | 34.7 | 27.2 | 3970.9 | 0.78 | 0.96 | 0.14 | 0.25 | 1 | 10
0 | 10 | CONCLUIDO | 6.7147 | 14.89 | 11.4 | 4.12 | 0.64 | 166 | 26.11 | 12.1 | 1 | 0 | 3.01 | 3454.41 | 33.29 | 1651.46 | 130.97 | 27.2 | 51345.13 | 0.21 | 0.69 | 0.59 | 3.55 | 1 | 10
0 | 45 | CONCLUIDO | 8.5235 | 11.73 | 8.78 | 11.21 | 0.18 | 47 | 98.71 | 39.72 | 1 | 45 | 12.99 | 12407.75 | 63.49 | 1650.94 | 55.94 | 27.2 | 14422.78 | 0.49 | 0.89 | 0.18 | 0.92 | 1 | 10
1 | 45 | CONCLUIDO | 8.76 | 11.42 | 8.65 | 13.65 | 0.22 | 38 | 99.02 | 39.72 | 1.25 | 3 | 13.05 | 12446.14 | 59.38 | 1650.64 | 50.61 | 27.2 | 11805.25 | 0.54 | 0.9 | 0.21 | 0.79 | 1 | 10
2 | 45 | CONCLUIDO | 8.7534 | 11.42 | 8.65 | 13.67 | 0.27 | 38 | 99.33 | 39.72 | 1.5 | 0 | 13.11 | 12484.55 | 59.69 | 1650.64 | 50.9 | 27.2 | 11950.17 | 0.53 | 0.9 | 0.21 | 0.8 | 1 | 10
0 | 105 | CONCLUIDO | 6.103 | 16.39 | 9.85 | 6.03 | 0.09 | 98 | 204 | 55.27 | 1 | 96 | 42.72 | 25393.6 | 135.21 | 1651.09 | 89.25 | 27.2 | 30824.14 | 0.3 | 0.79 | 0.27 | 1.99 | 1 | 10
1 | 105 | CONCLUIDO | 6.7401 | 14.84 | 9.31 | 7.65 | 0.11 | 73 | 204.39 | 55.27 | 1.25 | 71 | 42.87 | 25442.42 | 125.71 | 1651 | 72.67 | 27.2 | 22659.47 | 0.37 | 0.84 | 0.22 | 1.46 | 1 | 10
2 | 105 | CONCLUIDO | 7.1495 | 13.99 | 9.03 | 9.18 | 0.13 | 59 | 204.79 | 55.27 | 1.5 | 57 | 43.02 | 25491.3 | 119.99 | 1650.91 | 63.98 | 27.2 | 18381.31 | 0.43 | 0.87 | 0.2 | 1.18 | 1 | 10
3 | 105 | CONCLUIDO | 7.518 | 13.3 | 8.79 | 10.99 | 0.15 | 48 | 205.18 | 55.27 | 1.75 | 46 | 43.16 | 25540.22 | 114.76 | 1650.77 | 56.51 | 27.2 | 14704.35 | 0.48 | 0.89 | 0.18 | 0.94 | 1 | 10
4 | 105 | CONCLUIDO | 7.7755 | 12.86 | 8.63 | 12.63 | 0.17 | 41 | 205.58 | 55.27 | 2 | 39 | 43.31 | 25589.2 | 110.83 | 1650.83 | 51.36 | 27.2 | 12164.26 | 0.53 | 0.91 | 0.17 | 0.78 | 1 | 10
5 | 105 | CONCLUIDO | 8.0391 | 12.44 | 8.46 | 14.49 | 0.19 | 35 | 205.98 | 55.27 | 2.25 | 33 | 43.46 | 25638.22 | 106.08 | 1650.94 | 46.14 | 27.2 | 9584.18 | 0.59 | 0.92 | 0.15 | 0.6 | 1 | 10
6 | 105 | CONCLUIDO | 8.1259 | 12.31 | 8.48 | 16.42 | 0.22 | 31 | 206.38 | 55.27 | 2.5 | 29 | 43.6 | 25687.3 | 104.64 | 1650.73 | 47.17 | 27.2 | 10119.55 | 0.58 | 0.92 | 0.15 | 0.63 | 1 | 10
7 | 105 | CONCLUIDO | 8.2605 | 12.11 | 8.41 | 18.01 | 0.24 | 28 | 206.78 | 55.27 | 2.75 | 26 | 43.75 | 25736.42 | 101.51 | 1650.76 | 44.49 | 27.2 | 8792.72 | 0.61 | 0.93 | 0.15 | 0.55 | 1 | 10
8 | 105 | CONCLUIDO | 8.3912 | 11.92 | 8.34 | 20.01 | 0.26 | 25 | 207.17 | 55.27 | 3 | 23 | 43.9 | 25785.6 | 98.3 | 1650.69 | 42.42 | 27.2 | 7770.95 | 0.64 | 0.94 | 0.15 | 0.49 | 1 | 10
9 | 105 | CONCLUIDO | 8.529 | 11.72 | 8.27 | 22.55 | 0.28 | 22 | 207.57 | 55.27 | 3.25 | 20 | 44.05 | 25834.83 | 95.23 | 1650.73 | 40.18 | 27.2 | 6666.6 | 0.68 | 0.95 | 0.14 | 0.41 | 1 | 10
10 | 105 | CONCLUIDO | 8.6164 | 11.61 | 8.23 | 24.69 | 0.3 | 20 | 207.97 | 55.27 | 3.5 | 18 | 44.2 | 25884.1 | 91.94 | 1650.78 | 38.88 | 27.2 | 6030.04 | 0.7 | 0.95 | 0.14 | 0.38 | 1 | 10
11 | 105 | CONCLUIDO | 8.754 | 11.42 | 8.13 | 27.1 | 0.32 | 18 | 208.37 | 55.27 | 3.75 | 14 | 44.35 | 25933.43 | 87.94 | 1650.86 | 35.73 | 27.2 | 4464.08 | 0.76 | 0.96 | 0.13 | 0.28 | 1 | 10
12 | 105 | CONCLUIDO | 8.7298 | 11.46 | 8.2 | 28.94 | 0.34 | 17 | 208.77 | 55.27 | 4 | 6 | 44.5 | 25982.82 | 87.13 | 1650.68 | 37.87 | 27.2 | 5536.57 | 0.72 | 0.95 | 0.15 | 0.35 | 1 | 10
13 | 105 | CONCLUIDO | 8.744 | 11.44 | 8.18 | 28.88 | 0.36 | 17 | 209.17 | 55.27 | 4.25 | 0 | 44.65 | 26032.25 | 86.98 | 1650.69 | 36.9 | 27.2 | 5051.51 | 0.74 | 0.96 | 0.15 | 0.33 | 1 | 10
0 | 60 | CONCLUIDO | 7.8015 | 12.82 | 9.1 | 8.81 | 0.14 | 62 | 124.63 | 45 | 1 | 60 | 18.64 | 15605.44 | 84.18 | 1651.13 | 66.02 | 27.2 | 19386.83 | 0.41 | 0.86 | 0.21 | 1.25 | 1 | 10
1 | 60 | CONCLUIDO | 8.336 | 12 | 8.71 | 11.62 | 0.18 | 45 | 124.96 | 45 | 1.25 | 43 | 18.71 | 15645.96 | 76.71 | 1651 | 54 | 27.2 | 13464.18 | 0.5 | 0.9 | 0.18 | 0.86 | 1 | 10
2 | 60 | CONCLUIDO | 8.6741 | 11.53 | 8.5 | 14.57 | 0.21 | 35 | 125.29 | 45 | 1.5 | 32 | 18.79 | 15686.51 | 70.42 | 1650.81 | 47.97 | 27.2 | 10498.48 | 0.57 | 0.92 | 0.14 | 0.65 | 1 | 10
3 | 60 | CONCLUIDO | 8.8344 | 11.32 | 8.45 | 17.47 | 0.25 | 29 | 125.62 | 45 | 1.75 | 11 | 18.87 | 15727.09 | 66.3 | 1650.73 | 45.17 | 27.2 | 9128.7 | 0.6 | 0.93 | 0.17 | 0.59 | 1 | 10
4 | 60 | CONCLUIDO | 8.8285 | 11.33 | 8.45 | 17.49 | 0.28 | 29 | 125.95 | 45 | 2 | 0 | 18.95 | 15767.7 | 66.63 | 1651.04 | 44.82 | 27.2 | 8953.69 | 0.61 | 0.92 | 0.19 | 0.6 | 1 | 10
0 | 135 | CONCLUIDO | 5.1211 | 19.53 | 10.41 | 5.03 | 0.07 | 124 | 263.32 | 59.89 | 1 | 122 | 67.43 | 32710.1 | 170.84 | 1651.49 | 107.01 | 27.2 | 39573.08 | 0.25 | 0.75 | 0.31 | 2.55 | 1 | 10
1 | 135 | CONCLUIDO | 5.809 | 17.21 | 9.71 | 6.33 | 0.08 | 92 | 263.79 | 59.89 | 1.25 | 90 | 67.65 | 32767.75 | 157.89 | 1651.03 | 85.38 | 27.2 | 28918.35 | 0.32 | 0.81 | 0.25 | 1.86 | 1 | 10
2 | 135 | CONCLUIDO | 6.3036 | 15.86 | 9.32 | 7.66 | 0.1 | 73 | 264.25 | 59.89 | 1.5 | 71 | 67.87 | 32825.49 | 150.05 | 1651.04 | 73.03 | 27.2 | 22836.86 | 0.37 | 0.84 | 0.22 | 1.47 | 1 | 10
3 | 135 | CONCLUIDO | 6.6994 | 14.93 | 9.04 | 9.04 | 0.12 | 60 | 264.72 | 59.89 | 1.75 | 58 | 68.09 | 32883.31 | 144.1 | 1650.82 | 64.22 | 27.2 | 18498.78 | 0.42 | 0.86 | 0.2 | 1.19 | 1 | 10
4 | 135 | CONCLUIDO | 6.9978 | 14.29 | 8.86 | 10.42 | 0.13 | 51 | 265.19 | 59.89 | 2 | 49 | 68.31 | 32941.21 | 139.7 | 1651.12 | 58.38 | 27.2 | 15624.07 | 0.47 | 0.88 | 0.19 | 1 | 1 | 10
5 | 135 | CONCLUIDO | 7.2169 | 13.86 | 8.73 | 11.64 | 0.15 | 45 | 265.66 | 59.89 | 2.25 | 43 | 68.53 | 32999.19 | 136.28 | 1650.88 | 54.5 | 27.2 | 13710.68 | 0.5 | 0.9 | 0.18 | 0.87 | 1 | 10
6 | 135 | CONCLUIDO | 7.4608 | 13.4 | 8.58 | 13.2 | 0.17 | 39 | 266.13 | 59.89 | 2.5 | 37 | 68.75 | 33057.26 | 132.44 | 1650.7 | 49.6 | 27.2 | 11293.41 | 0.55 | 0.91 | 0.17 | 0.73 | 1 | 10
7 | 135 | CONCLUIDO | 7.6339 | 13.1 | 8.48 | 14.53 | 0.18 | 35 | 266.6 | 59.89 | 2.75 | 33 | 68.97 | 33115.41 | 129.14 | 1650.64 | 47.13 | 27.2 | 10077.81 | 0.58 | 0.92 | 0.14 | 0.62 | 1 | 10
8 | 135 | CONCLUIDO | 7.6961 | 12.99 | 8.52 | 15.98 | 0.2 | 32 | 267.08 | 59.89 | 3 | 30 | 69.19 | 33173.65 | 128.61 | 1650.71 | 48.19 | 27.2 | 10624.13 | 0.56 | 0.92 | 0.16 | 0.67 | 1 | 10
9 | 135 | CONCLUIDO | 7.8416 | 12.75 | 8.43 | 17.45 | 0.22 | 29 | 267.55 | 59.89 | 3.25 | 27 | 69.41 | 33231.97 | 125.84 | 1650.85 | 45.46 | 27.2 | 9273.1 | 0.6 | 0.93 | 0.15 | 0.58 | 1 | 10
10 | 135 | CONCLUIDO | 7.9288 | 12.61 | 8.39 | 18.65 | 0.23 | 27 | 268.02 | 59.89 | 3.5 | 25 | 69.64 | 33290.38 | 123.72 | 1650.76 | 44.16 | 27.2 | 8630.63 | 0.62 | 0.93 | 0.15 | 0.54 | 1 | 10
11 | 135 | CONCLUIDO | 8.0226 | 12.46 | 8.35 | 20.03 | 0.25 | 25 | 268.5 | 59.89 | 3.75 | 23 | 69.86 | 33348.87 | 121.34 | 1650.86 | 42.79 | 27.2 | 7957.98 | 0.64 | 0.94 | 0.15 | 0.49 | 1 | 10
12 | 135 | CONCLUIDO | 8.1207 | 12.31 | 8.3 | 21.65 | 0.26 | 23 | 268.97 | 59.89 | 4 | 21 | 70.09 | 33407.45 | 119.38 | 1650.66 | 41.19 | 27.2 | 7166.81 | 0.66 | 0.94 | 0.14 | 0.45 | 1 | 10
13 | 135 | CONCLUIDO | 8.2188 | 12.17 | 8.25 | 23.58 | 0.28 | 21 | 269.45 | 59.89 | 4.25 | 19 | 70.31 | 33466.11 | 117.08 | 1650.73 | 39.7 | 27.2 | 6433.89 | 0.68 | 0.95 | 0.14 | 0.4 | 1 | 10
14 | 135 | CONCLUIDO | 8.2709 | 12.09 | 8.23 | 24.68 | 0.3 | 20 | 269.92 | 59.89 | 4.5 | 18 | 70.54 | 33524.86 | 114.65 | 1650.67 | 38.86 | 27.2 | 6016.62 | 0.7 | 0.95 | 0.14 | 0.37 | 1 | 10
15 | 135 | CONCLUIDO | 8.3942 | 11.91 | 8.15 | 27.17 | 0.31 | 18 | 270.4 | 59.89 | 4.75 | 16 | 70.76 | 33583.7 | 111.48 | 1650.81 | 36.64 | 27.2 | 4920.46 | 0.74 | 0.96 | 0.13 | 0.3 | 1 | 10
16 | 135 | CONCLUIDO | 8.3947 | 11.91 | 8.2 | 28.94 | 0.33 | 17 | 270.88 | 59.89 | 5 | 15 | 70.99 | 33642.62 | 110.92 | 1650.78 | 38.12 | 27.2 | 5662.59 | 0.71 | 0.95 | 0.14 | 0.35 | 1 | 10
17 | 135 | CONCLUIDO | 8.4577 | 11.82 | 8.16 | 30.61 | 0.34 | 16 | 271.36 | 59.89 | 5.25 | 14 | 71.22 | 33701.64 | 108.35 | 1650.78 | 36.86 | 27.2 | 5035.88 | 0.74 | 0.96 | 0.14 | 0.31 | 1 | 10
18 | 135 | CONCLUIDO | 8.5078 | 11.75 | 8.14 | 32.57 | 0.36 | 15 | 271.84 | 59.89 | 5.5 | 13 | 71.45 | 33760.74 | 105.87 | 1650.71 | 36.32 | 27.2 | 4772.94 | 0.75 | 0.96 | 0.13 | 0.29 | 1 | 10
19 | 135 | CONCLUIDO | 8.5645 | 11.68 | 8.12 | 34.78 | 0.38 | 14 | 272.32 | 59.89 | 5.75 | 10 | 71.68 | 33820.05 | 103.48 | 1650.78 | 35.32 | 27.2 | 4279.34 | 0.77 | 0.96 | 0.13 | 0.26 | 1 | 10
20 | 135 | CONCLUIDO | 8.5533 | 11.69 | 8.13 | 34.85 | 0.39 | 14 | 272.8 | 59.89 | 6 | 4 | 71.91 | 33879.33 | 102.77 | 1650.64 | 35.61 | 27.2 | 4421.74 | 0.76 | 0.96 | 0.14 | 0.28 | 1 | 10
21 | 135 | CONCLUIDO | 8.5553 | 11.69 | 8.13 | 34.83 | 0.41 | 14 | 273.28 | 59.89 | 6.25 | 1 | 72.14 | 33938.7 | 102.68 | 1650.69 | 35.38 | 27.2 | 4308.84 | 0.77 | 0.96 | 0.15 | 0.27 | 1 | 10
22 | 135 | CONCLUIDO | 8.5531 | 11.69 | 8.13 | 34.85 | 0.42 | 14 | 273.76 | 59.89 | 6.5 | 0 | 72.37 | 33998.16 | 102.86 | 1650.75 | 35.41 | 27.2 | 4321.11 | 0.77 | 0.96 | 0.15 | 0.28 | 1 | 10
0 | 80 | CONCLUIDO | 7.0136 | 14.26 | 9.42 | 7.25 | 0.11 | 78 | 159.12 | 50.28 | 1 | 76 | 27.84 | 19859.16 | 107.19 | 1650.98 | 76.1 | 27.2 | 24347.67 | 0.36 | 0.83 | 0.23 | 1.57 | 1 | 10
1 | 80 | CONCLUIDO | 7.5431 | 13.26 | 9.03 | 9.18 | 0.14 | 59 | 159.48 | 50.28 | 1.25 | 57 | 27.95 | 19902.91 | 100.06 | 1651.21 | 64 | 27.2 | 18390.84 | 0.42 | 0.87 | 0.2 | 1.18 | 1 | 10
2 | 80 | CONCLUIDO | 7.9658 | 12.55 | 8.75 | 11.41 | 0.17 | 46 | 159.83 | 50.28 | 1.5 | 44 | 28.05 | 19946.71 | 94.12 | 1650.87 | 54.97 | 27.2 | 13942.94 | 0.49 | 0.89 | 0.18 | 0.89 | 1 | 10
3 | 80 | CONCLUIDO | 8.3422 | 11.99 | 8.47 | 13.74 | 0.19 | 37 | 160.19 | 50.28 | 1.75 | 35 | 28.16 | 19990.53 | 87.92 | 1650.97 | 46.02 | 27.2 | 9515.29 | 0.59 | 0.92 | 0.17 | 0.62 | 1 | 10
4 | 80 | CONCLUIDO | 8.4181 | 11.88 | 8.52 | 15.98 | 0.22 | 32 | 160.54 | 50.28 | 2 | 30 | 28.26 | 20034.4 | 85.9 | 1650.69 | 48.33 | 27.2 | 10694.91 | 0.56 | 0.92 | 0.16 | 0.67 | 1 | 10
5 | 80 | CONCLUIDO | 8.6356 | 11.58 | 8.39 | 18.63 | 0.25 | 27 | 160.9 | 50.28 | 2.25 | 25 | 28.37 | 20078.3 | 81.3 | 1650.93 | 43.86 | 27.2 | 8484.83 | 0.62 | 0.93 | 0.15 | 0.53 | 1 | 10
6 | 80 | CONCLUIDO | 8.805 | 11.36 | 8.29 | 21.63 | 0.27 | 23 | 161.26 | 50.28 | 2.5 | 20 | 28.48 | 20122.23 | 76.48 | 1650.75 | 40.86 | 27.2 | 7002.45 | 0.67 | 0.94 | 0.15 | 0.44 | 1 | 10
7 | 80 | CONCLUIDO | 8.8196 | 11.34 | 8.3 | 22.65 | 0.3 | 22 | 161.61 | 50.28 | 2.75 | 2 | 28.58 | 20166.2 | 75.93 | 1650.86 | 40.6 | 27.2 | 6878.12 | 0.67 | 0.94 | 0.17 | 0.45 | 1 | 10
8 | 80 | CONCLUIDO | 8.8214 | 11.34 | 8.3 | 22.64 | 0.33 | 22 | 161.97 | 50.28 | 3 | 0 | 28.69 | 20210.21 | 75.71 | 1650.64 | 40.44 | 27.2 | 6795.93 | 0.67 | 0.94 | 0.17 | 0.45 | 1 | 10
0 | 115 | CONCLUIDO | 5.775 | 17.32 | 10 | 5.66 | 0.08 | 106 | 222.93 | 56.94 | 1 | 104 | 49.99 | 27728.69 | 146.36 | 1651.17 | 94.44 | 27.2 | 33379.03 | 0.29 | 0.78 | 0.28 | 2.15 | 1 | 10
1 | 115 | CONCLUIDO | 6.3914 | 15.65 | 9.47 | 7.11 | 0.1 | 80 | 223.35 | 56.94 | 1.25 | 78 | 50.15 | 27780.03 | 136.79 | 1651.08 | 77.78 | 27.2 | 25180.22 | 0.35 | 0.83 | 0.23 | 1.62 | 1 | 10
2 | 115 | CONCLUIDO | 6.8751 | 14.55 | 9.12 | 8.69 | 0.12 | 63 | 223.76 | 56.94 | 1.5 | 61 | 50.32 | 27831.42 | 129.79 | 1651.02 | 66.76 | 27.2 | 19750.54 | 0.41 | 0.86 | 0.21 | 1.26 | 1 | 10
3 | 115 | CONCLUIDO | 7.2375 | 13.82 | 8.87 | 10.24 | 0.14 | 52 | 224.18 | 56.94 | 1.75 | 50 | 50.49 | 27882.87 | 124.49 | 1651 | 58.91 | 27.2 | 15881.1 | 0.46 | 0.88 | 0.19 | 1.02 | 1 | 10
4 | 115 | CONCLUIDO | 7.4785 | 13.37 | 8.74 | 11.65 | 0.16 | 45 | 224.6 | 56.94 | 2 | 43 | 50.65 | 27934.37 | 120.89 | 1651.03 | 54.68 | 27.2 | 13804.47 | 0.5 | 0.9 | 0.18 | 0.88 | 1 | 10
5 | 115 | CONCLUIDO | 7.7776 | 12.86 | 8.53 | 13.47 | 0.18 | 38 | 225.01 | 56.94 | 2.25 | 36 | 50.82 | 27985.94 | 116.1 | 1650.92 | 47.94 | 27.2 | 10468.41 | 0.57 | 0.92 | 0.17 | 0.67 | 1 | 10
6 | 115 | CONCLUIDO | 7.7782 | 12.86 | 8.66 | 14.84 | 0.2 | 35 | 225.43 | 56.94 | 2.5 | 33 | 50.99 | 28037.57 | 116.2 | 1650.71 | 53.7 | 27.2 | 13362.05 | 0.51 | 0.9 | 0.14 | 0.81 | 1 | 10
7 | 115 | CONCLUIDO | 8.0406 | 12.44 | 8.46 | 16.92 | 0.22 | 30 | 225.85 | 56.94 | 2.75 | 28 | 51.16 | 28089.25 | 111.29 | 1650.72 | 46.15 | 27.2 | 9612.96 | 0.59 | 0.92 | 0.16 | 0.61 | 1 | 10
8 | 115 | CONCLUIDO | 8.1775 | 12.23 | 8.38 | 18.63 | 0.24 | 27 | 226.27 | 56.94 | 3 | 25 | 51.33 | 28140.99 | 108.44 | 1650.8 | 43.77 | 27.2 | 8439.95 | 0.62 | 0.93 | 0.15 | 0.53 | 1 | 10
9 | 115 | CONCLUIDO | 8.2662 | 12.1 | 8.34 | 20.01 | 0.25 | 25 | 226.69 | 56.94 | 3.25 | 23 | 51.5 | 28192.8 | 105.79 | 1650.81 | 42.51 | 27.2 | 7817.63 | 0.64 | 0.94 | 0.15 | 0.49 | 1 | 10
10 | 115 | CONCLUIDO | 8.3509 | 11.97 | 8.3 | 21.66 | 0.27 | 23 | 227.11 | 56.94 | 3.5 | 21 | 51.67 | 28244.66 | 103.72 | 1650.81 | 41.29 | 27.2 | 7218.34 | 0.66 | 0.94 | 0.15 | 0.45 | 1 | 10
11 | 115 | CONCLUIDO | 8.4434 | 11.84 | 8.26 | 23.6 | 0.29 | 21 | 227.53 | 56.94 | 3.75 | 19 | 51.84 | 28296.58 | 100.29 | 1650.64 | 39.92 | 27.2 | 6543.09 | 0.68 | 0.95 | 0.14 | 0.41 | 1 | 10
12 | 115 | CONCLUIDO | 8.579 | 11.66 | 8.16 | 25.77 | 0.31 | 19 | 227.95 | 56.94 | 4 | 17 | 52.01 | 28348.56 | 96.73 | 1650.64 | 36.73 | 27.2 | 4957.8 | 0.74 | 0.96 | 0.14 | 0.31 | 1 | 10
13 | 115 | CONCLUIDO | 8.6168 | 11.61 | 8.2 | 28.94 | 0.33 | 17 | 228.38 | 56.94 | 4.25 | 15 | 52.18 | 28400.61 | 94.88 | 1650.72 | 38.22 | 27.2 | 5712.55 | 0.71 | 0.95 | 0.13 | 0.34 | 1 | 10
14 | 115 | CONCLUIDO | 8.6745 | 11.53 | 8.16 | 30.62 | 0.35 | 16 | 228.8 | 56.94 | 4.5 | 10 | 52.36 | 28452.71 | 92.52 | 1650.67 | 36.75 | 27.2 | 4983.58 | 0.74 | 0.96 | 0.14 | 0.31 | 1 | 10
15 | 115 | CONCLUIDO | 8.6653 | 11.54 | 8.18 | 30.66 | 0.37 | 16 | 229.22 | 56.94 | 4.75 | 2 | 52.53 | 28504.87 | 92.13 | 1650.71 | 36.89 | 27.2 | 5050.67 | 0.74 | 0.96 | 0.15 | 0.32 | 1 | 10
16 | 115 | CONCLUIDO | 8.6663 | 11.54 | 8.18 | 30.66 | 0.39 | 16 | 229.65 | 56.94 | 5 | 0 | 52.7 | 28557.1 | 92.32 | 1650.75 | 36.66 | 27.2 | 4940.32 | 0.74 | 0.96 | 0.15 | 0.32 | 1 | 10
0 | 35 | CONCLUIDO | 8.6024 | 11.62 | 8.89 | 10.88 | 0.22 | 49 | 80.84 | 35.1 | 1 | 0 | 9.74 | 10204.21 | 54.31 | 1650.86 | 57.62 | 27.2 | 15253.32 | 0.47 | 0.88 | 0.25 | 1.04 | 1 | 10
0 | 50 | CONCLUIDO | 8.2818 | 12.07 | 8.88 | 10.25 | 0.16 | 52 | 107.41 | 41.65 | 1 | 50 | 14.77 | 13481.73 | 70.75 | 1650.86 | 59.38 | 27.2 | 16118.67 | 0.46 | 0.88 | 0.19 | 1.03 | 1 | 10
1 | 50 | CONCLUIDO | 8.7296 | 11.46 | 8.57 | 13.54 | 0.2 | 38 | 107.73 | 41.65 | 1.25 | 33 | 14.83 | 13520.81 | 63.51 | 1651 | 49.61 | 27.2 | 11301.94 | 0.55 | 0.91 | 0.17 | 0.72 | 1 | 10
2 | 50 | CONCLUIDO | 8.8498 | 11.3 | 8.51 | 15.01 | 0.24 | 34 | 108.05 | 41.65 | 1.5 | 0 | 14.9 | 13559.91 | 61.31 | 1650.64 | 46.21 | 27.2 | 9623.93 | 0.59 | 0.92 | 0.2 | 0.66 | 1 | 10
0 | 25 | CONCLUIDO | 8.3312 | 12 | 9.28 | 8.31 | 0.28 | 67 | 61.76 | 28.92 | 1 | 0 | 6.84 | 7851.41 | 48.22 | 1651.02 | 68.85 | 27.2 | 20778.71 | 0.39 | 0.84 | 0.3 | 1.42 | 1 | 10
0 | 85 | CONCLUIDO | 6.8241 | 14.65 | 9.5 | 6.95 | 0.11 | 82 | 167.88 | 51.39 | 1 | 80 | 30.49 | 20939.59 | 112.84 | 1651.26 | 78.72 | 27.2 | 25636.19 | 0.35 | 0.82 | 0.24 | 1.65 | 1 | 10
1 | 85 | CONCLUIDO | 7.3715 | 13.57 | 9.09 | 8.8 | 0.13 | 62 | 168.25 | 51.39 | 1.25 | 60 | 30.6 | 20984.25 | 105.44 | 1650.9 | 65.84 | 27.2 | 19297.3 | 0.41 | 0.86 | 0.21 | 1.24 | 1 | 10
2 | 85 | CONCLUIDO | 7.7796 | 12.85 | 8.82 | 10.8 | 0.16 | 49 | 168.61 | 51.39 | 1.5 | 47 | 30.71 | 21028.94 | 99.64 | 1651.05 | 57.4 | 27.2 | 15144.61 | 0.47 | 0.89 | 0.19 | 0.97 | 1 | 10
3 | 85 | CONCLUIDO | 8.107 | 12.34 | 8.61 | 12.91 | 0.18 | 40 | 168.97 | 51.39 | 1.75 | 38 | 30.83 | 21073.68 | 94.57 | 1650.67 | 50.59 | 27.2 | 11784.28 | 0.54 | 0.91 | 0.17 | 0.75 | 1 | 10
4 | 85 | CONCLUIDO | 8.1703 | 12.24 | 8.68 | 14.88 | 0.21 | 35 | 169.33 | 51.39 | 2 | 33 | 30.94 | 21118.46 | 92.92 | 1650.81 | 54.47 | 27.2 | 13745.63 | 0.5 | 0.9 | 0.14 | 0.83 | 1 | 10
5 | 85 | CONCLUIDO | 8.4814 | 11.79 | 8.44 | 17.45 | 0.24 | 29 | 169.7 | 51.39 | 2.25 | 27 | 31.05 | 21163.27 | 87.22 | 1650.74 | 45.44 | 27.2 | 9262.28 | 0.6 | 0.93 | 0.15 | 0.58 | 1 | 10
6 | 85 | CONCLUIDO | 8.6532 | 11.56 | 8.34 | 20.01 | 0.26 | 25 | 170.06 | 51.39 | 2.5 | 23 | 31.17 | 21208.12 | 83.02 | 1650.81 | 42.38 | 27.2 | 7752.87 | 0.64 | 0.94 | 0.15 | 0.48 | 1 | 10
7 | 85 | CONCLUIDO | 8.7704 | 11.4 | 8.28 | 22.59 | 0.29 | 22 | 170.42 | 51.39 | 2.75 | 18 | 31.28 | 21253.01 | 79.41 | 1650.77 | 40.62 | 27.2 | 6890.43 | 0.67 | 0.94 | 0.15 | 0.43 | 1 | 10
8 | 85 | CONCLUIDO | 8.7981 | 11.37 | 8.28 | 23.66 | 0.31 | 21 | 170.79 | 51.39 | 3 | 4 | 31.4 | 21297.94 | 78.24 | 1650.64 | 40.05 | 27.2 | 6608.32 | 0.68 | 0.94 | 0.16 | 0.43 | 1 | 10
9 | 85 | CONCLUIDO | 8.7919 | 11.37 | 8.29 | 23.69 | 0.34 | 21 | 171.15 | 51.39 | 3.25 | 0 | 31.51 | 21342.91 | 78.39 | 1650.68 | 40.17 | 27.2 | 6667.71 | 0.68 | 0.94 | 0.17 | 0.44 | 1 | 10
0 | 20 | CONCLUIDO | 8.0562 | 12.41 | 9.64 | 6.88 | 0.34 | 84 | 51.33 | 24.83 | 1 | 0 | 5.51 | 6564.78 | 44.75 | 1651.15 | 79.41 | 27.2 | 25970.85 | 0.34 | 0.81 | 0.35 | 1.78 | 1 | 10
0 | 120 | CONCLUIDO | 5.6173 | 17.8 | 10.08 | 5.5 | 0.08 | 110 | 232.68 | 57.72 | 1 | 108 | 53.95 | 28931.02 | 151.97 | 1651.63 | 96.87 | 27.2 | 34573.92 | 0.28 | 0.78 | 0.28 | 2.22 | 1 | 10
1 | 120 | CONCLUIDO | 6.2408 | 16.02 | 9.53 | 6.89 | 0.1 | 83 | 233.1 | 57.72 | 1.25 | 81 | 54.13 | 28983.75 | 141.98 | 1651.21 | 79.64 | 27.2 | 26095.12 | 0.34 | 0.82 | 0.24 | 1.68 | 1 | 10
2 | 120 | CONCLUIDO | 6.7085 | 14.91 | 9.19 | 8.36 | 0.11 | 66 | 233.53 | 57.72 | 1.5 | 64 | 54.31 | 29036.54 | 135.2 | 1650.86 | 69.02 | 27.2 | 20869.36 | 0.39 | 0.85 | 0.21 | 1.34 | 1 | 10
3 | 120 | CONCLUIDO | 7.1028 | 14.08 | 8.91 | 9.9 | 0.13 | 54 | 233.96 | 57.72 | 1.75 | 52 | 54.49 | 29089.39 | 129.3 | 1650.99 | 60.02 | 27.2 | 16430.26 | 0.45 | 0.88 | 0.19 | 1.06 | 1 | 10
4 | 120 | CONCLUIDO | 7.3777 | 13.55 | 8.75 | 11.41 | 0.15 | 46 | 234.39 | 57.72 | 2 | 44 | 54.67 | 29142.31 | 125.28 | 1650.87 | 55.02 | 27.2 | 13965.55 | 0.49 | 0.89 | 0.18 | 0.9 | 1 | 10
5 | 120 | CONCLUIDO | 7.6095 | 13.14 | 8.61 | 12.92 | 0.17 | 40 | 234.82 | 57.72 | 2.25 | 38 | 54.85 | 29195.29 | 121.52 | 1650.72 | 50.66 | 27.2 | 11820.16 | 0.54 | 0.91 | 0.17 | 0.76 | 1 | 10
6 | 120 | CONCLUIDO | 7.8293 | 12.77 | 8.47 | 14.52 | 0.19 | 35 | 235.25 | 57.72 | 2.5 | 33 | 55.03 | 29248.33 | 117.55 | 1650.9 | 46.75 | 27.2 | 9885.89 | 0.58 | 0.92 | 0.15 | 0.62 | 1 | 10
7 | 120 | CONCLUIDO | 7.8935 | 12.67 | 8.5 | 15.94 | 0.21 | 32 | 235.68 | 57.72 | 2.75 | 30 | 55.21 | 29301.44 | 116.51 | 1650.82 | 47.69 | 27.2 | 10370.82 | 0.57 | 0.92 | 0.16 | 0.65 | 1 | 10
8 | 120 | CONCLUIDO | 8.0734 | 12.39 | 8.4 | 18 | 0.23 | 28 | 236.11 | 57.72 | 3 | 26 | 55.39 | 29354.61 | 113.16 | 1650.82 | 44.35 | 27.2 | 8721.37 | 0.61 | 0.93 | 0.15 | 0.55 | 1 | 10
9 | 120 | CONCLUIDO | 8.1588 | 12.26 | 8.36 | 19.3 | 0.24 | 26 | 236.54 | 57.72 | 3.25 | 24 | 55.57 | 29407.85 | 111.17 | 1650.73 | 43.2 | 27.2 | 8155.79 | 0.63 | 0.93 | 0.15 | 0.51 | 1 | 10
10 | 120 | CONCLUIDO | 8.2395 | 12.14 | 8.33 | 20.84 | 0.26 | 24 | 236.98 | 57.72 | 3.5 | 22 | 55.75 | 29461.15 | 108.53 | 1650.83 | 42.36 | 27.2 | 7749.33 | 0.64 | 0.94 | 0.15 | 0.48 | 1 | 10
11 | 120 | CONCLUIDO | 8.3389 | 11.99 | 8.28 | 22.58 | 0.28 | 22 | 237.41 | 57.72 | 3.75 | 20 | 55.93 | 29514.51 | 105.94 | 1650.64 | 40.68 | 27.2 | 6918.52 | 0.67 | 0.94 | 0.14 | 0.43 | 1 | 10
12 | 120 | CONCLUIDO | 8.4428 | 11.84 | 8.22 | 24.67 | 0.3 | 20 | 237.84 | 57.72 | 4 | 18 | 56.12 | 29567.95 | 103.17 | 1650.79 | 38.73 | 27.2 | 5954.83 | 0.7 | 0.95 | 0.14 | 0.37 | 1 | 10
13 | 120 | CONCLUIDO | 8.5594 | 11.68 | 8.15 | 27.18 | 0.32 | 18 | 238.28 | 57.72 | 4.25 | 16 | 56.3 | 29621.44 | 99.72 | 1650.69 | 36.82 | 27.2 | 5009.32 | 0.74 | 0.96 | 0.13 | 0.3 | 1 | 10
14 | 120 | CONCLUIDO | 8.5637 | 11.68 | 8.19 | 28.92 | 0.34 | 17 | 238.71 | 57.72 | 4.5 | 15 | 56.49 | 29675.01 | 98.72 | 1650.72 | 37.91 | 27.2 | 5559.53 | 0.72 | 0.95 | 0.14 | 0.34 | 1 | 10
15 | 120 | CONCLUIDO | 8.6168 | 11.61 | 8.17 | 30.63 | 0.35 | 16 | 239.14 | 57.72 | 4.75 | 11 | 56.67 | 29728.63 | 95.7 | 1650.73 | 36.97 | 27.2 | 5093.34 | 0.74 | 0.96 | 0.14 | 0.31 | 1 | 10
16 | 120 | CONCLUIDO | 8.6609 | 11.55 | 8.15 | 32.62 | 0.37 | 15 | 239.58 | 57.72 | 5 | 3 | 56.86 | 29782.33 | 94.36 | 1650.64 | 36.26 | 27.2 | 4741.31 | 0.75 | 0.96 | 0.14 | 0.3 | 1 | 10
17 | 120 | CONCLUIDO | 8.6628 | 11.54 | 8.15 | 32.61 | 0.39 | 15 | 240.02 | 57.72 | 5.25 | 0 | 57.04 | 29836.09 | 94.32 | 1650.71 | 36.03 | 27.2 | 4625.83 | 0.75 | 0.96 | 0.15 | 0.3 | 1 | 10
0 | 145 | CONCLUIDO | 4.8277 | 20.71 | 10.6 | 4.78 | 0.06 | 133 | 285.18 | 61.2 | 1 | 131 | 77.98 | 35406.83 | 183.65 | 1651.39 | 113 | 27.2 | 42522.37 | 0.24 | 0.74 | 0.32 | 2.74 | 1 | 10
1 | 145 | CONCLUIDO | 5.5322 | 18.08 | 9.85 | 6.03 | 0.08 | 98 | 285.68 | 61.2 | 1.25 | 96 | 78.24 | 35468.6 | 169.18 | 1651.11 | 89.31 | 27.2 | 30852.85 | 0.3 | 0.79 | 0.27 | 1.99 | 1 | 10
2 | 145 | CONCLUIDO | 6.0326 | 16.58 | 9.42 | 7.25 | 0.09 | 78 | 286.19 | 61.2 | 1.5 | 76 | 78.49 | 35530.47 | 160.54 | 1651.4 | 76.18 | 27.2 | 24387.12 | 0.36 | 0.83 | 0.23 | 1.57 | 1 | 10
3 | 145 | CONCLUIDO | 6.4022 | 15.62 | 9.17 | 8.46 | 0.11 | 65 | 286.69 | 61.2 | 1.75 | 63 | 78.74 | 35592.57 | 154.85 | 1651.01 | 68.42 | 27.2 | 20574.4 | 0.4 | 0.85 | 0.21 | 1.31 | 1 | 10
4 | 145 | CONCLUIDO | 6.7319 | 14.85 | 8.94 | 9.75 | 0.12 | 55 | 287.19 | 61.2 | 2 | 53 | 78.99 | 35654.65 | 149.59 | 1650.82 | 61.09 | 27.2 | 16956.73 | 0.45 | 0.87 | 0.2 | 1.09 | 1 | 10
5 | 145 | CONCLUIDO | 6.9762 | 14.33 | 8.8 | 11 | 0.14 | 48 | 287.7 | 61.2 | 2.25 | 46 | 79.25 | 35716.83 | 146.01 | 1650.69 | 56.75 | 27.2 | 14825.01 | 0.48 | 0.89 | 0.19 | 0.95 | 1 | 10
6 | 145 | CONCLUIDO | 7.2114 | 13.87 | 8.65 | 12.36 | 0.15 | 42 | 288.2 | 61.2 | 2.5 | 40 | 79.5 | 35779.11 | 142.26 | 1650.87 | 52.12 | 27.2 | 12535.82 | 0.52 | 0.9 | 0.17 | 0.8 | 1 | 10
7 | 145 | CONCLUIDO | 7.4528 | 13.42 | 8.47 | 13.74 | 0.17 | 37 | 288.71 | 61.2 | 2.75 | 35 | 79.76 | 35841.5 | 137.81 | 1650.97 | 46.17 | 27.2 | 9588.76 | 0.59 | 0.92 | 0.17 | 0.62 | 1 | 10
8 | 145 | CONCLUIDO | 7.4207 | 13.48 | 8.64 | 14.81 | 0.18 | 35 | 289.21 | 61.2 | 3 | 33 | 80.02 | 35903.99 | 139.5 | 1650.68 | 53.03 | 27.2 | 13025.49 | 0.51 | 0.9 | 0.14 | 0.79 | 1 | 10
9 | 145 | CONCLUIDO | 7.6274 | 13.11 | 8.49 | 16.43 | 0.2 | 31 | 289.72 | 61.2 | 3.25 | 29 | 80.27 | 35966.59 | 135.69 | 1650.69 | 47.38 | 27.2 | 10222.93 | 0.57 | 0.92 | 0.16 | 0.64 | 1 | 10
10 | 145 | CONCLUIDO | 7.7276 | 12.94 | 8.43 | 17.44 | 0.21 | 29 | 290.23 | 61.2 | 3.5 | 27 | 80.53 | 36029.29 | 133.32 | 1650.73 | 45.3 | 27.2 | 9194.75 | 0.6 | 0.93 | 0.15 | 0.58 | 1 | 10
11 | 145 | CONCLUIDO | 7.8694 | 12.71 | 8.36 | 19.29 | 0.23 | 26 | 290.74 | 61.2 | 3.75 | 24 | 80.79 | 36092.1 | 130.72 | 1650.74 | 42.94 | 27.2 | 8028.16 | 0.63 | 0.94 | 0.15 | 0.5 | 1 | 10
12 | 145 | CONCLUIDO | 7.9079 | 12.65 | 8.35 | 20.04 | 0.24 | 25 | 291.25 | 61.2 | 4 | 23 | 81.05 | 36155.02 | 129.3 | 1650.67 | 42.83 | 27.2 | 7979.28 | 0.63 | 0.94 | 0.15 | 0.5 | 1 | 10
13 | 145 | CONCLUIDO | 8.01 | 12.48 | 8.3 | 21.64 | 0.26 | 23 | 291.76 | 61.2 | 4.25 | 21 | 81.31 | 36218.04 | 127.37 | 1650.67 | 41.06 | 27.2 | 7101.02 | 0.66 | 0.94 | 0.14 | 0.44 | 1 | 10
14 | 145 | CONCLUIDO | 8.1118 | 12.33 | 8.25 | 23.56 | 0.27 | 21 | 292.27 | 61.2 | 4.5 | 19 | 81.57 | 36281.16 | 125.05 | 1650.71 | 39.61 | 27.2 | 6386.23 | 0.69 | 0.95 | 0.14 | 0.39 | 1 | 10
15 | 145 | CONCLUIDO | 8.1633 | 12.25 | 8.22 | 24.67 | 0.29 | 20 | 292.79 | 61.2 | 4.75 | 18 | 81.84 | 36344.4 | 122.96 | 1650.82 | 38.67 | 27.2 | 5921.64 | 0.7 | 0.95 | 0.14 | 0.37 | 1 | 10
16 | 145 | CONCLUIDO | 8.2399 | 12.14 | 8.16 | 25.78 | 0.3 | 19 | 293.3 | 61.2 | 5 | 17 | 82.1 | 36407.75 | 120.3 | 1650.77 | 36.73 | 27.2 | 4956.79 | 0.74 | 0.96 | 0.14 | 0.31 | 1 | 10
17 | 145 | CONCLUIDO | 8.2295 | 12.15 | 8.23 | 27.44 | 0.32 | 18 | 293.81 | 61.2 | 5.25 | 16 | 82.36 | 36471.2 | 120.23 | 1650.64 | 39.21 | 27.2 | 6204.16 | 0.69 | 0.95 | 0.14 | 0.38 | 1 | 10
18 | 145 | CONCLUIDO | 8.2968 | 12.05 | 8.19 | 28.9 | 0.33 | 17 | 294.33 | 61.2 | 5.5 | 15 | 82.63 | 36534.76 | 117.74 | 1650.69 | 37.75 | 27.2 | 5476.1 | 0.72 | 0.95 | 0.14 | 0.33 | 1 | 10
19 | 145 | CONCLUIDO | 8.3509 | 11.97 | 8.16 | 30.61 | 0.35 | 16 | 294.84 | 61.2 | 5.75 | 14 | 82.9 | 36598.44 | 115.98 | 1650.64 | 36.97 | 27.2 | 5090.55 | 0.74 | 0.96 | 0.13 | 0.31 | 1 | 10
20 | 145 | CONCLUIDO | 8.4024 | 11.9 | 8.14 | 32.58 | 0.36 | 15 | 295.36 | 61.2 | 6 | 13 | 83.16 | 36662.22 | 113.76 | 1650.64 | 36.3 | 27.2 | 4762 | 0.75 | 0.96 | 0.13 | 0.29 | 1 | 10
21 | 145 | CONCLUIDO | 8.4618 | 11.82 | 8.11 | 34.77 | 0.38 | 14 | 295.88 | 61.2 | 6.25 | 12 | 83.43 | 36726.12 | 111.83 | 1650.64 | 35.44 | 27.2 | 4338.86 | 0.77 | 0.96 | 0.13 | 0.26 | 1 | 10
22 | 145 | CONCLUIDO | 8.5221 | 11.73 | 8.08 | 37.31 | 0.39 | 13 | 296.4 | 61.2 | 6.5 | 10 | 83.7 | 36790.13 | 108.79 | 1650.67 | 34.34 | 27.2 | 3792.61 | 0.79 | 0.97 | 0.13 | 0.23 | 1 | 10
23 | 145 | CONCLUIDO | 8.5058 | 11.76 | 8.11 | 37.42 | 0.4 | 13 | 296.92 | 61.2 | 6.75 | 4 | 83.97 | 36854.25 | 108.79 | 1650.78 | 34.89 | 27.2 | 4069.13 | 0.78 | 0.96 | 0.14 | 0.25 | 1 | 10
24 | 145 | CONCLUIDO | 8.4964 | 11.77 | 8.12 | 37.48 | 0.42 | 13 | 297.44 | 61.2 | 7 | 2 | 84.24 | 36918.48 | 108.64 | 1650.97 | 35.05 | 27.2 | 4149.24 | 0.78 | 0.96 | 0.15 | 0.27 | 1 | 10
25 | 145 | CONCLUIDO | 8.4968 | 11.77 | 8.12 | 37.47 | 0.43 | 13 | 297.96 | 61.2 | 7.25 | 0 | 84.51 | 36982.83 | 108.69 | 1650.84 | 34.94 | 27.2 | 4092.34 | 0.78 | 0.96 | 0.15 | 0.27 | 1 | 10
0 | 65 | CONCLUIDO | 7.5954 | 13.17 | 9.19 | 8.35 | 0.13 | 66 | 133.21 | 46.47 | 1 | 64 | 20.75 | 16663.42 | 90.22 | 1650.77 | 68.98 | 27.2 | 20849.96 | 0.39 | 0.85 | 0.21 | 1.34 | 1 | 10
1 | 65 | CONCLUIDO | 8.1063 | 12.34 | 8.82 | 10.8 | 0.17 | 49 | 133.55 | 46.47 | 1.25 | 47 | 20.83 | 16704.7 | 83.11 | 1650.93 | 57.4 | 27.2 | 15143.76 | 0.47 | 0.89 | 0.19 | 0.97 | 1 | 10
2 | 65 | CONCLUIDO | 8.5304 | 11.72 | 8.51 | 13.43 | 0.2 | 38 | 133.88 | 46.47 | 1.5 | 36 | 20.91 | 16746.01 | 76.35 | 1650.81 | 47.39 | 27.2 | 10192.65 | 0.57 | 0.92 | 0.16 | 0.65 | 1 | 10
3 | 65 | CONCLUIDO | 8.682 | 11.52 | 8.49 | 16.44 | 0.23 | 31 | 134.22 | 46.47 | 1.75 | 29 | 21 | 16787.35 | 72.56 | 1650.74 | 47.28 | 27.2 | 10175.32 | 0.58 | 0.92 | 0.16 | 0.64 | 1 | 10
4 | 65 | CONCLUIDO | 8.8294 | 11.33 | 8.41 | 18.69 | 0.26 | 27 | 134.55 | 46.47 | 2 | 5 | 21.09 | 16828.84 | 68.84 | 1650.64 | 43.78 | 27.2 | 8441.47 | 0.62 | 0.93 | 0.18 | 0.56 | 1 | 10
5 | 65 | CONCLUIDO | 8.8272 | 11.33 | 8.41 | 18.7 | 0.29 | 27 | 134.89 | 46.47 | 2.25 | 0 | 21.17 | 16870.25 | 69.04 | 1650.64 | 43.64 | 27.2 | 8373.43 | 0.62 | 0.93 | 0.19 | 0.56 | 1 | 10
0 | 130 | CONCLUIDO | 5.2884 | 18.91 | 10.29 | 5.19 | 0.07 | 119 | 252.85 | 59.19 | 1 | 117 | 62.65 | 31418.63 | 164.26 | 1651 | 103.37 | 27.2 | 37777.11 | 0.26 | 0.76 | 0.3 | 2.43 | 1 | 10
1 | 130 | CONCLUIDO | 5.9483 | 16.81 | 9.66 | 6.51 | 0.09 | 89 | 253.3 | 59.19 | 1.25 | 87 | 62.86 | 31474.5 | 152.63 | 1651.27 | 83.56 | 27.2 | 28023.75 | 0.33 | 0.81 | 0.25 | 1.8 | 1 | 10
2 | 130 | CONCLUIDO | 6.4678 | 15.46 | 9.23 | 7.91 | 0.11 | 70 | 253.75 | 59.19 | 1.5 | 68 | 63.06 | 31530.44 | 144.27 | 1650.83 | 70.18 | 27.2 | 21429.95 | 0.39 | 0.85 | 0.22 | 1.38 | 1 | 10
3 | 130 | CONCLUIDO | 6.8309 | 14.64 | 9 | 9.31 | 0.12 | 58 | 254.21 | 59.19 | 1.75 | 56 | 63.26 | 31586.46 | 139.12 | 1650.89 | 62.99 | 27.2 | 17891.62 | 0.43 | 0.87 | 0.2 | 1.14 | 1 | 10
4 | 130 | CONCLUIDO | 7.0989 | 14.09 | 8.84 | 10.6 | 0.14 | 50 | 254.66 | 59.19 | 2 | 48 | 63.47 | 31642.55 | 135.11 | 1650.87 | 57.91 | 27.2 | 15395.48 | 0.47 | 0.88 | 0.19 | 0.98 | 1 | 10
5 | 130 | CONCLUIDO | 7.3571 | 13.59 | 8.69 | 12.12 | 0.16 | 43 | 255.12 | 59.19 | 2.25 | 41 | 63.67 | 31698.72 | 131.3 | 1650.8 | 53.03 | 27.2 | 12988.16 | 0.51 | 0.9 | 0.18 | 0.83 | 1 | 10
6 | 130 | CONCLUIDO | 7.5828 | 13.19 | 8.53 | 13.46 | 0.17 | 38 | 255.57 | 59.19 | 2.5 | 36 | 63.88 | 31754.97 | 127.18 | 1650.86 | 47.77 | 27.2 | 10380.52 | 0.57 | 0.92 | 0.17 | 0.67 | 1 | 10
7 | 130 | CONCLUIDO | 7.5921 | 13.17 | 8.66 | 14.84 | 0.19 | 35 | 256.03 | 59.19 | 2.75 | 33 | 64.09 | 31811.29 | 127.8 | 1650.75 | 53.59 | 27.2 | 13309.19 | 0.51 | 0.9 | 0.14 | 0.8 | 1 | 10
8 | 130 | CONCLUIDO | 7.811 | 12.8 | 8.48 | 16.42 | 0.21 | 31 | 256.49 | 59.19 | 3 | 29 | 64.29 | 31867.69 | 123.66 | 1650.69 | 46.95 | 27.2 | 10007.27 | 0.58 | 0.92 | 0.16 | 0.63 | 1 | 10
9 | 130 | CONCLUIDO | 7.9467 | 12.58 | 8.41 | 18.02 | 0.23 | 28 | 256.95 | 59.19 | 3.25 | 26 | 64.5 | 31924.29 | 120.9 | 1650.79 | 44.65 | 27.2 | 8874.19 | 0.61 | 0.93 | 0.15 | 0.56 | 1 | 10
10 | 130 | CONCLUIDO | 8.0375 | 12.44 | 8.37 | 19.31 | 0.24 | 26 | 257.41 | 59.19 | 3.5 | 24 | 64.71 | 31980.84 | 118.55 | 1650.7 | 43.25 | 27.2 | 8184.62 | 0.63 | 0.93 | 0.15 | 0.51 | 1 | 10
11 | 130 | CONCLUIDO | 8.1226 | 12.31 | 8.33 | 20.83 | 0.26 | 24 | 257.86 | 59.19 | 3.75 | 22 | 64.92 | 32037.48 | 116.26 | 1650.78 | 42.36 | 27.2 | 7749.26 | 0.64 | 0.94 | 0.14 | 0.48 | 1 | 10
12 | 130 | CONCLUIDO | 8.2276 | 12.15 | 8.27 | 22.56 | 0.28 | 22 | 258.32 | 59.19 | 4 | 20 | 65.13 | 32094.19 | 113.81 | 1650.7 | 40.41 | 27.2 | 6782.1 | 0.67 | 0.94 | 0.14 | 0.42 | 1 | 10
13 | 130 | CONCLUIDO | 8.3233 | 12.01 | 8.23 | 24.7 | 0.29 | 20 | 258.78 | 59.19 | 4.25 | 18 | 65.34 | 32150.98 | 111.37 | 1650.69 | 38.99 | 27.2 | 6081.98 | 0.7 | 0.95 | 0.14 | 0.38 | 1 | 10
14 | 130 | CONCLUIDO | 8.4047 | 11.9 | 8.16 | 25.78 | 0.31 | 19 | 259.25 | 59.19 | 4.5 | 17 | 65.55 | 32207.85 | 108.37 | 1650.64 | 36.77 | 27.2 | 4977.15 | 0.74 | 0.96 | 0.14 | 0.31 | 1 | 10
15 | 130 | CONCLUIDO | 8.4051 | 11.9 | 8.21 | 27.38 | 0.33 | 18 | 259.71 | 59.19 | 4.75 | 16 | 65.76 | 32264.79 | 107.18 | 1650.78 | 38.56 | 27.2 | 5878.78 | 0.71 | 0.95 | 0.14 | 0.36 | 1 | 10
16 | 130 | CONCLUIDO | 8.5104 | 11.75 | 8.16 | 30.61 | 0.34 | 16 | 260.17 | 59.19 | 5 | 14 | 65.98 | 32321.82 | 104.48 | 1650.79 | 36.94 | 27.2 | 5079.78 | 0.74 | 0.96 | 0.13 | 0.31 | 1 | 10
17 | 130 | CONCLUIDO | 8.5653 | 11.68 | 8.14 | 32.55 | 0.36 | 15 | 260.63 | 59.19 | 5.25 | 13 | 66.19 | 32378.93 | 101.98 | 1650.7 | 36.09 | 27.2 | 4660.47 | 0.75 | 0.96 | 0.13 | 0.28 | 1 | 10
18 | 130 | CONCLUIDO | 8.557 | 11.69 | 8.15 | 32.59 | 0.37 | 15 | 261.1 | 59.19 | 5.5 | 9 | 66.4 | 32436.11 | 100.56 | 1650.77 | 36.31 | 27.2 | 4767.19 | 0.75 | 0.96 | 0.14 | 0.29 | 1 | 10
19 | 130 | CONCLUIDO | 8.6081 | 11.62 | 8.13 | 34.83 | 0.39 | 14 | 261.56 | 59.19 | 5.75 | 2 | 66.62 | 32493.38 | 99.61 | 1650.64 | 35.37 | 27.2 | 4302.27 | 0.77 | 0.96 | 0.15 | 0.27 | 1 | 10
20 | 130 | CONCLUIDO | 8.6046 | 11.62 | 8.13 | 34.85 | 0.41 | 14 | 262.03 | 59.19 | 6 | 0 | 66.83 | 32550.72 | 99.78 | 1650.69 | 35.47 | 27.2 | 4350.68 | 0.77 | 0.96 | 0.15 | 0.28 | 1 | 10
0 | 75 | CONCLUIDO | 7.2092 | 13.87 | 9.33 | 7.57 | 0.12 | 74 | 150.44 | 49.1 | 1 | 72 | 25.34 | 18787.76 | 101.54 | 1650.97 | 73.45 | 27.2 | 23041.75 | 0.37 | 0.84 | 0.23 | 1.48 | 1 | 10
1 | 75 | CONCLUIDO | 7.7576 | 12.89 | 8.93 | 9.75 | 0.15 | 55 | 150.78 | 49.1 | 1.25 | 53 | 25.44 | 18830.65 | 94.17 | 1650.85 | 60.94 | 27.2 | 16884.26 | 0.45 | 0.88 | 0.19 | 1.08 | 1 | 10
2 | 75 | CONCLUIDO | 8.1107 | 12.33 | 8.71 | 11.88 | 0.18 | 44 | 151.13 | 49.1 | 1.5 | 42 | 25.54 | 18873.58 | 88.82 | 1650.74 | 53.87 | 27.2 | 13401.4 | 0.5 | 0.9 | 0.18 | 0.85 | 1 | 10
3 | 75 | CONCLUIDO | 8.4774 | 11.8 | 8.45 | 14.49 | 0.2 | 35 | 151.48 | 49.1 | 1.75 | 33 | 25.64 | 18916.54 | 82.71 | 1650.73 | 46.02 | 27.2 | 9524.68 | 0.59 | 0.93 | 0.15 | 0.6 | 1 | 10
4 | 75 | CONCLUIDO | 8.5794 | 11.66 | 8.46 | 16.93 | 0.23 | 30 | 151.83 | 49.1 | 2 | 28 | 25.73 | 18959.54 | 79.91 | 1650.78 | 46.25 | 27.2 | 9661.23 | 0.59 | 0.92 | 0.16 | 0.61 | 1 | 10
5 | 75 | CONCLUIDO | 8.7912 | 11.38 | 8.33 | 20 | 0.26 | 25 | 152.18 | 49.1 | 2.25 | 21 | 25.83 | 19002.56 | 75.25 | 1650.69 | 42.23 | 27.2 | 7677.17 | 0.64 | 0.94 | 0.15 | 0.48 | 1 | 10
6 | 75 | CONCLUIDO | 8.7979 | 11.37 | 8.36 | 20.89 | 0.29 | 24 | 152.53 | 49.1 | 2.5 | 2 | 25.93 | 19045.63 | 73.16 | 1650.87 | 42.15 | 27.2 | 7645.39 | 0.65 | 0.94 | 0.17 | 0.5 | 1 | 10
7 | 75 | CONCLUIDO | 8.8472 | 11.3 | 8.32 | 21.71 | 0.32 | 23 | 152.88 | 49.1 | 2.75 | 0 | 26.03 | 19088.72 | 72.91 | 1650.85 | 41.02 | 27.2 | 7082.21 | 0.66 | 0.94 | 0.17 | 0.47 | 1 | 10
0 | 95 | CONCLUIDO | 6.4529 | 15.5 | 9.68 | 6.45 | 0.1 | 90 | 185.69 | 53.44 | 1 | 88 | 36.26 | 23136.14 | 124.07 | 1651.24 | 84.26 | 27.2 | 28366.98 | 0.32 | 0.81 | 0.25 | 1.82 | 1 | 10
1 | 95 | CONCLUIDO | 7.0381 | 14.21 | 9.21 | 8.13 | 0.12 | 68 | 186.07 | 53.44 | 1.25 | 66 | 36.39 | 23182.76 | 115.81 | 1650.96 | 69.51 | 27.2 | 21103.18 | 0.39 | 0.85 | 0.22 | 1.35 | 1 | 10
2 | 95 | CONCLUIDO | 7.4649 | 13.4 | 8.92 | 9.91 | 0.14 | 54 | 186.45 | 53.44 | 1.5 | 52 | 36.51 | 23229.42 | 109.92 | 1650.98 | 60.45 | 27.2 | 16641.22 | 0.45 | 0.88 | 0.19 | 1.06 | 1 | 10
3 | 95 | CONCLUIDO | 7.805 | 12.81 | 8.71 | 11.87 | 0.17 | 44 | 186.83 | 53.44 | 1.75 | 42 | 36.64 | 23276.13 | 105.02 | 1651 | 53.68 | 27.2 | 13307.63 | 0.51 | 0.9 | 0.18 | 0.85 | 1 | 10
4 | 95 | CONCLUIDO | 8.1207 | 12.31 | 8.47 | 13.73 | 0.19 | 37 | 187.21 | 53.44 | 2 | 35 | 36.77 | 23322.88 | 99.47 | 1650.84 | 46.01 | 27.2 | 9508.12 | 0.59 | 0.92 | 0.16 | 0.61 | 1 | 10
5 | 95 | CONCLUIDO | 8.1672 | 12.24 | 8.55 | 15.54 | 0.21 | 33 | 187.59 | 53.44 | 2.25 | 31 | 36.9 | 23369.68 | 98.53 | 1650.76 | 49.01 | 27.2 | 11029.77 | 0.55 | 0.91 | 0.16 | 0.69 | 1 | 10
6 | 95 | CONCLUIDO | 8.3898 | 11.92 | 8.41 | 18.02 | 0.24 | 28 | 187.97 | 53.44 | 2.5 | 26 | 37.03 | 23416.52 | 94.11 | 1650.79 | 44.64 | 27.2 | 8868.29 | 0.61 | 0.93 | 0.15 | 0.56 | 1 | 10
7 | 95 | CONCLUIDO | 8.5191 | 11.74 | 8.34 | 20.01 | 0.26 | 25 | 188.35 | 53.44 | 2.75 | 23 | 37.16 | 23463.4 | 90.81 | 1650.79 | 42.34 | 27.2 | 7732.19 | 0.64 | 0.94 | 0.15 | 0.49 | 1 | 10
8 | 95 | CONCLUIDO | 8.6497 | 11.56 | 8.27 | 22.56 | 0.28 | 22 | 188.73 | 53.44 | 3 | 20 | 37.29 | 23510.33 | 87.39 | 1650.8 | 40.28 | 27.2 | 6720.02 | 0.68 | 0.94 | 0.14 | 0.42 | 1 | 10
9 | 95 | CONCLUIDO | 8.7349 | 11.45 | 8.24 | 24.71 | 0.3 | 20 | 189.11 | 53.44 | 3.25 | 14 | 37.42 | 23557.3 | 84.06 | 1650.81 | 38.97 | 27.2 | 6073.21 | 0.7 | 0.95 | 0.15 | 0.38 | 1 | 10
10 | 95 | CONCLUIDO | 8.75 | 11.43 | 8.25 | 26.06 | 0.33 | 19 | 189.49 | 53.44 | 3.5 | 3 | 37.55 | 23604.32 | 82.86 | 1650.86 | 39.2 | 27.2 | 6191.14 | 0.69 | 0.95 | 0.16 | 0.4 | 1 | 10
11 | 95 | CONCLUIDO | 8.74 | 11.44 | 8.27 | 26.1 | 0.35 | 19 | 189.87 | 53.44 | 3.75 | 0 | 37.69 | 23651.38 | 83.05 | 1650.85 | 39.64 | 27.2 | 6411.96 | 0.69 | 0.95 | 0.16 | 0.41 | 1 | 10
0 | 55 | CONCLUIDO | 8.044 | 12.43 | 8.99 | 9.46 | 0.15 | 57 | 116.05 | 43.4 | 1 | 55 | 16.65 | 14546.17 | 77.61 | 1650.92 | 62.48 | 27.2 | 17644.91 | 0.44 | 0.87 | 0.2 | 1.13 | 1 | 10
1 | 55 | CONCLUIDO | 8.5129 | 11.75 | 8.66 | 12.37 | 0.19 | 42 | 116.37 | 43.4 | 1.25 | 40 | 16.72 | 14585.96 | 70.32 | 1650.92 | 52.29 | 27.2 | 12620.74 | 0.52 | 0.9 | 0.18 | 0.81 | 1 | 10
2 | 55 | CONCLUIDO | 8.744 | 11.44 | 8.56 | 15.57 | 0.23 | 33 | 116.69 | 43.4 | 1.5 | 20 | 16.79 | 14625.77 | 65.62 | 1650.9 | 49.09 | 27.2 | 11070.44 | 0.55 | 0.91 | 0.18 | 0.71 | 1 | 10
3 | 55 | CONCLUIDO | 8.8296 | 11.33 | 8.5 | 16.45 | 0.26 | 31 | 117.01 | 43.4 | 1.75 | 0 | 16.86 | 14665.62 | 64.06 | 1650.8 | 46.28 | 27.2 | 9675.03 | 0.59 | 0.92 | 0.19 | 0.65 | 1 | 10

## gráficos
Selecione o eixo X:
Selecione o eixo Y:
Selecione o eixo Z:
Eixo X | Eixo Y | Eixo Z

## hidden (hidden)
Unnamed: 0
Volume de calda [L]
STATUS
Capacidade operacional [ha/h]
Tempo de missao [h]
Tempo util [h]
Tempo por voo [min]
Autonomia Projetada [h]
N° Voos
MTOW [kg]
Massa Estrutura [kg]
Combustível [kg]
Abastecimentos
Massa gerador
Potência gerador [W]
Combustível consumido [L]
Calda cons [L]
Distância percorrida [km]
Distância Pulverizando [km]
RTL ACUMULADO[m]
EOC [km/km]
EOC [h/h]
Tempo de manobra [h]
Tempo rtl_rtw [h]
V pulv [m/s]
V desloc [m/s]