## RESULTADOS_18
Unnamed: 0 | Volume de calda [L] | STATUS | Capacidade operacional [ha/h] | Tempo de missao [h] | Tempo util [h] | Tempo por voo [min] | Autonomia Projetada [h] | N° Voos | MTOW [kg] | Massa Estrutura [kg] | Combustível [kg] | Abastecimentos | Massa gerador | Potência gerador [W] | Combustível consumido [L] | Calda cons [L] | Distância percorrida [km] | Distância Pulverizando [km] | RTL ACUMULADO[m] | EOC [km/km] | EOC [h/h] | Tempo de manobra [h] | Tempo rtl_rtw [h] | V pulv [m/s] | V desloc [m/s] | Preço Total por ha Simples [R$/ha] | Preço Total por ha Presumido [R$/ha] | Preço Total por ha Real [R$/ha] | Preço Total Simples [R$] | Preço Total Presumido [R$] | Prod CAPEX [ha/h/R$] | Dias Trabalhados | Preço Total Real [R$]
0 | 100 | CONCLUIDO | 7.0002 | 14.29 | 8.42 | 5.88 | 0.09 | 86 | 194.77 | 54.38 | 1 | 84 | 39.4 | 24256.19 | 117.72 | 204.24 | 75.95 | 17.37 | 26787.56 | 0.23 | 0.61 | 1.27 | 1.73 | 1 | 10 | 324.569 | 444.0896 | 401.7063 | 324568.9777 | 444089.5942 | 2.7623e-06 | 12.4045 | 401706.3066
1 | 100 | CONCLUIDO | 7.6668 | 13.04 | 8 | 7.38 | 0.11 | 65 | 195.16 | 54.38 | 1.25 | 63 | 39.53 | 24303.87 | 111.61 | 204.22 | 62.56 | 17.37 | 20199.45 | 0.28 | 0.64 | 1.24 | 1.31 | 1 | 10 | 297.3585 | 406.859 | 368.0289 | 297358.4564 | 406858.9586 | 3.0253e-06 | 11.3194 | 368028.9106
2 | 100 | CONCLUIDO | 8.1092 | 12.33 | 7.75 | 8.78 | 0.14 | 53 | 195.55 | 54.38 | 1.5 | 51 | 39.67 | 24351.61 | 108.05 | 204.18 | 54.86 | 17.37 | 16405.82 | 0.32 | 0.66 | 1.22 | 1.06 | 1 | 10 | 277.8477 | 380.1635 | 343.8813 | 277847.7388 | 380163.5339 | 3.1999e-06 | 10.7031 | 343881.2598
3 | 100 | CONCLUIDO | 8.4898 | 11.78 | 7.55 | 10.3 | 0.16 | 44 | 195.93 | 54.38 | 1.75 | 42 | 39.81 | 24399.39 | 105 | 204.14 | 48.73 | 17.37 | 13389.48 | 0.36 | 0.68 | 1.2 | 0.86 | 1 | 10 | 260.4227 | 356.3219 | 322.315 | 260422.7334 | 356321.8729 | 3.3501e-06 | 10.2257 | 322315.0134
4 | 100 | CONCLUIDO | 8.7419 | 11.44 | 7.44 | 11.75 | 0.18 | 38 | 196.32 | 54.38 | 2 | 36 | 39.95 | 24447.22 | 103.38 | 204.19 | 45.25 | 17.37 | 11677.18 | 0.38 | 0.69 | 1.2 | 0.75 | 1 | 10 | 256.2636 | 350.6312 | 317.1674 | 256263.6132 | 350631.1811 | 3.4496e-06 | 9.9306 | 317167.4333
5 | 100 | CONCLUIDO | 8.9337 | 11.19 | 7.35 | 12.98 | 0.2 | 34 | 196.71 | 54.38 | 2.25 | 32 | 40.08 | 24495.09 | 101.97 | 204.17 | 42.64 | 17.37 | 10391.3 | 0.41 | 0.69 | 1.19 | 0.66 | 1 | 10 | 243.0088 | 332.4953 | 300.7624 | 243008.7625 | 332495.3097 | 3.5252e-06 | 9.7135 | 300762.424
6 | 100 | CONCLUIDO | 9.1174 | 10.97 | 7.28 | 14.57 | 0.23 | 30 | 197.1 | 54.38 | 2.5 | 28 | 40.22 | 24543.01 | 100.91 | 204.17 | 40.34 | 17.37 | 9260.69 | 0.43 | 0.7 | 1.18 | 0.59 | 1 | 10 | 240.4653 | 329.0152 | 297.6145 | 240465.3067 | 329015.2412 | 3.5977e-06 | 9.5226 | 297614.4883
7 | 100 | CONCLUIDO | 9.2805 | 10.78 | 7.21 | 16.02 | 0.25 | 27 | 197.49 | 54.38 | 2.75 | 25 | 40.36 | 24590.98 | 99.64 | 204.15 | 37.94 | 17.37 | 8078.98 | 0.46 | 0.71 | 1.18 | 0.52 | 1 | 10 | 237.905 | 325.5122 | 294.4457 | 237905.0331 | 325512.1619 | 3.6621e-06 | 9.3576 | 294445.738
8 | 100 | CONCLUIDO | 9.377 | 10.66 | 7.18 | 17.22 | 0.27 | 25 | 197.88 | 54.38 | 3 | 23 | 40.5 | 24639 | 99.06 | 204.18 | 36.96 | 17.37 | 7598.41 | 0.47 | 0.71 | 1.18 | 0.48 | 1 | 10 | 236.6629 | 323.8126 | 292.9084 | 236662.8642 | 323812.5716 | 3.7002e-06 | 9.2535 | 292908.3543
9 | 100 | CONCLUIDO | 9.4774 | 10.55 | 7.14 | 18.63 | 0.29 | 23 | 198.27 | 54.38 | 3.25 | 21 | 40.64 | 24687.06 | 98.47 | 204.15 | 35.96 | 17.37 | 7108.61 | 0.48 | 0.72 | 1.17 | 0.45 | 1 | 10 | 225.1361 | 308.0411 | 278.6421 | 225136.0559 | 308041.084 | 3.7398e-06 | 9.158 | 278642.0753
10 | 100 | CONCLUIDO | 9.6026 | 10.41 | 7.08 | 20.23 | 0.31 | 21 | 198.66 | 54.38 | 3.5 | 19 | 40.78 | 24735.17 | 97.39 | 204.19 | 33.97 | 17.37 | 6121.31 | 0.51 | 0.72 | 1.17 | 0.39 | 1 | 10 | 223.35 | 305.5973 | 276.4315 | 223349.9763 | 305597.2911 | 3.7892e-06 | 9.0365 | 276431.5146
11 | 100 | CONCLUIDO | 9.6386 | 10.38 | 7.08 | 21.24 | 0.33 | 20 | 199.05 | 54.38 | 3.75 | 18 | 40.92 | 24783.33 | 97.33 | 204.14 | 33.89 | 17.37 | 6085.66 | 0.51 | 0.72 | 1.17 | 0.39 | 1 | 10 | 223.0351 | 305.1665 | 276.0418 | 223035.1054 | 305166.4708 | 3.8034e-06 | 9.0104 | 276041.8111
12 | 100 | CONCLUIDO | 9.6962 | 10.31 | 7.06 | 22.29 | 0.36 | 19 | 199.44 | 54.38 | 4 | 17 | 41.06 | 24831.54 | 96.88 | 204.18 | 33.17 | 17.37 | 5733.43 | 0.52 | 0.72 | 1.17 | 0.37 | 1 | 10 | 222.1108 | 303.9018 | 274.8979 | 222110.836 | 303901.8447 | 3.8261e-06 | 8.9497 | 274897.8792
13 | 100 | CONCLUIDO | 9.764 | 10.24 | 7.03 | 23.42 | 0.38 | 18 | 199.83 | 54.38 | 4.25 | 16 | 41.2 | 24879.79 | 96.1 | 204.17 | 32.16 | 17.37 | 5233.09 | 0.54 | 0.73 | 1.17 | 0.33 | 1 | 10 | 221.0776 | 302.4881 | 273.6191 | 221077.5985 | 302488.1236 | 3.8529e-06 | 8.8889 | 273619.0816
14 | 100 | CONCLUIDO | 9.8117 | 10.19 | 7.01 | 24.76 | 0.4 | 17 | 200.22 | 54.38 | 4.5 | 15 | 41.35 | 24928.09 | 96.03 | 204.14 | 31.77 | 17.37 | 5041.02 | 0.55 | 0.73 | 1.17 | 0.32 | 1 | 10 | 220.6278 | 301.8727 | 273.0624 | 220627.8363 | 301872.739 | 3.8717e-06 | 8.8455 | 273062.4285
15 | 100 | CONCLUIDO | 9.8611 | 10.14 | 7 | 26.26 | 0.42 | 16 | 200.61 | 54.38 | 4.75 | 14 | 41.49 | 24976.45 | 95.61 | 204.18 | 31.55 | 17.37 | 4935.94 | 0.55 | 0.73 | 1.16 | 0.31 | 1 | 10 | 220.0044 | 301.0197 | 272.2908 | 220004.3854 | 301019.706 | 3.8912e-06 | 8.8021 | 272290.8078
16 | 100 | CONCLUIDO | 9.9346 | 10.07 | 6.97 | 27.86 | 0.44 | 15 | 201.01 | 54.38 | 5 | 13 | 41.63 | 25024.84 | 95.05 | 204.14 | 30.31 | 17.37 | 4321.62 | 0.57 | 0.73 | 1.16 | 0.27 | 1 | 10 | 219.0824 | 299.7583 | 271.1497 | 219082.4344 | 299758.2519 | 3.9202e-06 | 8.7413 | 271149.7451
17 | 100 | CONCLUIDO | 9.9864 | 10.01 | 6.95 | 29.8 | 0.46 | 14 | 201.4 | 54.38 | 5.25 | 12 | 41.77 | 25073.29 | 94.59 | 204.14 | 30.08 | 17.37 | 4211.83 | 0.58 | 0.73 | 1.16 | 0.26 | 1 | 10 | 218.4083 | 298.8359 | 270.3154 | 218408.339 | 298835.9249 | 3.9406e-06 | 8.6892 | 270315.4437
18 | 100 | CONCLUIDO | 9.9864 | 10.01 | 6.95 | 29.8 | 0.48 | 14 | 201.79 | 54.38 | 5.5 | 12 | 41.92 | 25121.79 | 94.55 | 204.14 | 29.89 | 17.37 | 4116.06 | 0.58 | 0.73 | 1.16 | 0.26 | 1 | 10 | 218.3865 | 298.8061 | 270.2885 | 218386.5415 | 298806.1007 | 3.9406e-06 | 8.6892 | 270288.4658
19 | 100 | CONCLUIDO | 10.0505 | 9.95 | 6.93 | 31.97 | 0.51 | 13 | 202.19 | 54.38 | 5.75 | 11 | 42.06 | 25170.34 | 94.02 | 204.14 | 29.26 | 17.37 | 3805.91 | 0.59 | 0.74 | 1.16 | 0.24 | 1 | 10 | 217.5962 | 297.7248 | 269.3103 | 217596.2234 | 297724.7525 | 3.9659e-06 | 8.6372 | 269310.32
20 | 100 | CONCLUIDO | 10.0446 | 9.96 | 6.93 | 32 | 0.53 | 13 | 202.58 | 54.38 | 6 | 11 | 42.2 | 25218.93 | 93.91 | 204.15 | 29.43 | 17.37 | 3893.33 | 0.59 | 0.74 | 1.16 | 0.24 | 1 | 10 | 217.5775 | 297.6992 | 269.2872 | 217577.5387 | 297699.1873 | 3.9636e-06 | 8.6458 | 269287.1947
21 | 100 | CONCLUIDO | 10.103 | 9.9 | 6.91 | 34.57 | 0.55 | 12 | 202.98 | 54.38 | 6.25 | 10 | 42.35 | 25267.7 | 93.64 | 204.2 | 28.88 | 17.37 | 3622.54 | 0.6 | 0.74 | 1.15 | 0.22 | 1 | 10 | 216.9758 | 296.8759 | 268.5424 | 216975.794 | 296875.8536 | 3.9866e-06 | 8.5938 | 268542.4388
22 | 100 | CONCLUIDO | 10.1109 | 9.89 | 6.91 | 34.53 | 0.57 | 12 | 203.37 | 54.38 | 6.5 | 10 | 42.49 | 25316.39 | 93.32 | 204.16 | 28.73 | 17.37 | 3546.59 | 0.6 | 0.74 | 1.15 | 0.22 | 1 | 10 | 216.7496 | 296.5664 | 268.2625 | 216749.626 | 296566.4007 | 3.9898e-06 | 8.5851 | 268262.5196
23 | 100 | CONCLUIDO | 10.1764 | 9.83 | 6.88 | 37.54 | 0.59 | 11 | 203.77 | 54.38 | 6.75 | 9 | 42.64 | 25365.14 | 92.67 | 204.15 | 27.73 | 17.37 | 3053.03 | 0.63 | 0.74 | 1.15 | 0.19 | 1 | 10 | 205.6352 | 281.3592 | 254.5067 | 205635.2467 | 281359.2165 | 4.0156e-06 | 8.533 | 254506.6878
24 | 100 | CONCLUIDO | 10.1712 | 9.83 | 6.89 | 37.57 | 0.61 | 11 | 204.16 | 54.38 | 7 | 9 | 42.78 | 25413.94 | 92.8 | 204.17 | 27.88 | 17.37 | 3124.95 | 0.62 | 0.74 | 1.15 | 0.2 | 1 | 10 | 205.7663 | 281.5385 | 254.6688 | 205766.2556 | 281538.4687 | 4.0136e-06 | 8.533 | 254668.8324
25 | 100 | CONCLUIDO | 10.1747 | 9.83 | 6.88 | 37.55 | 0.63 | 11 | 204.56 | 54.38 | 7.25 | 9 | 42.93 | 25462.78 | 92.4 | 204.14 | 27.91 | 17.37 | 3142.25 | 0.62 | 0.74 | 1.15 | 0.19 | 1 | 10 | 205.5022 | 281.1772 | 254.342 | 205502.187 | 281177.1583 | 4.0149e-06 | 8.533 | 254342.005
26 | 100 | CONCLUIDO | 10.2357 | 9.77 | 6.86 | 41.18 | 0.65 | 10 | 204.95 | 54.38 | 7.5 | 8 | 43.08 | 25511.67 | 91.89 | 204.15 | 27.29 | 17.37 | 2836.35 | 0.64 | 0.74 | 1.15 | 0.17 | 1 | 10 | 204.6033 | 279.9472 | 253.2295 | 204603.2797 | 279947.2337 | 4.039e-06 | 8.4809 | 253229.4627
27 | 100 | CONCLUIDO | 10.2284 | 9.78 | 6.87 | 41.23 | 0.67 | 10 | 205.35 | 54.38 | 7.75 | 8 | 43.22 | 25560.62 | 91.98 | 204.15 | 27.33 | 17.37 | 2859.48 | 0.64 | 0.74 | 1.15 | 0.18 | 1 | 10 | 204.7256 | 280.1146 | 253.3809 | 204725.6068 | 280114.6071 | 4.0361e-06 | 8.4896 | 253380.8621
28 | 100 | CONCLUIDO | 10.2377 | 9.77 | 6.86 | 41.17 | 0.69 | 10 | 205.75 | 54.38 | 8 | 8 | 43.37 | 25609.61 | 91.83 | 204.16 | 27.18 | 17.37 | 2784.23 | 0.64 | 0.74 | 1.15 | 0.17 | 1 | 10 | 204.5583 | 279.8857 | 253.1738 | 204558.2832 | 279885.6675 | 4.0398e-06 | 8.4809 | 253173.7723
29 | 100 | CONCLUIDO | 10.2922 | 9.72 | 6.85 | 45.66 | 0.71 | 9 | 206.15 | 54.38 | 8.25 | 7 | 43.52 | 25658.66 | 91.31 | 204.14 | 26.76 | 17.37 | 2576.68 | 0.65 | 0.75 | 1.15 | 0.16 | 1 | 10 | 203.902 | 278.9877 | 252.3615 | 203902.0019 | 278987.7146 | 4.0613e-06 | 8.4375 | 252361.5187
30 | 100 | CONCLUIDO | 10.2819 | 9.73 | 6.86 | 45.73 | 0.73 | 9 | 206.54 | 54.38 | 8.5 | 7 | 43.67 | 25707.76 | 91.69 | 204.14 | 27.15 | 17.37 | 2773.84 | 0.64 | 0.74 | 1.15 | 0.17 | 1 | 10 | 204.196 | 279.39 | 252.7255 | 204196.0497 | 279390.0437 | 4.0572e-06 | 8.4462 | 252725.4501
31 | 100 | CONCLUIDO | 10.2884 | 9.72 | 6.85 | 45.69 | 0.75 | 9 | 206.94 | 54.38 | 8.75 | 7 | 43.81 | 25756.9 | 91.44 | 204.14 | 26.94 | 17.37 | 2667.27 | 0.64 | 0.75 | 1.15 | 0.16 | 1 | 10 | 203.9953 | 279.1153 | 252.477 | 203995.278 | 279115.339 | 4.0598e-06 | 8.4375 | 252476.9628
32 | 100 | CONCLUIDO | 10.2795 | 9.73 | 6.86 | 45.74 | 0.77 | 9 | 207.34 | 54.38 | 9 | 7 | 43.96 | 25806.1 | 91.28 | 204.14 | 27.16 | 17.37 | 2776.95 | 0.64 | 0.74 | 1.15 | 0.17 | 1 | 10 | 203.9946 | 279.1144 | 252.4761 | 203994.5605 | 279114.3573 | 4.0563e-06 | 8.4462 | 252476.0747
33 | 100 | CONCLUIDO | 10.3523 | 9.66 | 6.83 | 51.24 | 0.79 | 8 | 207.74 | 54.38 | 9.25 | 6 | 44.11 | 25855.35 | 90.46 | 204.14 | 26.27 | 17.37 | 2334.96 | 0.66 | 0.75 | 1.15 | 0.14 | 1 | 10 | 203.0174 | 277.7773 | 251.2666 | 203017.3539 | 277777.3001 | 4.085e-06 | 8.3854 | 251266.6244
34 | 100 | CONCLUIDO | 10.3657 | 9.65 | 6.82 | 51.15 | 0.81 | 8 | 208.14 | 54.38 | 9.5 | 6 | 44.26 | 25904.65 | 90.36 | 204.15 | 25.74 | 17.37 | 2073.04 | 0.67 | 0.75 | 1.15 | 0.13 | 1 | 10 | 202.854 | 277.5538 | 251.0644 | 202853.9771 | 277553.7607 | 4.0903e-06 | 8.3767 | 251064.4193
35 | 100 | CONCLUIDO | 10.3582 | 9.65 | 6.83 | 51.2 | 0.83 | 8 | 208.54 | 54.38 | 9.75 | 6 | 44.41 | 25954 | 90.2 | 204.14 | 25.93 | 17.37 | 2165.7 | 0.67 | 0.75 | 1.15 | 0.14 | 1 | 10 | 202.8435 | 277.5394 | 251.0514 | 202843.4555 | 277539.3646 | 4.0873e-06 | 8.3767 | 251051.3972
36 | 100 | CONCLUIDO | 10.3549 | 9.66 | 6.83 | 51.22 | 0.85 | 8 | 208.94 | 54.38 | 10 | 6 | 44.56 | 26003.41 | 89.96 | 204.16 | 26.23 | 17.37 | 2318.3 | 0.66 | 0.75 | 1.15 | 0.14 | 1 | 10 | 202.7381 | 277.3953 | 250.9211 | 202738.139 | 277395.266 | 4.086e-06 | 8.3854 | 250921.0511
37 | 100 | CONCLUIDO | 10.3582 | 9.65 | 6.83 | 51.2 | 0.87 | 8 | 209.34 | 54.38 | 10.25 | 6 | 44.71 | 26052.86 | 89.94 | 204.15 | 25.99 | 17.37 | 2195.63 | 0.67 | 0.75 | 1.15 | 0.13 | 1 | 10 | 202.7069 | 277.3525 | 250.8823 | 202706.8575 | 277352.4652 | 4.0873e-06 | 8.3767 | 250882.3352
38 | 100 | CONCLUIDO | 10.3532 | 9.66 | 6.83 | 51.23 | 0.89 | 8 | 209.74 | 54.38 | 10.5 | 6 | 44.87 | 26102.37 | 89.62 | 204.18 | 26.14 | 17.37 | 2274.03 | 0.66 | 0.75 | 1.15 | 0.14 | 1 | 10 | 202.5701 | 277.1654 | 250.7131 | 202570.1316 | 277165.3908 | 4.0854e-06 | 8.3854 | 250713.1149
39 | 100 | CONCLUIDO | 10.4257 | 9.59 | 6.8 | 58.31 | 0.91 | 7 | 210.14 | 54.38 | 10.75 | 5 | 45.02 | 26151.93 | 89.12 | 204.18 | 25.25 | 17.37 | 1830.55 | 0.69 | 0.75 | 1.15 | 0.11 | 1 | 10 | 201.7787 | 276.0825 | 249.7335 | 201778.6548 | 276082.4573 | 4.114e-06 | 8.3247 | 249733.5351
40 | 100 | CONCLUIDO | 10.4176 | 9.6 | 6.81 | 58.37 | 0.93 | 7 | 210.55 | 54.38 | 11 | 5 | 45.17 | 26201.54 | 89.36 | 204.15 | 25.56 | 17.37 | 1988.55 | 0.68 | 0.75 | 1.15 | 0.12 | 1 | 10 | 201.9801 | 276.358 | 249.9828 | 201980.0718 | 276358.045 | 4.1108e-06 | 8.3333 | 249982.821
41 | 100 | CONCLUIDO | 10.4251 | 9.59 | 6.8 | 58.31 | 0.95 | 7 | 210.95 | 54.38 | 11.25 | 5 | 45.32 | 26251.2 | 89.42 | 204.18 | 25.23 | 17.37 | 1821.1 | 0.69 | 0.75 | 1.15 | 0.11 | 1 | 10 | 201.939 | 276.3018 | 249.9319 | 201938.954 | 276301.7858 | 4.1137e-06 | 8.3247 | 249931.9312
42 | 100 | CONCLUIDO | 10.4152 | 9.6 | 6.81 | 58.39 | 0.97 | 7 | 211.35 | 54.38 | 11.5 | 5 | 45.48 | 26300.92 | 89.4 | 204.14 | 25.59 | 17.37 | 2003.71 | 0.68 | 0.75 | 1.15 | 0.12 | 1 | 10 | 202.0158 | 276.407 | 250.0271 | 202015.8229 | 276406.9612 | 4.1098e-06 | 8.3333 | 250027.0687
43 | 100 | CONCLUIDO | 10.4134 | 9.6 | 6.81 | 58.41 | 0.99 | 7 | 211.76 | 54.38 | 11.75 | 5 | 45.63 | 26350.68 | 89.13 | 204.14 | 25.65 | 17.37 | 2032.59 | 0.68 | 0.75 | 1.15 | 0.12 | 1 | 10 | 201.8859 | 276.2292 | 249.8662 | 201885.8694 | 276229.1531 | 4.1091e-06 | 8.3333 | 249866.2304
44 | 100 | CONCLUIDO | 10.4143 | 9.6 | 6.81 | 58.4 | 1 | 7 | 212.16 | 54.38 | 12 | 5 | 45.78 | 26400.51 | 88.86 | 204.18 | 25.7 | 17.37 | 2056.87 | 0.68 | 0.75 | 1.15 | 0.12 | 1 | 10 | 201.7392 | 276.0285 | 249.6847 | 201739.2203 | 276028.5013 | 4.1095e-06 | 8.3333 | 249684.7286
45 | 100 | CONCLUIDO | 10.4118 | 9.6 | 6.82 | 58.42 | 1.02 | 7 | 212.56 | 54.38 | 12.25 | 5 | 45.94 | 26450.38 | 88.68 | 204.14 | 25.76 | 17.37 | 2089.78 | 0.67 | 0.75 | 1.15 | 0.12 | 1 | 10 | 201.6867 | 275.9566 | 249.6197 | 201686.6624 | 275956.5893 | 4.1085e-06 | 8.3333 | 249619.6798
46 | 100 | CONCLUIDO | 10.4185 | 9.6 | 6.81 | 58.37 | 1.04 | 7 | 212.97 | 54.38 | 12.5 | 5 | 46.09 | 26500.31 | 88.21 | 204.16 | 25.48 | 17.37 | 1946.42 | 0.68 | 0.75 | 1.15 | 0.12 | 1 | 10 | 201.3738 | 275.5285 | 249.2325 | 201373.8179 | 275528.5417 | 4.1111e-06 | 8.3333 | 249232.4844
47 | 100 | CONCLUIDO | 10.4913 | 9.53 | 6.78 | 67.82 | 1.06 | 6 | 213.37 | 54.38 | 12.75 | 4 | 46.25 | 26550.29 | 87.72 | 204.14 | 24.62 | 17.37 | 1522.25 | 0.71 | 0.75 | 1.15 | 0.09 | 1 | 10 | 200.5989 | 274.4683 | 248.2734 | 200598.9188 | 274468.2905 | 4.1399e-06 | 8.2726 | 248273.4221
48 | 100 | CONCLUIDO | 10.4797 | 9.54 | 6.79 | 67.92 | 1.08 | 6 | 213.78 | 54.38 | 13 | 4 | 46.4 | 26600.32 | 87.81 | 204.14 | 24.85 | 17.37 | 1638.99 | 0.7 | 0.75 | 1.15 | 0.1 | 1 | 10 | 200.7414 | 274.6632 | 248.4498 | 200741.4007 | 274663.2405 | 4.1353e-06 | 8.2812 | 248449.7663
49 | 100 | CONCLUIDO | 10.4855 | 9.54 | 6.79 | 67.87 | 1.1 | 6 | 214.19 | 54.38 | 13.25 | 4 | 46.56 | 26650.41 | 87.88 | 204.14 | 24.85 | 17.37 | 1635.81 | 0.7 | 0.75 | 1.15 | 0.1 | 1 | 10 | 200.7428 | 274.6651 | 248.4515 | 200742.7665 | 274665.1092 | 4.1376e-06 | 8.2812 | 248451.4567
50 | 100 | CONCLUIDO | 10.4843 | 9.54 | 6.79 | 67.88 | 1.12 | 6 | 214.59 | 54.38 | 13.5 | 4 | 46.72 | 26700.55 | 87.86 | 204.14 | 24.97 | 17.37 | 1696.48 | 0.7 | 0.75 | 1.14 | 0.1 | 1 | 10 | 200.7396 | 274.6608 | 248.4476 | 200739.6202 | 274660.8044 | 4.1371e-06 | 8.2812 | 248447.5627
51 | 100 | CONCLUIDO | 10.4913 | 9.53 | 6.78 | 67.82 | 1.14 | 6 | 215 | 54.38 | 13.75 | 4 | 46.87 | 26750.75 | 87.63 | 204.15 | 24.61 | 17.37 | 1514.87 | 0.71 | 0.75 | 1.15 | 0.09 | 1 | 10 | 200.5522 | 274.4044 | 248.2156 | 200552.2348 | 274404.4153 | 4.1399e-06 | 8.2726 | 248215.6431
52 | 100 | CONCLUIDO | 10.4861 | 9.54 | 6.79 | 67.86 | 1.15 | 6 | 215.41 | 54.38 | 14 | 4 | 47.03 | 26801 | 87.39 | 204.17 | 24.81 | 17.37 | 1618.66 | 0.7 | 0.75 | 1.15 | 0.1 | 1 | 10 | 200.4849 | 274.3122 | 248.1322 | 200484.8549 | 274312.2233 | 4.1378e-06 | 8.2812 | 248132.2497
53 | 100 | CONCLUIDO | 10.4791 | 9.54 | 6.79 | 67.93 | 1.17 | 6 | 215.82 | 54.38 | 14.25 | 4 | 47.19 | 26851.31 | 87.37 | 204.14 | 25.03 | 17.37 | 1728.99 | 0.69 | 0.75 | 1.15 | 0.1 | 1 | 10 | 200.5165 | 274.3556 | 248.1714 | 200516.5211 | 274355.5503 | 4.1351e-06 | 8.2812 | 248171.4416
54 | 100 | CONCLUIDO | 10.4865 | 9.54 | 6.79 | 67.86 | 1.19 | 6 | 216.22 | 54.38 | 14.5 | 4 | 47.35 | 26901.66 | 86.96 | 204.14 | 24.75 | 17.37 | 1585.61 | 0.7 | 0.75 | 1.15 | 0.1 | 1 | 10 | 200.2593 | 274.0036 | 247.8531 | 200259.3055 | 274003.6167 | 4.138e-06 | 8.2812 | 247853.0961
55 | 100 | CONCLUIDO | 10.4828 | 9.54 | 6.79 | 67.89 | 1.21 | 6 | 216.63 | 54.38 | 14.75 | 4 | 47.51 | 26952.08 | 86.81 | 204.14 | 24.91 | 17.37 | 1665.26 | 0.7 | 0.75 | 1.15 | 0.1 | 1 | 10 | 200.2036 | 273.9274 | 247.7841 | 200203.576 | 273927.365 | 4.1365e-06 | 8.2812 | 247784.1218
56 | 100 | CONCLUIDO | 10.4846 | 9.54 | 6.79 | 67.88 | 1.23 | 6 | 217.04 | 54.38 | 15 | 4 | 47.66 | 27002.55 | 86.64 | 204.14 | 24.78 | 17.37 | 1603.08 | 0.7 | 0.75 | 1.15 | 0.1 | 1 | 10 | 200.1046 | 273.7919 | 247.6616 | 200104.5792 | 273791.9132 | 4.1372e-06 | 8.2812 | 247661.5973
57 | 100 | CONCLUIDO | 10.4825 | 9.54 | 6.79 | 67.9 | 1.25 | 6 | 217.45 | 54.38 | 15.25 | 4 | 47.82 | 27053.07 | 86.12 | 204.15 | 25.03 | 17.37 | 1726.81 | 0.69 | 0.75 | 1.14 | 0.1 | 1 | 10 | 199.8472 | 273.4397 | 247.343 | 199847.1582 | 273439.6984 | 4.1364e-06 | 8.2812 | 247342.9974
58 | 100 | CONCLUIDO | 10.5445 | 9.48 | 6.77 | 81.27 | 1.26 | 5 | 217.86 | 54.38 | 15.5 | 3 | 47.98 | 27103.65 | 85.78 | 204.23 | 24.37 | 17.37 | 1403.52 | 0.71 | 0.75 | 1.14 | 0.08 | 1 | 10 | 199.2537 | 272.6277 | 246.6085 | 199253.7259 | 272627.7382 | 4.1609e-06 | 8.2292 | 246608.5295
59 | 100 | CONCLUIDO | 10.5356 | 9.49 | 6.78 | 81.37 | 1.28 | 5 | 218.27 | 54.38 | 15.75 | 3 | 48.15 | 27154.29 | 86.08 | 204.14 | 24.63 | 17.37 | 1532.64 | 0.71 | 0.75 | 1.14 | 0.09 | 1 | 10 | 199.4866 | 272.9464 | 246.8968 | 199486.6244 | 272946.4002 | 4.1573e-06 | 8.2378 | 246896.7789
60 | 100 | CONCLUIDO | 10.5448 | 9.48 | 6.77 | 81.27 | 1.3 | 5 | 218.68 | 54.38 | 16 | 3 | 48.31 | 27204.98 | 86 | 204.14 | 24.37 | 17.37 | 1400.23 | 0.71 | 0.75 | 1.14 | 0.08 | 1 | 10 | 199.3655 | 272.7807 | 246.7469 | 199365.5075 | 272780.6827 | 4.161e-06 | 8.2292 | 246746.8772
61 | 100 | CONCLUIDO | 10.5439 | 9.48 | 6.77 | 81.28 | 1.32 | 5 | 219.09 | 54.38 | 16.25 | 3 | 48.47 | 27255.72 | 86.27 | 204.15 | 24.41 | 17.37 | 1424.81 | 0.71 | 0.75 | 1.14 | 0.08 | 1 | 10 | 199.5101 | 272.9786 | 246.9259 | 199510.1389 | 272978.5738 | 4.1606e-06 | 8.2292 | 246925.8819
62 | 100 | CONCLUIDO | 10.5473 | 9.48 | 6.77 | 81.24 | 1.34 | 5 | 219.51 | 54.38 | 16.5 | 3 | 48.63 | 27306.53 | 86 | 204.14 | 24.34 | 17.37 | 1388 | 0.71 | 0.75 | 1.14 | 0.08 | 1 | 10 | 199.3509 | 272.7606 | 246.7287 | 199350.8512 | 272760.6293 | 4.162e-06 | 8.2292 | 246728.7377
63 | 100 | CONCLUIDO | 10.5396 | 9.49 | 6.78 | 81.32 | 1.35 | 5 | 219.92 | 54.38 | 16.75 | 3 | 48.79 | 27357.38 | 85.99 | 204.14 | 24.48 | 17.37 | 1458.72 | 0.71 | 0.75 | 1.15 | 0.09 | 1 | 10 | 199.4166 | 272.8506 | 246.8102 | 199416.6411 | 272850.646 | 4.1589e-06 | 8.2378 | 246810.1633
64 | 100 | CONCLUIDO | 10.539 | 9.49 | 6.78 | 81.33 | 1.37 | 5 | 220.33 | 54.38 | 17 | 3 | 48.95 | 27408.3 | 85.88 | 204.14 | 24.54 | 17.37 | 1488.54 | 0.71 | 0.75 | 1.15 | 0.09 | 1 | 10 | 199.3634 | 272.7778 | 246.7442 | 199363.3643 | 272777.7503 | 4.1587e-06 | 8.2378 | 246744.2246
65 | 100 | CONCLUIDO | 10.5442 | 9.48 | 6.77 | 81.27 | 1.39 | 5 | 220.74 | 54.38 | 17.25 | 3 | 49.12 | 27459.27 | 85.57 | 204.16 | 24.41 | 17.37 | 1421.46 | 0.71 | 0.75 | 1.14 | 0.08 | 1 | 10 | 199.1471 | 272.4818 | 246.4766 | 199147.0991 | 272481.8467 | 4.1607e-06 | 8.2292 | 246476.5617
66 | 100 | CONCLUIDO | 10.5529 | 9.48 | 6.76 | 81.18 | 1.41 | 5 | 221.16 | 54.38 | 17.5 | 3 | 49.28 | 27510.3 | 85.33 | 204.14 | 24.23 | 17.37 | 1334.12 | 0.72 | 0.75 | 1.14 | 0.07 | 1 | 10 | 198.9468 | 272.2078 | 246.2286 | 198946.7811 | 272207.7628 | 4.1642e-06 | 8.2292 | 246228.636
67 | 100 | CONCLUIDO | 10.5572 | 9.47 | 6.76 | 81.13 | 1.42 | 5 | 221.57 | 54.38 | 17.75 | 3 | 49.45 | 27561.39 | 84.88 | 204.14 | 24.07 | 17.37 | 1250.78 | 0.72 | 0.76 | 1.14 | 0.07 | 1 | 10 | 198.6898 | 271.8562 | 245.9106 | 198689.8033 | 271856.1544 | 4.1659e-06 | 8.2205 | 245910.5846
68 | 100 | CONCLUIDO | 10.5535 | 9.48 | 6.76 | 81.17 | 1.44 | 5 | 221.99 | 54.38 | 18 | 3 | 49.61 | 27612.53 | 84.53 | 204.16 | 24.06 | 17.37 | 1247.79 | 0.72 | 0.75 | 1.15 | 0.07 | 1 | 10 | 198.5308 | 271.6386 | 245.7138 | 198530.766 | 271638.5525 | 4.1644e-06 | 8.2292 | 245713.7503
69 | 100 | CONCLUIDO | 10.5473 | 9.48 | 6.77 | 81.24 | 1.46 | 5 | 222.4 | 54.38 | 18.25 | 3 | 49.78 | 27663.85 | 84.07 | 204.14 | 24.2 | 17.37 | 1316.59 | 0.72 | 0.75 | 1.15 | 0.08 | 1 | 10 | 198.3551 | 271.3981 | 245.4963 | 198355.0532 | 271398.1346 | 4.162e-06 | 8.2292 | 245496.2775
70 | 100 | CONCLUIDO | 10.5504 | 9.48 | 6.77 | 81.21 | 1.48 | 5 | 222.82 | 54.38 | 18.5 | 3 | 49.94 | 27715.11 | 83.67 | 204.14 | 24.18 | 17.37 | 1307.25 | 0.72 | 0.75 | 1.14 | 0.08 | 1 | 10 | 198.1309 | 271.0914 | 245.2188 | 198130.8593 | 271091.3825 | 4.1632e-06 | 8.2292 | 245218.8015
71 | 100 | CONCLUIDO | 10.5495 | 9.48 | 6.77 | 81.22 | 1.49 | 5 | 223.23 | 54.38 | 18.75 | 3 | 50.11 | 27766.43 | 83.66 | 204.14 | 24.2 | 17.37 | 1317.69 | 0.72 | 0.75 | 1.14 | 0.08 | 1 | 10 | 198.1309 | 271.0914 | 245.2188 | 198130.8706 | 271091.3981 | 4.1628e-06 | 8.2292 | 245218.8155
72 | 100 | CONCLUIDO | 10.5442 | 9.48 | 6.77 | 81.27 | 1.51 | 5 | 223.65 | 54.38 | 19 | 3 | 50.27 | 27817.81 | 83.46 | 204.14 | 24.4 | 17.37 | 1416.51 | 0.71 | 0.75 | 1.14 | 0.08 | 1 | 10 | 198.0581 | 270.9918 | 245.1288 | 198058.1087 | 270991.842 | 4.1607e-06 | 8.2292 | 245128.7609
73 | 100 | CONCLUIDO | 10.5467 | 9.48 | 6.77 | 81.25 | 1.53 | 5 | 224.07 | 54.38 | 19.25 | 3 | 50.44 | 27869.24 | 83.01 | 204.15 | 24.33 | 17.37 | 1383.29 | 0.71 | 0.75 | 1.14 | 0.08 | 1 | 10 | 197.8116 | 270.6545 | 244.8236 | 197811.5674 | 270654.5133 | 4.1617e-06 | 8.2292 | 244823.6264
74 | 100 | CONCLUIDO | 10.551 | 9.48 | 6.77 | 81.2 | 1.54 | 5 | 224.49 | 54.38 | 19.5 | 3 | 50.61 | 27920.73 | 82.53 | 204.15 | 24.12 | 17.37 | 1278.58 | 0.72 | 0.75 | 1.15 | 0.08 | 1 | 10 | 197.5394 | 270.2822 | 244.4868 | 197539.4279 | 270282.1601 | 4.1634e-06 | 8.2292 | 244486.8101
75 | 100 | CONCLUIDO | 10.6195 | 9.42 | 6.74 | 101.17 | 1.56 | 4 | 224.9 | 54.38 | 19.75 | 2 | 50.78 | 27972.28 | 82 | 204.14 | 23.46 | 17.37 | 953.07 | 0.74 | 0.76 | 1.14 | 0.05 | 1 | 10 | 196.804 | 269.2759 | 243.5766 | 196803.9694 | 269275.8734 | 4.1905e-06 | 8.1771 | 243576.5619
76 | 100 | CONCLUIDO | 10.6185 | 9.42 | 6.75 | 101.18 | 1.58 | 4 | 225.32 | 54.38 | 20 | 2 | 50.95 | 28023.89 | 82.07 | 204.15 | 23.51 | 17.37 | 974.87 | 0.74 | 0.76 | 1.14 | 0.05 | 1 | 10 | 196.871 | 269.3676 | 243.6596 | 196871.0242 | 269367.6206 | 4.1901e-06 | 8.1771 | 243659.553
77 | 100 | CONCLUIDO | 10.6151 | 9.42 | 6.75 | 101.22 | 1.59 | 4 | 225.74 | 54.38 | 20.25 | 2 | 51.11 | 28075.56 | 82.38 | 204.14 | 23.64 | 17.37 | 1041.23 | 0.73 | 0.76 | 1.14 | 0.06 | 1 | 10 | 197.049 | 269.6111 | 243.8798 | 197048.9557 | 269611.0744 | 4.1887e-06 | 8.1771 | 243879.7718
78 | 100 | CONCLUIDO | 10.6157 | 9.42 | 6.75 | 101.22 | 1.61 | 4 | 226.16 | 54.38 | 20.5 | 2 | 51.28 | 28127.29 | 82.44 | 204.14 | 23.62 | 17.37 | 1032.39 | 0.74 | 0.76 | 1.14 | 0.06 | 1 | 10 | 197.0763 | 269.6486 | 243.9137 | 197076.3498 | 269648.5562 | 4.189e-06 | 8.1771 | 243913.6764
79 | 100 | CONCLUIDO | 10.6135 | 9.42 | 6.75 | 101.25 | 1.63 | 4 | 226.58 | 54.38 | 20.75 | 2 | 51.45 | 28179.08 | 82.57 | 204.14 | 23.7 | 17.37 | 1070.18 | 0.73 | 0.76 | 1.14 | 0.06 | 1 | 10 | 197.1553 | 269.7566 | 244.0115 | 197155.3485 | 269756.6457 | 4.1881e-06 | 8.1771 | 244011.45
80 | 100 | CONCLUIDO | 10.6182 | 9.42 | 6.75 | 101.18 | 1.64 | 4 | 227 | 54.38 | 21 | 2 | 51.62 | 28230.92 | 82.6 | 204.14 | 23.59 | 17.37 | 1019.12 | 0.74 | 0.76 | 1.14 | 0.05 | 1 | 10 | 197.1443 | 269.7416 | 243.9978 | 197144.3323 | 269741.5728 | 4.1899e-06 | 8.1771 | 243997.8157
81 | 100 | CONCLUIDO | 10.6229 | 9.41 | 6.74 | 101.12 | 1.66 | 4 | 227.42 | 54.38 | 21.25 | 2 | 51.8 | 28282.83 | 82.58 | 204.16 | 23.42 | 17.37 | 932.53 | 0.74 | 0.76 | 1.14 | 0.05 | 1 | 10 | 197.0821 | 269.6565 | 243.9208 | 197082.1242 | 269656.457 | 4.1918e-06 | 8.1684 | 243920.8232
82 | 100 | CONCLUIDO | 10.6195 | 9.42 | 6.74 | 101.17 | 1.68 | 4 | 227.84 | 54.38 | 21.5 | 2 | 51.97 | 28334.8 | 82.54 | 204.14 | 23.5 | 17.37 | 970.25 | 0.74 | 0.76 | 1.14 | 0.05 | 1 | 10 | 197.0807 | 269.6545 | 243.9191 | 197080.6922 | 269654.4977 | 4.1905e-06 | 8.1771 | 243919.0509
83 | 100 | CONCLUIDO | 10.6126 | 9.42 | 6.75 | 101.26 | 1.69 | 4 | 228.27 | 54.38 | 21.75 | 2 | 52.14 | 28386.82 | 82.52 | 204.14 | 23.7 | 17.37 | 1073.54 | 0.73 | 0.76 | 1.14 | 0.06 | 1 | 10 | 197.1348 | 269.7285 | 243.986 | 197134.7657 | 269728.4834 | 4.1877e-06 | 8.1771 | 243985.9755
84 | 100 | CONCLUIDO | 10.6151 | 9.42 | 6.75 | 101.22 | 1.71 | 4 | 228.69 | 54.38 | 22 | 2 | 52.31 | 28438.91 | 82.4 | 204.14 | 23.68 | 17.37 | 1061.63 | 0.73 | 0.76 | 1.14 | 0.06 | 1 | 10 | 197.0592 | 269.6251 | 243.8925 | 197059.2089 | 269625.1033 | 4.1887e-06 | 8.1771 | 243892.4619
85 | 100 | CONCLUIDO | 10.6145 | 9.42 | 6.75 | 101.23 | 1.73 | 4 | 229.11 | 54.38 | 22.25 | 2 | 52.48 | 28491.06 | 82.31 | 204.14 | 23.65 | 17.37 | 1047.89 | 0.73 | 0.76 | 1.14 | 0.06 | 1 | 10 | 197.0164 | 269.5666 | 243.8395 | 197016.4316 | 269566.5735 | 4.1885e-06 | 8.1771 | 243839.5181
86 | 100 | CONCLUIDO | 10.6157 | 9.42 | 6.75 | 101.22 | 1.74 | 4 | 229.53 | 54.38 | 22.5 | 2 | 52.66 | 28543.27 | 82.15 | 204.14 | 23.57 | 17.37 | 1005.32 | 0.74 | 0.76 | 1.14 | 0.06 | 1 | 10 | 196.9277 | 269.4451 | 243.7297 | 196927.6862 | 269445.1481 | 4.189e-06 | 8.1771 | 243729.6813
87 | 100 | CONCLUIDO | 10.6167 | 9.42 | 6.75 | 101.2 | 1.76 | 4 | 229.96 | 54.38 | 22.75 | 2 | 52.83 | 28595.54 | 82.01 | 204.14 | 23.58 | 17.37 | 1010.37 | 0.74 | 0.76 | 1.14 | 0.06 | 1 | 10 | 196.8503 | 269.3393 | 243.6339 | 196850.3297 | 269339.3056 | 4.1893e-06 | 8.1771 | 243633.9403
88 | 100 | CONCLUIDO | 10.6235 | 9.41 | 6.74 | 101.11 | 1.77 | 4 | 230.38 | 54.38 | 23 | 2 | 53 | 28647.87 | 81.66 | 204.15 | 23.32 | 17.37 | 879.94 | 0.75 | 0.76 | 1.14 | 0.05 | 1 | 10 | 196.6075 | 269.007 | 243.3334 | 196607.4848 | 269007.0344 | 4.192e-06 | 8.1684 | 243333.3806
89 | 100 | CONCLUIDO | 10.6201 | 9.42 | 6.74 | 101.16 | 1.79 | 4 | 230.81 | 54.38 | 23.25 | 2 | 53.18 | 28700.26 | 81.44 | 204.14 | 23.43 | 17.37 | 938.31 | 0.74 | 0.76 | 1.14 | 0.05 | 1 | 10 | 196.5137 | 268.8787 | 243.2173 | 196513.6652 | 268878.6663 | 4.1907e-06 | 8.1771 | 243217.2637
90 | 100 | CONCLUIDO | 10.6223 | 9.41 | 6.74 | 101.13 | 1.81 | 4 | 231.23 | 54.38 | 23.5 | 2 | 53.36 | 28752.71 | 81.1 | 204.14 | 23.42 | 17.37 | 931.52 | 0.74 | 0.76 | 1.14 | 0.05 | 1 | 10 | 196.3273 | 268.6236 | 242.9866 | 196327.2624 | 268623.6218 | 4.1916e-06 | 8.1684 | 242986.5603
91 | 100 | CONCLUIDO | 10.6257 | 9.41 | 6.74 | 101.08 | 1.82 | 4 | 231.66 | 54.38 | 23.75 | 2 | 53.53 | 28805.23 | 80.72 | 204.14 | 23.33 | 17.37 | 889.59 | 0.74 | 0.76 | 1.14 | 0.05 | 1 | 10 | 196.1138 | 268.3316 | 242.7224 | 196113.8318 | 268331.5967 | 4.1929e-06 | 8.1684 | 242722.4057
92 | 100 | CONCLUIDO | 10.6235 | 9.41 | 6.74 | 101.11 | 1.84 | 4 | 232.08 | 54.38 | 24 | 2 | 53.71 | 28857.81 | 80.39 | 204.14 | 23.39 | 17.37 | 915.92 | 0.74 | 0.76 | 1.14 | 0.05 | 1 | 10 | 195.9569 | 268.1169 | 242.5282 | 195956.9188 | 268116.9013 | 4.192e-06 | 8.1684 | 242528.2006
93 | 100 | CONCLUIDO | 10.6295 | 9.41 | 6.74 | 101.03 | 1.85 | 4 | 232.51 | 54.38 | 24.25 | 2 | 53.88 | 28910.45 | 80.05 | 204.14 | 23.17 | 17.37 | 807.22 | 0.75 | 0.76 | 1.14 | 0.04 | 1 | 10 | 195.7499 | 267.8336 | 242.2719 | 195749.8708 | 267833.6091 | 4.1944e-06 | 8.1684 | 242271.9453
94 | 100 | CONCLUIDO | 10.6282 | 9.41 | 6.74 | 101.05 | 1.87 | 4 | 232.94 | 54.38 | 24.5 | 2 | 54.06 | 28963.15 | 79.74 | 204.14 | 23.13 | 17.37 | 785.74 | 0.75 | 0.76 | 1.14 | 0.05 | 1 | 10 | 195.5983 | 267.6262 | 242.0843 | 195598.2625 | 267626.1719 | 4.1939e-06 | 8.1684 | 242084.3056
95 | 100 | CONCLUIDO | 10.6301 | 9.41 | 6.74 | 101.03 | 1.89 | 4 | 233.37 | 54.38 | 24.75 | 2 | 54.24 | 29015.91 | 79.34 | 204.14 | 23.21 | 17.37 | 825.43 | 0.75 | 0.76 | 1.14 | 0.04 | 1 | 10 | 195.3831 | 267.3318 | 241.818 | 195383.1083 | 267331.7885 | 4.1946e-06 | 8.1684 | 241818.0178
96 | 100 | CONCLUIDO | 10.6279 | 9.41 | 6.74 | 101.05 | 1.9 | 4 | 233.79 | 54.38 | 25 | 2 | 54.42 | 29068.74 | 79.14 | 204.14 | 23.23 | 17.37 | 839.27 | 0.75 | 0.76 | 1.14 | 0.05 | 1 | 10 | 195.2927 | 267.2081 | 241.7061 | 195292.6748 | 267208.0533 | 4.1938e-06 | 8.1684 | 241706.0918
97 | 100 | CONCLUIDO | 10.6245 | 9.41 | 6.74 | 101.1 | 1.92 | 4 | 234.22 | 54.38 | 25.25 | 2 | 54.6 | 29121.63 | 78.78 | 204.14 | 23.39 | 17.37 | 915.39 | 0.74 | 0.76 | 1.14 | 0.05 | 1 | 10 | 195.1268 | 266.981 | 241.5008 | 195126.7641 | 266981.0471 | 4.1924e-06 | 8.1684 | 241500.7506
98 | 100 | CONCLUIDO | 10.6245 | 9.41 | 6.74 | 101.1 | 1.93 | 4 | 234.65 | 54.38 | 25.5 | 2 | 54.78 | 29174.59 | 78.28 | 204.14 | 23.38 | 17.37 | 910.89 | 0.74 | 0.76 | 1.14 | 0.05 | 1 | 10 | 194.8707 | 266.6306 | 241.1838 | 194870.6599 | 266630.634 | 4.1924e-06 | 8.1684 | 241183.7805
99 | 100 | CONCLUIDO | 10.6264 | 9.41 | 6.74 | 101.08 | 1.95 | 4 | 235.08 | 54.38 | 25.75 | 1 | 54.96 | 29227.61 | 78.13 | 204.14 | 23.26 | 17.37 | 853.56 | 0.75 | 0.76 | 1.14 | 0.05 | 1 | 10 | 194.7836 | 266.5115 | 241.076 | 194783.5902 | 266511.5013 | 4.1932e-06 | 8.1684 | 241076.0177
100 | 100 | CONCLUIDO | 10.6254 | 9.41 | 6.74 | 101.09 | 1.96 | 4 | 235.51 | 54.38 | 26 | 1 | 55.14 | 29280.69 | 77.98 | 204.14 | 23.29 | 17.37 | 867.06 | 0.75 | 0.76 | 1.14 | 0.05 | 1 | 10 | 194.7122 | 266.4138 | 240.9876 | 194712.1536 | 266413.7587 | 4.1928e-06 | 8.1684 | 240987.6035
101 | 100 | CONCLUIDO | 10.6229 | 9.41 | 6.74 | 101.12 | 1.98 | 4 | 235.94 | 54.38 | 26.25 | 1 | 55.32 | 29333.84 | 77.87 | 204.14 | 23.35 | 17.37 | 897.56 | 0.74 | 0.76 | 1.14 | 0.05 | 1 | 10 | 194.6693 | 266.3551 | 240.9345 | 194669.2591 | 266355.0685 | 4.1918e-06 | 8.1684 | 240934.5146
102 | 100 | CONCLUIDO | 10.6217 | 9.41 | 6.74 | 101.14 | 1.99 | 4 | 236.37 | 54.38 | 26.5 | 1 | 55.5 | 29387.05 | 77.72 | 204.14 | 23.39 | 17.37 | 914.84 | 0.74 | 0.76 | 1.14 | 0.05 | 1 | 10 | 194.5989 | 266.2587 | 240.8474 | 194598.8628 | 266258.7491 | 4.1913e-06 | 8.1684 | 240847.3878
103 | 100 | CONCLUIDO | 10.6235 | 9.41 | 6.74 | 101.11 | 2.01 | 4 | 236.81 | 54.38 | 26.75 | 1 | 55.68 | 29440.33 | 77.53 | 204.14 | 23.32 | 17.37 | 881.52 | 0.75 | 0.76 | 1.14 | 0.05 | 1 | 10 | 194.4919 | 266.1123 | 240.715 | 194491.8648 | 266112.3498 | 4.192e-06 | 8.1684 | 240714.9606
104 | 100 | CONCLUIDO | 10.6248 | 9.41 | 6.74 | 101.1 | 2.02 | 4 | 237.24 | 54.38 | 27 | 1 | 55.86 | 29493.67 | 77.33 | 204.14 | 23.33 | 17.37 | 887.57 | 0.74 | 0.76 | 1.14 | 0.05 | 1 | 10 | 194.3825 | 265.9627 | 240.5796 | 194382.4566 | 265962.6527 | 4.1925e-06 | 8.1684 | 240579.5504
105 | 100 | CONCLUIDO | 10.6264 | 9.41 | 6.74 | 101.08 | 2.04 | 4 | 237.67 | 54.38 | 27.25 | 1 | 56.05 | 29547.07 | 77.12 | 204.14 | 23.24 | 17.37 | 841.29 | 0.75 | 0.76 | 1.14 | 0.05 | 1 | 10 | 194.2664 | 265.8038 | 240.4359 | 194266.3521 | 265803.7934 | 4.1932e-06 | 8.1684 | 240435.8524
106 | 100 | CONCLUIDO | 10.6248 | 9.41 | 6.74 | 101.1 | 2.05 | 4 | 238.11 | 54.38 | 27.5 | 0 | 56.23 | 29600.54 | 77.13 | 204.14 | 23.27 | 17.37 | 859.03 | 0.75 | 0.76 | 1.14 | 0.05 | 1 | 10 | 194.28 | 265.8225 | 240.4528 | 194280.0178 | 265822.4914 | 4.1925e-06 | 8.1684 | 240452.7659

## RESULTADOS_26
Unnamed: 0 | Volume de calda [L] | STATUS | Capacidade operacional [ha/h] | Tempo de missao [h] | Tempo util [h] | Tempo por voo [min] | Autonomia Projetada [h] | N° Voos | MTOW [kg] | Massa Estrutura [kg] | Combustível [kg] | Abastecimentos | Massa gerador | Potência gerador [W] | Combustível consumido [L] | Calda cons [L] | Distância percorrida [km] | Distância Pulverizando [km] | RTL ACUMULADO[m] | EOC [km/km] | EOC [h/h] | Tempo de manobra [h] | Tempo rtl_rtw [h] | V pulv [m/s] | V desloc [m/s] | Preço Total por ha Simples [R$/ha] | Preço Total por ha Presumido [R$/ha] | Preço Total por ha Real [R$/ha] | Preço Total Simples [R$] | Preço Total Presumido [R$] | Prod CAPEX [ha/h/R$] | Dias Trabalhados | Preço Total Real [R$]
0 | 140 | CONCLUIDO | 5.5915 | 17.88 | 9.03 | 4.75 | 0.06 | 114 | 274.09 | 60.56 | 1 | 112 | 72.53 | 34038.11 | 156.72 | 204.27 | 94.81 | 17.37 | 36076.39 | 0.18 | 0.57 | 1.32 | 2.33 | 1 | 10 | 468.7066 | 641.3051 | 580.0999 | 468706.6452 | 641305.1098 | 2.0147e-06 | 15.5208 | 580099.8502
1 | 140 | CONCLUIDO | 6.3494 | 15.75 | 8.41 | 5.94 | 0.08 | 85 | 274.57 | 60.56 | 1.25 | 83 | 72.76 | 34097.72 | 145.87 | 204.24 | 75.66 | 17.37 | 26649.27 | 0.23 | 0.61 | 1.27 | 1.72 | 1 | 10 | 399.1045 | 546.0723 | 493.9559 | 399104.4574 | 546072.3258 | 2.2877e-06 | 13.6719 | 493955.9495
2 | 140 | CONCLUIDO | 6.8968 | 14.5 | 8.05 | 7.1 | 0.1 | 68 | 275.05 | 60.56 | 1.5 | 66 | 73 | 34157.42 | 139.52 | 204.15 | 64.08 | 17.37 | 20942.39 | 0.27 | 0.63 | 1.25 | 1.35 | 1 | 10 | 368.1409 | 503.7067 | 455.6336 | 368140.9457 | 503706.6832 | 2.485e-06 | 12.5868 | 455633.6243
3 | 140 | CONCLUIDO | 7.2928 | 13.71 | 7.83 | 8.25 | 0.11 | 57 | 275.54 | 60.56 | 1.75 | 55 | 73.23 | 34217.22 | 135.75 | 204.21 | 57.37 | 17.37 | 17642.06 | 0.3 | 0.65 | 1.23 | 1.14 | 1 | 10 | 345.3056 | 472.4623 | 427.3712 | 345305.5684 | 472462.3125 | 2.6277e-06 | 11.901 | 427371.1725
4 | 140 | CONCLUIDO | 7.6102 | 13.14 | 7.68 | 9.4 | 0.13 | 49 | 276.02 | 60.56 | 2 | 47 | 73.47 | 34277.1 | 133 | 204.18 | 52.5 | 17.37 | 15245.3 | 0.33 | 0.67 | 1.22 | 0.99 | 1 | 10 | 326.1451 | 446.2461 | 403.657 | 326145.0956 | 446246.1083 | 2.742e-06 | 11.4062 | 403657.006
5 | 140 | CONCLUIDO | 7.8788 | 12.69 | 7.55 | 10.53 | 0.14 | 43 | 276.51 | 60.56 | 2.25 | 41 | 73.71 | 34337.08 | 130.61 | 204.22 | 48.34 | 17.37 | 13194.87 | 0.36 | 0.68 | 1.21 | 0.85 | 1 | 10 | 308.8764 | 422.6183 | 382.2842 | 308876.3903 | 422618.3039 | 2.8388e-06 | 11.0156 | 382284.2061
6 | 140 | CONCLUIDO | 8.1056 | 12.34 | 7.45 | 11.77 | 0.16 | 38 | 277 | 60.56 | 2.5 | 36 | 73.94 | 34397.15 | 128.87 | 204.14 | 45.39 | 17.37 | 11747.8 | 0.38 | 0.69 | 1.2 | 0.76 | 1 | 10 | 303.7945 | 415.6651 | 375.9946 | 303794.5256 | 415665.0724 | 2.9205e-06 | 10.7118 | 375994.5813
7 | 140 | CONCLUIDO | 8.2548 | 12.11 | 7.39 | 12.66 | 0.18 | 35 | 277.48 | 60.56 | 2.75 | 33 | 74.18 | 34457.31 | 127.66 | 204.23 | 43.19 | 17.37 | 10663.81 | 0.4 | 0.69 | 1.2 | 0.69 | 1 | 10 | 289.8987 | 396.6522 | 358.7963 | 289898.7361 | 396652.2401 | 2.9743e-06 | 10.5122 | 358796.307
8 | 140 | CONCLUIDO | 8.4104 | 11.89 | 7.32 | 13.72 | 0.19 | 32 | 277.97 | 60.56 | 3 | 30 | 74.42 | 34517.57 | 126.4 | 204.18 | 41.32 | 17.37 | 9741.82 | 0.42 | 0.7 | 1.19 | 0.63 | 1 | 10 | 286.5811 | 392.1129 | 354.6902 | 286581.0813 | 392112.8785 | 3.0303e-06 | 10.3212 | 354690.1757
9 | 140 | CONCLUIDO | 8.5657 | 11.67 | 7.26 | 15.02 | 0.21 | 29 | 278.46 | 60.56 | 3.25 | 27 | 74.66 | 34577.92 | 125.35 | 204.15 | 39.51 | 17.37 | 8850.78 | 0.44 | 0.7 | 1.18 | 0.57 | 1 | 10 | 283.7218 | 388.2007 | 351.1514 | 283721.8202 | 388200.7113 | 3.0863e-06 | 10.1302 | 351151.3803
10 | 140 | CONCLUIDO | 8.6829 | 11.52 | 7.21 | 16.01 | 0.22 | 27 | 278.95 | 60.56 | 3.5 | 25 | 74.9 | 34638.36 | 124.32 | 204.18 | 37.86 | 17.37 | 8038.84 | 0.46 | 0.71 | 1.18 | 0.51 | 1 | 10 | 281.2953 | 384.8807 | 348.1482 | 281295.3168 | 384880.6624 | 3.1285e-06 | 10 | 348148.1921
11 | 140 | CONCLUIDO | 8.785 | 11.38 | 7.18 | 17.22 | 0.24 | 25 | 279.44 | 60.56 | 3.75 | 23 | 75.14 | 34698.9 | 123.77 | 204.18 | 36.9 | 17.37 | 7567.79 | 0.47 | 0.71 | 1.18 | 0.48 | 1 | 10 | 268.8515 | 367.8545 | 332.7469 | 268851.4776 | 367854.4525 | 3.1653e-06 | 9.8785 | 332746.9398
12 | 140 | CONCLUIDO | 8.8979 | 11.24 | 7.14 | 18.62 | 0.25 | 23 | 279.94 | 60.56 | 4 | 21 | 75.38 | 34759.54 | 122.96 | 204.19 | 35.67 | 17.37 | 6961.52 | 0.49 | 0.72 | 1.17 | 0.44 | 1 | 10 | 266.9205 | 365.2123 | 330.357 | 266920.4517 | 365212.3377 | 3.206e-06 | 9.7569 | 330356.9847
13 | 140 | CONCLUIDO | 8.9604 | 11.16 | 7.11 | 19.39 | 0.27 | 22 | 280.43 | 60.56 | 4.25 | 20 | 75.62 | 34820.27 | 122.52 | 204.17 | 34.98 | 17.37 | 6623.97 | 0.5 | 0.72 | 1.17 | 0.42 | 1 | 10 | 265.8502 | 363.748 | 329.0324 | 265850.194 | 363747.9639 | 3.2285e-06 | 9.6875 | 329032.3688
14 | 140 | CONCLUIDO | 9.0128 | 11.1 | 7.1 | 20.28 | 0.29 | 21 | 280.92 | 60.56 | 4.5 | 19 | 75.87 | 34881.09 | 122.18 | 204.19 | 34.34 | 17.37 | 6309.07 | 0.51 | 0.72 | 1.18 | 0.41 | 1 | 10 | 265.0341 | 362.6314 | 328.0223 | 265034.1153 | 362631.3691 | 3.2474e-06 | 9.6354 | 328022.3402
15 | 140 | CONCLUIDO | 9.0781 | 11.02 | 7.07 | 21.21 | 0.3 | 20 | 281.41 | 60.56 | 4.75 | 18 | 76.11 | 34942.02 | 121.63 | 204.17 | 33.72 | 17.37 | 6002.67 | 0.52 | 0.72 | 1.17 | 0.38 | 1 | 10 | 263.8945 | 361.072 | 326.6118 | 263894.4617 | 361072.0447 | 3.2709e-06 | 9.566 | 326611.8355
16 | 140 | CONCLUIDO | 9.1324 | 10.95 | 7.06 | 22.28 | 0.32 | 19 | 281.91 | 60.56 | 5 | 17 | 76.35 | 35003.04 | 121.38 | 204.14 | 33.31 | 17.37 | 5803.54 | 0.52 | 0.72 | 1.16 | 0.36 | 1 | 10 | 263.1337 | 360.0311 | 325.6703 | 263133.709 | 360031.1493 | 3.2905e-06 | 9.5052 | 325670.2818
17 | 140 | CONCLUIDO | 9.2008 | 10.87 | 7.03 | 23.43 | 0.33 | 18 | 282.4 | 60.56 | 5.25 | 16 | 76.6 | 35064.15 | 120.81 | 204.15 | 32.12 | 17.37 | 5211.66 | 0.54 | 0.73 | 1.17 | 0.34 | 1 | 10 | 261.8078 | 358.217 | 324.0293 | 261807.8407 | 358217.0379 | 3.3151e-06 | 9.4358 | 324029.3065
18 | 140 | CONCLUIDO | 9.2471 | 10.81 | 7.03 | 24.8 | 0.35 | 17 | 282.9 | 60.56 | 5.5 | 15 | 76.85 | 35125.37 | 120.68 | 204.14 | 32.01 | 17.37 | 5160.95 | 0.54 | 0.73 | 1.17 | 0.33 | 1 | 10 | 261.2545 | 357.4599 | 323.3444 | 261254.4605 | 357459.8786 | 3.3318e-06 | 9.3837 | 323344.4095
19 | 140 | CONCLUIDO | 9.325 | 10.72 | 6.99 | 26.2 | 0.36 | 16 | 283.4 | 60.56 | 5.75 | 14 | 77.09 | 35186.68 | 119.99 | 204.16 | 31.2 | 17.37 | 4761.16 | 0.56 | 0.73 | 1.16 | 0.3 | 1 | 10 | 259.9272 | 355.6439 | 321.7017 | 259927.2227 | 355643.8932 | 3.3599e-06 | 9.3056 | 321701.7392
20 | 140 | CONCLUIDO | 9.3064 | 10.75 | 7.01 | 26.28 | 0.38 | 16 | 283.9 | 60.56 | 6 | 14 | 77.34 | 35248.1 | 120.29 | 204.14 | 31.71 | 17.37 | 5018.93 | 0.55 | 0.73 | 1.17 | 0.32 | 1 | 10 | 260.3561 | 356.2308 | 322.2326 | 260356.1487 | 356230.7687 | 3.3532e-06 | 9.3316 | 322232.6041
21 | 140 | CONCLUIDO | 9.3875 | 10.65 | 6.97 | 27.87 | 0.39 | 15 | 284.4 | 60.56 | 6.25 | 13 | 77.59 | 35309.61 | 119.6 | 204.14 | 30.5 | 17.37 | 4418.05 | 0.57 | 0.73 | 1.16 | 0.28 | 1 | 10 | 259.0132 | 354.3933 | 320.5705 | 259013.2306 | 354393.3289 | 3.3824e-06 | 9.2448 | 320570.527
22 | 140 | CONCLUIDO | 9.3814 | 10.66 | 6.97 | 27.9 | 0.41 | 15 | 284.89 | 60.56 | 6.5 | 13 | 77.84 | 35371.22 | 119.55 | 204.14 | 30.54 | 17.37 | 4435.95 | 0.57 | 0.73 | 1.16 | 0.28 | 1 | 10 | 259.0443 | 354.4359 | 320.609 | 259044.338 | 354435.8915 | 3.3802e-06 | 9.2535 | 320609.0275
23 | 140 | CONCLUIDO | 9.4523 | 10.58 | 6.95 | 29.77 | 0.42 | 14 | 285.39 | 60.56 | 6.75 | 12 | 78.09 | 35432.93 | 119.06 | 204.17 | 29.81 | 17.37 | 4079.2 | 0.58 | 0.74 | 1.16 | 0.26 | 1 | 10 | 247.2119 | 338.2462 | 305.9644 | 247211.8734 | 338246.1914 | 3.4057e-06 | 9.184 | 305964.4496
24 | 140 | CONCLUIDO | 9.4446 | 10.59 | 6.96 | 29.81 | 0.44 | 14 | 285.9 | 60.56 | 7 | 12 | 78.34 | 35494.74 | 119.12 | 204.14 | 30.03 | 17.37 | 4185.61 | 0.58 | 0.73 | 1.16 | 0.26 | 1 | 10 | 247.354 | 338.4406 | 306.1403 | 247353.9551 | 338440.5938 | 3.403e-06 | 9.1927 | 306140.2986
25 | 140 | CONCLUIDO | 9.5173 | 10.51 | 6.93 | 31.97 | 0.45 | 13 | 286.4 | 60.56 | 7.25 | 11 | 78.59 | 35556.78 | 118.58 | 204.18 | 29.21 | 17.37 | 3782.98 | 0.59 | 0.74 | 1.15 | 0.24 | 1 | 10 | 246.2475 | 336.9267 | 304.7709 | 246247.5047 | 336926.6995 | 3.4292e-06 | 9.1233 | 304770.8882
26 | 140 | CONCLUIDO | 9.5178 | 10.51 | 6.93 | 31.97 | 0.47 | 13 | 286.9 | 60.56 | 7.5 | 11 | 78.85 | 35618.8 | 118.56 | 204.14 | 29.05 | 17.37 | 3700.96 | 0.6 | 0.74 | 1.16 | 0.24 | 1 | 10 | 246.2313 | 336.9046 | 304.7509 | 246231.3165 | 336904.5502 | 3.4293e-06 | 9.1233 | 304750.8528
27 | 140 | CONCLUIDO | 9.5796 | 10.44 | 6.91 | 34.56 | 0.48 | 12 | 287.41 | 60.56 | 7.75 | 10 | 79.1 | 35680.92 | 118.18 | 204.14 | 28.75 | 17.37 | 3558.14 | 0.6 | 0.74 | 1.15 | 0.22 | 1 | 10 | 245.3669 | 335.7218 | 303.681 | 245366.8969 | 335721.8132 | 3.4516e-06 | 9.0625 | 303680.9945
28 | 140 | CONCLUIDO | 9.5757 | 10.44 | 6.92 | 34.58 | 0.49 | 12 | 287.91 | 60.56 | 8 | 10 | 79.36 | 35743.15 | 118.26 | 204.16 | 28.67 | 17.37 | 3519.15 | 0.61 | 0.74 | 1.16 | 0.22 | 1 | 10 | 245.4814 | 335.8784 | 303.8227 | 245481.3626 | 335878.4301 | 3.4502e-06 | 9.0625 | 303822.6642
29 | 140 | CONCLUIDO | 9.5806 | 10.44 | 6.91 | 34.55 | 0.51 | 12 | 288.42 | 60.56 | 8.25 | 10 | 79.61 | 35805.48 | 118.04 | 204.16 | 28.79 | 17.37 | 3576.88 | 0.6 | 0.74 | 1.15 | 0.22 | 1 | 10 | 245.278 | 335.6002 | 303.571 | 245278.0229 | 335600.2119 | 3.452e-06 | 9.0625 | 303570.9987
30 | 140 | CONCLUIDO | 9.6538 | 10.36 | 6.88 | 37.54 | 0.52 | 11 | 288.92 | 60.56 | 8.5 | 9 | 79.87 | 35867.91 | 117.4 | 204.14 | 27.66 | 17.37 | 3019.72 | 0.63 | 0.74 | 1.16 | 0.19 | 1 | 10 | 243.9713 | 333.8122 | 301.9537 | 243971.2514 | 333812.2295 | 3.4783e-06 | 8.9931 | 301953.6588
31 | 140 | CONCLUIDO | 9.6569 | 10.36 | 6.88 | 37.53 | 0.54 | 11 | 289.43 | 60.56 | 8.75 | 9 | 80.12 | 35930.44 | 117.31 | 204.17 | 27.73 | 17.37 | 3053.26 | 0.63 | 0.74 | 1.15 | 0.19 | 1 | 10 | 243.8922 | 333.704 | 301.8558 | 243892.1667 | 333704.0222 | 3.4795e-06 | 8.9931 | 301855.7787
32 | 140 | CONCLUIDO | 9.6442 | 10.37 | 6.89 | 37.6 | 0.55 | 11 | 289.94 | 60.56 | 9 | 9 | 80.38 | 35993.08 | 117.54 | 204.15 | 28.19 | 17.37 | 3280.92 | 0.62 | 0.74 | 1.15 | 0.2 | 1 | 10 | 244.3411 | 334.3183 | 302.4114 | 244341.0846 | 334318.2515 | 3.4749e-06 | 9.0017 | 302411.3868
33 | 140 | CONCLUIDO | 9.6481 | 10.36 | 6.89 | 37.58 | 0.57 | 11 | 290.45 | 60.56 | 9.25 | 9 | 80.64 | 36055.83 | 117.25 | 204.14 | 27.87 | 17.37 | 3122.18 | 0.62 | 0.74 | 1.16 | 0.2 | 1 | 10 | 243.9711 | 333.812 | 301.9535 | 243971.1188 | 333812.048 | 3.4763e-06 | 8.9931 | 301953.4947
34 | 140 | CONCLUIDO | 9.7203 | 10.29 | 6.86 | 41.19 | 0.58 | 10 | 290.96 | 60.56 | 9.5 | 8 | 80.9 | 36118.68 | 116.75 | 204.14 | 27.13 | 17.37 | 2757.31 | 0.64 | 0.74 | 1.15 | 0.17 | 1 | 10 | 242.9387 | 332.3995 | 300.6758 | 242938.7403 | 332399.5022 | 3.5023e-06 | 8.9323 | 300675.7603
35 | 140 | CONCLUIDO | 9.7176 | 10.29 | 6.87 | 41.2 | 0.6 | 10 | 291.47 | 60.56 | 9.75 | 8 | 81.16 | 36181.64 | 116.8 | 204.14 | 27.41 | 17.37 | 2895.46 | 0.63 | 0.74 | 1.15 | 0.18 | 1 | 10 | 243.023 | 332.5148 | 300.7801 | 243023.0434 | 332514.8495 | 3.5013e-06 | 8.9323 | 300780.0989
36 | 140 | CONCLUIDO | 9.72 | 10.29 | 6.86 | 41.19 | 0.61 | 10 | 291.98 | 60.56 | 10 | 8 | 81.42 | 36244.71 | 116.86 | 204.14 | 27.21 | 17.37 | 2798.95 | 0.64 | 0.74 | 1.15 | 0.17 | 1 | 10 | 243.003 | 332.4875 | 300.7553 | 243003.0218 | 332487.455 | 3.5022e-06 | 8.9323 | 300755.3189
37 | 140 | CONCLUIDO | 9.7142 | 10.29 | 6.87 | 41.23 | 0.62 | 10 | 292.49 | 60.56 | 10.25 | 8 | 81.68 | 36307.88 | 116.77 | 204.14 | 27.38 | 17.37 | 2882.32 | 0.63 | 0.74 | 1.15 | 0.18 | 1 | 10 | 243.0368 | 332.5337 | 300.7972 | 243036.8341 | 332533.7184 | 3.5001e-06 | 8.9323 | 300797.167
38 | 140 | CONCLUIDO | 9.7855 | 10.22 | 6.85 | 45.65 | 0.64 | 9 | 293 | 60.56 | 10.5 | 7 | 81.95 | 36371.17 | 116.22 | 204.19 | 26.72 | 17.37 | 2554.92 | 0.65 | 0.75 | 1.15 | 0.16 | 1 | 10 | 242.0303 | 331.1565 | 299.5514 | 242030.2775 | 331156.5033 | 3.5258e-06 | 8.8715 | 299551.3914
39 | 140 | CONCLUIDO | 9.7744 | 10.23 | 6.86 | 45.73 | 0.65 | 9 | 293.52 | 60.56 | 10.75 | 7 | 82.21 | 36434.56 | 116.67 | 204.14 | 27.12 | 17.37 | 2759.64 | 0.64 | 0.74 | 1.15 | 0.17 | 1 | 10 | 242.4108 | 331.6772 | 300.0224 | 242410.8157 | 331677.1724 | 3.5218e-06 | 8.8802 | 300022.3686
40 | 140 | CONCLUIDO | 9.7789 | 10.23 | 6.86 | 45.7 | 0.67 | 9 | 294.03 | 60.56 | 11 | 7 | 82.48 | 36498.06 | 116.7 | 204.18 | 26.89 | 17.37 | 2644.24 | 0.65 | 0.75 | 1.15 | 0.16 | 1 | 10 | 242.3876 | 331.6454 | 299.9936 | 242387.5646 | 331645.3592 | 3.5234e-06 | 8.8802 | 299993.5916
41 | 140 | CONCLUIDO | 9.78 | 10.22 | 6.85 | 45.69 | 0.68 | 9 | 294.55 | 60.56 | 11.25 | 7 | 82.74 | 36561.67 | 116.46 | 204.14 | 26.94 | 17.37 | 2668.09 | 0.64 | 0.75 | 1.15 | 0.16 | 1 | 10 | 242.2124 | 331.4057 | 299.7768 | 242212.4261 | 331405.727 | 3.5238e-06 | 8.8715 | 299776.8295
42 | 140 | CONCLUIDO | 9.7723 | 10.23 | 6.86 | 45.75 | 0.69 | 9 | 295.06 | 60.56 | 11.5 | 7 | 83.01 | 36625.39 | 116.53 | 204.15 | 27.19 | 17.37 | 2793.61 | 0.64 | 0.74 | 1.15 | 0.17 | 1 | 10 | 242.3515 | 331.596 | 299.949 | 242351.5072 | 331596.0239 | 3.521e-06 | 8.8802 | 299948.9648
43 | 140 | CONCLUIDO | 9.7802 | 10.22 | 6.85 | 45.69 | 0.71 | 9 | 295.58 | 60.56 | 11.75 | 7 | 83.28 | 36689.22 | 116.18 | 204.14 | 26.86 | 17.37 | 2628.47 | 0.65 | 0.75 | 1.15 | 0.16 | 1 | 10 | 242.0549 | 331.1901 | 299.5818 | 242054.8557 | 331190.1322 | 3.5239e-06 | 8.8715 | 299581.8108
44 | 140 | CONCLUIDO | 9.853 | 10.15 | 6.83 | 51.23 | 0.72 | 8 | 296.1 | 60.56 | 12 | 6 | 83.54 | 36753.16 | 115.79 | 204.2 | 26.17 | 17.37 | 2287.27 | 0.66 | 0.75 | 1.15 | 0.14 | 1 | 10 | 241.1375 | 329.935 | 298.4464 | 241137.5101 | 329934.9795 | 3.5501e-06 | 8.8108 | 298446.4481
45 | 140 | CONCLUIDO | 9.8633 | 10.14 | 6.82 | 51.15 | 0.74 | 8 | 296.62 | 60.56 | 12.25 | 6 | 83.81 | 36817.22 | 115.53 | 204.14 | 25.89 | 17.37 | 2147.24 | 0.67 | 0.75 | 1.15 | 0.13 | 1 | 10 | 240.8732 | 329.5733 | 298.1193 | 240873.1742 | 329573.3035 | 3.5538e-06 | 8.8021 | 298119.29
46 | 140 | CONCLUIDO | 9.8584 | 10.14 | 6.82 | 51.19 | 0.75 | 8 | 297.14 | 60.56 | 12.5 | 6 | 84.08 | 36881.39 | 115.51 | 204.15 | 25.89 | 17.37 | 2149.06 | 0.67 | 0.75 | 1.15 | 0.13 | 1 | 10 | 240.9045 | 329.6162 | 298.1581 | 240904.5158 | 329616.1865 | 3.5521e-06 | 8.8021 | 298158.0803
47 | 140 | CONCLUIDO | 9.8503 | 10.15 | 6.83 | 51.25 | 0.76 | 8 | 297.66 | 60.56 | 12.75 | 6 | 84.36 | 36945.67 | 115.52 | 204.14 | 26.34 | 17.37 | 2370.77 | 0.66 | 0.75 | 1.15 | 0.14 | 1 | 10 | 241.0118 | 329.763 | 298.2908 | 241011.7891 | 329762.9625 | 3.5491e-06 | 8.8108 | 298290.8482
48 | 140 | CONCLUIDO | 9.8565 | 10.15 | 6.83 | 51.2 | 0.78 | 8 | 298.18 | 60.56 | 13 | 6 | 84.63 | 37010.06 | 115.37 | 204.14 | 26.14 | 17.37 | 2271.29 | 0.66 | 0.75 | 1.15 | 0.14 | 1 | 10 | 240.8752 | 329.5761 | 298.1219 | 240875.2477 | 329576.1406 | 3.5514e-06 | 8.8108 | 298121.8563
49 | 140 | CONCLUIDO | 9.8595 | 10.14 | 6.82 | 51.18 | 0.79 | 8 | 298.71 | 60.56 | 13.25 | 6 | 84.9 | 37074.57 | 115.28 | 204.14 | 25.96 | 17.37 | 2184.7 | 0.67 | 0.75 | 1.15 | 0.13 | 1 | 10 | 240.7681 | 329.4295 | 297.9892 | 240768.0504 | 329429.4685 | 3.5525e-06 | 8.8021 | 297989.1824
50 | 140 | CONCLUIDO | 9.8536 | 10.15 | 6.83 | 51.22 | 0.8 | 8 | 299.23 | 60.56 | 13.5 | 6 | 85.18 | 37139.2 | 115.17 | 204.14 | 26.16 | 17.37 | 2281.91 | 0.66 | 0.75 | 1.15 | 0.14 | 1 | 10 | 240.7899 | 329.4593 | 298.0162 | 240789.8874 | 329459.3469 | 3.5503e-06 | 8.8108 | 298016.2092
51 | 140 | CONCLUIDO | 9.9305 | 10.07 | 6.8 | 58.31 | 0.82 | 7 | 299.76 | 60.56 | 13.75 | 5 | 85.45 | 37204.07 | 114.6 | 204.14 | 25.28 | 17.37 | 1845.12 | 0.69 | 0.75 | 1.15 | 0.11 | 1 | 10 | 239.7238 | 328.0007 | 296.6968 | 239723.8129 | 328000.6967 | 3.578e-06 | 8.7413 | 296696.7706
52 | 140 | CONCLUIDO | 9.931 | 10.07 | 6.8 | 58.31 | 0.83 | 7 | 300.28 | 60.56 | 14 | 5 | 85.73 | 37268.93 | 114.81 | 204.15 | 25.29 | 17.37 | 1851.66 | 0.69 | 0.75 | 1.15 | 0.11 | 1 | 10 | 239.8347 | 328.1524 | 296.834 | 239834.6529 | 328152.3528 | 3.5782e-06 | 8.7413 | 296833.9528
53 | 140 | CONCLUIDO | 9.9275 | 10.07 | 6.81 | 58.34 | 0.84 | 7 | 300.81 | 60.56 | 14.25 | 5 | 86 | 37333.9 | 114.98 | 204.15 | 25.41 | 17.37 | 1914.2 | 0.68 | 0.75 | 1.15 | 0.12 | 1 | 10 | 239.9889 | 328.3634 | 297.0249 | 239988.8974 | 328363.3969 | 3.577e-06 | 8.7413 | 297024.8552
54 | 140 | CONCLUIDO | 9.933 | 10.07 | 6.8 | 58.29 | 0.86 | 7 | 301.34 | 60.56 | 14.5 | 5 | 86.28 | 37399 | 115.05 | 204.14 | 25.23 | 17.37 | 1822.18 | 0.69 | 0.75 | 1.15 | 0.11 | 1 | 10 | 239.9492 | 328.3091 | 296.9757 | 239949.1812 | 328309.0555 | 3.5789e-06 | 8.7413 | 296975.7
55 | 140 | CONCLUIDO | 9.9212 | 10.08 | 6.81 | 58.4 | 0.87 | 7 | 301.86 | 60.56 | 14.75 | 5 | 86.56 | 37464.21 | 115.17 | 204.18 | 25.66 | 17.37 | 2039.55 | 0.68 | 0.75 | 1.15 | 0.12 | 1 | 10 | 240.1467 | 328.5793 | 297.2202 | 240146.7003 | 328579.3099 | 3.5747e-06 | 8.75 | 297220.1617
56 | 140 | CONCLUIDO | 9.9228 | 10.08 | 6.81 | 58.38 | 0.88 | 7 | 302.39 | 60.56 | 15 | 5 | 86.84 | 37529.55 | 115.12 | 204.14 | 25.57 | 17.37 | 1990.28 | 0.68 | 0.75 | 1.15 | 0.12 | 1 | 10 | 240.1056 | 328.5231 | 297.1694 | 240105.6468 | 328523.1387 | 3.5753e-06 | 8.75 | 297169.3514
57 | 140 | CONCLUIDO | 9.9193 | 10.08 | 6.81 | 58.41 | 0.9 | 7 | 302.92 | 60.56 | 15.25 | 5 | 87.12 | 37595 | 115.02 | 204.16 | 25.63 | 17.37 | 2021.1 | 0.68 | 0.75 | 1.15 | 0.12 | 1 | 10 | 240.0806 | 328.4889 | 297.1384 | 240080.6006 | 328488.8693 | 3.574e-06 | 8.75 | 297138.3527
58 | 140 | CONCLUIDO | 9.9176 | 10.08 | 6.82 | 58.43 | 0.91 | 7 | 303.46 | 60.56 | 15.5 | 5 | 87.4 | 37660.57 | 114.87 | 204.14 | 25.66 | 17.37 | 2035.34 | 0.68 | 0.75 | 1.15 | 0.12 | 1 | 10 | 240.0442 | 328.439 | 297.0933 | 240044.1642 | 328439.0155 | 3.5734e-06 | 8.75 | 297093.2568
59 | 140 | CONCLUIDO | 9.9193 | 10.08 | 6.81 | 58.41 | 0.92 | 7 | 303.99 | 60.56 | 15.75 | 5 | 87.68 | 37726.27 | 114.73 | 204.14 | 25.77 | 17.37 | 2094.14 | 0.67 | 0.75 | 1.15 | 0.12 | 1 | 10 | 239.9215 | 328.2712 | 296.9414 | 239921.4998 | 328271.1806 | 3.574e-06 | 8.75 | 296941.4399
60 | 140 | CONCLUIDO | 9.9212 | 10.08 | 6.81 | 58.4 | 0.94 | 7 | 304.52 | 60.56 | 16 | 5 | 87.97 | 37792.08 | 114.56 | 204.16 | 25.67 | 17.37 | 2044.74 | 0.68 | 0.75 | 1.15 | 0.12 | 1 | 10 | 239.8121 | 328.1215 | 296.806 | 239812.1042 | 328121.5008 | 3.5747e-06 | 8.75 | 296806.0453
61 | 140 | CONCLUIDO | 9.9286 | 10.07 | 6.81 | 58.33 | 0.95 | 7 | 305.06 | 60.56 | 16.25 | 5 | 88.25 | 37858.02 | 114.23 | 204.17 | 25.42 | 17.37 | 1915 | 0.68 | 0.75 | 1.15 | 0.11 | 1 | 10 | 239.5685 | 327.7881 | 296.5045 | 239568.4663 | 327788.1446 | 3.5774e-06 | 8.7413 | 296504.5041
62 | 140 | CONCLUIDO | 10.0017 | 10 | 6.78 | 67.84 | 0.96 | 6 | 305.59 | 60.56 | 16.5 | 4 | 88.54 | 37924.08 | 113.84 | 204.14 | 24.7 | 17.37 | 1562.12 | 0.7 | 0.75 | 1.15 | 0.09 | 1 | 10 | 238.6492 | 326.5304 | 295.3668 | 238649.2116 | 326530.3798 | 3.6037e-06 | 8.6806 | 295366.7786
63 | 140 | CONCLUIDO | 9.9975 | 10 | 6.79 | 67.88 | 0.97 | 6 | 306.13 | 60.56 | 16.75 | 4 | 88.83 | 37990.27 | 113.99 | 204.14 | 24.79 | 17.37 | 1605.45 | 0.7 | 0.75 | 1.15 | 0.1 | 1 | 10 | 238.7969 | 326.7324 | 295.5496 | 238796.8891 | 326732.4386 | 3.6022e-06 | 8.6806 | 295549.5532
64 | 140 | CONCLUIDO | 9.9992 | 10 | 6.79 | 67.86 | 0.99 | 6 | 306.67 | 60.56 | 17 | 4 | 89.11 | 38056.58 | 113.97 | 204.14 | 24.87 | 17.37 | 1649.13 | 0.7 | 0.75 | 1.14 | 0.1 | 1 | 10 | 238.7719 | 326.6982 | 295.5186 | 238771.8604 | 326698.1933 | 3.6028e-06 | 8.6806 | 295518.5763
65 | 140 | CONCLUIDO | 9.9972 | 10 | 6.79 | 67.88 | 1 | 6 | 307.21 | 60.56 | 17.25 | 4 | 89.4 | 38123.01 | 114.2 | 204.14 | 24.83 | 17.37 | 1627.72 | 0.7 | 0.75 | 1.15 | 0.1 | 1 | 10 | 238.9137 | 326.8923 | 295.6941 | 238913.6987 | 326892.2627 | 3.6021e-06 | 8.6806 | 295694.1239
66 | 140 | CONCLUIDO | 9.9922 | 10.01 | 6.79 | 67.93 | 1.01 | 6 | 307.75 | 60.56 | 17.5 | 4 | 89.69 | 38189.58 | 114.31 | 204.14 | 25.06 | 17.37 | 1742.46 | 0.69 | 0.75 | 1.15 | 0.1 | 1 | 10 | 239.0153 | 327.0313 | 295.8199 | 239015.2941 | 327031.2701 | 3.6003e-06 | 8.6892 | 295819.8646
67 | 140 | CONCLUIDO | 10.0022 | 10 | 6.78 | 67.83 | 1.03 | 6 | 308.29 | 60.56 | 17.75 | 4 | 89.98 | 38256.26 | 114.12 | 204.15 | 24.68 | 17.37 | 1550.63 | 0.7 | 0.75 | 1.15 | 0.09 | 1 | 10 | 238.7974 | 326.7331 | 295.5502 | 238797.4016 | 326733.1399 | 3.6039e-06 | 8.6806 | 295550.1876
68 | 140 | CONCLUIDO | 10.0017 | 10 | 6.78 | 67.84 | 1.04 | 6 | 308.83 | 60.56 | 18 | 4 | 90.27 | 38323.08 | 114.05 | 204.14 | 24.63 | 17.37 | 1526.11 | 0.71 | 0.75 | 1.15 | 0.09 | 1 | 10 | 238.7635 | 326.6867 | 295.5082 | 238763.4733 | 326686.7177 | 3.6037e-06 | 8.6806 | 295508.1959
69 | 140 | CONCLUIDO | 9.9997 | 10 | 6.79 | 67.86 | 1.05 | 6 | 309.37 | 60.56 | 18.25 | 4 | 90.57 | 38390.02 | 113.91 | 204.14 | 24.73 | 17.37 | 1575.26 | 0.7 | 0.75 | 1.15 | 0.09 | 1 | 10 | 238.735 | 326.6478 | 295.473 | 238735.0492 | 326647.8266 | 3.603e-06 | 8.6806 | 295473.0164
70 | 140 | CONCLUIDO | 9.9997 | 10 | 6.79 | 67.86 | 1.06 | 6 | 309.91 | 60.56 | 18.5 | 4 | 90.86 | 38457.09 | 113.84 | 204.14 | 24.8 | 17.37 | 1612.87 | 0.7 | 0.75 | 1.15 | 0.09 | 1 | 10 | 238.697 | 326.5957 | 295.4259 | 238696.9543 | 326595.7035 | 3.603e-06 | 8.6806 | 295425.8679
71 | 140 | CONCLUIDO | 9.9911 | 10.01 | 6.79 | 67.94 | 1.08 | 6 | 310.46 | 60.56 | 18.75 | 4 | 91.16 | 38524.29 | 113.98 | 204.14 | 25.05 | 17.37 | 1737.75 | 0.69 | 0.75 | 1.15 | 0.1 | 1 | 10 | 238.8447 | 326.7979 | 295.6088 | 238844.7329 | 326797.9007 | 3.5999e-06 | 8.6892 | 295608.7677
72 | 140 | CONCLUIDO | 9.9994 | 10 | 6.79 | 67.86 | 1.09 | 6 | 311.01 | 60.56 | 19 | 4 | 91.45 | 38591.62 | 113.67 | 204.15 | 24.79 | 17.37 | 1608.48 | 0.7 | 0.75 | 1.15 | 0.09 | 1 | 10 | 238.6069 | 326.4725 | 295.3144 | 238606.9284 | 326472.5261 | 3.6029e-06 | 8.6806 | 295314.4464
73 | 140 | CONCLUIDO | 9.9975 | 10 | 6.79 | 67.88 | 1.1 | 6 | 311.55 | 60.56 | 19.25 | 4 | 91.75 | 38659.08 | 113.59 | 204.14 | 24.91 | 17.37 | 1668.73 | 0.7 | 0.75 | 1.14 | 0.1 | 1 | 10 | 238.5792 | 326.4345 | 295.2801 | 238579.1563 | 326434.527 | 3.6022e-06 | 8.6806 | 295280.0739
74 | 140 | CONCLUIDO | 9.9964 | 10 | 6.79 | 67.89 | 1.11 | 6 | 312.1 | 60.56 | 19.5 | 4 | 92.05 | 38726.8 | 113.69 | 204.14 | 24.8 | 17.37 | 1613.86 | 0.7 | 0.75 | 1.15 | 0.1 | 1 | 10 | 238.6427 | 326.5215 | 295.3588 | 238642.726 | 326521.5059 | 3.6018e-06 | 8.6806 | 295358.7516
75 | 140 | CONCLUIDO | 10 | 10 | 6.79 | 67.86 | 1.13 | 6 | 312.65 | 60.56 | 19.75 | 4 | 92.35 | 38794.53 | 113.5 | 204.14 | 24.82 | 17.37 | 1623.07 | 0.7 | 0.75 | 1.14 | 0.09 | 1 | 10 | 238.5094 | 326.3391 | 295.1938 | 238509.435 | 326339.1312 | 3.6031e-06 | 8.6806 | 295193.7826
76 | 140 | CONCLUIDO | 9.9906 | 10.01 | 6.79 | 67.95 | 1.14 | 6 | 313.2 | 60.56 | 20 | 4 | 92.65 | 38862.4 | 113.33 | 204.15 | 25.1 | 17.37 | 1761.12 | 0.69 | 0.75 | 1.15 | 0.1 | 1 | 10 | 238.4948 | 326.3192 | 295.1757 | 238494.8387 | 326319.16 | 3.5997e-06 | 8.6892 | 295175.7174
77 | 140 | CONCLUIDO | 10.0708 | 9.93 | 6.77 | 81.21 | 1.15 | 5 | 313.75 | 60.56 | 20.25 | 3 | 92.95 | 38930.39 | 112.58 | 204.15 | 24.24 | 17.37 | 1335.82 | 0.72 | 0.75 | 1.14 | 0.08 | 1 | 10 | 237.3676 | 324.7769 | 293.7806 | 237367.6262 | 324776.8581 | 3.6286e-06 | 8.6198 | 293780.6106
78 | 140 | CONCLUIDO | 10.0646 | 9.94 | 6.77 | 81.28 | 1.16 | 5 | 314.3 | 60.56 | 20.5 | 3 | 93.25 | 38998.53 | 112.98 | 204.14 | 24.43 | 17.37 | 1434.4 | 0.71 | 0.75 | 1.14 | 0.08 | 1 | 10 | 237.6343 | 325.1417 | 294.1106 | 237634.2752 | 325141.6991 | 3.6264e-06 | 8.6285 | 294110.6316
79 | 140 | CONCLUIDO | 10.0609 | 9.94 | 6.78 | 81.33 | 1.17 | 5 | 314.86 | 60.56 | 20.75 | 3 | 93.55 | 39066.8 | 113.18 | 204.14 | 24.58 | 17.37 | 1507.56 | 0.71 | 0.75 | 1.14 | 0.09 | 1 | 10 | 237.8036 | 325.3733 | 294.3202 | 237803.5668 | 325373.3313 | 3.625e-06 | 8.6285 | 294320.1572
80 | 140 | CONCLUIDO | 10.0606 | 9.94 | 6.78 | 81.33 | 1.19 | 5 | 315.41 | 60.56 | 21 | 3 | 93.86 | 39135.2 | 113.33 | 204.14 | 24.51 | 17.37 | 1470.32 | 0.71 | 0.75 | 1.15 | 0.09 | 1 | 10 | 237.8872 | 325.4877 | 294.4236 | 237887.1556 | 325487.7012 | 3.6249e-06 | 8.6285 | 294423.6118
81 | 140 | CONCLUIDO | 10.068 | 9.93 | 6.77 | 81.24 | 1.2 | 5 | 315.97 | 60.56 | 21.25 | 3 | 94.16 | 39203.74 | 113.37 | 204.14 | 24.3 | 17.37 | 1367.38 | 0.71 | 0.75 | 1.14 | 0.08 | 1 | 10 | 237.8174 | 325.3922 | 294.3372 | 237817.3764 | 325392.2261 | 3.6276e-06 | 8.6198 | 294337.2487
82 | 140 | CONCLUIDO | 10.0629 | 9.94 | 6.78 | 81.3 | 1.21 | 5 | 316.53 | 60.56 | 21.5 | 3 | 94.47 | 39272.42 | 113.55 | 204.15 | 24.46 | 17.37 | 1447.75 | 0.71 | 0.75 | 1.14 | 0.08 | 1 | 10 | 237.9873 | 325.6248 | 294.5476 | 237987.3236 | 325624.7554 | 3.6257e-06 | 8.6285 | 294547.5858
83 | 140 | CONCLUIDO | 10.0601 | 9.94 | 6.78 | 81.34 | 1.22 | 5 | 317.08 | 60.56 | 21.75 | 3 | 94.78 | 39341.24 | 113.55 | 204.16 | 24.47 | 17.37 | 1452.11 | 0.71 | 0.75 | 1.15 | 0.09 | 1 | 10 | 238.0103 | 325.6561 | 294.576 | 238010.253 | 325656.1285 | 3.6247e-06 | 8.6285 | 294575.9646
84 | 140 | CONCLUIDO | 10.066 | 9.93 | 6.77 | 81.27 | 1.23 | 5 | 317.64 | 60.56 | 22 | 3 | 95.09 | 39410.2 | 113.42 | 204.14 | 24.39 | 17.37 | 1413.45 | 0.71 | 0.75 | 1.14 | 0.08 | 1 | 10 | 237.8607 | 325.4516 | 294.3909 | 237860.7425 | 325451.5616 | 3.6269e-06 | 8.6198 | 294390.9214
85 | 140 | CONCLUIDO | 10.0646 | 9.94 | 6.77 | 81.28 | 1.25 | 5 | 318.2 | 60.56 | 22.25 | 3 | 95.4 | 39479.3 | 113.46 | 204.14 | 24.5 | 17.37 | 1466.72 | 0.71 | 0.75 | 1.14 | 0.08 | 1 | 10 | 237.8938 | 325.4968 | 294.4319 | 237893.8126 | 325496.8096 | 3.6264e-06 | 8.6285 | 294431.8509
86 | 140 | CONCLUIDO | 10.0615 | 9.94 | 6.78 | 81.32 | 1.26 | 5 | 318.76 | 60.56 | 22.5 | 3 | 95.71 | 39548.54 | 113.5 | 204.14 | 24.54 | 17.37 | 1484.9 | 0.71 | 0.75 | 1.14 | 0.09 | 1 | 10 | 237.9717 | 325.6034 | 294.5283 | 237971.7432 | 325603.4377 | 3.6252e-06 | 8.6285 | 294528.3026
87 | 140 | CONCLUIDO | 10.0651 | 9.94 | 6.77 | 81.28 | 1.27 | 5 | 319.33 | 60.56 | 22.75 | 3 | 96.02 | 39617.93 | 113.42 | 204.14 | 24.46 | 17.37 | 1444.87 | 0.71 | 0.75 | 1.14 | 0.08 | 1 | 10 | 237.8681 | 325.4616 | 294.4 | 237868.0977 | 325461.6253 | 3.6265e-06 | 8.6285 | 294400.0246
88 | 140 | CONCLUIDO | 10.0646 | 9.94 | 6.77 | 81.28 | 1.28 | 5 | 319.89 | 60.56 | 23 | 3 | 96.34 | 39687.46 | 113.31 | 204.14 | 24.47 | 17.37 | 1453.28 | 0.71 | 0.75 | 1.14 | 0.08 | 1 | 10 | 237.8127 | 325.3858 | 294.3315 | 237812.7072 | 325385.8375 | 3.6264e-06 | 8.6285 | 294331.4699
89 | 140 | CONCLUIDO | 10.0649 | 9.94 | 6.77 | 81.28 | 1.29 | 5 | 320.46 | 60.56 | 23.25 | 3 | 96.65 | 39757.13 | 113.27 | 204.14 | 24.37 | 17.37 | 1402.19 | 0.71 | 0.75 | 1.15 | 0.08 | 1 | 10 | 237.7886 | 325.3529 | 294.3017 | 237788.6294 | 325352.8932 | 3.6265e-06 | 8.6285 | 294301.6697
90 | 140 | CONCLUIDO | 10.0713 | 9.93 | 6.77 | 81.2 | 1.3 | 5 | 321.02 | 60.56 | 23.5 | 3 | 96.97 | 39826.95 | 113.02 | 204.14 | 24.18 | 17.37 | 1307.29 | 0.72 | 0.75 | 1.14 | 0.08 | 1 | 10 | 237.6013 | 325.0966 | 294.0698 | 237601.318 | 325096.6055 | 3.6288e-06 | 8.6198 | 294069.8418
91 | 140 | CONCLUIDO | 10.0742 | 9.93 | 6.76 | 81.17 | 1.32 | 5 | 321.59 | 60.56 | 23.75 | 3 | 97.28 | 39896.91 | 112.81 | 204.14 | 24.11 | 17.37 | 1273.09 | 0.72 | 0.75 | 1.14 | 0.07 | 1 | 10 | 237.4334 | 324.8668 | 293.862 | 237433.3716 | 324866.8139 | 3.6298e-06 | 8.6198 | 293861.9811
92 | 140 | CONCLUIDO | 10.0773 | 9.92 | 6.76 | 81.13 | 1.33 | 5 | 322.16 | 60.56 | 24 | 3 | 97.6 | 39967.02 | 112.54 | 204.14 | 24.05 | 17.37 | 1242.39 | 0.72 | 0.76 | 1.14 | 0.07 | 1 | 10 | 237.2624 | 324.6329 | 293.6504 | 237262.3934 | 324632.8739 | 3.6309e-06 | 8.6111 | 293650.3681
93 | 140 | CONCLUIDO | 10.0739 | 9.93 | 6.76 | 81.17 | 1.34 | 5 | 322.73 | 60.56 | 24.25 | 3 | 97.92 | 40037.28 | 112.44 | 204.14 | 24.02 | 17.37 | 1229.79 | 0.72 | 0.75 | 1.15 | 0.07 | 1 | 10 | 237.2359 | 324.5967 | 293.6176 | 237235.9331 | 324596.6698 | 3.6297e-06 | 8.6198 | 293617.6192
94 | 140 | CONCLUIDO | 10.0733 | 9.93 | 6.76 | 81.18 | 1.35 | 5 | 323.3 | 60.56 | 24.5 | 3 | 98.24 | 40107.81 | 112.19 | 204.14 | 24.14 | 17.37 | 1289.41 | 0.72 | 0.75 | 1.14 | 0.07 | 1 | 10 | 237.1057 | 324.4185 | 293.4565 | 237105.7364 | 324418.5289 | 3.6295e-06 | 8.6198 | 293456.4798
95 | 140 | CONCLUIDO | 10.0719 | 9.93 | 6.77 | 81.2 | 1.36 | 5 | 323.87 | 60.56 | 24.75 | 3 | 98.57 | 40178.37 | 111.99 | 204.14 | 24.19 | 17.37 | 1312.8 | 0.72 | 0.75 | 1.14 | 0.07 | 1 | 10 | 237.0399 | 324.3285 | 293.375 | 237039.913 | 324328.4664 | 3.629e-06 | 8.6198 | 293375.0128
96 | 140 | CONCLUIDO | 10.0696 | 9.93 | 6.77 | 81.22 | 1.37 | 5 | 324.44 | 60.56 | 25 | 3 | 98.89 | 40249.08 | 111.98 | 204.14 | 24.24 | 17.37 | 1336.25 | 0.72 | 0.75 | 1.15 | 0.08 | 1 | 10 | 237.0531 | 324.3465 | 293.3913 | 237053.1093 | 324346.5222 | 3.6282e-06 | 8.6198 | 293391.3454
97 | 140 | CONCLUIDO | 10.0705 | 9.93 | 6.77 | 81.21 | 1.38 | 5 | 325.02 | 60.56 | 25.25 | 3 | 99.21 | 40319.95 | 111.97 | 204.15 | 24.22 | 17.37 | 1329.55 | 0.72 | 0.75 | 1.14 | 0.08 | 1 | 10 | 237.0404 | 324.3292 | 293.3756 | 237040.4264 | 324329.1689 | 3.6285e-06 | 8.6198 | 293375.6482
98 | 140 | CONCLUIDO | 10.0671 | 9.93 | 6.77 | 81.25 | 1.4 | 5 | 325.59 | 60.56 | 25.5 | 3 | 99.54 | 40390.96 | 111.91 | 204.16 | 24.3 | 17.37 | 1365.2 | 0.72 | 0.75 | 1.14 | 0.08 | 1 | 10 | 237.0355 | 324.3224 | 293.3695 | 237035.496 | 324322.4229 | 3.6273e-06 | 8.6198 | 293369.546
99 | 140 | CONCLUIDO | 10.0649 | 9.94 | 6.77 | 81.28 | 1.41 | 5 | 326.17 | 60.56 | 25.75 | 3 | 99.87 | 40462.13 | 111.86 | 204.14 | 24.38 | 17.37 | 1408.67 | 0.71 | 0.75 | 1.15 | 0.08 | 1 | 10 | 237.0263 | 324.3098 | 293.3581 | 237026.261 | 324309.7872 | 3.6265e-06 | 8.6285 | 293358.1162
100 | 140 | CONCLUIDO | 10.0663 | 9.93 | 6.77 | 81.26 | 1.42 | 5 | 326.75 | 60.56 | 26 | 3 | 100.2 | 40533.46 | 111.62 | 204.14 | 24.29 | 17.37 | 1360.8 | 0.72 | 0.75 | 1.15 | 0.08 | 1 | 10 | 236.8852 | 324.1168 | 293.1835 | 236885.1902 | 324116.7679 | 3.627e-06 | 8.6198 | 293183.5185
101 | 140 | CONCLUIDO | 10.0713 | 9.93 | 6.77 | 81.2 | 1.43 | 5 | 327.33 | 60.56 | 26.25 | 3 | 100.52 | 40604.94 | 111.34 | 204.14 | 24.2 | 17.37 | 1314.86 | 0.72 | 0.75 | 1.14 | 0.08 | 1 | 10 | 236.6935 | 323.8545 | 292.9463 | 236693.5414 | 323854.5456 | 3.6288e-06 | 8.6198 | 292946.3223
102 | 140 | CONCLUIDO | 10.1506 | 9.85 | 6.74 | 101.12 | 1.44 | 4 | 327.91 | 60.56 | 26.5 | 2 | 100.86 | 40676.58 | 110.73 | 204.14 | 23.47 | 17.37 | 955.05 | 0.74 | 0.76 | 1.14 | 0.05 | 1 | 10 | 224.8502 | 307.6499 | 278.2883 | 224850.1789 | 307649.9345 | 3.6573e-06 | 8.5503 | 278288.2565
103 | 140 | CONCLUIDO | 10.1497 | 9.85 | 6.74 | 101.14 | 1.45 | 4 | 328.49 | 60.56 | 26.75 | 2 | 101.19 | 40748.37 | 110.75 | 204.14 | 23.45 | 17.37 | 949.77 | 0.74 | 0.76 | 1.14 | 0.05 | 1 | 10 | 224.868 | 307.6743 | 278.3103 | 224867.9994 | 307674.3172 | 3.657e-06 | 8.5503 | 278310.3122
104 | 140 | CONCLUIDO | 10.1509 | 9.85 | 6.74 | 101.12 | 1.46 | 4 | 329.08 | 60.56 | 27 | 2 | 101.52 | 40820.32 | 110.91 | 204.15 | 23.45 | 17.37 | 946.43 | 0.74 | 0.76 | 1.14 | 0.05 | 1 | 10 | 224.9443 | 307.7787 | 278.4048 | 224944.3126 | 307778.7323 | 3.6575e-06 | 8.5503 | 278404.7621
105 | 140 | CONCLUIDO | 10.1434 | 9.86 | 6.75 | 101.23 | 1.47 | 4 | 329.66 | 60.56 | 27.25 | 2 | 101.86 | 40892.44 | 111.12 | 204.14 | 23.58 | 17.37 | 1010.98 | 0.74 | 0.76 | 1.14 | 0.06 | 1 | 10 | 225.1469 | 308.0559 | 278.6555 | 225146.9188 | 308055.947 | 3.6547e-06 | 8.559 | 278655.5198
106 | 140 | CONCLUIDO | 10.1428 | 9.86 | 6.75 | 101.24 | 1.48 | 4 | 330.25 | 60.56 | 27.5 | 2 | 102.19 | 40964.71 | 111.34 | 204.14 | 23.66 | 17.37 | 1052.2 | 0.73 | 0.76 | 1.14 | 0.06 | 1 | 10 | 225.2697 | 308.224 | 278.8075 | 225269.7084 | 308223.9532 | 3.6545e-06 | 8.559 | 278807.4917
107 | 140 | CONCLUIDO | 10.1443 | 9.86 | 6.75 | 101.22 | 1.49 | 4 | 330.83 | 60.56 | 27.75 | 2 | 102.53 | 41037.15 | 111.41 | 204.14 | 23.65 | 17.37 | 1047.95 | 0.73 | 0.76 | 1.14 | 0.06 | 1 | 10 | 225.2954 | 308.2591 | 278.8392 | 225295.3635 | 308259.0557 | 3.6551e-06 | 8.559 | 278839.244
108 | 140 | CONCLUIDO | 10.1411 | 9.86 | 6.75 | 101.26 | 1.51 | 4 | 331.42 | 60.56 | 28 | 2 | 102.87 | 41109.75 | 111.6 | 204.14 | 23.67 | 17.37 | 1058.35 | 0.73 | 0.76 | 1.14 | 0.06 | 1 | 10 | 225.4227 | 308.4333 | 278.9969 | 225422.7179 | 308433.3076 | 3.6539e-06 | 8.559 | 278996.8656
109 | 140 | CONCLUIDO | 10.1394 | 9.86 | 6.75 | 101.29 | 1.52 | 4 | 332.01 | 60.56 | 28.25 | 2 | 103.21 | 41182.52 | 111.72 | 204.15 | 23.75 | 17.37 | 1094.94 | 0.73 | 0.76 | 1.14 | 0.06 | 1 | 10 | 225.5006 | 308.5399 | 279.0933 | 225500.6388 | 308539.9223 | 3.6533e-06 | 8.559 | 279093.3052
110 | 140 | CONCLUIDO | 10.144 | 9.86 | 6.75 | 101.22 | 1.53 | 4 | 332.6 | 60.56 | 28.5 | 2 | 103.55 | 41255.45 | 111.87 | 204.14 | 23.62 | 17.37 | 1034.75 | 0.74 | 0.76 | 1.14 | 0.06 | 1 | 10 | 225.5445 | 308.6 | 279.1476 | 225544.5202 | 308599.9628 | 3.655e-06 | 8.559 | 279147.6155
111 | 140 | CONCLUIDO | 10.146 | 9.86 | 6.75 | 101.19 | 1.54 | 4 | 333.2 | 60.56 | 28.75 | 2 | 103.89 | 41328.54 | 111.9 | 204.15 | 23.55 | 17.37 | 995.71 | 0.74 | 0.76 | 1.14 | 0.05 | 1 | 10 | 225.5447 | 308.6002 | 279.1478 | 225544.6973 | 308600.2051 | 3.6557e-06 | 8.559 | 279147.8347
112 | 140 | CONCLUIDO | 10.1509 | 9.85 | 6.74 | 101.12 | 1.55 | 4 | 333.79 | 60.56 | 29 | 2 | 104.24 | 41401.93 | 111.84 | 204.14 | 23.43 | 17.37 | 939.05 | 0.74 | 0.76 | 1.14 | 0.05 | 1 | 10 | 225.4429 | 308.4609 | 279.0218 | 225442.8912 | 308460.9096 | 3.6575e-06 | 8.5503 | 279021.8333
113 | 140 | CONCLUIDO | 10.1468 | 9.86 | 6.75 | 101.18 | 1.56 | 4 | 334.39 | 60.56 | 29.25 | 2 | 104.58 | 41475.37 | 112.04 | 204.14 | 23.52 | 17.37 | 979.84 | 0.74 | 0.76 | 1.14 | 0.05 | 1 | 10 | 225.6134 | 308.6942 | 279.2329 | 225613.4174 | 308694.231 | 3.656e-06 | 8.559 | 279232.8869
114 | 140 | CONCLUIDO | 10.1486 | 9.85 | 6.74 | 101.15 | 1.57 | 4 | 334.98 | 60.56 | 29.5 | 2 | 104.93 | 41548.98 | 112.08 | 204.14 | 23.52 | 17.37 | 983.79 | 0.74 | 0.76 | 1.14 | 0.05 | 1 | 10 | 225.5899 | 308.662 | 279.2037 | 225589.859 | 308661.9974 | 3.6566e-06 | 8.5503 | 279203.7296
115 | 140 | CONCLUIDO | 10.1437 | 9.86 | 6.75 | 101.22 | 1.58 | 4 | 335.58 | 60.56 | 29.75 | 2 | 105.28 | 41622.76 | 112.13 | 204.16 | 23.6 | 17.37 | 1024.59 | 0.74 | 0.76 | 1.14 | 0.06 | 1 | 10 | 225.6864 | 308.7941 | 279.3232 | 225686.3943 | 308794.0813 | 3.6549e-06 | 8.559 | 279323.2075
116 | 140 | CONCLUIDO | 10.1371 | 9.86 | 6.75 | 101.32 | 1.59 | 4 | 336.18 | 60.56 | 30 | 2 | 105.63 | 41696.71 | 112.31 | 204.14 | 23.78 | 17.37 | 1112.79 | 0.73 | 0.76 | 1.14 | 0.06 | 1 | 10 | 225.8357 | 308.9983 | 279.508 | 225835.6789 | 308998.3391 | 3.6525e-06 | 8.559 | 279507.9713
117 | 140 | CONCLUIDO | 10.144 | 9.86 | 6.75 | 101.22 | 1.6 | 4 | 336.78 | 60.56 | 30.25 | 2 | 105.98 | 41770.83 | 112.2 | 204.17 | 23.65 | 17.37 | 1048.63 | 0.73 | 0.76 | 1.14 | 0.06 | 1 | 10 | 225.7216 | 308.8422 | 279.3667 | 225721.5555 | 308842.1904 | 3.655e-06 | 8.559 | 279366.7252
118 | 140 | CONCLUIDO | 10.1411 | 9.86 | 6.75 | 101.26 | 1.61 | 4 | 337.39 | 60.56 | 30.5 | 2 | 106.33 | 41845.13 | 112.27 | 204.21 | 23.74 | 17.37 | 1092.26 | 0.73 | 0.76 | 1.14 | 0.06 | 1 | 10 | 225.7823 | 308.9252 | 279.4419 | 225782.2561 | 308925.2435 | 3.6539e-06 | 8.559 | 279441.8519
119 | 140 | CONCLUIDO | 10.1437 | 9.86 | 6.75 | 101.22 | 1.62 | 4 | 337.99 | 60.56 | 30.75 | 2 | 106.68 | 41919.61 | 112.23 | 204.14 | 23.63 | 17.37 | 1037.04 | 0.74 | 0.76 | 1.14 | 0.06 | 1 | 10 | 225.74 | 308.8675 | 279.3896 | 225740.043 | 308867.4857 | 3.6549e-06 | 8.559 | 279389.6064
120 | 140 | CONCLUIDO | 10.1471 | 9.86 | 6.75 | 101.17 | 1.63 | 4 | 338.59 | 60.56 | 31 | 2 | 107.04 | 41994.26 | 112.09 | 204.14 | 23.55 | 17.37 | 999.64 | 0.74 | 0.76 | 1.14 | 0.05 | 1 | 10 | 225.6378 | 308.7277 | 279.2631 | 225637.8439 | 308727.6524 | 3.6561e-06 | 8.559 | 279263.1186
121 | 140 | CONCLUIDO | 10.1474 | 9.85 | 6.74 | 101.17 | 1.64 | 4 | 339.2 | 60.56 | 31.25 | 2 | 107.4 | 42069.09 | 112.13 | 204.15 | 23.52 | 17.37 | 982.79 | 0.74 | 0.76 | 1.14 | 0.05 | 1 | 10 | 225.6262 | 308.7118 | 279.2487 | 225626.2259 | 308711.7562 | 3.6562e-06 | 8.5503 | 279248.7395
122 | 140 | CONCLUIDO | 10.1463 | 9.86 | 6.75 | 101.19 | 1.65 | 4 | 339.81 | 60.56 | 31.5 | 2 | 107.75 | 42144.11 | 112.15 | 204.14 | 23.55 | 17.37 | 995.49 | 0.74 | 0.76 | 1.14 | 0.05 | 1 | 10 | 225.6764 | 308.7804 | 279.3108 | 225676.3975 | 308780.4032 | 3.6558e-06 | 8.559 | 279310.8349
123 | 140 | CONCLUIDO | 10.1468 | 9.86 | 6.75 | 101.18 | 1.66 | 4 | 340.42 | 60.56 | 31.75 | 2 | 108.11 | 42219.3 | 112.08 | 204.14 | 23.44 | 17.37 | 940.13 | 0.74 | 0.76 | 1.14 | 0.05 | 1 | 10 | 225.6349 | 308.7236 | 279.2594 | 225634.8703 | 308723.5838 | 3.656e-06 | 8.559 | 279259.4383
124 | 140 | CONCLUIDO | 10.1497 | 9.85 | 6.74 | 101.14 | 1.67 | 4 | 341.03 | 60.56 | 32 | 2 | 108.48 | 42294.68 | 111.99 | 204.14 | 23.37 | 17.37 | 905.32 | 0.74 | 0.76 | 1.14 | 0.05 | 1 | 10 | 225.5328 | 308.584 | 279.1332 | 225532.8494 | 308583.9944 | 3.657e-06 | 8.5503 | 279133.1711
125 | 140 | CONCLUIDO | 10.1488 | 9.85 | 6.74 | 101.15 | 1.68 | 4 | 341.64 | 60.56 | 32.25 | 2 | 108.84 | 42370.23 | 111.93 | 204.15 | 23.47 | 17.37 | 955.44 | 0.74 | 0.76 | 1.14 | 0.05 | 1 | 10 | 225.5078 | 308.5498 | 279.1022 | 225507.8346 | 308549.768 | 3.6567e-06 | 8.5503 | 279102.2112
126 | 140 | CONCLUIDO | 10.1497 | 9.85 | 6.74 | 101.14 | 1.69 | 4 | 342.26 | 60.56 | 32.5 | 2 | 109.2 | 42445.98 | 111.82 | 204.14 | 23.48 | 17.37 | 961.69 | 0.74 | 0.76 | 1.14 | 0.05 | 1 | 10 | 225.4417 | 308.4593 | 279.0204 | 225441.7006 | 308459.2806 | 3.657e-06 | 8.5503 | 279020.3598
127 | 140 | CONCLUIDO | 10.15 | 9.85 | 6.74 | 101.13 | 1.7 | 4 | 342.87 | 60.56 | 32.75 | 2 | 109.57 | 42521.91 | 111.74 | 204.14 | 23.41 | 17.37 | 927.08 | 0.74 | 0.76 | 1.14 | 0.05 | 1 | 10 | 225.3964 | 308.3973 | 278.9643 | 225396.4252 | 308397.3328 | 3.6571e-06 | 8.5503 | 278964.3242
128 | 140 | CONCLUIDO | 10.1503 | 9.85 | 6.74 | 101.13 | 1.71 | 4 | 343.49 | 60.56 | 33 | 2 | 109.94 | 42598.03 | 111.72 | 204.14 | 23.38 | 17.37 | 910.2 | 0.74 | 0.76 | 1.14 | 0.05 | 1 | 10 | 225.3833 | 308.3794 | 278.9481 | 225383.3208 | 308379.4027 | 3.6572e-06 | 8.5503 | 278948.1053
129 | 140 | CONCLUIDO | 10.1517 | 9.85 | 6.74 | 101.11 | 1.72 | 4 | 344.11 | 60.56 | 33.25 | 2 | 110.3 | 42674.47 | 111.51 | 204.14 | 23.35 | 17.37 | 895.74 | 0.74 | 0.76 | 1.14 | 0.05 | 1 | 10 | 225.2596 | 308.2102 | 278.795 | 225259.6362 | 308210.172 | 3.6577e-06 | 8.5503 | 278795.0258
130 | 140 | CONCLUIDO | 10.1477 | 9.85 | 6.74 | 101.17 | 1.73 | 4 | 344.73 | 60.56 | 33.5 | 2 | 110.67 | 42750.97 | 111.51 | 204.14 | 23.45 | 17.37 | 946.62 | 0.74 | 0.76 | 1.14 | 0.05 | 1 | 10 | 225.2913 | 308.2536 | 278.8343 | 225291.3463 | 308253.5591 | 3.6563e-06 | 8.5503 | 278834.2721
131 | 140 | CONCLUIDO | 10.1543 | 9.85 | 6.74 | 101.07 | 1.74 | 4 | 345.35 | 60.56 | 33.75 | 2 | 111.05 | 42827.67 | 111.34 | 204.18 | 23.27 | 17.37 | 857.3 | 0.75 | 0.76 | 1.14 | 0.05 | 1 | 10 | 225.1479 | 308.0573 | 278.6568 | 225147.9305 | 308057.3314 | 3.6587e-06 | 8.5503 | 278656.772
132 | 140 | CONCLUIDO | 10.1569 | 9.85 | 6.74 | 101.03 | 1.75 | 4 | 345.97 | 60.56 | 34 | 2 | 111.42 | 42904.56 | 111.12 | 204.14 | 23.16 | 17.37 | 803.87 | 0.75 | 0.76 | 1.14 | 0.04 | 1 | 10 | 225.0095 | 307.8679 | 278.4854 | 225009.4926 | 307867.9145 | 3.6596e-06 | 8.5503 | 278485.4328
133 | 140 | CONCLUIDO | 10.1594 | 9.84 | 6.73 | 101 | 1.76 | 4 | 346.6 | 60.56 | 34.25 | 2 | 111.8 | 42981.64 | 111.08 | 204.14 | 23.1 | 17.37 | 771.92 | 0.75 | 0.76 | 1.14 | 0.04 | 1 | 10 | 224.9377 | 307.7697 | 278.3966 | 224937.688 | 307769.6683 | 3.6605e-06 | 8.5417 | 278396.5631
134 | 140 | CONCLUIDO | 10.1569 | 9.85 | 6.74 | 101.03 | 1.77 | 4 | 347.23 | 60.56 | 34.5 | 2 | 112.17 | 43058.93 | 110.93 | 204.14 | 23.14 | 17.37 | 792.31 | 0.75 | 0.76 | 1.14 | 0.04 | 1 | 10 | 224.9077 | 307.7286 | 278.3594 | 224907.6926 | 307728.6273 | 3.6596e-06 | 8.5503 | 278359.439
135 | 140 | CONCLUIDO | 10.156 | 9.85 | 6.74 | 101.05 | 1.78 | 4 | 347.85 | 60.56 | 34.75 | 2 | 112.55 | 43136.41 | 110.84 | 204.14 | 23.18 | 17.37 | 813.39 | 0.75 | 0.76 | 1.14 | 0.05 | 1 | 10 | 224.8666 | 307.6724 | 278.3085 | 224866.5651 | 307672.3547 | 3.6593e-06 | 8.5503 | 278308.537
136 | 140 | CONCLUIDO | 10.1572 | 9.85 | 6.74 | 101.03 | 1.79 | 4 | 348.48 | 60.56 | 35 | 2 | 112.93 | 43214.09 | 110.68 | 204.14 | 23.22 | 17.37 | 829.92 | 0.75 | 0.76 | 1.14 | 0.04 | 1 | 10 | 224.7714 | 307.5421 | 278.1907 | 224771.3836 | 307542.1233 | 3.6597e-06 | 8.5503 | 278190.7347
137 | 140 | CONCLUIDO | 10.1557 | 9.85 | 6.74 | 101.05 | 1.8 | 4 | 349.12 | 60.56 | 35.25 | 2 | 113.31 | 43291.97 | 110.7 | 204.14 | 23.23 | 17.37 | 837.53 | 0.75 | 0.76 | 1.14 | 0.05 | 1 | 10 | 224.7939 | 307.5729 | 278.2186 | 224793.9105 | 307572.9455 | 3.6592e-06 | 8.5503 | 278218.6153
138 | 140 | CONCLUIDO | 10.1534 | 9.85 | 6.74 | 101.08 | 1.81 | 4 | 349.75 | 60.56 | 35.5 | 2 | 113.69 | 43370.05 | 110.6 | 204.14 | 23.27 | 17.37 | 855.08 | 0.75 | 0.76 | 1.14 | 0.05 | 1 | 10 | 224.7584 | 307.5244 | 278.1747 | 224758.4306 | 307524.4004 | 3.6584e-06 | 8.5503 | 278174.7033
139 | 140 | CONCLUIDO | 10.1511 | 9.85 | 6.74 | 101.12 | 1.82 | 4 | 350.38 | 60.56 | 35.75 | 2 | 114.08 | 43448.34 | 110.53 | 204.14 | 23.37 | 17.37 | 908.14 | 0.74 | 0.76 | 1.14 | 0.05 | 1 | 10 | 224.739 | 307.4978 | 278.1507 | 224739.0176 | 307497.8386 | 3.6575e-06 | 8.5503 | 278150.6765
140 | 140 | CONCLUIDO | 10.1526 | 9.85 | 6.74 | 101.1 | 1.83 | 4 | 351.02 | 60.56 | 36 | 2 | 114.47 | 43526.84 | 110.23 | 204.14 | 23.39 | 17.37 | 916.17 | 0.74 | 0.76 | 1.14 | 0.05 | 1 | 10 | 224.5664 | 307.2617 | 277.937 | 224566.4041 | 307261.6612 | 3.6581e-06 | 8.5503 | 277937.0395
141 | 140 | CONCLUIDO | 10.1506 | 9.85 | 6.74 | 101.12 | 1.84 | 4 | 351.66 | 60.56 | 36.25 | 2 | 114.85 | 43605.54 | 110.17 | 204.14 | 23.42 | 17.37 | 933.03 | 0.74 | 0.76 | 1.14 | 0.05 | 1 | 10 | 224.55 | 307.2391 | 277.9167 | 224549.9507 | 307239.149 | 3.6573e-06 | 8.5503 | 277916.6758
142 | 140 | CONCLUIDO | 10.1534 | 9.85 | 6.74 | 101.08 | 1.85 | 4 | 352.3 | 60.56 | 36.5 | 2 | 115.24 | 43684.46 | 110.02 | 204.14 | 23.25 | 17.37 | 845.06 | 0.75 | 0.76 | 1.14 | 0.05 | 1 | 10 | 224.4476 | 307.0991 | 277.79 | 224447.5657 | 307099.0613 | 3.6584e-06 | 8.5503 | 277789.9579
143 | 140 | CONCLUIDO | 10.1534 | 9.85 | 6.74 | 101.08 | 1.86 | 4 | 352.94 | 60.56 | 36.75 | 2 | 115.64 | 43763.7 | 109.89 | 204.14 | 23.26 | 17.37 | 854.16 | 0.75 | 0.76 | 1.14 | 0.05 | 1 | 10 | 224.3779 | 307.0037 | 277.7037 | 224377.8891 | 307003.7267 | 3.6584e-06 | 8.5503 | 277703.7219
144 | 140 | CONCLUIDO | 10.1537 | 9.85 | 6.74 | 101.08 | 1.87 | 4 | 353.58 | 60.56 | 37 | 2 | 116.03 | 43843.04 | 109.84 | 204.16 | 23.3 | 17.37 | 873.34 | 0.75 | 0.76 | 1.14 | 0.05 | 1 | 10 | 224.3487 | 306.9638 | 277.6676 | 224348.7404 | 306963.8441 | 3.6585e-06 | 8.5503 | 277667.6457
145 | 140 | CONCLUIDO | 10.1543 | 9.85 | 6.74 | 101.07 | 1.87 | 4 | 354.23 | 60.56 | 37.25 | 2 | 116.42 | 43922.6 | 109.75 | 204.14 | 23.25 | 17.37 | 849.03 | 0.75 | 0.76 | 1.14 | 0.05 | 1 | 10 | 224.2958 | 306.8914 | 277.6021 | 224295.8074 | 306891.4189 | 3.6587e-06 | 8.5503 | 277602.1326
146 | 140 | CONCLUIDO | 10.1543 | 9.85 | 6.74 | 101.07 | 1.88 | 4 | 354.88 | 60.56 | 37.5 | 2 | 116.82 | 44002.37 | 109.62 | 204.14 | 23.28 | 17.37 | 862.11 | 0.75 | 0.76 | 1.14 | 0.05 | 1 | 10 | 224.2261 | 306.7961 | 277.5159 | 224226.1369 | 306796.0927 | 3.6587e-06 | 8.5503 | 277515.9042
147 | 140 | CONCLUIDO | 10.1523 | 9.85 | 6.74 | 101.1 | 1.89 | 4 | 355.52 | 60.56 | 37.75 | 2 | 117.22 | 44082.36 | 109.37 | 204.14 | 23.32 | 17.37 | 882.21 | 0.75 | 0.76 | 1.14 | 0.05 | 1 | 10 | 224.1078 | 306.6341 | 277.3694 | 224107.7732 | 306634.1422 | 3.658e-06 | 8.5503 | 277369.41
148 | 140 | CONCLUIDO | 10.1477 | 9.85 | 6.74 | 101.17 | 1.9 | 4 | 356.17 | 60.56 | 38 | 2 | 117.62 | 44162.57 | 109.33 | 204.14 | 23.5 | 17.37 | 971.66 | 0.74 | 0.76 | 1.14 | 0.05 | 1 | 10 | 224.1223 | 306.654 | 277.3873 | 224122.2666 | 306653.9728 | 3.6563e-06 | 8.5503 | 277387.348
149 | 140 | CONCLUIDO | 10.1491 | 9.85 | 6.74 | 101.15 | 1.91 | 4 | 356.83 | 60.56 | 38.25 | 2 | 118.02 | 44243 | 109.02 | 204.14 | 23.4 | 17.37 | 920.85 | 0.74 | 0.76 | 1.14 | 0.05 | 1 | 10 | 223.9451 | 306.4116 | 277.1681 | 223945.1042 | 306411.5713 | 3.6568e-06 | 8.5503 | 277168.081
150 | 140 | CONCLUIDO | 10.1529 | 9.85 | 6.74 | 101.09 | 1.92 | 4 | 357.48 | 60.56 | 38.5 | 2 | 118.43 | 44323.66 | 108.83 | 204.14 | 23.34 | 17.37 | 891.05 | 0.74 | 0.76 | 1.14 | 0.05 | 1 | 10 | 223.8136 | 306.2317 | 277.0054 | 223813.6469 | 306231.7057 | 3.6582e-06 | 8.5503 | 277005.3815
151 | 140 | CONCLUIDO | 10.2293 | 9.78 | 6.72 | 134.36 | 1.93 | 3 | 358.14 | 60.56 | 38.75 | 1 | 118.83 | 44404.54 | 108.15 | 204.16 | 22.57 | 17.37 | 513.78 | 0.77 | 0.76 | 1.14 | 0.03 | 1 | 10 | 222.6304 | 304.6127 | 275.5409 | 222630.3964 | 304612.7301 | 3.6857e-06 | 8.4896 | 275540.9186
152 | 140 | CONCLUIDO | 10.2296 | 9.78 | 6.72 | 134.36 | 1.94 | 3 | 358.79 | 60.56 | 39 | 1 | 119.24 | 44485.65 | 108.28 | 204.14 | 22.6 | 17.37 | 528.6 | 0.77 | 0.76 | 1.14 | 0.03 | 1 | 10 | 222.6973 | 304.7042 | 275.6237 | 222697.2669 | 304704.2252 | 3.6858e-06 | 8.4896 | 275623.6816
153 | 140 | CONCLUIDO | 10.2296 | 9.78 | 6.72 | 134.36 | 1.95 | 3 | 359.45 | 60.56 | 39.25 | 1 | 119.65 | 44566.98 | 108.68 | 204.14 | 22.62 | 17.37 | 534.99 | 0.77 | 0.76 | 1.14 | 0.03 | 1 | 10 | 222.9101 | 304.9954 | 275.887 | 222910.0595 | 304995.3775 | 3.6858e-06 | 8.4896 | 275887.0467
154 | 140 | CONCLUIDO | 10.229 | 9.78 | 6.72 | 134.37 | 1.96 | 3 | 360.12 | 60.56 | 39.5 | 1 | 120.06 | 44648.55 | 108.82 | 204.14 | 22.67 | 17.37 | 564.65 | 0.77 | 0.76 | 1.14 | 0.03 | 1 | 10 | 222.9891 | 305.1036 | 275.9849 | 222989.1322 | 305103.5682 | 3.6856e-06 | 8.4896 | 275984.9119
155 | 140 | CONCLUIDO | 10.227 | 9.78 | 6.72 | 134.41 | 1.96 | 3 | 360.78 | 60.56 | 39.75 | 1 | 120.47 | 44730.35 | 109.15 | 204.14 | 22.69 | 17.37 | 570.86 | 0.77 | 0.76 | 1.14 | 0.03 | 1 | 10 | 223.1801 | 305.3648 | 276.2212 | 223180.0521 | 305364.7934 | 3.6849e-06 | 8.4896 | 276221.2061
156 | 140 | CONCLUIDO | 10.2281 | 9.78 | 6.72 | 134.38 | 1.97 | 3 | 361.44 | 60.56 | 40 | 1 | 120.89 | 44812.39 | 109.26 | 204.14 | 22.67 | 17.37 | 562.27 | 0.77 | 0.76 | 1.14 | 0.03 | 1 | 10 | 223.2301 | 305.4333 | 276.2832 | 223230.1323 | 305433.3152 | 3.6853e-06 | 8.4896 | 276283.1883

## RESULTADOS_6
Unnamed: 0 | Volume de calda [L] | STATUS | Capacidade operacional [ha/h] | Tempo de missao [h] | Tempo util [h] | Tempo por voo [min] | Autonomia Projetada [h] | N° Voos | MTOW [kg] | Massa Estrutura [kg] | Combustível [kg] | Abastecimentos | Massa gerador | Potência gerador [W] | Combustível consumido [L] | Calda cons [L] | Distância percorrida [km] | Distância Pulverizando [km] | RTL ACUMULADO[m] | EOC [km/km] | EOC [h/h] | Tempo de manobra [h] | Tempo rtl_rtw [h] | V pulv [m/s] | V desloc [m/s] | Preço Total por ha Simples [R$/ha] | Preço Total por ha Presumido [R$/ha] | Preço Total por ha Real [R$/ha] | Preço Total Simples [R$] | Preço Total Presumido [R$] | Prod CAPEX [ha/h/R$] | Dias Trabalhados | Preço Total Real [R$]
0 | 40 | CONCLUIDO | 9.5432 | 10.48 | 7.65 | 9.77 | 0.2 | 47 | 89.87 | 37.55 | 1 | 45 | 11.32 | 11317.98 | 63.52 | 204.25 | 51.61 | 17.37 | 14809.95 | 0.34 | 0.67 | 1.22 | 0.96 | 1 | 10 | 183.1163 | 250.5478 | 226.6359 | 183116.2865 | 250547.7818 | 4.7208e-06 | 9.0972 | 226635.8531
1 | 40 | CONCLUIDO | 9.987 | 10.01 | 7.39 | 12.32 | 0.24 | 36 | 90.18 | 37.55 | 1.25 | 34 | 11.37 | 11355.7 | 60.94 | 204.2 | 43.68 | 17.37 | 10902.33 | 0.4 | 0.69 | 1.19 | 0.7 | 1 | 10 | 178.7722 | 244.604 | 221.2593 | 178772.1705 | 244603.9705 | 4.9403e-06 | 8.6892 | 221259.3109
2 | 40 | CONCLUIDO | 10.2305 | 9.77 | 7.27 | 14.54 | 0.29 | 30 | 90.48 | 37.55 | 1.5 | 28 | 11.43 | 11393.43 | 59.38 | 204.15 | 39.94 | 17.37 | 9060.16 | 0.44 | 0.7 | 1.18 | 0.58 | 1 | 10 | 167.3493 | 228.9746 | 207.1216 | 167349.2523 | 228974.6299 | 5.0608e-06 | 8.4809 | 207121.6126
3 | 40 | CONCLUIDO | 10.4263 | 9.59 | 7.18 | 17.23 | 0.34 | 25 | 90.79 | 37.55 | 1.75 | 23 | 11.49 | 11431.19 | 58.32 | 204.15 | 37.09 | 17.37 | 7660.46 | 0.47 | 0.71 | 1.18 | 0.49 | 1 | 10 | 165.79 | 226.8412 | 205.1918 | 165790.0351 | 226841.2401 | 5.1576e-06 | 8.3247 | 205191.8305
4 | 40 | CONCLUIDO | 10.5587 | 9.47 | 7.12 | 19.41 | 0.39 | 22 | 91.1 | 37.55 | 2 | 20 | 11.54 | 11468.97 | 57.4 | 204.23 | 34.91 | 17.37 | 6588.59 | 0.5 | 0.72 | 1.17 | 0.42 | 1 | 10 | 164.6652 | 225.3023 | 203.7997 | 164665.2472 | 225302.2557 | 5.2231e-06 | 8.2205 | 203799.7246
5 | 40 | CONCLUIDO | 10.7003 | 9.35 | 7.05 | 22.25 | 0.43 | 19 | 91.4 | 37.55 | 2.25 | 17 | 11.6 | 11506.78 | 56.26 | 204.15 | 32.95 | 17.37 | 5623.15 | 0.53 | 0.72 | 1.16 | 0.35 | 1 | 10 | 163.4035 | 223.5759 | 202.2381 | 163403.4951 | 223575.8708 | 5.2932e-06 | 8.1163 | 202238.1035
6 | 40 | CONCLUIDO | 10.7859 | 9.27 | 7.01 | 24.74 | 0.48 | 17 | 91.71 | 37.55 | 2.5 | 15 | 11.66 | 11544.61 | 55.47 | 204.14 | 31.59 | 17.37 | 4950.38 | 0.55 | 0.73 | 1.17 | 0.32 | 1 | 10 | 162.61 | 222.4901 | 201.256 | 162609.9598 | 222490.1208 | 5.3355e-06 | 8.0469 | 201255.976
7 | 40 | CONCLUIDO | 10.8059 | 9.25 | 7.01 | 26.29 | 0.52 | 16 | 92.02 | 37.55 | 2.75 | 14 | 11.71 | 11582.46 | 55.28 | 204.14 | 31.82 | 17.37 | 5070.12 | 0.55 | 0.73 | 1.17 | 0.32 | 1 | 10 | 162.4399 | 222.2574 | 201.0455 | 162439.8809 | 222257.4114 | 5.3454e-06 | 8.0295 | 201045.476
8 | 40 | CONCLUIDO | 10.9223 | 9.16 | 6.95 | 29.79 | 0.57 | 14 | 92.32 | 37.55 | 3 | 12 | 11.77 | 11620.34 | 54.24 | 204.16 | 30.13 | 17.37 | 4237.3 | 0.58 | 0.73 | 1.15 | 0.26 | 1 | 10 | 161.2214 | 220.5902 | 199.5374 | 161221.3971 | 220590.228 | 5.403e-06 | 7.9514 | 199537.4063
9 | 40 | CONCLUIDO | 10.9703 | 9.12 | 6.93 | 31.98 | 0.62 | 13 | 92.63 | 37.55 | 3.25 | 11 | 11.83 | 11658.24 | 53.73 | 204.15 | 29.28 | 17.37 | 3819.24 | 0.59 | 0.74 | 1.16 | 0.24 | 1 | 10 | 151.6826 | 207.5388 | 187.7316 | 151682.5855 | 207538.8052 | 5.4267e-06 | 7.9167 | 187731.5929
10 | 40 | CONCLUIDO | 11.0136 | 9.08 | 6.91 | 34.57 | 0.66 | 12 | 92.94 | 37.55 | 3.5 | 10 | 11.88 | 11696.16 | 53.17 | 204.15 | 28.86 | 17.37 | 3610.93 | 0.6 | 0.74 | 1.15 | 0.22 | 1 | 10 | 151.2203 | 206.9063 | 187.1595 | 151220.3394 | 206906.3397 | 5.4481e-06 | 7.8819 | 187159.4891
11 | 40 | CONCLUIDO | 11.0807 | 9.02 | 6.88 | 37.51 | 0.71 | 11 | 93.24 | 37.55 | 3.75 | 9 | 11.94 | 11734.1 | 52.11 | 204.17 | 27.66 | 17.37 | 3017.84 | 0.63 | 0.74 | 1.15 | 0.19 | 1 | 10 | 150.4184 | 205.8092 | 186.167 | 150418.4479 | 205809.1565 | 5.4813e-06 | 7.8299 | 186167.0194
12 | 40 | CONCLUIDO | 11.0626 | 9.04 | 6.89 | 37.59 | 0.75 | 11 | 93.55 | 37.55 | 4 | 9 | 12 | 11772.07 | 51.96 | 204.15 | 28.14 | 17.37 | 3258.82 | 0.62 | 0.74 | 1.15 | 0.2 | 1 | 10 | 150.4226 | 205.8148 | 186.1721 | 150422.591 | 205814.8252 | 5.4724e-06 | 7.8472 | 186172.1471
13 | 40 | CONCLUIDO | 11.1108 | 9 | 6.87 | 41.23 | 0.8 | 10 | 93.86 | 37.55 | 4.25 | 8 | 12.06 | 11810.06 | 51.18 | 204.14 | 27.35 | 17.37 | 2868.84 | 0.64 | 0.74 | 1.16 | 0.18 | 1 | 10 | 149.8451 | 205.0247 | 185.4574 | 149845.1139 | 205024.6955 | 5.4962e-06 | 7.8125 | 185457.4263
14 | 40 | CONCLUIDO | 11.1676 | 8.95 | 6.84 | 45.63 | 0.84 | 9 | 94.17 | 37.55 | 4.5 | 7 | 12.12 | 11848.08 | 50.3 | 204.14 | 26.61 | 17.37 | 2501.66 | 0.65 | 0.75 | 1.15 | 0.15 | 1 | 10 | 149.1793 | 204.1137 | 184.6333 | 149179.2703 | 204113.659 | 5.5243e-06 | 7.7691 | 184633.3378
15 | 40 | CONCLUIDO | 11.1503 | 8.97 | 6.86 | 45.72 | 0.88 | 9 | 94.48 | 37.55 | 4.75 | 7 | 12.17 | 11886.12 | 50.73 | 204.14 | 27.09 | 17.37 | 2740.19 | 0.64 | 0.74 | 1.15 | 0.17 | 1 | 10 | 149.4787 | 204.5234 | 185.0039 | 149478.7019 | 204523.3545 | 5.5158e-06 | 7.7865 | 185003.9326
16 | 40 | CONCLUIDO | 11.1569 | 8.96 | 6.85 | 45.69 | 0.93 | 9 | 94.79 | 37.55 | 5 | 7 | 12.23 | 11924.18 | 49.72 | 204.16 | 26.87 | 17.37 | 2631.91 | 0.65 | 0.75 | 1.15 | 0.16 | 1 | 10 | 148.9477 | 203.7969 | 184.3468 | 148947.741 | 203796.8703 | 5.519e-06 | 7.7778 | 184346.783
17 | 40 | CONCLUIDO | 11.2157 | 8.92 | 6.83 | 51.19 | 0.97 | 8 | 95.09 | 37.55 | 5.25 | 6 | 12.29 | 11962.27 | 48.85 | 204.15 | 25.94 | 17.37 | 2173.36 | 0.67 | 0.75 | 1.15 | 0.13 | 1 | 10 | 148.3045 | 202.9168 | 183.5507 | 148304.5152 | 202916.7804 | 5.5481e-06 | 7.7431 | 183550.6877
18 | 40 | CONCLUIDO | 11.2122 | 8.92 | 6.83 | 51.21 | 1.01 | 8 | 95.4 | 37.55 | 5.5 | 6 | 12.35 | 12000.38 | 48.44 | 204.15 | 26.05 | 17.37 | 2227.01 | 0.67 | 0.75 | 1.15 | 0.14 | 1 | 10 | 148.1165 | 202.6595 | 183.318 | 148116.4868 | 202659.5117 | 5.5464e-06 | 7.7431 | 183317.9723
19 | 40 | CONCLUIDO | 11.2711 | 8.87 | 6.8 | 58.29 | 1.06 | 7 | 95.71 | 37.55 | 5.75 | 5 | 12.41 | 12038.51 | 47.69 | 204.14 | 25.24 | 17.37 | 1827.33 | 0.69 | 0.75 | 1.15 | 0.11 | 1 | 10 | 147.5217 | 201.8457 | 182.5819 | 147521.7237 | 201845.7306 | 5.5755e-06 | 7.6997 | 182581.8574
20 | 40 | CONCLUIDO | 11.2577 | 8.88 | 6.81 | 58.38 | 1.1 | 7 | 96.02 | 37.55 | 6 | 4 | 12.47 | 12076.67 | 47.69 | 204.14 | 25.49 | 17.37 | 1952.38 | 0.68 | 0.75 | 1.15 | 0.12 | 1 | 10 | 147.5793 | 201.9245 | 182.6531 | 147579.3035 | 201924.5138 | 5.5689e-06 | 7.7083 | 182653.1216
21 | 40 | CONCLUIDO | 11.2556 | 8.88 | 6.81 | 58.39 | 1.14 | 7 | 96.33 | 37.55 | 6.25 | 4 | 12.53 | 12114.85 | 47.43 | 204.14 | 25.58 | 17.37 | 1998.32 | 0.68 | 0.75 | 1.15 | 0.12 | 1 | 10 | 147.46 | 201.7613 | 182.5055 | 147460.0173 | 201761.3012 | 5.5679e-06 | 7.7083 | 182505.4858
22 | 40 | CONCLUIDO | 11.2475 | 8.89 | 6.82 | 58.45 | 1.18 | 7 | 96.64 | 37.55 | 6.5 | 1 | 12.59 | 12153.06 | 46.92 | 204.18 | 25.65 | 17.37 | 2032.96 | 0.68 | 0.75 | 1.15 | 0.13 | 1 | 10 | 147.2547 | 201.4803 | 182.2513 | 147254.6581 | 201480.3196 | 5.5639e-06 | 7.717 | 182251.3207
23 | 40 | CONCLUIDO | 11.2472 | 8.89 | 6.82 | 58.45 | 1.22 | 7 | 96.95 | 37.55 | 6.75 | 1 | 12.65 | 12191.28 | 46.86 | 204.18 | 25.63 | 17.37 | 2020.01 | 0.68 | 0.75 | 1.15 | 0.13 | 1 | 10 | 147.2265 | 201.4418 | 182.2165 | 147226.5364 | 201441.8423 | 5.5637e-06 | 7.717 | 182216.5156
24 | 40 | CONCLUIDO | 11.2479 | 8.89 | 6.82 | 58.44 | 1.27 | 7 | 97.26 | 37.55 | 7 | 1 | 12.71 | 12229.54 | 46.75 | 204.18 | 25.57 | 17.37 | 1992.86 | 0.68 | 0.75 | 1.15 | 0.13 | 1 | 10 | 147.1712 | 201.3661 | 182.148 | 147171.1964 | 201366.1236 | 5.564e-06 | 7.717 | 182148.0234
25 | 40 | CONCLUIDO | 11.2489 | 8.89 | 6.82 | 58.44 | 1.31 | 7 | 97.57 | 37.55 | 7.25 | 0 | 12.77 | 12267.81 | 46.79 | 204.18 | 25.58 | 17.37 | 1994.86 | 0.68 | 0.75 | 1.15 | 0.13 | 1 | 10 | 147.1875 | 201.3885 | 182.1682 | 147187.5243 | 201388.4642 | 5.5645e-06 | 7.717 | 182168.2318

## RESULTADOS_23
Unnamed: 0 | Volume de calda [L] | STATUS | Capacidade operacional [ha/h] | Tempo de missao [h] | Tempo util [h] | Tempo por voo [min] | Autonomia Projetada [h] | N° Voos | MTOW [kg] | Massa Estrutura [kg] | Combustível [kg] | Abastecimentos | Massa gerador | Potência gerador [W] | Combustível consumido [L] | Calda cons [L] | Distância percorrida [km] | Distância Pulverizando [km] | RTL ACUMULADO[m] | EOC [km/km] | EOC [h/h] | Tempo de manobra [h] | Tempo rtl_rtw [h] | V pulv [m/s] | V desloc [m/s] | Preço Total por ha Simples [R$/ha] | Preço Total por ha Presumido [R$/ha] | Preço Total por ha Real [R$/ha] | Preço Total Simples [R$] | Preço Total Presumido [R$] | Prod CAPEX [ha/h/R$] | Dias Trabalhados | Preço Total Real [R$]
0 | 125 | CONCLUIDO | 6.0918 | 16.42 | 8.79 | 5.12 | 0.07 | 103 | 242.64 | 58.47 | 1 | 101 | 58.17 | 30160.1 | 141.39 | 204.31 | 87.48 | 17.37 | 32466.23 | 0.2 | 0.58 | 1.3 | 2.1 | 1 | 10 | 408.7919 | 559.3271 | 505.9457 | 408791.9015 | 559327.1142 | 2.2642e-06 | 14.2535 | 505945.7195
1 | 125 | CONCLUIDO | 6.8253 | 14.65 | 8.26 | 6.44 | 0.09 | 77 | 243.08 | 58.47 | 1.25 | 75 | 58.36 | 30214.33 | 132.64 | 204.23 | 70.57 | 17.37 | 24140.52 | 0.25 | 0.62 | 1.27 | 1.56 | 1 | 10 | 359.6118 | 492.0367 | 445.0774 | 359611.7714 | 492036.6905 | 2.5368e-06 | 12.717 | 445077.3994
2 | 125 | CONCLUIDO | 7.3505 | 13.6 | 7.92 | 7.66 | 0.11 | 62 | 243.52 | 58.47 | 1.5 | 60 | 58.55 | 30268.64 | 127.09 | 204.24 | 60.1 | 17.37 | 18980.88 | 0.29 | 0.65 | 1.23 | 1.23 | 1 | 10 | 322.4613 | 441.2058 | 399.0978 | 322461.3482 | 441205.8426 | 2.732e-06 | 11.8056 | 399097.7762
3 | 125 | CONCLUIDO | 7.7376 | 12.92 | 7.71 | 8.9 | 0.13 | 52 | 243.96 | 58.47 | 1.75 | 50 | 58.74 | 30323.01 | 123.63 | 204.19 | 53.78 | 17.37 | 15871.45 | 0.32 | 0.66 | 1.21 | 1.02 | 1 | 10 | 302.1415 | 413.4033 | 373.9486 | 302141.4543 | 413403.2673 | 2.8759e-06 | 11.2153 | 373948.6397
4 | 125 | CONCLUIDO | 8.0221 | 12.47 | 7.58 | 10.11 | 0.15 | 45 | 244.41 | 58.47 | 2 | 43 | 58.93 | 30377.45 | 121.46 | 204.2 | 49.46 | 17.37 | 13748.5 | 0.35 | 0.67 | 1.21 | 0.89 | 1 | 10 | 295.8822 | 404.839 | 366.2018 | 295882.1751 | 404839.0454 | 2.9817e-06 | 10.8247 | 366201.7751
5 | 125 | CONCLUIDO | 8.2932 | 12.06 | 7.46 | 11.48 | 0.16 | 39 | 244.85 | 58.47 | 2.25 | 37 | 59.12 | 30431.96 | 119.4 | 204.17 | 45.62 | 17.37 | 11856.96 | 0.38 | 0.68 | 1.2 | 0.77 | 1 | 10 | 279.7192 | 382.7241 | 346.1974 | 279719.1616 | 382724.0972 | 3.0824e-06 | 10.4688 | 346197.4465
6 | 125 | CONCLUIDO | 8.4776 | 11.8 | 7.39 | 12.66 | 0.18 | 35 | 245.29 | 58.47 | 2.5 | 33 | 59.32 | 30486.54 | 118.08 | 204.16 | 43.42 | 17.37 | 10776.21 | 0.4 | 0.69 | 1.2 | 0.69 | 1 | 10 | 276.3401 | 378.1007 | 342.0153 | 276340.1108 | 378100.7309 | 3.151e-06 | 10.2431 | 342015.3278
7 | 125 | CONCLUIDO | 8.6256 | 11.59 | 7.33 | 13.73 | 0.2 | 32 | 245.73 | 58.47 | 2.75 | 30 | 59.51 | 30541.19 | 117.04 | 204.16 | 41.45 | 17.37 | 9806.63 | 0.42 | 0.7 | 1.19 | 0.63 | 1 | 10 | 273.7317 | 374.5318 | 338.787 | 273731.6853 | 374531.768 | 3.206e-06 | 10.0608 | 338786.9817
8 | 125 | CONCLUIDO | 8.7824 | 11.39 | 7.26 | 15.02 | 0.22 | 29 | 246.18 | 58.47 | 3 | 27 | 59.7 | 30595.91 | 115.9 | 204.17 | 39.58 | 17.37 | 8887.73 | 0.44 | 0.7 | 1.18 | 0.57 | 1 | 10 | 260.2498 | 356.0853 | 322.101 | 260249.8253 | 356085.2924 | 3.2642e-06 | 9.8872 | 322101.0119
9 | 125 | CONCLUIDO | 8.892 | 11.25 | 7.21 | 16.03 | 0.23 | 27 | 246.62 | 58.47 | 3.25 | 25 | 59.9 | 30650.7 | 115.05 | 204.21 | 38.02 | 17.37 | 8119.28 | 0.46 | 0.71 | 1.18 | 0.52 | 1 | 10 | 258.3742 | 353.5189 | 319.7796 | 258374.1591 | 353518.9232 | 3.305e-06 | 9.7656 | 319779.5733
10 | 125 | CONCLUIDO | 8.9996 | 11.11 | 7.17 | 17.22 | 0.25 | 25 | 247.07 | 58.47 | 3.5 | 23 | 60.09 | 30705.56 | 114.31 | 204.15 | 36.76 | 17.37 | 7495.37 | 0.47 | 0.71 | 1.18 | 0.48 | 1 | 10 | 256.6643 | 351.1795 | 317.6634 | 256664.3309 | 351179.4608 | 3.345e-06 | 9.6441 | 317663.386
11 | 125 | CONCLUIDO | 9.1061 | 10.98 | 7.14 | 18.62 | 0.27 | 23 | 247.51 | 58.47 | 3.75 | 21 | 60.29 | 30760.49 | 113.69 | 204.19 | 35.92 | 17.37 | 7088.71 | 0.48 | 0.72 | 1.17 | 0.45 | 1 | 10 | 255.1103 | 349.0532 | 315.74 | 255110.2906 | 349053.1542 | 3.3846e-06 | 9.5312 | 315740.0111
12 | 125 | CONCLUIDO | 9.1692 | 10.91 | 7.11 | 19.39 | 0.29 | 22 | 247.96 | 58.47 | 4 | 20 | 60.48 | 30815.5 | 113.09 | 204.15 | 34.78 | 17.37 | 6519.97 | 0.5 | 0.72 | 1.17 | 0.42 | 1 | 10 | 253.8582 | 347.34 | 314.1904 | 253858.2414 | 347340.0453 | 3.408e-06 | 9.4705 | 314190.3988
13 | 125 | CONCLUIDO | 9.2848 | 10.77 | 7.07 | 21.21 | 0.3 | 20 | 248.4 | 58.47 | 4.25 | 18 | 60.68 | 30870.57 | 112.37 | 204.14 | 33.59 | 17.37 | 5936.02 | 0.52 | 0.72 | 1.17 | 0.38 | 1 | 10 | 252.1853 | 345.0511 | 312.1199 | 252185.3109 | 345051.068 | 3.451e-06 | 9.349 | 312119.8784
14 | 125 | CONCLUIDO | 9.3446 | 10.7 | 7.05 | 22.25 | 0.32 | 19 | 248.85 | 58.47 | 4.5 | 17 | 60.88 | 30925.72 | 111.86 | 204.16 | 32.89 | 17.37 | 5591.8 | 0.53 | 0.72 | 1.17 | 0.36 | 1 | 10 | 251.2582 | 343.7826 | 310.9725 | 251258.2485 | 343782.6203 | 3.4732e-06 | 9.2882 | 310972.4895
15 | 125 | CONCLUIDO | 9.3995 | 10.64 | 7.03 | 23.44 | 0.34 | 18 | 249.3 | 58.47 | 4.75 | 16 | 61.07 | 30980.93 | 111.56 | 204.18 | 32.48 | 17.37 | 5394.41 | 0.53 | 0.73 | 1.16 | 0.34 | 1 | 10 | 239.9115 | 328.2575 | 296.9291 | 239911.5108 | 328257.5133 | 3.4936e-06 | 9.2361 | 296929.0769
16 | 125 | CONCLUIDO | 9.462 | 10.57 | 7.01 | 24.74 | 0.36 | 17 | 249.75 | 58.47 | 5 | 15 | 61.27 | 31036.22 | 110.99 | 204.14 | 31.56 | 17.37 | 4939.73 | 0.55 | 0.73 | 1.17 | 0.32 | 1 | 10 | 238.9473 | 326.9382 | 295.7357 | 238947.2544 | 326938.175 | 3.5168e-06 | 9.1753 | 295735.6545
17 | 125 | CONCLUIDO | 9.459 | 10.57 | 7.01 | 24.75 | 0.37 | 17 | 250.2 | 58.47 | 5.25 | 15 | 61.47 | 31091.59 | 111.1 | 204.15 | 31.9 | 17.37 | 5106.9 | 0.54 | 0.73 | 1.16 | 0.32 | 1 | 10 | 239.0378 | 327.062 | 295.8477 | 239037.7736 | 327062.0274 | 3.5157e-06 | 9.1753 | 295847.6866
18 | 125 | CONCLUIDO | 9.513 | 10.51 | 7 | 26.25 | 0.39 | 16 | 250.64 | 58.47 | 5.5 | 14 | 61.67 | 31147.02 | 110.75 | 204.19 | 31.58 | 17.37 | 4953.92 | 0.55 | 0.73 | 1.16 | 0.31 | 1 | 10 | 238.3183 | 326.0777 | 294.9573 | 238318.3485 | 326077.6783 | 3.5358e-06 | 9.1233 | 294957.2824
19 | 125 | CONCLUIDO | 9.5882 | 10.43 | 6.96 | 27.86 | 0.41 | 15 | 251.09 | 58.47 | 5.75 | 13 | 61.87 | 31202.53 | 110.19 | 204.18 | 30.51 | 17.37 | 4422.68 | 0.57 | 0.73 | 1.15 | 0.27 | 1 | 10 | 237.2079 | 324.5583 | 293.5829 | 237207.9033 | 324558.3182 | 3.5637e-06 | 9.0538 | 293582.9279
20 | 125 | CONCLUIDO | 9.5796 | 10.44 | 6.97 | 27.89 | 0.42 | 15 | 251.55 | 58.47 | 6 | 13 | 62.07 | 31258.11 | 110.15 | 204.15 | 30.64 | 17.37 | 4485.88 | 0.57 | 0.73 | 1.16 | 0.28 | 1 | 10 | 237.2918 | 324.673 | 293.6867 | 237291.7529 | 324673.0449 | 3.5605e-06 | 9.0625 | 293686.7052
21 | 125 | CONCLUIDO | 9.646 | 10.37 | 6.95 | 29.78 | 0.44 | 14 | 252 | 58.47 | 6.25 | 12 | 62.27 | 31313.77 | 109.75 | 204.17 | 29.75 | 17.37 | 4048.08 | 0.58 | 0.73 | 1.16 | 0.26 | 1 | 10 | 236.4247 | 323.4867 | 292.6136 | 236424.7243 | 323486.7381 | 3.5852e-06 | 9.0017 | 292613.6178
22 | 125 | CONCLUIDO | 9.6466 | 10.37 | 6.95 | 29.78 | 0.46 | 14 | 252.45 | 58.47 | 6.5 | 12 | 62.47 | 31369.49 | 109.47 | 204.16 | 29.85 | 17.37 | 4096.94 | 0.58 | 0.74 | 1.16 | 0.26 | 1 | 10 | 236.2616 | 323.2635 | 292.4117 | 236261.5833 | 323263.5214 | 3.5855e-06 | 9.0017 | 292411.7046
23 | 125 | CONCLUIDO | 9.7056 | 10.3 | 6.93 | 32 | 0.47 | 13 | 252.9 | 58.47 | 6.75 | 11 | 62.68 | 31425.3 | 109.31 | 204.14 | 29.37 | 17.37 | 3859.9 | 0.59 | 0.74 | 1.16 | 0.24 | 1 | 10 | 235.4343 | 322.1316 | 291.3878 | 235434.3258 | 322131.6312 | 3.6074e-06 | 8.941 | 291387.8404
24 | 125 | CONCLUIDO | 9.7027 | 10.31 | 6.94 | 32.01 | 0.49 | 13 | 253.35 | 58.47 | 7 | 11 | 62.88 | 31481.17 | 109.13 | 204.16 | 29.41 | 17.37 | 3882.87 | 0.59 | 0.74 | 1.16 | 0.24 | 1 | 10 | 235.3887 | 322.0692 | 291.3314 | 235388.6875 | 322069.1869 | 3.6063e-06 | 8.9497 | 291331.3557
25 | 125 | CONCLUIDO | 9.7611 | 10.24 | 6.92 | 34.61 | 0.51 | 12 | 253.81 | 58.47 | 7.25 | 10 | 63.08 | 31537.13 | 108.98 | 204.14 | 28.86 | 17.37 | 3613.82 | 0.6 | 0.74 | 1.16 | 0.23 | 1 | 10 | 234.7506 | 321.1962 | 290.5417 | 234750.646 | 321196.1904 | 3.628e-06 | 8.8889 | 290541.6767
26 | 125 | CONCLUIDO | 9.7659 | 10.24 | 6.92 | 34.58 | 0.52 | 12 | 254.26 | 58.47 | 7.5 | 10 | 63.29 | 31593.16 | 108.81 | 204.14 | 28.86 | 17.37 | 3612.21 | 0.6 | 0.74 | 1.16 | 0.23 | 1 | 10 | 234.6157 | 321.0115 | 290.3746 | 234615.6889 | 321011.5361 | 3.6298e-06 | 8.8889 | 290374.6457
27 | 125 | CONCLUIDO | 9.8436 | 10.16 | 6.88 | 37.54 | 0.54 | 11 | 254.72 | 58.47 | 7.75 | 9 | 63.49 | 31649.26 | 107.91 | 204.16 | 27.72 | 17.37 | 3049.3 | 0.63 | 0.74 | 1.15 | 0.19 | 1 | 10 | 233.3523 | 319.2829 | 288.811 | 233352.3204 | 319282.9396 | 3.6587e-06 | 8.8194 | 288811.024
28 | 125 | CONCLUIDO | 9.8425 | 10.16 | 6.88 | 37.55 | 0.56 | 11 | 255.17 | 58.47 | 8 | 9 | 63.7 | 31705.44 | 107.93 | 204.14 | 27.86 | 17.37 | 3118.4 | 0.62 | 0.74 | 1.15 | 0.19 | 1 | 10 | 233.3724 | 319.3104 | 288.8358 | 233372.369 | 319310.3709 | 3.6583e-06 | 8.8194 | 288835.8373
29 | 125 | CONCLUIDO | 9.8385 | 10.16 | 6.89 | 37.57 | 0.57 | 11 | 255.63 | 58.47 | 8.25 | 9 | 63.91 | 31761.69 | 107.98 | 204.15 | 28.08 | 17.37 | 3225.54 | 0.62 | 0.74 | 1.15 | 0.2 | 1 | 10 | 233.463 | 319.4343 | 288.948 | 233462.9689 | 319434.3337 | 3.6568e-06 | 8.8194 | 288947.9692
30 | 125 | CONCLUIDO | 9.8369 | 10.17 | 6.89 | 37.58 | 0.59 | 11 | 256.09 | 58.47 | 8.5 | 9 | 64.11 | 31818.02 | 107.75 | 204.14 | 27.87 | 17.37 | 3122.55 | 0.62 | 0.74 | 1.16 | 0.2 | 1 | 10 | 233.3488 | 319.2782 | 288.8067 | 233348.831 | 319278.1653 | 3.6562e-06 | 8.8281 | 288806.7053
31 | 125 | CONCLUIDO | 9.9078 | 10.09 | 6.86 | 41.18 | 0.61 | 10 | 256.54 | 58.47 | 8.75 | 8 | 64.32 | 31874.43 | 107.24 | 204.16 | 27.27 | 17.37 | 2826.18 | 0.64 | 0.74 | 1.15 | 0.17 | 1 | 10 | 232.403 | 317.9841 | 287.6361 | 232403.0221 | 317984.0677 | 3.6825e-06 | 8.7587 | 287636.1146
32 | 125 | CONCLUIDO | 9.9048 | 10.1 | 6.87 | 41.2 | 0.62 | 10 | 257 | 58.47 | 9 | 8 | 64.53 | 31931.04 | 107.3 | 204.2 | 27.23 | 17.37 | 2805.52 | 0.64 | 0.74 | 1.15 | 0.18 | 1 | 10 | 232.4901 | 318.1032 | 287.7439 | 232490.0924 | 318103.2012 | 3.6814e-06 | 8.7674 | 287743.8781
33 | 125 | CONCLUIDO | 9.9078 | 10.09 | 6.86 | 41.18 | 0.64 | 10 | 257.46 | 58.47 | 9.25 | 8 | 64.74 | 31987.61 | 107.37 | 204.17 | 27.15 | 17.37 | 2765.29 | 0.64 | 0.74 | 1.15 | 0.17 | 1 | 10 | 232.4744 | 318.0818 | 287.7245 | 232474.4259 | 318081.7655 | 3.6825e-06 | 8.7587 | 287724.4883
34 | 125 | CONCLUIDO | 9.9037 | 10.1 | 6.87 | 41.21 | 0.66 | 10 | 257.92 | 58.47 | 9.5 | 8 | 64.95 | 32044.25 | 107.02 | 204.14 | 27.24 | 17.37 | 2813.88 | 0.64 | 0.74 | 1.15 | 0.18 | 1 | 10 | 232.3451 | 317.9048 | 287.5644 | 232345.0751 | 317904.7821 | 3.681e-06 | 8.7674 | 287564.3959
35 | 125 | CONCLUIDO | 9.9621 | 10.04 | 6.86 | 45.71 | 0.67 | 9 | 258.38 | 58.47 | 9.75 | 7 | 65.16 | 32100.97 | 106.95 | 204.14 | 26.9 | 17.37 | 2649.75 | 0.65 | 0.74 | 1.15 | 0.17 | 1 | 10 | 231.8113 | 317.1745 | 286.9038 | 231811.305 | 317174.4543 | 3.7027e-06 | 8.7153 | 286903.7695
36 | 125 | CONCLUIDO | 9.961 | 10.04 | 6.86 | 45.71 | 0.69 | 9 | 258.84 | 58.47 | 10 | 7 | 65.37 | 32157.77 | 107.08 | 204.15 | 26.95 | 17.37 | 2671.87 | 0.64 | 0.74 | 1.15 | 0.17 | 1 | 10 | 231.891 | 317.2836 | 287.0025 | 231891.0408 | 317283.5523 | 3.7023e-06 | 8.7153 | 287002.4554
37 | 125 | CONCLUIDO | 9.9657 | 10.03 | 6.85 | 45.68 | 0.7 | 9 | 259.3 | 58.47 | 10.25 | 7 | 65.58 | 32214.64 | 106.9 | 204.14 | 26.89 | 17.37 | 2641.82 | 0.65 | 0.75 | 1.15 | 0.16 | 1 | 10 | 231.7257 | 317.0573 | 286.7978 | 231725.655 | 317057.2642 | 3.7041e-06 | 8.7066 | 286797.7639
38 | 125 | CONCLUIDO | 9.9588 | 10.04 | 6.86 | 45.73 | 0.72 | 9 | 259.76 | 58.47 | 10.5 | 7 | 65.79 | 32271.6 | 106.81 | 204.14 | 27.22 | 17.37 | 2807.1 | 0.64 | 0.74 | 1.15 | 0.17 | 1 | 10 | 231.7609 | 317.1056 | 286.8414 | 231760.9482 | 317105.5538 | 3.7015e-06 | 8.7153 | 286841.4448
39 | 125 | CONCLUIDO | 9.9651 | 10.04 | 6.85 | 45.69 | 0.74 | 9 | 260.23 | 58.47 | 10.75 | 7 | 66 | 32328.64 | 106.54 | 204.14 | 26.84 | 17.37 | 2617.61 | 0.65 | 0.75 | 1.15 | 0.16 | 1 | 10 | 231.5338 | 316.7948 | 286.5603 | 231533.804 | 316794.7652 | 3.7038e-06 | 8.7153 | 286560.3174
40 | 125 | CONCLUIDO | 10.034 | 9.97 | 6.83 | 51.24 | 0.75 | 8 | 260.69 | 58.47 | 11 | 6 | 66.21 | 32385.75 | 106.14 | 204.14 | 26.17 | 17.37 | 2285.03 | 0.66 | 0.75 | 1.15 | 0.14 | 1 | 10 | 230.7177 | 315.6781 | 285.5502 | 230717.6866 | 315678.1174 | 3.7294e-06 | 8.6545 | 285550.2409
41 | 125 | CONCLUIDO | 10.0483 | 9.95 | 6.82 | 51.13 | 0.77 | 8 | 261.15 | 58.47 | 11.25 | 6 | 66.43 | 32442.95 | 105.72 | 204.14 | 25.81 | 17.37 | 2106.08 | 0.67 | 0.75 | 1.15 | 0.13 | 1 | 10 | 230.3499 | 315.1749 | 285.095 | 230349.8918 | 315174.8843 | 3.7348e-06 | 8.6372 | 285095.0357
42 | 125 | CONCLUIDO | 10.0413 | 9.96 | 6.82 | 51.18 | 0.78 | 8 | 261.62 | 58.47 | 11.5 | 6 | 66.64 | 32500.22 | 105.73 | 204.15 | 25.95 | 17.37 | 2175.89 | 0.67 | 0.75 | 1.15 | 0.13 | 1 | 10 | 230.4093 | 315.2562 | 285.1686 | 230409.2977 | 315256.1661 | 3.7322e-06 | 8.6458 | 285168.5601
43 | 125 | CONCLUIDO | 10.0337 | 9.97 | 6.83 | 51.24 | 0.8 | 8 | 262.08 | 58.47 | 11.75 | 6 | 66.86 | 32557.58 | 105.67 | 204.15 | 26.26 | 17.37 | 2330 | 0.66 | 0.75 | 1.15 | 0.14 | 1 | 10 | 230.4651 | 315.3325 | 285.2376 | 230465.1001 | 315332.5173 | 3.7293e-06 | 8.6545 | 285237.6245
44 | 125 | CONCLUIDO | 10.0393 | 9.96 | 6.83 | 51.2 | 0.81 | 8 | 262.55 | 58.47 | 12 | 6 | 67.07 | 32615.02 | 105.66 | 204.16 | 26.06 | 17.37 | 2232.35 | 0.67 | 0.75 | 1.15 | 0.13 | 1 | 10 | 230.4164 | 315.2659 | 285.1774 | 230416.4175 | 315265.9077 | 3.7314e-06 | 8.6458 | 285177.3719
45 | 125 | CONCLUIDO | 10.0354 | 9.96 | 6.83 | 51.23 | 0.83 | 8 | 263.01 | 58.47 | 12.25 | 6 | 67.29 | 32672.53 | 105.47 | 204.16 | 26.18 | 17.37 | 2291.14 | 0.66 | 0.75 | 1.15 | 0.14 | 1 | 10 | 230.3435 | 315.1661 | 285.0871 | 230343.5067 | 315166.1478 | 3.73e-06 | 8.6458 | 285087.133
46 | 125 | CONCLUIDO | 10.1126 | 9.89 | 6.8 | 58.3 | 0.84 | 7 | 263.48 | 58.47 | 12.5 | 5 | 67.51 | 32730.13 | 104.7 | 204.14 | 25.24 | 17.37 | 1827.36 | 0.69 | 0.75 | 1.15 | 0.11 | 1 | 10 | 229.2498 | 313.6696 | 283.7335 | 229249.7661 | 313669.6437 | 3.7587e-06 | 8.5851 | 283733.4531
47 | 125 | CONCLUIDO | 10.1138 | 9.89 | 6.8 | 58.29 | 0.86 | 7 | 263.95 | 58.47 | 12.75 | 5 | 67.72 | 32787.82 | 104.9 | 204.14 | 25.32 | 17.37 | 1867.88 | 0.69 | 0.75 | 1.14 | 0.11 | 1 | 10 | 229.3483 | 313.8045 | 283.8554 | 229348.3226 | 313804.4932 | 3.7591e-06 | 8.5851 | 283855.4328
48 | 125 | CONCLUIDO | 10.1061 | 9.9 | 6.81 | 58.35 | 0.87 | 7 | 264.42 | 58.47 | 13 | 5 | 67.94 | 32845.58 | 105.11 | 204.14 | 25.47 | 17.37 | 1944.41 | 0.68 | 0.75 | 1.15 | 0.12 | 1 | 10 | 229.5491 | 314.0792 | 284.1039 | 229549.074 | 314079.1701 | 3.7562e-06 | 8.5938 | 284103.8949
49 | 125 | CONCLUIDO | 10.1107 | 9.89 | 6.8 | 58.31 | 0.89 | 7 | 264.89 | 58.47 | 13.25 | 5 | 68.16 | 32903.43 | 105.22 | 204.14 | 25.22 | 17.37 | 1818.98 | 0.69 | 0.75 | 1.15 | 0.11 | 1 | 10 | 229.544 | 314.0722 | 284.0976 | 229543.9957 | 314072.2217 | 3.7579e-06 | 8.5851 | 284097.6096
50 | 125 | CONCLUIDO | 10.1007 | 9.9 | 6.81 | 58.4 | 0.91 | 7 | 265.36 | 58.47 | 13.5 | 5 | 68.38 | 32961.36 | 105.27 | 204.14 | 25.62 | 17.37 | 2016.61 | 0.68 | 0.75 | 1.15 | 0.12 | 1 | 10 | 229.6763 | 314.2532 | 284.2613 | 229676.2508 | 314253.179 | 3.7542e-06 | 8.5938 | 284261.2966
51 | 125 | CONCLUIDO | 10.1067 | 9.89 | 6.81 | 58.35 | 0.92 | 7 | 265.83 | 58.47 | 13.75 | 5 | 68.6 | 33019.37 | 105.08 | 204.16 | 25.57 | 17.37 | 1989.92 | 0.68 | 0.75 | 1.14 | 0.12 | 1 | 10 | 229.5284 | 314.0508 | 284.0783 | 229528.3706 | 314050.8427 | 3.7565e-06 | 8.5851 | 284078.271
52 | 125 | CONCLUIDO | 10.1036 | 9.9 | 6.81 | 58.37 | 0.94 | 7 | 266.3 | 58.47 | 14 | 5 | 68.82 | 33077.47 | 104.92 | 204.17 | 25.61 | 17.37 | 2013.83 | 0.68 | 0.75 | 1.15 | 0.12 | 1 | 10 | 229.4657 | 313.9651 | 284.0007 | 229465.7008 | 313965.0951 | 3.7553e-06 | 8.5938 | 284000.7071
53 | 125 | CONCLUIDO | 10.0962 | 9.9 | 6.82 | 58.43 | 0.95 | 7 | 266.77 | 58.47 | 14.25 | 5 | 69.04 | 33135.65 | 104.82 | 204.14 | 25.79 | 17.37 | 2104.32 | 0.67 | 0.75 | 1.15 | 0.13 | 1 | 10 | 229.4974 | 314.0084 | 284.0399 | 229497.3704 | 314008.4269 | 3.7526e-06 | 8.5938 | 284039.9034
54 | 125 | CONCLUIDO | 10.0942 | 9.91 | 6.82 | 58.45 | 0.97 | 7 | 267.24 | 58.47 | 14.5 | 5 | 69.27 | 33193.92 | 104.72 | 204.14 | 25.74 | 17.37 | 2078.14 | 0.67 | 0.75 | 1.15 | 0.13 | 1 | 10 | 229.4586 | 313.9554 | 283.992 | 229458.6336 | 313955.4255 | 3.7518e-06 | 8.6024 | 283991.9603
55 | 125 | CONCLUIDO | 10.1067 | 9.89 | 6.81 | 58.35 | 0.98 | 7 | 267.71 | 58.47 | 14.75 | 5 | 69.49 | 33252.27 | 104.27 | 204.14 | 25.47 | 17.37 | 1942.93 | 0.68 | 0.75 | 1.15 | 0.12 | 1 | 10 | 229.0922 | 313.4541 | 283.5385 | 229092.2256 | 313454.0899 | 3.7565e-06 | 8.5851 | 283538.4715
56 | 125 | CONCLUIDO | 10.1773 | 9.83 | 6.79 | 67.86 | 1 | 6 | 268.19 | 58.47 | 15 | 4 | 69.71 | 33310.7 | 103.79 | 204.14 | 24.72 | 17.37 | 1571.18 | 0.7 | 0.75 | 1.15 | 0.09 | 1 | 10 | 217.6504 | 297.7989 | 269.3774 | 217650.3993 | 297798.8784 | 3.7827e-06 | 8.533 | 269377.3714
57 | 125 | CONCLUIDO | 10.1764 | 9.83 | 6.79 | 67.86 | 1.01 | 6 | 268.66 | 58.47 | 15.25 | 4 | 69.94 | 33369.22 | 103.87 | 204.14 | 24.76 | 17.37 | 1593.4 | 0.7 | 0.75 | 1.15 | 0.1 | 1 | 10 | 217.6998 | 297.8665 | 269.4386 | 217699.8434 | 297866.53 | 3.7824e-06 | 8.533 | 269438.5665
58 | 125 | CONCLUIDO | 10.1735 | 9.83 | 6.79 | 67.89 | 1.03 | 6 | 269.14 | 58.47 | 15.5 | 4 | 70.16 | 33427.83 | 103.92 | 204.14 | 24.83 | 17.37 | 1628.36 | 0.7 | 0.75 | 1.15 | 0.1 | 1 | 10 | 217.7481 | 297.9325 | 269.4983 | 217748.0794 | 297932.5287 | 3.7813e-06 | 8.533 | 269498.2663
59 | 125 | CONCLUIDO | 10.1761 | 9.83 | 6.79 | 67.87 | 1.04 | 6 | 269.61 | 58.47 | 15.75 | 4 | 70.39 | 33486.53 | 103.99 | 204.14 | 24.88 | 17.37 | 1653.97 | 0.7 | 0.75 | 1.14 | 0.1 | 1 | 10 | 217.7662 | 297.9574 | 269.5207 | 217766.2394 | 297957.3759 | 3.7823e-06 | 8.533 | 269520.7422
60 | 125 | CONCLUIDO | 10.1718 | 9.83 | 6.79 | 67.91 | 1.05 | 6 | 270.09 | 58.47 | 16 | 4 | 70.62 | 33545.31 | 104.1 | 204.14 | 25.01 | 17.37 | 1717.63 | 0.69 | 0.75 | 1.14 | 0.1 | 1 | 10 | 217.857 | 298.0815 | 269.6331 | 217856.9881 | 298081.5424 | 3.7807e-06 | 8.533 | 269633.0583
61 | 125 | CONCLUIDO | 10.1781 | 9.82 | 6.78 | 67.85 | 1.07 | 6 | 270.57 | 58.47 | 16.25 | 4 | 70.84 | 33604.17 | 103.98 | 204.14 | 24.66 | 17.37 | 1543.39 | 0.7 | 0.75 | 1.15 | 0.09 | 1 | 10 | 217.7168 | 297.8898 | 269.4596 | 217716.8447 | 297889.7919 | 3.783e-06 | 8.5243 | 269459.6082
62 | 125 | CONCLUIDO | 10.1796 | 9.82 | 6.78 | 67.83 | 1.08 | 6 | 271.05 | 58.47 | 16.5 | 4 | 71.07 | 33663.13 | 103.69 | 204.14 | 24.63 | 17.37 | 1526.23 | 0.71 | 0.75 | 1.15 | 0.09 | 1 | 10 | 217.5507 | 297.6625 | 269.254 | 217550.7008 | 297662.4665 | 3.7836e-06 | 8.5243 | 269253.9784
63 | 125 | CONCLUIDO | 10.1778 | 9.83 | 6.79 | 67.85 | 1.1 | 6 | 271.52 | 58.47 | 16.75 | 4 | 71.3 | 33722.17 | 103.64 | 204.14 | 24.78 | 17.37 | 1604 | 0.7 | 0.75 | 1.14 | 0.09 | 1 | 10 | 217.5665 | 297.6841 | 269.2735 | 217566.4947 | 297684.0764 | 3.7829e-06 | 8.533 | 269273.526
64 | 125 | CONCLUIDO | 10.1675 | 9.84 | 6.79 | 67.95 | 1.11 | 6 | 272 | 58.47 | 17 | 4 | 71.53 | 33781.3 | 103.72 | 204.14 | 25.09 | 17.37 | 1757.58 | 0.69 | 0.75 | 1.15 | 0.1 | 1 | 10 | 217.6856 | 297.847 | 269.4209 | 217685.5506 | 297846.9739 | 3.7791e-06 | 8.5417 | 269420.8768
65 | 125 | CONCLUIDO | 10.1773 | 9.83 | 6.79 | 67.86 | 1.13 | 6 | 272.48 | 58.47 | 17.25 | 4 | 71.76 | 33840.65 | 103.33 | 204.14 | 24.81 | 17.37 | 1615.65 | 0.7 | 0.75 | 1.14 | 0.09 | 1 | 10 | 217.4044 | 297.4623 | 269.0729 | 217404.4303 | 297462.3327 | 3.7827e-06 | 8.533 | 269072.9451
66 | 125 | CONCLUIDO | 10.1738 | 9.83 | 6.79 | 67.89 | 1.14 | 6 | 272.97 | 58.47 | 17.5 | 4 | 71.99 | 33899.96 | 103.24 | 204.19 | 24.9 | 17.37 | 1662.99 | 0.7 | 0.75 | 1.14 | 0.1 | 1 | 10 | 217.3821 | 297.4318 | 269.0453 | 217382.1234 | 297431.8115 | 3.7814e-06 | 8.533 | 269045.3369
67 | 125 | CONCLUIDO | 10.1761 | 9.83 | 6.79 | 67.87 | 1.16 | 6 | 273.45 | 58.47 | 17.75 | 4 | 72.22 | 33959.36 | 103.27 | 204.16 | 24.83 | 17.37 | 1624.84 | 0.7 | 0.75 | 1.15 | 0.1 | 1 | 10 | 217.3812 | 297.4305 | 269.0442 | 217381.199 | 297430.5466 | 3.7823e-06 | 8.533 | 269044.1927
68 | 125 | CONCLUIDO | 10.1712 | 9.83 | 6.79 | 67.91 | 1.17 | 6 | 273.93 | 58.47 | 18 | 4 | 72.46 | 34018.85 | 103.06 | 204.16 | 24.99 | 17.37 | 1705.27 | 0.7 | 0.75 | 1.15 | 0.1 | 1 | 10 | 217.305 | 297.3263 | 268.9499 | 217305.0072 | 297326.2977 | 3.7804e-06 | 8.533 | 268949.8931
69 | 125 | CONCLUIDO | 10.1741 | 9.83 | 6.79 | 67.89 | 1.18 | 6 | 274.41 | 58.47 | 18.25 | 4 | 72.69 | 34078.44 | 102.56 | 204.14 | 24.96 | 17.37 | 1693.38 | 0.7 | 0.75 | 1.14 | 0.1 | 1 | 10 | 217.0162 | 296.9311 | 268.5924 | 217016.189 | 296931.1239 | 3.7815e-06 | 8.533 | 268592.4341
70 | 125 | CONCLUIDO | 10.2392 | 9.77 | 6.77 | 81.28 | 1.2 | 5 | 274.9 | 58.47 | 18.5 | 3 | 72.92 | 34138.11 | 102.33 | 204.22 | 24.36 | 17.37 | 1397.83 | 0.71 | 0.75 | 1.15 | 0.08 | 1 | 10 | 216.1903 | 295.8011 | 267.5702 | 216190.286 | 295801.0869 | 3.8057e-06 | 8.4809 | 267570.2463
71 | 125 | CONCLUIDO | 10.2383 | 9.77 | 6.77 | 81.29 | 1.21 | 5 | 275.38 | 58.47 | 18.75 | 3 | 73.16 | 34197.87 | 102.56 | 204.14 | 24.51 | 17.37 | 1470.49 | 0.71 | 0.75 | 1.14 | 0.08 | 1 | 10 | 216.319 | 295.9773 | 267.7296 | 216319.0472 | 295977.2637 | 3.8054e-06 | 8.4809 | 267729.6091
72 | 125 | CONCLUIDO | 10.2375 | 9.77 | 6.78 | 81.3 | 1.23 | 5 | 275.87 | 58.47 | 19 | 3 | 73.39 | 34257.73 | 102.75 | 204.15 | 24.49 | 17.37 | 1461.46 | 0.71 | 0.75 | 1.14 | 0.08 | 1 | 10 | 216.4549 | 296.1631 | 267.8977 | 216454.8937 | 296163.1348 | 3.8051e-06 | 8.4809 | 267897.7409
73 | 125 | CONCLUIDO | 10.2415 | 9.76 | 6.77 | 81.25 | 1.24 | 5 | 276.35 | 58.47 | 19.25 | 3 | 73.63 | 34317.68 | 102.83 | 204.14 | 24.32 | 17.37 | 1375.2 | 0.71 | 0.75 | 1.15 | 0.08 | 1 | 10 | 216.4393 | 296.1419 | 267.8785 | 216439.3375 | 296141.8503 | 3.8066e-06 | 8.4722 | 267878.4877
74 | 125 | CONCLUIDO | 10.2372 | 9.77 | 6.78 | 81.3 | 1.25 | 5 | 276.84 | 58.47 | 19.5 | 3 | 73.87 | 34377.72 | 102.98 | 204.14 | 24.52 | 17.37 | 1478.69 | 0.71 | 0.75 | 1.14 | 0.08 | 1 | 10 | 216.5793 | 296.3334 | 268.0518 | 216579.3364 | 296333.4029 | 3.805e-06 | 8.4809 | 268051.7588
75 | 125 | CONCLUIDO | 10.2427 | 9.76 | 6.77 | 81.24 | 1.27 | 5 | 277.33 | 58.47 | 19.75 | 3 | 74.1 | 34437.85 | 102.74 | 204.14 | 24.37 | 17.37 | 1403.48 | 0.71 | 0.75 | 1.14 | 0.08 | 1 | 10 | 216.3828 | 296.0645 | 267.8085 | 216382.8157 | 296064.5146 | 3.807e-06 | 8.4722 | 267808.5328
76 | 125 | CONCLUIDO | 10.2404 | 9.77 | 6.77 | 81.27 | 1.28 | 5 | 277.82 | 58.47 | 20 | 3 | 74.34 | 34498.07 | 102.74 | 204.14 | 24.47 | 17.37 | 1452.43 | 0.71 | 0.75 | 1.14 | 0.08 | 1 | 10 | 216.3995 | 296.0873 | 267.8292 | 216399.4908 | 296087.3302 | 3.8062e-06 | 8.4809 | 267829.171
77 | 125 | CONCLUIDO | 10.236 | 9.77 | 6.78 | 81.32 | 1.3 | 5 | 278.3 | 58.47 | 20.25 | 3 | 74.58 | 34558.39 | 102.75 | 204.14 | 24.46 | 17.37 | 1448.96 | 0.71 | 0.75 | 1.15 | 0.09 | 1 | 10 | 216.4658 | 296.178 | 267.9112 | 216465.784 | 296178.0355 | 3.8045e-06 | 8.4809 | 267911.2194
78 | 125 | CONCLUIDO | 10.2351 | 9.77 | 6.78 | 81.33 | 1.31 | 5 | 278.79 | 58.47 | 20.5 | 3 | 74.82 | 34618.81 | 102.77 | 204.14 | 24.54 | 17.37 | 1485.79 | 0.71 | 0.75 | 1.14 | 0.09 | 1 | 10 | 216.483 | 296.2015 | 267.9325 | 216482.9536 | 296201.5277 | 3.8042e-06 | 8.4809 | 267932.4696
79 | 125 | CONCLUIDO | 10.2395 | 9.77 | 6.77 | 81.28 | 1.32 | 5 | 279.28 | 58.47 | 20.75 | 3 | 75.06 | 34679.32 | 102.52 | 204.14 | 24.45 | 17.37 | 1440.76 | 0.71 | 0.75 | 1.14 | 0.08 | 1 | 10 | 216.2891 | 295.9363 | 267.6925 | 216289.0952 | 295936.282 | 3.8058e-06 | 8.4809 | 267692.5386
80 | 125 | CONCLUIDO | 10.2407 | 9.76 | 6.77 | 81.26 | 1.34 | 5 | 279.78 | 58.47 | 21 | 3 | 75.3 | 34739.92 | 102.42 | 204.14 | 24.36 | 17.37 | 1395.28 | 0.71 | 0.75 | 1.14 | 0.08 | 1 | 10 | 216.2273 | 295.8517 | 267.616 | 216227.2658 | 295851.6844 | 3.8063e-06 | 8.4722 | 267616.0148
81 | 125 | CONCLUIDO | 10.2459 | 9.76 | 6.77 | 81.2 | 1.35 | 5 | 280.27 | 58.47 | 21.25 | 3 | 75.54 | 34800.62 | 102.17 | 204.14 | 24.16 | 17.37 | 1296.92 | 0.72 | 0.75 | 1.14 | 0.08 | 1 | 10 | 216.0569 | 295.6186 | 267.4051 | 216056.8808 | 295618.5561 | 3.8082e-06 | 8.4722 | 267405.136
82 | 125 | CONCLUIDO | 10.25 | 9.76 | 6.76 | 81.16 | 1.36 | 5 | 280.76 | 58.47 | 21.5 | 3 | 75.79 | 34861.41 | 101.82 | 204.15 | 24.09 | 17.37 | 1261.99 | 0.72 | 0.76 | 1.14 | 0.07 | 1 | 10 | 215.8125 | 295.2841 | 267.1026 | 215812.475 | 295284.1493 | 3.8097e-06 | 8.4722 | 267102.6445
83 | 125 | CONCLUIDO | 10.2514 | 9.75 | 6.76 | 81.14 | 1.38 | 5 | 281.25 | 58.47 | 21.75 | 3 | 76.03 | 34922.31 | 101.55 | 204.15 | 24.05 | 17.37 | 1242.62 | 0.72 | 0.76 | 1.14 | 0.07 | 1 | 10 | 215.6591 | 295.0743 | 266.9128 | 215659.0841 | 295074.2731 | 3.8102e-06 | 8.4635 | 266912.7986
84 | 125 | CONCLUIDO | 10.2468 | 9.76 | 6.77 | 81.19 | 1.39 | 5 | 281.75 | 58.47 | 22 | 3 | 76.28 | 34983.29 | 101.34 | 204.14 | 24.14 | 17.37 | 1286.83 | 0.72 | 0.75 | 1.14 | 0.07 | 1 | 10 | 215.6096 | 295.0065 | 266.8515 | 215609.585 | 295006.5462 | 3.8085e-06 | 8.4722 | 266851.5354
85 | 125 | CONCLUIDO | 10.2468 | 9.76 | 6.77 | 81.19 | 1.4 | 5 | 282.24 | 58.47 | 22.25 | 3 | 76.52 | 35044.38 | 100.98 | 204.14 | 24.2 | 17.37 | 1317.22 | 0.72 | 0.75 | 1.14 | 0.07 | 1 | 10 | 215.4184 | 294.7449 | 266.6149 | 215418.3931 | 294744.949 | 3.8085e-06 | 8.4722 | 266614.9047
86 | 125 | CONCLUIDO | 10.2433 | 9.76 | 6.77 | 81.23 | 1.42 | 5 | 282.74 | 58.47 | 22.5 | 3 | 76.77 | 35105.56 | 100.93 | 204.15 | 24.23 | 17.37 | 1332.15 | 0.72 | 0.75 | 1.15 | 0.08 | 1 | 10 | 215.4169 | 294.7429 | 266.613 | 215416.8681 | 294742.8624 | 3.8072e-06 | 8.4722 | 266613.0173
87 | 125 | CONCLUIDO | 10.2453 | 9.76 | 6.77 | 81.21 | 1.43 | 5 | 283.24 | 58.47 | 22.75 | 3 | 77.01 | 35166.85 | 100.89 | 204.14 | 24.22 | 17.37 | 1329.1 | 0.72 | 0.75 | 1.14 | 0.08 | 1 | 10 | 215.3813 | 294.6942 | 266.569 | 215381.3168 | 294694.2196 | 3.808e-06 | 8.4722 | 266569.0169
88 | 125 | CONCLUIDO | 10.2409 | 9.76 | 6.77 | 81.26 | 1.44 | 5 | 283.74 | 58.47 | 23 | 3 | 77.26 | 35228.23 | 100.73 | 204.14 | 24.39 | 17.37 | 1412.15 | 0.71 | 0.75 | 1.14 | 0.08 | 1 | 10 | 215.3278 | 294.6209 | 266.5027 | 215327.7621 | 294620.9437 | 3.8063e-06 | 8.4722 | 266502.7343
89 | 125 | CONCLUIDO | 10.2407 | 9.76 | 6.77 | 81.26 | 1.46 | 5 | 284.23 | 58.47 | 23.25 | 3 | 77.51 | 35289.71 | 100.6 | 204.15 | 24.37 | 17.37 | 1400.83 | 0.71 | 0.75 | 1.14 | 0.08 | 1 | 10 | 215.2601 | 294.5284 | 266.419 | 215260.1088 | 294528.3775 | 3.8063e-06 | 8.4722 | 266419.0025
90 | 125 | CONCLUIDO | 10.2465 | 9.76 | 6.77 | 81.2 | 1.47 | 5 | 284.73 | 58.47 | 23.5 | 3 | 77.76 | 35351.29 | 100.17 | 204.18 | 24.17 | 17.37 | 1303.55 | 0.72 | 0.75 | 1.14 | 0.07 | 1 | 10 | 214.9903 | 294.1593 | 266.0851 | 214990.3442 | 294159.2736 | 3.8084e-06 | 8.4722 | 266085.1254
91 | 125 | CONCLUIDO | 10.3217 | 9.69 | 6.74 | 101.14 | 1.48 | 4 | 285.23 | 58.47 | 23.75 | 2 | 78.01 | 35412.96 | 99.48 | 204.15 | 23.44 | 17.37 | 941.84 | 0.74 | 0.76 | 1.14 | 0.05 | 1 | 10 | 214.0093 | 292.817 | 264.871 | 214009.3439 | 292817.0257 | 3.8364e-06 | 8.4115 | 264870.9798
92 | 125 | CONCLUIDO | 10.3214 | 9.69 | 6.74 | 101.14 | 1.5 | 4 | 285.73 | 58.47 | 24 | 2 | 78.26 | 35474.75 | 99.46 | 204.16 | 23.46 | 17.37 | 952.02 | 0.74 | 0.76 | 1.14 | 0.05 | 1 | 10 | 214.0009 | 292.8055 | 264.8605 | 214000.8878 | 292805.4558 | 3.8363e-06 | 8.4115 | 264860.514
93 | 125 | CONCLUIDO | 10.3217 | 9.69 | 6.74 | 101.14 | 1.51 | 4 | 286.24 | 58.47 | 24.25 | 2 | 78.51 | 35536.63 | 99.59 | 204.14 | 23.46 | 17.37 | 954.55 | 0.74 | 0.76 | 1.14 | 0.05 | 1 | 10 | 214.0673 | 292.8964 | 264.9428 | 214067.3397 | 292896.3782 | 3.8364e-06 | 8.4115 | 264942.7589
94 | 125 | CONCLUIDO | 10.3161 | 9.69 | 6.75 | 101.22 | 1.52 | 4 | 286.74 | 58.47 | 24.5 | 2 | 78.77 | 35598.74 | 99.81 | 204.14 | 23.64 | 17.37 | 1041.21 | 0.73 | 0.76 | 1.14 | 0.06 | 1 | 10 | 214.2513 | 293.148 | 265.1704 | 214251.2697 | 293148.0393 | 3.8343e-06 | 8.4115 | 265170.4019
95 | 125 | CONCLUIDO | 10.3176 | 9.69 | 6.75 | 101.2 | 1.53 | 4 | 287.24 | 58.47 | 24.75 | 2 | 79.02 | 35660.82 | 99.98 | 204.14 | 23.61 | 17.37 | 1025.38 | 0.74 | 0.76 | 1.14 | 0.06 | 1 | 10 | 214.3305 | 293.2564 | 265.2684 | 214330.4514 | 293256.3792 | 3.8348e-06 | 8.4115 | 265268.4019
96 | 125 | CONCLUIDO | 10.3152 | 9.69 | 6.75 | 101.23 | 1.55 | 4 | 287.75 | 58.47 | 25 | 2 | 79.27 | 35723.02 | 100.13 | 204.15 | 23.61 | 17.37 | 1024.94 | 0.74 | 0.76 | 1.14 | 0.06 | 1 | 10 | 214.4264 | 293.3876 | 265.3871 | 214426.3829 | 293387.6369 | 3.834e-06 | 8.4115 | 265387.1326
97 | 125 | CONCLUIDO | 10.3116 | 9.7 | 6.75 | 101.28 | 1.56 | 4 | 288.25 | 58.47 | 25.25 | 2 | 79.53 | 35785.31 | 100.18 | 204.14 | 23.74 | 17.37 | 1092.54 | 0.73 | 0.76 | 1.14 | 0.06 | 1 | 10 | 214.478 | 293.4583 | 265.451 | 214478.0074 | 293458.2719 | 3.8326e-06 | 8.4201 | 265451.0263
98 | 125 | CONCLUIDO | 10.3158 | 9.69 | 6.75 | 101.22 | 1.57 | 4 | 288.76 | 58.47 | 25.5 | 2 | 79.78 | 35847.71 | 100.35 | 204.14 | 23.62 | 17.37 | 1031.44 | 0.74 | 0.76 | 1.14 | 0.06 | 1 | 10 | 214.5382 | 293.5407 | 265.5256 | 214538.2364 | 293540.6798 | 3.8342e-06 | 8.4115 | 265525.5693
99 | 125 | CONCLUIDO | 10.3184 | 9.69 | 6.75 | 101.18 | 1.59 | 4 | 289.26 | 58.47 | 25.75 | 2 | 80.04 | 35910.21 | 100.31 | 204.14 | 23.51 | 17.37 | 979.18 | 0.74 | 0.76 | 1.14 | 0.05 | 1 | 10 | 214.4989 | 293.4869 | 265.4769 | 214498.8974 | 293486.8544 | 3.8351e-06 | 8.4115 | 265476.881
100 | 125 | CONCLUIDO | 10.3232 | 9.69 | 6.74 | 101.12 | 1.6 | 4 | 289.77 | 58.47 | 26 | 2 | 80.3 | 35972.82 | 100.35 | 204.14 | 23.43 | 17.37 | 939.36 | 0.74 | 0.76 | 1.14 | 0.05 | 1 | 10 | 214.4575 | 293.4303 | 265.4257 | 214457.5284 | 293430.2516 | 3.8369e-06 | 8.4115 | 265425.6802
101 | 125 | CONCLUIDO | 10.3167 | 9.69 | 6.75 | 101.21 | 1.61 | 4 | 290.28 | 58.47 | 26.25 | 2 | 80.56 | 36035.53 | 100.47 | 204.14 | 23.52 | 17.37 | 979.93 | 0.74 | 0.76 | 1.14 | 0.06 | 1 | 10 | 214.5952 | 293.6186 | 265.5961 | 214595.2194 | 293618.6464 | 3.8345e-06 | 8.4115 | 265596.0949
102 | 125 | CONCLUIDO | 10.3178 | 9.69 | 6.75 | 101.19 | 1.62 | 4 | 290.79 | 58.47 | 26.5 | 2 | 80.82 | 36098.35 | 100.42 | 204.15 | 23.56 | 17.37 | 1004.71 | 0.74 | 0.76 | 1.14 | 0.05 | 1 | 10 | 214.5611 | 293.572 | 265.5539 | 214561.123 | 293571.9942 | 3.8349e-06 | 8.4115 | 265553.8951
103 | 125 | CONCLUIDO | 10.3099 | 9.7 | 6.75 | 101.3 | 1.64 | 4 | 291.3 | 58.47 | 26.75 | 2 | 81.08 | 36161.27 | 100.54 | 204.14 | 23.75 | 17.37 | 1098.58 | 0.73 | 0.76 | 1.14 | 0.06 | 1 | 10 | 214.68 | 293.7346 | 265.701 | 214679.9571 | 293734.5883 | 3.832e-06 | 8.4201 | 265700.9715
104 | 125 | CONCLUIDO | 10.3155 | 9.69 | 6.75 | 101.22 | 1.65 | 4 | 291.81 | 58.47 | 27 | 2 | 81.34 | 36224.3 | 100.44 | 204.14 | 23.66 | 17.37 | 1053.85 | 0.73 | 0.76 | 1.14 | 0.06 | 1 | 10 | 214.5878 | 293.6085 | 265.5869 | 214587.8216 | 293608.5244 | 3.8341e-06 | 8.4115 | 265586.939
105 | 125 | CONCLUIDO | 10.3116 | 9.7 | 6.75 | 101.28 | 1.66 | 4 | 292.32 | 58.47 | 27.25 | 2 | 81.6 | 36287.44 | 100.47 | 204.14 | 23.75 | 17.37 | 1095.92 | 0.73 | 0.76 | 1.14 | 0.06 | 1 | 10 | 214.6311 | 293.6677 | 265.6404 | 214631.0553 | 293667.6787 | 3.8326e-06 | 8.4201 | 265640.4476
106 | 125 | CONCLUIDO | 10.317 | 9.69 | 6.75 | 101.2 | 1.67 | 4 | 292.84 | 58.47 | 27.5 | 2 | 81.86 | 36350.69 | 100.28 | 204.14 | 23.59 | 17.37 | 1016.05 | 0.74 | 0.76 | 1.14 | 0.06 | 1 | 10 | 214.4929 | 293.4786 | 265.4694 | 214492.8922 | 293478.6379 | 3.8346e-06 | 8.4115 | 265469.4486
107 | 125 | CONCLUIDO | 10.3164 | 9.69 | 6.75 | 101.21 | 1.68 | 4 | 293.35 | 58.47 | 27.75 | 2 | 82.13 | 36414.05 | 100.28 | 204.14 | 23.59 | 17.37 | 1018.7 | 0.74 | 0.76 | 1.14 | 0.06 | 1 | 10 | 214.4971 | 293.4844 | 265.4747 | 214497.1003 | 293484.3956 | 3.8344e-06 | 8.4115 | 265474.6568
108 | 125 | CONCLUIDO | 10.3167 | 9.69 | 6.75 | 101.21 | 1.7 | 4 | 293.86 | 58.47 | 28 | 2 | 82.39 | 36477.51 | 100.22 | 204.14 | 23.58 | 17.37 | 1011.26 | 0.74 | 0.76 | 1.14 | 0.06 | 1 | 10 | 214.4633 | 293.4382 | 265.4329 | 214463.3468 | 293438.2125 | 3.8345e-06 | 8.4115 | 265432.8814
109 | 125 | CONCLUIDO | 10.3199 | 9.69 | 6.74 | 101.16 | 1.71 | 4 | 294.38 | 58.47 | 28.25 | 2 | 82.66 | 36541.09 | 100.09 | 204.14 | 23.45 | 17.37 | 948.4 | 0.74 | 0.76 | 1.14 | 0.05 | 1 | 10 | 214.3435 | 293.2743 | 265.2846 | 214343.5488 | 293274.2996 | 3.8357e-06 | 8.4115 | 265284.612
110 | 125 | CONCLUIDO | 10.3199 | 9.69 | 6.74 | 101.16 | 1.72 | 4 | 294.9 | 58.47 | 28.5 | 2 | 82.92 | 36604.77 | 99.93 | 204.14 | 23.42 | 17.37 | 931.25 | 0.74 | 0.76 | 1.14 | 0.05 | 1 | 10 | 214.2592 | 293.1589 | 265.1802 | 214259.1765 | 293158.8577 | 3.8357e-06 | 8.4115 | 265180.1878
111 | 125 | CONCLUIDO | 10.3161 | 9.69 | 6.75 | 101.22 | 1.73 | 4 | 295.41 | 58.47 | 28.75 | 2 | 83.19 | 36668.57 | 99.88 | 204.14 | 23.47 | 17.37 | 956.86 | 0.74 | 0.76 | 1.15 | 0.06 | 1 | 10 | 214.2882 | 293.1986 | 265.2161 | 214288.1962 | 293198.5637 | 3.8343e-06 | 8.4115 | 265216.1043
112 | 125 | CONCLUIDO | 10.3226 | 9.69 | 6.74 | 101.12 | 1.75 | 4 | 295.93 | 58.47 | 29 | 2 | 83.46 | 36732.47 | 99.61 | 204.14 | 23.41 | 17.37 | 925.69 | 0.74 | 0.76 | 1.14 | 0.05 | 1 | 10 | 214.0716 | 292.9022 | 264.948 | 214071.6122 | 292902.224 | 3.8367e-06 | 8.4115 | 264948.0469
113 | 125 | CONCLUIDO | 10.3229 | 9.69 | 6.74 | 101.12 | 1.76 | 4 | 296.45 | 58.47 | 29.25 | 2 | 83.73 | 36796.49 | 99.5 | 204.14 | 23.39 | 17.37 | 916.03 | 0.74 | 0.76 | 1.14 | 0.05 | 1 | 10 | 214.0115 | 292.82 | 264.8737 | 214011.5327 | 292820.0206 | 3.8368e-06 | 8.4115 | 264873.6888
114 | 125 | CONCLUIDO | 10.3235 | 9.69 | 6.74 | 101.11 | 1.77 | 4 | 296.97 | 58.47 | 29.5 | 2 | 84 | 36860.62 | 99.23 | 204.17 | 23.36 | 17.37 | 902.99 | 0.74 | 0.76 | 1.14 | 0.05 | 1 | 10 | 213.865 | 292.6196 | 264.6924 | 213865.0269 | 292619.5649 | 3.837e-06 | 8.4115 | 264692.3643
115 | 125 | CONCLUIDO | 10.3229 | 9.69 | 6.74 | 101.12 | 1.78 | 4 | 297.49 | 58.47 | 29.75 | 2 | 84.27 | 36924.87 | 99.05 | 204.14 | 23.42 | 17.37 | 929.92 | 0.74 | 0.76 | 1.14 | 0.05 | 1 | 10 | 213.7743 | 292.4954 | 264.5801 | 213774.3047 | 292495.4347 | 3.8368e-06 | 8.4115 | 264580.0809
116 | 125 | CONCLUIDO | 10.3282 | 9.68 | 6.74 | 101.05 | 1.79 | 4 | 298.01 | 58.47 | 30 | 2 | 84.54 | 36989.23 | 98.82 | 204.14 | 23.16 | 17.37 | 803.03 | 0.75 | 0.76 | 1.14 | 0.05 | 1 | 10 | 213.6164 | 292.2793 | 264.3846 | 213616.3569 | 292279.3236 | 3.8388e-06 | 8.4028 | 264384.5951
117 | 125 | CONCLUIDO | 10.33 | 9.68 | 6.73 | 101.02 | 1.8 | 4 | 298.54 | 58.47 | 30.25 | 2 | 84.81 | 37053.7 | 98.65 | 204.14 | 23.14 | 17.37 | 790.09 | 0.75 | 0.76 | 1.14 | 0.04 | 1 | 10 | 213.4856 | 292.1004 | 264.2227 | 213485.553 | 292100.352 | 3.8395e-06 | 8.4028 | 264222.7043
118 | 125 | CONCLUIDO | 10.3303 | 9.68 | 6.73 | 101.02 | 1.82 | 4 | 299.06 | 58.47 | 30.5 | 2 | 85.09 | 37118.29 | 98.44 | 204.14 | 23.13 | 17.37 | 787.49 | 0.75 | 0.76 | 1.14 | 0.04 | 1 | 10 | 213.3729 | 291.9462 | 264.0832 | 213372.8539 | 291946.1521 | 3.8396e-06 | 8.4028 | 264083.2211
119 | 125 | CONCLUIDO | 10.3261 | 9.68 | 6.74 | 101.08 | 1.83 | 4 | 299.59 | 58.47 | 30.75 | 2 | 85.36 | 37183.12 | 98.29 | 204.14 | 23.19 | 17.37 | 817.91 | 0.75 | 0.76 | 1.14 | 0.05 | 1 | 10 | 213.3516 | 291.917 | 264.0569 | 213351.5777 | 291917.041 | 3.838e-06 | 8.4028 | 264056.8883
120 | 125 | CONCLUIDO | 10.3279 | 9.68 | 6.74 | 101.05 | 1.84 | 4 | 300.11 | 58.47 | 31 | 2 | 85.64 | 37247.94 | 98.16 | 204.14 | 23.24 | 17.37 | 843.54 | 0.75 | 0.76 | 1.14 | 0.05 | 1 | 10 | 213.2707 | 291.8063 | 263.9567 | 213270.6671 | 291806.3355 | 3.8387e-06 | 8.4028 | 263956.7484
121 | 125 | CONCLUIDO | 10.327 | 9.68 | 6.74 | 101.06 | 1.85 | 4 | 300.64 | 58.47 | 31.25 | 2 | 85.91 | 37312.88 | 97.98 | 204.14 | 23.25 | 17.37 | 846.02 | 0.75 | 0.76 | 1.14 | 0.05 | 1 | 10 | 213.182 | 291.685 | 263.847 | 213182.0127 | 291685.0346 | 3.8383e-06 | 8.4028 | 263847.0243
122 | 125 | CONCLUIDO | 10.3226 | 9.69 | 6.74 | 101.12 | 1.86 | 4 | 301.17 | 58.47 | 31.5 | 2 | 86.19 | 37377.94 | 97.87 | 204.14 | 23.35 | 17.37 | 897.9 | 0.74 | 0.76 | 1.14 | 0.05 | 1 | 10 | 213.1543 | 291.6471 | 263.8127 | 213154.3038 | 291647.1222 | 3.8367e-06 | 8.4115 | 263812.7302
123 | 125 | CONCLUIDO | 10.3244 | 9.69 | 6.74 | 101.1 | 1.87 | 4 | 301.69 | 58.47 | 31.75 | 2 | 86.47 | 37443.11 | 97.44 | 204.15 | 23.39 | 17.37 | 919.7 | 0.74 | 0.76 | 1.14 | 0.05 | 1 | 10 | 212.9153 | 291.3201 | 263.5169 | 212915.2711 | 291320.0671 | 3.8374e-06 | 8.4115 | 263516.8888
124 | 125 | CONCLUIDO | 10.3232 | 9.69 | 6.74 | 101.12 | 1.89 | 4 | 302.22 | 58.47 | 32 | 2 | 86.75 | 37508.41 | 97.35 | 204.14 | 23.39 | 17.37 | 917.88 | 0.74 | 0.76 | 1.14 | 0.05 | 1 | 10 | 212.8761 | 291.2664 | 263.4684 | 212876.0541 | 291266.4087 | 3.8369e-06 | 8.4115 | 263468.3514
125 | 125 | CONCLUIDO | 10.3244 | 9.69 | 6.74 | 101.1 | 1.9 | 4 | 302.75 | 58.47 | 32.25 | 2 | 87.03 | 37573.82 | 97.09 | 204.14 | 23.25 | 17.37 | 845.95 | 0.75 | 0.76 | 1.14 | 0.05 | 1 | 10 | 212.7308 | 291.0676 | 263.2886 | 212730.7872 | 291067.6481 | 3.8374e-06 | 8.4115 | 263288.5603
126 | 125 | CONCLUIDO | 10.3261 | 9.68 | 6.74 | 101.08 | 1.91 | 4 | 303.28 | 58.47 | 32.5 | 2 | 87.31 | 37639.36 | 96.95 | 204.14 | 23.29 | 17.37 | 868.17 | 0.75 | 0.76 | 1.14 | 0.05 | 1 | 10 | 212.6454 | 290.9508 | 263.1829 | 212645.3842 | 290950.796 | 3.838e-06 | 8.4028 | 263182.8603
127 | 125 | CONCLUIDO | 10.3241 | 9.69 | 6.74 | 101.1 | 1.92 | 4 | 303.82 | 58.47 | 32.75 | 2 | 87.59 | 37705.01 | 96.83 | 204.14 | 23.29 | 17.37 | 868.62 | 0.75 | 0.76 | 1.14 | 0.05 | 1 | 10 | 212.5958 | 290.8829 | 263.1215 | 212595.7893 | 290882.938 | 3.8373e-06 | 8.4115 | 263121.4787
128 | 125 | CONCLUIDO | 10.3261 | 9.68 | 6.74 | 101.08 | 1.93 | 4 | 304.35 | 58.47 | 33 | 2 | 87.88 | 37770.79 | 96.55 | 204.14 | 23.3 | 17.37 | 873.61 | 0.75 | 0.76 | 1.14 | 0.05 | 1 | 10 | 212.4346 | 290.6624 | 262.922 | 212434.5802 | 290662.3646 | 3.838e-06 | 8.4028 | 262921.9565
129 | 125 | CONCLUIDO | 10.3232 | 9.69 | 6.74 | 101.12 | 1.94 | 4 | 304.88 | 58.47 | 33.25 | 2 | 88.16 | 37836.69 | 96.28 | 204.14 | 23.37 | 17.37 | 905.45 | 0.74 | 0.76 | 1.14 | 0.05 | 1 | 10 | 212.312 | 290.4946 | 262.7702 | 212311.9949 | 290494.638 | 3.8369e-06 | 8.4115 | 262770.2375
130 | 125 | CONCLUIDO | 10.3229 | 9.69 | 6.74 | 101.12 | 1.95 | 4 | 305.42 | 58.47 | 33.5 | 2 | 88.45 | 37902.71 | 95.88 | 204.14 | 23.43 | 17.37 | 935.83 | 0.74 | 0.76 | 1.14 | 0.05 | 1 | 10 | 212.1032 | 290.2089 | 262.5118 | 212103.1649 | 290208.9075 | 3.8368e-06 | 8.4115 | 262511.7767
131 | 125 | CONCLUIDO | 10.3249 | 9.69 | 6.74 | 101.09 | 1.97 | 4 | 305.96 | 58.47 | 33.75 | 2 | 88.73 | 37968.85 | 95.6 | 204.14 | 23.33 | 17.37 | 885.98 | 0.74 | 0.76 | 1.14 | 0.05 | 1 | 10 | 211.942 | 289.9884 | 262.3123 | 211942.0325 | 289988.439 | 3.8376e-06 | 8.4115 | 262312.3494
132 | 125 | CONCLUIDO | 10.4013 | 9.61 | 6.72 | 134.31 | 1.98 | 3 | 306.49 | 58.47 | 34 | 1 | 89.02 | 38035.12 | 94.81 | 204.14 | 22.58 | 17.37 | 518.59 | 0.77 | 0.76 | 1.14 | 0.02 | 1 | 10 | 210.9588 | 288.6431 | 261.0954 | 210958.7991 | 288643.1358 | 3.866e-06 | 8.342 | 261095.44
133 | 125 | CONCLUIDO | 10.398 | 9.62 | 6.72 | 134.37 | 1.99 | 3 | 307.03 | 58.47 | 34.25 | 1 | 89.31 | 38101.52 | 95.21 | 204.14 | 22.62 | 17.37 | 539.65 | 0.77 | 0.76 | 1.14 | 0.03 | 1 | 10 | 211.19 | 288.9595 | 261.3816 | 211189.9866 | 288959.4568 | 3.8647e-06 | 8.3507 | 261381.5718
134 | 125 | CONCLUIDO | 10.398 | 9.62 | 6.72 | 134.37 | 2 | 3 | 307.57 | 58.47 | 34.5 | 1 | 89.6 | 38168.04 | 95.33 | 204.14 | 22.66 | 17.37 | 557.17 | 0.77 | 0.76 | 1.14 | 0.03 | 1 | 10 | 211.2528 | 289.0454 | 261.4593 | 211252.7905 | 289045.3878 | 3.8647e-06 | 8.3507 | 261459.3017
135 | 125 | CONCLUIDO | 10.3974 | 9.62 | 6.72 | 134.38 | 2.01 | 3 | 308.11 | 58.47 | 34.75 | 1 | 89.89 | 38234.68 | 95.65 | 204.14 | 22.68 | 17.37 | 566.37 | 0.77 | 0.76 | 1.14 | 0.03 | 1 | 10 | 211.4243 | 289.28 | 261.6715 | 211424.2656 | 289280.0076 | 3.8645e-06 | 8.3507 | 261671.5297
136 | 125 | CONCLUIDO | 10.398 | 9.62 | 6.72 | 134.37 | 2.02 | 3 | 308.65 | 58.47 | 35 | 1 | 90.18 | 38301.46 | 95.72 | 204.14 | 22.68 | 17.37 | 565.99 | 0.77 | 0.76 | 1.14 | 0.03 | 1 | 10 | 211.4569 | 289.3247 | 261.7119 | 211456.9032 | 289324.6638 | 3.8647e-06 | 8.3507 | 261711.924
137 | 125 | CONCLUIDO | 10.3992 | 9.62 | 6.72 | 134.35 | 2.03 | 3 | 309.2 | 58.47 | 35.25 | 1 | 90.47 | 38368.36 | 95.75 | 204.14 | 22.65 | 17.37 | 551.76 | 0.77 | 0.76 | 1.14 | 0.03 | 1 | 10 | 211.4646 | 289.3352 | 261.7215 | 211464.6036 | 289335.1998 | 3.8652e-06 | 8.3507 | 261721.4544
138 | 125 | CONCLUIDO | 10.3995 | 9.62 | 6.72 | 134.34 | 2.04 | 3 | 309.74 | 58.47 | 35.5 | 1 | 90.77 | 38435.39 | 96.06 | 204.14 | 22.59 | 17.37 | 523.18 | 0.77 | 0.76 | 1.14 | 0.03 | 1 | 10 | 211.6248 | 289.5544 | 261.9198 | 211624.8238 | 289554.4201 | 3.8653e-06 | 8.3507 | 261919.7526
139 | 125 | CONCLUIDO | 10.3995 | 9.62 | 6.72 | 134.34 | 2.05 | 3 | 310.28 | 58.47 | 35.75 | 1 | 91.06 | 38502.55 | 96.16 | 204.14 | 22.63 | 17.37 | 540.93 | 0.77 | 0.76 | 1.14 | 0.03 | 1 | 10 | 211.6772 | 289.626 | 261.9845 | 211677.1528 | 289626.019 | 3.8653e-06 | 8.3507 | 261984.5182
140 | 125 | CONCLUIDO | 10.3968 | 9.62 | 6.72 | 134.39 | 2.06 | 3 | 310.83 | 58.47 | 36 | 1 | 91.36 | 38569.84 | 96.26 | 204.14 | 22.73 | 17.37 | 590.89 | 0.76 | 0.76 | 1.14 | 0.03 | 1 | 10 | 211.7476 | 289.7223 | 262.0717 | 211747.5541 | 289722.3452 | 3.8643e-06 | 8.3507 | 262071.6512
141 | 125 | CONCLUIDO | 10.3956 | 9.62 | 6.72 | 134.42 | 2.07 | 3 | 311.38 | 58.47 | 36.25 | 1 | 91.65 | 38637.26 | 96.31 | 204.14 | 22.76 | 17.37 | 609.59 | 0.76 | 0.76 | 1.14 | 0.03 | 1 | 10 | 211.7818 | 289.7692 | 262.114 | 211781.7636 | 289769.1521 | 3.8638e-06 | 8.3507 | 262113.9909
142 | 125 | CONCLUIDO | 10.3974 | 9.62 | 6.72 | 134.38 | 2.08 | 3 | 311.92 | 58.47 | 36.5 | 1 | 91.95 | 38704.93 | 96.34 | 204.14 | 22.69 | 17.37 | 572.73 | 0.77 | 0.76 | 1.14 | 0.03 | 1 | 10 | 211.7854 | 289.7741 | 262.1185 | 211785.4089 | 289774.1398 | 3.8645e-06 | 8.3507 | 262118.5026
143 | 125 | CONCLUIDO | 10.3956 | 9.62 | 6.72 | 134.42 | 2.1 | 3 | 312.47 | 58.47 | 36.75 | 1 | 92.25 | 38772.62 | 96.43 | 204.14 | 22.74 | 17.37 | 596.44 | 0.76 | 0.76 | 1.14 | 0.03 | 1 | 10 | 211.8446 | 289.8551 | 262.1917 | 211844.582 | 289855.103 | 3.8638e-06 | 8.3507 | 262191.7388
144 | 125 | CONCLUIDO | 10.3953 | 9.62 | 6.72 | 134.42 | 2.11 | 3 | 313.02 | 58.47 | 37 | 1 | 92.55 | 38840.44 | 96.57 | 204.14 | 22.75 | 17.37 | 603.21 | 0.76 | 0.76 | 1.14 | 0.03 | 1 | 10 | 211.9199 | 289.9581 | 262.2849 | 211919.8839 | 289958.1343 | 3.8637e-06 | 8.3507 | 262284.937
145 | 125 | CONCLUIDO | 10.3953 | 9.62 | 6.72 | 134.42 | 2.12 | 3 | 313.57 | 58.47 | 37.25 | 1 | 92.85 | 38908.39 | 96.55 | 204.14 | 22.75 | 17.37 | 600.81 | 0.76 | 0.76 | 1.14 | 0.03 | 1 | 10 | 211.9094 | 289.9438 | 262.272 | 211909.4138 | 289943.8088 | 3.8637e-06 | 8.3507 | 262271.9786
146 | 125 | CONCLUIDO | 10.3935 | 9.62 | 6.72 | 134.46 | 2.13 | 3 | 314.13 | 58.47 | 37.5 | 1 | 93.15 | 38976.48 | 96.67 | 204.14 | 22.82 | 17.37 | 637.86 | 0.76 | 0.76 | 1.14 | 0.03 | 1 | 10 | 211.9843 | 290.0463 | 262.3647 | 211984.3281 | 290046.3098 | 3.8631e-06 | 8.3507 | 262364.6971
147 | 125 | CONCLUIDO | 10.3947 | 9.62 | 6.72 | 134.43 | 2.14 | 3 | 314.68 | 58.47 | 37.75 | 1 | 93.46 | 39044.7 | 96.71 | 204.14 | 22.8 | 17.37 | 624.88 | 0.76 | 0.76 | 1.14 | 0.03 | 1 | 10 | 211.9972 | 290.0639 | 262.3806 | 211997.2062 | 290063.9302 | 3.8635e-06 | 8.3507 | 262380.6358
148 | 125 | CONCLUIDO | 10.3959 | 9.62 | 6.72 | 134.41 | 2.15 | 3 | 315.23 | 58.47 | 38 | 1 | 93.76 | 39113.07 | 96.67 | 204.14 | 22.72 | 17.37 | 586.4 | 0.76 | 0.76 | 1.14 | 0.03 | 1 | 10 | 211.9682 | 290.0242 | 262.3447 | 211968.2036 | 290024.2476 | 3.864e-06 | 8.3507 | 262344.7404
149 | 125 | CONCLUIDO | 10.3932 | 9.62 | 6.72 | 134.46 | 2.16 | 3 | 315.79 | 58.47 | 38.25 | 1 | 94.07 | 39181.56 | 96.83 | 204.16 | 22.78 | 17.37 | 617.55 | 0.76 | 0.76 | 1.14 | 0.03 | 1 | 10 | 212.0701 | 290.1637 | 262.4709 | 212070.1214 | 290163.6959 | 3.8629e-06 | 8.3507 | 262470.8801
150 | 125 | CONCLUIDO | 10.3932 | 9.62 | 6.72 | 134.46 | 2.17 | 3 | 316.35 | 58.47 | 38.5 | 1 | 94.37 | 39250.2 | 96.94 | 204.14 | 22.82 | 17.37 | 637.66 | 0.76 | 0.76 | 1.14 | 0.03 | 1 | 10 | 212.1277 | 290.2425 | 262.5422 | 212127.7182 | 290242.5025 | 3.8629e-06 | 8.3507 | 262542.1654
151 | 125 | CONCLUIDO | 10.3929 | 9.62 | 6.72 | 134.47 | 2.18 | 3 | 316.9 | 58.47 | 38.75 | 1 | 94.68 | 39318.97 | 97.04 | 204.14 | 22.79 | 17.37 | 622.47 | 0.76 | 0.76 | 1.14 | 0.03 | 1 | 10 | 212.1821 | 290.3169 | 262.6095 | 212182.1008 | 290316.9111 | 3.8628e-06 | 8.3507 | 262609.4726
152 | 125 | CONCLUIDO | 10.3947 | 9.62 | 6.72 | 134.43 | 2.19 | 3 | 317.46 | 58.47 | 39 | 0 | 94.99 | 39387.89 | 97.12 | 204.14 | 22.77 | 17.37 | 610.63 | 0.76 | 0.76 | 1.14 | 0.03 | 1 | 10 | 212.2119 | 290.3576 | 262.6463 | 212211.8543 | 290357.6212 | 3.8635e-06 | 8.3507 | 262646.2974

## RESULTADOS_4
Unnamed: 0 | Volume de calda [L] | STATUS | Capacidade operacional [ha/h] | Tempo de missao [h] | Tempo util [h] | Tempo por voo [min] | Autonomia Projetada [h] | N° Voos | MTOW [kg] | Massa Estrutura [kg] | Combustível [kg] | Abastecimentos | Massa gerador | Potência gerador [W] | Combustível consumido [L] | Calda cons [L] | Distância percorrida [km] | Distância Pulverizando [km] | RTL ACUMULADO[m] | EOC [km/km] | EOC [h/h] | Tempo de manobra [h] | Tempo rtl_rtw [h] | V pulv [m/s] | V desloc [m/s] | Preço Total por ha Simples [R$/ha] | Preço Total por ha Presumido [R$/ha] | Preço Total por ha Real [R$/ha] | Preço Total Simples [R$] | Preço Total Presumido [R$] | Prod CAPEX [ha/h/R$] | Dias Trabalhados | Preço Total Real [R$]
0 | 30 | CONCLUIDO | 10.0939 | 9.91 | 7.46 | 11.47 | 0.24 | 39 | 71.52 | 32.27 | 1 | 37 | 8.25 | 9054.6 | 52.28 | 204.17 | 45.89 | 17.37 | 11990.73 | 0.38 | 0.68 | 1.19 | 0.76 | 1 | 10 | 168.2252 | 230.1732 | 208.2058 | 168225.2263 | 230173.1762 | 5.324e-06 | 8.6024 | 208205.7713
1 | 30 | CONCLUIDO | 10.4209 | 9.6 | 7.29 | 14.57 | 0.3 | 30 | 71.81 | 32.27 | 1.25 | 28 | 8.29 | 9090.98 | 50.58 | 204.15 | 40.28 | 17.37 | 9233.57 | 0.43 | 0.7 | 1.19 | 0.59 | 1 | 10 | 156.8256 | 214.5757 | 194.0969 | 156825.5771 | 214575.6732 | 5.4965e-06 | 8.3333 | 194096.8721
2 | 30 | CONCLUIDO | 10.6323 | 9.41 | 7.17 | 17.21 | 0.36 | 25 | 72.11 | 32.27 | 1.5 | 23 | 8.34 | 9127.38 | 49.17 | 204.17 | 36.8 | 17.37 | 7519.19 | 0.47 | 0.71 | 1.18 | 0.48 | 1 | 10 | 155.1573 | 212.2931 | 192.0321 | 155157.3305 | 212293.1047 | 5.608e-06 | 8.1684 | 192032.1488
3 | 30 | CONCLUIDO | 10.7936 | 9.26 | 7.09 | 20.27 | 0.42 | 21 | 72.4 | 32.27 | 1.75 | 19 | 8.38 | 9163.8 | 48.08 | 204.18 | 34.26 | 17.37 | 6268.82 | 0.51 | 0.72 | 1.17 | 0.4 | 1 | 10 | 153.9392 | 210.6264 | 190.5245 | 153939.1721 | 210626.3666 | 5.6931e-06 | 8.0382 | 190524.4818
4 | 30 | CONCLUIDO | 10.931 | 9.15 | 7.02 | 23.41 | 0.48 | 18 | 72.7 | 32.27 | 2 | 16 | 8.43 | 9200.25 | 47.05 | 204.15 | 32.19 | 17.37 | 5246.14 | 0.54 | 0.73 | 1.16 | 0.33 | 1 | 10 | 152.7059 | 208.939 | 188.9981 | 152705.9017 | 208938.9516 | 5.7656e-06 | 7.9427 | 188998.1113
5 | 30 | CONCLUIDO | 11.0146 | 9.08 | 6.99 | 26.2 | 0.54 | 16 | 73 | 32.27 | 2.25 | 14 | 8.48 | 9236.71 | 46.15 | 204.15 | 31.17 | 17.37 | 4746.7 | 0.56 | 0.73 | 1.16 | 0.29 | 1 | 10 | 143.1602 | 195.8782 | 177.1838 | 143160.2426 | 195878.1597 | 5.8096e-06 | 7.8819 | 177183.8231
6 | 30 | CONCLUIDO | 11.0971 | 9.01 | 6.95 | 29.78 | 0.6 | 14 | 73.29 | 32.27 | 2.5 | 12 | 8.52 | 9273.2 | 45.28 | 204.14 | 30.11 | 17.37 | 4229.11 | 0.58 | 0.73 | 1.15 | 0.26 | 1 | 10 | 142.4249 | 194.872 | 176.2737 | 142424.8961 | 194872.0262 | 5.8532e-06 | 7.8212 | 176273.7135
7 | 30 | CONCLUIDO | 11.1417 | 8.98 | 6.93 | 31.98 | 0.65 | 13 | 73.59 | 32.27 | 2.75 | 11 | 8.57 | 9309.7 | 44.73 | 204.14 | 29.23 | 17.37 | 3793.8 | 0.59 | 0.74 | 1.16 | 0.24 | 1 | 10 | 141.9954 | 194.2844 | 175.7422 | 141995.4217 | 194284.4004 | 5.8767e-06 | 7.7951 | 175742.1699
8 | 30 | CONCLUIDO | 11.1773 | 8.95 | 6.92 | 34.58 | 0.71 | 12 | 73.88 | 32.27 | 3 | 10 | 8.61 | 9346.23 | 44.03 | 204.14 | 28.89 | 17.37 | 3629.2 | 0.6 | 0.74 | 1.16 | 0.22 | 1 | 10 | 141.5369 | 193.6571 | 175.1747 | 141536.9283 | 193657.0695 | 5.8955e-06 | 7.7691 | 175174.7106
9 | 30 | CONCLUIDO | 11.2268 | 8.91 | 6.89 | 37.59 | 0.77 | 11 | 74.18 | 32.27 | 3.25 | 9 | 8.66 | 9382.78 | 43.02 | 204.14 | 28.15 | 17.37 | 3263.97 | 0.62 | 0.74 | 1.15 | 0.2 | 1 | 10 | 140.8625 | 192.7343 | 174.34 | 140862.4888 | 192734.2716 | 5.9216e-06 | 7.7344 | 174339.9832
10 | 30 | CONCLUIDO | 11.2757 | 8.87 | 6.87 | 41.22 | 0.82 | 10 | 74.48 | 32.27 | 3.5 | 8 | 8.71 | 9419.35 | 42.13 | 204.15 | 27.37 | 17.37 | 2878.84 | 0.63 | 0.74 | 1.15 | 0.18 | 1 | 10 | 140.2683 | 191.9213 | 173.6046 | 140268.3384 | 191921.3289 | 5.9474e-06 | 7.6997 | 173604.6266
11 | 30 | CONCLUIDO | 11.3218 | 8.83 | 6.85 | 45.66 | 0.88 | 9 | 74.77 | 32.27 | 3.75 | 6 | 8.75 | 9455.94 | 41.31 | 204.14 | 26.7 | 17.37 | 2546.64 | 0.65 | 0.75 | 1.15 | 0.16 | 1 | 10 | 139.7204 | 191.1716 | 172.9264 | 139720.3685 | 191171.5722 | 5.9717e-06 | 7.6649 | 172926.4257
12 | 30 | CONCLUIDO | 11.3222 | 8.83 | 6.85 | 45.66 | 0.93 | 9 | 75.07 | 32.27 | 4 | 6 | 8.8 | 9492.55 | 41.24 | 204.14 | 26.72 | 17.37 | 2558.51 | 0.65 | 0.75 | 1.15 | 0.16 | 1 | 10 | 139.6857 | 191.1241 | 172.8835 | 139685.6644 | 191124.0885 | 5.9719e-06 | 7.6649 | 172883.4737
13 | 30 | CONCLUIDO | 11.3076 | 8.84 | 6.86 | 45.73 | 0.99 | 9 | 75.37 | 32.27 | 4.25 | 3 | 8.85 | 9529.18 | 41.04 | 204.18 | 26.99 | 17.37 | 2692.03 | 0.64 | 0.74 | 1.15 | 0.17 | 1 | 10 | 139.6429 | 191.0655 | 172.8305 | 139642.8597 | 191065.5213 | 5.9642e-06 | 7.6736 | 172830.4961
14 | 30 | CONCLUIDO | 11.3583 | 8.8 | 6.84 | 51.27 | 1.04 | 8 | 75.66 | 32.27 | 4.5 | 0 | 8.89 | 9565.83 | 40.61 | 204.14 | 26.15 | 17.37 | 2277.83 | 0.66 | 0.75 | 1.16 | 0.14 | 1 | 10 | 139.2739 | 190.5607 | 172.3739 | 139273.9369 | 190560.7448 | 5.9909e-06 | 7.6389 | 172373.8948

## RESULTADOS_1
Unnamed: 0 | Volume de calda [L] | STATUS | Capacidade operacional [ha/h] | Tempo de missao [h] | Tempo util [h] | Tempo por voo [min] | Autonomia Projetada [h] | N° Voos | MTOW [kg] | Massa Estrutura [kg] | Combustível [kg] | Abastecimentos | Massa gerador | Potência gerador [W] | Combustível consumido [L] | Calda cons [L] | Distância percorrida [km] | Distância Pulverizando [km] | RTL ACUMULADO[m] | EOC [km/km] | EOC [h/h] | Tempo de manobra [h] | Tempo rtl_rtw [h] | V pulv [m/s] | V desloc [m/s] | Preço Total por ha Simples [R$/ha] | Preço Total por ha Presumido [R$/ha] | Preço Total por ha Real [R$/ha] | Preço Total Simples [R$] | Preço Total Presumido [R$] | Prod CAPEX [ha/h/R$] | Dias Trabalhados | Preço Total Real [R$]
0 | 15 | CONCLUIDO | 10.9934 | 9.1 | 7.14 | 18.63 | 0.43 | 23 | 39.78 | 19.54 | 1 | 21 | 4.24 | 5140 | 30.42 | 204.15 | 35.95 | 17.37 | 7102.87 | 0.48 | 0.72 | 1.17 | 0.45 | 1 | 10 | 126.2397 | 172.7268 | 156.242 | 126239.7257 | 172726.762 | 6.6752e-06 | 7.8993 | 156241.9623
1 | 15 | CONCLUIDO | 11.2202 | 8.91 | 7.01 | 23.38 | 0.53 | 18 | 40.06 | 19.54 | 1.25 | 15 | 4.26 | 5174.29 | 28.7 | 204.16 | 31.86 | 17.37 | 5084.31 | 0.55 | 0.73 | 1.16 | 0.32 | 1 | 10 | 124.7886 | 170.7413 | 154.446 | 124788.5915 | 170741.2562 | 6.8129e-06 | 7.7344 | 154445.9504
2 | 15 | CONCLUIDO | 11.25 | 8.89 | 7.01 | 26.3 | 0.64 | 16 | 40.34 | 19.54 | 1.5 | 6 | 4.29 | 5208.6 | 27.89 | 204.22 | 31.48 | 17.37 | 4902.08 | 0.55 | 0.73 | 1.17 | 0.32 | 1 | 10 | 124.339 | 170.1261 | 153.8895 | 124338.971 | 170126.0656 | 6.831e-06 | 7.717 | 153889.4727
3 | 15 | CONCLUIDO | 11.286 | 8.86 | 7 | 27.98 | 0.74 | 15 | 40.61 | 19.54 | 1.75 | 1 | 4.32 | 5242.92 | 27.78 | 204.18 | 30.8 | 17.37 | 4568.11 | 0.56 | 0.73 | 1.18 | 0.3 | 1 | 10 | 124.2066 | 169.9449 | 153.7256 | 124206.5581 | 169944.8924 | 6.8529e-06 | 7.691 | 153725.5904
4 | 15 | CONCLUIDO | 11.2835 | 8.86 | 7 | 27.99 | 0.84 | 15 | 40.89 | 19.54 | 2 | 0 | 4.35 | 5277.26 | 27.93 | 204.18 | 30.85 | 17.37 | 4592.31 | 0.56 | 0.73 | 1.18 | 0.31 | 1 | 10 | 124.2836 | 170.0503 | 153.821 | 124283.6077 | 170050.3151 | 6.8513e-06 | 7.691 | 153820.9517

## RESULTADOS_12
Unnamed: 0 | Volume de calda [L] | STATUS | Capacidade operacional [ha/h] | Tempo de missao [h] | Tempo util [h] | Tempo por voo [min] | Autonomia Projetada [h] | N° Voos | MTOW [kg] | Massa Estrutura [kg] | Combustível [kg] | Abastecimentos | Massa gerador | Potência gerador [W] | Combustível consumido [L] | Calda cons [L] | Distância percorrida [km] | Distância Pulverizando [km] | RTL ACUMULADO[m] | EOC [km/km] | EOC [h/h] | Tempo de manobra [h] | Tempo rtl_rtw [h] | V pulv [m/s] | V desloc [m/s] | Preço Total por ha Simples [R$/ha] | Preço Total por ha Presumido [R$/ha] | Preço Total por ha Real [R$/ha] | Preço Total Simples [R$] | Preço Total Presumido [R$] | Prod CAPEX [ha/h/R$] | Dias Trabalhados | Preço Total Real [R$]
0 | 70 | CONCLUIDO | 8.1827 | 12.22 | 8.06 | 7.22 | 0.12 | 67 | 141.81 | 47.83 | 1 | 65 | 22.98 | 17723.39 | 91.54 | 204.21 | 63.88 | 17.37 | 20847.42 | 0.27 | 0.63 | 1.26 | 1.36 | 1 | 10 | 254.8527 | 348.7007 | 315.4212 | 254852.6829 | 348700.6841 | 3.5394e-06 | 10.6076 | 315421.1802
1 | 70 | CONCLUIDO | 8.7674 | 11.41 | 7.7 | 9.06 | 0.16 | 51 | 142.15 | 47.83 | 1.25 | 49 | 23.07 | 17765.46 | 87.24 | 204.21 | 53.56 | 17.37 | 15769.29 | 0.32 | 0.66 | 1.21 | 1.01 | 1 | 10 | 235.5301 | 322.2626 | 291.5063 | 235530.0664 | 322262.6277 | 3.7923e-06 | 9.9045 | 291506.3349
2 | 70 | CONCLUIDO | 9.1137 | 10.97 | 7.53 | 10.76 | 0.19 | 42 | 142.49 | 47.83 | 1.5 | 40 | 23.16 | 17807.56 | 85.05 | 204.15 | 47.83 | 17.37 | 12948.82 | 0.36 | 0.68 | 1.21 | 0.84 | 1 | 10 | 221.2006 | 302.6565 | 273.7714 | 221200.6405 | 302656.4751 | 3.9421e-06 | 9.5226 | 273771.3659
3 | 70 | CONCLUIDO | 9.4164 | 10.62 | 7.38 | 12.65 | 0.22 | 35 | 142.83 | 47.83 | 1.75 | 33 | 23.25 | 17849.7 | 83.09 | 204.14 | 43.19 | 17.37 | 10663.23 | 0.4 | 0.69 | 1.19 | 0.69 | 1 | 10 | 207.5251 | 283.945 | 256.8457 | 207525.0817 | 283944.9721 | 4.0731e-06 | 9.2188 | 256845.6625
4 | 70 | CONCLUIDO | 9.6003 | 10.42 | 7.29 | 14.11 | 0.25 | 31 | 143.17 | 47.83 | 2 | 29 | 23.34 | 17891.86 | 81.89 | 204.15 | 40.42 | 17.37 | 9298.77 | 0.43 | 0.7 | 1.19 | 0.6 | 1 | 10 | 205.351 | 280.9702 | 254.1548 | 205350.9504 | 280970.2298 | 4.1526e-06 | 9.0451 | 254154.8254
5 | 70 | CONCLUIDO | 9.7871 | 10.22 | 7.21 | 16.02 | 0.28 | 27 | 143.51 | 47.83 | 2.25 | 25 | 23.44 | 17934.06 | 80.66 | 204.16 | 37.94 | 17.37 | 8078.56 | 0.46 | 0.71 | 1.18 | 0.52 | 1 | 10 | 203.0769 | 277.8588 | 251.3403 | 203076.8943 | 277858.7659 | 4.2334e-06 | 8.8715 | 251340.3153
6 | 70 | CONCLUIDO | 9.9231 | 10.08 | 7.16 | 17.89 | 0.31 | 24 | 143.86 | 47.83 | 2.5 | 22 | 23.53 | 17976.29 | 79.84 | 204.16 | 36.19 | 17.37 | 7218.05 | 0.48 | 0.71 | 1.18 | 0.46 | 1 | 10 | 201.6562 | 275.915 | 249.582 | 201656.2452 | 275914.9711 | 4.2922e-06 | 8.75 | 249582.0335
7 | 70 | CONCLUIDO | 10.0195 | 9.98 | 7.12 | 19.41 | 0.34 | 22 | 144.2 | 47.83 | 2.75 | 20 | 23.62 | 18018.55 | 79.22 | 204.15 | 35.1 | 17.37 | 6682.37 | 0.49 | 0.72 | 1.17 | 0.42 | 1 | 10 | 200.6408 | 274.5257 | 248.3253 | 200640.8479 | 274525.6598 | 4.3339e-06 | 8.6632 | 248325.3161
8 | 70 | CONCLUIDO | 10.13 | 9.87 | 7.07 | 21.2 | 0.37 | 20 | 144.54 | 47.83 | 3 | 18 | 23.71 | 18060.85 | 78.42 | 204.15 | 33.69 | 17.37 | 5985.28 | 0.52 | 0.72 | 1.16 | 0.37 | 1 | 10 | 189.7035 | 259.5607 | 234.7886 | 189703.538 | 259560.7499 | 4.3817e-06 | 8.5677 | 234788.6362
9 | 70 | CONCLUIDO | 10.1793 | 9.82 | 7.05 | 22.25 | 0.4 | 19 | 144.89 | 47.83 | 3.25 | 17 | 23.81 | 18103.18 | 77.94 | 204.15 | 32.98 | 17.37 | 5635.04 | 0.53 | 0.72 | 1.16 | 0.35 | 1 | 10 | 189.1171 | 258.7583 | 234.0628 | 189117.0776 | 258758.3288 | 4.403e-06 | 8.5243 | 234062.797
10 | 70 | CONCLUIDO | 10.2743 | 9.73 | 7.01 | 24.75 | 0.43 | 17 | 145.23 | 47.83 | 3.5 | 15 | 23.9 | 18145.54 | 77.22 | 204.14 | 31.9 | 17.37 | 5105.07 | 0.54 | 0.73 | 1.16 | 0.32 | 1 | 10 | 187.9375 | 257.1443 | 232.6028 | 187937.47 | 257144.3376 | 4.4441e-06 | 8.4462 | 232602.843
11 | 70 | CONCLUIDO | 10.33 | 9.68 | 6.99 | 26.21 | 0.46 | 16 | 145.57 | 47.83 | 3.75 | 14 | 23.99 | 18187.93 | 76.76 | 204.16 | 31.24 | 17.37 | 4782.13 | 0.56 | 0.73 | 1.16 | 0.3 | 1 | 10 | 187.3424 | 256.3302 | 231.8664 | 187342.4253 | 256330.1712 | 4.4682e-06 | 8.4028 | 231866.3794
12 | 70 | CONCLUIDO | 10.3932 | 9.62 | 6.96 | 27.84 | 0.49 | 15 | 145.92 | 47.83 | 4 | 13 | 24.09 | 18230.35 | 76.36 | 204.19 | 30.26 | 17.37 | 4296.53 | 0.57 | 0.73 | 1.16 | 0.27 | 1 | 10 | 186.7223 | 255.4817 | 231.0989 | 186722.2809 | 255481.6623 | 4.4956e-06 | 8.3507 | 231098.851
13 | 70 | CONCLUIDO | 10.4357 | 9.58 | 6.95 | 29.78 | 0.51 | 14 | 146.26 | 47.83 | 4.25 | 12 | 24.18 | 18272.81 | 75.87 | 204.14 | 29.93 | 17.37 | 4135.63 | 0.58 | 0.73 | 1.16 | 0.26 | 1 | 10 | 186.2172 | 254.7906 | 230.4737 | 186217.1734 | 254790.552 | 4.514e-06 | 8.316 | 230473.6993
14 | 70 | CONCLUIDO | 10.495 | 9.53 | 6.92 | 31.96 | 0.54 | 13 | 146.61 | 47.83 | 4.5 | 11 | 24.28 | 18315.3 | 75.24 | 204.17 | 29.17 | 17.37 | 3762.82 | 0.6 | 0.74 | 1.15 | 0.23 | 1 | 10 | 185.5111 | 253.8245 | 229.5998 | 185511.0867 | 253824.453 | 4.5396e-06 | 8.2726 | 229599.8034
15 | 70 | CONCLUIDO | 10.491 | 9.53 | 6.93 | 31.98 | 0.57 | 13 | 146.95 | 47.83 | 4.75 | 11 | 24.37 | 18357.82 | 75.24 | 204.17 | 29.09 | 17.37 | 3723.34 | 0.6 | 0.74 | 1.16 | 0.24 | 1 | 10 | 185.5543 | 253.8836 | 229.6533 | 185554.3168 | 253883.6024 | 4.5379e-06 | 8.2726 | 229653.3077
16 | 70 | CONCLUIDO | 10.5371 | 9.49 | 6.92 | 34.58 | 0.6 | 12 | 147.3 | 47.83 | 5 | 10 | 24.47 | 18400.38 | 74.91 | 204.15 | 28.91 | 17.37 | 3635.82 | 0.6 | 0.74 | 1.15 | 0.22 | 1 | 10 | 185.1228 | 253.2931 | 229.1192 | 185122.7675 | 253293.1375 | 4.5578e-06 | 8.2378 | 229119.196
17 | 70 | CONCLUIDO | 10.542 | 9.49 | 6.91 | 34.55 | 0.63 | 12 | 147.64 | 47.83 | 5.25 | 10 | 24.56 | 18442.97 | 74.42 | 204.14 | 28.67 | 17.37 | 3515.14 | 0.61 | 0.74 | 1.16 | 0.22 | 1 | 10 | 184.8223 | 252.8821 | 228.7473 | 184822.3249 | 252882.0587 | 4.5599e-06 | 8.2378 | 228747.3499
18 | 70 | CONCLUIDO | 10.6107 | 9.42 | 6.88 | 37.52 | 0.66 | 11 | 147.99 | 47.83 | 5.5 | 9 | 24.66 | 18485.59 | 73.89 | 204.18 | 27.65 | 17.37 | 3010.86 | 0.63 | 0.74 | 1.15 | 0.19 | 1 | 10 | 184.1353 | 251.9421 | 227.8971 | 184135.3182 | 251942.0658 | 4.5896e-06 | 8.1771 | 227897.0687
19 | 70 | CONCLUIDO | 10.6013 | 9.43 | 6.89 | 37.56 | 0.69 | 11 | 148.33 | 47.83 | 5.75 | 9 | 24.75 | 18528.25 | 73.58 | 204.14 | 27.93 | 17.37 | 3152.35 | 0.62 | 0.74 | 1.15 | 0.2 | 1 | 10 | 184.0455 | 251.8192 | 227.7859 | 184045.525 | 251819.2069 | 4.5856e-06 | 8.1858 | 227785.9352
20 | 70 | CONCLUIDO | 10.6503 | 9.39 | 6.87 | 41.23 | 0.71 | 10 | 148.68 | 47.83 | 6 | 8 | 24.85 | 18570.94 | 73.06 | 204.14 | 27.51 | 17.37 | 2948.55 | 0.63 | 0.74 | 1.15 | 0.18 | 1 | 10 | 183.4915 | 251.0611 | 227.1002 | 183491.4576 | 251061.1073 | 4.6068e-06 | 8.151 | 227100.1876
21 | 70 | CONCLUIDO | 10.6645 | 9.38 | 6.86 | 41.16 | 0.74 | 10 | 149.02 | 47.83 | 6.25 | 8 | 24.95 | 18613.66 | 73.02 | 204.15 | 27.05 | 17.37 | 2715.82 | 0.64 | 0.74 | 1.15 | 0.17 | 1 | 10 | 183.379 | 250.9073 | 226.9611 | 183379.049 | 250907.3049 | 4.6129e-06 | 8.1424 | 226961.0639
22 | 70 | CONCLUIDO | 10.7136 | 9.33 | 6.85 | 45.64 | 0.77 | 9 | 149.37 | 47.83 | 6.5 | 7 | 25.04 | 18656.42 | 72.24 | 204.14 | 26.66 | 17.37 | 2527.53 | 0.65 | 0.75 | 1.15 | 0.15 | 1 | 10 | 182.7207 | 250.0065 | 226.1463 | 182720.7186 | 250006.5483 | 4.6342e-06 | 8.099 | 226146.2742
23 | 70 | CONCLUIDO | 10.6993 | 9.35 | 6.86 | 45.72 | 0.8 | 9 | 149.72 | 47.83 | 6.75 | 7 | 25.14 | 18699.2 | 72.64 | 204.15 | 27.05 | 17.37 | 2721.39 | 0.64 | 0.74 | 1.15 | 0.17 | 1 | 10 | 183.0153 | 250.4096 | 226.5109 | 183015.3282 | 250409.6461 | 4.628e-06 | 8.1163 | 226510.9009
24 | 70 | CONCLUIDO | 10.6977 | 9.35 | 6.86 | 45.73 | 0.83 | 9 | 150.07 | 47.83 | 7 | 7 | 25.24 | 18742.03 | 72.32 | 204.16 | 27.04 | 17.37 | 2717.91 | 0.64 | 0.74 | 1.15 | 0.17 | 1 | 10 | 182.8603 | 250.1976 | 226.3191 | 182860.3262 | 250197.5656 | 4.6273e-06 | 8.1163 | 226319.0611
25 | 70 | CONCLUIDO | 10.7038 | 9.34 | 6.85 | 45.69 | 0.85 | 9 | 150.41 | 47.83 | 7.25 | 7 | 25.33 | 18784.88 | 71.85 | 204.14 | 26.88 | 17.37 | 2636.91 | 0.65 | 0.75 | 1.15 | 0.16 | 1 | 10 | 182.5698 | 249.8001 | 225.9595 | 182569.8125 | 249800.0718 | 4.6299e-06 | 8.1076 | 225959.5036
26 | 70 | CONCLUIDO | 10.7752 | 9.28 | 6.82 | 51.16 | 0.88 | 8 | 150.76 | 47.83 | 7.5 | 6 | 25.43 | 18827.77 | 71.22 | 204.14 | 25.85 | 17.37 | 2127.55 | 0.67 | 0.75 | 1.15 | 0.13 | 1 | 10 | 181.8442 | 248.8073 | 225.0615 | 181844.2229 | 248807.2882 | 4.6608e-06 | 8.0556 | 225061.4698
27 | 70 | CONCLUIDO | 10.7598 | 9.29 | 6.83 | 51.26 | 0.91 | 8 | 151.11 | 47.83 | 7.75 | 6 | 25.53 | 18870.7 | 70.93 | 204.15 | 26.33 | 17.37 | 2366.61 | 0.66 | 0.75 | 1.15 | 0.14 | 1 | 10 | 181.7922 | 248.7362 | 224.9971 | 181792.2318 | 248736.1516 | 4.6541e-06 | 8.0642 | 224997.1224
28 | 70 | CONCLUIDO | 10.7694 | 9.29 | 6.83 | 51.2 | 0.94 | 8 | 151.46 | 47.83 | 8 | 6 | 25.63 | 18913.66 | 70.76 | 204.17 | 26.06 | 17.37 | 2230.09 | 0.67 | 0.75 | 1.15 | 0.13 | 1 | 10 | 181.661 | 248.5566 | 224.8347 | 181661.0299 | 248556.6355 | 4.6583e-06 | 8.0642 | 224834.739
29 | 70 | CONCLUIDO | 10.7643 | 9.29 | 6.83 | 51.23 | 0.96 | 8 | 151.81 | 47.83 | 8.25 | 6 | 25.73 | 18956.65 | 70.28 | 204.14 | 26.07 | 17.37 | 2235.97 | 0.67 | 0.75 | 1.15 | 0.14 | 1 | 10 | 181.4424 | 248.2575 | 224.5641 | 181442.3768 | 248257.4646 | 4.6561e-06 | 8.0642 | 224564.1206
30 | 70 | CONCLUIDO | 10.8333 | 9.23 | 6.8 | 58.29 | 0.99 | 7 | 152.15 | 47.83 | 8.5 | 5 | 25.83 | 18999.67 | 69.96 | 204.18 | 25.24 | 17.37 | 1828.75 | 0.69 | 0.75 | 1.15 | 0.11 | 1 | 10 | 180.895 | 247.5085 | 223.8867 | 180895.0137 | 247508.5383 | 4.6859e-06 | 8.0122 | 223886.6708
31 | 70 | CONCLUIDO | 10.8287 | 9.23 | 6.8 | 58.32 | 1.02 | 7 | 152.5 | 47.83 | 8.75 | 5 | 25.93 | 19042.73 | 70.13 | 204.17 | 25.31 | 17.37 | 1863.52 | 0.69 | 0.75 | 1.15 | 0.11 | 1 | 10 | 181.0017 | 247.6544 | 224.0187 | 181001.6525 | 247654.4461 | 4.6839e-06 | 8.0122 | 224018.6534
32 | 70 | CONCLUIDO | 10.8225 | 9.24 | 6.81 | 58.37 | 1.04 | 7 | 152.85 | 47.83 | 9 | 5 | 26.03 | 19085.83 | 69.96 | 204.14 | 25.53 | 17.37 | 1973.95 | 0.68 | 0.75 | 1.15 | 0.12 | 1 | 10 | 180.9666 | 247.6065 | 223.9752 | 180966.5785 | 247606.4564 | 4.6813e-06 | 8.0208 | 223975.2438
33 | 70 | CONCLUIDO | 10.8202 | 9.24 | 6.81 | 58.38 | 1.07 | 7 | 153.2 | 47.83 | 9.25 | 5 | 26.12 | 19128.96 | 69.56 | 204.14 | 25.63 | 17.37 | 2022.81 | 0.68 | 0.75 | 1.15 | 0.12 | 1 | 10 | 180.776 | 247.3457 | 223.7394 | 180776.027 | 247345.7354 | 4.6803e-06 | 8.0208 | 223739.4056
34 | 70 | CONCLUIDO | 10.8111 | 9.25 | 6.82 | 58.45 | 1.1 | 7 | 153.55 | 47.83 | 9.5 | 5 | 26.22 | 19172.12 | 69.2 | 204.14 | 25.87 | 17.37 | 2141.93 | 0.67 | 0.75 | 1.15 | 0.13 | 1 | 10 | 180.6585 | 247.1849 | 223.594 | 180658.5052 | 247184.9369 | 4.6763e-06 | 8.0295 | 223593.9535
35 | 70 | CONCLUIDO | 10.829 | 9.23 | 6.8 | 58.32 | 1.12 | 7 | 153.9 | 47.83 | 9.75 | 5 | 26.32 | 19215.32 | 68.48 | 204.14 | 25.4 | 17.37 | 1905.21 | 0.68 | 0.75 | 1.15 | 0.11 | 1 | 10 | 180.1711 | 246.518 | 222.9907 | 180171.0828 | 246518.024 | 4.6841e-06 | 8.0122 | 222990.6898
36 | 70 | CONCLUIDO | 10.8847 | 9.19 | 6.79 | 67.86 | 1.15 | 6 | 154.25 | 47.83 | 10 | 4 | 26.43 | 19258.55 | 68.15 | 204.15 | 24.84 | 17.37 | 1633.22 | 0.7 | 0.75 | 1.14 | 0.09 | 1 | 10 | 179.5621 | 245.6848 | 222.237 | 179562.1339 | 245684.8333 | 4.7082e-06 | 7.9774 | 222237.0176
37 | 70 | CONCLUIDO | 10.8804 | 9.19 | 6.79 | 67.89 | 1.17 | 6 | 154.6 | 47.83 | 10.25 | 4 | 26.53 | 19301.82 | 68.25 | 204.14 | 24.88 | 17.37 | 1650.41 | 0.7 | 0.75 | 1.15 | 0.1 | 1 | 10 | 179.6314 | 245.7796 | 222.3228 | 179631.4189 | 245779.6321 | 4.7063e-06 | 7.9774 | 222322.7689
38 | 70 | CONCLUIDO | 10.889 | 9.18 | 6.78 | 67.82 | 1.2 | 6 | 154.95 | 47.83 | 10.5 | 4 | 26.63 | 19345.12 | 68.04 | 204.14 | 24.68 | 17.37 | 1552.22 | 0.7 | 0.75 | 1.14 | 0.09 | 1 | 10 | 179.4663 | 245.5537 | 222.1184 | 179466.2888 | 245553.6939 | 4.71e-06 | 7.9688 | 222118.394
39 | 70 | CONCLUIDO | 10.8873 | 9.18 | 6.78 | 67.83 | 1.23 | 6 | 155.31 | 47.83 | 10.75 | 4 | 26.73 | 19388.45 | 67.55 | 204.14 | 24.76 | 17.37 | 1590.91 | 0.7 | 0.75 | 1.14 | 0.09 | 1 | 10 | 179.229 | 245.229 | 221.8247 | 179228.9631 | 245228.9743 | 4.7093e-06 | 7.9688 | 221824.6652
40 | 70 | CONCLUIDO | 10.8765 | 9.19 | 6.79 | 67.92 | 1.25 | 6 | 155.66 | 47.83 | 11 | 4 | 26.83 | 19431.82 | 67.43 | 204.14 | 25.1 | 17.37 | 1763.77 | 0.69 | 0.75 | 1.14 | 0.1 | 1 | 10 | 179.2386 | 245.2422 | 221.8367 | 179238.6467 | 245242.2239 | 4.7046e-06 | 7.9774 | 221836.6503
41 | 70 | CONCLUIDO | 10.8824 | 9.19 | 6.79 | 67.88 | 1.28 | 6 | 156.01 | 47.83 | 11.25 | 4 | 26.93 | 19475.23 | 66.89 | 204.14 | 24.87 | 17.37 | 1645.32 | 0.7 | 0.75 | 1.14 | 0.1 | 1 | 10 | 178.9424 | 244.8368 | 221.4699 | 178942.3507 | 244836.8186 | 4.7072e-06 | 7.9774 | 221469.9363
42 | 70 | CONCLUIDO | 10.8807 | 9.19 | 6.79 | 67.89 | 1.3 | 6 | 156.36 | 47.83 | 11.5 | 4 | 27.03 | 19518.67 | 66.71 | 204.16 | 24.84 | 17.37 | 1631.56 | 0.7 | 0.75 | 1.15 | 0.1 | 1 | 10 | 178.8598 | 244.7239 | 221.3678 | 178859.845 | 244723.9306 | 4.7064e-06 | 7.9774 | 221367.8222
43 | 70 | CONCLUIDO | 10.9399 | 9.14 | 6.77 | 81.22 | 1.33 | 5 | 156.71 | 47.83 | 11.75 | 3 | 27.14 | 19562.15 | 65.5 | 204.14 | 24.26 | 17.37 | 1349.66 | 0.72 | 0.75 | 1.14 | 0.08 | 1 | 10 | 177.9549 | 243.4857 | 220.2478 | 177954.8688 | 243485.7023 | 4.732e-06 | 7.934 | 220247.7686
44 | 70 | CONCLUIDO | 10.9283 | 9.15 | 6.78 | 81.33 | 1.35 | 5 | 157.07 | 47.83 | 12 | 3 | 27.24 | 19605.66 | 65.9 | 204.14 | 24.58 | 17.37 | 1505.96 | 0.71 | 0.75 | 1.14 | 0.09 | 1 | 10 | 178.2256 | 243.8562 | 220.5829 | 178225.643 | 243856.1876 | 4.727e-06 | 7.9427 | 220582.8953
45 | 70 | CONCLUIDO | 10.9319 | 9.15 | 6.77 | 81.3 | 1.38 | 5 | 157.42 | 47.83 | 12.25 | 3 | 27.34 | 19649.2 | 66.06 | 204.18 | 24.38 | 17.37 | 1406.23 | 0.71 | 0.75 | 1.15 | 0.08 | 1 | 10 | 178.2681 | 243.9143 | 220.6355 | 178268.1437 | 243914.3388 | 4.7286e-06 | 7.9427 | 220635.4967
46 | 70 | CONCLUIDO | 10.9339 | 9.15 | 6.77 | 81.28 | 1.4 | 5 | 157.77 | 47.83 | 12.5 | 3 | 27.45 | 19692.79 | 65.84 | 204.14 | 24.44 | 17.37 | 1439.23 | 0.71 | 0.75 | 1.14 | 0.08 | 1 | 10 | 178.15 | 243.7526 | 220.4892 | 178149.9649 | 243752.6413 | 4.7294e-06 | 7.9427 | 220489.2314
47 | 70 | CONCLUIDO | 10.9276 | 9.15 | 6.78 | 81.34 | 1.43 | 5 | 158.13 | 47.83 | 12.75 | 3 | 27.55 | 19736.4 | 65.7 | 204.15 | 24.54 | 17.37 | 1486.98 | 0.71 | 0.75 | 1.15 | 0.09 | 1 | 10 | 178.1291 | 243.7241 | 220.4634 | 178129.0804 | 243724.0663 | 4.7267e-06 | 7.9427 | 220463.3835
48 | 70 | CONCLUIDO | 10.9386 | 9.14 | 6.77 | 81.23 | 1.45 | 5 | 158.48 | 47.83 | 13 | 3 | 27.65 | 19780.06 | 65.14 | 204.14 | 24.31 | 17.37 | 1370.07 | 0.71 | 0.75 | 1.14 | 0.08 | 1 | 10 | 177.7814 | 243.2483 | 220.033 | 177781.3721 | 243248.3165 | 4.7315e-06 | 7.934 | 220033.0386
49 | 70 | CONCLUIDO | 10.9442 | 9.14 | 6.76 | 81.17 | 1.48 | 5 | 158.84 | 47.83 | 13.25 | 3 | 27.76 | 19823.75 | 64.67 | 204.16 | 24.17 | 17.37 | 1301.65 | 0.72 | 0.75 | 1.14 | 0.07 | 1 | 10 | 177.5021 | 242.8662 | 219.6874 | 177502.1217 | 242866.2337 | 4.7339e-06 | 7.934 | 219687.4212
50 | 70 | CONCLUIDO | 10.9466 | 9.14 | 6.76 | 81.15 | 1.5 | 5 | 159.19 | 47.83 | 13.5 | 3 | 27.86 | 19867.59 | 63.91 | 204.14 | 24.03 | 17.37 | 1230.66 | 0.72 | 0.76 | 1.14 | 0.07 | 1 | 10 | 177.1141 | 242.3353 | 219.2071 | 177114.0596 | 242335.2701 | 4.7349e-06 | 7.934 | 219207.1321
51 | 70 | CONCLUIDO | 10.9383 | 9.14 | 6.77 | 81.23 | 1.53 | 5 | 159.55 | 47.83 | 13.75 | 3 | 27.97 | 19911.36 | 63.14 | 204.14 | 24.18 | 17.37 | 1306.72 | 0.72 | 0.75 | 1.15 | 0.08 | 1 | 10 | 176.7876 | 241.8886 | 218.8031 | 176787.6323 | 241888.6378 | 4.7313e-06 | 7.934 | 218803.1257
52 | 70 | CONCLUIDO | 10.9396 | 9.14 | 6.77 | 81.22 | 1.55 | 5 | 159.9 | 47.83 | 14 | 3 | 28.07 | 19955.16 | 62.95 | 204.14 | 24.2 | 17.37 | 1318.73 | 0.72 | 0.75 | 1.15 | 0.08 | 1 | 10 | 176.6877 | 241.7518 | 218.6794 | 176687.6516 | 241751.8398 | 4.7319e-06 | 7.934 | 218679.3835
53 | 70 | CONCLUIDO | 10.9333 | 9.15 | 6.77 | 81.28 | 1.58 | 5 | 160.26 | 47.83 | 14.25 | 2 | 28.18 | 19998.99 | 62.6 | 204.14 | 24.45 | 17.37 | 1440.48 | 0.71 | 0.75 | 1.14 | 0.08 | 1 | 10 | 176.5399 | 241.5497 | 218.4965 | 176539.8801 | 241549.6524 | 4.7292e-06 | 7.9427 | 218496.4926
54 | 70 | CONCLUIDO | 10.9316 | 9.15 | 6.78 | 81.3 | 1.6 | 5 | 160.61 | 47.83 | 14.5 | 1 | 28.28 | 20042.86 | 62.5 | 204.14 | 24.36 | 17.37 | 1398.51 | 0.71 | 0.75 | 1.15 | 0.08 | 1 | 10 | 176.5187 | 241.5207 | 218.4703 | 176518.7433 | 241520.7321 | 4.7285e-06 | 7.9427 | 218470.3324
55 | 70 | CONCLUIDO | 10.931 | 9.15 | 6.78 | 81.31 | 1.62 | 5 | 160.97 | 47.83 | 14.75 | 1 | 28.39 | 20086.77 | 62.39 | 204.14 | 24.4 | 17.37 | 1417.13 | 0.71 | 0.75 | 1.15 | 0.08 | 1 | 10 | 176.4665 | 241.4492 | 218.4057 | 176466.4894 | 241449.236 | 4.7282e-06 | 7.9427 | 218405.6598
56 | 70 | CONCLUIDO | 10.9353 | 9.14 | 6.77 | 81.26 | 1.65 | 5 | 161.32 | 47.83 | 15 | 1 | 28.5 | 20130.71 | 62.19 | 204.14 | 24.3 | 17.37 | 1367.07 | 0.71 | 0.75 | 1.15 | 0.08 | 1 | 10 | 176.3275 | 241.259 | 218.2336 | 176327.4789 | 241259.0357 | 4.7301e-06 | 7.934 | 218233.6119
57 | 70 | CONCLUIDO | 10.9343 | 9.15 | 6.77 | 81.27 | 1.67 | 5 | 161.68 | 47.83 | 15.25 | 1 | 28.6 | 20174.69 | 62.03 | 204.14 | 24.28 | 17.37 | 1355.61 | 0.72 | 0.75 | 1.15 | 0.08 | 1 | 10 | 176.252 | 241.1558 | 218.1402 | 176252.0107 | 241155.7768 | 4.7296e-06 | 7.9427 | 218140.2079
58 | 70 | CONCLUIDO | 10.9937 | 9.1 | 6.75 | 101.28 | 1.69 | 4 | 162.04 | 47.83 | 15.5 | 0 | 28.71 | 20218.71 | 61.77 | 204.14 | 23.65 | 17.37 | 1049.34 | 0.73 | 0.76 | 1.15 | 0.06 | 1 | 10 | 166.0954 | 227.259 | 205.5698 | 166095.3918 | 227259.0427 | 4.7553e-06 | 7.8993 | 205569.7587

## RESULTADOS_16
Unnamed: 0 | Volume de calda [L] | STATUS | Capacidade operacional [ha/h] | Tempo de missao [h] | Tempo util [h] | Tempo por voo [min] | Autonomia Projetada [h] | N° Voos | MTOW [kg] | Massa Estrutura [kg] | Combustível [kg] | Abastecimentos | Massa gerador | Potência gerador [W] | Combustível consumido [L] | Calda cons [L] | Distância percorrida [km] | Distância Pulverizando [km] | RTL ACUMULADO[m] | EOC [km/km] | EOC [h/h] | Tempo de manobra [h] | Tempo rtl_rtw [h] | V pulv [m/s] | V desloc [m/s] | Preço Total por ha Simples [R$/ha] | Preço Total por ha Presumido [R$/ha] | Preço Total por ha Real [R$/ha] | Preço Total Simples [R$] | Preço Total Presumido [R$] | Prod CAPEX [ha/h/R$] | Dias Trabalhados | Preço Total Real [R$]
0 | 90 | CONCLUIDO | 7.3919 | 13.53 | 8.3 | 6.3 | 0.1 | 79 | 176.73 | 52.44 | 1 | 77 | 33.29 | 22031.19 | 108.92 | 204.2 | 71.78 | 17.37 | 24736.31 | 0.24 | 0.62 | 1.27 | 1.6 | 1 | 10 | 296.5645 | 405.7726 | 367.0462 | 296564.4825 | 405772.6085 | 2.9985e-06 | 11.7448 | 367046.2402
1 | 90 | CONCLUIDO | 8.0023 | 12.5 | 7.91 | 7.78 | 0.13 | 61 | 177.1 | 52.44 | 1.25 | 59 | 33.41 | 22076.81 | 103.55 | 204.17 | 59.85 | 17.37 | 18860.71 | 0.29 | 0.65 | 1.23 | 1.21 | 1 | 10 | 272.8669 | 373.3485 | 337.7167 | 272866.9068 | 373348.54 | 3.2461e-06 | 10.8507 | 337716.6793
2 | 90 | CONCLUIDO | 8.4459 | 11.84 | 7.68 | 9.4 | 0.15 | 49 | 177.47 | 52.44 | 1.5 | 47 | 33.53 | 22122.46 | 100.39 | 204.19 | 52.54 | 17.37 | 15269.67 | 0.33 | 0.67 | 1.22 | 0.98 | 1 | 10 | 254.8126 | 348.6458 | 315.3715 | 254812.5695 | 348645.7992 | 3.4261e-06 | 10.2778 | 315371.5334
3 | 90 | CONCLUIDO | 8.7923 | 11.37 | 7.5 | 10.97 | 0.17 | 41 | 177.84 | 52.44 | 1.75 | 39 | 33.65 | 22168.15 | 97.82 | 204.15 | 46.69 | 17.37 | 12380.37 | 0.37 | 0.68 | 1.21 | 0.8 | 1 | 10 | 238.949 | 326.9406 | 295.7379 | 238949.0475 | 326940.6285 | 3.5666e-06 | 9.8698 | 295737.8738
4 | 90 | CONCLUIDO | 9.0036 | 11.11 | 7.41 | 12.34 | 0.2 | 36 | 178.21 | 52.44 | 2 | 34 | 33.77 | 22213.89 | 96.49 | 204.2 | 43.76 | 17.37 | 10940.41 | 0.4 | 0.69 | 1.2 | 0.71 | 1 | 10 | 235.9424 | 322.8268 | 292.0166 | 235942.3716 | 322826.7619 | 3.6523e-06 | 9.6441 | 292016.6288
5 | 90 | CONCLUIDO | 9.2027 | 10.87 | 7.31 | 13.7 | 0.22 | 32 | 178.59 | 52.44 | 2.25 | 30 | 33.89 | 22259.66 | 94.99 | 204.17 | 41.19 | 17.37 | 9678.59 | 0.42 | 0.7 | 1.18 | 0.62 | 1 | 10 | 232.8761 | 318.6313 | 288.2216 | 232876.0901 | 318631.3403 | 3.7331e-06 | 9.4358 | 288221.6123
6 | 90 | CONCLUIDO | 9.397 | 10.64 | 7.23 | 15.48 | 0.25 | 28 | 178.96 | 52.44 | 2.5 | 26 | 34.02 | 22305.48 | 93.74 | 204.14 | 38.73 | 17.37 | 8465.99 | 0.45 | 0.71 | 1.17 | 0.53 | 1 | 10 | 220.2539 | 301.3611 | 272.5996 | 220253.8872 | 301361.0854 | 3.8119e-06 | 9.2361 | 272599.6064
7 | 90 | CONCLUIDO | 9.4829 | 10.55 | 7.2 | 16.62 | 0.27 | 26 | 179.33 | 52.44 | 2.75 | 24 | 34.14 | 22351.34 | 93.23 | 204.16 | 37.33 | 17.37 | 7778.13 | 0.47 | 0.71 | 1.19 | 0.51 | 1 | 10 | 219.2055 | 299.9266 | 271.3021 | 219205.4961 | 299926.6304 | 3.8467e-06 | 9.158 | 271302.0537
8 | 90 | CONCLUIDO | 9.6398 | 10.37 | 7.14 | 18.61 | 0.3 | 23 | 179.7 | 52.44 | 3 | 21 | 34.26 | 22397.24 | 92.2 | 204.14 | 35.73 | 17.37 | 6991.6 | 0.49 | 0.72 | 1.17 | 0.44 | 1 | 10 | 217.2691 | 297.2772 | 268.9055 | 217269.149 | 297277.2349 | 3.9104e-06 | 9.0017 | 268905.5129
9 | 90 | CONCLUIDO | 9.7017 | 10.31 | 7.1 | 19.38 | 0.32 | 22 | 180.07 | 52.44 | 3.25 | 20 | 34.38 | 22443.18 | 91.62 | 204.17 | 34.67 | 17.37 | 6469.38 | 0.5 | 0.72 | 1.17 | 0.41 | 1 | 10 | 216.2106 | 295.8289 | 267.5954 | 216210.6124 | 295828.8985 | 3.9355e-06 | 8.9497 | 267595.4036
10 | 90 | CONCLUIDO | 9.8013 | 10.2 | 7.07 | 21.21 | 0.34 | 20 | 180.45 | 52.44 | 3.5 | 18 | 34.51 | 22489.16 | 91.09 | 204.15 | 33.81 | 17.37 | 6045.62 | 0.51 | 0.72 | 1.16 | 0.38 | 1 | 10 | 215.1206 | 294.3375 | 266.2464 | 215120.6326 | 294337.54 | 3.9759e-06 | 8.8542 | 266246.3782
11 | 90 | CONCLUIDO | 9.8568 | 10.15 | 7.05 | 22.26 | 0.37 | 19 | 180.82 | 52.44 | 3.75 | 17 | 34.63 | 22535.19 | 90.66 | 204.15 | 33.07 | 17.37 | 5682.92 | 0.53 | 0.72 | 1.16 | 0.36 | 1 | 10 | 214.4398 | 293.406 | 265.4037 | 214439.7937 | 293405.9862 | 3.9984e-06 | 8.8108 | 265403.7307
12 | 90 | CONCLUIDO | 9.9206 | 10.08 | 7.02 | 23.4 | 0.39 | 18 | 181.19 | 52.44 | 4 | 16 | 34.75 | 22581.25 | 89.8 | 204.14 | 32.1 | 17.37 | 5204.22 | 0.54 | 0.73 | 1.16 | 0.33 | 1 | 10 | 213.4475 | 292.0483 | 264.1757 | 213447.541 | 292048.3423 | 4.0243e-06 | 8.75 | 264175.6584
13 | 90 | CONCLUIDO | 9.958 | 10.04 | 7.02 | 24.77 | 0.42 | 17 | 181.57 | 52.44 | 4.25 | 15 | 34.88 | 22627.36 | 89.88 | 204.16 | 31.95 | 17.37 | 5131.46 | 0.54 | 0.73 | 1.16 | 0.33 | 1 | 10 | 213.237 | 291.7603 | 263.9151 | 213237.0188 | 291760.2964 | 4.0395e-06 | 8.7153 | 263915.1032
14 | 90 | CONCLUIDO | 10.0008 | 10 | 7.01 | 26.29 | 0.44 | 16 | 181.94 | 52.44 | 4.5 | 14 | 35 | 22673.63 | 89.6 | 204.17 | 31.81 | 17.37 | 5066.52 | 0.55 | 0.73 | 1.16 | 0.32 | 1 | 10 | 212.7698 | 291.121 | 263.3368 | 212769.8039 | 291121.0325 | 4.0568e-06 | 8.6806 | 263336.8497
15 | 90 | CONCLUIDO | 10.0888 | 9.91 | 6.96 | 27.83 | 0.46 | 15 | 182.32 | 52.44 | 4.75 | 13 | 35.12 | 22719.83 | 88.71 | 204.18 | 30.17 | 17.37 | 4253.98 | 0.58 | 0.73 | 1.16 | 0.27 | 1 | 10 | 211.5761 | 289.4877 | 261.8594 | 211576.0801 | 289487.7268 | 4.0925e-06 | 8.6024 | 261859.4245
16 | 90 | CONCLUIDO | 10.1331 | 9.87 | 6.95 | 29.79 | 0.49 | 14 | 182.69 | 52.44 | 5 | 12 | 35.25 | 22766.06 | 88.47 | 204.14 | 29.82 | 17.37 | 4080.9 | 0.58 | 0.73 | 1.16 | 0.26 | 1 | 10 | 201.0465 | 275.0807 | 248.8274 | 201046.494 | 275080.6826 | 4.1105e-06 | 8.5677 | 248827.3683
17 | 90 | CONCLUIDO | 10.1989 | 9.8 | 6.92 | 31.95 | 0.51 | 13 | 183.07 | 52.44 | 5.25 | 11 | 35.37 | 22812.34 | 87.82 | 204.14 | 29.18 | 17.37 | 3766.87 | 0.6 | 0.74 | 1.15 | 0.23 | 1 | 10 | 200.2012 | 273.9242 | 247.7812 | 200201.23 | 273924.1551 | 4.1372e-06 | 8.5069 | 247781.2182
18 | 90 | CONCLUIDO | 10.1992 | 9.8 | 6.92 | 31.95 | 0.53 | 13 | 183.44 | 52.44 | 5.5 | 11 | 35.5 | 22858.66 | 87.86 | 204.15 | 28.98 | 17.37 | 3668.69 | 0.6 | 0.74 | 1.16 | 0.23 | 1 | 10 | 200.2207 | 273.9508 | 247.8053 | 200220.6745 | 273950.7599 | 4.1373e-06 | 8.5069 | 247805.2839
19 | 90 | CONCLUIDO | 10.2482 | 9.76 | 6.91 | 34.55 | 0.55 | 12 | 183.82 | 52.44 | 5.75 | 10 | 35.63 | 22905.03 | 87.48 | 204.16 | 28.82 | 17.37 | 3590.47 | 0.6 | 0.74 | 1.15 | 0.22 | 1 | 10 | 199.5142 | 272.9842 | 246.9309 | 199514.2237 | 272984.1628 | 4.1572e-06 | 8.4722 | 246930.9374
20 | 90 | CONCLUIDO | 10.2439 | 9.76 | 6.91 | 34.57 | 0.58 | 12 | 184.19 | 52.44 | 6 | 10 | 35.75 | 22951.43 | 87.4 | 204.14 | 28.81 | 17.37 | 3587.63 | 0.6 | 0.74 | 1.16 | 0.22 | 1 | 10 | 199.4986 | 272.9628 | 246.9116 | 199498.5969 | 272962.7815 | 4.1554e-06 | 8.4722 | 246911.5968
21 | 90 | CONCLUIDO | 10.3217 | 9.69 | 6.88 | 37.51 | 0.6 | 11 | 184.57 | 52.44 | 6.25 | 9 | 35.88 | 22997.88 | 86.51 | 204.15 | 27.64 | 17.37 | 3008.11 | 0.63 | 0.74 | 1.15 | 0.19 | 1 | 10 | 198.4712 | 271.5571 | 245.6401 | 198471.224 | 271557.0847 | 4.187e-06 | 8.4115 | 245640.0576
22 | 90 | CONCLUIDO | 10.319 | 9.69 | 6.88 | 37.52 | 0.62 | 11 | 184.95 | 52.44 | 6.5 | 9 | 36.01 | 23044.38 | 86.52 | 204.14 | 27.72 | 17.37 | 3046.77 | 0.63 | 0.74 | 1.15 | 0.19 | 1 | 10 | 198.493 | 271.5868 | 245.667 | 198492.9754 | 271586.8458 | 4.1859e-06 | 8.4115 | 245666.9784
23 | 90 | CONCLUIDO | 10.3128 | 9.7 | 6.88 | 37.55 | 0.65 | 11 | 185.33 | 52.44 | 6.75 | 9 | 36.13 | 23090.91 | 86.26 | 204.15 | 27.91 | 17.37 | 3143.24 | 0.62 | 0.74 | 1.15 | 0.19 | 1 | 10 | 198.3936 | 271.4509 | 245.544 | 198393.6494 | 271450.9436 | 4.1834e-06 | 8.4201 | 245544.0465
24 | 90 | CONCLUIDO | 10.3699 | 9.64 | 6.87 | 41.2 | 0.67 | 10 | 185.7 | 52.44 | 7 | 8 | 36.26 | 23137.49 | 85.78 | 204.14 | 27.3 | 17.37 | 2843.36 | 0.64 | 0.74 | 1.15 | 0.18 | 1 | 10 | 197.7703 | 270.598 | 244.7725 | 197770.2985 | 270598.0475 | 4.2066e-06 | 8.3681 | 244772.5496
25 | 90 | CONCLUIDO | 10.3705 | 9.64 | 6.87 | 41.2 | 0.69 | 10 | 186.08 | 52.44 | 7.25 | 8 | 36.39 | 23184.11 | 85.72 | 204.17 | 27.35 | 17.37 | 2865.42 | 0.64 | 0.74 | 1.15 | 0.17 | 1 | 10 | 197.7352 | 270.55 | 244.7291 | 197735.2104 | 270550.0383 | 4.2068e-06 | 8.3681 | 244729.1224
26 | 90 | CONCLUIDO | 10.3654 | 9.65 | 6.87 | 41.23 | 0.71 | 10 | 186.46 | 52.44 | 7.5 | 8 | 36.52 | 23230.78 | 85.65 | 204.14 | 27.4 | 17.37 | 2891.86 | 0.63 | 0.74 | 1.15 | 0.18 | 1 | 10 | 197.7291 | 270.5417 | 244.7215 | 197729.0825 | 270541.6538 | 4.2047e-06 | 8.3767 | 244721.5381
27 | 90 | CONCLUIDO | 10.4191 | 9.6 | 6.86 | 45.71 | 0.74 | 9 | 186.84 | 52.44 | 7.75 | 7 | 36.65 | 23277.49 | 85.33 | 204.14 | 26.91 | 17.37 | 2652.45 | 0.65 | 0.74 | 1.15 | 0.17 | 1 | 10 | 197.2162 | 269.8399 | 244.0868 | 197216.1942 | 269839.8975 | 4.2265e-06 | 8.3333 | 244086.7564
28 | 90 | CONCLUIDO | 10.4251 | 9.59 | 6.85 | 45.68 | 0.76 | 9 | 187.22 | 52.44 | 8 | 7 | 36.78 | 23324.24 | 85.4 | 204.2 | 26.86 | 17.37 | 2629.27 | 0.65 | 0.75 | 1.15 | 0.16 | 1 | 10 | 197.1922 | 269.8071 | 244.0571 | 197192.2247 | 269807.1013 | 4.2289e-06 | 8.3247 | 244057.0903
29 | 90 | CONCLUIDO | 10.4176 | 9.6 | 6.86 | 45.72 | 0.78 | 9 | 187.6 | 52.44 | 8.25 | 7 | 36.9 | 23371.04 | 85.15 | 204.14 | 27.05 | 17.37 | 2721.14 | 0.64 | 0.74 | 1.15 | 0.17 | 1 | 10 | 197.1311 | 269.7234 | 243.9814 | 197131.0525 | 269723.4028 | 4.2259e-06 | 8.3333 | 243981.3798
30 | 90 | CONCLUIDO | 10.4227 | 9.59 | 6.85 | 45.69 | 0.8 | 9 | 187.98 | 52.44 | 8.5 | 7 | 37.03 | 23417.88 | 84.79 | 204.22 | 26.94 | 17.37 | 2666.5 | 0.64 | 0.75 | 1.15 | 0.16 | 1 | 10 | 196.8879 | 269.3908 | 243.6805 | 196887.9346 | 269390.7582 | 4.228e-06 | 8.3247 | 243680.4823
31 | 90 | CONCLUIDO | 10.4969 | 9.53 | 6.82 | 51.16 | 0.82 | 8 | 188.36 | 52.44 | 8.75 | 6 | 37.16 | 23464.76 | 84.19 | 204.14 | 25.99 | 17.37 | 2196.49 | 0.67 | 0.75 | 1.15 | 0.13 | 1 | 10 | 196.0685 | 268.2695 | 242.6663 | 196068.4596 | 268269.5164 | 4.2581e-06 | 8.2726 | 242666.2503
32 | 90 | CONCLUIDO | 10.4972 | 9.53 | 6.82 | 51.16 | 0.85 | 8 | 188.74 | 52.44 | 9 | 6 | 37.3 | 23511.69 | 83.88 | 204.15 | 25.88 | 17.37 | 2141.63 | 0.67 | 0.75 | 1.15 | 0.13 | 1 | 10 | 195.906 | 268.0473 | 242.4652 | 195906.0183 | 268047.257 | 4.2582e-06 | 8.2726 | 242465.203
33 | 90 | CONCLUIDO | 10.4819 | 9.54 | 6.84 | 51.26 | 0.87 | 8 | 189.12 | 52.44 | 9.25 | 6 | 37.43 | 23558.67 | 83.89 | 204.15 | 26.31 | 17.37 | 2359.81 | 0.66 | 0.75 | 1.15 | 0.14 | 1 | 10 | 196.0491 | 268.243 | 242.6423 | 196049.0929 | 268243.018 | 4.252e-06 | 8.2812 | 242642.2809
34 | 90 | CONCLUIDO | 10.4874 | 9.54 | 6.83 | 51.23 | 0.89 | 8 | 189.5 | 52.44 | 9.5 | 6 | 37.56 | 23605.68 | 83.73 | 204.14 | 26.11 | 17.37 | 2256.53 | 0.67 | 0.75 | 1.15 | 0.14 | 1 | 10 | 195.9095 | 268.052 | 242.4695 | 195909.4724 | 268051.9831 | 4.2542e-06 | 8.2812 | 242469.478
35 | 90 | CONCLUIDO | 10.4892 | 9.53 | 6.83 | 51.21 | 0.91 | 8 | 189.88 | 52.44 | 9.75 | 6 | 37.69 | 23652.75 | 83.29 | 204.14 | 26.15 | 17.37 | 2277.5 | 0.66 | 0.75 | 1.15 | 0.14 | 1 | 10 | 195.6708 | 267.7255 | 242.1741 | 195670.8264 | 267725.4571 | 4.255e-06 | 8.2726 | 242174.1152
36 | 90 | CONCLUIDO | 10.5584 | 9.47 | 6.8 | 58.3 | 0.93 | 7 | 190.26 | 52.44 | 10 | 5 | 37.82 | 23699.85 | 82.86 | 204.16 | 25.26 | 17.37 | 1838.02 | 0.69 | 0.75 | 1.15 | 0.11 | 1 | 10 | 194.9808 | 266.7813 | 241.3201 | 194980.7946 | 266781.3252 | 4.283e-06 | 8.2205 | 241320.0899
37 | 90 | CONCLUIDO | 10.5513 | 9.48 | 6.81 | 58.35 | 0.95 | 7 | 190.65 | 52.44 | 10.25 | 5 | 37.95 | 23747 | 83.04 | 204.14 | 25.47 | 17.37 | 1940.3 | 0.68 | 0.75 | 1.15 | 0.12 | 1 | 10 | 195.1383 | 266.9969 | 241.5151 | 195138.3482 | 266996.8969 | 4.2801e-06 | 8.2292 | 241515.0878
38 | 90 | CONCLUIDO | 10.5519 | 9.48 | 6.81 | 58.35 | 0.98 | 7 | 191.03 | 52.44 | 10.5 | 5 | 38.09 | 23794.2 | 83.04 | 204.14 | 25.53 | 17.37 | 1973.94 | 0.68 | 0.75 | 1.15 | 0.12 | 1 | 10 | 195.135 | 266.9923 | 241.5109 | 195134.9569 | 266992.2567 | 4.2804e-06 | 8.2292 | 241510.8905
39 | 90 | CONCLUIDO | 10.5461 | 9.48 | 6.81 | 58.4 | 1 | 7 | 191.41 | 52.44 | 10.75 | 5 | 38.22 | 23841.44 | 82.99 | 204.14 | 25.55 | 17.37 | 1983.89 | 0.68 | 0.75 | 1.15 | 0.12 | 1 | 10 | 195.142 | 267.0018 | 241.5196 | 195141.9554 | 267001.8324 | 4.278e-06 | 8.2292 | 241519.5522
40 | 90 | CONCLUIDO | 10.5504 | 9.48 | 6.81 | 58.36 | 1.02 | 7 | 191.79 | 52.44 | 11 | 5 | 38.35 | 23888.73 | 82.65 | 204.17 | 25.65 | 17.37 | 2030.84 | 0.68 | 0.75 | 1.14 | 0.12 | 1 | 10 | 194.9423 | 266.7286 | 241.2724 | 194942.2717 | 266728.6164 | 4.2798e-06 | 8.2292 | 241272.4116
41 | 90 | CONCLUIDO | 10.5436 | 9.48 | 6.82 | 58.41 | 1.04 | 7 | 192.18 | 52.44 | 11.25 | 5 | 38.49 | 23936.06 | 82.35 | 204.15 | 25.74 | 17.37 | 2075.34 | 0.68 | 0.75 | 1.15 | 0.12 | 1 | 10 | 194.8505 | 266.603 | 241.1588 | 194850.4764 | 266603.018 | 4.277e-06 | 8.2292 | 241158.8002
42 | 90 | CONCLUIDO | 10.547 | 9.48 | 6.81 | 58.39 | 1.06 | 7 | 192.56 | 52.44 | 11.5 | 5 | 38.62 | 23983.44 | 81.99 | 204.14 | 25.58 | 17.37 | 1998.07 | 0.68 | 0.75 | 1.15 | 0.12 | 1 | 10 | 194.6209 | 266.2889 | 240.8747 | 194620.8935 | 266288.8925 | 4.2784e-06 | 8.2292 | 240874.6543
43 | 90 | CONCLUIDO | 10.6145 | 9.42 | 6.79 | 67.87 | 1.08 | 6 | 192.95 | 52.44 | 11.75 | 4 | 38.75 | 24030.86 | 81.38 | 204.14 | 24.74 | 17.37 | 1581.18 | 0.7 | 0.75 | 1.15 | 0.1 | 1 | 10 | 193.8831 | 265.2794 | 239.9615 | 193883.0806 | 265279.3844 | 4.3058e-06 | 8.1771 | 239961.4923
44 | 90 | CONCLUIDO | 10.612 | 9.42 | 6.79 | 67.89 | 1.1 | 6 | 193.33 | 52.44 | 12 | 4 | 38.89 | 24078.33 | 81.39 | 204.14 | 24.85 | 17.37 | 1635.85 | 0.7 | 0.75 | 1.15 | 0.1 | 1 | 10 | 193.902 | 265.3052 | 239.9849 | 193901.9636 | 265305.221 | 4.3048e-06 | 8.1771 | 239984.8631
45 | 90 | CONCLUIDO | 10.6132 | 9.42 | 6.79 | 67.88 | 1.12 | 6 | 193.72 | 52.44 | 12.25 | 4 | 39.02 | 24125.85 | 81.5 | 204.14 | 24.82 | 17.37 | 1620.31 | 0.7 | 0.75 | 1.15 | 0.1 | 1 | 10 | 193.9518 | 265.3734 | 240.0465 | 193951.7628 | 265373.3584 | 4.3053e-06 | 8.1771 | 240046.4975
46 | 90 | CONCLUIDO | 10.6129 | 9.42 | 6.79 | 67.89 | 1.14 | 6 | 194.1 | 52.44 | 12.5 | 4 | 39.16 | 24173.41 | 81.44 | 204.14 | 24.95 | 17.37 | 1687.25 | 0.7 | 0.75 | 1.14 | 0.1 | 1 | 10 | 193.9226 | 265.3335 | 240.0105 | 193922.6491 | 265333.5238 | 4.3051e-06 | 8.1771 | 240010.4646
47 | 90 | CONCLUIDO | 10.6217 | 9.41 | 6.78 | 67.81 | 1.16 | 6 | 194.49 | 52.44 | 12.75 | 4 | 39.3 | 24221.02 | 81.1 | 204.15 | 24.61 | 17.37 | 1516.29 | 0.71 | 0.75 | 1.15 | 0.09 | 1 | 10 | 193.6755 | 264.9954 | 239.7046 | 193675.521 | 264995.3922 | 4.3087e-06 | 8.1684 | 239704.6039
48 | 90 | CONCLUIDO | 10.6201 | 9.42 | 6.78 | 67.82 | 1.18 | 6 | 194.88 | 52.44 | 13 | 4 | 39.43 | 24268.67 | 80.83 | 204.14 | 24.75 | 17.37 | 1588.22 | 0.7 | 0.75 | 1.14 | 0.09 | 1 | 10 | 193.5459 | 264.8181 | 239.5442 | 193545.9326 | 264818.0836 | 4.308e-06 | 8.1771 | 239544.2174
49 | 90 | CONCLUIDO | 10.6082 | 9.43 | 6.79 | 67.93 | 1.2 | 6 | 195.26 | 52.44 | 13.25 | 4 | 39.57 | 24316.37 | 80.74 | 204.14 | 25.06 | 17.37 | 1742.06 | 0.69 | 0.75 | 1.14 | 0.1 | 1 | 10 | 193.5894 | 264.8776 | 239.5981 | 193589.4383 | 264877.6101 | 4.3032e-06 | 8.1858 | 239598.0627
50 | 90 | CONCLUIDO | 10.6113 | 9.42 | 6.79 | 67.9 | 1.22 | 6 | 195.65 | 52.44 | 13.5 | 4 | 39.71 | 24364.12 | 80.31 | 204.14 | 24.89 | 17.37 | 1659.16 | 0.7 | 0.75 | 1.15 | 0.1 | 1 | 10 | 193.3519 | 264.5527 | 239.3041 | 193351.9433 | 264552.6589 | 4.3045e-06 | 8.1771 | 239304.1244
51 | 90 | CONCLUIDO | 10.6157 | 9.42 | 6.79 | 67.86 | 1.25 | 6 | 196.04 | 52.44 | 13.75 | 4 | 39.84 | 24411.91 | 80.35 | 204.14 | 24.79 | 17.37 | 1606.25 | 0.7 | 0.75 | 1.15 | 0.1 | 1 | 10 | 193.3485 | 264.5479 | 239.2998 | 193348.4685 | 264547.9045 | 4.3063e-06 | 8.1771 | 239299.8238
52 | 90 | CONCLUIDO | 10.6082 | 9.43 | 6.79 | 67.93 | 1.27 | 6 | 196.42 | 52.44 | 14 | 4 | 39.98 | 24459.75 | 79.79 | 204.15 | 25.08 | 17.37 | 1753.13 | 0.69 | 0.75 | 1.14 | 0.1 | 1 | 10 | 193.1021 | 264.2108 | 238.9949 | 193102.0926 | 264210.8022 | 4.3032e-06 | 8.1858 | 238994.894
53 | 90 | CONCLUIDO | 10.672 | 9.37 | 6.77 | 81.26 | 1.29 | 5 | 196.81 | 52.44 | 14.25 | 3 | 40.12 | 24507.64 | 79.04 | 204.14 | 24.35 | 17.37 | 1390.56 | 0.71 | 0.75 | 1.14 | 0.08 | 1 | 10 | 192.3264 | 263.1495 | 238.0349 | 192326.4434 | 263149.5247 | 4.3291e-06 | 8.1337 | 238034.9034
54 | 90 | CONCLUIDO | 10.667 | 9.37 | 6.78 | 81.32 | 1.31 | 5 | 197.2 | 52.44 | 14.5 | 3 | 40.26 | 24555.57 | 79.42 | 204.14 | 24.59 | 17.37 | 1514.21 | 0.71 | 0.75 | 1.14 | 0.09 | 1 | 10 | 192.5714 | 263.4846 | 238.338 | 192571.3668 | 263484.6397 | 4.3271e-06 | 8.1337 | 238338.0355
55 | 90 | CONCLUIDO | 10.673 | 9.37 | 6.77 | 81.25 | 1.33 | 5 | 197.59 | 52.44 | 14.75 | 3 | 40.4 | 24603.55 | 79.39 | 204.14 | 24.36 | 17.37 | 1396.14 | 0.71 | 0.75 | 1.14 | 0.08 | 1 | 10 | 192.4996 | 263.3864 | 238.2492 | 192499.5771 | 263386.4138 | 4.3295e-06 | 8.1337 | 238249.1841
56 | 90 | CONCLUIDO | 10.6679 | 9.37 | 6.78 | 81.31 | 1.35 | 5 | 197.98 | 52.44 | 15 | 3 | 40.54 | 24651.58 | 79.67 | 204.15 | 24.48 | 17.37 | 1458.04 | 0.71 | 0.75 | 1.14 | 0.08 | 1 | 10 | 192.6941 | 263.6525 | 238.4899 | 192694.0828 | 263652.5451 | 4.3274e-06 | 8.1337 | 238489.9163
57 | 90 | CONCLUIDO | 10.6705 | 9.37 | 6.77 | 81.28 | 1.36 | 5 | 198.37 | 52.44 | 15.25 | 3 | 40.68 | 24699.65 | 79.33 | 204.14 | 24.39 | 17.37 | 1414.32 | 0.71 | 0.75 | 1.14 | 0.08 | 1 | 10 | 192.4823 | 263.3628 | 238.2278 | 192482.3324 | 263362.8189 | 4.3285e-06 | 8.1337 | 238227.8411
58 | 90 | CONCLUIDO | 10.6645 | 9.38 | 6.78 | 81.34 | 1.38 | 5 | 198.76 | 52.44 | 15.5 | 3 | 40.82 | 24747.78 | 79.33 | 204.14 | 24.54 | 17.37 | 1485.75 | 0.71 | 0.75 | 1.15 | 0.09 | 1 | 10 | 192.5388 | 263.4401 | 238.2978 | 192538.8206 | 263440.1086 | 4.3261e-06 | 8.1424 | 238297.7544
59 | 90 | CONCLUIDO | 10.673 | 9.37 | 6.77 | 81.25 | 1.4 | 5 | 199.15 | 52.44 | 15.75 | 3 | 40.96 | 24795.95 | 79.05 | 204.14 | 24.41 | 17.37 | 1420.42 | 0.71 | 0.75 | 1.14 | 0.08 | 1 | 10 | 192.3262 | 263.1492 | 238.0346 | 192326.2176 | 263149.2157 | 4.3295e-06 | 8.1337 | 238034.6239
60 | 90 | CONCLUIDO | 10.6743 | 9.37 | 6.77 | 81.24 | 1.42 | 5 | 199.54 | 52.44 | 16 | 3 | 41.1 | 24844.17 | 78.79 | 204.14 | 24.39 | 17.37 | 1410.02 | 0.71 | 0.75 | 1.14 | 0.08 | 1 | 10 | 192.1867 | 262.9584 | 237.862 | 192186.7435 | 262958.3811 | 4.33e-06 | 8.1337 | 237862.0023
61 | 90 | CONCLUIDO | 10.6787 | 9.36 | 6.77 | 81.19 | 1.44 | 5 | 199.93 | 52.44 | 16.25 | 3 | 41.24 | 24892.44 | 78.35 | 204.14 | 24.14 | 17.37 | 1287.17 | 0.72 | 0.75 | 1.14 | 0.07 | 1 | 10 | 191.9392 | 262.6196 | 237.5556 | 191939.1572 | 262619.6226 | 4.3318e-06 | 8.125 | 237555.5744
62 | 90 | CONCLUIDO | 10.6803 | 9.36 | 6.76 | 81.18 | 1.46 | 5 | 200.32 | 52.44 | 16.5 | 3 | 41.38 | 24940.75 | 77.83 | 204.14 | 24.06 | 17.37 | 1248.07 | 0.72 | 0.75 | 1.15 | 0.07 | 1 | 10 | 191.6414 | 262.2122 | 237.187 | 191641.3538 | 262212.1549 | 4.3325e-06 | 8.125 | 237186.9948
63 | 90 | CONCLUIDO | 10.6746 | 9.37 | 6.77 | 81.24 | 1.48 | 5 | 200.72 | 52.44 | 16.75 | 3 | 41.52 | 24989.11 | 77.29 | 204.14 | 24.21 | 17.37 | 1321.92 | 0.72 | 0.75 | 1.15 | 0.08 | 1 | 10 | 191.4204 | 261.9099 | 236.9136 | 191420.4436 | 261909.8958 | 4.3302e-06 | 8.1337 | 236913.5829
64 | 90 | CONCLUIDO | 10.6784 | 9.36 | 6.77 | 81.2 | 1.5 | 5 | 201.11 | 52.44 | 17 | 3 | 41.67 | 25037.53 | 76.9 | 204.14 | 24.18 | 17.37 | 1308.09 | 0.72 | 0.75 | 1.14 | 0.08 | 1 | 10 | 191.2018 | 261.6107 | 236.643 | 191201.7895 | 261610.7236 | 4.3317e-06 | 8.125 | 236642.9633
65 | 90 | CONCLUIDO | 10.6739 | 9.37 | 6.77 | 81.24 | 1.52 | 5 | 201.5 | 52.44 | 17.25 | 3 | 41.81 | 25085.99 | 76.8 | 204.14 | 24.29 | 17.37 | 1364.19 | 0.72 | 0.75 | 1.14 | 0.08 | 1 | 10 | 191.1743 | 261.5731 | 236.6089 | 191174.2905 | 261573.0983 | 4.3299e-06 | 8.1337 | 236608.929
66 | 90 | CONCLUIDO | 10.666 | 9.38 | 6.78 | 81.33 | 1.54 | 5 | 201.9 | 52.44 | 17.5 | 3 | 41.95 | 25134.5 | 76.63 | 204.14 | 24.48 | 17.37 | 1455.37 | 0.71 | 0.75 | 1.15 | 0.09 | 1 | 10 | 191.1532 | 261.5443 | 236.5828 | 191153.2167 | 261544.2641 | 4.3267e-06 | 8.1424 | 236582.8466
67 | 90 | CONCLUIDO | 10.6736 | 9.37 | 6.77 | 81.25 | 1.56 | 5 | 202.29 | 52.44 | 17.75 | 3 | 42.1 | 25183.06 | 76.01 | 204.14 | 24.23 | 17.37 | 1332.14 | 0.72 | 0.75 | 1.15 | 0.08 | 1 | 10 | 190.7731 | 261.0241 | 236.1124 | 190773.0722 | 261024.1337 | 4.3298e-06 | 8.1337 | 236112.3568
68 | 90 | CONCLUIDO | 10.7456 | 9.31 | 6.74 | 101.15 | 1.58 | 4 | 202.68 | 52.44 | 18 | 2 | 42.24 | 25231.66 | 75.09 | 204.14 | 23.44 | 17.37 | 939.85 | 0.74 | 0.76 | 1.14 | 0.05 | 1 | 10 | 189.864 | 259.7804 | 234.9873 | 189864.0451 | 259780.3627 | 4.359e-06 | 8.0816 | 234987.2895
69 | 90 | CONCLUIDO | 10.7447 | 9.31 | 6.74 | 101.16 | 1.6 | 4 | 203.08 | 52.44 | 18.25 | 2 | 42.39 | 25280.45 | 75.11 | 204.14 | 23.48 | 17.37 | 960.41 | 0.74 | 0.76 | 1.14 | 0.05 | 1 | 10 | 189.8787 | 259.8005 | 235.0055 | 189878.7287 | 259800.4534 | 4.3586e-06 | 8.0816 | 235005.4628
70 | 90 | CONCLUIDO | 10.7399 | 9.31 | 6.75 | 101.22 | 1.61 | 4 | 203.47 | 52.44 | 18.5 | 2 | 42.53 | 25329.15 | 75.46 | 204.14 | 23.64 | 17.37 | 1043.32 | 0.73 | 0.76 | 1.14 | 0.06 | 1 | 10 | 190.1046 | 260.1095 | 235.2851 | 190104.6361 | 260109.55 | 4.3566e-06 | 8.0816 | 235285.0596
71 | 90 | CONCLUIDO | 10.7402 | 9.31 | 6.75 | 101.22 | 1.63 | 4 | 203.87 | 52.44 | 18.75 | 2 | 42.68 | 25377.91 | 75.51 | 204.14 | 23.63 | 17.37 | 1036.11 | 0.74 | 0.76 | 1.14 | 0.06 | 1 | 10 | 190.1284 | 260.1421 | 235.3145 | 190128.4453 | 260142.1267 | 4.3568e-06 | 8.0816 | 235314.5273
72 | 90 | CONCLUIDO | 10.7392 | 9.31 | 6.75 | 101.23 | 1.65 | 4 | 204.26 | 52.44 | 19 | 2 | 42.82 | 25426.72 | 75.59 | 204.16 | 23.64 | 17.37 | 1044.44 | 0.73 | 0.76 | 1.14 | 0.06 | 1 | 10 | 190.1741 | 260.2046 | 235.371 | 190174.0715 | 260204.5545 | 4.3564e-06 | 8.0816 | 235370.997
73 | 90 | CONCLUIDO | 10.7476 | 9.3 | 6.74 | 101.12 | 1.67 | 4 | 204.66 | 52.44 | 19.25 | 2 | 42.97 | 25475.58 | 75.5 | 204.14 | 23.47 | 17.37 | 957.72 | 0.74 | 0.76 | 1.14 | 0.05 | 1 | 10 | 190.0615 | 260.0506 | 235.2317 | 190061.528 | 260050.5676 | 4.3598e-06 | 8.0729 | 235231.7064
74 | 90 | CONCLUIDO | 10.744 | 9.31 | 6.74 | 101.17 | 1.69 | 4 | 205.06 | 52.44 | 19.5 | 2 | 43.11 | 25524.49 | 75.63 | 204.14 | 23.51 | 17.37 | 978.9 | 0.74 | 0.76 | 1.14 | 0.05 | 1 | 10 | 190.1457 | 260.1657 | 235.3358 | 190145.6578 | 260165.6776 | 4.3583e-06 | 8.0816 | 235335.8305
75 | 90 | CONCLUIDO | 10.7408 | 9.31 | 6.75 | 101.21 | 1.71 | 4 | 205.45 | 52.44 | 19.75 | 2 | 43.26 | 25573.44 | 75.51 | 204.14 | 23.62 | 17.37 | 1031.97 | 0.74 | 0.76 | 1.14 | 0.06 | 1 | 10 | 190.1254 | 260.138 | 235.3108 | 190125.3935 | 260137.9511 | 4.357e-06 | 8.0816 | 235310.7501
76 | 90 | CONCLUIDO | 10.7399 | 9.31 | 6.75 | 101.22 | 1.73 | 4 | 205.85 | 52.44 | 20 | 2 | 43.41 | 25622.45 | 75.42 | 204.15 | 23.63 | 17.37 | 1035.29 | 0.74 | 0.76 | 1.14 | 0.06 | 1 | 10 | 190.0844 | 260.0818 | 235.26 | 190084.3679 | 260081.8181 | 4.3566e-06 | 8.0816 | 235259.9744
77 | 90 | CONCLUIDO | 10.7386 | 9.31 | 6.75 | 101.24 | 1.74 | 4 | 206.25 | 52.44 | 20.25 | 2 | 43.56 | 25671.51 | 75.26 | 204.14 | 23.64 | 17.37 | 1041.77 | 0.73 | 0.76 | 1.14 | 0.06 | 1 | 10 | 190.0099 | 259.9799 | 235.1678 | 190009.8937 | 259979.9192 | 4.3561e-06 | 8.0816 | 235167.8006
78 | 90 | CONCLUIDO | 10.7389 | 9.31 | 6.75 | 101.24 | 1.76 | 4 | 206.65 | 52.44 | 20.5 | 2 | 43.71 | 25720.62 | 75.09 | 204.14 | 23.57 | 17.37 | 1009.16 | 0.74 | 0.76 | 1.14 | 0.06 | 1 | 10 | 189.9222 | 259.86 | 235.0593 | 189922.223 | 259859.9643 | 4.3562e-06 | 8.0816 | 235059.294
79 | 90 | CONCLUIDO | 10.745 | 9.31 | 6.74 | 101.16 | 1.78 | 4 | 207.05 | 52.44 | 20.75 | 2 | 43.85 | 25769.78 | 74.81 | 204.14 | 23.49 | 17.37 | 965.6 | 0.74 | 0.76 | 1.14 | 0.05 | 1 | 10 | 189.7253 | 259.5905 | 234.8155 | 189725.271 | 259590.4859 | 4.3587e-06 | 8.0816 | 234815.5343
80 | 90 | CONCLUIDO | 10.7466 | 9.31 | 6.74 | 101.14 | 1.8 | 4 | 207.45 | 52.44 | 21 | 2 | 44 | 25818.99 | 74.39 | 204.14 | 23.43 | 17.37 | 938.21 | 0.74 | 0.76 | 1.14 | 0.05 | 1 | 10 | 189.5045 | 259.2884 | 234.5423 | 189504.5138 | 259288.4362 | 4.3594e-06 | 8.0816 | 234542.3118
81 | 90 | CONCLUIDO | 10.7492 | 9.3 | 6.74 | 101.1 | 1.82 | 4 | 207.84 | 52.44 | 21.25 | 2 | 44.15 | 25868.26 | 74.01 | 204.14 | 23.4 | 17.37 | 924.49 | 0.74 | 0.76 | 1.14 | 0.05 | 1 | 10 | 189.2991 | 259.0073 | 234.288 | 189299.0692 | 259007.3377 | 4.3604e-06 | 8.0729 | 234288.0409
82 | 90 | CONCLUIDO | 10.7469 | 9.3 | 6.74 | 101.13 | 1.83 | 4 | 208.24 | 52.44 | 21.5 | 1 | 44.3 | 25917.57 | 74.01 | 204.14 | 23.36 | 17.37 | 904.72 | 0.74 | 0.76 | 1.14 | 0.05 | 1 | 10 | 189.3106 | 259.0231 | 234.3023 | 189310.5838 | 259023.0926 | 4.3595e-06 | 8.0729 | 234302.2921
83 | 90 | CONCLUIDO | 10.7476 | 9.3 | 6.74 | 101.12 | 1.85 | 4 | 208.64 | 52.44 | 21.75 | 1 | 44.45 | 25966.93 | 73.93 | 204.14 | 23.31 | 17.37 | 876.67 | 0.75 | 0.76 | 1.14 | 0.05 | 1 | 10 | 189.2666 | 258.9629 | 234.2478 | 189266.5715 | 258962.873 | 4.3598e-06 | 8.0729 | 234247.8198
84 | 90 | CONCLUIDO | 10.7504 | 9.3 | 6.74 | 101.09 | 1.87 | 4 | 209.05 | 52.44 | 22 | 1 | 44.6 | 26016.35 | 73.81 | 204.18 | 23.28 | 17.37 | 864.79 | 0.75 | 0.76 | 1.14 | 0.05 | 1 | 10 | 189.1918 | 258.8606 | 234.1553 | 189191.8215 | 258860.5968 | 4.3609e-06 | 8.0729 | 234155.3047
85 | 90 | CONCLUIDO | 10.7469 | 9.3 | 6.74 | 101.13 | 1.89 | 4 | 209.45 | 52.44 | 22.25 | 0 | 44.75 | 26065.82 | 73.91 | 204.14 | 23.31 | 17.37 | 876.94 | 0.75 | 0.76 | 1.15 | 0.05 | 1 | 10 | 189.2599 | 258.9538 | 234.2396 | 189259.9463 | 258953.8081 | 4.3595e-06 | 8.0729 | 234239.6201

## RESULTADOS_20
Unnamed: 0 | Volume de calda [L] | STATUS | Capacidade operacional [ha/h] | Tempo de missao [h] | Tempo util [h] | Tempo por voo [min] | Autonomia Projetada [h] | N° Voos | MTOW [kg] | Massa Estrutura [kg] | Combustível [kg] | Abastecimentos | Massa gerador | Potência gerador [W] | Combustível consumido [L] | Calda cons [L] | Distância percorrida [km] | Distância Pulverizando [km] | RTL ACUMULADO[m] | EOC [km/km] | EOC [h/h] | Tempo de manobra [h] | Tempo rtl_rtw [h] | V pulv [m/s] | V desloc [m/s] | Preço Total por ha Simples [R$/ha] | Preço Total por ha Presumido [R$/ha] | Preço Total por ha Real [R$/ha] | Preço Total Simples [R$] | Preço Total Presumido [R$] | Prod CAPEX [ha/h/R$] | Dias Trabalhados | Preço Total Real [R$]
0 | 110 | CONCLUIDO | 6.635 | 15.07 | 8.57 | 5.59 | 0.08 | 92 | 213.37 | 56.13 | 1 | 90 | 46.25 | 26550.29 | 127.04 | 204.2 | 80.15 | 17.37 | 28859.58 | 0.22 | 0.6 | 1.3 | 1.88 | 1 | 10 | 354.5751 | 485.1453 | 438.8437 | 354575.1185 | 485145.3198 | 2.5527e-06 | 13.0816 | 438843.7314
1 | 110 | CONCLUIDO | 7.3162 | 13.67 | 8.1 | 6.94 | 0.1 | 70 | 213.78 | 56.13 | 1.25 | 68 | 46.4 | 26600.32 | 119.85 | 204.17 | 65.86 | 17.37 | 21823.17 | 0.26 | 0.63 | 1.25 | 1.41 | 1 | 10 | 313.0195 | 428.2871 | 387.412 | 313019.491 | 428287.0771 | 2.8147e-06 | 11.8663 | 387411.9595
2 | 110 | CONCLUIDO | 7.7863 | 12.84 | 7.82 | 8.24 | 0.12 | 57 | 214.19 | 56.13 | 1.5 | 55 | 46.56 | 26650.41 | 115.62 | 204.23 | 57.18 | 17.37 | 17547.7 | 0.3 | 0.65 | 1.22 | 1.13 | 1 | 10 | 291.2151 | 398.4533 | 360.4255 | 291215.0586 | 398453.2907 | 2.9956e-06 | 11.1458 | 360425.4679
3 | 110 | CONCLUIDO | 8.1369 | 12.29 | 7.65 | 9.56 | 0.14 | 48 | 214.59 | 56.13 | 1.75 | 46 | 46.72 | 26700.55 | 112.91 | 204.14 | 51.55 | 17.37 | 14777.32 | 0.34 | 0.67 | 1.22 | 0.96 | 1 | 10 | 283.9377 | 388.4961 | 351.4185 | 283937.6866 | 388496.0692 | 3.1305e-06 | 10.6684 | 351418.5496
4 | 110 | CONCLUIDO | 8.4412 | 11.85 | 7.5 | 10.98 | 0.17 | 41 | 215 | 56.13 | 2 | 39 | 46.87 | 26750.75 | 110.59 | 204.15 | 47.29 | 17.37 | 12680.08 | 0.37 | 0.68 | 1.2 | 0.81 | 1 | 10 | 267.6986 | 366.277 | 331.3201 | 267698.6043 | 366277.0404 | 3.2476e-06 | 10.2865 | 331320.0738
5 | 110 | CONCLUIDO | 8.6705 | 11.53 | 7.4 | 12.33 | 0.19 | 36 | 215.41 | 56.13 | 2.25 | 34 | 47.03 | 26801 | 108.99 | 204.16 | 43.56 | 17.37 | 10841.01 | 0.4 | 0.69 | 1.2 | 0.71 | 1 | 10 | 263.8194 | 360.9693 | 326.5189 | 263819.3861 | 360969.323 | 3.3358e-06 | 10.0087 | 326518.9174
6 | 110 | CONCLUIDO | 8.8722 | 11.27 | 7.31 | 13.7 | 0.21 | 32 | 215.82 | 56.13 | 2.5 | 30 | 47.19 | 26851.31 | 107.45 | 204.15 | 41.01 | 17.37 | 9589.34 | 0.42 | 0.7 | 1.19 | 0.62 | 1 | 10 | 249.9232 | 341.9559 | 309.3201 | 249923.1669 | 341955.9028 | 3.4134e-06 | 9.783 | 309320.1114
7 | 110 | CONCLUIDO | 9.0014 | 11.11 | 7.27 | 15.05 | 0.23 | 29 | 216.22 | 56.13 | 2.75 | 27 | 47.35 | 26901.66 | 106.82 | 204.16 | 39.94 | 17.37 | 9065.74 | 0.44 | 0.7 | 1.19 | 0.58 | 1 | 10 | 248.1367 | 339.5116 | 307.1091 | 248136.7432 | 339511.6391 | 3.4631e-06 | 9.6441 | 307109.1248
8 | 110 | CONCLUIDO | 9.1153 | 10.97 | 7.22 | 16.04 | 0.25 | 27 | 216.63 | 56.13 | 3 | 25 | 47.51 | 26952.08 | 105.89 | 204.17 | 38.17 | 17.37 | 8194.17 | 0.46 | 0.71 | 1.18 | 0.53 | 1 | 10 | 246.3346 | 337.0458 | 304.8786 | 246334.5598 | 337045.8122 | 3.5069e-06 | 9.5226 | 304878.6329
9 | 110 | CONCLUIDO | 9.2322 | 10.83 | 7.16 | 17.19 | 0.27 | 25 | 217.04 | 56.13 | 3.25 | 23 | 47.66 | 27002.55 | 104.97 | 204.16 | 36.55 | 17.37 | 7392.28 | 0.48 | 0.71 | 1.17 | 0.47 | 1 | 10 | 244.3543 | 334.3364 | 302.4278 | 244354.3238 | 334336.366 | 3.5519e-06 | 9.401 | 302427.7725
10 | 110 | CONCLUIDO | 9.3284 | 10.72 | 7.14 | 18.62 | 0.29 | 23 | 217.45 | 56.13 | 3.5 | 21 | 47.82 | 27053.07 | 104.47 | 204.17 | 35.5 | 17.37 | 6875.07 | 0.49 | 0.72 | 1.18 | 0.44 | 1 | 10 | 243.1381 | 332.6722 | 300.9225 | 243138.0716 | 332672.2361 | 3.5889e-06 | 9.3056 | 300922.4648
11 | 110 | CONCLUIDO | 9.4416 | 10.59 | 7.09 | 20.26 | 0.31 | 21 | 217.86 | 56.13 | 3.75 | 19 | 47.98 | 27103.65 | 103.65 | 204.14 | 34.27 | 17.37 | 6272.87 | 0.51 | 0.72 | 1.17 | 0.4 | 1 | 10 | 231.1346 | 316.2486 | 286.0663 | 231134.6467 | 316248.6205 | 3.6324e-06 | 9.1927 | 286066.296
12 | 110 | CONCLUIDO | 9.4909 | 10.54 | 7.08 | 21.24 | 0.33 | 20 | 218.27 | 56.13 | 4 | 18 | 48.15 | 27154.29 | 103.39 | 204.16 | 33.77 | 17.37 | 6026.87 | 0.51 | 0.72 | 1.17 | 0.39 | 1 | 10 | 230.5353 | 315.4286 | 285.3245 | 230535.2977 | 315428.5648 | 3.6514e-06 | 9.1493 | 285324.5053
13 | 110 | CONCLUIDO | 9.5435 | 10.48 | 7.06 | 22.31 | 0.35 | 19 | 218.68 | 56.13 | 4.25 | 17 | 48.31 | 27204.98 | 103 | 204.17 | 33.24 | 17.37 | 5768.37 | 0.52 | 0.72 | 1.17 | 0.37 | 1 | 10 | 229.8108 | 314.4373 | 284.4279 | 229810.836 | 314437.3243 | 3.6716e-06 | 9.0972 | 284427.8674
14 | 110 | CONCLUIDO | 9.6113 | 10.4 | 7.03 | 23.44 | 0.36 | 18 | 219.09 | 56.13 | 4.5 | 16 | 48.47 | 27255.72 | 102.3 | 204.16 | 32.51 | 17.37 | 5408.38 | 0.53 | 0.73 | 1.16 | 0.34 | 1 | 10 | 228.7646 | 313.0058 | 283.133 | 228764.6059 | 313005.8262 | 3.6977e-06 | 9.0278 | 283132.9895
15 | 110 | CONCLUIDO | 9.6642 | 10.35 | 7.02 | 24.77 | 0.38 | 17 | 219.51 | 56.13 | 4.75 | 15 | 48.63 | 27306.53 | 102.14 | 204.15 | 32.02 | 17.37 | 5164.96 | 0.54 | 0.73 | 1.16 | 0.33 | 1 | 10 | 228.0445 | 312.0206 | 282.2418 | 228044.5403 | 312020.6006 | 3.7181e-06 | 8.9844 | 282241.7924
16 | 110 | CONCLUIDO | 9.7192 | 10.29 | 7 | 26.25 | 0.4 | 16 | 219.92 | 56.13 | 5 | 14 | 48.79 | 27357.39 | 101.67 | 204.14 | 31.41 | 17.37 | 4866.42 | 0.55 | 0.73 | 1.17 | 0.31 | 1 | 10 | 227.2817 | 310.9768 | 281.2976 | 227281.6692 | 310976.8067 | 3.7392e-06 | 8.9323 | 281297.6167
17 | 110 | CONCLUIDO | 9.7839 | 10.22 | 6.97 | 27.9 | 0.42 | 15 | 220.33 | 56.13 | 5.25 | 13 | 48.95 | 27408.3 | 101.29 | 204.16 | 30.69 | 17.37 | 4510.46 | 0.57 | 0.73 | 1.16 | 0.28 | 1 | 10 | 226.4727 | 309.87 | 280.2964 | 226472.7122 | 309869.9562 | 3.7641e-06 | 8.8715 | 280296.4025
18 | 110 | CONCLUIDO | 9.7834 | 10.22 | 6.98 | 27.9 | 0.44 | 15 | 220.74 | 56.13 | 5.5 | 13 | 49.12 | 27459.27 | 101.05 | 204.15 | 30.61 | 17.37 | 4474.49 | 0.57 | 0.73 | 1.16 | 0.28 | 1 | 10 | 226.372 | 309.7321 | 280.1717 | 226371.9932 | 309732.148 | 3.7639e-06 | 8.8715 | 280171.7465
19 | 110 | CONCLUIDO | 9.8463 | 10.16 | 6.95 | 29.8 | 0.46 | 14 | 221.16 | 56.13 | 5.75 | 12 | 49.28 | 27510.3 | 100.72 | 204.14 | 29.79 | 17.37 | 4069.56 | 0.58 | 0.73 | 1.16 | 0.26 | 1 | 10 | 225.6157 | 308.6974 | 279.2358 | 225615.7346 | 308697.4015 | 3.7881e-06 | 8.8194 | 279235.7548
20 | 110 | CONCLUIDO | 9.9122 | 10.09 | 6.93 | 31.97 | 0.48 | 13 | 221.57 | 56.13 | 6 | 11 | 49.45 | 27561.39 | 100.03 | 204.16 | 29.2 | 17.37 | 3777.16 | 0.59 | 0.74 | 1.16 | 0.24 | 1 | 10 | 224.6773 | 307.4134 | 278.0743 | 224677.2713 | 307413.3547 | 3.8135e-06 | 8.7587 | 278074.2556
21 | 110 | CONCLUIDO | 9.919 | 10.08 | 6.92 | 31.94 | 0.5 | 13 | 221.99 | 56.13 | 6.25 | 11 | 49.61 | 27612.53 | 99.98 | 204.14 | 28.89 | 17.37 | 3624.73 | 0.6 | 0.74 | 1.16 | 0.23 | 1 | 10 | 224.5702 | 307.2668 | 277.9417 | 224570.1745 | 307266.82 | 3.8161e-06 | 8.75 | 277941.706
22 | 110 | CONCLUIDO | 9.9734 | 10.03 | 6.91 | 34.54 | 0.52 | 12 | 222.4 | 56.13 | 6.5 | 10 | 49.78 | 27663.85 | 99.58 | 204.14 | 28.67 | 17.37 | 3519.63 | 0.61 | 0.74 | 1.15 | 0.22 | 1 | 10 | 223.9169 | 306.373 | 277.1332 | 223916.9099 | 306372.9946 | 3.837e-06 | 8.7066 | 277133.186
23 | 110 | CONCLUIDO | 9.964 | 10.04 | 6.92 | 34.58 | 0.54 | 12 | 222.82 | 56.13 | 6.75 | 10 | 49.94 | 27715.11 | 99.68 | 204.14 | 28.68 | 17.37 | 3521.35 | 0.61 | 0.74 | 1.16 | 0.23 | 1 | 10 | 224.0696 | 306.5819 | 277.3222 | 224069.5972 | 306581.9082 | 3.8334e-06 | 8.7153 | 277322.1611
24 | 110 | CONCLUIDO | 9.9624 | 10.04 | 6.92 | 34.59 | 0.56 | 12 | 223.23 | 56.13 | 7 | 10 | 50.11 | 27766.43 | 99.48 | 204.18 | 28.76 | 17.37 | 3564.55 | 0.6 | 0.74 | 1.16 | 0.23 | 1 | 10 | 223.9722 | 306.4487 | 277.2017 | 223972.2414 | 306448.7016 | 3.8328e-06 | 8.7153 | 277201.6676
25 | 110 | CONCLUIDO | 10.0376 | 9.96 | 6.89 | 37.56 | 0.58 | 11 | 223.65 | 56.13 | 7.25 | 9 | 50.27 | 27817.81 | 98.82 | 204.14 | 27.91 | 17.37 | 3140.21 | 0.62 | 0.74 | 1.15 | 0.19 | 1 | 10 | 222.9759 | 305.0854 | 275.9685 | 222975.8901 | 305085.4498 | 3.8617e-06 | 8.6458 | 275968.5227
26 | 110 | CONCLUIDO | 10.0326 | 9.97 | 6.89 | 37.58 | 0.59 | 11 | 224.07 | 56.13 | 7.5 | 9 | 50.44 | 27869.24 | 98.86 | 204.14 | 27.99 | 17.37 | 3182.62 | 0.62 | 0.74 | 1.16 | 0.2 | 1 | 10 | 223.034 | 305.1649 | 276.0404 | 223033.9511 | 305164.8915 | 3.8598e-06 | 8.6545 | 276040.3826
27 | 110 | CONCLUIDO | 10.0351 | 9.96 | 6.89 | 37.57 | 0.61 | 11 | 224.49 | 56.13 | 7.75 | 9 | 50.61 | 27920.73 | 98.54 | 204.15 | 27.93 | 17.37 | 3152.92 | 0.62 | 0.74 | 1.15 | 0.2 | 1 | 10 | 222.8422 | 304.9026 | 275.8031 | 222842.2257 | 304902.5643 | 3.8608e-06 | 8.6458 | 275803.0915
28 | 110 | CONCLUIDO | 10.1002 | 9.9 | 6.87 | 41.2 | 0.63 | 10 | 224.9 | 56.13 | 8 | 8 | 50.78 | 27972.28 | 98.04 | 204.15 | 27.29 | 17.37 | 2835.19 | 0.64 | 0.74 | 1.15 | 0.17 | 1 | 10 | 222.0475 | 303.8151 | 274.8194 | 222047.4667 | 303815.14 | 3.8858e-06 | 8.5938 | 274819.4495
29 | 110 | CONCLUIDO | 10.1004 | 9.9 | 6.87 | 41.19 | 0.65 | 10 | 225.32 | 56.13 | 8.25 | 8 | 50.95 | 28023.89 | 98.05 | 204.18 | 27.27 | 17.37 | 2826.25 | 0.64 | 0.74 | 1.15 | 0.17 | 1 | 10 | 222.0514 | 303.8206 | 274.8244 | 222051.4282 | 303820.5603 | 3.8859e-06 | 8.5938 | 274824.3524
30 | 110 | CONCLUIDO | 10.105 | 9.9 | 6.86 | 41.17 | 0.67 | 10 | 225.74 | 56.13 | 8.5 | 8 | 51.11 | 28075.56 | 97.98 | 204.15 | 27.04 | 17.37 | 2710.64 | 0.64 | 0.74 | 1.15 | 0.17 | 1 | 10 | 221.953 | 303.6859 | 274.7025 | 221952.9831 | 303685.8633 | 3.8877e-06 | 8.5938 | 274702.5107
31 | 110 | CONCLUIDO | 10.1678 | 9.84 | 6.84 | 45.61 | 0.69 | 9 | 226.16 | 56.13 | 8.75 | 7 | 51.28 | 28127.29 | 97.27 | 204.15 | 26.57 | 17.37 | 2482.11 | 0.65 | 0.75 | 1.15 | 0.15 | 1 | 10 | 210.6818 | 288.2641 | 260.7526 | 210681.7878 | 288264.1167 | 3.9118e-06 | 8.5417 | 260752.594
32 | 110 | CONCLUIDO | 10.1497 | 9.85 | 6.86 | 45.73 | 0.71 | 9 | 226.58 | 56.13 | 9 | 7 | 51.45 | 28179.08 | 97.78 | 204.15 | 27.16 | 17.37 | 2775.73 | 0.64 | 0.74 | 1.15 | 0.17 | 1 | 10 | 211.1376 | 288.8878 | 261.3168 | 211137.6193 | 288887.8055 | 3.9049e-06 | 8.5503 | 261316.7588
33 | 110 | CONCLUIDO | 10.1526 | 9.85 | 6.86 | 45.71 | 0.72 | 9 | 227 | 56.13 | 9.25 | 7 | 51.62 | 28230.92 | 97.78 | 204.15 | 26.98 | 17.37 | 2689.03 | 0.64 | 0.74 | 1.15 | 0.17 | 1 | 10 | 211.1172 | 288.8599 | 261.2915 | 211117.1909 | 288859.8544 | 3.906e-06 | 8.5503 | 261291.4753
34 | 110 | CONCLUIDO | 10.1523 | 9.85 | 6.86 | 45.71 | 0.74 | 9 | 227.42 | 56.13 | 9.5 | 7 | 51.8 | 28282.83 | 97.52 | 204.16 | 27.01 | 17.37 | 2704.23 | 0.64 | 0.74 | 1.15 | 0.17 | 1 | 10 | 210.9799 | 288.6721 | 261.1216 | 210979.9353 | 288672.0552 | 3.9059e-06 | 8.5503 | 261121.5994
35 | 110 | CONCLUIDO | 10.1537 | 9.85 | 6.86 | 45.71 | 0.76 | 9 | 227.84 | 56.13 | 9.75 | 7 | 51.97 | 28334.8 | 97.26 | 204.14 | 27 | 17.37 | 2699.37 | 0.64 | 0.74 | 1.15 | 0.16 | 1 | 10 | 210.8307 | 288.4679 | 260.937 | 210830.7469 | 288467.9291 | 3.9064e-06 | 8.5503 | 260936.9548
36 | 110 | CONCLUIDO | 10.2229 | 9.78 | 6.83 | 51.24 | 0.78 | 8 | 228.27 | 56.13 | 10 | 6 | 52.14 | 28386.82 | 96.72 | 204.19 | 26.19 | 17.37 | 2296.61 | 0.66 | 0.75 | 1.15 | 0.14 | 1 | 10 | 209.8078 | 287.0682 | 259.6709 | 209807.7685 | 287068.245 | 3.933e-06 | 8.4896 | 259670.8546
37 | 110 | CONCLUIDO | 10.236 | 9.77 | 6.82 | 51.14 | 0.8 | 8 | 228.69 | 56.13 | 10.25 | 6 | 52.31 | 28438.91 | 96.38 | 204.14 | 25.82 | 17.37 | 2110.35 | 0.67 | 0.75 | 1.15 | 0.13 | 1 | 10 | 209.5094 | 286.66 | 259.3015 | 209509.3678 | 286659.96 | 3.9381e-06 | 8.4809 | 259301.5357
38 | 110 | CONCLUIDO | 10.2284 | 9.78 | 6.83 | 51.2 | 0.81 | 8 | 229.11 | 56.13 | 10.5 | 6 | 52.48 | 28491.06 | 96.36 | 204.14 | 25.97 | 17.37 | 2187.78 | 0.67 | 0.75 | 1.15 | 0.14 | 1 | 10 | 209.5784 | 286.7544 | 259.387 | 209578.3996 | 286754.4122 | 3.9351e-06 | 8.4896 | 259386.9736
39 | 110 | CONCLUIDO | 10.2235 | 9.78 | 6.83 | 51.23 | 0.83 | 8 | 229.53 | 56.13 | 10.75 | 6 | 52.66 | 28543.27 | 96.22 | 204.14 | 26.1 | 17.37 | 2253.54 | 0.67 | 0.75 | 1.15 | 0.14 | 1 | 10 | 209.5375 | 286.6984 | 259.3363 | 209537.4898 | 286698.4377 | 3.9333e-06 | 8.4896 | 259336.3412
40 | 110 | CONCLUIDO | 10.2311 | 9.77 | 6.82 | 51.18 | 0.85 | 8 | 229.96 | 56.13 | 11 | 6 | 52.83 | 28595.54 | 96.12 | 204.14 | 25.95 | 17.37 | 2177.65 | 0.67 | 0.75 | 1.15 | 0.13 | 1 | 10 | 209.4046 | 286.5166 | 259.1719 | 209404.627 | 286516.649 | 3.9362e-06 | 8.4809 | 259171.9021
41 | 110 | CONCLUIDO | 10.2252 | 9.78 | 6.83 | 51.22 | 0.87 | 8 | 230.38 | 56.13 | 11.25 | 6 | 53 | 28647.87 | 95.83 | 204.14 | 26.08 | 17.37 | 2243 | 0.67 | 0.75 | 1.15 | 0.14 | 1 | 10 | 209.3183 | 286.3985 | 259.065 | 209318.2751 | 286398.4985 | 3.9339e-06 | 8.4896 | 259065.0278
42 | 110 | CONCLUIDO | 10.2987 | 9.71 | 6.8 | 58.3 | 0.89 | 7 | 230.81 | 56.13 | 11.5 | 5 | 53.18 | 28700.26 | 95.35 | 204.14 | 25.26 | 17.37 | 1834.85 | 0.69 | 0.75 | 1.15 | 0.11 | 1 | 10 | 208.4837 | 285.2566 | 258.0321 | 208483.7115 | 285256.6117 | 3.9622e-06 | 8.4288 | 258032.1211
43 | 110 | CONCLUIDO | 10.2889 | 9.72 | 6.81 | 58.38 | 0.9 | 7 | 231.23 | 56.13 | 11.75 | 5 | 53.36 | 28752.71 | 95.61 | 204.14 | 25.53 | 17.37 | 1971.3 | 0.68 | 0.75 | 1.15 | 0.12 | 1 | 10 | 208.7144 | 285.5723 | 258.3177 | 208714.4372 | 285572.3008 | 3.9584e-06 | 8.4375 | 258317.6812
44 | 110 | CONCLUIDO | 10.2954 | 9.71 | 6.8 | 58.33 | 0.92 | 7 | 231.66 | 56.13 | 12 | 5 | 53.53 | 28805.23 | 95.72 | 204.14 | 25.29 | 17.37 | 1854.33 | 0.69 | 0.75 | 1.15 | 0.11 | 1 | 10 | 208.7014 | 285.5545 | 258.3016 | 208701.4144 | 285554.4825 | 3.9609e-06 | 8.4288 | 258301.5635
45 | 110 | CONCLUIDO | 10.2913 | 9.72 | 6.81 | 58.36 | 0.94 | 7 | 232.08 | 56.13 | 12.25 | 5 | 53.71 | 28857.81 | 95.65 | 204.14 | 25.62 | 17.37 | 2018.85 | 0.68 | 0.75 | 1.14 | 0.12 | 1 | 10 | 208.7194 | 285.5791 | 258.3239 | 208719.4357 | 285579.14 | 3.9593e-06 | 8.4375 | 258323.8677
46 | 110 | CONCLUIDO | 10.2901 | 9.72 | 6.81 | 58.37 | 0.96 | 7 | 232.51 | 56.13 | 12.5 | 5 | 53.88 | 28910.45 | 95.53 | 204.15 | 25.59 | 17.37 | 2004.01 | 0.68 | 0.75 | 1.15 | 0.12 | 1 | 10 | 208.6641 | 285.5034 | 258.2553 | 208664.0514 | 285503.3607 | 3.9589e-06 | 8.4375 | 258255.3206
47 | 110 | CONCLUIDO | 10.291 | 9.72 | 6.81 | 58.36 | 0.97 | 7 | 232.94 | 56.13 | 12.75 | 5 | 54.06 | 28963.15 | 95.28 | 204.15 | 25.58 | 17.37 | 1997.89 | 0.68 | 0.75 | 1.15 | 0.12 | 1 | 10 | 208.5258 | 285.3142 | 258.0842 | 208525.7963 | 285314.194 | 3.9592e-06 | 8.4375 | 258084.2077
48 | 110 | CONCLUIDO | 10.2881 | 9.72 | 6.81 | 58.39 | 0.99 | 7 | 233.37 | 56.13 | 13 | 5 | 54.24 | 29015.91 | 95.06 | 204.14 | 25.72 | 17.37 | 2067.47 | 0.68 | 0.75 | 1.14 | 0.12 | 1 | 10 | 208.4289 | 285.1816 | 257.9643 | 208428.8971 | 285181.6122 | 3.9581e-06 | 8.4375 | 257964.2794
49 | 110 | CONCLUIDO | 10.2889 | 9.72 | 6.81 | 58.38 | 1.01 | 7 | 233.79 | 56.13 | 13.25 | 5 | 54.42 | 29068.74 | 94.81 | 204.16 | 25.61 | 17.37 | 2010.86 | 0.68 | 0.75 | 1.15 | 0.12 | 1 | 10 | 208.2913 | 284.9934 | 257.794 | 208291.3048 | 284993.3524 | 3.9584e-06 | 8.4375 | 257793.9868
50 | 110 | CONCLUIDO | 10.3606 | 9.65 | 6.79 | 67.86 | 1.02 | 6 | 234.22 | 56.13 | 13.5 | 4 | 54.6 | 29121.64 | 94.13 | 204.14 | 24.75 | 17.37 | 1588.75 | 0.7 | 0.75 | 1.15 | 0.09 | 1 | 10 | 207.4032 | 283.7782 | 256.6948 | 207403.1855 | 283778.1883 | 3.986e-06 | 8.3767 | 256694.7963
51 | 110 | CONCLUIDO | 10.3621 | 9.65 | 6.78 | 67.84 | 1.04 | 6 | 234.65 | 56.13 | 13.75 | 4 | 54.78 | 29174.59 | 94.16 | 204.15 | 24.71 | 17.37 | 1565.06 | 0.7 | 0.75 | 1.15 | 0.09 | 1 | 10 | 207.3818 | 283.749 | 256.6684 | 207381.8445 | 283748.9887 | 3.9866e-06 | 8.3767 | 256668.3834
52 | 110 | CONCLUIDO | 10.36 | 9.65 | 6.79 | 67.86 | 1.06 | 6 | 235.08 | 56.13 | 14 | 4 | 54.96 | 29227.61 | 94.15 | 204.15 | 24.87 | 17.37 | 1646.68 | 0.7 | 0.75 | 1.14 | 0.1 | 1 | 10 | 207.4176 | 283.7979 | 256.7127 | 207417.6267 | 283797.9475 | 3.9858e-06 | 8.3767 | 256712.6697
53 | 110 | CONCLUIDO | 10.3561 | 9.66 | 6.79 | 67.9 | 1.08 | 6 | 235.51 | 56.13 | 14.25 | 4 | 55.14 | 29280.69 | 94.33 | 204.17 | 24.89 | 17.37 | 1656.09 | 0.7 | 0.75 | 1.15 | 0.1 | 1 | 10 | 207.5378 | 283.9624 | 256.8614 | 207537.81 | 283962.3876 | 3.9843e-06 | 8.3854 | 256861.4158
54 | 110 | CONCLUIDO | 10.3576 | 9.65 | 6.79 | 67.89 | 1.09 | 6 | 235.94 | 56.13 | 14.5 | 4 | 55.32 | 29333.84 | 94.29 | 204.14 | 24.98 | 17.37 | 1699.99 | 0.7 | 0.75 | 1.14 | 0.1 | 1 | 10 | 207.5069 | 283.9201 | 256.8232 | 207506.933 | 283920.1403 | 3.9849e-06 | 8.3767 | 256823.2006
55 | 110 | CONCLUIDO | 10.366 | 9.65 | 6.78 | 67.81 | 1.11 | 6 | 236.37 | 56.13 | 14.75 | 4 | 55.5 | 29387.05 | 94.12 | 204.14 | 24.61 | 17.37 | 1518.5 | 0.71 | 0.75 | 1.15 | 0.09 | 1 | 10 | 207.3353 | 283.6853 | 256.6108 | 207335.2869 | 283685.2865 | 3.9881e-06 | 8.3767 | 256610.7609
56 | 110 | CONCLUIDO | 10.3612 | 9.65 | 6.79 | 67.85 | 1.13 | 6 | 236.81 | 56.13 | 15 | 4 | 55.68 | 29440.33 | 93.82 | 204.14 | 24.72 | 17.37 | 1574.64 | 0.7 | 0.75 | 1.15 | 0.09 | 1 | 10 | 207.2364 | 283.55 | 256.4884 | 207236.4307 | 283550.0271 | 3.9862e-06 | 8.3767 | 256488.4105
57 | 110 | CONCLUIDO | 10.3567 | 9.66 | 6.79 | 67.89 | 1.14 | 6 | 237.24 | 56.13 | 15.25 | 4 | 55.86 | 29493.67 | 93.77 | 204.14 | 24.91 | 17.37 | 1669.66 | 0.7 | 0.75 | 1.15 | 0.1 | 1 | 10 | 207.2396 | 283.5544 | 256.4923 | 207239.6117 | 283554.3795 | 3.9845e-06 | 8.3854 | 256492.3475
58 | 110 | CONCLUIDO | 10.3543 | 9.66 | 6.79 | 67.92 | 1.16 | 6 | 237.67 | 56.13 | 15.5 | 4 | 56.05 | 29547.07 | 93.66 | 204.14 | 25.03 | 17.37 | 1724.91 | 0.69 | 0.75 | 1.14 | 0.1 | 1 | 10 | 207.1975 | 283.4968 | 256.4402 | 207197.5115 | 283496.7762 | 3.9836e-06 | 8.3854 | 256440.2418
59 | 110 | CONCLUIDO | 10.3543 | 9.66 | 6.79 | 67.92 | 1.18 | 6 | 238.11 | 56.13 | 15.75 | 4 | 56.23 | 29600.54 | 93.37 | 204.15 | 24.92 | 17.37 | 1671.08 | 0.7 | 0.75 | 1.15 | 0.1 | 1 | 10 | 207.0451 | 283.2882 | 256.2516 | 207045.0949 | 283288.233 | 3.9836e-06 | 8.3854 | 256251.6016
60 | 110 | CONCLUIDO | 10.3582 | 9.65 | 6.79 | 67.88 | 1.19 | 6 | 238.54 | 56.13 | 16 | 4 | 56.41 | 29654.08 | 93.43 | 204.16 | 24.76 | 17.37 | 1592.66 | 0.7 | 0.75 | 1.15 | 0.1 | 1 | 10 | 207.0512 | 283.2965 | 256.2591 | 207051.1667 | 283296.5407 | 3.9851e-06 | 8.3767 | 256259.1165
61 | 110 | CONCLUIDO | 10.3546 | 9.66 | 6.79 | 67.91 | 1.21 | 6 | 238.97 | 56.13 | 16.25 | 4 | 56.6 | 29707.68 | 93.11 | 204.14 | 25.01 | 17.37 | 1719.58 | 0.69 | 0.75 | 1.14 | 0.1 | 1 | 10 | 206.9065 | 283.0986 | 256.0801 | 206906.4909 | 283098.589 | 3.9837e-06 | 8.3854 | 256080.057
62 | 110 | CONCLUIDO | 10.4257 | 9.59 | 6.77 | 81.21 | 1.23 | 5 | 239.41 | 56.13 | 16.5 | 3 | 56.78 | 29761.35 | 92.16 | 204.14 | 24.27 | 17.37 | 1351.43 | 0.72 | 0.75 | 1.14 | 0.08 | 1 | 10 | 205.8964 | 281.7165 | 254.8299 | 205896.3897 | 281716.5239 | 4.0111e-06 | 8.3247 | 254829.8943
63 | 110 | CONCLUIDO | 10.4197 | 9.6 | 6.77 | 81.28 | 1.24 | 5 | 239.85 | 56.13 | 16.75 | 3 | 56.97 | 29815.09 | 92.46 | 204.14 | 24.43 | 17.37 | 1434.71 | 0.71 | 0.75 | 1.14 | 0.08 | 1 | 10 | 206.0913 | 281.9833 | 255.0712 | 206091.335 | 281983.2567 | 4.0087e-06 | 8.3333 | 255071.1704
64 | 110 | CONCLUIDO | 10.4155 | 9.6 | 6.78 | 81.33 | 1.26 | 5 | 240.28 | 56.13 | 17 | 3 | 57.16 | 29869.01 | 92.66 | 204.14 | 24.59 | 17.37 | 1510.4 | 0.71 | 0.75 | 1.14 | 0.09 | 1 | 10 | 206.2498 | 282.2001 | 255.2673 | 206249.8252 | 282200.1099 | 4.0071e-06 | 8.3333 | 255267.3275
65 | 110 | CONCLUIDO | 10.4203 | 9.6 | 6.77 | 81.27 | 1.27 | 5 | 240.72 | 56.13 | 17.25 | 3 | 57.34 | 29922.88 | 92.61 | 204.14 | 24.35 | 17.37 | 1391.89 | 0.71 | 0.75 | 1.15 | 0.08 | 1 | 10 | 206.1658 | 282.0852 | 255.1634 | 206165.8346 | 282085.1904 | 4.009e-06 | 8.3333 | 255163.3757
66 | 110 | CONCLUIDO | 10.4182 | 9.6 | 6.77 | 81.3 | 1.29 | 5 | 241.16 | 56.13 | 17.5 | 3 | 57.53 | 29976.82 | 92.88 | 204.15 | 24.41 | 17.37 | 1424.48 | 0.71 | 0.75 | 1.15 | 0.08 | 1 | 10 | 206.3203 | 282.2966 | 255.3546 | 206320.3176 | 282296.5607 | 4.0082e-06 | 8.3333 | 255354.5732
67 | 110 | CONCLUIDO | 10.4194 | 9.6 | 6.77 | 81.28 | 1.31 | 5 | 241.59 | 56.13 | 17.75 | 3 | 57.72 | 30030.83 | 92.7 | 204.14 | 24.44 | 17.37 | 1436.8 | 0.71 | 0.75 | 1.14 | 0.08 | 1 | 10 | 206.2186 | 282.1574 | 255.2287 | 206218.6036 | 282157.3912 | 4.0086e-06 | 8.3333 | 255228.6858
68 | 110 | CONCLUIDO | 10.4203 | 9.6 | 6.77 | 81.27 | 1.32 | 5 | 242.03 | 56.13 | 18 | 3 | 57.91 | 30084.9 | 92.6 | 204.17 | 24.45 | 17.37 | 1440.42 | 0.71 | 0.75 | 1.14 | 0.08 | 1 | 10 | 206.1606 | 282.078 | 255.1569 | 206160.6122 | 282078.0448 | 4.009e-06 | 8.3333 | 255156.9121
69 | 110 | CONCLUIDO | 10.4158 | 9.6 | 6.78 | 81.32 | 1.34 | 5 | 242.47 | 56.13 | 18.25 | 3 | 58.1 | 30139.04 | 92.59 | 204.14 | 24.49 | 17.37 | 1462.49 | 0.71 | 0.75 | 1.15 | 0.09 | 1 | 10 | 206.2113 | 282.1474 | 255.2197 | 206211.3281 | 282147.4366 | 4.0072e-06 | 8.3333 | 255219.6812
70 | 110 | CONCLUIDO | 10.4227 | 9.59 | 6.77 | 81.25 | 1.35 | 5 | 242.91 | 56.13 | 18.5 | 3 | 58.28 | 30193.25 | 92.34 | 204.14 | 24.39 | 17.37 | 1412.74 | 0.71 | 0.75 | 1.14 | 0.08 | 1 | 10 | 206.0095 | 281.8713 | 254.9699 | 206009.4981 | 281871.2838 | 4.0099e-06 | 8.3247 | 254969.8841
71 | 110 | CONCLUIDO | 10.42 | 9.6 | 6.77 | 81.28 | 1.37 | 5 | 243.35 | 56.13 | 18.75 | 3 | 58.47 | 30247.53 | 92.23 | 204.14 | 24.45 | 17.37 | 1440.56 | 0.71 | 0.75 | 1.14 | 0.08 | 1 | 10 | 205.9693 | 281.8163 | 254.9201 | 205969.2963 | 281816.278 | 4.0089e-06 | 8.3333 | 254920.1279
72 | 110 | CONCLUIDO | 10.4269 | 9.59 | 6.77 | 81.2 | 1.39 | 5 | 243.79 | 56.13 | 19 | 3 | 58.67 | 30301.87 | 91.92 | 204.16 | 24.21 | 17.37 | 1323.05 | 0.72 | 0.75 | 1.14 | 0.07 | 1 | 10 | 205.7635 | 281.5347 | 254.6654 | 205763.4828 | 281534.6749 | 4.0115e-06 | 8.3247 | 254665.4006
73 | 110 | CONCLUIDO | 10.4305 | 9.59 | 6.76 | 81.16 | 1.4 | 5 | 244.23 | 56.13 | 19.25 | 3 | 58.86 | 30356.29 | 91.55 | 204.14 | 24.11 | 17.37 | 1274 | 0.72 | 0.76 | 1.14 | 0.07 | 1 | 10 | 205.5205 | 281.2022 | 254.3646 | 205520.4723 | 281202.1771 | 4.0129e-06 | 8.3247 | 254364.636
74 | 110 | CONCLUIDO | 10.4305 | 9.59 | 6.76 | 81.16 | 1.42 | 5 | 244.68 | 56.13 | 19.5 | 3 | 59.05 | 30410.77 | 91.24 | 204.14 | 24.05 | 17.37 | 1240.5 | 0.72 | 0.76 | 1.14 | 0.07 | 1 | 10 | 205.3587 | 280.9809 | 254.1645 | 205358.7344 | 280980.8802 | 4.0129e-06 | 8.3247 | 254164.4594
75 | 110 | CONCLUIDO | 10.4248 | 9.59 | 6.77 | 81.22 | 1.43 | 5 | 245.12 | 56.13 | 19.75 | 3 | 59.24 | 30465.32 | 90.87 | 204.14 | 24.17 | 17.37 | 1303.71 | 0.72 | 0.75 | 1.15 | 0.08 | 1 | 10 | 205.2287 | 280.803 | 254.0035 | 205228.7199 | 280802.9887 | 4.0107e-06 | 8.3247 | 254003.5456
76 | 110 | CONCLUIDO | 10.4287 | 9.59 | 6.76 | 81.18 | 1.45 | 5 | 245.56 | 56.13 | 20 | 3 | 59.43 | 30519.94 | 90.48 | 204.14 | 24.16 | 17.37 | 1299.62 | 0.72 | 0.75 | 1.14 | 0.07 | 1 | 10 | 204.9735 | 280.4538 | 253.6877 | 204973.5233 | 280453.8174 | 4.0122e-06 | 8.3247 | 253687.6987
77 | 110 | CONCLUIDO | 10.426 | 9.59 | 6.77 | 81.21 | 1.46 | 5 | 246 | 56.13 | 20.25 | 3 | 59.63 | 30574.64 | 90.4 | 204.17 | 24.22 | 17.37 | 1325.11 | 0.72 | 0.75 | 1.14 | 0.08 | 1 | 10 | 204.9758 | 280.457 | 253.6906 | 204975.8276 | 280456.9702 | 4.0112e-06 | 8.3247 | 253690.5505
78 | 110 | CONCLUIDO | 10.4239 | 9.59 | 6.77 | 81.23 | 1.48 | 5 | 246.45 | 56.13 | 20.5 | 3 | 59.82 | 30629.4 | 90.28 | 204.14 | 24.3 | 17.37 | 1368.53 | 0.71 | 0.75 | 1.14 | 0.08 | 1 | 10 | 204.9264 | 280.3893 | 253.6294 | 204926.3807 | 280389.3148 | 4.0104e-06 | 8.3247 | 253629.3521
79 | 110 | CONCLUIDO | 10.4185 | 9.6 | 6.77 | 81.29 | 1.49 | 5 | 246.89 | 56.13 | 20.75 | 3 | 60.02 | 30684.23 | 90.18 | 204.14 | 24.43 | 17.37 | 1431.38 | 0.71 | 0.75 | 1.15 | 0.08 | 1 | 10 | 204.9081 | 280.3643 | 253.6067 | 204908.0846 | 280364.2812 | 4.0083e-06 | 8.3333 | 253606.7077
80 | 110 | CONCLUIDO | 10.4257 | 9.59 | 6.77 | 81.21 | 1.51 | 5 | 247.34 | 56.13 | 21 | 3 | 60.21 | 30739.14 | 89.69 | 204.14 | 24.18 | 17.37 | 1305.85 | 0.72 | 0.75 | 1.15 | 0.08 | 1 | 10 | 204.6071 | 279.9525 | 253.2342 | 204607.1106 | 279952.4753 | 4.0111e-06 | 8.3247 | 253234.204
81 | 110 | CONCLUIDO | 10.4987 | 9.52 | 6.74 | 101.15 | 1.53 | 4 | 247.78 | 56.13 | 21.25 | 2 | 60.41 | 30794.11 | 88.92 | 204.15 | 23.46 | 17.37 | 949.92 | 0.74 | 0.76 | 1.14 | 0.05 | 1 | 10 | 203.6742 | 278.676 | 252.0796 | 203674.2104 | 278676.0402 | 4.0391e-06 | 8.2639 | 252079.59
82 | 110 | CONCLUIDO | 10.495 | 9.53 | 6.75 | 101.2 | 1.54 | 4 | 248.23 | 56.13 | 21.5 | 2 | 60.6 | 30849.16 | 88.98 | 204.14 | 23.5 | 17.37 | 972.89 | 0.74 | 0.76 | 1.14 | 0.06 | 1 | 10 | 203.7549 | 278.7864 | 252.1794 | 203754.8789 | 278786.4143 | 4.0377e-06 | 8.2726 | 252179.4302
83 | 110 | CONCLUIDO | 10.4935 | 9.53 | 6.75 | 101.22 | 1.56 | 4 | 248.68 | 56.13 | 21.75 | 2 | 60.8 | 30904.28 | 89.07 | 204.14 | 23.56 | 17.37 | 1002.05 | 0.74 | 0.76 | 1.14 | 0.06 | 1 | 10 | 203.8107 | 278.8629 | 252.2486 | 203810.7454 | 278862.8533 | 4.0371e-06 | 8.2726 | 252248.574
84 | 110 | CONCLUIDO | 10.4932 | 9.53 | 6.75 | 101.22 | 1.57 | 4 | 249.12 | 56.13 | 22 | 2 | 61 | 30959.46 | 89.32 | 204.15 | 23.63 | 17.37 | 1035.53 | 0.74 | 0.76 | 1.14 | 0.06 | 1 | 10 | 203.9422 | 279.0428 | 252.4113 | 203942.2399 | 279042.7699 | 4.037e-06 | 8.2726 | 252411.3196
85 | 110 | CONCLUIDO | 10.4929 | 9.53 | 6.75 | 101.23 | 1.59 | 4 | 249.57 | 56.13 | 22.25 | 2 | 61.2 | 31014.73 | 89.42 | 204.14 | 23.64 | 17.37 | 1039.97 | 0.74 | 0.76 | 1.14 | 0.06 | 1 | 10 | 203.9959 | 279.1163 | 252.4778 | 203995.947 | 279116.2544 | 4.0369e-06 | 8.2726 | 252477.7908
86 | 110 | CONCLUIDO | 10.4895 | 9.53 | 6.75 | 101.28 | 1.6 | 4 | 250.02 | 56.13 | 22.5 | 2 | 61.39 | 31070.06 | 89.47 | 204.14 | 23.74 | 17.37 | 1092.99 | 0.73 | 0.76 | 1.14 | 0.06 | 1 | 10 | 204.0428 | 279.1804 | 252.5358 | 204042.8089 | 279180.3728 | 4.0356e-06 | 8.2726 | 252535.7899
87 | 110 | CONCLUIDO | 10.4953 | 9.53 | 6.75 | 101.2 | 1.62 | 4 | 250.47 | 56.13 | 22.75 | 2 | 61.59 | 31125.47 | 89.6 | 204.14 | 23.56 | 17.37 | 1004.01 | 0.74 | 0.76 | 1.14 | 0.06 | 1 | 10 | 204.0745 | 279.2238 | 252.575 | 204074.5193 | 279223.7605 | 4.0378e-06 | 8.2726 | 252575.0367
88 | 110 | CONCLUIDO | 10.5011 | 9.52 | 6.74 | 101.12 | 1.63 | 4 | 250.92 | 56.13 | 23 | 2 | 61.79 | 31180.95 | 89.5 | 204.15 | 23.42 | 17.37 | 932.88 | 0.74 | 0.76 | 1.14 | 0.05 | 1 | 10 | 203.9601 | 279.0672 | 252.4334 | 203960.1039 | 279067.2122 | 4.0401e-06 | 8.2639 | 252433.4291
89 | 110 | CONCLUIDO | 10.4972 | 9.53 | 6.74 | 101.17 | 1.65 | 4 | 251.37 | 56.13 | 23.25 | 2 | 61.99 | 31236.5 | 89.6 | 204.14 | 23.53 | 17.37 | 986.34 | 0.74 | 0.76 | 1.14 | 0.05 | 1 | 10 | 204.0359 | 279.1709 | 252.5273 | 204035.9135 | 279170.9383 | 4.0386e-06 | 8.2726 | 252527.2557
90 | 110 | CONCLUIDO | 10.4962 | 9.53 | 6.75 | 101.18 | 1.66 | 4 | 251.82 | 56.13 | 23.5 | 2 | 62.19 | 31292.13 | 89.56 | 204.14 | 23.54 | 17.37 | 993.02 | 0.74 | 0.76 | 1.14 | 0.05 | 1 | 10 | 204.0482 | 279.1878 | 252.5425 | 204048.2392 | 279187.8029 | 4.0382e-06 | 8.2726 | 252542.5108
91 | 110 | CONCLUIDO | 10.4871 | 9.54 | 6.75 | 101.31 | 1.67 | 4 | 252.27 | 56.13 | 23.75 | 2 | 62.4 | 31347.83 | 89.63 | 204.14 | 23.74 | 17.37 | 1091.91 | 0.73 | 0.76 | 1.14 | 0.06 | 1 | 10 | 204.1406 | 279.3142 | 252.6568 | 204140.6184 | 279314.2001 | 4.0347e-06 | 8.2812 | 252656.8449
92 | 110 | CONCLUIDO | 10.4913 | 9.53 | 6.75 | 101.25 | 1.69 | 4 | 252.73 | 56.13 | 24 | 2 | 62.6 | 31403.6 | 89.48 | 204.14 | 23.73 | 17.37 | 1086.23 | 0.73 | 0.76 | 1.14 | 0.06 | 1 | 10 | 204.0369 | 279.1723 | 252.5285 | 204036.9136 | 279172.3066 | 4.0363e-06 | 8.2726 | 252528.4935
93 | 110 | CONCLUIDO | 10.4932 | 9.53 | 6.75 | 101.22 | 1.7 | 4 | 253.18 | 56.13 | 24.25 | 2 | 62.8 | 31459.45 | 89.4 | 204.14 | 23.68 | 17.37 | 1059.98 | 0.73 | 0.76 | 1.14 | 0.06 | 1 | 10 | 203.9837 | 279.0995 | 252.4627 | 203983.7293 | 279099.5375 | 4.037e-06 | 8.2726 | 252462.6694
94 | 110 | CONCLUIDO | 10.4938 | 9.53 | 6.75 | 101.22 | 1.72 | 4 | 253.63 | 56.13 | 24.5 | 2 | 63 | 31515.37 | 89.21 | 204.14 | 23.56 | 17.37 | 1001.39 | 0.74 | 0.76 | 1.14 | 0.06 | 1 | 10 | 203.8815 | 278.9597 | 252.3362 | 203881.5077 | 278959.6734 | 4.0373e-06 | 8.2726 | 252336.1537
95 | 110 | CONCLUIDO | 10.4929 | 9.53 | 6.75 | 101.23 | 1.73 | 4 | 254.09 | 56.13 | 24.75 | 2 | 63.21 | 31571.37 | 89.2 | 204.14 | 23.62 | 17.37 | 1030.14 | 0.74 | 0.76 | 1.14 | 0.06 | 1 | 10 | 203.8818 | 278.9601 | 252.3366 | 203881.8479 | 278960.1389 | 4.0369e-06 | 8.2726 | 252336.5748
96 | 110 | CONCLUIDO | 10.4981 | 9.53 | 6.74 | 101.16 | 1.75 | 4 | 254.54 | 56.13 | 25 | 2 | 63.41 | 31627.44 | 89 | 204.14 | 23.43 | 17.37 | 939.21 | 0.74 | 0.76 | 1.14 | 0.05 | 1 | 10 | 203.7194 | 278.7378 | 252.1355 | 203719.3511 | 278737.8037 | 4.0389e-06 | 8.2726 | 252135.4589
97 | 110 | CONCLUIDO | 10.5002 | 9.52 | 6.74 | 101.13 | 1.76 | 4 | 255 | 56.13 | 25.25 | 2 | 63.62 | 31683.59 | 88.74 | 204.14 | 23.45 | 17.37 | 945.64 | 0.74 | 0.76 | 1.14 | 0.05 | 1 | 10 | 203.5717 | 278.5358 | 251.9528 | 203571.7466 | 278535.8447 | 4.0397e-06 | 8.2639 | 251952.7746
98 | 110 | CONCLUIDO | 10.4999 | 9.52 | 6.74 | 101.13 | 1.78 | 4 | 255.45 | 56.13 | 25.5 | 2 | 63.82 | 31739.82 | 88.51 | 204.14 | 23.47 | 17.37 | 956.39 | 0.74 | 0.76 | 1.14 | 0.05 | 1 | 10 | 203.4544 | 278.3752 | 251.8075 | 203454.3728 | 278375.2486 | 4.0396e-06 | 8.2639 | 251807.5056
99 | 110 | CONCLUIDO | 10.4981 | 9.53 | 6.74 | 101.16 | 1.79 | 4 | 255.91 | 56.13 | 25.75 | 2 | 64.03 | 31796.12 | 88.37 | 204.14 | 23.39 | 17.37 | 917.87 | 0.74 | 0.76 | 1.14 | 0.05 | 1 | 10 | 203.3928 | 278.291 | 251.7313 | 203392.7745 | 278290.9672 | 4.0389e-06 | 8.2726 | 251731.2678
100 | 110 | CONCLUIDO | 10.5027 | 9.52 | 6.74 | 101.1 | 1.8 | 4 | 256.36 | 56.13 | 26 | 2 | 64.24 | 31852.5 | 87.97 | 204.14 | 23.33 | 17.37 | 888.53 | 0.74 | 0.76 | 1.14 | 0.05 | 1 | 10 | 203.1575 | 277.9691 | 251.4401 | 203157.5089 | 277969.0663 | 4.0407e-06 | 8.2639 | 251440.0888
101 | 110 | CONCLUIDO | 10.499 | 9.52 | 6.74 | 101.15 | 1.82 | 4 | 256.82 | 56.13 | 26.25 | 2 | 64.45 | 31909.08 | 87.74 | 204.14 | 23.41 | 17.37 | 925.37 | 0.74 | 0.76 | 1.14 | 0.05 | 1 | 10 | 203.0607 | 277.8367 | 251.3203 | 203060.7445 | 277836.669 | 4.0393e-06 | 8.2639 | 251320.3273
102 | 110 | CONCLUIDO | 10.5073 | 9.52 | 6.74 | 101.03 | 1.83 | 4 | 257.28 | 56.13 | 26.5 | 2 | 64.66 | 31965.61 | 87.39 | 204.14 | 23.17 | 17.37 | 809.3 | 0.75 | 0.76 | 1.14 | 0.04 | 1 | 10 | 202.8292 | 277.5199 | 251.0338 | 202829.2233 | 277519.8916 | 4.0424e-06 | 8.2639 | 251033.7826
103 | 110 | CONCLUIDO | 10.5109 | 9.51 | 6.73 | 100.98 | 1.85 | 4 | 257.74 | 56.13 | 26.75 | 2 | 64.86 | 32022.22 | 87.14 | 204.14 | 23.05 | 17.37 | 749.14 | 0.75 | 0.76 | 1.14 | 0.04 | 1 | 10 | 202.6512 | 277.2763 | 250.8135 | 202651.2059 | 277276.3203 | 4.0438e-06 | 8.2552 | 250813.4575
104 | 110 | CONCLUIDO | 10.5079 | 9.52 | 6.74 | 101.03 | 1.86 | 4 | 258.2 | 56.13 | 27 | 2 | 65.07 | 32078.91 | 86.88 | 204.14 | 23.16 | 17.37 | 802.49 | 0.75 | 0.76 | 1.14 | 0.04 | 1 | 10 | 202.5615 | 277.1536 | 250.7024 | 202561.4794 | 277153.5524 | 4.0427e-06 | 8.2639 | 250702.4064
105 | 110 | CONCLUIDO | 10.5051 | 9.52 | 6.74 | 101.06 | 1.87 | 4 | 258.66 | 56.13 | 27.25 | 2 | 65.28 | 32135.68 | 86.69 | 204.14 | 23.24 | 17.37 | 844.14 | 0.75 | 0.76 | 1.14 | 0.05 | 1 | 10 | 202.4799 | 277.0419 | 250.6014 | 202479.8754 | 277041.8984 | 4.0416e-06 | 8.2639 | 250601.4084
106 | 110 | CONCLUIDO | 10.5027 | 9.52 | 6.74 | 101.1 | 1.89 | 4 | 259.12 | 56.13 | 27.5 | 2 | 65.49 | 32192.53 | 86.48 | 204.14 | 23.27 | 17.37 | 856.77 | 0.75 | 0.76 | 1.14 | 0.05 | 1 | 10 | 202.3855 | 276.9127 | 250.4846 | 202385.4676 | 276912.7254 | 4.0407e-06 | 8.2639 | 250484.5635
107 | 110 | CONCLUIDO | 10.4993 | 9.52 | 6.74 | 101.14 | 1.9 | 4 | 259.58 | 56.13 | 27.75 | 2 | 65.71 | 32249.46 | 86.16 | 204.14 | 23.44 | 17.37 | 941.16 | 0.74 | 0.76 | 1.14 | 0.05 | 1 | 10 | 202.24 | 276.7137 | 250.3045 | 202239.9871 | 276713.6726 | 4.0394e-06 | 8.2639 | 250304.508
108 | 110 | CONCLUIDO | 10.5024 | 9.52 | 6.74 | 101.1 | 1.92 | 4 | 260.05 | 56.13 | 28 | 2 | 65.92 | 32306.46 | 85.74 | 204.14 | 23.38 | 17.37 | 914.69 | 0.74 | 0.76 | 1.14 | 0.05 | 1 | 10 | 202.0038 | 276.3905 | 250.0122 | 202003.8245 | 276390.5444 | 4.0406e-06 | 8.2639 | 250012.2188
109 | 110 | CONCLUIDO | 10.5067 | 9.52 | 6.74 | 101.04 | 1.93 | 4 | 260.51 | 56.13 | 28.25 | 2 | 66.13 | 32363.54 | 85.44 | 204.14 | 23.24 | 17.37 | 843.05 | 0.75 | 0.76 | 1.14 | 0.04 | 1 | 10 | 201.8228 | 276.1429 | 249.7882 | 201822.8378 | 276142.9105 | 4.0422e-06 | 8.2639 | 249788.2186
110 | 110 | CONCLUIDO | 10.5042 | 9.52 | 6.74 | 101.08 | 1.94 | 4 | 260.97 | 56.13 | 28.5 | 2 | 66.35 | 32420.71 | 85.25 | 204.14 | 23.29 | 17.37 | 868.78 | 0.75 | 0.76 | 1.14 | 0.05 | 1 | 10 | 201.7392 | 276.0285 | 249.6848 | 201739.2486 | 276028.54 | 4.0413e-06 | 8.2639 | 249684.7636
111 | 110 | CONCLUIDO | 10.5067 | 9.52 | 6.74 | 101.04 | 1.96 | 4 | 261.44 | 56.13 | 28.75 | 2 | 66.56 | 32477.95 | 85.03 | 204.14 | 23.22 | 17.37 | 832.04 | 0.75 | 0.76 | 1.14 | 0.04 | 1 | 10 | 201.6105 | 275.8524 | 249.5254 | 201610.4778 | 275852.3501 | 4.0422e-06 | 8.2639 | 249525.389
112 | 110 | CONCLUIDO | 10.5018 | 9.52 | 6.74 | 101.11 | 1.97 | 4 | 261.9 | 56.13 | 29 | 2 | 66.77 | 32535.28 | 84.59 | 204.14 | 23.37 | 17.37 | 908.6 | 0.74 | 0.76 | 1.14 | 0.05 | 1 | 10 | 201.4115 | 275.5801 | 249.2791 | 201411.4766 | 275580.0679 | 4.0403e-06 | 8.2639 | 249279.093
113 | 110 | CONCLUIDO | 10.4978 | 9.53 | 6.74 | 101.16 | 1.98 | 4 | 262.37 | 56.13 | 29.25 | 2 | 66.99 | 32592.68 | 84.14 | 204.14 | 23.45 | 17.37 | 947.45 | 0.74 | 0.76 | 1.14 | 0.05 | 1 | 10 | 201.2018 | 275.2932 | 249.0196 | 201201.8105 | 275293.1936 | 4.0388e-06 | 8.2726 | 249019.5976
114 | 110 | CONCLUIDO | 10.5042 | 9.52 | 6.74 | 101.08 | 2 | 4 | 262.83 | 56.13 | 29.5 | 2 | 67.21 | 32650.17 | 83.63 | 204.14 | 23.3 | 17.37 | 871.68 | 0.75 | 0.76 | 1.14 | 0.05 | 1 | 10 | 200.9 | 274.8802 | 248.646 | 200899.9678 | 274880.1991 | 4.0413e-06 | 8.2639 | 248646.0187
115 | 110 | CONCLUIDO | 10.5742 | 9.46 | 6.72 | 134.35 | 2.01 | 3 | 263.3 | 56.13 | 29.75 | 1 | 67.42 | 32707.74 | 82.86 | 204.15 | 22.61 | 17.37 | 530.74 | 0.77 | 0.76 | 1.14 | 0.03 | 1 | 10 | 200.0435 | 273.7083 | 247.586 | 200043.4681 | 273708.2983 | 4.0682e-06 | 8.2118 | 247585.9624
116 | 110 | CONCLUIDO | 10.5733 | 9.46 | 6.72 | 134.37 | 2.02 | 3 | 263.77 | 56.13 | 30 | 1 | 67.64 | 32765.39 | 83.28 | 204.14 | 22.63 | 17.37 | 541.93 | 0.77 | 0.76 | 1.14 | 0.03 | 1 | 10 | 200.2648 | 274.0111 | 247.8599 | 200264.7951 | 274011.1278 | 4.0678e-06 | 8.2118 | 247859.8903
117 | 110 | CONCLUIDO | 10.5696 | 9.46 | 6.72 | 134.43 | 2.04 | 3 | 264.23 | 56.13 | 30.25 | 0 | 67.86 | 32823.12 | 83.5 | 204.14 | 22.7 | 17.37 | 574.98 | 0.77 | 0.76 | 1.14 | 0.03 | 1 | 10 | 200.3994 | 274.1952 | 248.0264 | 200399.3555 | 274195.2392 | 4.0664e-06 | 8.2118 | 248026.4304

## RESULTADOS_28
Unnamed: 0 | Volume de calda [L] | STATUS | Capacidade operacional [ha/h] | Tempo de missao [h] | Tempo util [h] | Tempo por voo [min] | Autonomia Projetada [h] | N° Voos | MTOW [kg] | Massa Estrutura [kg] | Combustível [kg] | Abastecimentos | Massa gerador | Potência gerador [W] | Combustível consumido [L] | Calda cons [L] | Distância percorrida [km] | Distância Pulverizando [km] | RTL ACUMULADO[m] | EOC [km/km] | EOC [h/h] | Tempo de manobra [h] | Tempo rtl_rtw [h] | V pulv [m/s] | V desloc [m/s] | Preço Total por ha Simples [R$/ha] | Preço Total por ha Presumido [R$/ha] | Preço Total por ha Real [R$/ha] | Preço Total Simples [R$] | Preço Total Presumido [R$] | Prod CAPEX [ha/h/R$] | Dias Trabalhados | Preço Total Real [R$]
0 | 150 | CONCLUIDO | 5.261 | 19.01 | 9.23 | 4.54 | 0.06 | 122 | 296.65 | 61.82 | 1 | 120 | 83.83 | 36821.52 | 168.4 | 204.29 | 100.7 | 17.37 | 38984.12 | 0.17 | 0.55 | 1.35 | 2.54 | 1 | 10 | 521.339 | 713.319 | 645.2408 | 521338.9784 | 713318.9901 | 1.8596e-06 | 16.5017 | 645240.8268
1 | 150 | CONCLUIDO | 6.0567 | 16.51 | 8.51 | 5.68 | 0.07 | 90 | 297.17 | 61.82 | 1.25 | 88 | 84.1 | 36885.7 | 155.19 | 204.25 | 78.46 | 17.37 | 28023.6 | 0.22 | 0.6 | 1.28 | 1.82 | 1 | 10 | 430.899 | 589.575 | 533.3068 | 430899.0002 | 589575.022 | 2.1409e-06 | 14.3316 | 533306.8094
2 | 150 | CONCLUIDO | 6.6108 | 15.13 | 8.13 | 6.77 | 0.09 | 72 | 297.7 | 61.82 | 1.5 | 70 | 84.37 | 36949.99 | 148.14 | 204.27 | 66.51 | 17.37 | 22137.02 | 0.26 | 0.63 | 1.25 | 1.43 | 1 | 10 | 385.6321 | 527.6389 | 477.2818 | 385632.1276 | 527638.8898 | 2.3368e-06 | 13.1337 | 477281.7747
3 | 150 | CONCLUIDO | 7.0304 | 14.22 | 7.89 | 7.89 | 0.1 | 60 | 298.22 | 61.82 | 1.75 | 58 | 84.65 | 37014.39 | 143.75 | 204.19 | 59.66 | 17.37 | 18770.33 | 0.29 | 0.65 | 1.22 | 1.2 | 1 | 10 | 360.2597 | 492.9233 | 445.8794 | 360259.7309 | 492923.2574 | 2.4851e-06 | 12.3438 | 445879.3535
4 | 150 | CONCLUIDO | 7.343 | 13.62 | 7.73 | 8.92 | 0.12 | 52 | 298.74 | 61.82 | 2 | 50 | 84.92 | 37078.91 | 140.78 | 204.21 | 54.13 | 17.37 | 16045.88 | 0.32 | 0.66 | 1.22 | 1.04 | 1 | 10 | 340.0118 | 465.2191 | 420.8193 | 340011.7858 | 465219.1256 | 2.5956e-06 | 11.8229 | 420819.2652
5 | 150 | CONCLUIDO | 7.6415 | 13.09 | 7.59 | 10.12 | 0.13 | 45 | 299.26 | 61.82 | 2.25 | 43 | 85.19 | 37143.54 | 138.11 | 204.2 | 49.86 | 17.37 | 13948.11 | 0.35 | 0.67 | 1.21 | 0.9 | 1 | 10 | 331.9613 | 454.2042 | 410.8555 | 331961.3448 | 454204.157 | 2.7011e-06 | 11.3628 | 410855.5498
6 | 150 | CONCLUIDO | 7.8778 | 12.69 | 7.47 | 11.21 | 0.15 | 40 | 299.79 | 61.82 | 2.5 | 38 | 85.47 | 37208.42 | 135.94 | 204.19 | 46.52 | 17.37 | 12301.13 | 0.37 | 0.68 | 1.19 | 0.78 | 1 | 10 | 315.1583 | 431.2135 | 390.059 | 315158.2724 | 431213.4521 | 2.7846e-06 | 11.0156 | 390059.0454
7 | 150 | CONCLUIDO | 8.0125 | 12.48 | 7.43 | 12.05 | 0.16 | 37 | 300.32 | 61.82 | 2.75 | 35 | 85.74 | 37273.29 | 135.08 | 204.23 | 44.71 | 17.37 | 11409.98 | 0.39 | 0.69 | 1.2 | 0.74 | 1 | 10 | 312.1548 | 427.104 | 386.3418 | 312154.8016 | 427103.9708 | 2.8322e-06 | 10.8333 | 386341.7673
8 | 150 | CONCLUIDO | 8.2239 | 12.16 | 7.33 | 13.33 | 0.18 | 33 | 300.84 | 61.82 | 3 | 31 | 86.02 | 37338.27 | 133.23 | 204.15 | 41.46 | 17.37 | 9808.98 | 0.42 | 0.7 | 1.19 | 0.64 | 1 | 10 | 296.5075 | 405.6947 | 366.9758 | 296507.5438 | 405694.7024 | 2.907e-06 | 10.5556 | 366975.7694
9 | 150 | CONCLUIDO | 8.3237 | 12.01 | 7.29 | 14.12 | 0.19 | 31 | 301.37 | 61.82 | 3.25 | 29 | 86.3 | 37403.38 | 132.53 | 204.19 | 40.58 | 17.37 | 9377.26 | 0.43 | 0.7 | 1.19 | 0.6 | 1 | 10 | 294.3263 | 402.7103 | 364.2762 | 294326.3346 | 402710.2758 | 2.9422e-06 | 10.4253 | 364276.1723
10 | 150 | CONCLUIDO | 8.4906 | 11.78 | 7.22 | 15.48 | 0.21 | 28 | 301.9 | 61.82 | 3.5 | 26 | 86.58 | 37468.6 | 131.2 | 204.14 | 38.71 | 17.37 | 8458.61 | 0.45 | 0.71 | 1.17 | 0.53 | 1 | 10 | 290.9557 | 398.0984 | 360.1044 | 290955.6584 | 398098.3679 | 3.0012e-06 | 10.2257 | 360104.4184
11 | 150 | CONCLUIDO | 8.5956 | 11.63 | 7.19 | 16.6 | 0.22 | 26 | 302.43 | 61.82 | 3.75 | 24 | 86.86 | 37533.94 | 130.63 | 204.15 | 37.34 | 17.37 | 7782.54 | 0.47 | 0.71 | 1.18 | 0.5 | 1 | 10 | 289.1233 | 395.5913 | 357.8366 | 289123.3283 | 395591.2929 | 3.0384e-06 | 10.0955 | 357836.6152
12 | 150 | CONCLUIDO | 8.6555 | 11.55 | 7.17 | 17.2 | 0.24 | 25 | 302.96 | 61.82 | 4 | 23 | 87.14 | 37599.4 | 130.09 | 204.2 | 36.69 | 17.37 | 7463.32 | 0.47 | 0.71 | 1.17 | 0.47 | 1 | 10 | 287.9522 | 393.9889 | 356.3872 | 287952.2009 | 393988.9049 | 3.0595e-06 | 10.026 | 356387.1568
13 | 150 | CONCLUIDO | 8.7666 | 11.41 | 7.13 | 18.61 | 0.25 | 23 | 303.49 | 61.82 | 4.25 | 21 | 87.42 | 37664.98 | 129.39 | 204.14 | 35.76 | 17.37 | 7005.93 | 0.49 | 0.72 | 1.17 | 0.44 | 1 | 10 | 285.8284 | 391.083 | 353.7586 | 285828.4162 | 391083.0489 | 3.0988e-06 | 9.9045 | 353758.6316
14 | 150 | CONCLUIDO | 8.8255 | 11.33 | 7.11 | 19.39 | 0.26 | 22 | 304.03 | 61.82 | 4.5 | 20 | 87.7 | 37730.68 | 129.01 | 204.17 | 34.87 | 17.37 | 6567.73 | 0.5 | 0.72 | 1.17 | 0.42 | 1 | 10 | 273.8993 | 374.7611 | 338.9944 | 273899.3092 | 374761.1184 | 3.1196e-06 | 9.8351 | 338994.4432
15 | 150 | CONCLUIDO | 8.8944 | 11.24 | 7.08 | 20.23 | 0.28 | 21 | 304.56 | 61.82 | 4.75 | 19 | 87.99 | 37796.51 | 128.28 | 204.16 | 34 | 17.37 | 6135.26 | 0.51 | 0.72 | 1.17 | 0.39 | 1 | 10 | 272.5287 | 372.8858 | 337.2981 | 272528.6967 | 372885.786 | 3.144e-06 | 9.7569 | 337298.0899
16 | 150 | CONCLUIDO | 8.9401 | 11.19 | 7.08 | 21.23 | 0.29 | 20 | 305.09 | 61.82 | 5 | 18 | 88.27 | 37862.45 | 128.23 | 204.15 | 33.71 | 17.37 | 5996.54 | 0.52 | 0.72 | 1.17 | 0.39 | 1 | 10 | 271.9668 | 372.117 | 336.6027 | 271966.7983 | 372116.9718 | 3.1601e-06 | 9.7135 | 336602.6503
17 | 150 | CONCLUIDO | 9.002 | 11.11 | 7.06 | 22.28 | 0.31 | 19 | 305.63 | 61.82 | 5.25 | 17 | 88.56 | 37928.52 | 127.83 | 204.14 | 33.26 | 17.37 | 5778.63 | 0.52 | 0.72 | 1.17 | 0.36 | 1 | 10 | 270.9428 | 370.7159 | 335.3353 | 270942.8227 | 370715.9232 | 3.182e-06 | 9.6441 | 335335.3158
18 | 150 | CONCLUIDO | 9.0772 | 11.02 | 7.02 | 23.4 | 0.32 | 18 | 306.17 | 61.82 | 5.5 | 16 | 88.84 | 37994.72 | 127.14 | 204.16 | 31.89 | 17.37 | 5098.6 | 0.54 | 0.73 | 1.17 | 0.33 | 1 | 10 | 269.5399 | 368.7964 | 333.599 | 269539.911 | 368796.3975 | 3.2086e-06 | 9.566 | 333598.9869
19 | 150 | CONCLUIDO | 9.1271 | 10.96 | 7.01 | 24.76 | 0.33 | 17 | 306.7 | 61.82 | 5.75 | 15 | 89.13 | 38061.04 | 126.92 | 204.16 | 31.8 | 17.37 | 5059.32 | 0.55 | 0.73 | 1.17 | 0.32 | 1 | 10 | 268.8216 | 367.8136 | 332.7099 | 268821.5893 | 367813.558 | 3.2262e-06 | 9.5139 | 332709.9483
20 | 150 | CONCLUIDO | 9.1273 | 10.96 | 7.01 | 24.76 | 0.35 | 17 | 307.24 | 61.82 | 6 | 15 | 89.42 | 38127.48 | 126.96 | 204.16 | 31.9 | 17.37 | 5108 | 0.54 | 0.73 | 1.16 | 0.32 | 1 | 10 | 268.8432 | 367.8432 | 332.7367 | 268843.2415 | 367843.1835 | 3.2263e-06 | 9.5139 | 332736.7463
21 | 150 | CONCLUIDO | 9.1797 | 10.89 | 7.01 | 26.28 | 0.36 | 16 | 307.78 | 61.82 | 6.25 | 14 | 89.71 | 38194.05 | 126.74 | 204.14 | 31.51 | 17.37 | 4916.03 | 0.55 | 0.73 | 1.17 | 0.32 | 1 | 10 | 267.9698 | 366.6481 | 331.6557 | 267969.7911 | 366648.0901 | 3.2448e-06 | 9.4531 | 331655.711
22 | 150 | CONCLUIDO | 9.2459 | 10.82 | 6.99 | 27.94 | 0.38 | 15 | 308.32 | 61.82 | 6.5 | 13 | 90 | 38260.74 | 126.28 | 204.15 | 31.18 | 17.37 | 4758.21 | 0.56 | 0.73 | 1.16 | 0.29 | 1 | 10 | 266.9168 | 365.2074 | 330.3525 | 266916.8181 | 365207.366 | 3.2682e-06 | 9.3924 | 330352.4876
23 | 150 | CONCLUIDO | 9.2671 | 10.79 | 6.96 | 27.84 | 0.39 | 15 | 308.86 | 61.82 | 6.75 | 13 | 90.29 | 38327.57 | 125.82 | 204.18 | 30.25 | 17.37 | 4292.38 | 0.57 | 0.73 | 1.16 | 0.27 | 1 | 10 | 266.3177 | 364.3876 | 329.6109 | 266317.6673 | 364387.5815 | 3.2757e-06 | 9.3663 | 329610.9421
24 | 150 | CONCLUIDO | 9.3209 | 10.73 | 6.95 | 29.8 | 0.4 | 14 | 309.41 | 61.82 | 7 | 12 | 90.59 | 38394.52 | 125.61 | 204.15 | 30.12 | 17.37 | 4232.15 | 0.58 | 0.73 | 1.16 | 0.26 | 1 | 10 | 265.5955 | 363.3995 | 328.7171 | 265595.4823 | 363399.4561 | 3.2947e-06 | 9.3142 | 328717.122
25 | 150 | CONCLUIDO | 9.3296 | 10.72 | 6.94 | 29.76 | 0.42 | 14 | 309.95 | 61.82 | 7.25 | 12 | 90.88 | 38461.6 | 125.48 | 204.16 | 29.73 | 17.37 | 4035.07 | 0.58 | 0.74 | 1.16 | 0.25 | 1 | 10 | 265.3947 | 363.1247 | 328.4686 | 265394.6967 | 363124.7325 | 3.2978e-06 | 9.3056 | 328468.6176
26 | 150 | CONCLUIDO | 9.3921 | 10.65 | 6.93 | 31.97 | 0.43 | 13 | 310.5 | 61.82 | 7.5 | 11 | 91.18 | 38528.81 | 125.03 | 204.22 | 29.2 | 17.37 | 3777.07 | 0.59 | 0.74 | 1.16 | 0.24 | 1 | 10 | 264.4544 | 361.8381 | 327.3048 | 264454.3568 | 361838.1179 | 3.3199e-06 | 9.2448 | 327304.7957
27 | 150 | CONCLUIDO | 9.3884 | 10.65 | 6.93 | 31.99 | 0.44 | 13 | 311.04 | 61.82 | 7.75 | 11 | 91.47 | 38596.15 | 125.18 | 204.17 | 29.34 | 17.37 | 3849.11 | 0.59 | 0.74 | 1.16 | 0.24 | 1 | 10 | 264.5792 | 362.0089 | 327.4593 | 264579.163 | 362008.8833 | 3.3186e-06 | 9.2448 | 327459.2635
28 | 150 | CONCLUIDO | 9.387 | 10.65 | 6.93 | 32 | 0.46 | 13 | 311.59 | 61.82 | 8 | 11 | 91.77 | 38663.62 | 125.08 | 204.14 | 29.47 | 17.37 | 3910.59 | 0.59 | 0.74 | 1.16 | 0.24 | 1 | 10 | 264.5355 | 361.9492 | 327.4053 | 264535.5355 | 361949.1902 | 3.3181e-06 | 9.2448 | 327405.2675
29 | 150 | CONCLUIDO | 9.452 | 10.58 | 6.92 | 34.58 | 0.47 | 12 | 312.14 | 61.82 | 8.25 | 10 | 92.07 | 38731.35 | 124.78 | 204.15 | 28.95 | 17.37 | 3656.73 | 0.6 | 0.74 | 1.15 | 0.22 | 1 | 10 | 252.7553 | 345.831 | 312.8253 | 252755.3147 | 345830.9724 | 3.3411e-06 | 9.184 | 312825.3497
30 | 150 | CONCLUIDO | 9.4533 | 10.58 | 6.91 | 34.57 | 0.48 | 12 | 312.69 | 61.82 | 8.5 | 10 | 92.37 | 38799.09 | 124.77 | 204.14 | 28.75 | 17.37 | 3558.33 | 0.6 | 0.74 | 1.16 | 0.22 | 1 | 10 | 252.7026 | 345.7588 | 312.7601 | 252702.5935 | 345758.8369 | 3.3415e-06 | 9.184 | 312760.0988
31 | 150 | CONCLUIDO | 9.4508 | 10.58 | 6.92 | 34.59 | 0.5 | 12 | 313.24 | 61.82 | 8.75 | 10 | 92.67 | 38866.96 | 124.7 | 204.16 | 28.77 | 17.37 | 3567.41 | 0.6 | 0.74 | 1.16 | 0.23 | 1 | 10 | 252.7213 | 345.7845 | 312.7833 | 252721.3468 | 345784.496 | 3.3406e-06 | 9.184 | 312783.309
32 | 150 | CONCLUIDO | 9.5329 | 10.49 | 6.88 | 37.54 | 0.51 | 11 | 313.79 | 61.82 | 9 | 9 | 92.97 | 38934.97 | 123.92 | 204.14 | 27.6 | 17.37 | 2989.15 | 0.63 | 0.74 | 1.16 | 0.19 | 1 | 10 | 251.3215 | 343.8692 | 311.0508 | 251321.494 | 343869.1556 | 3.3697e-06 | 9.1059 | 311050.766
33 | 150 | CONCLUIDO | 9.5334 | 10.49 | 6.88 | 37.53 | 0.52 | 11 | 314.34 | 61.82 | 9.25 | 9 | 93.27 | 39003.11 | 123.92 | 204.15 | 27.71 | 17.37 | 3043.56 | 0.63 | 0.74 | 1.15 | 0.19 | 1 | 10 | 251.3166 | 343.8624 | 311.0447 | 251316.5722 | 343862.4213 | 3.3698e-06 | 9.1059 | 311044.6745
34 | 150 | CONCLUIDO | 9.5278 | 10.5 | 6.89 | 37.57 | 0.54 | 11 | 314.9 | 61.82 | 9.5 | 9 | 93.57 | 39071.38 | 124.03 | 204.16 | 28.14 | 17.37 | 3255.8 | 0.62 | 0.74 | 1.15 | 0.2 | 1 | 10 | 251.4682 | 344.0698 | 311.2323 | 251468.1519 | 344069.8194 | 3.3679e-06 | 9.1146 | 311232.2788
35 | 150 | CONCLUIDO | 9.5263 | 10.5 | 6.89 | 37.58 | 0.55 | 11 | 315.45 | 61.82 | 9.75 | 9 | 93.88 | 39139.8 | 123.9 | 204.15 | 27.93 | 17.37 | 3152.39 | 0.62 | 0.74 | 1.16 | 0.2 | 1 | 10 | 251.4087 | 343.9885 | 311.1587 | 251408.6882 | 343988.4585 | 3.3673e-06 | 9.1146 | 311158.6829
36 | 150 | CONCLUIDO | 9.5959 | 10.42 | 6.87 | 41.21 | 0.56 | 10 | 316.01 | 61.82 | 10 | 8 | 94.18 | 39208.35 | 123.45 | 204.15 | 27.28 | 17.37 | 2830.18 | 0.64 | 0.74 | 1.15 | 0.18 | 1 | 10 | 250.4055 | 342.6158 | 309.9171 | 250405.4798 | 342615.8245 | 3.3919e-06 | 9.0451 | 309917.0511
37 | 150 | CONCLUIDO | 9.5931 | 10.42 | 6.87 | 41.23 | 0.58 | 10 | 316.56 | 61.82 | 10.25 | 8 | 94.49 | 39277.04 | 123.52 | 204.15 | 27.45 | 17.37 | 2915.9 | 0.63 | 0.74 | 1.15 | 0.18 | 1 | 10 | 250.4723 | 342.7073 | 309.9998 | 250472.3127 | 342707.2682 | 3.3909e-06 | 9.0451 | 309999.7675
38 | 150 | CONCLUIDO | 9.5982 | 10.42 | 6.87 | 41.2 | 0.59 | 10 | 317.12 | 61.82 | 10.5 | 8 | 94.8 | 39345.87 | 123.42 | 204.14 | 27.36 | 17.37 | 2872.89 | 0.63 | 0.74 | 1.15 | 0.17 | 1 | 10 | 250.3662 | 342.5621 | 309.8684 | 250366.2024 | 342562.0834 | 3.3927e-06 | 9.0451 | 309868.439
39 | 150 | CONCLUIDO | 9.6041 | 10.41 | 6.86 | 41.16 | 0.6 | 10 | 317.68 | 61.82 | 10.75 | 8 | 95.11 | 39414.84 | 123.4 | 204.18 | 27.06 | 17.37 | 2720.86 | 0.64 | 0.74 | 1.15 | 0.17 | 1 | 10 | 250.2645 | 342.4229 | 309.7425 | 250264.4761 | 342422.897 | 3.3948e-06 | 9.0365 | 309742.5363
40 | 150 | CONCLUIDO | 9.6738 | 10.34 | 6.84 | 45.6 | 0.62 | 9 | 318.24 | 61.82 | 11 | 7 | 95.42 | 39483.95 | 122.7 | 204.14 | 26.54 | 17.37 | 2464.96 | 0.65 | 0.75 | 1.15 | 0.15 | 1 | 10 | 248.9654 | 340.6454 | 308.1347 | 248965.3905 | 340645.4309 | 3.4195e-06 | 8.9757 | 308134.7091
41 | 150 | CONCLUIDO | 9.6592 | 10.35 | 6.86 | 45.7 | 0.63 | 9 | 318.8 | 61.82 | 11.25 | 7 | 95.73 | 39553.2 | 123.22 | 204.15 | 26.92 | 17.37 | 2658.33 | 0.65 | 0.74 | 1.15 | 0.16 | 1 | 10 | 249.4632 | 341.3265 | 308.7508 | 249463.1797 | 341326.528 | 3.4143e-06 | 8.9844 | 308750.8033
42 | 150 | CONCLUIDO | 9.6535 | 10.36 | 6.86 | 45.74 | 0.64 | 9 | 319.36 | 61.82 | 11.5 | 7 | 96.04 | 39622.59 | 123.48 | 204.16 | 27.14 | 17.37 | 2766.07 | 0.64 | 0.74 | 1.15 | 0.17 | 1 | 10 | 249.6642 | 341.6015 | 308.9996 | 249664.1636 | 341601.5231 | 3.4123e-06 | 8.9931 | 308999.5532
43 | 150 | CONCLUIDO | 9.6603 | 10.35 | 6.85 | 45.7 | 0.65 | 9 | 319.93 | 61.82 | 11.75 | 7 | 96.36 | 39692.13 | 123.35 | 204.14 | 26.96 | 17.37 | 2675.9 | 0.64 | 0.75 | 1.15 | 0.16 | 1 | 10 | 249.4928 | 341.367 | 308.7874 | 249492.7828 | 341367.0322 | 3.4147e-06 | 8.9844 | 308787.4418
44 | 150 | CONCLUIDO | 9.6608 | 10.35 | 6.85 | 45.69 | 0.67 | 9 | 320.49 | 61.82 | 12 | 7 | 96.67 | 39761.81 | 123.21 | 204.14 | 27.01 | 17.37 | 2702.26 | 0.64 | 0.75 | 1.15 | 0.16 | 1 | 10 | 249.4091 | 341.2526 | 308.6839 | 249409.1492 | 341252.6011 | 3.4149e-06 | 8.9844 | 308683.9318
45 | 150 | CONCLUIDO | 9.6592 | 10.35 | 6.86 | 45.7 | 0.68 | 9 | 321.06 | 61.82 | 12.25 | 7 | 96.99 | 39831.64 | 123.13 | 204.14 | 26.98 | 17.37 | 2689.22 | 0.64 | 0.74 | 1.15 | 0.16 | 1 | 10 | 249.4125 | 341.2572 | 308.688 | 249412.474 | 341257.1503 | 3.4143e-06 | 8.9844 | 308688.0468
46 | 150 | CONCLUIDO | 9.6626 | 10.35 | 6.85 | 45.68 | 0.69 | 9 | 321.63 | 61.82 | 12.5 | 7 | 97.31 | 39901.61 | 122.84 | 204.14 | 26.83 | 17.37 | 2612.43 | 0.65 | 0.75 | 1.15 | 0.16 | 1 | 10 | 249.1836 | 340.944 | 308.4048 | 249183.6087 | 340944.0066 | 3.4155e-06 | 8.9844 | 308404.7891
47 | 150 | CONCLUIDO | 9.7429 | 10.26 | 6.82 | 51.17 | 0.71 | 8 | 322.2 | 61.82 | 12.75 | 6 | 97.62 | 39971.73 | 122.39 | 204.14 | 26 | 17.37 | 2199.94 | 0.67 | 0.75 | 1.15 | 0.13 | 1 | 10 | 248.0765 | 339.4292 | 307.0345 | 248076.4556 | 339429.1509 | 3.4439e-06 | 8.9062 | 307034.5091
48 | 150 | CONCLUIDO | 9.744 | 10.26 | 6.82 | 51.16 | 0.72 | 8 | 322.77 | 61.82 | 13 | 6 | 97.94 | 40042 | 122.31 | 204.15 | 25.82 | 17.37 | 2112.1 | 0.67 | 0.75 | 1.15 | 0.13 | 1 | 10 | 248.0215 | 339.354 | 306.9665 | 248021.5292 | 339353.9982 | 3.4443e-06 | 8.9062 | 306966.5289
49 | 150 | CONCLUIDO | 9.7392 | 10.27 | 6.83 | 51.2 | 0.73 | 8 | 323.34 | 61.82 | 13.25 | 6 | 98.27 | 40112.54 | 122.35 | 204.14 | 25.92 | 17.37 | 2160 | 0.67 | 0.75 | 1.15 | 0.14 | 1 | 10 | 248.1215 | 339.4907 | 307.0902 | 248121.4569 | 339490.7237 | 3.4426e-06 | 8.9149 | 307090.2055
50 | 150 | CONCLUIDO | 9.735 | 10.27 | 6.83 | 51.23 | 0.74 | 8 | 323.91 | 61.82 | 13.5 | 6 | 98.59 | 40183.11 | 122.32 | 204.14 | 26.31 | 17.37 | 2355.57 | 0.66 | 0.75 | 1.15 | 0.14 | 1 | 10 | 248.1439 | 339.5214 | 307.1179 | 248143.8669 | 339521.386 | 3.4411e-06 | 8.9149 | 307117.9414
51 | 150 | CONCLUIDO | 9.7329 | 10.27 | 6.83 | 51.25 | 0.76 | 8 | 324.48 | 61.82 | 13.75 | 6 | 98.91 | 40253.84 | 122.33 | 204.14 | 26.19 | 17.37 | 2295.6 | 0.66 | 0.75 | 1.15 | 0.14 | 1 | 10 | 248.1691 | 339.5559 | 307.1491 | 248169.0574 | 339555.8527 | 3.4404e-06 | 8.9149 | 307149.1187
52 | 150 | CONCLUIDO | 9.7403 | 10.27 | 6.83 | 51.19 | 0.77 | 8 | 325.06 | 61.82 | 14 | 6 | 99.24 | 40324.71 | 122.25 | 204.16 | 25.97 | 17.37 | 2186.88 | 0.67 | 0.75 | 1.15 | 0.13 | 1 | 10 | 248.0553 | 339.4002 | 307.0084 | 248055.3304 | 339400.2465 | 3.443e-06 | 8.9149 | 307008.3634
53 | 150 | CONCLUIDO | 9.7308 | 10.28 | 6.83 | 51.26 | 0.78 | 8 | 325.63 | 61.82 | 14.25 | 6 | 99.56 | 40395.74 | 122.25 | 204.17 | 26.22 | 17.37 | 2310.13 | 0.66 | 0.75 | 1.15 | 0.14 | 1 | 10 | 248.1439 | 339.5215 | 307.118 | 248143.9261 | 339521.4671 | 3.4396e-06 | 8.9236 | 307118.0148
54 | 150 | CONCLUIDO | 9.817 | 10.19 | 6.8 | 58.29 | 0.79 | 7 | 326.21 | 61.82 | 14.5 | 5 | 99.89 | 40466.92 | 121.4 | 204.16 | 25.26 | 17.37 | 1836.82 | 0.69 | 0.75 | 1.15 | 0.11 | 1 | 10 | 246.7773 | 337.6516 | 305.4266 | 246777.3055 | 337651.5964 | 3.4701e-06 | 8.8455 | 305426.6019
55 | 150 | CONCLUIDO | 9.8135 | 10.19 | 6.8 | 58.32 | 0.8 | 7 | 326.79 | 61.82 | 14.75 | 5 | 100.22 | 40538.25 | 121.69 | 204.19 | 25.3 | 17.37 | 1855.65 | 0.69 | 0.75 | 1.15 | 0.11 | 1 | 10 | 246.97 | 337.9153 | 305.6651 | 246970.0311 | 337915.2922 | 3.4689e-06 | 8.8455 | 305665.1309
56 | 150 | CONCLUIDO | 9.8098 | 10.19 | 6.81 | 58.35 | 0.82 | 7 | 327.37 | 61.82 | 15 | 5 | 100.55 | 40609.74 | 121.88 | 204.14 | 25.47 | 17.37 | 1942.05 | 0.68 | 0.75 | 1.15 | 0.12 | 1 | 10 | 247.1419 | 338.1504 | 305.8778 | 247141.8831 | 338150.4276 | 3.4675e-06 | 8.8455 | 305877.8254
57 | 150 | CONCLUIDO | 9.8149 | 10.19 | 6.8 | 58.31 | 0.83 | 7 | 327.95 | 61.82 | 15.25 | 5 | 100.88 | 40681.39 | 121.98 | 204.14 | 25.29 | 17.37 | 1854.65 | 0.69 | 0.75 | 1.15 | 0.11 | 1 | 10 | 247.118 | 338.1178 | 305.8483 | 247118.0347 | 338117.7971 | 3.4693e-06 | 8.8455 | 305848.3091
58 | 150 | CONCLUIDO | 9.8079 | 10.2 | 6.81 | 58.37 | 0.84 | 7 | 328.53 | 61.82 | 15.5 | 5 | 101.21 | 40753.2 | 122.09 | 204.15 | 25.53 | 17.37 | 1973.02 | 0.68 | 0.75 | 1.15 | 0.12 | 1 | 10 | 247.2758 | 338.3337 | 306.0436 | 247275.8055 | 338333.6661 | 3.4669e-06 | 8.8542 | 306043.5758
59 | 150 | CONCLUIDO | 9.8037 | 10.2 | 6.81 | 58.41 | 0.85 | 7 | 329.12 | 61.82 | 15.75 | 5 | 101.54 | 40825.16 | 122.18 | 204.14 | 25.59 | 17.37 | 2001.31 | 0.68 | 0.75 | 1.15 | 0.12 | 1 | 10 | 247.3643 | 338.4548 | 306.1531 | 247364.3072 | 338454.758 | 3.4654e-06 | 8.8542 | 306153.111
60 | 150 | CONCLUIDO | 9.8093 | 10.19 | 6.81 | 58.36 | 0.86 | 7 | 329.7 | 61.82 | 16 | 5 | 101.88 | 40897.29 | 122.05 | 204.14 | 25.59 | 17.37 | 2001.83 | 0.68 | 0.75 | 1.14 | 0.12 | 1 | 10 | 247.2408 | 338.2857 | 306.0002 | 247240.774 | 338285.7345 | 3.4674e-06 | 8.8455 | 306000.2187
61 | 150 | CONCLUIDO | 9.805 | 10.2 | 6.81 | 58.4 | 0.88 | 7 | 330.29 | 61.82 | 16.25 | 5 | 102.21 | 40969.57 | 121.98 | 204.14 | 25.67 | 17.37 | 2040.7 | 0.68 | 0.75 | 1.15 | 0.12 | 1 | 10 | 247.2414 | 338.2865 | 306.0009 | 247241.3632 | 338286.5406 | 3.4658e-06 | 8.8542 | 306000.948
62 | 150 | CONCLUIDO | 9.805 | 10.2 | 6.81 | 58.4 | 0.89 | 7 | 330.87 | 61.82 | 16.5 | 5 | 102.55 | 41042.02 | 121.88 | 204.14 | 25.69 | 17.37 | 2053.87 | 0.68 | 0.75 | 1.15 | 0.12 | 1 | 10 | 247.1859 | 338.2106 | 305.9323 | 247185.8613 | 338210.6005 | 3.4658e-06 | 8.8542 | 305932.2555
63 | 150 | CONCLUIDO | 9.801 | 10.2 | 6.82 | 58.43 | 0.9 | 7 | 331.46 | 61.82 | 16.75 | 5 | 102.89 | 41114.63 | 121.86 | 204.15 | 25.8 | 17.37 | 2108.88 | 0.67 | 0.75 | 1.15 | 0.13 | 1 | 10 | 247.2441 | 338.2903 | 306.0043 | 247244.0987 | 338290.2834 | 3.4644e-06 | 8.8542 | 306004.3336
64 | 150 | CONCLUIDO | 9.805 | 10.2 | 6.81 | 58.4 | 0.91 | 7 | 332.05 | 61.82 | 17 | 5 | 103.23 | 41187.41 | 121.67 | 204.15 | 25.68 | 17.37 | 2047.25 | 0.68 | 0.75 | 1.15 | 0.12 | 1 | 10 | 247.0693 | 338.0511 | 305.788 | 247069.3074 | 338051.1263 | 3.4658e-06 | 8.8542 | 305788.0013
65 | 150 | CONCLUIDO | 9.8103 | 10.19 | 6.81 | 58.35 | 0.92 | 7 | 332.64 | 61.82 | 17.25 | 5 | 103.57 | 41260.35 | 121.39 | 204.15 | 25.43 | 17.37 | 1919.9 | 0.68 | 0.75 | 1.15 | 0.12 | 1 | 10 | 246.8655 | 337.7723 | 305.5357 | 246865.4923 | 337772.2575 | 3.4677e-06 | 8.8455 | 305535.7473
66 | 150 | CONCLUIDO | 9.8844 | 10.12 | 6.79 | 67.86 | 0.94 | 6 | 333.24 | 61.82 | 17.5 | 4 | 103.92 | 41333.46 | 121 | 204.15 | 24.73 | 17.37 | 1575.18 | 0.7 | 0.75 | 1.15 | 0.1 | 1 | 10 | 245.9146 | 336.4712 | 304.3589 | 245914.6152 | 336471.2255 | 3.4939e-06 | 8.7847 | 304358.884
67 | 150 | CONCLUIDO | 9.885 | 10.12 | 6.79 | 67.86 | 0.95 | 6 | 333.83 | 61.82 | 17.75 | 4 | 104.26 | 41406.86 | 121.12 | 204.14 | 24.73 | 17.37 | 1577.64 | 0.7 | 0.75 | 1.15 | 0.09 | 1 | 10 | 245.9753 | 336.5543 | 304.434 | 245975.3001 | 336554.2573 | 3.4941e-06 | 8.7847 | 304433.9914
68 | 150 | CONCLUIDO | 9.8814 | 10.12 | 6.79 | 67.89 | 0.96 | 6 | 334.43 | 61.82 | 18 | 4 | 104.61 | 41480.31 | 121.17 | 204.14 | 24.85 | 17.37 | 1639.29 | 0.7 | 0.75 | 1.15 | 0.1 | 1 | 10 | 246.0351 | 336.6361 | 304.5081 | 246035.1401 | 336636.1331 | 3.4929e-06 | 8.7847 | 304508.053
69 | 150 | CONCLUIDO | 9.8847 | 10.12 | 6.79 | 67.86 | 0.97 | 6 | 335.02 | 61.82 | 18.25 | 4 | 104.95 | 41553.93 | 121.26 | 204.19 | 24.74 | 17.37 | 1580.67 | 0.7 | 0.75 | 1.15 | 0.09 | 1 | 10 | 246.0551 | 336.6634 | 304.5327 | 246055.0673 | 336663.3983 | 3.494e-06 | 8.7847 | 304532.7161
70 | 150 | CONCLUIDO | 9.8825 | 10.12 | 6.79 | 67.88 | 0.98 | 6 | 335.62 | 61.82 | 18.5 | 4 | 105.3 | 41627.72 | 121.41 | 204.14 | 24.93 | 17.37 | 1676.94 | 0.7 | 0.75 | 1.14 | 0.1 | 1 | 10 | 246.1574 | 336.8034 | 304.6594 | 246157.4239 | 336803.4471 | 3.4932e-06 | 8.7847 | 304659.3988
71 | 150 | CONCLUIDO | 9.8822 | 10.12 | 6.79 | 67.89 | 0.99 | 6 | 336.22 | 61.82 | 18.75 | 4 | 105.65 | 41701.68 | 121.49 | 204.14 | 24.94 | 17.37 | 1681.47 | 0.7 | 0.75 | 1.14 | 0.1 | 1 | 10 | 246.2042 | 336.8674 | 304.7173 | 246204.1758 | 336867.4151 | 3.4931e-06 | 8.7847 | 304717.2618
72 | 150 | CONCLUIDO | 9.8879 | 10.11 | 6.78 | 67.83 | 1.01 | 6 | 336.82 | 61.82 | 19 | 4 | 106 | 41775.82 | 121.38 | 204.15 | 24.66 | 17.37 | 1541.56 | 0.7 | 0.75 | 1.15 | 0.09 | 1 | 10 | 246.06 | 336.6702 | 304.5388 | 246060.0161 | 336670.1694 | 3.4952e-06 | 8.776 | 304538.841
73 | 150 | CONCLUIDO | 9.8885 | 10.11 | 6.78 | 67.82 | 1.02 | 6 | 337.43 | 61.82 | 19.25 | 4 | 106.35 | 41850.13 | 121.26 | 204.14 | 24.65 | 17.37 | 1535.12 | 0.7 | 0.75 | 1.15 | 0.09 | 1 | 10 | 245.9886 | 336.5724 | 304.4504 | 245988.591 | 336572.4425 | 3.4954e-06 | 8.776 | 304450.441
74 | 150 | CONCLUIDO | 9.8812 | 10.12 | 6.79 | 67.9 | 1.03 | 6 | 338.03 | 61.82 | 19.5 | 4 | 106.71 | 41924.62 | 121.32 | 204.14 | 24.8 | 17.37 | 1610.59 | 0.7 | 0.75 | 1.15 | 0.1 | 1 | 10 | 246.1195 | 336.7516 | 304.6125 | 246119.5468 | 336751.622 | 3.4928e-06 | 8.7847 | 304612.5198
75 | 150 | CONCLUIDO | 9.886 | 10.12 | 6.78 | 67.85 | 1.04 | 6 | 338.63 | 61.82 | 19.75 | 4 | 107.06 | 41999.28 | 121.14 | 204.18 | 24.84 | 17.37 | 1632.36 | 0.7 | 0.75 | 1.14 | 0.09 | 1 | 10 | 245.945 | 336.5127 | 304.3964 | 245944.9605 | 336512.7453 | 3.4945e-06 | 8.7847 | 304396.4412
76 | 150 | CONCLUIDO | 9.876 | 10.13 | 6.79 | 67.95 | 1.05 | 6 | 339.24 | 61.82 | 20 | 4 | 107.42 | 42074.12 | 121.32 | 204.15 | 25.07 | 17.37 | 1749.07 | 0.69 | 0.75 | 1.15 | 0.1 | 1 | 10 | 246.1663 | 336.8156 | 304.6704 | 246166.3091 | 336815.6042 | 3.4909e-06 | 8.7934 | 304670.3957
77 | 150 | CONCLUIDO | 9.8822 | 10.12 | 6.79 | 67.89 | 1.06 | 6 | 339.85 | 61.82 | 20.25 | 4 | 107.78 | 42149.15 | 121.09 | 204.15 | 24.79 | 17.37 | 1608.28 | 0.7 | 0.75 | 1.15 | 0.1 | 1 | 10 | 245.9839 | 336.566 | 304.4446 | 245983.9027 | 336566.0277 | 3.4931e-06 | 8.7847 | 304444.6384
78 | 150 | CONCLUIDO | 9.8798 | 10.12 | 6.79 | 67.91 | 1.07 | 6 | 340.46 | 61.82 | 20.5 | 4 | 108.14 | 42224.35 | 121.08 | 204.15 | 24.94 | 17.37 | 1681.26 | 0.7 | 0.75 | 1.15 | 0.1 | 1 | 10 | 245.9999 | 336.588 | 304.4645 | 245999.9358 | 336587.965 | 3.4923e-06 | 8.7847 | 304464.482
79 | 150 | CONCLUIDO | 9.8817 | 10.12 | 6.79 | 67.89 | 1.08 | 6 | 341.07 | 61.82 | 20.75 | 4 | 108.5 | 42299.74 | 121.08 | 204.19 | 24.82 | 17.37 | 1621.18 | 0.7 | 0.75 | 1.15 | 0.1 | 1 | 10 | 245.9829 | 336.5646 | 304.4434 | 245982.8825 | 336564.6318 | 3.493e-06 | 8.7847 | 304443.3757
80 | 150 | CONCLUIDO | 9.8866 | 10.11 | 6.78 | 67.84 | 1.1 | 6 | 341.68 | 61.82 | 21 | 4 | 108.86 | 42375.31 | 120.89 | 204.14 | 24.78 | 17.37 | 1602.44 | 0.7 | 0.75 | 1.14 | 0.09 | 1 | 10 | 245.802 | 336.3171 | 304.2195 | 245801.9718 | 336317.1018 | 3.4947e-06 | 8.776 | 304219.4696
81 | 150 | CONCLUIDO | 9.8771 | 10.12 | 6.79 | 67.94 | 1.11 | 6 | 342.3 | 61.82 | 21.25 | 4 | 109.23 | 42451.07 | 120.85 | 204.14 | 25.04 | 17.37 | 1734.72 | 0.69 | 0.75 | 1.15 | 0.1 | 1 | 10 | 245.8975 | 336.4478 | 304.3376 | 245897.4584 | 336447.7508 | 3.4913e-06 | 8.7847 | 304337.6496
82 | 150 | CONCLUIDO | 9.9566 | 10.04 | 6.77 | 81.22 | 1.12 | 5 | 342.91 | 61.82 | 21.5 | 3 | 109.59 | 42527.02 | 120.1 | 204.14 | 24.33 | 17.37 | 1381.1 | 0.71 | 0.75 | 1.14 | 0.08 | 1 | 10 | 244.7159 | 334.831 | 302.8752 | 244715.8693 | 334831.0484 | 3.5194e-06 | 8.7153 | 302875.2431
83 | 150 | CONCLUIDO | 9.953 | 10.05 | 6.77 | 81.27 | 1.13 | 5 | 343.53 | 61.82 | 21.75 | 3 | 109.96 | 42603.15 | 120.25 | 204.14 | 24.37 | 17.37 | 1400.98 | 0.71 | 0.75 | 1.14 | 0.08 | 1 | 10 | 244.8295 | 334.9865 | 303.0159 | 244829.4998 | 334986.5227 | 3.5182e-06 | 8.724 | 303015.8792
84 | 150 | CONCLUIDO | 9.9511 | 10.05 | 6.77 | 81.29 | 1.14 | 5 | 344.15 | 61.82 | 22 | 3 | 110.33 | 42679.6 | 120.57 | 204.14 | 24.4 | 17.37 | 1415.57 | 0.71 | 0.75 | 1.15 | 0.08 | 1 | 10 | 245.0212 | 335.2488 | 303.2532 | 245021.2092 | 335248.828 | 3.5175e-06 | 8.724 | 303253.1503
85 | 150 | CONCLUIDO | 9.9491 | 10.05 | 6.78 | 81.31 | 1.15 | 5 | 344.77 | 61.82 | 22.25 | 3 | 110.7 | 42756.12 | 120.78 | 204.14 | 24.57 | 17.37 | 1504.7 | 0.71 | 0.75 | 1.14 | 0.09 | 1 | 10 | 245.1859 | 335.4741 | 303.457 | 245185.8822 | 335474.1408 | 3.5168e-06 | 8.724 | 303456.9597
86 | 150 | CONCLUIDO | 9.953 | 10.05 | 6.77 | 81.27 | 1.16 | 5 | 345.39 | 61.82 | 22.5 | 3 | 111.07 | 42832.82 | 120.82 | 204.14 | 24.37 | 17.37 | 1403.74 | 0.71 | 0.75 | 1.14 | 0.08 | 1 | 10 | 245.1412 | 335.4129 | 303.4016 | 245141.1562 | 335412.9448 | 3.5182e-06 | 8.724 | 303401.6041
87 | 150 | CONCLUIDO | 9.9541 | 10.05 | 6.77 | 81.25 | 1.17 | 5 | 346.02 | 61.82 | 22.75 | 3 | 111.45 | 42909.73 | 121.03 | 204.14 | 24.35 | 17.37 | 1393.48 | 0.71 | 0.75 | 1.14 | 0.08 | 1 | 10 | 245.2463 | 335.5567 | 303.5317 | 245246.258 | 335556.7498 | 3.5186e-06 | 8.724 | 303531.6845
88 | 150 | CONCLUIDO | 9.9494 | 10.05 | 6.78 | 81.31 | 1.18 | 5 | 346.64 | 61.82 | 23 | 3 | 111.82 | 42986.83 | 121.21 | 204.14 | 24.49 | 17.37 | 1464.3 | 0.71 | 0.75 | 1.14 | 0.08 | 1 | 10 | 245.4184 | 335.7923 | 303.7448 | 245418.4267 | 335792.3185 | 3.5169e-06 | 8.724 | 303744.7709
89 | 150 | CONCLUIDO | 9.9502 | 10.05 | 6.78 | 81.3 | 1.19 | 5 | 347.27 | 61.82 | 23.25 | 3 | 112.2 | 43064.12 | 121.13 | 204.14 | 24.5 | 17.37 | 1464.84 | 0.71 | 0.75 | 1.14 | 0.08 | 1 | 10 | 245.3676 | 335.7228 | 303.6819 | 245367.589 | 335722.7601 | 3.5172e-06 | 8.724 | 303681.851
90 | 150 | CONCLUIDO | 9.9538 | 10.05 | 6.77 | 81.26 | 1.2 | 5 | 347.9 | 61.82 | 23.5 | 3 | 112.58 | 43141.62 | 121.08 | 204.14 | 24.37 | 17.37 | 1403.21 | 0.71 | 0.75 | 1.14 | 0.08 | 1 | 10 | 245.2762 | 335.5978 | 303.5688 | 245276.2445 | 335597.7786 | 3.5184e-06 | 8.724 | 303568.7976
91 | 150 | CONCLUIDO | 9.95 | 10.05 | 6.78 | 81.3 | 1.21 | 5 | 348.53 | 61.82 | 23.75 | 3 | 112.96 | 43219.31 | 121.18 | 204.14 | 24.5 | 17.37 | 1468.73 | 0.71 | 0.75 | 1.14 | 0.08 | 1 | 10 | 245.3967 | 335.7626 | 303.7179 | 245396.7055 | 335762.5987 | 3.5171e-06 | 8.724 | 303717.8875
92 | 150 | CONCLUIDO | 9.9502 | 10.05 | 6.78 | 81.3 | 1.23 | 5 | 349.16 | 61.82 | 24 | 3 | 113.34 | 43297.21 | 121.16 | 204.14 | 24.47 | 17.37 | 1450.07 | 0.71 | 0.75 | 1.14 | 0.08 | 1 | 10 | 245.384 | 335.7452 | 303.7022 | 245383.9966 | 335745.2097 | 3.5172e-06 | 8.724 | 303702.1581
93 | 150 | CONCLUIDO | 9.9497 | 10.05 | 6.78 | 81.31 | 1.24 | 5 | 349.79 | 61.82 | 24.25 | 3 | 113.72 | 43375.3 | 121.22 | 204.14 | 24.52 | 17.37 | 1476.25 | 0.71 | 0.75 | 1.14 | 0.08 | 1 | 10 | 245.4212 | 335.7962 | 303.7483 | 245421.2395 | 335796.1671 | 3.517e-06 | 8.724 | 303748.2522
94 | 150 | CONCLUIDO | 9.9544 | 10.05 | 6.77 | 81.25 | 1.25 | 5 | 350.43 | 61.82 | 24.5 | 3 | 114.11 | 43453.61 | 121.03 | 204.14 | 24.33 | 17.37 | 1381.92 | 0.71 | 0.75 | 1.14 | 0.08 | 1 | 10 | 245.2436 | 335.5531 | 303.5284 | 245243.6078 | 335553.1236 | 3.5187e-06 | 8.724 | 303528.4044
95 | 150 | CONCLUIDO | 9.953 | 10.05 | 6.77 | 81.27 | 1.26 | 5 | 351.06 | 61.82 | 24.75 | 3 | 114.49 | 43532.12 | 121.08 | 204.15 | 24.45 | 17.37 | 1442.3 | 0.71 | 0.75 | 1.14 | 0.08 | 1 | 10 | 245.2833 | 335.6075 | 303.5775 | 245283.3153 | 335607.4531 | 3.5182e-06 | 8.724 | 303577.5488
96 | 150 | CONCLUIDO | 9.958 | 10.04 | 6.77 | 81.21 | 1.27 | 5 | 351.7 | 61.82 | 25 | 3 | 114.88 | 43610.83 | 120.97 | 204.14 | 24.25 | 17.37 | 1340.6 | 0.72 | 0.75 | 1.14 | 0.08 | 1 | 10 | 245.179 | 335.4648 | 303.4485 | 245179.0277 | 335464.7622 | 3.5199e-06 | 8.7153 | 303448.4762
97 | 150 | CONCLUIDO | 9.958 | 10.04 | 6.77 | 81.21 | 1.28 | 5 | 352.34 | 61.82 | 25.25 | 3 | 115.27 | 43689.76 | 120.87 | 204.14 | 24.18 | 17.37 | 1307.26 | 0.72 | 0.75 | 1.15 | 0.08 | 1 | 10 | 245.1244 | 335.39 | 303.3808 | 245124.3786 | 335389.9889 | 3.5199e-06 | 8.7153 | 303380.8391
98 | 150 | CONCLUIDO | 9.9604 | 10.04 | 6.76 | 81.18 | 1.29 | 5 | 352.98 | 61.82 | 25.5 | 3 | 115.66 | 43769.02 | 120.67 | 204.14 | 24.14 | 17.37 | 1284.91 | 0.72 | 0.75 | 1.14 | 0.07 | 1 | 10 | 244.9618 | 335.1676 | 303.1796 | 244961.8086 | 335167.5535 | 3.5208e-06 | 8.7153 | 303179.6326
99 | 150 | CONCLUIDO | 9.9615 | 10.04 | 6.76 | 81.16 | 1.3 | 5 | 353.63 | 61.82 | 25.75 | 3 | 116.06 | 43848.38 | 120.48 | 204.14 | 24.05 | 17.37 | 1241.48 | 0.72 | 0.76 | 1.14 | 0.07 | 1 | 10 | 244.8483 | 335.0123 | 303.0392 | 244848.3325 | 335012.2905 | 3.5212e-06 | 8.7153 | 303039.1877
100 | 150 | CONCLUIDO | 9.961 | 10.04 | 6.76 | 81.17 | 1.31 | 5 | 354.27 | 61.82 | 26 | 3 | 116.45 | 43927.95 | 120.38 | 204.14 | 24.02 | 17.37 | 1227.05 | 0.72 | 0.75 | 1.15 | 0.07 | 1 | 10 | 244.7981 | 334.9436 | 302.977 | 244798.0941 | 334943.552 | 3.521e-06 | 8.7153 | 302977.0095
101 | 150 | CONCLUIDO | 9.9574 | 10.04 | 6.77 | 81.21 | 1.32 | 5 | 354.92 | 61.82 | 26.25 | 3 | 116.85 | 44007.74 | 120.26 | 204.14 | 24.14 | 17.37 | 1288.63 | 0.72 | 0.75 | 1.15 | 0.08 | 1 | 10 | 244.7963 | 334.9411 | 302.9748 | 244796.2905 | 334941.0843 | 3.5197e-06 | 8.7153 | 302974.7773
102 | 150 | CONCLUIDO | 9.961 | 10.04 | 6.76 | 81.17 | 1.33 | 5 | 355.57 | 61.82 | 26.5 | 3 | 117.25 | 44087.74 | 120.02 | 204.14 | 24.2 | 17.37 | 1318.55 | 0.72 | 0.75 | 1.14 | 0.07 | 1 | 10 | 244.6014 | 334.6744 | 302.7336 | 244601.4165 | 334674.4491 | 3.521e-06 | 8.7153 | 302733.5894
103 | 150 | CONCLUIDO | 9.961 | 10.04 | 6.76 | 81.17 | 1.34 | 5 | 356.22 | 61.82 | 26.75 | 3 | 117.65 | 44167.96 | 119.97 | 204.14 | 24.15 | 17.37 | 1293.31 | 0.72 | 0.75 | 1.14 | 0.07 | 1 | 10 | 244.5741 | 334.6371 | 302.6998 | 244574.1002 | 334637.0737 | 3.521e-06 | 8.7153 | 302699.7811
104 | 150 | CONCLUIDO | 9.9538 | 10.05 | 6.77 | 81.26 | 1.35 | 5 | 356.87 | 61.82 | 27 | 3 | 118.05 | 44248.41 | 120.05 | 204.17 | 24.26 | 17.37 | 1345.9 | 0.72 | 0.75 | 1.15 | 0.08 | 1 | 10 | 244.7131 | 334.8273 | 302.8718 | 244713.1212 | 334827.2884 | 3.5184e-06 | 8.724 | 302871.8419
105 | 150 | CONCLUIDO | 9.9563 | 10.04 | 6.77 | 81.23 | 1.36 | 5 | 357.52 | 61.82 | 27.25 | 3 | 118.45 | 44329.08 | 120.03 | 204.14 | 24.28 | 17.37 | 1356.79 | 0.72 | 0.75 | 1.14 | 0.08 | 1 | 10 | 244.6802 | 334.7823 | 302.8311 | 244680.2421 | 334782.3018 | 3.5193e-06 | 8.7153 | 302831.1488
106 | 150 | CONCLUIDO | 9.9541 | 10.05 | 6.77 | 81.25 | 1.37 | 5 | 358.18 | 61.82 | 27.5 | 3 | 118.86 | 44409.98 | 119.96 | 204.14 | 24.37 | 17.37 | 1400.62 | 0.71 | 0.75 | 1.14 | 0.08 | 1 | 10 | 244.6613 | 334.7564 | 302.8077 | 244661.2834 | 334756.3617 | 3.5186e-06 | 8.724 | 302807.6844
107 | 150 | CONCLUIDO | 9.9513 | 10.05 | 6.77 | 81.29 | 1.38 | 5 | 358.84 | 61.82 | 27.75 | 3 | 119.27 | 44491.1 | 119.98 | 204.14 | 24.39 | 17.37 | 1414.54 | 0.71 | 0.75 | 1.15 | 0.08 | 1 | 10 | 244.6968 | 334.805 | 302.8516 | 244696.7995 | 334804.9563 | 3.5176e-06 | 8.724 | 302851.6412
108 | 150 | CONCLUIDO | 9.9571 | 10.04 | 6.77 | 81.22 | 1.39 | 5 | 359.5 | 61.82 | 28 | 3 | 119.68 | 44572.45 | 119.66 | 204.14 | 24.25 | 17.37 | 1343.86 | 0.72 | 0.75 | 1.14 | 0.08 | 1 | 10 | 244.471 | 334.496 | 302.5722 | 244471.0022 | 334496.0105 | 3.5196e-06 | 8.7153 | 302572.1807
109 | 150 | CONCLUIDO | 9.9563 | 10.04 | 6.77 | 81.23 | 1.4 | 5 | 360.16 | 61.82 | 28.25 | 3 | 120.09 | 44654.04 | 119.55 | 204.19 | 24.2 | 17.37 | 1316.08 | 0.72 | 0.75 | 1.15 | 0.08 | 1 | 10 | 244.4179 | 334.4233 | 302.5064 | 244417.8816 | 334423.3285 | 3.5193e-06 | 8.7153 | 302506.4354
110 | 150 | CONCLUIDO | 10.0393 | 9.96 | 6.74 | 101.12 | 1.41 | 4 | 360.82 | 61.82 | 28.5 | 2 | 120.5 | 44735.86 | 118.96 | 204.14 | 23.47 | 17.37 | 956.56 | 0.74 | 0.76 | 1.14 | 0.05 | 1 | 10 | 243.2822 | 332.8695 | 301.1009 | 243282.2181 | 332869.4636 | 3.5487e-06 | 8.6458 | 301100.8692
111 | 150 | CONCLUIDO | 10.0371 | 9.96 | 6.74 | 101.15 | 1.42 | 4 | 361.49 | 61.82 | 28.75 | 2 | 120.92 | 44817.91 | 119.02 | 204.14 | 23.45 | 17.37 | 948.79 | 0.74 | 0.76 | 1.14 | 0.05 | 1 | 10 | 243.3336 | 332.9398 | 301.1645 | 243333.5937 | 332939.7581 | 3.5479e-06 | 8.6458 | 301164.4548
112 | 150 | CONCLUIDO | 10.0334 | 9.97 | 6.75 | 101.21 | 1.43 | 4 | 362.16 | 61.82 | 29 | 2 | 121.34 | 44900.33 | 119.29 | 204.14 | 23.49 | 17.37 | 965.76 | 0.74 | 0.76 | 1.15 | 0.06 | 1 | 10 | 243.5437 | 333.2272 | 301.4245 | 243543.6656 | 333227.1877 | 3.5466e-06 | 8.6545 | 301424.4526
113 | 150 | CONCLUIDO | 10.0348 | 9.97 | 6.75 | 101.19 | 1.44 | 4 | 362.83 | 61.82 | 29.25 | 2 | 121.75 | 44982.86 | 119.34 | 204.14 | 23.51 | 17.37 | 978.99 | 0.74 | 0.76 | 1.14 | 0.05 | 1 | 10 | 243.5587 | 333.2478 | 301.4431 | 243558.7498 | 333247.8265 | 3.5471e-06 | 8.6545 | 301443.1217
114 | 150 | CONCLUIDO | 10.0309 | 9.97 | 6.75 | 101.25 | 1.45 | 4 | 363.5 | 61.82 | 29.5 | 2 | 122.18 | 45065.64 | 119.65 | 204.14 | 23.65 | 17.37 | 1048.94 | 0.73 | 0.76 | 1.14 | 0.06 | 1 | 10 | 243.7605 | 333.5238 | 301.6928 | 243760.4653 | 333523.8226 | 3.5457e-06 | 8.6545 | 301692.7771
115 | 150 | CONCLUIDO | 10.0332 | 9.97 | 6.75 | 101.21 | 1.46 | 4 | 364.17 | 61.82 | 29.75 | 2 | 122.6 | 45148.66 | 119.79 | 204.14 | 23.6 | 17.37 | 1024.78 | 0.74 | 0.76 | 1.14 | 0.06 | 1 | 10 | 243.8166 | 333.6006 | 301.7622 | 243816.5822 | 333600.6042 | 3.5465e-06 | 8.6545 | 301762.2307
116 | 150 | CONCLUIDO | 10.0309 | 9.97 | 6.75 | 101.25 | 1.47 | 4 | 364.85 | 61.82 | 30 | 2 | 123.02 | 45231.92 | 119.98 | 204.14 | 23.64 | 17.37 | 1042.3 | 0.73 | 0.76 | 1.14 | 0.06 | 1 | 10 | 243.9395 | 333.7688 | 301.9144 | 243939.4967 | 333768.7813 | 3.5457e-06 | 8.6545 | 301914.3573
117 | 150 | CONCLUIDO | 10.032 | 9.97 | 6.75 | 101.23 | 1.48 | 4 | 365.52 | 61.82 | 30.25 | 2 | 123.45 | 45315.43 | 120.01 | 204.14 | 23.7 | 17.37 | 1072.21 | 0.73 | 0.76 | 1.14 | 0.06 | 1 | 10 | 243.9463 | 333.7781 | 301.9227 | 243946.2714 | 333778.0507 | 3.5461e-06 | 8.6545 | 301922.742
118 | 150 | CONCLUIDO | 10.0309 | 9.97 | 6.75 | 101.25 | 1.49 | 4 | 366.2 | 61.82 | 30.5 | 2 | 123.88 | 45399.2 | 120.24 | 204.14 | 23.69 | 17.37 | 1067.61 | 0.73 | 0.76 | 1.14 | 0.06 | 1 | 10 | 244.0806 | 333.9618 | 302.0889 | 244080.5518 | 333961.779 | 3.5457e-06 | 8.6545 | 302088.9356
119 | 150 | CONCLUIDO | 10.0343 | 9.97 | 6.75 | 101.2 | 1.49 | 4 | 366.88 | 61.82 | 30.75 | 2 | 124.31 | 45483.22 | 120.37 | 204.14 | 23.6 | 17.37 | 1021.43 | 0.74 | 0.76 | 1.14 | 0.06 | 1 | 10 | 244.1217 | 334.018 | 302.1398 | 244121.6534 | 334018.016 | 3.5469e-06 | 8.6545 | 302139.8054
120 | 150 | CONCLUIDO | 10.036 | 9.96 | 6.74 | 101.17 | 1.5 | 4 | 367.57 | 61.82 | 31 | 2 | 124.74 | 45567.49 | 120.42 | 204.14 | 23.53 | 17.37 | 989.42 | 0.74 | 0.76 | 1.14 | 0.05 | 1 | 10 | 244.1022 | 333.9913 | 302.1157 | 244102.164 | 333991.3498 | 3.5475e-06 | 8.6458 | 302115.6841
121 | 150 | CONCLUIDO | 10.0393 | 9.96 | 6.74 | 101.12 | 1.51 | 4 | 368.25 | 61.82 | 31.25 | 2 | 125.18 | 45652.02 | 120.42 | 204.14 | 23.43 | 17.37 | 937.14 | 0.74 | 0.76 | 1.14 | 0.05 | 1 | 10 | 244.0736 | 333.9523 | 302.0804 | 244073.6338 | 333952.3135 | 3.5487e-06 | 8.6458 | 302080.3734
122 | 150 | CONCLUIDO | 10.0371 | 9.96 | 6.74 | 101.15 | 1.52 | 4 | 368.94 | 61.82 | 31.5 | 2 | 125.62 | 45736.8 | 120.57 | 204.14 | 23.5 | 17.37 | 973.41 | 0.74 | 0.76 | 1.14 | 0.05 | 1 | 10 | 244.174 | 334.0896 | 302.2046 | 244173.9795 | 334089.6109 | 3.5479e-06 | 8.6458 | 302204.5673
123 | 150 | CONCLUIDO | 10.0343 | 9.97 | 6.75 | 101.2 | 1.53 | 4 | 369.63 | 61.82 | 31.75 | 2 | 126.06 | 45821.85 | 120.72 | 204.14 | 23.49 | 17.37 | 968.3 | 0.74 | 0.76 | 1.14 | 0.06 | 1 | 10 | 244.3115 | 334.2777 | 302.3747 | 244311.4708 | 334277.7327 | 3.5469e-06 | 8.6545 | 302374.735
124 | 150 | CONCLUIDO | 10.0357 | 9.96 | 6.75 | 101.17 | 1.54 | 4 | 370.32 | 61.82 | 32 | 2 | 126.5 | 45907.3 | 120.76 | 204.14 | 23.55 | 17.37 | 994.95 | 0.74 | 0.76 | 1.14 | 0.05 | 1 | 10 | 244.321 | 334.2908 | 302.3866 | 244321.024 | 334290.8037 | 3.5474e-06 | 8.6458 | 302386.5585
125 | 150 | CONCLUIDO | 10.0295 | 9.97 | 6.75 | 101.27 | 1.55 | 4 | 371.02 | 61.82 | 32.25 | 2 | 126.94 | 45992.88 | 120.93 | 204.14 | 23.7 | 17.37 | 1072.51 | 0.73 | 0.76 | 1.14 | 0.06 | 1 | 10 | 244.4671 | 334.4906 | 302.5673 | 244467.055 | 334490.6098 | 3.5452e-06 | 8.6545 | 302567.2955
126 | 150 | CONCLUIDO | 10.0281 | 9.97 | 6.75 | 101.29 | 1.56 | 4 | 371.71 | 61.82 | 32.5 | 2 | 127.39 | 46078.74 | 121.04 | 204.15 | 23.72 | 17.37 | 1082.78 | 0.73 | 0.76 | 1.14 | 0.06 | 1 | 10 | 244.5389 | 334.5889 | 302.6562 | 244538.917 | 334588.9346 | 3.5447e-06 | 8.6545 | 302656.2362
127 | 150 | CONCLUIDO | 10.0312 | 9.97 | 6.75 | 101.24 | 1.57 | 4 | 372.41 | 61.82 | 32.75 | 2 | 127.84 | 46164.87 | 121.02 | 204.14 | 23.7 | 17.37 | 1073.63 | 0.73 | 0.76 | 1.14 | 0.06 | 1 | 10 | 244.5011 | 334.5372 | 302.6094 | 244501.1092 | 334537.2043 | 3.5458e-06 | 8.6545 | 302609.443
128 | 150 | CONCLUIDO | 10.0273 | 9.97 | 6.75 | 101.3 | 1.58 | 4 | 373.11 | 61.82 | 33 | 2 | 128.29 | 46251.27 | 121.17 | 204.14 | 23.76 | 17.37 | 1101.53 | 0.73 | 0.76 | 1.14 | 0.06 | 1 | 10 | 244.6164 | 334.695 | 302.7522 | 244616.4294 | 334694.9904 | 3.5444e-06 | 8.6545 | 302752.1703
129 | 150 | CONCLUIDO | 10.0343 | 9.97 | 6.75 | 101.2 | 1.59 | 4 | 373.81 | 61.82 | 33.25 | 2 | 128.74 | 46337.95 | 121.05 | 204.14 | 23.63 | 17.37 | 1037.27 | 0.74 | 0.76 | 1.14 | 0.06 | 1 | 10 | 244.4904 | 334.5226 | 302.5962 | 244490.4416 | 334522.6083 | 3.5469e-06 | 8.6545 | 302596.2401
130 | 150 | CONCLUIDO | 10.032 | 9.97 | 6.75 | 101.23 | 1.6 | 4 | 374.52 | 61.82 | 33.5 | 2 | 129.2 | 46424.91 | 121.07 | 204.14 | 23.57 | 17.37 | 1008.3 | 0.74 | 0.76 | 1.14 | 0.06 | 1 | 10 | 244.5213 | 334.5648 | 302.6344 | 244521.279 | 334564.8014 | 3.5461e-06 | 8.6545 | 302634.4063
131 | 150 | CONCLUIDO | 10.0318 | 9.97 | 6.75 | 101.23 | 1.6 | 4 | 375.23 | 61.82 | 33.75 | 2 | 129.65 | 46512.15 | 121.16 | 204.14 | 23.61 | 17.37 | 1026.61 | 0.74 | 0.76 | 1.14 | 0.06 | 1 | 10 | 244.5718 | 334.634 | 302.697 | 244571.8401 | 334633.9814 | 3.546e-06 | 8.6545 | 302696.9838
132 | 150 | CONCLUIDO | 10.0346 | 9.97 | 6.75 | 101.19 | 1.61 | 4 | 375.93 | 61.82 | 34 | 2 | 130.11 | 46599.68 | 121.14 | 204.14 | 23.56 | 17.37 | 1004.11 | 0.74 | 0.76 | 1.14 | 0.06 | 1 | 10 | 244.5366 | 334.5858 | 302.6534 | 244536.6439 | 334585.8243 | 3.547e-06 | 8.6545 | 302653.4228
133 | 150 | CONCLUIDO | 10.0374 | 9.96 | 6.74 | 101.15 | 1.62 | 4 | 376.65 | 61.82 | 34.25 | 2 | 130.58 | 46687.5 | 121.05 | 204.14 | 23.46 | 17.37 | 951.09 | 0.74 | 0.76 | 1.14 | 0.05 | 1 | 10 | 244.4316 | 334.4421 | 302.5234 | 244431.6239 | 334442.1314 | 3.548e-06 | 8.6458 | 302523.4437
134 | 150 | CONCLUIDO | 10.0393 | 9.96 | 6.74 | 101.12 | 1.63 | 4 | 377.36 | 61.82 | 34.5 | 2 | 131.04 | 46775.73 | 121.07 | 204.14 | 23.36 | 17.37 | 904.77 | 0.74 | 0.76 | 1.14 | 0.05 | 1 | 10 | 244.426 | 334.4344 | 302.5165 | 244425.9764 | 334434.4042 | 3.5487e-06 | 8.6458 | 302516.454
135 | 150 | CONCLUIDO | 10.0379 | 9.96 | 6.74 | 101.14 | 1.64 | 4 | 378.08 | 61.82 | 34.75 | 2 | 131.51 | 46864.14 | 121.04 | 204.14 | 23.42 | 17.37 | 930.56 | 0.74 | 0.76 | 1.14 | 0.05 | 1 | 10 | 244.4219 | 334.4288 | 302.5114 | 244421.8627 | 334428.7757 | 3.5482e-06 | 8.6458 | 302511.3627
136 | 150 | CONCLUIDO | 10.0388 | 9.96 | 6.74 | 101.13 | 1.65 | 4 | 378.8 | 61.82 | 35 | 2 | 131.98 | 46952.84 | 121.02 | 204.14 | 23.44 | 17.37 | 941.82 | 0.74 | 0.76 | 1.14 | 0.05 | 1 | 10 | 244.4032 | 334.4033 | 302.4883 | 244403.2108 | 334403.2554 | 3.5485e-06 | 8.6458 | 302488.278
137 | 150 | CONCLUIDO | 10.0385 | 9.96 | 6.74 | 101.13 | 1.66 | 4 | 379.52 | 61.82 | 35.25 | 2 | 132.45 | 47041.84 | 120.98 | 204.14 | 23.48 | 17.37 | 961.21 | 0.74 | 0.76 | 1.14 | 0.05 | 1 | 10 | 244.3841 | 334.3771 | 302.4647 | 244384.1293 | 334377.1472 | 3.5484e-06 | 8.6458 | 302464.6616
138 | 150 | CONCLUIDO | 10.0393 | 9.96 | 6.74 | 101.12 | 1.67 | 4 | 380.24 | 61.82 | 35.5 | 2 | 132.92 | 47131.15 | 120.95 | 204.15 | 23.38 | 17.37 | 914.67 | 0.74 | 0.76 | 1.14 | 0.05 | 1 | 10 | 244.3609 | 334.3454 | 302.4359 | 244360.9285 | 334345.4028 | 3.5487e-06 | 8.6458 | 302435.9468
139 | 150 | CONCLUIDO | 10.0382 | 9.96 | 6.74 | 101.14 | 1.67 | 4 | 380.97 | 61.82 | 35.75 | 2 | 133.4 | 47220.77 | 120.99 | 204.14 | 23.37 | 17.37 | 904.94 | 0.74 | 0.76 | 1.14 | 0.05 | 1 | 10 | 244.3922 | 334.3881 | 302.4746 | 244392.153 | 334388.1255 | 3.5483e-06 | 8.6458 | 302474.5921
140 | 150 | CONCLUIDO | 10.0396 | 9.96 | 6.74 | 101.12 | 1.68 | 4 | 381.7 | 61.82 | 36 | 2 | 133.88 | 47310.69 | 120.88 | 204.14 | 23.39 | 17.37 | 916.58 | 0.74 | 0.76 | 1.14 | 0.05 | 1 | 10 | 244.3204 | 334.2899 | 302.3858 | 244320.3837 | 334289.9277 | 3.5488e-06 | 8.6458 | 302385.7662
141 | 150 | CONCLUIDO | 10.039 | 9.96 | 6.74 | 101.12 | 1.69 | 4 | 382.43 | 61.82 | 36.25 | 2 | 134.36 | 47400.92 | 120.83 | 204.14 | 23.4 | 17.37 | 921.17 | 0.74 | 0.76 | 1.14 | 0.05 | 1 | 10 | 244.2985 | 334.26 | 302.3587 | 244298.4802 | 334259.9582 | 3.5486e-06 | 8.6458 | 302358.657
142 | 150 | CONCLUIDO | 10.0374 | 9.96 | 6.74 | 101.15 | 1.7 | 4 | 383.17 | 61.82 | 36.5 | 2 | 134.84 | 47491.48 | 120.81 | 204.14 | 23.43 | 17.37 | 938.75 | 0.74 | 0.76 | 1.14 | 0.05 | 1 | 10 | 244.3015 | 334.2641 | 302.3624 | 244301.5035 | 334264.095 | 3.548e-06 | 8.6458 | 302362.3989
143 | 150 | CONCLUIDO | 10.0446 | 9.96 | 6.74 | 101.04 | 1.71 | 4 | 383.9 | 61.82 | 36.75 | 2 | 135.33 | 47582.35 | 120.69 | 204.14 | 23.2 | 17.37 | 822.36 | 0.75 | 0.76 | 1.14 | 0.04 | 1 | 10 | 244.1741 | 334.0898 | 302.2048 | 244174.1322 | 334089.8199 | 3.5505e-06 | 8.6458 | 302204.7564
144 | 150 | CONCLUIDO | 10.0455 | 9.95 | 6.74 | 101.03 | 1.72 | 4 | 384.64 | 61.82 | 37 | 2 | 135.82 | 47673.67 | 120.56 | 204.15 | 23.16 | 17.37 | 800.58 | 0.75 | 0.76 | 1.14 | 0.04 | 1 | 10 | 244.0959 | 333.9828 | 302.108 | 244095.9246 | 333982.8128 | 3.5509e-06 | 8.6372 | 302107.9619
145 | 150 | CONCLUIDO | 10.0469 | 9.95 | 6.73 | 101.01 | 1.72 | 4 | 385.38 | 61.82 | 37.25 | 2 | 136.31 | 47765.19 | 120.54 | 204.15 | 23.11 | 17.37 | 776.31 | 0.75 | 0.76 | 1.14 | 0.04 | 1 | 10 | 244.0411 | 333.9078 | 302.0402 | 244041.1363 | 333907.8491 | 3.5514e-06 | 8.6372 | 302040.1526
146 | 150 | CONCLUIDO | 10.0455 | 9.95 | 6.74 | 101.03 | 1.73 | 4 | 386.13 | 61.82 | 37.5 | 2 | 136.81 | 47857.05 | 120.52 | 204.14 | 23.11 | 17.37 | 775.75 | 0.75 | 0.76 | 1.14 | 0.04 | 1 | 10 | 244.0743 | 333.9532 | 302.0811 | 244074.2553 | 333953.164 | 3.5509e-06 | 8.6372 | 302081.1427
147 | 150 | CONCLUIDO | 10.0446 | 9.96 | 6.74 | 101.04 | 1.74 | 4 | 386.88 | 61.82 | 37.75 | 2 | 137.31 | 47949.23 | 120.4 | 204.14 | 23.14 | 17.37 | 793.88 | 0.75 | 0.76 | 1.14 | 0.04 | 1 | 10 | 244.017 | 333.8748 | 302.0103 | 244017.0162 | 333874.8468 | 3.5505e-06 | 8.6458 | 302010.3
148 | 150 | CONCLUIDO | 10.0444 | 9.96 | 6.74 | 101.05 | 1.75 | 4 | 387.63 | 61.82 | 38 | 2 | 137.81 | 48041.76 | 120.4 | 204.14 | 23.2 | 17.37 | 822.06 | 0.75 | 0.76 | 1.14 | 0.05 | 1 | 10 | 244.0187 | 333.8772 | 302.0124 | 244018.7427 | 333877.2091 | 3.5505e-06 | 8.6458 | 302012.4369
149 | 150 | CONCLUIDO | 10.0432 | 9.96 | 6.74 | 101.06 | 1.76 | 4 | 388.38 | 61.82 | 38.25 | 2 | 138.31 | 48134.63 | 120.44 | 204.14 | 23.25 | 17.37 | 845.03 | 0.75 | 0.76 | 1.14 | 0.05 | 1 | 10 | 244.0508 | 333.921 | 302.0521 | 244050.7775 | 333921.0406 | 3.55e-06 | 8.6458 | 302052.0851
150 | 150 | CONCLUIDO | 10.0449 | 9.96 | 6.74 | 101.04 | 1.76 | 4 | 389.14 | 61.82 | 38.5 | 2 | 138.81 | 48227.84 | 120.37 | 204.14 | 23.24 | 17.37 | 843.32 | 0.75 | 0.76 | 1.14 | 0.04 | 1 | 10 | 243.9982 | 333.8491 | 301.987 | 243998.1736 | 333849.0656 | 3.5506e-06 | 8.6458 | 301986.9793
151 | 150 | CONCLUIDO | 10.0416 | 9.96 | 6.74 | 101.09 | 1.77 | 4 | 389.89 | 61.82 | 38.75 | 2 | 139.32 | 48321.4 | 120.37 | 204.15 | 23.28 | 17.37 | 863.43 | 0.75 | 0.76 | 1.14 | 0.05 | 1 | 10 | 244.0267 | 333.888 | 302.0222 | 244026.6631 | 333888.0461 | 3.5495e-06 | 8.6458 | 302022.2396
152 | 150 | CONCLUIDO | 10.0393 | 9.96 | 6.74 | 101.12 | 1.78 | 4 | 390.66 | 61.82 | 39 | 2 | 139.83 | 48415.31 | 120.38 | 204.14 | 23.37 | 17.37 | 906.03 | 0.74 | 0.76 | 1.14 | 0.05 | 1 | 10 | 244.052 | 333.9226 | 302.0535 | 244051.9511 | 333922.6464 | 3.5487e-06 | 8.6458 | 302053.5377
153 | 150 | CONCLUIDO | 10.0382 | 9.96 | 6.74 | 101.14 | 1.79 | 4 | 391.42 | 61.82 | 39.25 | 2 | 140.35 | 48509.7 | 120.23 | 204.14 | 23.39 | 17.37 | 914.87 | 0.74 | 0.76 | 1.14 | 0.05 | 1 | 10 | 243.9801 | 333.8244 | 301.9647 | 243980.138 | 333824.3885 | 3.5483e-06 | 8.6458 | 301964.6574
154 | 150 | CONCLUIDO | 10.0399 | 9.96 | 6.74 | 101.11 | 1.8 | 4 | 392.19 | 61.82 | 39.5 | 2 | 140.87 | 48604.33 | 120.18 | 204.14 | 23.36 | 17.37 | 904 | 0.74 | 0.76 | 1.14 | 0.05 | 1 | 10 | 243.9384 | 333.7672 | 301.913 | 243938.3605 | 333767.2267 | 3.5489e-06 | 8.6458 | 301912.951
155 | 150 | CONCLUIDO | 10.0399 | 9.96 | 6.74 | 101.11 | 1.8 | 4 | 392.96 | 61.82 | 39.75 | 2 | 141.39 | 48699.33 | 120.11 | 204.14 | 23.31 | 17.37 | 877.07 | 0.75 | 0.76 | 1.14 | 0.05 | 1 | 10 | 243.9004 | 333.7153 | 301.866 | 243900.4182 | 333715.3123 | 3.5489e-06 | 8.6458 | 301865.9913
156 | 150 | CONCLUIDO | 10.0424 | 9.96 | 6.74 | 101.08 | 1.81 | 4 | 393.73 | 61.82 | 40 | 2 | 141.91 | 48794.7 | 120.01 | 204.14 | 23.26 | 17.37 | 852.15 | 0.75 | 0.76 | 1.14 | 0.05 | 1 | 10 | 243.8247 | 333.6117 | 301.7722 | 243824.6715 | 333611.6723 | 3.5498e-06 | 8.6458 | 301772.2425

## RESULTADOS_0
Unnamed: 0 | Volume de calda [L] | STATUS | Capacidade operacional [ha/h] | Tempo de missao [h] | Tempo util [h] | Tempo por voo [min] | Autonomia Projetada [h] | N° Voos | MTOW [kg] | Massa Estrutura [kg] | Combustível [kg] | Abastecimentos | Massa gerador | Potência gerador [W] | Combustível consumido [L] | Calda cons [L] | Distância percorrida [km] | Distância Pulverizando [km] | RTL ACUMULADO[m] | EOC [km/km] | EOC [h/h] | Tempo de manobra [h] | Tempo rtl_rtw [h] | V pulv [m/s] | V desloc [m/s] | Preço Total por ha Simples [R$/ha] | Preço Total por ha Presumido [R$/ha] | Preço Total por ha Real [R$/ha] | Preço Total Simples [R$] | Preço Total Presumido [R$] | Prod CAPEX [ha/h/R$] | Dias Trabalhados | Preço Total Real [R$]
0 | 10 | CONCLUIDO | 11.079 | 9.03 | 7.13 | 19.46 | 0.64 | 22 | 26.11 | 12.1 | 1 | 0 | 3.01 | 3454.41 | 20.64 | 204.2 | 34.82 | 17.37 | 6541.6 | 0.5 | 0.72 | 1.2 | 0.44 | 1 | 10 | 116.8471 | 159.8754 | 144.6171 | 116847.1121 | 159875.3737 | 7.2391e-06 | 7.8385 | 144617.0925

## RESULTADOS_7
Unnamed: 0 | Volume de calda [L] | STATUS | Capacidade operacional [ha/h] | Tempo de missao [h] | Tempo util [h] | Tempo por voo [min] | Autonomia Projetada [h] | N° Voos | MTOW [kg] | Massa Estrutura [kg] | Combustível [kg] | Abastecimentos | Massa gerador | Potência gerador [W] | Combustível consumido [L] | Calda cons [L] | Distância percorrida [km] | Distância Pulverizando [km] | RTL ACUMULADO[m] | EOC [km/km] | EOC [h/h] | Tempo de manobra [h] | Tempo rtl_rtw [h] | V pulv [m/s] | V desloc [m/s] | Preço Total por ha Simples [R$/ha] | Preço Total por ha Presumido [R$/ha] | Preço Total por ha Real [R$/ha] | Preço Total Simples [R$] | Preço Total Presumido [R$] | Prod CAPEX [ha/h/R$] | Dias Trabalhados | Preço Total Real [R$]
0 | 45 | CONCLUIDO | 9.3555 | 10.69 | 7.67 | 9.21 | 0.18 | 50 | 98.71 | 39.72 | 1 | 48 | 12.99 | 12407.75 | 68.06 | 204.24 | 52.35 | 17.37 | 15165.68 | 0.33 | 0.67 | 1.22 | 0.98 | 1 | 10 | 198.5542 | 271.6706 | 245.7428 | 198554.2232 | 271670.6477 | 4.5036e-06 | 9.2795 | 245742.7824
1 | 45 | CONCLUIDO | 9.7382 | 10.27 | 7.48 | 11.51 | 0.22 | 39 | 99.02 | 39.72 | 1.25 | 37 | 13.05 | 12446.14 | 66 | 204.15 | 46.14 | 17.37 | 12118.15 | 0.38 | 0.68 | 1.21 | 0.79 | 1 | 10 | 185.4502 | 253.7411 | 229.5244 | 185450.1843 | 253741.1236 | 4.6879e-06 | 8.9149 | 229524.4269
2 | 45 | CONCLUIDO | 10.0309 | 9.97 | 7.32 | 13.73 | 0.27 | 32 | 99.33 | 39.72 | 1.5 | 30 | 13.11 | 12484.55 | 64.17 | 204.19 | 41.3 | 17.37 | 9730.31 | 0.42 | 0.7 | 1.19 | 0.63 | 1 | 10 | 182.6255 | 249.8763 | 226.0284 | 182625.5183 | 249876.291 | 4.8288e-06 | 8.6545 | 226028.4485
3 | 45 | CONCLUIDO | 10.2471 | 9.76 | 7.22 | 16.04 | 0.31 | 27 | 99.64 | 39.72 | 1.75 | 25 | 13.18 | 12522.99 | 62.86 | 204.16 | 37.99 | 17.37 | 8101.19 | 0.46 | 0.71 | 1.19 | 0.52 | 1 | 10 | 171.3217 | 234.4099 | 212.0381 | 171321.67 | 234409.8671 | 4.9329e-06 | 8.4722 | 212038.1184
4 | 45 | CONCLUIDO | 10.3803 | 9.63 | 7.15 | 17.88 | 0.35 | 24 | 99.95 | 39.72 | 2 | 22 | 13.24 | 12561.45 | 61.92 | 204.19 | 36.24 | 17.37 | 7240.04 | 0.48 | 0.71 | 1.17 | 0.46 | 1 | 10 | 170.0896 | 232.7241 | 210.5132 | 170089.5901 | 232724.0811 | 4.997e-06 | 8.3594 | 210513.2214
5 | 45 | CONCLUIDO | 10.5208 | 9.51 | 7.09 | 20.24 | 0.39 | 21 | 100.27 | 39.72 | 2.25 | 19 | 13.3 | 12599.94 | 60.93 | 204.16 | 34.11 | 17.37 | 6192.65 | 0.51 | 0.72 | 1.17 | 0.39 | 1 | 10 | 168.8505 | 231.0287 | 208.9796 | 168850.4836 | 231028.6808 | 5.0646e-06 | 8.2552 | 208979.6278
6 | 45 | CONCLUIDO | 10.6073 | 9.43 | 7.05 | 22.26 | 0.44 | 19 | 100.58 | 39.72 | 2.5 | 17 | 13.36 | 12638.45 | 60.31 | 204.18 | 32.86 | 17.37 | 5575.14 | 0.53 | 0.72 | 1.17 | 0.36 | 1 | 10 | 168.0929 | 229.9921 | 208.042 | 168092.874 | 229992.0859 | 5.1062e-06 | 8.1858 | 208041.964
7 | 45 | CONCLUIDO | 10.6787 | 9.36 | 7.03 | 24.8 | 0.48 | 17 | 100.89 | 39.72 | 2.75 | 15 | 13.42 | 12676.98 | 59.77 | 204.15 | 32.32 | 17.37 | 5315.47 | 0.54 | 0.73 | 1.16 | 0.34 | 1 | 10 | 167.4864 | 229.1623 | 207.2913 | 167486.3874 | 229162.2642 | 5.1406e-06 | 8.125 | 207291.3393
8 | 45 | CONCLUIDO | 10.7223 | 9.33 | 7.01 | 26.29 | 0.52 | 16 | 101.2 | 39.72 | 3 | 14 | 13.49 | 12715.54 | 59.16 | 204.2 | 31.84 | 17.37 | 5081.59 | 0.55 | 0.73 | 1.16 | 0.32 | 1 | 10 | 166.9635 | 228.4468 | 206.6441 | 166963.4692 | 228446.7844 | 5.1616e-06 | 8.099 | 206644.144
9 | 45 | CONCLUIDO | 10.8375 | 9.23 | 6.95 | 29.79 | 0.56 | 14 | 101.52 | 39.72 | 3.25 | 12 | 13.55 | 12754.13 | 58.26 | 204.21 | 29.99 | 17.37 | 4168.61 | 0.58 | 0.73 | 1.16 | 0.26 | 1 | 10 | 165.9464 | 227.0553 | 205.3854 | 165946.4493 | 227055.253 | 5.2171e-06 | 8.0122 | 205385.4183
10 | 45 | CONCLUIDO | 10.889 | 9.18 | 6.93 | 31.98 | 0.6 | 13 | 101.83 | 39.72 | 3.5 | 11 | 13.61 | 12792.74 | 57.72 | 204.14 | 29.25 | 17.37 | 3803.24 | 0.59 | 0.74 | 1.16 | 0.24 | 1 | 10 | 165.2717 | 226.132 | 204.5503 | 165271.7056 | 226132.0389 | 5.2419e-06 | 7.9688 | 204550.3145
11 | 45 | CONCLUIDO | 10.9373 | 9.14 | 6.91 | 34.54 | 0.65 | 12 | 102.14 | 39.72 | 3.75 | 10 | 13.68 | 12831.37 | 57.17 | 204.14 | 28.75 | 17.37 | 3558.02 | 0.6 | 0.74 | 1.15 | 0.22 | 1 | 10 | 164.7793 | 225.4583 | 203.9409 | 164779.2861 | 225458.2888 | 5.2651e-06 | 7.934 | 203940.8662
12 | 45 | CONCLUIDO | 10.9333 | 9.15 | 6.91 | 34.56 | 0.69 | 12 | 102.45 | 39.72 | 4 | 10 | 13.74 | 12870.03 | 56.7 | 204.16 | 28.58 | 17.37 | 3474.38 | 0.61 | 0.74 | 1.16 | 0.22 | 1 | 10 | 164.5603 | 225.1587 | 203.6698 | 164560.3071 | 225158.672 | 5.2632e-06 | 7.9427 | 203669.8444
13 | 45 | CONCLUIDO | 10.9863 | 9.1 | 6.89 | 37.57 | 0.73 | 11 | 102.77 | 39.72 | 4.25 | 9 | 13.8 | 12908.71 | 56.1 | 204.14 | 28.09 | 17.37 | 3234.16 | 0.62 | 0.74 | 1.15 | 0.2 | 1 | 10 | 154.8235 | 211.8363 | 191.619 | 154823.4831 | 211836.32 | 5.2887e-06 | 7.8993 | 191618.9589
14 | 45 | CONCLUIDO | 11.0314 | 9.06 | 6.87 | 41.23 | 0.77 | 10 | 103.08 | 39.72 | 4.5 | 8 | 13.87 | 12947.42 | 55.3 | 204.15 | 27.33 | 17.37 | 2856.13 | 0.64 | 0.74 | 1.15 | 0.18 | 1 | 10 | 154.229 | 211.0229 | 190.8832 | 154229.0115 | 211022.9377 | 5.3104e-06 | 7.8646 | 190883.2047
15 | 45 | CONCLUIDO | 11.0426 | 9.06 | 6.86 | 41.17 | 0.81 | 10 | 103.4 | 39.72 | 4.75 | 8 | 13.93 | 12986.15 | 55.15 | 204.14 | 27.15 | 17.37 | 2767.93 | 0.64 | 0.74 | 1.15 | 0.17 | 1 | 10 | 154.0971 | 210.8425 | 190.72 | 154097.1423 | 210842.5084 | 5.3158e-06 | 7.8646 | 190719.9953
16 | 45 | CONCLUIDO | 11.0698 | 9.03 | 6.86 | 45.74 | 0.85 | 9 | 103.71 | 39.72 | 5 | 7 | 14 | 13024.91 | 54.76 | 204.15 | 27.05 | 17.37 | 2724.02 | 0.64 | 0.74 | 1.15 | 0.17 | 1 | 10 | 153.8086 | 210.4477 | 190.3628 | 153808.5695 | 210447.6703 | 5.3289e-06 | 7.8385 | 190362.84
17 | 45 | CONCLUIDO | 11.0756 | 9.03 | 6.86 | 45.71 | 0.89 | 9 | 104.03 | 39.72 | 5.25 | 7 | 14.06 | 13063.69 | 54.34 | 204.17 | 27.03 | 17.37 | 2710.53 | 0.64 | 0.74 | 1.15 | 0.16 | 1 | 10 | 153.5817 | 210.1373 | 190.0821 | 153581.7146 | 210137.2774 | 5.3317e-06 | 7.8385 | 190082.0706
18 | 45 | CONCLUIDO | 11.1262 | 8.99 | 6.84 | 51.26 | 0.93 | 8 | 104.34 | 39.72 | 5.5 | 6 | 14.12 | 13102.5 | 53.52 | 204.19 | 26.29 | 17.37 | 2347.39 | 0.66 | 0.75 | 1.15 | 0.14 | 1 | 10 | 152.9683 | 209.298 | 189.3229 | 152968.3303 | 209298.0181 | 5.356e-06 | 7.8038 | 189322.909
19 | 45 | CONCLUIDO | 11.1269 | 8.99 | 6.83 | 51.26 | 0.97 | 8 | 104.65 | 39.72 | 5.75 | 6 | 14.19 | 13141.33 | 52.8 | 204.14 | 26.32 | 17.37 | 2361.02 | 0.66 | 0.75 | 1.15 | 0.14 | 1 | 10 | 152.5961 | 208.7887 | 188.8622 | 152596.0817 | 208788.691 | 5.3564e-06 | 7.8038 | 188862.1914
20 | 45 | CONCLUIDO | 11.1328 | 8.98 | 6.83 | 51.23 | 1.01 | 8 | 104.97 | 39.72 | 6 | 6 | 14.25 | 13180.19 | 52.46 | 204.14 | 26.17 | 17.37 | 2287.54 | 0.66 | 0.75 | 1.15 | 0.14 | 1 | 10 | 152.4098 | 208.5338 | 188.6316 | 152409.7893 | 208533.7975 | 5.3592e-06 | 7.7951 | 188631.6246
21 | 45 | CONCLUIDO | 11.1912 | 8.94 | 6.8 | 58.32 | 1.05 | 7 | 105.28 | 39.72 | 6.25 | 5 | 14.32 | 13219.07 | 51.82 | 204.2 | 25.31 | 17.37 | 1862.59 | 0.69 | 0.75 | 1.15 | 0.11 | 1 | 10 | 151.8489 | 207.7664 | 187.9374 | 151848.9003 | 207766.3645 | 5.3873e-06 | 7.7604 | 187937.4343
22 | 45 | CONCLUIDO | 11.1829 | 8.94 | 6.81 | 58.37 | 1.08 | 7 | 105.6 | 39.72 | 6.5 | 5 | 14.39 | 13257.98 | 51.8 | 204.14 | 25.58 | 17.37 | 1999.57 | 0.68 | 0.75 | 1.15 | 0.12 | 1 | 10 | 151.8844 | 207.8149 | 187.9813 | 151884.3657 | 207814.8898 | 5.3833e-06 | 7.7604 | 187981.3284
23 | 45 | CONCLUIDO | 11.1829 | 8.94 | 6.81 | 58.37 | 1.12 | 7 | 105.92 | 39.72 | 6.75 | 5 | 14.45 | 13296.91 | 51.43 | 204.16 | 25.63 | 17.37 | 2022.45 | 0.68 | 0.75 | 1.15 | 0.12 | 1 | 10 | 151.7043 | 207.5685 | 187.7585 | 151704.3118 | 207568.5321 | 5.3833e-06 | 7.7604 | 187758.4828
24 | 45 | CONCLUIDO | 11.1798 | 8.94 | 6.81 | 58.4 | 1.16 | 7 | 106.23 | 39.72 | 7 | 5 | 14.52 | 13335.87 | 50.62 | 204.14 | 25.62 | 17.37 | 2019.23 | 0.68 | 0.75 | 1.15 | 0.12 | 1 | 10 | 151.3203 | 207.0431 | 187.2832 | 151320.2961 | 207043.1049 | 5.3818e-06 | 7.7604 | 187283.2016
25 | 45 | CONCLUIDO | 11.2433 | 8.89 | 6.78 | 67.83 | 1.2 | 6 | 106.55 | 39.72 | 7.25 | 3 | 14.58 | 13374.86 | 49.78 | 204.14 | 24.59 | 17.37 | 1508.33 | 0.71 | 0.75 | 1.15 | 0.09 | 1 | 10 | 150.6542 | 206.1318 | 186.4589 | 150654.2427 | 206131.7812 | 5.4124e-06 | 7.717 | 186458.8533
26 | 45 | CONCLUIDO | 11.236 | 8.9 | 6.79 | 67.89 | 1.24 | 6 | 106.86 | 39.72 | 7.5 | 3 | 14.65 | 13413.87 | 49.78 | 204.15 | 24.81 | 17.37 | 1617.97 | 0.7 | 0.75 | 1.15 | 0.1 | 1 | 10 | 150.6951 | 206.1877 | 186.5095 | 150695.1431 | 206187.743 | 5.4089e-06 | 7.7257 | 186509.4742
27 | 45 | CONCLUIDO | 11.2346 | 8.9 | 6.79 | 67.9 | 1.27 | 6 | 107.18 | 39.72 | 7.75 | 0 | 14.72 | 13452.9 | 49.83 | 204.14 | 24.68 | 17.37 | 1552.03 | 0.7 | 0.75 | 1.15 | 0.1 | 1 | 10 | 150.7239 | 206.227 | 186.545 | 150723.8505 | 206227.0217 | 5.4082e-06 | 7.7257 | 186545.0042

## RESULTADOS_19
Unnamed: 0 | Volume de calda [L] | STATUS | Capacidade operacional [ha/h] | Tempo de missao [h] | Tempo util [h] | Tempo por voo [min] | Autonomia Projetada [h] | N° Voos | MTOW [kg] | Massa Estrutura [kg] | Combustível [kg] | Abastecimentos | Massa gerador | Potência gerador [W] | Combustível consumido [L] | Calda cons [L] | Distância percorrida [km] | Distância Pulverizando [km] | RTL ACUMULADO[m] | EOC [km/km] | EOC [h/h] | Tempo de manobra [h] | Tempo rtl_rtw [h] | V pulv [m/s] | V desloc [m/s] | Preço Total por ha Simples [R$/ha] | Preço Total por ha Presumido [R$/ha] | Preço Total por ha Real [R$/ha] | Preço Total Simples [R$] | Preço Total Presumido [R$] | Prod CAPEX [ha/h/R$] | Dias Trabalhados | Preço Total Real [R$]
0 | 105 | CONCLUIDO | 6.8076 | 14.69 | 8.52 | 5.74 | 0.09 | 89 | 204 | 55.27 | 1 | 87 | 42.72 | 25393.6 | 122.61 | 204.17 | 78.27 | 17.37 | 27932.44 | 0.22 | 0.6 | 1.3 | 1.82 | 1 | 10 | 344.9778 | 472.0138 | 426.9655 | 344977.8015 | 472013.8474 | 2.6518e-06 | 12.7517 | 426965.5083
1 | 105 | CONCLUIDO | 7.4704 | 13.39 | 8.06 | 7.11 | 0.11 | 68 | 204.39 | 55.27 | 1.25 | 66 | 42.87 | 25442.42 | 115.95 | 204.15 | 64.43 | 17.37 | 21115.61 | 0.27 | 0.63 | 1.26 | 1.37 | 1 | 10 | 305.6665 | 418.2264 | 378.3114 | 305666.4944 | 418226.3827 | 2.91e-06 | 11.6233 | 378311.4437
2 | 105 | CONCLUIDO | 7.9447 | 12.59 | 7.79 | 8.5 | 0.13 | 55 | 204.79 | 55.27 | 1.5 | 53 | 43.02 | 25491.3 | 111.88 | 204.18 | 55.89 | 17.37 | 16913.48 | 0.31 | 0.66 | 1.23 | 1.1 | 1 | 10 | 284.4485 | 389.195 | 352.0508 | 284448.509 | 389194.9989 | 3.0947e-06 | 10.9288 | 352050.7745
3 | 105 | CONCLUIDO | 8.3204 | 12.02 | 7.59 | 9.9 | 0.15 | 46 | 205.18 | 55.27 | 1.75 | 44 | 43.16 | 25540.22 | 108.82 | 204.19 | 49.75 | 17.37 | 13889.27 | 0.35 | 0.67 | 1.21 | 0.9 | 1 | 10 | 266.6038 | 364.7791 | 329.9651 | 266603.8129 | 364779.0985 | 3.2411e-06 | 10.434 | 329965.0933
4 | 105 | CONCLUIDO | 8.5759 | 11.66 | 7.47 | 11.21 | 0.17 | 40 | 205.58 | 55.27 | 2 | 38 | 43.31 | 25589.2 | 107 | 204.14 | 46.21 | 17.37 | 12149.48 | 0.38 | 0.68 | 1.2 | 0.78 | 1 | 10 | 262.1871 | 358.736 | 324.4988 | 262187.1476 | 358736.0222 | 3.3406e-06 | 10.1215 | 324498.7597
5 | 105 | CONCLUIDO | 8.7893 | 11.38 | 7.39 | 12.67 | 0.19 | 35 | 205.98 | 55.27 | 2.25 | 33 | 43.46 | 25638.22 | 105.74 | 204.23 | 43.57 | 17.37 | 10853.4 | 0.4 | 0.69 | 1.2 | 0.7 | 1 | 10 | 248.4307 | 339.9138 | 307.4729 | 248430.6946 | 339913.8364 | 3.4237e-06 | 9.8785 | 307472.9369
6 | 105 | CONCLUIDO | 9.0011 | 11.11 | 7.29 | 14.11 | 0.22 | 31 | 206.38 | 55.27 | 2.5 | 29 | 43.6 | 25687.3 | 104.07 | 204.2 | 40.14 | 17.37 | 9155.81 | 0.43 | 0.7 | 1.19 | 0.59 | 1 | 10 | 245.0241 | 335.2527 | 303.2567 | 245024.0745 | 335252.7485 | 3.5062e-06 | 9.6441 | 303256.6967
7 | 105 | CONCLUIDO | 9.1494 | 10.93 | 7.23 | 15.49 | 0.24 | 28 | 206.78 | 55.27 | 2.75 | 26 | 43.75 | 25736.42 | 103.05 | 204.14 | 38.74 | 17.37 | 8471.93 | 0.45 | 0.71 | 1.18 | 0.54 | 1 | 10 | 242.6813 | 332.0472 | 300.3571 | 242681.251 | 332047.194 | 3.564e-06 | 9.4878 | 300357.0758
8 | 105 | CONCLUIDO | 9.2497 | 10.81 | 7.19 | 16.6 | 0.26 | 26 | 207.17 | 55.27 | 3 | 24 | 43.9 | 25785.6 | 102.41 | 204.21 | 37.65 | 17.37 | 7934.84 | 0.46 | 0.71 | 1.17 | 0.5 | 1 | 10 | 241.2827 | 330.1336 | 298.6261 | 241282.6593 | 330133.579 | 3.603e-06 | 9.3837 | 298626.0936
9 | 105 | CONCLUIDO | 9.3371 | 10.71 | 7.17 | 17.93 | 0.28 | 24 | 207.57 | 55.27 | 3.25 | 22 | 44.05 | 25834.83 | 101.97 | 204.15 | 36.78 | 17.37 | 7510.61 | 0.47 | 0.71 | 1.18 | 0.48 | 1 | 10 | 240.2011 | 328.6538 | 297.2875 | 240201.1423 | 328653.7998 | 3.6371e-06 | 9.2969 | 297287.5424
10 | 105 | CONCLUIDO | 9.4665 | 10.56 | 7.11 | 19.38 | 0.3 | 22 | 207.97 | 55.27 | 3.5 | 20 | 44.2 | 25884.1 | 100.94 | 204.18 | 34.95 | 17.37 | 6605.61 | 0.5 | 0.72 | 1.17 | 0.41 | 1 | 10 | 228.0114 | 311.9752 | 282.2007 | 228011.3689 | 311975.2141 | 3.6875e-06 | 9.1667 | 282200.7375
11 | 105 | CONCLUIDO | 9.5233 | 10.5 | 7.08 | 20.24 | 0.32 | 21 | 208.37 | 55.27 | 3.75 | 19 | 44.35 | 25933.43 | 100.42 | 204.18 | 33.77 | 17.37 | 6021.79 | 0.51 | 0.72 | 1.18 | 0.39 | 1 | 10 | 227.1566 | 310.8057 | 281.1429 | 227156.623 | 310805.713 | 3.7096e-06 | 9.1146 | 281142.852
12 | 105 | CONCLUIDO | 9.6223 | 10.39 | 7.06 | 22.29 | 0.34 | 19 | 208.77 | 55.27 | 4 | 17 | 44.5 | 25982.82 | 99.85 | 204.17 | 33.02 | 17.37 | 5658.59 | 0.53 | 0.72 | 1.17 | 0.37 | 1 | 10 | 225.9742 | 309.1879 | 279.6794 | 225974.1995 | 309187.869 | 3.7482e-06 | 9.0191 | 279679.4128
13 | 105 | CONCLUIDO | 9.6912 | 10.32 | 7.02 | 23.41 | 0.36 | 18 | 209.17 | 55.27 | 4.25 | 16 | 44.65 | 26032.25 | 99.35 | 204.16 | 32.11 | 17.37 | 5206.51 | 0.54 | 0.73 | 1.17 | 0.33 | 1 | 10 | 224.8623 | 307.6666 | 278.3033 | 224862.3336 | 307666.5651 | 3.775e-06 | 8.9583 | 278303.2999
14 | 105 | CONCLUIDO | 9.7358 | 10.27 | 7.02 | 24.77 | 0.38 | 17 | 209.58 | 55.27 | 4.5 | 15 | 44.8 | 26081.73 | 99.03 | 204.17 | 31.96 | 17.37 | 5136.85 | 0.54 | 0.73 | 1.16 | 0.33 | 1 | 10 | 224.3359 | 306.9463 | 277.6518 | 224335.9065 | 306946.2842 | 3.7924e-06 | 8.9149 | 277651.7617
15 | 105 | CONCLUIDO | 9.8005 | 10.2 | 6.99 | 26.21 | 0.4 | 16 | 209.98 | 55.27 | 4.75 | 14 | 44.95 | 26131.27 | 98.57 | 204.16 | 31.21 | 17.37 | 4764.9 | 0.56 | 0.73 | 1.16 | 0.3 | 1 | 10 | 223.4982 | 305.8001 | 276.615 | 223498.2334 | 305800.1429 | 3.8176e-06 | 8.8542 | 276615.0065
16 | 105 | CONCLUIDO | 9.7794 | 10.23 | 7.01 | 26.29 | 0.42 | 16 | 210.38 | 55.27 | 5 | 14 | 45.11 | 26180.86 | 98.77 | 204.2 | 31.92 | 17.37 | 5119.89 | 0.54 | 0.73 | 1.16 | 0.32 | 1 | 10 | 223.827 | 306.2499 | 277.0219 | 223826.9729 | 306249.9389 | 3.8094e-06 | 8.8802 | 277021.8746
17 | 105 | CONCLUIDO | 9.866 | 10.14 | 6.96 | 27.85 | 0.44 | 15 | 210.78 | 55.27 | 5.25 | 13 | 45.26 | 26230.5 | 97.91 | 204.15 | 30.26 | 17.37 | 4296.13 | 0.57 | 0.73 | 1.16 | 0.27 | 1 | 10 | 222.5553 | 304.5099 | 275.4479 | 222555.2561 | 304509.9199 | 3.8431e-06 | 8.8021 | 275447.9205
18 | 105 | CONCLUIDO | 9.9212 | 10.08 | 6.95 | 29.77 | 0.46 | 14 | 211.18 | 55.27 | 5.5 | 12 | 45.41 | 26280.2 | 97.53 | 204.15 | 29.88 | 17.37 | 4113.21 | 0.58 | 0.74 | 1.16 | 0.26 | 1 | 10 | 221.9096 | 303.6265 | 274.6488 | 221909.59 | 303626.4909 | 3.8646e-06 | 8.75 | 274648.8048
19 | 105 | CONCLUIDO | 9.9124 | 10.09 | 6.96 | 29.81 | 0.48 | 14 | 211.59 | 55.27 | 5.75 | 12 | 45.57 | 26329.94 | 97.53 | 204.18 | 30.04 | 17.37 | 4193.9 | 0.58 | 0.73 | 1.16 | 0.26 | 1 | 10 | 222.0023 | 303.7533 | 274.7635 | 222002.2898 | 303753.327 | 3.8612e-06 | 8.7587 | 274763.5358
20 | 105 | CONCLUIDO | 9.9762 | 10.02 | 6.93 | 31.99 | 0.5 | 13 | 211.99 | 55.27 | 6 | 11 | 45.72 | 26379.74 | 97.13 | 204.15 | 29.34 | 17.37 | 3846.21 | 0.59 | 0.74 | 1.16 | 0.24 | 1 | 10 | 221.2338 | 302.7019 | 273.8124 | 221233.8204 | 302701.8732 | 3.886e-06 | 8.6979 | 273812.4313
21 | 105 | CONCLUIDO | 9.9712 | 10.03 | 6.94 | 32.02 | 0.52 | 13 | 212.4 | 55.27 | 6.25 | 11 | 45.87 | 26429.59 | 96.96 | 204.16 | 29.4 | 17.37 | 3878.79 | 0.59 | 0.74 | 1.16 | 0.24 | 1 | 10 | 221.2051 | 302.6625 | 273.7768 | 221205.066 | 302662.5302 | 3.8841e-06 | 8.7066 | 273776.8431
22 | 105 | CONCLUIDO | 10.039 | 9.96 | 6.91 | 34.55 | 0.54 | 12 | 212.8 | 55.27 | 6.5 | 10 | 46.03 | 26479.5 | 96.6 | 204.14 | 28.61 | 17.37 | 3486.98 | 0.61 | 0.74 | 1.16 | 0.22 | 1 | 10 | 220.4394 | 301.6149 | 272.8292 | 220439.3811 | 301614.8863 | 3.9105e-06 | 8.6458 | 272829.1849
23 | 105 | CONCLUIDO | 10.0334 | 9.97 | 6.92 | 34.58 | 0.56 | 12 | 213.21 | 55.27 | 6.75 | 10 | 46.18 | 26529.46 | 96.45 | 204.15 | 28.87 | 17.37 | 3618.52 | 0.6 | 0.74 | 1.15 | 0.22 | 1 | 10 | 220.4255 | 301.5959 | 272.812 | 220425.5292 | 301595.9336 | 3.9083e-06 | 8.6545 | 272812.041
24 | 105 | CONCLUIDO | 10.0993 | 9.9 | 6.89 | 37.59 | 0.58 | 11 | 213.61 | 55.27 | 7 | 9 | 46.34 | 26579.47 | 95.86 | 204.14 | 27.85 | 17.37 | 3113.61 | 0.62 | 0.74 | 1.16 | 0.2 | 1 | 10 | 219.5592 | 300.4105 | 271.7398 | 219559.1536 | 300410.5203 | 3.934e-06 | 8.5938 | 271739.7618
25 | 105 | CONCLUIDO | 10.1016 | 9.9 | 6.89 | 37.57 | 0.6 | 11 | 214.02 | 55.27 | 7.25 | 9 | 46.49 | 26629.54 | 95.83 | 204.15 | 27.95 | 17.37 | 3163.33 | 0.62 | 0.74 | 1.15 | 0.2 | 1 | 10 | 219.5269 | 300.3664 | 271.6999 | 219526.925 | 300366.4237 | 3.9349e-06 | 8.5938 | 271699.8738
26 | 105 | CONCLUIDO | 10.1038 | 9.9 | 6.89 | 37.56 | 0.62 | 11 | 214.42 | 55.27 | 7.5 | 9 | 46.65 | 26679.66 | 95.49 | 204.14 | 27.92 | 17.37 | 3146.87 | 0.62 | 0.74 | 1.15 | 0.2 | 1 | 10 | 219.3284 | 300.0948 | 271.4542 | 219328.4413 | 300094.8494 | 3.9357e-06 | 8.5938 | 271454.2182
27 | 105 | CONCLUIDO | 10.1658 | 9.84 | 6.87 | 41.2 | 0.64 | 10 | 214.83 | 55.27 | 7.75 | 8 | 46.81 | 26729.83 | 94.99 | 204.14 | 27.28 | 17.37 | 2833.17 | 0.64 | 0.74 | 1.15 | 0.18 | 1 | 10 | 208.2587 | 284.9487 | 257.7536 | 208258.6811 | 284948.7152 | 3.9599e-06 | 8.5417 | 257753.6098
28 | 105 | CONCLUIDO | 10.1629 | 9.84 | 6.87 | 41.22 | 0.66 | 10 | 215.24 | 55.27 | 8 | 8 | 46.97 | 26780.06 | 95.04 | 204.15 | 27.29 | 17.37 | 2836.93 | 0.64 | 0.74 | 1.15 | 0.18 | 1 | 10 | 208.3053 | 285.0125 | 257.8113 | 208305.3107 | 285012.5159 | 3.9588e-06 | 8.5417 | 257811.3214
29 | 105 | CONCLUIDO | 10.1732 | 9.83 | 6.86 | 41.16 | 0.68 | 10 | 215.65 | 55.27 | 8.25 | 8 | 47.12 | 26830.34 | 94.89 | 204.14 | 27.04 | 17.37 | 2711.08 | 0.64 | 0.74 | 1.15 | 0.17 | 1 | 10 | 208.1273 | 284.769 | 257.591 | 208127.323 | 284768.9853 | 3.9628e-06 | 8.533 | 257591.033
30 | 105 | CONCLUIDO | 10.2287 | 9.78 | 6.85 | 45.64 | 0.7 | 9 | 216.05 | 55.27 | 8.5 | 7 | 47.28 | 26880.68 | 94.27 | 204.14 | 26.69 | 17.37 | 2540.74 | 0.65 | 0.75 | 1.15 | 0.16 | 1 | 10 | 207.2229 | 283.5316 | 256.4717 | 207222.9276 | 283531.5515 | 3.9844e-06 | 8.4896 | 256471.6982
31 | 105 | CONCLUIDO | 10.2131 | 9.79 | 6.86 | 45.74 | 0.72 | 9 | 216.46 | 55.27 | 8.75 | 7 | 47.44 | 26931.07 | 94.82 | 204.14 | 27.17 | 17.37 | 2781.84 | 0.64 | 0.74 | 1.15 | 0.17 | 1 | 10 | 207.6481 | 284.1133 | 256.9979 | 207648.0978 | 284113.2882 | 3.9783e-06 | 8.4983 | 256997.9147
32 | 105 | CONCLUIDO | 10.2189 | 9.79 | 6.86 | 45.71 | 0.74 | 9 | 216.87 | 55.27 | 9 | 7 | 47.6 | 26981.51 | 94.66 | 204.16 | 26.99 | 17.37 | 2690.72 | 0.64 | 0.74 | 1.15 | 0.16 | 1 | 10 | 207.5236 | 283.943 | 256.8439 | 207523.6471 | 283943.0093 | 3.9806e-06 | 8.4983 | 256843.887
33 | 105 | CONCLUIDO | 10.2136 | 9.79 | 6.86 | 45.74 | 0.76 | 9 | 217.28 | 55.27 | 9.25 | 7 | 47.76 | 27032.02 | 94.39 | 204.15 | 27.13 | 17.37 | 2764.61 | 0.64 | 0.74 | 1.15 | 0.17 | 1 | 10 | 207.4156 | 283.7952 | 256.7102 | 207415.6025 | 283795.1779 | 3.9785e-06 | 8.4983 | 256710.1644
34 | 105 | CONCLUIDO | 10.2209 | 9.78 | 6.85 | 45.69 | 0.78 | 9 | 217.69 | 55.27 | 9.5 | 7 | 47.92 | 27082.57 | 94.06 | 204.2 | 26.87 | 17.37 | 2634.67 | 0.65 | 0.75 | 1.15 | 0.16 | 1 | 10 | 207.1636 | 283.4503 | 256.3982 | 207163.5587 | 283450.3204 | 3.9814e-06 | 8.4896 | 256398.2196
35 | 105 | CONCLUIDO | 10.2963 | 9.71 | 6.82 | 51.17 | 0.79 | 8 | 218.1 | 55.27 | 9.75 | 6 | 48.08 | 27133.18 | 93.49 | 204.14 | 25.93 | 17.37 | 2167.92 | 0.67 | 0.75 | 1.15 | 0.13 | 1 | 10 | 206.2787 | 282.2397 | 255.3031 | 206278.7275 | 282239.6553 | 4.0107e-06 | 8.4288 | 255303.0987
36 | 105 | CONCLUIDO | 10.2998 | 9.71 | 6.82 | 51.15 | 0.81 | 8 | 218.51 | 55.27 | 10 | 6 | 48.24 | 27183.85 | 93.24 | 204.14 | 25.87 | 17.37 | 2136.41 | 0.67 | 0.75 | 1.15 | 0.13 | 1 | 10 | 206.1236 | 282.0274 | 255.1111 | 206123.6079 | 282027.4138 | 4.0121e-06 | 8.4288 | 255111.1133
37 | 105 | CONCLUIDO | 10.2884 | 9.72 | 6.83 | 51.23 | 0.83 | 8 | 218.92 | 55.27 | 10.25 | 6 | 48.4 | 27234.57 | 93.16 | 204.15 | 26.27 | 17.37 | 2335.95 | 0.66 | 0.75 | 1.15 | 0.14 | 1 | 10 | 206.1832 | 282.1089 | 255.1848 | 206183.1624 | 282108.8989 | 4.0076e-06 | 8.4375 | 255184.8215
38 | 105 | CONCLUIDO | 10.2913 | 9.72 | 6.83 | 51.21 | 0.85 | 8 | 219.33 | 55.27 | 10.5 | 6 | 48.56 | 27285.35 | 93.09 | 204.14 | 26.12 | 17.37 | 2260.65 | 0.67 | 0.75 | 1.15 | 0.14 | 1 | 10 | 206.1271 | 282.0322 | 255.1154 | 206127.0755 | 282032.1584 | 4.0088e-06 | 8.4375 | 255115.405
39 | 105 | CONCLUIDO | 10.2907 | 9.72 | 6.83 | 51.21 | 0.87 | 8 | 219.75 | 55.27 | 10.75 | 6 | 48.72 | 27336.19 | 92.88 | 204.14 | 26.09 | 17.37 | 2248.84 | 0.67 | 0.75 | 1.15 | 0.14 | 1 | 10 | 206.02 | 281.8856 | 254.9828 | 206019.9655 | 281885.6057 | 4.0085e-06 | 8.4375 | 254982.8391
40 | 105 | CONCLUIDO | 10.363 | 9.65 | 6.8 | 58.3 | 0.89 | 7 | 220.16 | 55.27 | 11 | 5 | 48.89 | 27387.08 | 92.12 | 204.16 | 25.26 | 17.37 | 1836.44 | 0.69 | 0.75 | 1.15 | 0.11 | 1 | 10 | 205.0696 | 280.5852 | 253.8066 | 205069.5715 | 280585.2347 | 4.0367e-06 | 8.3767 | 253806.5737
41 | 105 | CONCLUIDO | 10.3654 | 9.65 | 6.8 | 58.28 | 0.91 | 7 | 220.57 | 55.27 | 11.25 | 5 | 49.05 | 27438.03 | 92.31 | 204.15 | 25.26 | 17.37 | 1836.68 | 0.69 | 0.75 | 1.14 | 0.11 | 1 | 10 | 205.1539 | 280.7006 | 253.911 | 205153.9112 | 280700.632 | 4.0376e-06 | 8.3767 | 253910.9577
42 | 105 | CONCLUIDO | 10.3588 | 9.65 | 6.8 | 58.33 | 0.92 | 7 | 220.99 | 55.27 | 11.5 | 5 | 49.21 | 27489.03 | 92.59 | 204.17 | 25.33 | 17.37 | 1873.1 | 0.69 | 0.75 | 1.15 | 0.11 | 1 | 10 | 205.3435 | 280.96 | 254.1456 | 205343.4734 | 280959.9995 | 4.0351e-06 | 8.3767 | 254145.5714
43 | 105 | CONCLUIDO | 10.3517 | 9.66 | 6.81 | 58.39 | 0.94 | 7 | 221.4 | 55.27 | 11.75 | 5 | 49.38 | 27540.09 | 92.52 | 204.14 | 25.63 | 17.37 | 2020.78 | 0.68 | 0.75 | 1.15 | 0.12 | 1 | 10 | 205.3793 | 281.009 | 254.1899 | 205379.2972 | 281009.0151 | 4.0323e-06 | 8.3854 | 254189.9091
44 | 105 | CONCLUIDO | 10.3517 | 9.66 | 6.81 | 58.39 | 0.96 | 7 | 221.81 | 55.27 | 12 | 5 | 49.54 | 27591.21 | 92.48 | 204.14 | 25.55 | 17.37 | 1984.17 | 0.68 | 0.75 | 1.15 | 0.12 | 1 | 10 | 205.3583 | 280.9802 | 254.1639 | 205358.2689 | 280980.2433 | 4.0323e-06 | 8.3854 | 254163.8833
45 | 105 | CONCLUIDO | 10.3517 | 9.66 | 6.81 | 58.39 | 0.98 | 7 | 222.23 | 55.27 | 12.25 | 5 | 49.71 | 27642.51 | 92.21 | 204.14 | 25.66 | 17.37 | 2037.23 | 0.68 | 0.75 | 1.15 | 0.12 | 1 | 10 | 205.2163 | 280.786 | 253.9882 | 205216.3281 | 280786.0336 | 4.0323e-06 | 8.3854 | 253988.2087
46 | 105 | CONCLUIDO | 10.3451 | 9.67 | 6.82 | 58.44 | 1 | 7 | 222.65 | 55.27 | 12.5 | 5 | 49.87 | 27693.75 | 92.01 | 204.15 | 25.81 | 17.37 | 2110.02 | 0.67 | 0.75 | 1.15 | 0.13 | 1 | 10 | 205.1805 | 280.737 | 253.9438 | 205180.4777 | 280736.9815 | 4.0297e-06 | 8.3941 | 253943.838
47 | 105 | CONCLUIDO | 10.3514 | 9.66 | 6.81 | 58.39 | 1.02 | 7 | 223.06 | 55.27 | 12.75 | 5 | 50.04 | 27745.04 | 91.68 | 204.14 | 25.66 | 17.37 | 2036.58 | 0.68 | 0.75 | 1.15 | 0.12 | 1 | 10 | 204.9396 | 280.4074 | 253.6457 | 204939.6289 | 280407.4415 | 4.0322e-06 | 8.3854 | 253645.7489
48 | 105 | CONCLUIDO | 10.3555 | 9.66 | 6.81 | 58.35 | 1.03 | 7 | 223.48 | 55.27 | 13 | 5 | 50.21 | 27796.39 | 91.3 | 204.15 | 25.39 | 17.37 | 1902.09 | 0.68 | 0.75 | 1.15 | 0.12 | 1 | 10 | 204.7136 | 280.0982 | 253.366 | 204713.6301 | 280098.2201 | 4.0338e-06 | 8.3854 | 253366.0391
49 | 105 | CONCLUIDO | 10.4251 | 9.59 | 6.78 | 67.84 | 1.05 | 6 | 223.89 | 55.27 | 13.25 | 4 | 50.37 | 27847.8 | 90.94 | 204.14 | 24.64 | 17.37 | 1534.06 | 0.71 | 0.75 | 1.15 | 0.09 | 1 | 10 | 204.0039 | 279.1271 | 252.4876 | 204003.9069 | 279127.1454 | 4.0609e-06 | 8.3247 | 252487.6424
50 | 105 | CONCLUIDO | 10.4188 | 9.6 | 6.79 | 67.9 | 1.07 | 6 | 224.31 | 55.27 | 13.5 | 4 | 50.54 | 27899.27 | 90.97 | 204.14 | 24.85 | 17.37 | 1637.7 | 0.7 | 0.75 | 1.15 | 0.1 | 1 | 10 | 204.0858 | 279.2392 | 252.589 | 204085.7898 | 279239.1813 | 4.0584e-06 | 8.3333 | 252588.9857
51 | 105 | CONCLUIDO | 10.4212 | 9.6 | 6.79 | 67.88 | 1.09 | 6 | 224.73 | 55.27 | 13.75 | 4 | 50.71 | 27950.8 | 91.08 | 204.14 | 24.87 | 17.37 | 1647.08 | 0.7 | 0.75 | 1.15 | 0.1 | 1 | 10 | 204.1281 | 279.2971 | 252.6414 | 204128.1285 | 279297.1109 | 4.0594e-06 | 8.3333 | 252641.3866
52 | 105 | CONCLUIDO | 10.4203 | 9.6 | 6.79 | 67.89 | 1.11 | 6 | 225.15 | 55.27 | 14 | 4 | 50.88 | 28002.38 | 91.07 | 204.14 | 24.98 | 17.37 | 1702.03 | 0.7 | 0.75 | 1.14 | 0.1 | 1 | 10 | 204.1286 | 279.2977 | 252.6419 | 204128.5739 | 279297.7204 | 4.059e-06 | 8.3333 | 252641.938
53 | 105 | CONCLUIDO | 10.4296 | 9.59 | 6.78 | 67.8 | 1.12 | 6 | 225.57 | 55.27 | 14.25 | 4 | 51.04 | 28054.03 | 90.85 | 204.14 | 24.61 | 17.37 | 1518.49 | 0.71 | 0.75 | 1.14 | 0.09 | 1 | 10 | 203.9287 | 279.0242 | 252.3945 | 203928.6858 | 279024.2246 | 4.0627e-06 | 8.3247 | 252394.5443
54 | 105 | CONCLUIDO | 10.4248 | 9.59 | 6.78 | 67.84 | 1.14 | 6 | 225.99 | 55.27 | 14.5 | 4 | 51.21 | 28105.73 | 90.6 | 204.14 | 24.75 | 17.37 | 1584.99 | 0.7 | 0.75 | 1.15 | 0.09 | 1 | 10 | 203.8283 | 278.8869 | 252.2703 | 203828.3049 | 278886.879 | 4.0608e-06 | 8.3247 | 252270.3067
55 | 105 | CONCLUIDO | 10.4158 | 9.6 | 6.79 | 67.93 | 1.16 | 6 | 226.41 | 55.27 | 14.75 | 4 | 51.38 | 28157.49 | 90.62 | 204.16 | 24.98 | 17.37 | 1700.51 | 0.7 | 0.75 | 1.15 | 0.1 | 1 | 10 | 203.9218 | 279.0148 | 252.386 | 203921.8139 | 279014.8222 | 4.0573e-06 | 8.3333 | 252386.0392
56 | 105 | CONCLUIDO | 10.4176 | 9.6 | 6.79 | 67.91 | 1.18 | 6 | 226.83 | 55.27 | 15 | 4 | 51.55 | 28209.31 | 90.32 | 204.14 | 24.95 | 17.37 | 1685.18 | 0.7 | 0.75 | 1.15 | 0.1 | 1 | 10 | 203.7538 | 278.7849 | 252.1781 | 203753.7964 | 278784.9332 | 4.058e-06 | 8.3333 | 252178.0905
57 | 105 | CONCLUIDO | 10.4188 | 9.6 | 6.79 | 67.9 | 1.19 | 6 | 227.25 | 55.27 | 15.25 | 4 | 51.72 | 28261.2 | 90.06 | 204.14 | 24.91 | 17.37 | 1666.21 | 0.7 | 0.75 | 1.15 | 0.1 | 1 | 10 | 203.6105 | 278.5888 | 252.0007 | 203610.4777 | 278588.8382 | 4.0584e-06 | 8.3333 | 252000.7105
58 | 105 | CONCLUIDO | 10.4251 | 9.59 | 6.78 | 67.84 | 1.21 | 6 | 227.67 | 55.27 | 15.5 | 4 | 51.9 | 28313.14 | 89.95 | 204.14 | 24.77 | 17.37 | 1595.88 | 0.7 | 0.75 | 1.14 | 0.09 | 1 | 10 | 203.4871 | 278.4201 | 251.848 | 203487.1215 | 278420.0569 | 4.0609e-06 | 8.3247 | 251848.0375
59 | 105 | CONCLUIDO | 10.4149 | 9.6 | 6.79 | 67.94 | 1.23 | 6 | 228.09 | 55.27 | 15.75 | 4 | 52.07 | 28365.14 | 89.62 | 204.14 | 25.09 | 17.37 | 1755.84 | 0.69 | 0.75 | 1.14 | 0.1 | 1 | 10 | 203.405 | 278.3076 | 251.7463 | 203404.9504 | 278307.6267 | 4.0569e-06 | 8.3333 | 251746.3374
60 | 105 | CONCLUIDO | 10.4861 | 9.54 | 6.77 | 81.23 | 1.24 | 5 | 228.51 | 55.27 | 16 | 3 | 52.24 | 28417.2 | 88.86 | 204.14 | 24.28 | 17.37 | 1357.16 | 0.72 | 0.75 | 1.14 | 0.08 | 1 | 10 | 202.517 | 277.0927 | 250.6473 | 202516.988 | 277092.6774 | 4.0847e-06 | 8.2812 | 250647.3411
61 | 105 | CONCLUIDO | 10.4807 | 9.54 | 6.77 | 81.29 | 1.26 | 5 | 228.93 | 55.27 | 16.25 | 3 | 52.41 | 28469.32 | 89.24 | 204.14 | 24.42 | 17.37 | 1427.55 | 0.71 | 0.75 | 1.14 | 0.08 | 1 | 10 | 202.7473 | 277.4078 | 250.9324 | 202747.2793 | 277407.7721 | 4.0826e-06 | 8.2812 | 250932.3637
62 | 105 | CONCLUIDO | 10.4816 | 9.54 | 6.77 | 81.28 | 1.28 | 5 | 229.36 | 55.27 | 16.5 | 3 | 52.58 | 28521.51 | 89.38 | 204.14 | 24.47 | 17.37 | 1452.82 | 0.71 | 0.75 | 1.14 | 0.08 | 1 | 10 | 202.8144 | 277.4997 | 251.0155 | 202814.4499 | 277499.6779 | 4.0829e-06 | 8.2812 | 251015.4981
63 | 105 | CONCLUIDO | 10.4843 | 9.54 | 6.77 | 81.25 | 1.3 | 5 | 229.78 | 55.27 | 16.75 | 3 | 52.76 | 28573.75 | 89.48 | 204.14 | 24.36 | 17.37 | 1396.86 | 0.71 | 0.75 | 1.14 | 0.08 | 1 | 10 | 202.8498 | 277.548 | 251.0592 | 202849.7939 | 277548.0372 | 4.084e-06 | 8.2812 | 251059.242
64 | 105 | CONCLUIDO | 10.4813 | 9.54 | 6.77 | 81.28 | 1.31 | 5 | 230.2 | 55.27 | 17 | 3 | 52.93 | 28626.06 | 89.48 | 204.14 | 24.48 | 17.37 | 1459.11 | 0.71 | 0.75 | 1.14 | 0.08 | 1 | 10 | 202.8682 | 277.5732 | 251.082 | 202868.2112 | 277573.2365 | 4.0828e-06 | 8.2812 | 251082.0364
65 | 105 | CONCLUIDO | 10.4825 | 9.54 | 6.77 | 81.27 | 1.33 | 5 | 230.63 | 55.27 | 17.25 | 3 | 53.11 | 28678.42 | 89.32 | 204.14 | 24.39 | 17.37 | 1411.78 | 0.71 | 0.75 | 1.14 | 0.08 | 1 | 10 | 202.7778 | 277.4495 | 250.9701 | 202777.7795 | 277449.5039 | 4.0833e-06 | 8.2812 | 250970.1126
66 | 105 | CONCLUIDO | 10.477 | 9.54 | 6.78 | 81.33 | 1.35 | 5 | 231.05 | 55.27 | 17.5 | 3 | 53.28 | 28730.85 | 89.25 | 204.14 | 24.52 | 17.37 | 1479.35 | 0.71 | 0.75 | 1.14 | 0.09 | 1 | 10 | 202.8016 | 277.4821 | 250.9996 | 202801.6206 | 277482.1242 | 4.0811e-06 | 8.2812 | 250999.6198
67 | 105 | CONCLUIDO | 10.4779 | 9.54 | 6.78 | 81.32 | 1.36 | 5 | 231.48 | 55.27 | 17.75 | 3 | 53.46 | 28783.34 | 89.2 | 204.14 | 24.5 | 17.37 | 1468.35 | 0.71 | 0.75 | 1.15 | 0.09 | 1 | 10 | 202.7701 | 277.439 | 250.9606 | 202770.129 | 277439.0361 | 4.0815e-06 | 8.2812 | 250960.6438
68 | 105 | CONCLUIDO | 10.4807 | 9.54 | 6.77 | 81.29 | 1.38 | 5 | 231.91 | 55.27 | 18 | 3 | 53.63 | 28835.89 | 88.93 | 204.14 | 24.45 | 17.37 | 1443.46 | 0.71 | 0.75 | 1.14 | 0.08 | 1 | 10 | 202.5863 | 277.1875 | 250.7331 | 202586.3161 | 277187.5351 | 4.0826e-06 | 8.2812 | 250733.1458
69 | 105 | CONCLUIDO | 10.4868 | 9.54 | 6.77 | 81.22 | 1.4 | 5 | 232.33 | 55.27 | 18.25 | 3 | 53.81 | 28888.51 | 88.63 | 204.14 | 24.23 | 17.37 | 1334.8 | 0.72 | 0.75 | 1.14 | 0.08 | 1 | 10 | 202.3934 | 276.9235 | 250.4943 | 202393.3602 | 276923.5244 | 4.0849e-06 | 8.2812 | 250494.3319
70 | 105 | CONCLUIDO | 10.492 | 9.53 | 6.76 | 81.16 | 1.41 | 5 | 232.76 | 55.27 | 18.5 | 3 | 53.99 | 28941.18 | 88.23 | 204.14 | 24.09 | 17.37 | 1260.74 | 0.72 | 0.76 | 1.14 | 0.07 | 1 | 10 | 202.1278 | 276.5602 | 250.1657 | 202127.8034 | 276560.1779 | 4.087e-06 | 8.2726 | 250165.6627
71 | 105 | CONCLUIDO | 10.4923 | 9.53 | 6.76 | 81.16 | 1.43 | 5 | 233.19 | 55.27 | 18.75 | 3 | 54.17 | 28993.92 | 87.87 | 204.14 | 24.06 | 17.37 | 1246.17 | 0.72 | 0.76 | 1.14 | 0.07 | 1 | 10 | 201.9393 | 276.3022 | 249.9323 | 201939.2659 | 276302.2125 | 4.0871e-06 | 8.2726 | 249932.3172
72 | 105 | CONCLUIDO | 10.4858 | 9.54 | 6.77 | 81.23 | 1.45 | 5 | 233.62 | 55.27 | 19 | 3 | 54.34 | 29046.73 | 87.46 | 204.14 | 24.18 | 17.37 | 1309.4 | 0.72 | 0.75 | 1.15 | 0.08 | 1 | 10 | 201.7922 | 276.101 | 249.7504 | 201792.2423 | 276101.0484 | 4.0845e-06 | 8.2812 | 249750.3518
73 | 105 | CONCLUIDO | 10.4892 | 9.53 | 6.77 | 81.19 | 1.46 | 5 | 234.04 | 55.27 | 19.25 | 3 | 54.52 | 29099.59 | 87.07 | 204.14 | 24.17 | 17.37 | 1300.54 | 0.72 | 0.75 | 1.14 | 0.07 | 1 | 10 | 201.5694 | 275.7961 | 249.4745 | 201569.3899 | 275796.1318 | 4.0859e-06 | 8.2726 | 249474.5361
74 | 105 | CONCLUIDO | 10.4871 | 9.54 | 6.77 | 81.22 | 1.48 | 5 | 234.47 | 55.27 | 19.5 | 3 | 54.7 | 29152.52 | 87.03 | 204.14 | 24.21 | 17.37 | 1324.46 | 0.72 | 0.75 | 1.15 | 0.08 | 1 | 10 | 201.5613 | 275.785 | 249.4645 | 201561.2617 | 275785.0105 | 4.085e-06 | 8.2812 | 249464.4762
75 | 105 | CONCLUIDO | 10.4849 | 9.54 | 6.77 | 81.24 | 1.49 | 5 | 234.9 | 55.27 | 19.75 | 3 | 54.88 | 29205.51 | 86.83 | 204.14 | 24.32 | 17.37 | 1377.24 | 0.71 | 0.75 | 1.14 | 0.08 | 1 | 10 | 201.4707 | 275.6611 | 249.3524 | 201470.6871 | 275661.0823 | 4.0842e-06 | 8.2812 | 249352.3755
76 | 105 | CONCLUIDO | 10.4828 | 9.54 | 6.77 | 81.26 | 1.51 | 5 | 235.33 | 55.27 | 20 | 3 | 55.06 | 29258.57 | 86.6 | 204.14 | 24.31 | 17.37 | 1371.16 | 0.71 | 0.75 | 1.15 | 0.08 | 1 | 10 | 201.3639 | 275.515 | 249.2202 | 201363.9007 | 275514.9724 | 4.0834e-06 | 8.2812 | 249220.2102
77 | 105 | CONCLUIDO | 10.4874 | 9.54 | 6.77 | 81.21 | 1.53 | 5 | 235.76 | 55.27 | 20.25 | 3 | 55.24 | 29311.69 | 86.12 | 204.19 | 24.21 | 17.37 | 1321.55 | 0.72 | 0.75 | 1.14 | 0.08 | 1 | 10 | 201.0873 | 275.1365 | 248.8778 | 201087.2548 | 275136.4534 | 4.0852e-06 | 8.2812 | 248877.8164
78 | 105 | CONCLUIDO | 10.559 | 9.47 | 6.74 | 101.15 | 1.54 | 4 | 236.2 | 55.27 | 20.5 | 2 | 55.42 | 29364.87 | 85.42 | 204.14 | 23.44 | 17.37 | 943.06 | 0.74 | 0.76 | 1.14 | 0.05 | 1 | 10 | 200.2233 | 273.9544 | 247.8086 | 200223.3499 | 273954.4206 | 4.1131e-06 | 8.2205 | 247808.5952
79 | 105 | CONCLUIDO | 10.5597 | 9.47 | 6.74 | 101.15 | 1.56 | 4 | 236.63 | 55.27 | 20.75 | 2 | 55.6 | 29418.12 | 85.51 | 204.14 | 23.44 | 17.37 | 944.14 | 0.74 | 0.76 | 1.14 | 0.05 | 1 | 10 | 200.2656 | 274.0123 | 247.8609 | 200265.6402 | 274012.284 | 4.1133e-06 | 8.2205 | 247860.9362
80 | 105 | CONCLUIDO | 10.5522 | 9.48 | 6.75 | 101.25 | 1.58 | 4 | 237.06 | 55.27 | 21 | 2 | 55.79 | 29471.44 | 85.73 | 204.14 | 23.65 | 17.37 | 1047.04 | 0.73 | 0.76 | 1.14 | 0.06 | 1 | 10 | 200.4493 | 274.2635 | 248.0882 | 200449.2661 | 274263.529 | 4.1104e-06 | 8.2292 | 248088.2027
81 | 105 | CONCLUIDO | 10.5535 | 9.48 | 6.75 | 101.23 | 1.59 | 4 | 237.49 | 55.27 | 21.25 | 2 | 55.97 | 29524.81 | 85.83 | 204.14 | 23.64 | 17.37 | 1044.81 | 0.73 | 0.76 | 1.14 | 0.06 | 1 | 10 | 200.4932 | 274.3236 | 248.1426 | 200493.201 | 274323.6427 | 4.1109e-06 | 8.2292 | 248142.5793
82 | 105 | CONCLUIDO | 10.5538 | 9.48 | 6.75 | 101.22 | 1.61 | 4 | 237.93 | 55.27 | 21.5 | 2 | 56.15 | 29578.26 | 85.84 | 204.14 | 23.7 | 17.37 | 1070.99 | 0.73 | 0.76 | 1.14 | 0.06 | 1 | 10 | 200.4966 | 274.3283 | 248.1468 | 200496.5953 | 274328.2869 | 4.111e-06 | 8.2292 | 248146.7803
83 | 105 | CONCLUIDO | 10.5553 | 9.47 | 6.75 | 101.2 | 1.62 | 4 | 238.36 | 55.27 | 21.75 | 2 | 56.34 | 29631.77 | 86.04 | 204.14 | 23.61 | 17.37 | 1026.89 | 0.74 | 0.76 | 1.14 | 0.06 | 1 | 10 | 200.5909 | 274.4573 | 248.2635 | 200590.8989 | 274457.3173 | 4.1116e-06 | 8.2205 | 248263.4961
84 | 105 | CONCLUIDO | 10.5584 | 9.47 | 6.74 | 101.16 | 1.64 | 4 | 238.79 | 55.27 | 22 | 2 | 56.52 | 29685.34 | 85.98 | 204.22 | 23.49 | 17.37 | 967.67 | 0.74 | 0.76 | 1.14 | 0.05 | 1 | 10 | 200.5155 | 274.3541 | 248.1702 | 200515.4896 | 274354.1391 | 4.1128e-06 | 8.2205 | 248170.1651
85 | 105 | CONCLUIDO | 10.5587 | 9.47 | 6.74 | 101.16 | 1.65 | 4 | 239.23 | 55.27 | 22.25 | 2 | 56.71 | 29738.98 | 86.04 | 204.14 | 23.46 | 17.37 | 950.3 | 0.74 | 0.76 | 1.14 | 0.05 | 1 | 10 | 200.5447 | 274.394 | 248.2063 | 200544.6518 | 274394.04 | 4.1129e-06 | 8.2205 | 248206.2579
86 | 105 | CONCLUIDO | 10.5569 | 9.47 | 6.75 | 101.18 | 1.67 | 4 | 239.66 | 55.27 | 22.5 | 2 | 56.89 | 29792.69 | 86.06 | 204.14 | 23.54 | 17.37 | 992.43 | 0.74 | 0.76 | 1.14 | 0.05 | 1 | 10 | 200.5918 | 274.4585 | 248.2646 | 200591.7988 | 274458.5486 | 4.1122e-06 | 8.2205 | 248264.6099
87 | 105 | CONCLUIDO | 10.5482 | 9.48 | 6.75 | 101.3 | 1.69 | 4 | 240.1 | 55.27 | 22.75 | 2 | 57.08 | 29846.46 | 86.06 | 204.14 | 23.74 | 17.37 | 1094.8 | 0.73 | 0.76 | 1.14 | 0.06 | 1 | 10 | 200.643 | 274.5286 | 248.328 | 200643.0079 | 274528.6151 | 4.1088e-06 | 8.2292 | 248327.9894
88 | 105 | CONCLUIDO | 10.5501 | 9.48 | 6.75 | 101.28 | 1.7 | 4 | 240.54 | 55.27 | 23 | 2 | 57.26 | 29900.43 | 85.95 | 204.14 | 23.72 | 17.37 | 1083.21 | 0.73 | 0.76 | 1.14 | 0.06 | 1 | 10 | 200.5751 | 274.4357 | 248.2439 | 200575.0768 | 274435.6688 | 4.1096e-06 | 8.2292 | 248243.9138
89 | 105 | CONCLUIDO | 10.5532 | 9.48 | 6.75 | 101.23 | 1.72 | 4 | 240.97 | 55.27 | 23.25 | 2 | 57.45 | 29954.34 | 85.86 | 204.14 | 23.66 | 17.37 | 1051.85 | 0.73 | 0.76 | 1.14 | 0.06 | 1 | 10 | 200.5104 | 274.3472 | 248.1639 | 200510.4332 | 274347.2206 | 4.1108e-06 | 8.2292 | 248163.9069
90 | 105 | CONCLUIDO | 10.5556 | 9.47 | 6.75 | 101.2 | 1.73 | 4 | 241.41 | 55.27 | 23.5 | 2 | 57.64 | 30008.32 | 85.71 | 204.17 | 23.55 | 17.37 | 999.05 | 0.74 | 0.76 | 1.14 | 0.06 | 1 | 10 | 200.419 | 274.2221 | 248.0507 | 200419.0022 | 274222.1207 | 4.1117e-06 | 8.2205 | 248050.7464
91 | 105 | CONCLUIDO | 10.5544 | 9.47 | 6.75 | 101.22 | 1.75 | 4 | 241.85 | 55.27 | 23.75 | 2 | 57.83 | 30062.36 | 85.61 | 204.14 | 23.61 | 17.37 | 1029.04 | 0.74 | 0.76 | 1.14 | 0.06 | 1 | 10 | 200.3745 | 274.1612 | 247.9956 | 200374.4807 | 274161.2044 | 4.1113e-06 | 8.2205 | 247995.6438
92 | 105 | CONCLUIDO | 10.5625 | 9.47 | 6.74 | 101.11 | 1.76 | 4 | 242.29 | 55.27 | 24 | 2 | 58.02 | 30116.47 | 85.31 | 204.14 | 23.35 | 17.37 | 899.31 | 0.74 | 0.76 | 1.14 | 0.05 | 1 | 10 | 200.1462 | 273.8489 | 247.7131 | 200146.2249 | 273848.8947 | 4.1144e-06 | 8.2205 | 247713.1405
93 | 105 | CONCLUIDO | 10.5603 | 9.47 | 6.74 | 101.14 | 1.78 | 4 | 242.73 | 55.27 | 24.25 | 2 | 58.21 | 30170.65 | 85.07 | 204.14 | 23.44 | 17.37 | 940.37 | 0.74 | 0.76 | 1.14 | 0.05 | 1 | 10 | 200.0354 | 273.6972 | 247.576 | 200035.3893 | 273697.2445 | 4.1136e-06 | 8.2205 | 247575.9636
94 | 105 | CONCLUIDO | 10.5618 | 9.47 | 6.74 | 101.12 | 1.79 | 4 | 243.17 | 55.27 | 24.5 | 2 | 58.4 | 30224.9 | 84.81 | 204.14 | 23.42 | 17.37 | 934.24 | 0.74 | 0.76 | 1.14 | 0.05 | 1 | 10 | 199.8927 | 273.502 | 247.3993 | 199892.6857 | 273501.9912 | 4.1141e-06 | 8.2205 | 247399.3451
95 | 105 | CONCLUIDO | 10.5587 | 9.47 | 6.74 | 101.16 | 1.81 | 4 | 243.61 | 55.27 | 24.75 | 2 | 58.59 | 30279.22 | 84.64 | 204.14 | 23.41 | 17.37 | 926.87 | 0.74 | 0.76 | 1.14 | 0.05 | 1 | 10 | 199.8231 | 273.4068 | 247.3132 | 199823.0912 | 273406.7689 | 4.1129e-06 | 8.2205 | 247313.2106
96 | 105 | CONCLUIDO | 10.5615 | 9.47 | 6.74 | 101.12 | 1.82 | 4 | 244.05 | 55.27 | 25 | 2 | 58.78 | 30333.61 | 84.2 | 204.15 | 23.43 | 17.37 | 936.11 | 0.74 | 0.76 | 1.14 | 0.05 | 1 | 10 | 199.5801 | 273.0743 | 247.0125 | 199580.1186 | 273074.3231 | 4.114e-06 | 8.2205 | 247012.4929
97 | 105 | CONCLUIDO | 10.5687 | 9.46 | 6.74 | 101.03 | 1.84 | 4 | 244.49 | 55.27 | 25.25 | 2 | 58.97 | 30388.06 | 83.9 | 204.14 | 23.17 | 17.37 | 809.36 | 0.75 | 0.76 | 1.14 | 0.04 | 1 | 10 | 199.384 | 272.806 | 246.7698 | 199384.0362 | 272806.0345 | 4.1168e-06 | 8.2118 | 246769.8095
98 | 105 | CONCLUIDO | 10.5708 | 9.46 | 6.73 | 101 | 1.85 | 4 | 244.93 | 55.27 | 25.5 | 2 | 59.16 | 30442.58 | 83.64 | 204.14 | 23.11 | 17.37 | 776.8 | 0.75 | 0.76 | 1.14 | 0.04 | 1 | 10 | 199.2119 | 272.5705 | 246.5567 | 199211.8665 | 272570.4644 | 4.1177e-06 | 8.2118 | 246556.7218
99 | 105 | CONCLUIDO | 10.569 | 9.46 | 6.73 | 101.02 | 1.87 | 4 | 245.38 | 55.27 | 25.75 | 2 | 59.35 | 30497.18 | 83.18 | 204.14 | 23.11 | 17.37 | 775.1 | 0.75 | 0.76 | 1.14 | 0.04 | 1 | 10 | 198.9854 | 272.2605 | 246.2764 | 198985.3525 | 272260.5379 | 4.117e-06 | 8.2118 | 246276.3743
100 | 105 | CONCLUIDO | 10.5646 | 9.47 | 6.74 | 101.08 | 1.88 | 4 | 245.82 | 55.27 | 26 | 2 | 59.55 | 30551.84 | 83.05 | 204.14 | 23.26 | 17.37 | 854.2 | 0.75 | 0.76 | 1.14 | 0.05 | 1 | 10 | 198.9698 | 272.2393 | 246.2571 | 198969.8173 | 272239.282 | 4.1152e-06 | 8.2205 | 246257.147
101 | 105 | CONCLUIDO | 10.5674 | 9.46 | 6.74 | 101.04 | 1.9 | 4 | 246.26 | 55.27 | 26.25 | 2 | 59.74 | 30606.57 | 82.76 | 204.14 | 23.23 | 17.37 | 837.35 | 0.75 | 0.76 | 1.14 | 0.04 | 1 | 10 | 198.8045 | 272.013 | 246.0525 | 198804.4529 | 272013.0231 | 4.1163e-06 | 8.2118 | 246052.4819
102 | 105 | CONCLUIDO | 10.5609 | 9.47 | 6.74 | 101.13 | 1.91 | 4 | 246.71 | 55.27 | 26.5 | 2 | 59.93 | 30661.38 | 82.44 | 204.14 | 23.41 | 17.37 | 929.54 | 0.74 | 0.76 | 1.14 | 0.05 | 1 | 10 | 198.6767 | 271.8382 | 245.8943 | 198676.6727 | 271838.1886 | 4.1138e-06 | 8.2205 | 245894.3334
103 | 105 | CONCLUIDO | 10.5625 | 9.47 | 6.74 | 101.11 | 1.93 | 4 | 247.15 | 55.27 | 26.75 | 2 | 60.13 | 30716.25 | 81.99 | 204.15 | 23.38 | 17.37 | 913.67 | 0.74 | 0.76 | 1.14 | 0.05 | 1 | 10 | 198.4357 | 271.5085 | 245.5961 | 198435.711 | 271508.4942 | 4.1144e-06 | 8.2205 | 245596.1046
104 | 105 | CONCLUIDO | 10.5649 | 9.47 | 6.74 | 101.08 | 1.94 | 4 | 247.6 | 55.27 | 27 | 2 | 60.33 | 30771.2 | 81.68 | 204.14 | 23.23 | 17.37 | 838.74 | 0.75 | 0.76 | 1.14 | 0.05 | 1 | 10 | 198.2624 | 271.2714 | 245.3816 | 198262.4161 | 271271.3845 | 4.1154e-06 | 8.2205 | 245381.6243
105 | 105 | CONCLUIDO | 10.5637 | 9.47 | 6.74 | 101.09 | 1.95 | 4 | 248.04 | 55.27 | 27.25 | 2 | 60.52 | 30826.21 | 81.47 | 204.14 | 23.32 | 17.37 | 883.11 | 0.74 | 0.76 | 1.14 | 0.05 | 1 | 10 | 198.161 | 271.1327 | 245.2561 | 198161.0216 | 271132.652 | 4.1149e-06 | 8.2205 | 245256.1323
106 | 105 | CONCLUIDO | 10.5671 | 9.46 | 6.74 | 101.05 | 1.97 | 4 | 248.49 | 55.27 | 27.5 | 2 | 60.72 | 30881.3 | 81.14 | 204.14 | 23.23 | 17.37 | 839.59 | 0.75 | 0.76 | 1.14 | 0.05 | 1 | 10 | 197.9719 | 270.8739 | 245.022 | 197971.8798 | 270873.8599 | 4.1162e-06 | 8.2118 | 245022.0389
107 | 105 | CONCLUIDO | 10.5606 | 9.47 | 6.74 | 101.13 | 1.98 | 4 | 248.94 | 55.27 | 27.75 | 2 | 60.92 | 30936.46 | 80.71 | 204.14 | 23.43 | 17.37 | 935.63 | 0.74 | 0.76 | 1.14 | 0.05 | 1 | 10 | 197.7869 | 270.6208 | 244.7931 | 197786.8997 | 270620.7619 | 4.1137e-06 | 8.2205 | 244793.0962
108 | 105 | CONCLUIDO | 10.5569 | 9.47 | 6.75 | 101.18 | 2 | 4 | 249.39 | 55.27 | 28 | 1 | 61.11 | 30991.69 | 80.33 | 204.14 | 23.44 | 17.37 | 942.09 | 0.74 | 0.76 | 1.14 | 0.05 | 1 | 10 | 197.6381 | 270.4171 | 244.6089 | 197638.0507 | 270417.1002 | 4.1122e-06 | 8.2205 | 244608.8717
109 | 105 | CONCLUIDO | 10.5618 | 9.47 | 6.74 | 101.12 | 2.01 | 4 | 249.83 | 55.27 | 28.25 | 1 | 61.31 | 31047 | 80.1 | 204.14 | 23.37 | 17.37 | 907.94 | 0.74 | 0.76 | 1.14 | 0.05 | 1 | 10 | 197.4659 | 270.1815 | 244.3958 | 197465.8622 | 270181.5042 | 4.1141e-06 | 8.2205 | 244395.7607
110 | 105 | CONCLUIDO | 10.5606 | 9.47 | 6.74 | 101.13 | 2.03 | 4 | 250.28 | 55.27 | 28.5 | 1 | 61.51 | 31102.37 | 79.95 | 204.14 | 23.39 | 17.37 | 916 | 0.74 | 0.76 | 1.14 | 0.05 | 1 | 10 | 197.3953 | 270.0849 | 244.3084 | 197395.2659 | 270084.9112 | 4.1137e-06 | 8.2205 | 244308.3863
111 | 105 | CONCLUIDO | 10.6298 | 9.41 | 6.72 | 134.42 | 2.04 | 3 | 250.73 | 55.27 | 28.75 | 0 | 61.71 | 31157.82 | 79.44 | 204.14 | 22.73 | 17.37 | 590.48 | 0.76 | 0.76 | 1.14 | 0.03 | 1 | 10 | 196.6986 | 269.1317 | 243.4462 | 196698.6299 | 269131.7432 | 4.1406e-06 | 8.1684 | 243446.1873

## RESULTADOS_10
Unnamed: 0 | Volume de calda [L] | STATUS | Capacidade operacional [ha/h] | Tempo de missao [h] | Tempo util [h] | Tempo por voo [min] | Autonomia Projetada [h] | N° Voos | MTOW [kg] | Massa Estrutura [kg] | Combustível [kg] | Abastecimentos | Massa gerador | Potência gerador [W] | Combustível consumido [L] | Calda cons [L] | Distância percorrida [km] | Distância Pulverizando [km] | RTL ACUMULADO[m] | EOC [km/km] | EOC [h/h] | Tempo de manobra [h] | Tempo rtl_rtw [h] | V pulv [m/s] | V desloc [m/s] | Preço Total por ha Simples [R$/ha] | Preço Total por ha Presumido [R$/ha] | Preço Total por ha Real [R$/ha] | Preço Total Simples [R$] | Preço Total Presumido [R$] | Prod CAPEX [ha/h/R$] | Dias Trabalhados | Preço Total Real [R$]
0 | 60 | CONCLUIDO | 8.6505 | 11.56 | 7.89 | 7.89 | 0.14 | 60 | 124.63 | 45 | 1 | 58 | 18.64 | 15605.44 | 82.22 | 204.18 | 59.63 | 17.37 | 18757.29 | 0.29 | 0.65 | 1.23 | 1.2 | 1 | 10 | 229.6331 | 314.1941 | 284.2079 | 229633.0727 | 314194.1008 | 3.8874e-06 | 10.0347 | 284207.8568
1 | 60 | CONCLUIDO | 9.1059 | 10.98 | 7.65 | 9.76 | 0.18 | 47 | 124.96 | 45 | 1.25 | 45 | 18.71 | 15645.96 | 79.4 | 204.25 | 51.61 | 17.37 | 14812.1 | 0.34 | 0.67 | 1.22 | 0.96 | 1 | 10 | 214.0553 | 292.8799 | 264.9279 | 214055.296 | 292879.8994 | 4.0921e-06 | 9.5312 | 264927.8529
2 | 60 | CONCLUIDO | 9.4832 | 10.54 | 7.44 | 11.75 | 0.21 | 38 | 125.29 | 45 | 1.5 | 36 | 18.79 | 15686.51 | 76.97 | 204.17 | 45.24 | 17.37 | 11674.63 | 0.38 | 0.69 | 1.2 | 0.75 | 1 | 10 | 199.8301 | 273.4163 | 247.3218 | 199830.051 | 273416.2916 | 4.2616e-06 | 9.1493 | 247321.8245
3 | 60 | CONCLUIDO | 9.7471 | 10.26 | 7.31 | 13.71 | 0.25 | 32 | 125.62 | 45 | 1.75 | 30 | 18.87 | 15727.09 | 75.27 | 204.16 | 40.91 | 17.37 | 9537.62 | 0.42 | 0.7 | 1.19 | 0.62 | 1 | 10 | 196.7496 | 269.2014 | 243.5092 | 196749.5741 | 269201.4473 | 4.3802e-06 | 8.9062 | 243509.239
4 | 60 | CONCLUIDO | 9.9176 | 10.08 | 7.24 | 15.5 | 0.28 | 28 | 125.95 | 45 | 2 | 26 | 18.95 | 15767.7 | 74.24 | 204.17 | 38.73 | 17.37 | 8467.59 | 0.45 | 0.71 | 1.18 | 0.54 | 1 | 10 | 195.0206 | 266.8358 | 241.3694 | 195020.6062 | 266835.797 | 4.4568e-06 | 8.75 | 241369.3631
5 | 60 | CONCLUIDO | 10.064 | 9.94 | 7.17 | 17.2 | 0.31 | 25 | 126.28 | 45 | 2.25 | 23 | 19.03 | 15808.34 | 73.27 | 204.21 | 36.61 | 17.37 | 7420.21 | 0.47 | 0.71 | 1.17 | 0.47 | 1 | 10 | 193.5147 | 264.7754 | 239.5056 | 193514.7449 | 264775.4112 | 4.5226e-06 | 8.6285 | 239505.6176
6 | 60 | CONCLUIDO | 10.194 | 9.81 | 7.12 | 19.41 | 0.35 | 22 | 126.61 | 45 | 2.5 | 20 | 19.11 | 15849 | 72.44 | 204.15 | 35.1 | 17.37 | 6681.45 | 0.5 | 0.72 | 1.17 | 0.42 | 1 | 10 | 182.7139 | 249.9972 | 226.1378 | 182713.8589 | 249997.1625 | 4.581e-06 | 8.5156 | 226137.7842
7 | 60 | CONCLUIDO | 10.2925 | 9.72 | 7.07 | 21.22 | 0.38 | 20 | 126.94 | 45 | 2.75 | 18 | 19.19 | 15889.69 | 71.77 | 204.15 | 33.78 | 17.37 | 6031.96 | 0.51 | 0.72 | 1.17 | 0.38 | 1 | 10 | 181.5636 | 248.4234 | 224.7142 | 181563.6201 | 248423.3551 | 4.6253e-06 | 8.4375 | 224714.1787
8 | 60 | CONCLUIDO | 10.4007 | 9.61 | 7.02 | 23.41 | 0.42 | 18 | 127.27 | 45 | 3 | 16 | 19.27 | 15930.42 | 70.88 | 204.15 | 32.3 | 17.37 | 5303.74 | 0.54 | 0.73 | 1.16 | 0.33 | 1 | 10 | 180.4388 | 246.8843 | 223.322 | 180438.771 | 246884.2869 | 4.6739e-06 | 8.342 | 223321.9971
9 | 60 | CONCLUIDO | 10.4257 | 9.59 | 7.03 | 24.79 | 0.45 | 17 | 127.6 | 45 | 3.25 | 15 | 19.35 | 15971.17 | 70.68 | 204.15 | 32.37 | 17.37 | 5343.26 | 0.54 | 0.73 | 1.16 | 0.33 | 1 | 10 | 180.2309 | 246.5998 | 223.0647 | 180230.8613 | 246599.8157 | 4.6852e-06 | 8.3247 | 223064.6754
10 | 60 | CONCLUIDO | 10.4682 | 9.55 | 7.01 | 26.29 | 0.48 | 16 | 127.93 | 45 | 3.5 | 14 | 19.43 | 16011.95 | 70.27 | 204.21 | 31.77 | 17.37 | 5049.74 | 0.55 | 0.73 | 1.17 | 0.32 | 1 | 10 | 179.7651 | 245.9626 | 222.4882 | 179765.1212 | 245962.5695 | 4.7043e-06 | 8.2899 | 222488.2471
11 | 60 | CONCLUIDO | 10.5445 | 9.48 | 6.97 | 27.87 | 0.52 | 15 | 128.26 | 45 | 3.75 | 13 | 19.51 | 16052.76 | 69.47 | 204.18 | 30.45 | 17.37 | 4394.12 | 0.57 | 0.73 | 1.16 | 0.28 | 1 | 10 | 178.8968 | 244.7745 | 221.4136 | 178896.8191 | 244774.5202 | 4.7386e-06 | 8.2292 | 221413.5836
12 | 60 | CONCLUIDO | 10.5963 | 9.44 | 6.95 | 29.77 | 0.55 | 14 | 128.59 | 45 | 4 | 12 | 19.59 | 16093.6 | 69.07 | 204.15 | 29.74 | 17.37 | 4042.99 | 0.58 | 0.74 | 1.16 | 0.26 | 1 | 10 | 178.4029 | 244.0987 | 220.8023 | 178402.896 | 244098.7129 | 4.7618e-06 | 8.1944 | 220802.2744
13 | 60 | CONCLUIDO | 10.6499 | 9.39 | 6.93 | 31.96 | 0.58 | 13 | 128.92 | 45 | 4.25 | 11 | 19.68 | 16134.46 | 68.59 | 204.15 | 29.09 | 17.37 | 3721.48 | 0.6 | 0.74 | 1.16 | 0.23 | 1 | 10 | 177.8645 | 243.3621 | 220.136 | 177864.5348 | 243362.1034 | 4.7859e-06 | 8.151 | 220135.9658
14 | 60 | CONCLUIDO | 10.6917 | 9.35 | 6.91 | 34.57 | 0.62 | 12 | 129.25 | 45 | 4.5 | 10 | 19.76 | 16175.36 | 68.15 | 204.14 | 28.93 | 17.37 | 3644.93 | 0.6 | 0.74 | 1.15 | 0.22 | 1 | 10 | 177.4059 | 242.7346 | 219.5683 | 177405.9042 | 242734.5847 | 4.8047e-06 | 8.1163 | 219568.3367
15 | 60 | CONCLUIDO | 10.6971 | 9.35 | 6.91 | 34.55 | 0.65 | 12 | 129.59 | 45 | 4.75 | 10 | 19.84 | 16216.29 | 67.71 | 204.15 | 28.75 | 17.37 | 3556.3 | 0.6 | 0.74 | 1.15 | 0.22 | 1 | 10 | 177.1573 | 242.3945 | 219.2607 | 177157.3347 | 242394.481 | 4.8071e-06 | 8.1163 | 219260.6919
16 | 60 | CONCLUIDO | 10.7594 | 9.29 | 6.88 | 37.53 | 0.68 | 11 | 129.92 | 45 | 5 | 9 | 19.92 | 16257.24 | 67.22 | 204.18 | 27.67 | 17.37 | 3020.76 | 0.63 | 0.74 | 1.15 | 0.19 | 1 | 10 | 176.5656 | 241.5849 | 218.5284 | 176565.6341 | 241584.8902 | 4.8351e-06 | 8.0642 | 218528.3673
17 | 60 | CONCLUIDO | 10.7469 | 9.3 | 6.89 | 37.59 | 0.71 | 11 | 130.25 | 45 | 5.25 | 9 | 20 | 16298.23 | 66.8 | 204.16 | 27.95 | 17.37 | 3164.58 | 0.62 | 0.74 | 1.16 | 0.2 | 1 | 10 | 176.4295 | 241.3987 | 218.3599 | 176429.536 | 241398.6746 | 4.8295e-06 | 8.0729 | 218359.9239
18 | 60 | CONCLUIDO | 10.8082 | 9.25 | 6.86 | 41.19 | 0.74 | 10 | 130.58 | 45 | 5.5 | 8 | 20.09 | 16339.24 | 66.21 | 204.14 | 27.34 | 17.37 | 2863.26 | 0.64 | 0.74 | 1.15 | 0.17 | 1 | 10 | 175.7988 | 240.5357 | 217.5793 | 175798.7936 | 240535.6651 | 4.8571e-06 | 8.0295 | 217579.2788
19 | 60 | CONCLUIDO | 10.8066 | 9.25 | 6.87 | 41.2 | 0.78 | 10 | 130.92 | 45 | 5.75 | 8 | 20.17 | 16380.29 | 66.19 | 204.14 | 27.23 | 17.37 | 2807.36 | 0.64 | 0.74 | 1.15 | 0.17 | 1 | 10 | 175.8162 | 240.5595 | 217.6008 | 175816.2053 | 240559.4885 | 4.8563e-06 | 8.0295 | 217600.8286
20 | 60 | CONCLUIDO | 10.8473 | 9.22 | 6.86 | 45.71 | 0.81 | 9 | 131.25 | 45 | 6 | 7 | 20.25 | 16421.36 | 65.79 | 204.14 | 27.04 | 17.37 | 2715.95 | 0.64 | 0.74 | 1.15 | 0.17 | 1 | 10 | 175.4173 | 240.0137 | 217.1071 | 175417.3124 | 240013.7056 | 4.8746e-06 | 8.0035 | 217107.1344
21 | 60 | CONCLUIDO | 10.846 | 9.22 | 6.86 | 45.72 | 0.84 | 9 | 131.58 | 45 | 6.25 | 7 | 20.34 | 16462.46 | 65.72 | 204.14 | 27.03 | 17.37 | 2711.05 | 0.64 | 0.74 | 1.15 | 0.17 | 1 | 10 | 175.3878 | 239.9734 | 217.0706 | 175387.8228 | 239973.3567 | 4.874e-06 | 8.0035 | 217070.6364
22 | 60 | CONCLUIDO | 10.8486 | 9.22 | 6.86 | 45.7 | 0.87 | 9 | 131.92 | 45 | 6.5 | 7 | 20.42 | 16503.6 | 65.13 | 204.14 | 27.03 | 17.37 | 2714.62 | 0.64 | 0.74 | 1.15 | 0.16 | 1 | 10 | 175.0806 | 239.553 | 216.6904 | 175080.6066 | 239553.01 | 4.8752e-06 | 8.0035 | 216690.4069
23 | 60 | CONCLUIDO | 10.9237 | 9.15 | 6.82 | 51.13 | 0.9 | 8 | 132.25 | 45 | 6.75 | 6 | 20.5 | 16544.76 | 64.47 | 204.14 | 25.77 | 17.37 | 2089.45 | 0.67 | 0.75 | 1.15 | 0.13 | 1 | 10 | 174.1794 | 238.32 | 215.5751 | 174179.4451 | 238320.0011 | 4.909e-06 | 7.9427 | 215575.0747
24 | 60 | CONCLUIDO | 10.9018 | 9.17 | 6.84 | 51.27 | 0.93 | 8 | 132.58 | 45 | 7 | 6 | 20.59 | 16585.95 | 64.02 | 204.14 | 26.28 | 17.37 | 2342.35 | 0.66 | 0.75 | 1.15 | 0.14 | 1 | 10 | 174.0877 | 238.1944 | 215.4615 | 174087.6558 | 238194.4109 | 4.8991e-06 | 7.9601 | 215461.4706
25 | 60 | CONCLUIDO | 10.9137 | 9.16 | 6.83 | 51.2 | 0.96 | 8 | 132.92 | 45 | 7.25 | 6 | 20.67 | 16627.17 | 63.88 | 204.15 | 26.07 | 17.37 | 2235.21 | 0.67 | 0.75 | 1.15 | 0.13 | 1 | 10 | 173.9476 | 238.0028 | 215.2881 | 173947.6007 | 238002.7813 | 4.9045e-06 | 7.9514 | 215288.1299
26 | 60 | CONCLUIDO | 10.9769 | 9.11 | 6.8 | 58.28 | 0.99 | 7 | 133.25 | 45 | 7.5 | 5 | 20.76 | 16668.43 | 62.85 | 204.14 | 25.25 | 17.37 | 1833.89 | 0.69 | 0.75 | 1.14 | 0.11 | 1 | 10 | 163.5703 | 223.8041 | 202.4446 | 163570.3311 | 223804.1432 | 4.9329e-06 | 7.908 | 202444.5899
27 | 60 | CONCLUIDO | 10.9673 | 9.12 | 6.81 | 58.35 | 1.03 | 7 | 133.59 | 45 | 7.75 | 5 | 20.84 | 16709.71 | 63.08 | 204.14 | 25.53 | 17.37 | 1974.28 | 0.68 | 0.75 | 1.14 | 0.12 | 1 | 10 | 163.7439 | 224.0416 | 202.6594 | 163743.8943 | 224041.6201 | 4.9286e-06 | 7.9167 | 202659.4023
28 | 60 | CONCLUIDO | 10.9586 | 9.13 | 6.81 | 58.41 | 1.06 | 7 | 133.92 | 45 | 8 | 5 | 20.93 | 16751.02 | 63.16 | 204.16 | 25.7 | 17.37 | 2055.44 | 0.68 | 0.75 | 1.15 | 0.12 | 1 | 10 | 173.3625 | 237.2022 | 214.5639 | 173362.4576 | 237202.1627 | 4.9247e-06 | 7.9253 | 214563.9212
29 | 60 | CONCLUIDO | 10.9589 | 9.12 | 6.81 | 58.4 | 1.09 | 7 | 134.26 | 45 | 8.25 | 5 | 21.01 | 16792.37 | 62.74 | 204.15 | 25.66 | 17.37 | 2037.41 | 0.68 | 0.75 | 1.15 | 0.12 | 1 | 10 | 163.6096 | 223.8578 | 202.4932 | 163609.577 | 223857.8412 | 4.9248e-06 | 7.9167 | 202493.163
30 | 60 | CONCLUIDO | 10.9526 | 9.13 | 6.82 | 58.45 | 1.12 | 7 | 134.59 | 45 | 8.5 | 5 | 21.1 | 16833.86 | 62.21 | 204.15 | 25.8 | 17.37 | 2108.64 | 0.67 | 0.75 | 1.15 | 0.13 | 1 | 10 | 172.9353 | 236.6178 | 214.0353 | 172935.3445 | 236617.7678 | 4.922e-06 | 7.9253 | 214035.3001
31 | 60 | CONCLUIDO | 10.9683 | 9.12 | 6.81 | 58.34 | 1.15 | 7 | 134.93 | 45 | 8.75 | 5 | 21.18 | 16875.27 | 61.51 | 204.14 | 25.41 | 17.37 | 1911.17 | 0.68 | 0.75 | 1.15 | 0.12 | 1 | 10 | 162.9608 | 222.9702 | 201.6902 | 162960.8277 | 222970.1937 | 4.929e-06 | 7.9167 | 201690.2314
32 | 60 | CONCLUIDO | 11.0186 | 9.08 | 6.79 | 67.9 | 1.18 | 6 | 135.27 | 45 | 9 | 4 | 21.27 | 16916.71 | 61.18 | 204.14 | 24.86 | 17.37 | 1640.29 | 0.7 | 0.75 | 1.15 | 0.1 | 1 | 10 | 162.5557 | 222.4159 | 201.1888 | 162555.6832 | 222415.8571 | 4.9516e-06 | 7.8819 | 201188.7999
33 | 60 | CONCLUIDO | 11.0173 | 9.08 | 6.79 | 67.91 | 1.21 | 6 | 135.6 | 45 | 9.25 | 4 | 21.35 | 16958.17 | 61.18 | 204.14 | 24.95 | 17.37 | 1689.73 | 0.7 | 0.75 | 1.15 | 0.1 | 1 | 10 | 162.5609 | 222.4229 | 201.1952 | 162560.8569 | 222422.9361 | 4.951e-06 | 7.8819 | 201195.2033
34 | 60 | CONCLUIDO | 11.0301 | 9.07 | 6.78 | 67.81 | 1.24 | 6 | 135.94 | 45 | 9.5 | 4 | 21.44 | 16999.67 | 60.74 | 204.16 | 24.59 | 17.37 | 1506.78 | 0.71 | 0.75 | 1.14 | 0.09 | 1 | 10 | 162.2728 | 222.0288 | 200.8387 | 162272.8298 | 222028.8448 | 4.9568e-06 | 7.8733 | 200838.7234
35 | 60 | CONCLUIDO | 11.0196 | 9.07 | 6.79 | 67.89 | 1.26 | 6 | 136.27 | 45 | 9.75 | 4 | 21.53 | 17041.2 | 60.41 | 204.14 | 24.93 | 17.37 | 1676.2 | 0.7 | 0.75 | 1.15 | 0.1 | 1 | 10 | 162.1714 | 221.8901 | 200.7132 | 162171.4446 | 221890.125 | 4.9521e-06 | 7.8733 | 200713.2429
36 | 60 | CONCLUIDO | 11.0213 | 9.07 | 6.79 | 67.88 | 1.29 | 6 | 136.61 | 45 | 10 | 4 | 21.61 | 17082.76 | 59.77 | 204.16 | 24.87 | 17.37 | 1646.2 | 0.7 | 0.75 | 1.15 | 0.1 | 1 | 10 | 161.8487 | 221.4486 | 200.3138 | 161848.7295 | 221448.5719 | 4.9528e-06 | 7.8733 | 200313.831
37 | 60 | CONCLUIDO | 11.0206 | 9.07 | 6.79 | 67.88 | 1.32 | 6 | 136.95 | 45 | 10.25 | 4 | 21.7 | 17124.35 | 59.61 | 204.14 | 24.87 | 17.37 | 1647.78 | 0.7 | 0.75 | 1.15 | 0.1 | 1 | 10 | 161.7725 | 221.3442 | 200.2194 | 161772.4618 | 221344.2192 | 4.9525e-06 | 7.8733 | 200219.4376
38 | 60 | CONCLUIDO | 11.0718 | 9.03 | 6.77 | 81.26 | 1.35 | 5 | 137.29 | 45 | 10.5 | 3 | 21.79 | 17165.97 | 58.41 | 204.14 | 24.36 | 17.37 | 1399.52 | 0.71 | 0.75 | 1.14 | 0.08 | 1 | 10 | 160.9435 | 220.2101 | 199.1935 | 160943.544 | 220210.0573 | 4.9755e-06 | 7.8385 | 199193.5185
39 | 60 | CONCLUIDO | 11.067 | 9.04 | 6.78 | 81.31 | 1.38 | 5 | 137.62 | 45 | 10.75 | 3 | 21.88 | 17207.62 | 58.87 | 204.14 | 24.48 | 17.37 | 1457.51 | 0.71 | 0.75 | 1.15 | 0.08 | 1 | 10 | 161.208 | 220.572 | 199.5209 | 161208.0445 | 220571.9585 | 4.9734e-06 | 7.8472 | 199520.8803
40 | 60 | CONCLUIDO | 11.0739 | 9.03 | 6.77 | 81.24 | 1.41 | 5 | 137.96 | 45 | 11 | 2 | 21.96 | 17249.3 | 58.94 | 204.14 | 24.33 | 17.37 | 1381.51 | 0.71 | 0.75 | 1.14 | 0.08 | 1 | 10 | 161.196 | 220.5555 | 199.506 | 161195.9885 | 220555.463 | 4.9765e-06 | 7.8385 | 199505.9591
41 | 60 | CONCLUIDO | 11.0739 | 9.03 | 6.77 | 81.24 | 1.44 | 5 | 138.3 | 45 | 11.25 | 2 | 22.05 | 17291.02 | 58.82 | 204.14 | 24.31 | 17.37 | 1370.76 | 0.71 | 0.75 | 1.14 | 0.08 | 1 | 10 | 161.137 | 220.4748 | 199.433 | 161137.0179 | 220474.7767 | 4.9765e-06 | 7.8385 | 199432.9735
42 | 60 | CONCLUIDO | 11.0687 | 9.03 | 6.77 | 81.29 | 1.47 | 5 | 138.64 | 45 | 11.5 | 2 | 22.14 | 17332.76 | 58.68 | 204.14 | 24.43 | 17.37 | 1433.7 | 0.71 | 0.75 | 1.14 | 0.08 | 1 | 10 | 161.0881 | 220.4079 | 199.3725 | 161088.119 | 220407.8711 | 4.9741e-06 | 7.8385 | 199372.4533
43 | 60 | CONCLUIDO | 11.067 | 9.04 | 6.78 | 81.31 | 1.5 | 5 | 138.98 | 45 | 11.75 | 2 | 22.23 | 17374.54 | 58.62 | 204.14 | 24.43 | 17.37 | 1433.05 | 0.71 | 0.75 | 1.15 | 0.08 | 1 | 10 | 161.0851 | 220.4038 | 199.3687 | 161085.1124 | 220403.7573 | 4.9734e-06 | 7.8472 | 199368.7321
44 | 60 | CONCLUIDO | 11.0722 | 9.03 | 6.77 | 81.26 | 1.52 | 5 | 139.32 | 45 | 12 | 1 | 22.32 | 17416.34 | 58.46 | 204.14 | 24.33 | 17.37 | 1383.16 | 0.71 | 0.75 | 1.14 | 0.08 | 1 | 10 | 160.9666 | 220.2416 | 199.222 | 160966.5931 | 220241.5941 | 4.9757e-06 | 7.8385 | 199222.0454
45 | 60 | CONCLUIDO | 11.065 | 9.04 | 6.78 | 81.33 | 1.55 | 5 | 139.66 | 45 | 12.25 | 0 | 22.41 | 17458.18 | 58.6 | 204.14 | 24.44 | 17.37 | 1436.52 | 0.71 | 0.75 | 1.15 | 0.09 | 1 | 10 | 161.0829 | 220.4008 | 199.366 | 161082.9356 | 220400.7789 | 4.9725e-06 | 7.8472 | 199366.0379

## RESULTADOS_25
Unnamed: 0 | Volume de calda [L] | STATUS | Capacidade operacional [ha/h] | Tempo de missao [h] | Tempo util [h] | Tempo por voo [min] | Autonomia Projetada [h] | N° Voos | MTOW [kg] | Massa Estrutura [kg] | Combustível [kg] | Abastecimentos | Massa gerador | Potência gerador [W] | Combustível consumido [L] | Calda cons [L] | Distância percorrida [km] | Distância Pulverizando [km] | RTL ACUMULADO[m] | EOC [km/km] | EOC [h/h] | Tempo de manobra [h] | Tempo rtl_rtw [h] | V pulv [m/s] | V desloc [m/s] | Preço Total por ha Simples [R$/ha] | Preço Total por ha Presumido [R$/ha] | Preço Total por ha Real [R$/ha] | Preço Total Simples [R$] | Preço Total Presumido [R$] | Prod CAPEX [ha/h/R$] | Dias Trabalhados | Preço Total Real [R$]
0 | 135 | CONCLUIDO | 5.7598 | 17.36 | 8.95 | 4.88 | 0.07 | 110 | 263.32 | 59.89 | 1 | 108 | 67.43 | 32710.1 | 151.43 | 204.2 | 92.12 | 17.37 | 34754.61 | 0.19 | 0.57 | 1.32 | 2.25 | 1 | 10 | 444.2407 | 607.8297 | 549.8193 | 444240.7171 | 607829.7477 | 2.0962e-06 | 15.0694 | 549819.3297
1 | 135 | CONCLUIDO | 6.5173 | 15.34 | 8.35 | 6.11 | 0.08 | 82 | 263.79 | 59.89 | 1.25 | 80 | 67.65 | 32767.75 | 141.14 | 204.25 | 73.54 | 17.37 | 25602.28 | 0.24 | 0.61 | 1.26 | 1.65 | 1 | 10 | 388.5156 | 531.5841 | 480.8505 | 388515.5731 | 531584.1472 | 2.3719e-06 | 13.316 | 480850.5023
2 | 135 | CONCLUIDO | 7.0392 | 14.21 | 8.02 | 7.29 | 0.1 | 66 | 264.25 | 59.89 | 1.5 | 64 | 67.87 | 32825.49 | 135.49 | 204.19 | 63.1 | 17.37 | 20461.26 | 0.28 | 0.64 | 1.24 | 1.32 | 1 | 10 | 349.26 | 477.873 | 432.2655 | 349260.0465 | 477873.0039 | 2.5618e-06 | 12.3351 | 432265.4751
3 | 135 | CONCLUIDO | 7.4514 | 13.42 | 7.79 | 8.49 | 0.12 | 55 | 264.72 | 59.89 | 1.75 | 53 | 68.09 | 32883.31 | 131.55 | 204.2 | 55.8 | 17.37 | 16866.91 | 0.31 | 0.66 | 1.23 | 1.09 | 1 | 10 | 326.809 | 447.1544 | 404.4787 | 326808.9652 | 447154.4439 | 2.7118e-06 | 11.6493 | 404478.6514
4 | 135 | CONCLUIDO | 7.7346 | 12.93 | 7.65 | 9.56 | 0.13 | 48 | 265.19 | 59.89 | 2 | 46 | 68.31 | 32941.21 | 129.11 | 204.17 | 51.42 | 17.37 | 14711.84 | 0.34 | 0.67 | 1.22 | 0.96 | 1 | 10 | 319.6742 | 437.3924 | 395.6483 | 319674.2351 | 437392.3914 | 2.8149e-06 | 11.224 | 395648.2755
5 | 135 | CONCLUIDO | 8.0016 | 12.5 | 7.52 | 10.74 | 0.15 | 42 | 265.66 | 59.89 | 2.25 | 40 | 68.53 | 32999.19 | 126.86 | 204.24 | 47.72 | 17.37 | 12894.69 | 0.36 | 0.68 | 1.2 | 0.83 | 1 | 10 | 302.7032 | 414.1719 | 374.6439 | 302703.2226 | 414171.9035 | 2.9121e-06 | 10.8507 | 374643.9183
6 | 135 | CONCLUIDO | 8.2252 | 12.16 | 7.43 | 12.06 | 0.17 | 37 | 266.13 | 59.89 | 2.5 | 35 | 68.75 | 33057.26 | 125.32 | 204.2 | 44.52 | 17.37 | 11319.1 | 0.39 | 0.69 | 1.21 | 0.74 | 1 | 10 | 287.4913 | 393.3583 | 355.8167 | 287491.3195 | 393358.3066 | 2.9935e-06 | 10.5556 | 355816.7419
7 | 135 | CONCLUIDO | 8.3816 | 11.93 | 7.36 | 12.99 | 0.18 | 34 | 266.6 | 59.89 | 2.75 | 32 | 68.97 | 33115.41 | 123.94 | 204.22 | 42.45 | 17.37 | 10294.85 | 0.41 | 0.69 | 1.19 | 0.67 | 1 | 10 | 284.1042 | 388.7239 | 351.6247 | 284104.2144 | 388723.92 | 3.0504e-06 | 10.3559 | 351624.6546
8 | 135 | CONCLUIDO | 8.5357 | 11.72 | 7.3 | 14.12 | 0.2 | 31 | 267.08 | 59.89 | 3 | 29 | 69.19 | 33173.65 | 122.82 | 204.24 | 40.42 | 17.37 | 9297.6 | 0.43 | 0.7 | 1.19 | 0.6 | 1 | 10 | 281.2354 | 384.7986 | 348.074 | 281235.3556 | 384798.6207 | 3.1065e-06 | 10.1736 | 348073.9804
9 | 135 | CONCLUIDO | 8.6965 | 11.5 | 7.23 | 15.49 | 0.22 | 28 | 267.55 | 59.89 | 3.25 | 26 | 69.41 | 33231.97 | 121.6 | 204.17 | 38.69 | 17.37 | 8447.93 | 0.45 | 0.71 | 1.18 | 0.54 | 1 | 10 | 278.1214 | 380.538 | 344.2199 | 278121.3904 | 380537.9562 | 3.165e-06 | 9.9826 | 344219.9477
10 | 135 | CONCLUIDO | 8.7912 | 11.38 | 7.21 | 16.63 | 0.23 | 26 | 268.02 | 59.89 | 3.5 | 24 | 69.64 | 33290.38 | 121.2 | 204.19 | 37.6 | 17.37 | 7914.4 | 0.46 | 0.71 | 1.19 | 0.52 | 1 | 10 | 265.9815 | 363.9276 | 329.1949 | 265981.4997 | 363927.6222 | 3.1994e-06 | 9.8785 | 329194.8807
11 | 135 | CONCLUIDO | 8.9177 | 11.21 | 7.15 | 17.87 | 0.25 | 24 | 268.5 | 59.89 | 3.75 | 22 | 69.86 | 33348.87 | 120.06 | 204.15 | 35.87 | 17.37 | 7055.46 | 0.48 | 0.71 | 1.18 | 0.46 | 1 | 10 | 263.6582 | 360.7488 | 326.3195 | 263658.235 | 360748.8289 | 3.2455e-06 | 9.7309 | 326319.467
12 | 135 | CONCLUIDO | 8.9641 | 11.16 | 7.14 | 18.63 | 0.26 | 23 | 268.97 | 59.89 | 4 | 21 | 70.09 | 33407.45 | 119.94 | 204.17 | 35.66 | 17.37 | 6959.49 | 0.49 | 0.72 | 1.18 | 0.45 | 1 | 10 | 263.0446 | 359.9092 | 325.56 | 263044.6001 | 359909.2266 | 3.2624e-06 | 9.6875 | 325559.9951
13 | 135 | CONCLUIDO | 9.0893 | 11 | 7.09 | 20.25 | 0.28 | 21 | 269.45 | 59.89 | 4.25 | 19 | 70.31 | 33466.11 | 118.85 | 204.19 | 34.11 | 17.37 | 6190.39 | 0.51 | 0.72 | 1.17 | 0.4 | 1 | 10 | 260.8837 | 356.9525 | 322.8855 | 260883.6693 | 356952.5457 | 3.3079e-06 | 9.5486 | 322885.4958
14 | 135 | CONCLUIDO | 9.144 | 10.94 | 7.07 | 21.22 | 0.3 | 20 | 269.92 | 59.89 | 4.5 | 18 | 70.54 | 33524.86 | 118.61 | 204.14 | 33.55 | 17.37 | 5915.16 | 0.52 | 0.72 | 1.17 | 0.38 | 1 | 10 | 259.9343 | 355.6536 | 321.7105 | 259934.3144 | 355653.5965 | 3.3278e-06 | 9.4965 | 321710.5164
15 | 135 | CONCLUIDO | 9.2053 | 10.86 | 7.05 | 22.26 | 0.31 | 19 | 270.4 | 59.89 | 4.75 | 17 | 70.76 | 33583.7 | 118.09 | 204.14 | 32.9 | 17.37 | 5597.2 | 0.53 | 0.72 | 1.17 | 0.36 | 1 | 10 | 258.9322 | 354.2825 | 320.4703 | 258932.2175 | 354282.4833 | 3.3501e-06 | 9.4271 | 320470.2603
16 | 135 | CONCLUIDO | 9.2655 | 10.79 | 7.03 | 23.43 | 0.33 | 18 | 270.88 | 59.89 | 5 | 16 | 70.99 | 33642.62 | 117.68 | 204.14 | 32.49 | 17.37 | 5396.19 | 0.53 | 0.73 | 1.16 | 0.34 | 1 | 10 | 258.0189 | 353.0329 | 319.3399 | 258018.9457 | 353032.9046 | 3.3721e-06 | 9.3663 | 319339.9396
17 | 135 | CONCLUIDO | 9.333 | 10.71 | 7 | 24.71 | 0.34 | 17 | 271.36 | 59.89 | 5.25 | 15 | 71.22 | 33701.64 | 116.98 | 204.14 | 31.45 | 17.37 | 4882.18 | 0.55 | 0.73 | 1.16 | 0.31 | 1 | 10 | 256.8439 | 351.4252 | 317.8857 | 256843.9346 | 351425.2024 | 3.3966e-06 | 9.2969 | 317885.6743
18 | 135 | CONCLUIDO | 9.3218 | 10.73 | 7.01 | 24.76 | 0.36 | 17 | 271.84 | 59.89 | 5.5 | 15 | 71.45 | 33760.74 | 117.4 | 204.18 | 31.74 | 17.37 | 5027.09 | 0.55 | 0.73 | 1.17 | 0.32 | 1 | 10 | 257.2316 | 351.9557 | 318.3655 | 257231.6357 | 351955.6722 | 3.3925e-06 | 9.3142 | 318365.5168
19 | 135 | CONCLUIDO | 9.3806 | 10.66 | 7 | 26.24 | 0.38 | 16 | 272.32 | 59.89 | 5.75 | 14 | 71.68 | 33820.05 | 116.95 | 204.14 | 31.4 | 17.37 | 4861.76 | 0.55 | 0.73 | 1.16 | 0.31 | 1 | 10 | 256.3637 | 350.7681 | 317.2913 | 256363.6546 | 350768.0622 | 3.4139e-06 | 9.2535 | 317291.2507
20 | 135 | CONCLUIDO | 9.4377 | 10.6 | 6.98 | 27.94 | 0.39 | 15 | 272.8 | 59.89 | 6 | 13 | 71.91 | 33879.33 | 116.63 | 204.22 | 31.18 | 17.37 | 4756.2 | 0.56 | 0.73 | 1.16 | 0.29 | 1 | 10 | 244.8371 | 334.9969 | 303.0253 | 244837.077 | 334996.8903 | 3.4347e-06 | 9.2014 | 303025.2572
21 | 135 | CONCLUIDO | 9.4553 | 10.58 | 6.96 | 27.86 | 0.41 | 15 | 273.28 | 59.89 | 6.25 | 13 | 72.14 | 33938.7 | 116.25 | 204.14 | 30.36 | 17.37 | 4347.91 | 0.57 | 0.73 | 1.16 | 0.27 | 1 | 10 | 244.3861 | 334.3798 | 302.4671 | 244386.062 | 334379.7916 | 3.4411e-06 | 9.184 | 302467.0536
22 | 135 | CONCLUIDO | 9.5112 | 10.51 | 6.95 | 29.8 | 0.42 | 14 | 273.76 | 59.89 | 6.5 | 12 | 72.37 | 33998.16 | 115.98 | 204.14 | 29.91 | 17.37 | 4129.53 | 0.58 | 0.73 | 1.16 | 0.26 | 1 | 10 | 243.6734 | 333.4046 | 301.585 | 243673.3654 | 333404.6487 | 3.4615e-06 | 9.1233 | 301584.9769
23 | 135 | CONCLUIDO | 9.5095 | 10.52 | 6.96 | 29.81 | 0.44 | 14 | 274.24 | 59.89 | 6.75 | 12 | 72.61 | 34057.71 | 116 | 204.15 | 29.88 | 17.37 | 4114.8 | 0.58 | 0.73 | 1.16 | 0.26 | 1 | 10 | 243.7329 | 333.4862 | 301.6587 | 243732.9427 | 333486.1649 | 3.4609e-06 | 9.1319 | 301658.7134
24 | 135 | CONCLUIDO | 9.5765 | 10.44 | 6.93 | 31.99 | 0.45 | 13 | 274.73 | 59.89 | 7 | 11 | 72.84 | 34117.35 | 115.51 | 204.14 | 29.32 | 17.37 | 3836.91 | 0.59 | 0.74 | 1.16 | 0.24 | 1 | 10 | 242.7369 | 332.1233 | 300.4259 | 242736.8597 | 332123.2803 | 3.4852e-06 | 9.0625 | 300425.9006
25 | 135 | CONCLUIDO | 9.5783 | 10.44 | 6.93 | 31.98 | 0.47 | 13 | 275.21 | 59.89 | 7.25 | 11 | 73.08 | 34177.09 | 115.47 | 204.2 | 29.05 | 17.37 | 3699.92 | 0.6 | 0.74 | 1.16 | 0.24 | 1 | 10 | 242.6976 | 332.0696 | 300.3773 | 242697.6261 | 332069.5991 | 3.4859e-06 | 9.0625 | 300377.3426
26 | 135 | CONCLUIDO | 9.6466 | 10.37 | 6.91 | 34.53 | 0.48 | 12 | 275.7 | 59.89 | 7.5 | 10 | 73.31 | 34236.91 | 114.92 | 204.15 | 28.66 | 17.37 | 3513.77 | 0.61 | 0.74 | 1.15 | 0.22 | 1 | 10 | 241.7021 | 330.7075 | 299.1452 | 241702.0949 | 330707.4693 | 3.5108e-06 | 9.0017 | 299145.2126
27 | 135 | CONCLUIDO | 9.6448 | 10.37 | 6.91 | 34.54 | 0.5 | 12 | 276.18 | 59.89 | 7.75 | 10 | 73.55 | 34296.82 | 114.99 | 204.16 | 28.64 | 17.37 | 3501.63 | 0.61 | 0.74 | 1.15 | 0.22 | 1 | 10 | 241.7578 | 330.7837 | 299.2141 | 241757.792 | 330783.6766 | 3.5101e-06 | 9.0017 | 299214.1468
28 | 135 | CONCLUIDO | 9.6448 | 10.37 | 6.91 | 34.54 | 0.51 | 12 | 276.67 | 59.89 | 8 | 10 | 73.78 | 34356.83 | 114.84 | 204.14 | 28.75 | 17.37 | 3555.55 | 0.6 | 0.74 | 1.15 | 0.22 | 1 | 10 | 241.6732 | 330.6679 | 299.1094 | 241673.1564 | 330667.8744 | 3.5101e-06 | 9.0017 | 299109.3966
29 | 135 | CONCLUIDO | 9.72 | 10.29 | 6.88 | 37.52 | 0.53 | 11 | 277.16 | 59.89 | 8.25 | 9 | 74.02 | 34416.93 | 114.11 | 204.15 | 27.62 | 17.37 | 2996.68 | 0.63 | 0.74 | 1.15 | 0.19 | 1 | 10 | 240.3278 | 328.8271 | 297.4443 | 240327.8087 | 328827.1103 | 3.5375e-06 | 8.9323 | 297444.3124
30 | 135 | CONCLUIDO | 9.7176 | 10.29 | 6.88 | 37.53 | 0.55 | 11 | 277.65 | 59.89 | 8.5 | 9 | 74.26 | 34477.13 | 114.13 | 204.14 | 27.78 | 17.37 | 3075.54 | 0.63 | 0.74 | 1.15 | 0.19 | 1 | 10 | 240.3602 | 328.8714 | 297.4843 | 240360.1504 | 328871.3618 | 3.5366e-06 | 8.9323 | 297484.3406
31 | 135 | CONCLUIDO | 9.7077 | 10.3 | 6.89 | 37.59 | 0.56 | 11 | 278.13 | 59.89 | 8.75 | 9 | 74.5 | 34537.41 | 114.31 | 204.14 | 28.17 | 17.37 | 3270.17 | 0.62 | 0.74 | 1.15 | 0.2 | 1 | 10 | 240.58 | 329.1722 | 297.7564 | 240579.9887 | 329172.1542 | 3.533e-06 | 8.941 | 297756.4258
32 | 135 | CONCLUIDO | 9.7106 | 10.3 | 6.89 | 37.58 | 0.58 | 11 | 278.62 | 59.89 | 9 | 9 | 74.74 | 34597.8 | 114.03 | 204.14 | 27.87 | 17.37 | 3120.39 | 0.62 | 0.74 | 1.16 | 0.2 | 1 | 10 | 240.3974 | 328.9224 | 297.5305 | 240397.4329 | 328922.3733 | 3.534e-06 | 8.941 | 297530.4837
33 | 135 | CONCLUIDO | 9.781 | 10.22 | 6.87 | 41.19 | 0.59 | 10 | 279.11 | 59.89 | 9.25 | 8 | 74.98 | 34658.27 | 113.55 | 204.14 | 27.22 | 17.37 | 2801.45 | 0.64 | 0.74 | 1.15 | 0.17 | 1 | 10 | 239.451 | 327.6274 | 296.3591 | 239451.0048 | 327627.4286 | 3.5597e-06 | 8.8715 | 296359.1266
34 | 135 | CONCLUIDO | 9.781 | 10.22 | 6.87 | 41.19 | 0.6 | 10 | 279.61 | 59.89 | 9.5 | 8 | 75.22 | 34718.84 | 113.52 | 204.15 | 27.36 | 17.37 | 2873.03 | 0.63 | 0.74 | 1.15 | 0.17 | 1 | 10 | 239.4343 | 327.6046 | 296.3385 | 239434.3134 | 327604.5906 | 3.5597e-06 | 8.8715 | 296338.4683
35 | 135 | CONCLUIDO | 9.7842 | 10.22 | 6.86 | 41.17 | 0.62 | 10 | 280.1 | 59.89 | 9.75 | 8 | 75.46 | 34779.51 | 113.6 | 204.14 | 27.06 | 17.37 | 2723.33 | 0.64 | 0.74 | 1.15 | 0.17 | 1 | 10 | 239.4197 | 327.5847 | 296.3204 | 239419.749 | 327584.663 | 3.5608e-06 | 8.8715 | 296320.4426
36 | 135 | CONCLUIDO | 9.772 | 10.23 | 6.87 | 41.25 | 0.63 | 10 | 280.59 | 59.89 | 10 | 8 | 75.7 | 34840.27 | 113.59 | 204.14 | 27.52 | 17.37 | 2950.19 | 0.63 | 0.74 | 1.15 | 0.18 | 1 | 10 | 239.5513 | 327.7647 | 296.4833 | 239551.3125 | 327764.674 | 3.5564e-06 | 8.8802 | 296483.2735
37 | 135 | CONCLUIDO | 9.8449 | 10.16 | 6.85 | 45.66 | 0.65 | 9 | 281.08 | 59.89 | 10.25 | 7 | 75.95 | 34901.13 | 113.1 | 204.14 | 26.75 | 17.37 | 2573.96 | 0.65 | 0.75 | 1.15 | 0.16 | 1 | 10 | 238.59 | 326.4494 | 295.2935 | 238590.0096 | 326449.377 | 3.5829e-06 | 8.8194 | 295293.5066
38 | 135 | CONCLUIDO | 9.8334 | 10.17 | 6.86 | 45.74 | 0.66 | 9 | 281.58 | 59.89 | 10.5 | 7 | 76.19 | 34962.08 | 113.52 | 204.16 | 27.19 | 17.37 | 2793.27 | 0.64 | 0.74 | 1.15 | 0.17 | 1 | 10 | 238.9517 | 326.9443 | 295.7412 | 238951.721 | 326944.2864 | 3.5787e-06 | 8.8281 | 295741.1826
39 | 135 | CONCLUIDO | 9.8412 | 10.16 | 6.85 | 45.69 | 0.68 | 9 | 282.07 | 59.89 | 10.75 | 7 | 76.44 | 35023.13 | 113.38 | 204.14 | 26.94 | 17.37 | 2668.61 | 0.64 | 0.75 | 1.15 | 0.16 | 1 | 10 | 238.7764 | 326.7044 | 295.5242 | 238776.3737 | 326704.3686 | 3.5816e-06 | 8.8194 | 295524.1622
40 | 135 | CONCLUIDO | 9.8374 | 10.17 | 6.86 | 45.71 | 0.69 | 9 | 282.57 | 59.89 | 11 | 7 | 76.68 | 35084.28 | 113.23 | 204.14 | 27.02 | 17.37 | 2707.01 | 0.64 | 0.74 | 1.15 | 0.17 | 1 | 10 | 238.757 | 326.6779 | 295.5002 | 238757.0484 | 326677.9268 | 3.5802e-06 | 8.8281 | 295500.2439
41 | 135 | CONCLUIDO | 9.8371 | 10.17 | 6.86 | 45.72 | 0.71 | 9 | 283.06 | 59.89 | 11.25 | 7 | 76.93 | 35145.53 | 113.13 | 204.14 | 26.99 | 17.37 | 2693.45 | 0.64 | 0.74 | 1.15 | 0.17 | 1 | 10 | 238.7043 | 326.6057 | 295.4349 | 238704.2903 | 326605.7409 | 3.5801e-06 | 8.8281 | 295434.9473
42 | 135 | CONCLUIDO | 9.9116 | 10.09 | 6.83 | 51.24 | 0.72 | 8 | 283.56 | 59.89 | 11.5 | 6 | 77.18 | 35206.88 | 112.4 | 204.15 | 26.29 | 17.37 | 2346.58 | 0.66 | 0.75 | 1.15 | 0.14 | 1 | 10 | 237.5794 | 325.0666 | 294.0427 | 237579.4055 | 325066.6239 | 3.6072e-06 | 8.7587 | 294042.7215
43 | 135 | CONCLUIDO | 9.922 | 10.08 | 6.82 | 51.16 | 0.74 | 8 | 284.06 | 59.89 | 11.75 | 6 | 77.42 | 35268.32 | 112.34 | 204.14 | 25.87 | 17.37 | 2138.06 | 0.67 | 0.75 | 1.15 | 0.13 | 1 | 10 | 237.4287 | 324.8605 | 293.8562 | 237428.7316 | 324860.4652 | 3.611e-06 | 8.75 | 293856.2384
44 | 135 | CONCLUIDO | 9.9272 | 10.07 | 6.82 | 51.12 | 0.75 | 8 | 284.56 | 59.89 | 12 | 6 | 77.67 | 35329.87 | 112.05 | 204.14 | 25.84 | 17.37 | 2121.88 | 0.67 | 0.75 | 1.14 | 0.12 | 1 | 10 | 237.2264 | 324.5837 | 293.6059 | 237226.4365 | 324583.6761 | 3.6129e-06 | 8.7413 | 293605.8656
45 | 135 | CONCLUIDO | 9.9187 | 10.08 | 6.82 | 51.18 | 0.77 | 8 | 285.06 | 59.89 | 12.25 | 6 | 77.92 | 35391.51 | 112.19 | 204.14 | 25.99 | 17.37 | 2197.56 | 0.67 | 0.75 | 1.15 | 0.13 | 1 | 10 | 237.3739 | 324.7855 | 293.7884 | 237373.9489 | 324785.509 | 3.6098e-06 | 8.75 | 293788.4359
46 | 135 | CONCLUIDO | 9.9168 | 10.08 | 6.83 | 51.2 | 0.78 | 8 | 285.56 | 59.89 | 12.5 | 6 | 78.17 | 35453.26 | 112.03 | 204.15 | 26.16 | 17.37 | 2281.91 | 0.66 | 0.75 | 1.15 | 0.14 | 1 | 10 | 237.3329 | 324.7294 | 293.7377 | 237332.9183 | 324729.3692 | 3.6091e-06 | 8.75 | 293737.654
47 | 135 | CONCLUIDO | 9.9154 | 10.09 | 6.83 | 51.21 | 0.79 | 8 | 286.06 | 59.89 | 12.75 | 6 | 78.42 | 35515.1 | 112.15 | 204.19 | 26.09 | 17.37 | 2248.48 | 0.67 | 0.75 | 1.15 | 0.14 | 1 | 10 | 237.4104 | 324.8354 | 293.8336 | 237410.4427 | 324835.4415 | 3.6086e-06 | 8.7587 | 293833.6028
48 | 135 | CONCLUIDO | 9.9138 | 10.09 | 6.83 | 51.22 | 0.81 | 8 | 286.56 | 59.89 | 13 | 6 | 78.68 | 35577.18 | 111.95 | 204.15 | 26.14 | 17.37 | 2274.75 | 0.66 | 0.75 | 1.15 | 0.14 | 1 | 10 | 237.314 | 324.7035 | 293.7142 | 237314.0017 | 324703.4867 | 3.608e-06 | 8.7587 | 293714.2417
49 | 135 | CONCLUIDO | 9.9165 | 10.08 | 6.83 | 51.2 | 0.82 | 8 | 287.07 | 59.89 | 13.25 | 6 | 78.93 | 35639.23 | 111.66 | 204.15 | 26.03 | 17.37 | 2218.76 | 0.67 | 0.75 | 1.15 | 0.13 | 1 | 10 | 237.1324 | 324.455 | 293.4894 | 237132.3695 | 324454.9694 | 3.609e-06 | 8.75 | 293489.4425
50 | 135 | CONCLUIDO | 9.9892 | 10.01 | 6.8 | 58.32 | 0.84 | 7 | 287.57 | 59.89 | 13.5 | 5 | 79.18 | 35701.38 | 111.43 | 204.16 | 25.31 | 17.37 | 1864.39 | 0.69 | 0.75 | 1.15 | 0.11 | 1 | 10 | 236.3152 | 323.3369 | 292.478 | 236315.1881 | 323336.8658 | 3.6354e-06 | 8.6892 | 292478.0491
51 | 135 | CONCLUIDO | 9.9811 | 10.02 | 6.81 | 58.39 | 0.85 | 7 | 288.08 | 59.89 | 13.75 | 5 | 79.44 | 35763.64 | 111.65 | 204.15 | 25.55 | 17.37 | 1982.75 | 0.68 | 0.75 | 1.15 | 0.12 | 1 | 10 | 236.5321 | 323.6336 | 292.7465 | 236532.0876 | 323633.6373 | 3.6325e-06 | 8.6979 | 292746.4972
52 | 135 | CONCLUIDO | 9.992 | 10.01 | 6.8 | 58.3 | 0.86 | 7 | 288.58 | 59.89 | 14 | 5 | 79.69 | 35826 | 111.67 | 204.14 | 25.28 | 17.37 | 1846.38 | 0.69 | 0.75 | 1.15 | 0.11 | 1 | 10 | 236.423 | 323.4844 | 292.6115 | 236423.0363 | 323484.4285 | 3.6365e-06 | 8.6892 | 292611.5286
53 | 135 | CONCLUIDO | 9.98 | 10.02 | 6.81 | 58.4 | 0.88 | 7 | 289.09 | 59.89 | 14.25 | 5 | 79.95 | 35888.47 | 111.77 | 204.14 | 25.67 | 17.37 | 2042.38 | 0.68 | 0.75 | 1.15 | 0.12 | 1 | 10 | 236.6065 | 323.7355 | 292.8386 | 236606.5387 | 323735.5046 | 3.6321e-06 | 8.6979 | 292838.6424
54 | 135 | CONCLUIDO | 9.985 | 10.02 | 6.81 | 58.35 | 0.89 | 7 | 289.6 | 59.89 | 14.5 | 5 | 80.21 | 35951.04 | 111.7 | 204.14 | 25.52 | 17.37 | 1965.85 | 0.68 | 0.75 | 1.15 | 0.12 | 1 | 10 | 236.5274 | 323.6272 | 292.7407 | 236527.3858 | 323627.2041 | 3.6339e-06 | 8.6979 | 292740.678
55 | 135 | CONCLUIDO | 9.9809 | 10.02 | 6.81 | 58.39 | 0.91 | 7 | 290.1 | 59.89 | 14.75 | 5 | 80.47 | 36013.72 | 111.6 | 204.14 | 25.66 | 17.37 | 2039.26 | 0.68 | 0.75 | 1.15 | 0.12 | 1 | 10 | 236.5065 | 323.5986 | 292.7148 | 236506.465 | 323598.5793 | 3.6324e-06 | 8.6979 | 292714.7851
56 | 135 | CONCLUIDO | 9.9809 | 10.02 | 6.81 | 58.39 | 0.92 | 7 | 290.61 | 59.89 | 15 | 5 | 80.73 | 36076.5 | 111.46 | 204.14 | 25.62 | 17.37 | 2016.57 | 0.68 | 0.75 | 1.15 | 0.12 | 1 | 10 | 236.4301 | 323.4941 | 292.6203 | 236430.1318 | 323494.1368 | 3.6324e-06 | 8.6979 | 292620.3104
57 | 135 | CONCLUIDO | 9.9811 | 10.02 | 6.81 | 58.39 | 0.93 | 7 | 291.12 | 59.89 | 15.25 | 5 | 80.99 | 36139.39 | 111.31 | 204.14 | 25.74 | 17.37 | 2077.3 | 0.67 | 0.75 | 1.14 | 0.12 | 1 | 10 | 236.3467 | 323.38 | 292.5171 | 236346.7106 | 323379.9963 | 3.6325e-06 | 8.6979 | 292517.0634
58 | 135 | CONCLUIDO | 9.9809 | 10.02 | 6.81 | 58.39 | 0.95 | 7 | 291.63 | 59.89 | 15.5 | 5 | 81.25 | 36202.38 | 111.16 | 204.14 | 25.66 | 17.37 | 2038.69 | 0.68 | 0.75 | 1.15 | 0.12 | 1 | 10 | 236.2666 | 323.2703 | 292.4179 | 236266.5606 | 323270.3315 | 3.6324e-06 | 8.6979 | 292417.8648
59 | 135 | CONCLUIDO | 9.9895 | 10.01 | 6.8 | 58.32 | 0.96 | 7 | 292.15 | 59.89 | 15.75 | 5 | 81.51 | 36265.48 | 110.78 | 204.14 | 25.41 | 17.37 | 1914.13 | 0.68 | 0.75 | 1.14 | 0.11 | 1 | 10 | 235.9586 | 322.849 | 292.0368 | 235958.6387 | 322849.0192 | 3.6355e-06 | 8.6892 | 292036.7619
60 | 135 | CONCLUIDO | 10.0576 | 9.94 | 6.79 | 67.86 | 0.97 | 6 | 292.66 | 59.89 | 16 | 4 | 81.77 | 36328.69 | 110.45 | 204.14 | 24.72 | 17.37 | 1570.85 | 0.7 | 0.75 | 1.15 | 0.1 | 1 | 10 | 235.1996 | 321.8104 | 291.0973 | 235199.5507 | 321810.4015 | 3.6603e-06 | 8.6285 | 291097.2685
61 | 135 | CONCLUIDO | 10.0547 | 9.95 | 6.79 | 67.89 | 0.99 | 6 | 293.17 | 59.89 | 16.25 | 4 | 82.03 | 36392.01 | 110.58 | 204.14 | 24.82 | 17.37 | 1620.42 | 0.7 | 0.75 | 1.15 | 0.1 | 1 | 10 | 235.2931 | 321.9384 | 291.2131 | 235293.1218 | 321938.4296 | 3.6593e-06 | 8.6372 | 291213.0777
62 | 135 | CONCLUIDO | 10.0567 | 9.94 | 6.79 | 67.87 | 1 | 6 | 293.69 | 59.89 | 16.5 | 4 | 82.3 | 36455.44 | 110.57 | 204.14 | 24.84 | 17.37 | 1631.74 | 0.7 | 0.75 | 1.15 | 0.1 | 1 | 10 | 235.2717 | 321.9091 | 291.1865 | 235271.6878 | 321909.1028 | 3.66e-06 | 8.6285 | 291186.5498
63 | 135 | CONCLUIDO | 10.0578 | 9.94 | 6.79 | 67.86 | 1.01 | 6 | 294.2 | 59.89 | 16.75 | 4 | 82.56 | 36518.97 | 110.7 | 204.14 | 24.84 | 17.37 | 1631 | 0.7 | 0.75 | 1.14 | 0.1 | 1 | 10 | 235.3332 | 321.9933 | 291.2627 | 235333.2176 | 321993.2905 | 3.6604e-06 | 8.6285 | 291262.7028
64 | 135 | CONCLUIDO | 10.0531 | 9.95 | 6.79 | 67.91 | 1.03 | 6 | 294.72 | 59.89 | 17 | 4 | 82.83 | 36582.62 | 110.82 | 204.14 | 25.04 | 17.37 | 1734.41 | 0.69 | 0.75 | 1.14 | 0.1 | 1 | 10 | 235.4359 | 322.1337 | 291.3897 | 235435.8616 | 322133.7326 | 3.6587e-06 | 8.6372 | 291389.7412
65 | 135 | CONCLUIDO | 10.0584 | 9.94 | 6.79 | 67.86 | 1.04 | 6 | 295.23 | 59.89 | 17.25 | 4 | 83.1 | 36646.38 | 110.72 | 204.14 | 24.7 | 17.37 | 1561.96 | 0.7 | 0.75 | 1.15 | 0.09 | 1 | 10 | 235.3392 | 322.0015 | 291.2701 | 235339.2299 | 322001.5168 | 3.6606e-06 | 8.6285 | 291270.144
66 | 135 | CONCLUIDO | 10.0618 | 9.94 | 6.78 | 67.82 | 1.05 | 6 | 295.75 | 59.89 | 17.5 | 4 | 83.36 | 36710.24 | 110.51 | 204.15 | 24.6 | 17.37 | 1510.01 | 0.71 | 0.75 | 1.15 | 0.09 | 1 | 10 | 235.1679 | 321.7671 | 291.0581 | 235167.9199 | 321767.1229 | 3.6619e-06 | 8.6285 | 291058.1203
67 | 135 | CONCLUIDO | 10.057 | 9.94 | 6.79 | 67.87 | 1.07 | 6 | 296.27 | 59.89 | 17.75 | 4 | 83.63 | 36774.22 | 110.48 | 204.16 | 24.8 | 17.37 | 1614.72 | 0.7 | 0.75 | 1.15 | 0.1 | 1 | 10 | 235.2206 | 321.8392 | 291.1233 | 235220.5851 | 321839.1818 | 3.6601e-06 | 8.6285 | 291123.302
68 | 135 | CONCLUIDO | 10.0547 | 9.95 | 6.79 | 67.89 | 1.08 | 6 | 296.79 | 59.89 | 18 | 4 | 83.9 | 36838.32 | 110.4 | 204.14 | 24.92 | 17.37 | 1674.77 | 0.7 | 0.75 | 1.14 | 0.1 | 1 | 10 | 235.1957 | 321.8051 | 291.0925 | 235195.6994 | 321805.132 | 3.6593e-06 | 8.6372 | 291092.5019
69 | 135 | CONCLUIDO | 10.0528 | 9.95 | 6.79 | 67.91 | 1.09 | 6 | 297.31 | 59.89 | 18.25 | 4 | 84.17 | 36902.52 | 110.34 | 204.14 | 25.02 | 17.37 | 1721.32 | 0.69 | 0.75 | 1.14 | 0.1 | 1 | 10 | 235.1784 | 321.7815 | 291.0711 | 235178.4282 | 321781.5008 | 3.6586e-06 | 8.6372 | 291071.1259
70 | 135 | CONCLUIDO | 10.0556 | 9.94 | 6.79 | 67.88 | 1.11 | 6 | 297.83 | 59.89 | 18.5 | 4 | 84.45 | 36966.84 | 110.15 | 204.14 | 24.85 | 17.37 | 1638.96 | 0.7 | 0.75 | 1.15 | 0.1 | 1 | 10 | 235.0532 | 321.6102 | 290.9161 | 235053.2004 | 321610.1586 | 3.6596e-06 | 8.6285 | 290916.1365
71 | 135 | CONCLUIDO | 10.0573 | 9.94 | 6.79 | 67.87 | 1.12 | 6 | 298.35 | 59.89 | 18.75 | 4 | 84.72 | 37031.27 | 110.01 | 204.14 | 24.86 | 17.37 | 1641.75 | 0.7 | 0.75 | 1.14 | 0.1 | 1 | 10 | 234.9639 | 321.4879 | 290.8056 | 234963.8692 | 321487.9317 | 3.6602e-06 | 8.6285 | 290805.5747
72 | 135 | CONCLUIDO | 10.0592 | 9.94 | 6.78 | 67.85 | 1.13 | 6 | 298.88 | 59.89 | 19 | 4 | 84.99 | 37095.82 | 109.99 | 204.15 | 24.75 | 17.37 | 1589.56 | 0.7 | 0.75 | 1.14 | 0.09 | 1 | 10 | 234.9074 | 321.4107 | 290.7357 | 234907.3954 | 321410.6617 | 3.6609e-06 | 8.6285 | 290735.6793
73 | 135 | CONCLUIDO | 10.0533 | 9.95 | 6.79 | 67.91 | 1.15 | 6 | 299.4 | 59.89 | 19.25 | 4 | 85.27 | 37160.49 | 109.87 | 204.14 | 25.02 | 17.37 | 1720.02 | 0.69 | 0.75 | 1.14 | 0.1 | 1 | 10 | 234.92 | 321.4279 | 290.7513 | 234920.0108 | 321427.9228 | 3.6588e-06 | 8.6372 | 290751.2929
74 | 135 | CONCLUIDO | 10.0505 | 9.95 | 6.79 | 67.93 | 1.16 | 6 | 299.93 | 59.89 | 19.5 | 4 | 85.54 | 37225.39 | 109.5 | 204.14 | 24.98 | 17.37 | 1700.49 | 0.7 | 0.75 | 1.15 | 0.1 | 1 | 10 | 234.742 | 321.1844 | 290.531 | 234742.0117 | 321184.3765 | 3.6577e-06 | 8.6372 | 290530.9904
75 | 135 | CONCLUIDO | 10.1246 | 9.88 | 6.77 | 81.25 | 1.17 | 5 | 300.45 | 59.89 | 19.75 | 3 | 85.82 | 37290.29 | 109.19 | 204.14 | 24.37 | 17.37 | 1400.08 | 0.71 | 0.75 | 1.14 | 0.08 | 1 | 10 | 223.2011 | 305.3936 | 276.2473 | 223201.1057 | 305393.5997 | 3.6847e-06 | 8.5764 | 276247.2632
76 | 135 | CONCLUIDO | 10.122 | 9.88 | 6.77 | 81.28 | 1.18 | 5 | 300.98 | 59.89 | 20 | 3 | 86.09 | 37355.31 | 109.48 | 204.14 | 24.47 | 17.37 | 1453.24 | 0.71 | 0.75 | 1.14 | 0.08 | 1 | 10 | 223.3774 | 305.6348 | 276.4654 | 223377.365 | 305634.7655 | 3.6838e-06 | 8.5764 | 276465.4125
77 | 135 | CONCLUIDO | 10.1198 | 9.88 | 6.78 | 81.31 | 1.2 | 5 | 301.51 | 59.89 | 20.25 | 3 | 86.37 | 37420.44 | 109.72 | 204.14 | 24.53 | 17.37 | 1483.88 | 0.71 | 0.75 | 1.14 | 0.08 | 1 | 10 | 223.554 | 305.8764 | 276.684 | 223553.9984 | 305876.4432 | 3.683e-06 | 8.5764 | 276684.0247
78 | 135 | CONCLUIDO | 10.1254 | 9.88 | 6.77 | 81.24 | 1.21 | 5 | 302.04 | 59.89 | 20.5 | 3 | 86.65 | 37485.7 | 109.69 | 204.14 | 24.31 | 17.37 | 1372.62 | 0.71 | 0.75 | 1.14 | 0.08 | 1 | 10 | 223.4636 | 305.7527 | 276.5721 | 223463.5759 | 305752.7231 | 3.685e-06 | 8.5764 | 276572.1123
79 | 135 | CONCLUIDO | 10.1215 | 9.88 | 6.77 | 81.29 | 1.22 | 5 | 302.57 | 59.89 | 20.75 | 3 | 86.93 | 37551.07 | 109.9 | 204.14 | 24.38 | 17.37 | 1406.09 | 0.71 | 0.75 | 1.15 | 0.08 | 1 | 10 | 223.6071 | 305.9491 | 276.7498 | 223607.1049 | 305949.1058 | 3.6836e-06 | 8.5764 | 276749.7525
80 | 135 | CONCLUIDO | 10.1223 | 9.88 | 6.77 | 81.28 | 1.23 | 5 | 303.1 | 59.89 | 21 | 3 | 87.21 | 37616.56 | 109.84 | 204.14 | 24.45 | 17.37 | 1443.47 | 0.71 | 0.75 | 1.14 | 0.08 | 1 | 10 | 223.5686 | 305.8964 | 276.702 | 223568.5559 | 305896.3613 | 3.6839e-06 | 8.5764 | 276702.0419
81 | 135 | CONCLUIDO | 10.1223 | 9.88 | 6.77 | 81.28 | 1.25 | 5 | 303.63 | 59.89 | 21.25 | 3 | 87.49 | 37682.17 | 109.78 | 204.14 | 24.36 | 17.37 | 1397.64 | 0.71 | 0.75 | 1.15 | 0.08 | 1 | 10 | 223.5363 | 305.8522 | 276.6621 | 223536.2986 | 305852.2255 | 3.6839e-06 | 8.5764 | 276662.1184
82 | 135 | CONCLUIDO | 10.12 | 9.88 | 6.78 | 81.31 | 1.26 | 5 | 304.16 | 59.89 | 21.5 | 3 | 87.78 | 37747.91 | 109.83 | 204.15 | 24.51 | 17.37 | 1470.45 | 0.71 | 0.75 | 1.14 | 0.08 | 1 | 10 | 223.6116 | 305.9552 | 276.7553 | 223611.5779 | 305955.2259 | 3.683e-06 | 8.5764 | 276755.2886
83 | 135 | CONCLUIDO | 10.1198 | 9.88 | 6.78 | 81.31 | 1.27 | 5 | 304.7 | 59.89 | 21.75 | 3 | 88.06 | 37813.76 | 109.83 | 204.14 | 24.54 | 17.37 | 1485.46 | 0.71 | 0.75 | 1.14 | 0.08 | 1 | 10 | 223.6132 | 305.9574 | 276.7572 | 223613.1513 | 305957.3788 | 3.683e-06 | 8.5764 | 276757.236
84 | 135 | CONCLUIDO | 10.1223 | 9.88 | 6.77 | 81.28 | 1.28 | 5 | 305.23 | 59.89 | 22 | 3 | 88.35 | 37879.74 | 109.75 | 204.14 | 24.45 | 17.37 | 1443.68 | 0.71 | 0.75 | 1.14 | 0.08 | 1 | 10 | 223.5202 | 305.8302 | 276.6422 | 223520.17 | 305830.1576 | 3.6839e-06 | 8.5764 | 276642.1566
85 | 135 | CONCLUIDO | 10.1237 | 9.88 | 6.77 | 81.26 | 1.3 | 5 | 305.77 | 59.89 | 22.25 | 3 | 88.63 | 37945.85 | 109.58 | 204.14 | 24.46 | 17.37 | 1448.82 | 0.71 | 0.75 | 1.14 | 0.08 | 1 | 10 | 223.4178 | 305.6901 | 276.5154 | 223417.79 | 305690.0767 | 3.6844e-06 | 8.5764 | 276515.4449
86 | 135 | CONCLUIDO | 10.1229 | 9.88 | 6.77 | 81.27 | 1.31 | 5 | 306.31 | 59.89 | 22.5 | 3 | 88.92 | 38012.07 | 109.58 | 204.14 | 24.37 | 17.37 | 1404.58 | 0.71 | 0.75 | 1.14 | 0.08 | 1 | 10 | 223.4241 | 305.6987 | 276.5232 | 223424.0665 | 305698.6645 | 3.6841e-06 | 8.5764 | 276523.213
87 | 135 | CONCLUIDO | 10.1303 | 9.87 | 6.77 | 81.19 | 1.32 | 5 | 306.84 | 59.89 | 22.75 | 3 | 89.21 | 38078.42 | 109.29 | 204.14 | 24.14 | 17.37 | 1289.42 | 0.72 | 0.75 | 1.14 | 0.07 | 1 | 10 | 223.2103 | 305.4061 | 276.2586 | 223210.26 | 305406.125 | 3.6868e-06 | 8.5677 | 276258.5931
88 | 135 | CONCLUIDO | 10.1309 | 9.87 | 6.76 | 81.18 | 1.33 | 5 | 307.38 | 59.89 | 23 | 3 | 89.5 | 38144.9 | 109.05 | 204.14 | 24.13 | 17.37 | 1281.33 | 0.72 | 0.75 | 1.14 | 0.07 | 1 | 10 | 223.0464 | 305.1819 | 276.0557 | 223046.3666 | 305181.8789 | 3.687e-06 | 8.5677 | 276055.7487
89 | 135 | CONCLUIDO | 10.136 | 9.87 | 6.76 | 81.12 | 1.35 | 5 | 307.92 | 59.89 | 23.25 | 3 | 89.79 | 38211.5 | 108.76 | 204.14 | 24.03 | 17.37 | 1231.96 | 0.72 | 0.76 | 1.14 | 0.07 | 1 | 10 | 222.8509 | 304.9144 | 275.8138 | 222850.8934 | 304914.4238 | 3.6889e-06 | 8.5677 | 275813.8191
90 | 135 | CONCLUIDO | 10.1337 | 9.87 | 6.76 | 81.15 | 1.36 | 5 | 308.46 | 59.89 | 23.5 | 3 | 90.08 | 38278.23 | 108.59 | 204.14 | 24.03 | 17.37 | 1233.48 | 0.72 | 0.76 | 1.14 | 0.07 | 1 | 10 | 222.7775 | 304.814 | 275.723 | 222777.4976 | 304814.0005 | 3.688e-06 | 8.5677 | 275722.9801
91 | 135 | CONCLUIDO | 10.1269 | 9.87 | 6.77 | 81.23 | 1.37 | 5 | 309.01 | 59.89 | 23.75 | 3 | 90.37 | 38345.09 | 108.41 | 204.16 | 24.23 | 17.37 | 1333.77 | 0.72 | 0.75 | 1.14 | 0.08 | 1 | 10 | 222.764 | 304.7955 | 275.7062 | 222763.9634 | 304795.4824 | 3.6856e-06 | 8.5677 | 275706.2293
92 | 135 | CONCLUIDO | 10.1311 | 9.87 | 6.76 | 81.18 | 1.38 | 5 | 309.55 | 59.89 | 24 | 3 | 90.66 | 38412.07 | 108.14 | 204.14 | 24.14 | 17.37 | 1287.6 | 0.72 | 0.75 | 1.14 | 0.07 | 1 | 10 | 222.556 | 304.5109 | 275.4488 | 222555.9961 | 304510.9324 | 3.6871e-06 | 8.5677 | 275448.8364
93 | 135 | CONCLUIDO | 10.1269 | 9.87 | 6.77 | 81.23 | 1.39 | 5 | 310.09 | 59.89 | 24.25 | 3 | 90.96 | 38479.19 | 108.17 | 204.16 | 24.28 | 17.37 | 1357.19 | 0.72 | 0.75 | 1.14 | 0.08 | 1 | 10 | 222.635 | 304.619 | 275.5466 | 222634.993 | 304619.0194 | 3.6856e-06 | 8.5677 | 275546.6078
94 | 135 | CONCLUIDO | 10.1252 | 9.88 | 6.77 | 81.25 | 1.41 | 5 | 310.64 | 59.89 | 24.5 | 3 | 91.25 | 38546.43 | 108.16 | 204.14 | 24.32 | 17.37 | 1376.49 | 0.71 | 0.75 | 1.14 | 0.08 | 1 | 10 | 222.6428 | 304.6297 | 275.5563 | 222642.8214 | 304629.7306 | 3.6849e-06 | 8.5764 | 275556.2967
95 | 135 | CONCLUIDO | 10.1215 | 9.88 | 6.77 | 81.29 | 1.42 | 5 | 311.19 | 59.89 | 24.75 | 3 | 91.55 | 38613.8 | 108.1 | 204.14 | 24.42 | 17.37 | 1425.02 | 0.71 | 0.75 | 1.15 | 0.08 | 1 | 10 | 222.6393 | 304.6249 | 275.552 | 222639.3111 | 304624.9276 | 3.6836e-06 | 8.5764 | 275551.952
96 | 135 | CONCLUIDO | 10.1272 | 9.87 | 6.77 | 81.22 | 1.43 | 5 | 311.73 | 59.89 | 25 | 3 | 91.85 | 38681.31 | 107.83 | 204.14 | 24.36 | 17.37 | 1395.36 | 0.71 | 0.75 | 1.14 | 0.08 | 1 | 10 | 222.45 | 304.3659 | 275.3176 | 222449.9609 | 304365.8504 | 3.6857e-06 | 8.5677 | 275317.6008
97 | 135 | CONCLUIDO | 10.1291 | 9.87 | 6.77 | 81.2 | 1.44 | 5 | 312.28 | 59.89 | 25.25 | 3 | 92.15 | 38749.07 | 107.53 | 204.14 | 24.17 | 17.37 | 1301.3 | 0.72 | 0.75 | 1.14 | 0.08 | 1 | 10 | 222.2741 | 304.1252 | 275.0999 | 222274.067 | 304125.1845 | 3.6864e-06 | 8.5677 | 275099.9038
98 | 135 | CONCLUIDO | 10.2061 | 9.8 | 6.74 | 101.14 | 1.45 | 4 | 312.83 | 59.89 | 25.5 | 2 | 92.44 | 38816.85 | 106.84 | 204.14 | 23.47 | 17.37 | 955.13 | 0.74 | 0.76 | 1.14 | 0.05 | 1 | 10 | 221.2254 | 302.6904 | 273.802 | 221225.4187 | 302690.3777 | 3.7144e-06 | 8.5069 | 273802.0329
99 | 135 | CONCLUIDO | 10.2061 | 9.8 | 6.74 | 101.14 | 1.46 | 4 | 313.38 | 59.89 | 25.75 | 2 | 92.75 | 38884.75 | 106.85 | 204.14 | 23.44 | 17.37 | 944.83 | 0.74 | 0.76 | 1.14 | 0.05 | 1 | 10 | 221.2308 | 302.6977 | 273.8086 | 221230.7508 | 302697.6732 | 3.7144e-06 | 8.5069 | 273808.6321
100 | 135 | CONCLUIDO | 10.2015 | 9.8 | 6.75 | 101.21 | 1.48 | 4 | 313.93 | 59.89 | 26 | 2 | 93.05 | 38952.8 | 107.09 | 204.15 | 23.48 | 17.37 | 964 | 0.74 | 0.76 | 1.15 | 0.06 | 1 | 10 | 221.4237 | 302.9616 | 274.0474 | 221423.6766 | 302961.6428 | 3.7127e-06 | 8.5069 | 274047.4088
101 | 135 | CONCLUIDO | 10.2003 | 9.8 | 6.75 | 101.22 | 1.49 | 4 | 314.49 | 59.89 | 26.25 | 2 | 93.35 | 39020.97 | 107.18 | 204.15 | 23.55 | 17.37 | 996.87 | 0.74 | 0.76 | 1.14 | 0.06 | 1 | 10 | 221.4808 | 303.0398 | 274.1181 | 221480.8011 | 303039.8031 | 3.7123e-06 | 8.5069 | 274118.1096
102 | 135 | CONCLUIDO | 10.1977 | 9.81 | 6.75 | 101.26 | 1.5 | 4 | 315.04 | 59.89 | 26.5 | 2 | 93.65 | 39089.29 | 107.4 | 204.15 | 23.66 | 17.37 | 1053.4 | 0.73 | 0.76 | 1.14 | 0.06 | 1 | 10 | 221.618 | 303.2275 | 274.2879 | 221617.9582 | 303227.4676 | 3.7113e-06 | 8.5156 | 274287.8636
103 | 135 | CONCLUIDO | 10.2006 | 9.8 | 6.75 | 101.22 | 1.51 | 4 | 315.6 | 59.89 | 26.75 | 2 | 93.96 | 39157.74 | 107.49 | 204.14 | 23.65 | 17.37 | 1046.44 | 0.73 | 0.76 | 1.14 | 0.06 | 1 | 10 | 221.6439 | 303.263 | 274.32 | 221643.9055 | 303262.9697 | 3.7124e-06 | 8.5069 | 274319.9775
104 | 135 | CONCLUIDO | 10.1983 | 9.81 | 6.75 | 101.25 | 1.52 | 4 | 316.15 | 59.89 | 27 | 2 | 94.26 | 39226.32 | 107.64 | 204.14 | 23.67 | 17.37 | 1057.67 | 0.73 | 0.76 | 1.14 | 0.06 | 1 | 10 | 221.7415 | 303.3964 | 274.4407 | 221741.459 | 303396.4467 | 3.7115e-06 | 8.5156 | 274440.7157
105 | 135 | CONCLUIDO | 10.1995 | 9.8 | 6.75 | 101.24 | 1.53 | 4 | 316.71 | 59.89 | 27.25 | 2 | 94.57 | 39295.05 | 107.74 | 204.14 | 23.69 | 17.37 | 1069.34 | 0.73 | 0.76 | 1.14 | 0.06 | 1 | 10 | 221.7857 | 303.4569 | 274.4954 | 221785.6674 | 303456.9346 | 3.712e-06 | 8.5069 | 274495.4306
106 | 135 | CONCLUIDO | 10.2026 | 9.8 | 6.75 | 101.19 | 1.54 | 4 | 317.27 | 59.89 | 27.5 | 2 | 94.88 | 39363.91 | 107.89 | 204.14 | 23.6 | 17.37 | 1020.38 | 0.74 | 0.76 | 1.14 | 0.06 | 1 | 10 | 221.842 | 303.5341 | 274.5652 | 221842.0403 | 303534.0665 | 3.7131e-06 | 8.5069 | 274565.2012
107 | 135 | CONCLUIDO | 10.2038 | 9.8 | 6.75 | 101.17 | 1.56 | 4 | 317.83 | 59.89 | 27.75 | 2 | 95.19 | 39432.92 | 107.88 | 204.14 | 23.52 | 17.37 | 983.67 | 0.74 | 0.76 | 1.14 | 0.05 | 1 | 10 | 221.8276 | 303.5142 | 274.5473 | 221827.5523 | 303514.2434 | 3.7135e-06 | 8.5069 | 274547.27
108 | 135 | CONCLUIDO | 10.2076 | 9.8 | 6.74 | 101.12 | 1.57 | 4 | 318.39 | 59.89 | 28 | 2 | 95.5 | 39502.07 | 107.98 | 204.14 | 23.43 | 17.37 | 938.94 | 0.74 | 0.76 | 1.14 | 0.05 | 1 | 10 | 221.8218 | 303.5064 | 274.5402 | 221821.8362 | 303506.4224 | 3.7149e-06 | 8.5069 | 274540.1954
109 | 135 | CONCLUIDO | 10.2006 | 9.8 | 6.75 | 101.22 | 1.58 | 4 | 318.95 | 59.89 | 28.25 | 2 | 95.81 | 39571.36 | 108.08 | 204.14 | 23.53 | 17.37 | 985.02 | 0.74 | 0.76 | 1.14 | 0.06 | 1 | 10 | 221.9587 | 303.6936 | 274.7095 | 221958.6669 | 303693.6402 | 3.7124e-06 | 8.5069 | 274709.5454
110 | 135 | CONCLUIDO | 10.2041 | 9.8 | 6.74 | 101.17 | 1.59 | 4 | 319.51 | 59.89 | 28.5 | 2 | 96.13 | 39640.79 | 108.05 | 204.17 | 23.52 | 17.37 | 981.6 | 0.74 | 0.76 | 1.14 | 0.05 | 1 | 10 | 221.8859 | 303.594 | 274.6194 | 221885.8616 | 303594.0248 | 3.7137e-06 | 8.5069 | 274619.4372
111 | 135 | CONCLUIDO | 10.1989 | 9.8 | 6.75 | 101.25 | 1.6 | 4 | 320.08 | 59.89 | 28.75 | 2 | 96.44 | 39710.36 | 108.14 | 204.14 | 23.69 | 17.37 | 1065.11 | 0.73 | 0.76 | 1.14 | 0.06 | 1 | 10 | 222.0037 | 303.7552 | 274.7653 | 222003.6768 | 303755.2247 | 3.7118e-06 | 8.5069 | 274765.2524
112 | 135 | CONCLUIDO | 10.1997 | 9.8 | 6.75 | 101.23 | 1.61 | 4 | 320.64 | 59.89 | 29 | 2 | 96.75 | 39780.08 | 108.16 | 204.18 | 23.67 | 17.37 | 1058.46 | 0.73 | 0.76 | 1.14 | 0.06 | 1 | 10 | 222.0082 | 303.7615 | 274.7709 | 222008.2293 | 303761.4536 | 3.712e-06 | 8.5069 | 274770.8868
113 | 135 | CONCLUIDO | 10.1966 | 9.81 | 6.75 | 101.28 | 1.62 | 4 | 321.21 | 59.89 | 29.25 | 2 | 97.07 | 39849.95 | 108.15 | 204.14 | 23.76 | 17.37 | 1103.85 | 0.73 | 0.76 | 1.14 | 0.06 | 1 | 10 | 222.0266 | 303.7866 | 274.7936 | 222026.6093 | 303786.602 | 3.7109e-06 | 8.5156 | 274793.635
114 | 135 | CONCLUIDO | 10.2003 | 9.8 | 6.75 | 101.22 | 1.63 | 4 | 321.78 | 59.89 | 29.5 | 2 | 97.39 | 39919.96 | 108.12 | 204.14 | 23.68 | 17.37 | 1060.58 | 0.73 | 0.76 | 1.14 | 0.06 | 1 | 10 | 221.9823 | 303.726 | 274.7388 | 221982.3002 | 303725.9763 | 3.7123e-06 | 8.5069 | 274738.7954
115 | 135 | CONCLUIDO | 10.2032 | 9.8 | 6.75 | 101.18 | 1.64 | 4 | 322.34 | 59.89 | 29.75 | 2 | 97.71 | 39990.12 | 108 | 204.14 | 23.56 | 17.37 | 1002.97 | 0.74 | 0.76 | 1.14 | 0.05 | 1 | 10 | 221.8961 | 303.6081 | 274.6321 | 221896.1321 | 303608.0772 | 3.7133e-06 | 8.5069 | 274632.1485
116 | 135 | CONCLUIDO | 10.2015 | 9.8 | 6.75 | 101.21 | 1.66 | 4 | 322.91 | 59.89 | 30 | 2 | 98.03 | 40060.43 | 108.06 | 204.14 | 23.6 | 17.37 | 1020.85 | 0.74 | 0.76 | 1.14 | 0.06 | 1 | 10 | 221.9411 | 303.6696 | 274.6878 | 221941.12 | 303669.6318 | 3.7127e-06 | 8.5069 | 274687.8283
117 | 135 | CONCLUIDO | 10.2009 | 9.8 | 6.75 | 101.22 | 1.67 | 4 | 323.49 | 59.89 | 30.25 | 2 | 98.35 | 40131.01 | 108.04 | 204.14 | 23.57 | 17.37 | 1008.72 | 0.74 | 0.76 | 1.14 | 0.06 | 1 | 10 | 221.935 | 303.6613 | 274.6803 | 221935.035 | 303661.306 | 3.7125e-06 | 8.5069 | 274680.2971
118 | 135 | CONCLUIDO | 10.2055 | 9.8 | 6.74 | 101.15 | 1.68 | 4 | 324.06 | 59.89 | 30.5 | 2 | 98.67 | 40201.62 | 107.9 | 204.14 | 23.42 | 17.37 | 931.94 | 0.74 | 0.76 | 1.14 | 0.05 | 1 | 10 | 221.7952 | 303.47 | 274.5072 | 221795.1912 | 303469.9655 | 3.7142e-06 | 8.5069 | 274507.2179
119 | 135 | CONCLUIDO | 10.209 | 9.8 | 6.74 | 101.1 | 1.69 | 4 | 324.63 | 59.89 | 30.75 | 2 | 99 | 40272.38 | 107.78 | 204.14 | 23.34 | 17.37 | 892.62 | 0.74 | 0.76 | 1.14 | 0.05 | 1 | 10 | 221.7046 | 303.346 | 274.395 | 221704.5529 | 303345.9501 | 3.7154e-06 | 8.5069 | 274395.0384
120 | 135 | CONCLUIDO | 10.2055 | 9.8 | 6.74 | 101.15 | 1.7 | 4 | 325.21 | 59.89 | 31 | 2 | 99.32 | 40343.29 | 107.75 | 204.15 | 23.47 | 17.37 | 958.11 | 0.74 | 0.76 | 1.14 | 0.05 | 1 | 10 | 221.7152 | 303.3605 | 274.4082 | 221715.2055 | 303360.5256 | 3.7142e-06 | 8.5069 | 274408.2228
121 | 135 | CONCLUIDO | 10.2055 | 9.8 | 6.74 | 101.15 | 1.71 | 4 | 325.78 | 59.89 | 31.25 | 2 | 99.65 | 40414.36 | 107.62 | 204.14 | 23.49 | 17.37 | 965.48 | 0.74 | 0.76 | 1.14 | 0.05 | 1 | 10 | 221.6459 | 303.2657 | 274.3224 | 221645.8846 | 303265.6776 | 3.7142e-06 | 8.5069 | 274322.427
122 | 135 | CONCLUIDO | 10.2067 | 9.8 | 6.74 | 101.13 | 1.72 | 4 | 326.36 | 59.89 | 31.5 | 2 | 99.97 | 40485.58 | 107.5 | 204.14 | 23.41 | 17.37 | 928.75 | 0.74 | 0.76 | 1.14 | 0.05 | 1 | 10 | 221.5728 | 303.1656 | 274.2319 | 221572.7745 | 303165.6451 | 3.7146e-06 | 8.5069 | 274231.9415
123 | 135 | CONCLUIDO | 10.2061 | 9.8 | 6.74 | 101.14 | 1.73 | 4 | 326.94 | 59.89 | 31.75 | 2 | 100.3 | 40556.96 | 107.48 | 204.14 | 23.4 | 17.37 | 922.47 | 0.74 | 0.76 | 1.14 | 0.05 | 1 | 10 | 221.5667 | 303.1573 | 274.2244 | 221566.6709 | 303157.2939 | 3.7144e-06 | 8.5069 | 274224.3873
124 | 135 | CONCLUIDO | 10.2078 | 9.8 | 6.74 | 101.12 | 1.74 | 4 | 327.52 | 59.89 | 32 | 2 | 100.63 | 40628.49 | 107.23 | 204.14 | 23.39 | 17.37 | 918.59 | 0.74 | 0.76 | 1.14 | 0.05 | 1 | 10 | 221.4205 | 302.9573 | 274.0434 | 221420.4731 | 302957.2597 | 3.715e-06 | 8.5069 | 274043.4441
125 | 135 | CONCLUIDO | 10.2076 | 9.8 | 6.74 | 101.12 | 1.75 | 4 | 328.1 | 59.89 | 32.25 | 2 | 100.96 | 40700.18 | 107.11 | 204.14 | 23.42 | 17.37 | 934.5 | 0.74 | 0.76 | 1.14 | 0.05 | 1 | 10 | 221.358 | 302.8718 | 273.9661 | 221358.0147 | 302871.8014 | 3.7149e-06 | 8.5069 | 273966.1417
126 | 135 | CONCLUIDO | 10.2133 | 9.79 | 6.74 | 101.04 | 1.76 | 4 | 328.68 | 59.89 | 32.5 | 2 | 101.3 | 40772.03 | 106.93 | 204.14 | 23.16 | 17.37 | 804.66 | 0.75 | 0.76 | 1.14 | 0.04 | 1 | 10 | 221.0483 | 302.4481 | 273.5829 | 221048.3385 | 302448.0887 | 3.717e-06 | 8.4983 | 273582.8676
127 | 135 | CONCLUIDO | 10.2133 | 9.79 | 6.74 | 101.04 | 1.77 | 4 | 329.27 | 59.89 | 32.75 | 2 | 101.63 | 40844.03 | 106.8 | 204.14 | 23.16 | 17.37 | 802.08 | 0.75 | 0.76 | 1.14 | 0.04 | 1 | 10 | 220.9791 | 302.3533 | 273.4971 | 220979.0705 | 302353.3132 | 3.717e-06 | 8.4983 | 273497.1373
128 | 135 | CONCLUIDO | 10.2162 | 9.79 | 6.73 | 101 | 1.78 | 4 | 329.85 | 59.89 | 33 | 2 | 101.97 | 40916.2 | 106.6 | 204.14 | 23.08 | 17.37 | 760.72 | 0.75 | 0.76 | 1.14 | 0.04 | 1 | 10 | 220.8206 | 302.1365 | 273.301 | 220820.6043 | 302136.4928 | 3.7181e-06 | 8.4983 | 273301.0099
129 | 135 | CONCLUIDO | 10.2142 | 9.79 | 6.74 | 101.03 | 1.79 | 4 | 330.44 | 59.89 | 33.25 | 2 | 102.3 | 40988.53 | 106.44 | 204.14 | 23.12 | 17.37 | 784.4 | 0.75 | 0.76 | 1.14 | 0.04 | 1 | 10 | 220.7805 | 302.0816 | 273.2513 | 220780.4703 | 302081.5797 | 3.7173e-06 | 8.4983 | 273251.3377
130 | 135 | CONCLUIDO | 10.2133 | 9.79 | 6.74 | 101.04 | 1.8 | 4 | 331.03 | 59.89 | 33.5 | 2 | 102.64 | 41061.02 | 106.35 | 204.14 | 23.23 | 17.37 | 837.6 | 0.75 | 0.76 | 1.14 | 0.04 | 1 | 10 | 220.7393 | 302.0252 | 273.2004 | 220739.2968 | 302025.2442 | 3.717e-06 | 8.4983 | 273200.3788
131 | 135 | CONCLUIDO | 10.2104 | 9.79 | 6.74 | 101.08 | 1.81 | 4 | 331.62 | 59.89 | 33.75 | 2 | 102.98 | 41133.67 | 106.31 | 204.14 | 23.25 | 17.37 | 845.15 | 0.75 | 0.76 | 1.14 | 0.05 | 1 | 10 | 220.7398 | 302.026 | 273.201 | 220739.8224 | 302025.9634 | 3.7159e-06 | 8.4983 | 273201.0294
132 | 135 | CONCLUIDO | 10.2128 | 9.79 | 6.74 | 101.05 | 1.82 | 4 | 332.21 | 59.89 | 34 | 2 | 103.32 | 41206.49 | 106.19 | 204.14 | 23.24 | 17.37 | 840.79 | 0.75 | 0.76 | 1.14 | 0.05 | 1 | 10 | 220.6578 | 301.9137 | 273.0995 | 220657.8052 | 301913.7438 | 3.7168e-06 | 8.4983 | 273099.5198
133 | 135 | CONCLUIDO | 10.2067 | 9.8 | 6.74 | 101.13 | 1.83 | 4 | 332.8 | 59.89 | 34.25 | 2 | 103.66 | 41279.48 | 106.15 | 204.14 | 23.35 | 17.37 | 899.36 | 0.74 | 0.76 | 1.14 | 0.05 | 1 | 10 | 220.853 | 302.1808 | 273.3411 | 220852.9881 | 302180.8016 | 3.7146e-06 | 8.5069 | 273341.09
134 | 135 | CONCLUIDO | 10.2081 | 9.8 | 6.74 | 101.11 | 1.84 | 4 | 333.39 | 59.89 | 34.5 | 2 | 104.01 | 41352.63 | 105.81 | 204.14 | 23.38 | 17.37 | 914.24 | 0.74 | 0.76 | 1.14 | 0.05 | 1 | 10 | 220.6612 | 301.9184 | 273.1037 | 220661.193 | 301918.3791 | 3.7151e-06 | 8.5069 | 273103.7127
135 | 135 | CONCLUIDO | 10.2078 | 9.8 | 6.74 | 101.12 | 1.85 | 4 | 333.99 | 59.89 | 34.75 | 2 | 104.35 | 41426.07 | 105.68 | 204.15 | 23.42 | 17.37 | 931.69 | 0.74 | 0.76 | 1.14 | 0.05 | 1 | 10 | 220.5941 | 301.8266 | 273.0207 | 220594.1408 | 301826.6353 | 3.715e-06 | 8.5069 | 273020.7249
136 | 135 | CONCLUIDO | 10.211 | 9.79 | 6.74 | 101.07 | 1.86 | 4 | 334.58 | 59.89 | 35 | 2 | 104.7 | 41499.57 | 105.5 | 204.14 | 23.25 | 17.37 | 845.87 | 0.75 | 0.76 | 1.14 | 0.05 | 1 | 10 | 220.3036 | 301.4291 | 272.6612 | 220303.613 | 301429.1225 | 3.7162e-06 | 8.4983 | 272661.1501
137 | 135 | CONCLUIDO | 10.2099 | 9.79 | 6.74 | 101.09 | 1.87 | 4 | 335.18 | 59.89 | 35.25 | 2 | 105.04 | 41573.23 | 105.36 | 204.14 | 23.27 | 17.37 | 858.11 | 0.75 | 0.76 | 1.14 | 0.05 | 1 | 10 | 220.2372 | 301.3383 | 272.579 | 220237.2314 | 301338.2962 | 3.7158e-06 | 8.4983 | 272578.9921
138 | 135 | CONCLUIDO | 10.2096 | 9.79 | 6.74 | 101.09 | 1.88 | 4 | 335.78 | 59.89 | 35.5 | 2 | 105.39 | 41647.07 | 105.32 | 204.14 | 23.32 | 17.37 | 883.88 | 0.74 | 0.76 | 1.14 | 0.05 | 1 | 10 | 220.2182 | 301.3122 | 272.5554 | 220218.1557 | 301312.196 | 3.7157e-06 | 8.4983 | 272555.3829
139 | 135 | CONCLUIDO | 10.2116 | 9.79 | 6.74 | 101.06 | 1.89 | 4 | 336.38 | 59.89 | 35.75 | 2 | 105.74 | 41721.08 | 105.19 | 204.14 | 23.2 | 17.37 | 820.85 | 0.75 | 0.76 | 1.14 | 0.05 | 1 | 10 | 220.1339 | 301.1969 | 272.4511 | 220133.9145 | 301196.9335 | 3.7164e-06 | 8.4983 | 272451.1209
140 | 135 | CONCLUIDO | 10.2116 | 9.79 | 6.74 | 101.06 | 1.9 | 4 | 336.98 | 59.89 | 36 | 2 | 106.09 | 41795.26 | 104.95 | 204.14 | 23.29 | 17.37 | 869.12 | 0.75 | 0.76 | 1.14 | 0.05 | 1 | 10 | 220.006 | 301.0219 | 272.2928 | 220006.0139 | 301021.9342 | 3.7164e-06 | 8.4983 | 272292.8233
141 | 135 | CONCLUIDO | 10.2076 | 9.8 | 6.74 | 101.12 | 1.91 | 4 | 337.58 | 59.89 | 36.25 | 2 | 106.45 | 41869.62 | 104.79 | 204.14 | 23.37 | 17.37 | 907.79 | 0.74 | 0.76 | 1.14 | 0.05 | 1 | 10 | 220.1212 | 301.1795 | 272.4353 | 220121.1575 | 301179.4788 | 3.7149e-06 | 8.5069 | 272435.332
142 | 135 | CONCLUIDO | 10.2073 | 9.8 | 6.74 | 101.12 | 1.92 | 4 | 338.19 | 59.89 | 36.5 | 2 | 106.8 | 41944.15 | 104.48 | 204.14 | 23.41 | 17.37 | 926.91 | 0.74 | 0.76 | 1.14 | 0.05 | 1 | 10 | 219.9581 | 300.9564 | 272.2335 | 219958.1203 | 300956.404 | 3.7148e-06 | 8.5069 | 272233.5472
143 | 135 | CONCLUIDO | 10.2073 | 9.8 | 6.74 | 101.12 | 1.93 | 4 | 338.79 | 59.89 | 36.75 | 2 | 107.16 | 42018.86 | 104.3 | 204.14 | 23.35 | 17.37 | 896.07 | 0.74 | 0.76 | 1.14 | 0.05 | 1 | 10 | 219.8622 | 300.8251 | 272.1148 | 219862.1544 | 300825.0993 | 3.7148e-06 | 8.5069 | 272114.774
144 | 135 | CONCLUIDO | 10.2869 | 9.72 | 6.72 | 134.33 | 1.94 | 3 | 339.4 | 59.89 | 37 | 1 | 107.51 | 42093.75 | 103.44 | 204.14 | 22.59 | 17.37 | 520.29 | 0.77 | 0.76 | 1.14 | 0.03 | 1 | 10 | 218.5899 | 299.0844 | 270.5402 | 218589.92 | 299084.372 | 3.7438e-06 | 8.4375 | 270540.1793
145 | 135 | CONCLUIDO | 10.2857 | 9.72 | 6.72 | 134.35 | 1.95 | 3 | 340.01 | 59.89 | 37.25 | 1 | 107.87 | 42168.82 | 103.52 | 204.15 | 22.61 | 17.37 | 530.74 | 0.77 | 0.76 | 1.14 | 0.03 | 1 | 10 | 218.641 | 299.1542 | 270.6034 | 218640.9687 | 299154.2192 | 3.7433e-06 | 8.4375 | 270603.3603
146 | 135 | CONCLUIDO | 10.2854 | 9.72 | 6.72 | 134.36 | 1.96 | 3 | 340.62 | 59.89 | 37.5 | 1 | 108.23 | 42244.08 | 103.95 | 204.14 | 22.62 | 17.37 | 539.36 | 0.77 | 0.76 | 1.14 | 0.03 | 1 | 10 | 218.8707 | 299.4685 | 270.8876 | 218870.6619 | 299468.4955 | 3.7432e-06 | 8.4375 | 270887.6426
147 | 135 | CONCLUIDO | 10.2837 | 9.72 | 6.72 | 134.39 | 1.97 | 3 | 341.23 | 59.89 | 37.75 | 1 | 108.59 | 42319.51 | 104.09 | 204.14 | 22.67 | 17.37 | 564.01 | 0.77 | 0.76 | 1.14 | 0.03 | 1 | 10 | 218.9572 | 299.5868 | 270.9947 | 218957.153 | 299586.8364 | 3.7426e-06 | 8.4375 | 270994.6892
148 | 135 | CONCLUIDO | 10.284 | 9.72 | 6.72 | 134.38 | 1.98 | 3 | 341.84 | 59.89 | 38 | 1 | 108.96 | 42395.13 | 104.4 | 204.14 | 22.68 | 17.37 | 567.93 | 0.77 | 0.76 | 1.14 | 0.03 | 1 | 10 | 219.119 | 299.8083 | 271.195 | 219119.0033 | 299808.2871 | 3.7427e-06 | 8.4375 | 271195.005
149 | 135 | CONCLUIDO | 10.2845 | 9.72 | 6.72 | 134.37 | 1.99 | 3 | 342.46 | 59.89 | 38.25 | 1 | 109.32 | 42470.94 | 104.5 | 204.14 | 22.67 | 17.37 | 562.69 | 0.77 | 0.76 | 1.14 | 0.03 | 1 | 10 | 219.1683 | 299.8757 | 271.256 | 219168.257 | 299875.6782 | 3.7429e-06 | 8.4375 | 271255.9644
150 | 135 | CONCLUIDO | 10.2848 | 9.72 | 6.72 | 134.37 | 2 | 3 | 343.08 | 59.89 | 38.5 | 1 | 109.69 | 42546.93 | 104.6 | 204.14 | 22.64 | 17.37 | 548.21 | 0.77 | 0.76 | 1.14 | 0.03 | 1 | 10 | 219.219 | 299.9451 | 271.3187 | 219218.972 | 299945.0687 | 3.743e-06 | 8.4375 | 271318.7323
151 | 135 | CONCLUIDO | 10.2872 | 9.72 | 6.72 | 134.32 | 2.01 | 3 | 343.69 | 59.89 | 38.75 | 1 | 110.06 | 42623.24 | 104.85 | 204.14 | 22.59 | 17.37 | 524.54 | 0.77 | 0.76 | 1.14 | 0.03 | 1 | 10 | 219.3336 | 300.102 | 271.4606 | 219333.6338 | 300101.954 | 3.7439e-06 | 8.4375 | 271460.6447
152 | 135 | CONCLUIDO | 10.2851 | 9.72 | 6.72 | 134.36 | 2.02 | 3 | 344.31 | 59.89 | 39 | 1 | 110.43 | 42699.62 | 105.01 | 204.14 | 22.61 | 17.37 | 534.24 | 0.77 | 0.76 | 1.14 | 0.03 | 1 | 10 | 219.4337 | 300.2389 | 271.5845 | 219433.7084 | 300238.8805 | 3.7431e-06 | 8.4375 | 271584.5032
153 | 135 | CONCLUIDO | 10.2845 | 9.72 | 6.72 | 134.37 | 2.03 | 3 | 344.93 | 59.89 | 39.25 | 1 | 110.8 | 42776.18 | 105.11 | 204.16 | 22.66 | 17.37 | 559.76 | 0.77 | 0.76 | 1.14 | 0.03 | 1 | 10 | 219.491 | 300.3173 | 271.6555 | 219491.0335 | 300317.3152 | 3.7429e-06 | 8.4375 | 271655.4522
154 | 135 | CONCLUIDO | 10.2828 | 9.72 | 6.72 | 134.41 | 2.04 | 3 | 345.56 | 59.89 | 39.5 | 1 | 111.17 | 42852.94 | 105.23 | 204.19 | 22.73 | 17.37 | 593.91 | 0.76 | 0.76 | 1.14 | 0.03 | 1 | 10 | 219.5671 | 300.4213 | 271.7495 | 219567.0501 | 300421.3246 | 3.7423e-06 | 8.4375 | 271749.535
155 | 135 | CONCLUIDO | 10.2804 | 9.73 | 6.72 | 134.45 | 2.05 | 3 | 346.18 | 59.89 | 39.75 | 1 | 111.54 | 42929.9 | 105.33 | 204.14 | 22.77 | 17.37 | 613.54 | 0.76 | 0.76 | 1.14 | 0.03 | 1 | 10 | 219.6377 | 300.5179 | 271.8369 | 219637.6672 | 300517.946 | 3.7414e-06 | 8.4462 | 271836.935
156 | 135 | CONCLUIDO | 10.2831 | 9.72 | 6.72 | 134.4 | 2.06 | 3 | 346.81 | 59.89 | 40 | 1 | 111.92 | 43007.05 | 105.33 | 204.14 | 22.71 | 17.37 | 583.32 | 0.76 | 0.76 | 1.14 | 0.03 | 1 | 10 | 219.6178 | 300.4907 | 271.8123 | 219617.7618 | 300490.7106 | 3.7424e-06 | 8.4375 | 271812.2989

## RESULTADOS_14
Unnamed: 0 | Volume de calda [L] | STATUS | Capacidade operacional [ha/h] | Tempo de missao [h] | Tempo util [h] | Tempo por voo [min] | Autonomia Projetada [h] | N° Voos | MTOW [kg] | Massa Estrutura [kg] | Combustível [kg] | Abastecimentos | Massa gerador | Potência gerador [W] | Combustível consumido [L] | Calda cons [L] | Distância percorrida [km] | Distância Pulverizando [km] | RTL ACUMULADO[m] | EOC [km/km] | EOC [h/h] | Tempo de manobra [h] | Tempo rtl_rtw [h] | V pulv [m/s] | V desloc [m/s] | Preço Total por ha Simples [R$/ha] | Preço Total por ha Presumido [R$/ha] | Preço Total por ha Real [R$/ha] | Preço Total Simples [R$] | Preço Total Presumido [R$] | Prod CAPEX [ha/h/R$] | Dias Trabalhados | Preço Total Real [R$]
0 | 80 | CONCLUIDO | 7.7845 | 12.85 | 8.17 | 6.71 | 0.11 | 73 | 159.12 | 50.28 | 1 | 71 | 27.84 | 19859.16 | 100.12 | 204.28 | 67.82 | 17.37 | 22785.82 | 0.26 | 0.63 | 1.26 | 1.47 | 1 | 10 | 270.0871 | 369.5451 | 334.2762 | 270087.0922 | 369545.075 | 3.2552e-06 | 11.1545 | 334276.2117
1 | 80 | CONCLUIDO | 8.3701 | 11.95 | 7.82 | 8.38 | 0.14 | 56 | 159.48 | 50.28 | 1.25 | 54 | 27.95 | 19902.91 | 95.64 | 204.22 | 56.86 | 17.37 | 17390.28 | 0.31 | 0.65 | 1.23 | 1.12 | 1 | 10 | 249.1536 | 340.903 | 308.3677 | 249153.6163 | 340902.9697 | 3.5001e-06 | 10.3733 | 308367.6688
2 | 80 | CONCLUIDO | 8.7672 | 11.41 | 7.6 | 9.91 | 0.17 | 46 | 159.83 | 50.28 | 1.5 | 44 | 28.05 | 19946.71 | 92.71 | 204.18 | 50.16 | 17.37 | 14090.49 | 0.35 | 0.67 | 1.21 | 0.91 | 1 | 10 | 242.6733 | 332.0363 | 300.3472 | 242673.2847 | 332036.2942 | 3.6661e-06 | 9.9045 | 300347.2163
3 | 80 | CONCLUIDO | 9.0509 | 11.05 | 7.47 | 11.49 | 0.19 | 39 | 160.19 | 50.28 | 1.75 | 37 | 28.16 | 19990.53 | 90.87 | 204.22 | 45.88 | 17.37 | 11986.82 | 0.38 | 0.68 | 1.2 | 0.78 | 1 | 10 | 228.8115 | 313.07 | 283.191 | 228811.4823 | 313069.9646 | 3.7848e-06 | 9.592 | 283191.0066
4 | 80 | CONCLUIDO | 9.3317 | 10.72 | 7.33 | 13.32 | 0.22 | 33 | 160.54 | 50.28 | 2 | 31 | 28.26 | 20034.4 | 88.97 | 204.15 | 41.5 | 17.37 | 9828.66 | 0.42 | 0.7 | 1.19 | 0.64 | 1 | 10 | 224.8992 | 307.717 | 278.3489 | 224899.1713 | 307716.9681 | 3.9022e-06 | 9.3056 | 278348.8925
5 | 80 | CONCLUIDO | 9.514 | 10.51 | 7.25 | 15 | 0.25 | 29 | 160.9 | 50.28 | 2.25 | 27 | 28.37 | 20078.3 | 87.81 | 204.14 | 39.62 | 17.37 | 8909.53 | 0.44 | 0.7 | 1.17 | 0.56 | 1 | 10 | 212.7388 | 291.0786 | 263.2985 | 212738.8249 | 291078.6457 | 3.9784e-06 | 9.1233 | 263298.5083
6 | 80 | CONCLUIDO | 9.6585 | 10.35 | 7.19 | 16.6 | 0.27 | 26 | 161.26 | 50.28 | 2.5 | 24 | 28.48 | 20122.23 | 86.95 | 204.14 | 37.29 | 17.37 | 7756.95 | 0.47 | 0.71 | 1.18 | 0.5 | 1 | 10 | 210.8947 | 288.5554 | 261.0161 | 210894.7065 | 288555.4415 | 4.0389e-06 | 8.9844 | 261016.1151
7 | 80 | CONCLUIDO | 9.7387 | 10.27 | 7.17 | 17.93 | 0.3 | 24 | 161.61 | 50.28 | 2.75 | 22 | 28.58 | 20166.2 | 86.45 | 204.15 | 36.87 | 17.37 | 7556.61 | 0.47 | 0.71 | 1.17 | 0.48 | 1 | 10 | 210.0086 | 287.343 | 259.9194 | 210008.5534 | 287342.9677 | 4.0724e-06 | 8.9149 | 259919.3581
8 | 80 | CONCLUIDO | 9.8522 | 10.15 | 7.12 | 19.41 | 0.33 | 22 | 161.97 | 50.28 | 3 | 20 | 28.69 | 20210.21 | 85.61 | 204.15 | 35.02 | 17.37 | 6643.41 | 0.5 | 0.72 | 1.17 | 0.42 | 1 | 10 | 208.6513 | 285.4859 | 258.2395 | 208651.2819 | 285485.889 | 4.1199e-06 | 8.8108 | 258239.5164
9 | 80 | CONCLUIDO | 9.9613 | 10.04 | 7.07 | 21.21 | 0.35 | 20 | 162.33 | 50.28 | 3.25 | 18 | 28.8 | 20254.26 | 84.9 | 204.14 | 33.67 | 17.37 | 5976.74 | 0.52 | 0.72 | 1.17 | 0.38 | 1 | 10 | 207.4242 | 283.8069 | 256.7208 | 207424.1781 | 283806.9114 | 4.1655e-06 | 8.7153 | 256720.7781
10 | 80 | CONCLUIDO | 10.0078 | 9.99 | 7.06 | 22.28 | 0.38 | 19 | 162.68 | 50.28 | 3.5 | 17 | 28.9 | 20298.34 | 84.5 | 204.15 | 32.95 | 17.37 | 5624.04 | 0.53 | 0.72 | 1.17 | 0.36 | 1 | 10 | 206.8844 | 283.0684 | 256.0527 | 206884.4194 | 283068.3897 | 4.1849e-06 | 8.6719 | 256052.7398
11 | 80 | CONCLUIDO | 10.1223 | 9.88 | 7.01 | 24.73 | 0.41 | 17 | 163.04 | 50.28 | 3.75 | 15 | 29.01 | 20342.46 | 83.46 | 204.16 | 31.45 | 17.37 | 4881.2 | 0.55 | 0.73 | 1.17 | 0.31 | 1 | 10 | 195.5647 | 267.5803 | 242.0428 | 195564.7144 | 267580.27 | 4.2328e-06 | 8.5764 | 242042.7846
12 | 80 | CONCLUIDO | 10.1721 | 9.83 | 6.99 | 26.22 | 0.43 | 16 | 163.4 | 50.28 | 4 | 14 | 29.12 | 20386.62 | 83.28 | 204.15 | 31.16 | 17.37 | 4741.42 | 0.56 | 0.73 | 1.16 | 0.3 | 1 | 10 | 195.1157 | 266.9659 | 241.487 | 195115.679 | 266965.8799 | 4.2536e-06 | 8.533 | 241487.031
13 | 80 | CONCLUIDO | 10.2067 | 9.8 | 6.99 | 27.96 | 0.46 | 15 | 163.76 | 50.28 | 4.25 | 13 | 29.23 | 20430.81 | 82.98 | 204.16 | 31.21 | 17.37 | 4774.43 | 0.56 | 0.73 | 1.16 | 0.3 | 1 | 10 | 194.7468 | 266.4612 | 241.0305 | 194746.8244 | 266461.1968 | 4.2681e-06 | 8.5069 | 241030.5142
14 | 80 | CONCLUIDO | 10.2215 | 9.78 | 6.98 | 27.9 | 0.49 | 15 | 164.12 | 50.28 | 4.5 | 13 | 29.34 | 20475.04 | 82.65 | 204.17 | 30.65 | 17.37 | 4493.99 | 0.57 | 0.73 | 1.16 | 0.28 | 1 | 10 | 194.2875 | 265.8328 | 240.4621 | 194287.5426 | 265832.7871 | 4.2743e-06 | 8.4896 | 240462.079
15 | 80 | CONCLUIDO | 10.286 | 9.72 | 6.95 | 29.77 | 0.51 | 14 | 164.48 | 50.28 | 4.75 | 12 | 29.45 | 20519.3 | 82.17 | 204.15 | 29.68 | 17.37 | 4014.66 | 0.59 | 0.74 | 1.16 | 0.25 | 1 | 10 | 193.5788 | 264.8631 | 239.5849 | 193578.8376 | 264863.1057 | 4.3013e-06 | 8.4375 | 239584.9426
16 | 80 | CONCLUIDO | 10.338 | 9.67 | 6.93 | 31.98 | 0.54 | 13 | 164.83 | 50.28 | 5 | 11 | 29.55 | 20563.61 | 81.72 | 204.15 | 29.31 | 17.37 | 3834.25 | 0.59 | 0.74 | 1.15 | 0.24 | 1 | 10 | 192.9908 | 264.0585 | 238.8572 | 192990.8004 | 264058.5272 | 4.323e-06 | 8.3941 | 238857.152
17 | 80 | CONCLUIDO | 10.3282 | 9.68 | 6.94 | 32.03 | 0.56 | 13 | 165.19 | 50.28 | 5.25 | 11 | 29.66 | 20607.95 | 81.57 | 204.15 | 29.48 | 17.37 | 3915.84 | 0.59 | 0.74 | 1.16 | 0.25 | 1 | 10 | 192.9924 | 264.0608 | 238.8592 | 192992.4354 | 264060.7643 | 4.3189e-06 | 8.4028 | 238859.1756
18 | 80 | CONCLUIDO | 10.3893 | 9.63 | 6.91 | 34.57 | 0.59 | 12 | 165.55 | 50.28 | 5.5 | 10 | 29.77 | 20652.33 | 81.21 | 204.17 | 28.67 | 17.37 | 3515.95 | 0.61 | 0.74 | 1.16 | 0.22 | 1 | 10 | 192.3812 | 263.2244 | 238.1027 | 192381.2021 | 263224.4479 | 4.3445e-06 | 8.3594 | 238102.6761
19 | 80 | CONCLUIDO | 10.4636 | 9.56 | 6.88 | 37.52 | 0.61 | 11 | 165.91 | 50.28 | 5.75 | 9 | 29.88 | 20696.74 | 80.32 | 204.14 | 27.78 | 17.37 | 3078.92 | 0.63 | 0.74 | 1.15 | 0.19 | 1 | 10 | 191.4277 | 261.9199 | 236.9226 | 191427.7276 | 261919.8621 | 4.3755e-06 | 8.2986 | 236922.5981
20 | 80 | CONCLUIDO | 10.459 | 9.56 | 6.88 | 37.54 | 0.64 | 11 | 166.27 | 50.28 | 6 | 9 | 29.99 | 20741.2 | 80.36 | 204.16 | 27.59 | 17.37 | 2982.13 | 0.63 | 0.74 | 1.16 | 0.19 | 1 | 10 | 191.4741 | 261.9833 | 236.98 | 191474.0963 | 261983.3058 | 4.3736e-06 | 8.2986 | 236979.9868
21 | 80 | CONCLUIDO | 10.4496 | 9.57 | 6.89 | 37.59 | 0.66 | 11 | 166.64 | 50.28 | 6.25 | 9 | 30.11 | 20785.69 | 80.14 | 204.15 | 27.92 | 17.37 | 3149.76 | 0.62 | 0.74 | 1.16 | 0.2 | 1 | 10 | 191.4356 | 261.9306 | 236.9324 | 191435.6092 | 261930.646 | 4.3697e-06 | 8.3073 | 236932.3528
22 | 80 | CONCLUIDO | 10.5067 | 9.52 | 6.87 | 41.23 | 0.69 | 10 | 167 | 50.28 | 6.5 | 8 | 30.22 | 20830.22 | 79.55 | 204.14 | 27.33 | 17.37 | 2855.59 | 0.64 | 0.74 | 1.15 | 0.18 | 1 | 10 | 190.7669 | 261.0157 | 236.1047 | 190766.8987 | 261015.6868 | 4.3935e-06 | 8.2639 | 236104.716
23 | 80 | CONCLUIDO | 10.5067 | 9.52 | 6.87 | 41.23 | 0.71 | 10 | 167.36 | 50.28 | 6.75 | 8 | 30.33 | 20874.78 | 79.52 | 204.16 | 27.42 | 17.37 | 2903.73 | 0.63 | 0.74 | 1.15 | 0.18 | 1 | 10 | 190.7514 | 260.9944 | 236.0855 | 190751.3601 | 260994.4263 | 4.3935e-06 | 8.2639 | 236085.4846
24 | 80 | CONCLUIDO | 10.5073 | 9.52 | 6.87 | 41.22 | 0.74 | 10 | 167.72 | 50.28 | 7 | 8 | 30.44 | 20919.39 | 79.2 | 204.14 | 27.34 | 17.37 | 2864.2 | 0.64 | 0.74 | 1.15 | 0.18 | 1 | 10 | 190.5823 | 260.7632 | 235.8763 | 190582.3457 | 260763.1733 | 4.3938e-06 | 8.2639 | 235876.3021
25 | 80 | CONCLUIDO | 10.5584 | 9.47 | 6.86 | 45.71 | 0.76 | 9 | 168.08 | 50.28 | 7.25 | 7 | 30.55 | 20964.03 | 79.09 | 204.19 | 27.08 | 17.37 | 2735.31 | 0.64 | 0.74 | 1.15 | 0.17 | 1 | 10 | 190.225 | 260.2742 | 235.434 | 190224.9909 | 260274.2247 | 4.4152e-06 | 8.2205 | 235434.018
26 | 80 | CONCLUIDO | 10.5553 | 9.47 | 6.86 | 45.73 | 0.79 | 9 | 168.44 | 50.28 | 7.5 | 7 | 30.66 | 21008.71 | 79.13 | 204.16 | 27.03 | 17.37 | 2710.3 | 0.64 | 0.74 | 1.15 | 0.17 | 1 | 10 | 190.2623 | 260.3253 | 235.4802 | 190262.3259 | 260325.308 | 4.4139e-06 | 8.2205 | 235480.226
27 | 80 | CONCLUIDO | 10.5522 | 9.48 | 6.86 | 45.75 | 0.81 | 9 | 168.81 | 50.28 | 7.75 | 7 | 30.78 | 21053.43 | 78.74 | 204.15 | 27.18 | 17.37 | 2786.12 | 0.64 | 0.74 | 1.15 | 0.17 | 1 | 10 | 190.0779 | 260.073 | 235.252 | 190077.924 | 260073.0013 | 4.4126e-06 | 8.2292 | 235251.999
28 | 80 | CONCLUIDO | 10.6163 | 9.42 | 6.84 | 51.28 | 0.84 | 8 | 169.17 | 50.28 | 8 | 6 | 30.89 | 21098.19 | 78 | 204.14 | 26.38 | 17.37 | 2390.19 | 0.66 | 0.75 | 1.15 | 0.15 | 1 | 10 | 189.3091 | 259.0211 | 234.3005 | 189309.1053 | 259021.0695 | 4.4394e-06 | 8.1771 | 234300.4622
29 | 80 | CONCLUIDO | 10.6342 | 9.4 | 6.82 | 51.16 | 0.86 | 8 | 169.53 | 50.28 | 8.25 | 6 | 31 | 21142.98 | 77.6 | 204.14 | 25.85 | 17.37 | 2125.29 | 0.67 | 0.75 | 1.15 | 0.13 | 1 | 10 | 188.9634 | 258.5481 | 233.8727 | 188963.4466 | 258548.1241 | 4.4469e-06 | 8.1597 | 233872.654
30 | 80 | CONCLUIDO | 10.6232 | 9.41 | 6.83 | 51.23 | 0.89 | 8 | 169.9 | 50.28 | 8.5 | 6 | 31.12 | 21187.82 | 77.41 | 204.14 | 26.28 | 17.37 | 2340.65 | 0.66 | 0.75 | 1.15 | 0.14 | 1 | 10 | 188.9471 | 258.5258 | 233.8524 | 188947.1155 | 258525.7792 | 4.4423e-06 | 8.1684 | 233852.4416
31 | 80 | CONCLUIDO | 10.6292 | 9.41 | 6.83 | 51.19 | 0.91 | 8 | 170.26 | 50.28 | 8.75 | 6 | 31.23 | 21232.69 | 77.32 | 204.14 | 26.05 | 17.37 | 2225.53 | 0.67 | 0.75 | 1.15 | 0.13 | 1 | 10 | 188.8696 | 258.4198 | 233.7565 | 188869.637 | 258419.7697 | 4.4448e-06 | 8.1684 | 233756.5496
32 | 80 | CONCLUIDO | 10.6235 | 9.41 | 6.83 | 51.23 | 0.94 | 8 | 170.62 | 50.28 | 9 | 6 | 31.34 | 21277.6 | 76.9 | 204.14 | 26.13 | 17.37 | 2267.33 | 0.66 | 0.75 | 1.15 | 0.14 | 1 | 10 | 188.6843 | 258.1662 | 233.5272 | 188684.2937 | 258166.1749 | 4.4424e-06 | 8.1684 | 233527.1575
33 | 80 | CONCLUIDO | 10.6895 | 9.36 | 6.8 | 58.33 | 0.96 | 7 | 170.99 | 50.28 | 9.25 | 5 | 31.46 | 21322.55 | 76.52 | 204.14 | 25.35 | 17.37 | 1880.77 | 0.69 | 0.75 | 1.15 | 0.11 | 1 | 10 | 188.0793 | 257.3384 | 232.7784 | 188079.2908 | 257338.3831 | 4.47e-06 | 8.125 | 232778.369
34 | 80 | CONCLUIDO | 10.6888 | 9.36 | 6.81 | 58.33 | 0.98 | 7 | 171.35 | 50.28 | 9.5 | 5 | 31.57 | 21367.54 | 76.75 | 204.14 | 25.38 | 17.37 | 1898.12 | 0.68 | 0.75 | 1.15 | 0.11 | 1 | 10 | 188.2232 | 257.5353 | 232.9565 | 188223.2168 | 257535.309 | 4.4697e-06 | 8.125 | 232956.5006
35 | 80 | CONCLUIDO | 10.6765 | 9.37 | 6.82 | 58.43 | 1.01 | 7 | 171.72 | 50.28 | 9.75 | 5 | 31.69 | 21412.57 | 76.7 | 204.15 | 25.7 | 17.37 | 2058.29 | 0.68 | 0.75 | 1.15 | 0.12 | 1 | 10 | 188.2842 | 257.6188 | 233.032 | 188284.2496 | 257618.8168 | 4.4646e-06 | 8.1337 | 233032.0385
36 | 80 | CONCLUIDO | 10.6806 | 9.36 | 6.81 | 58.4 | 1.03 | 7 | 172.08 | 50.28 | 10 | 5 | 31.8 | 21457.64 | 76.45 | 204.15 | 25.64 | 17.37 | 2025.73 | 0.68 | 0.75 | 1.15 | 0.12 | 1 | 10 | 188.1125 | 257.3838 | 232.8195 | 188112.5125 | 257383.8386 | 4.4663e-06 | 8.125 | 232819.4863
37 | 80 | CONCLUIDO | 10.6787 | 9.36 | 6.81 | 58.41 | 1.05 | 7 | 172.45 | 50.28 | 10.25 | 5 | 31.92 | 21502.75 | 76.03 | 204.18 | 25.7 | 17.37 | 2059.46 | 0.68 | 0.75 | 1.15 | 0.12 | 1 | 10 | 187.9082 | 257.1043 | 232.5666 | 187908.2257 | 257104.3243 | 4.4655e-06 | 8.125 | 232566.6484
38 | 80 | CONCLUIDO | 10.6803 | 9.36 | 6.81 | 58.4 | 1.08 | 7 | 172.82 | 50.28 | 10.5 | 5 | 32.04 | 21547.89 | 75.65 | 204.14 | 25.65 | 17.37 | 2031.66 | 0.68 | 0.75 | 1.15 | 0.12 | 1 | 10 | 187.7064 | 256.8282 | 232.3169 | 187706.4257 | 256828.2127 | 4.4661e-06 | 8.125 | 232316.8885
39 | 80 | CONCLUIDO | 10.7501 | 9.3 | 6.78 | 67.84 | 1.1 | 6 | 173.18 | 50.28 | 10.75 | 4 | 32.15 | 21593.08 | 74.87 | 204.14 | 24.75 | 17.37 | 1585.95 | 0.7 | 0.75 | 1.14 | 0.09 | 1 | 10 | 186.8891 | 255.7099 | 231.3053 | 186889.1227 | 255709.9427 | 4.4953e-06 | 8.0729 | 231305.3446
40 | 80 | CONCLUIDO | 10.7479 | 9.3 | 6.79 | 67.86 | 1.12 | 6 | 173.55 | 50.28 | 11 | 4 | 32.27 | 21638.31 | 74.86 | 204.14 | 24.86 | 17.37 | 1644.8 | 0.7 | 0.75 | 1.14 | 0.1 | 1 | 10 | 186.9181 | 255.7496 | 231.3413 | 186918.1373 | 255749.6417 | 4.4944e-06 | 8.0729 | 231341.2548
41 | 80 | CONCLUIDO | 10.7463 | 9.31 | 6.79 | 67.88 | 1.15 | 6 | 173.92 | 50.28 | 11.25 | 4 | 32.39 | 21683.57 | 74.96 | 204.17 | 24.8 | 17.37 | 1611.66 | 0.7 | 0.75 | 1.15 | 0.1 | 1 | 10 | 186.9768 | 255.8298 | 231.4138 | 186976.7576 | 255829.8486 | 4.4937e-06 | 8.0816 | 231413.8069
42 | 80 | CONCLUIDO | 10.7498 | 9.3 | 6.78 | 67.85 | 1.17 | 6 | 174.28 | 50.28 | 11.5 | 4 | 32.5 | 21728.87 | 74.86 | 204.15 | 24.79 | 17.37 | 1606.19 | 0.7 | 0.75 | 1.14 | 0.09 | 1 | 10 | 186.8856 | 255.7051 | 231.3009 | 186885.5553 | 255705.0616 | 4.4952e-06 | 8.0729 | 231300.9294
43 | 80 | CONCLUIDO | 10.7549 | 9.3 | 6.78 | 67.8 | 1.19 | 6 | 174.65 | 50.28 | 11.75 | 4 | 32.62 | 21774.22 | 74.45 | 204.14 | 24.61 | 17.37 | 1516 | 0.71 | 0.75 | 1.15 | 0.09 | 1 | 10 | 186.6527 | 255.3865 | 231.0127 | 186652.6956 | 255386.4526 | 4.4973e-06 | 8.0729 | 231012.728
44 | 80 | CONCLUIDO | 10.745 | 9.31 | 6.79 | 67.89 | 1.22 | 6 | 175.02 | 50.28 | 12 | 4 | 32.74 | 21819.6 | 74.21 | 204.15 | 24.85 | 17.37 | 1636.09 | 0.7 | 0.75 | 1.15 | 0.1 | 1 | 10 | 186.6034 | 255.319 | 230.9517 | 186603.4011 | 255319.0057 | 4.4932e-06 | 8.0816 | 230951.7181
45 | 80 | CONCLUIDO | 10.7437 | 9.31 | 6.79 | 67.9 | 1.24 | 6 | 175.39 | 50.28 | 12.25 | 4 | 32.86 | 21865.03 | 73.95 | 204.14 | 24.94 | 17.37 | 1680.19 | 0.7 | 0.75 | 1.15 | 0.1 | 1 | 10 | 186.4782 | 255.1476 | 230.7967 | 186478.1517 | 255147.6339 | 4.4927e-06 | 8.0816 | 230796.7019
46 | 80 | CONCLUIDO | 10.7456 | 9.31 | 6.79 | 67.88 | 1.26 | 6 | 175.76 | 50.28 | 12.5 | 4 | 32.98 | 21910.49 | 73.72 | 204.14 | 24.89 | 17.37 | 1654.91 | 0.7 | 0.75 | 1.15 | 0.1 | 1 | 10 | 186.3523 | 254.9754 | 230.6409 | 186352.2723 | 254975.4002 | 4.4934e-06 | 8.0816 | 230640.9059
47 | 80 | CONCLUIDO | 10.7431 | 9.31 | 6.79 | 67.91 | 1.28 | 6 | 176.12 | 50.28 | 12.75 | 4 | 33.09 | 21956 | 73.46 | 204.14 | 24.93 | 17.37 | 1679.28 | 0.7 | 0.75 | 1.15 | 0.1 | 1 | 10 | 186.2329 | 254.8121 | 230.4932 | 186232.9091 | 254812.0823 | 4.4924e-06 | 8.0816 | 230493.1748
48 | 80 | CONCLUIDO | 10.8037 | 9.26 | 6.77 | 81.25 | 1.31 | 5 | 176.49 | 50.28 | 13 | 3 | 33.21 | 22001.54 | 72.38 | 204.16 | 24.26 | 17.37 | 1346.09 | 0.72 | 0.75 | 1.15 | 0.08 | 1 | 10 | 185.3461 | 253.5987 | 229.3956 | 185346.1186 | 253598.7364 | 4.5177e-06 | 8.0382 | 229395.6289
49 | 80 | CONCLUIDO | 10.7975 | 9.26 | 6.78 | 81.31 | 1.33 | 5 | 176.86 | 50.28 | 13.25 | 3 | 33.33 | 22047.13 | 72.72 | 204.14 | 24.56 | 17.37 | 1497.3 | 0.71 | 0.75 | 1.14 | 0.08 | 1 | 10 | 185.5704 | 253.9056 | 229.6732 | 185570.3592 | 253905.5522 | 4.5152e-06 | 8.0382 | 229673.1627
50 | 80 | CONCLUIDO | 10.8027 | 9.26 | 6.77 | 81.26 | 1.35 | 5 | 177.23 | 50.28 | 13.5 | 3 | 33.45 | 22092.76 | 72.75 | 204.17 | 24.36 | 17.37 | 1398.66 | 0.71 | 0.75 | 1.14 | 0.08 | 1 | 10 | 185.5373 | 253.8604 | 229.6323 | 185537.3254 | 253860.354 | 4.5173e-06 | 8.0382 | 229632.2781
51 | 80 | CONCLUIDO | 10.7962 | 9.26 | 6.78 | 81.32 | 1.37 | 5 | 177.6 | 50.28 | 13.75 | 3 | 33.57 | 22138.42 | 72.99 | 204.16 | 24.57 | 17.37 | 1500.18 | 0.71 | 0.75 | 1.14 | 0.09 | 1 | 10 | 185.7127 | 254.1004 | 229.8494 | 185712.7476 | 254100.3743 | 4.5146e-06 | 8.0382 | 229849.3912
52 | 80 | CONCLUIDO | 10.8024 | 9.26 | 6.77 | 81.26 | 1.4 | 5 | 177.97 | 50.28 | 14 | 3 | 33.69 | 22184.13 | 72.61 | 204.14 | 24.44 | 17.37 | 1436.85 | 0.71 | 0.75 | 1.14 | 0.08 | 1 | 10 | 185.4682 | 253.7658 | 229.5468 | 185468.2473 | 253765.8383 | 4.5172e-06 | 8.0382 | 229546.7828
53 | 80 | CONCLUIDO | 10.7949 | 9.26 | 6.78 | 81.34 | 1.42 | 5 | 178.34 | 50.28 | 14.25 | 3 | 33.82 | 22229.88 | 72.49 | 204.14 | 24.55 | 17.37 | 1494.25 | 0.71 | 0.75 | 1.15 | 0.09 | 1 | 10 | 185.467 | 253.7641 | 229.5452 | 185466.9954 | 253764.1254 | 4.5141e-06 | 8.0382 | 229545.2334
54 | 80 | CONCLUIDO | 10.803 | 9.26 | 6.77 | 81.25 | 1.44 | 5 | 178.72 | 50.28 | 14.5 | 3 | 33.94 | 22275.67 | 72.09 | 204.14 | 24.42 | 17.37 | 1427.67 | 0.71 | 0.75 | 1.14 | 0.08 | 1 | 10 | 185.2034 | 253.4035 | 229.219 | 185203.4036 | 253403.4674 | 4.5175e-06 | 8.0382 | 229218.9961
55 | 80 | CONCLUIDO | 10.8095 | 9.25 | 6.77 | 81.19 | 1.46 | 5 | 179.09 | 50.28 | 14.75 | 3 | 34.06 | 22321.5 | 71.66 | 204.14 | 24.14 | 17.37 | 1285.96 | 0.72 | 0.75 | 1.14 | 0.07 | 1 | 10 | 184.9557 | 253.0646 | 228.9125 | 184955.7252 | 253064.583 | 4.5202e-06 | 8.0295 | 228912.4543
56 | 80 | CONCLUIDO | 10.8121 | 9.25 | 6.76 | 81.16 | 1.48 | 5 | 179.46 | 50.28 | 15 | 3 | 34.18 | 22367.38 | 71.01 | 204.14 | 24.02 | 17.37 | 1225.61 | 0.72 | 0.76 | 1.15 | 0.07 | 1 | 10 | 184.5932 | 252.5685 | 228.4637 | 184593.1741 | 252568.5245 | 4.5213e-06 | 8.0295 | 228463.739
57 | 80 | CONCLUIDO | 10.8072 | 9.25 | 6.77 | 81.21 | 1.5 | 5 | 179.83 | 50.28 | 15.25 | 3 | 34.3 | 22413.29 | 70.33 | 204.14 | 24.22 | 17.37 | 1326.03 | 0.72 | 0.75 | 1.14 | 0.08 | 1 | 10 | 184.297 | 252.1633 | 228.0972 | 184296.9936 | 252163.2773 | 4.5192e-06 | 8.0295 | 228097.168
58 | 80 | CONCLUIDO | 10.8063 | 9.25 | 6.77 | 81.22 | 1.53 | 5 | 180.2 | 50.28 | 15.5 | 3 | 34.43 | 22459.24 | 69.99 | 204.15 | 24.21 | 17.37 | 1323.79 | 0.72 | 0.75 | 1.15 | 0.08 | 1 | 10 | 184.13 | 251.9348 | 227.8905 | 184130.0181 | 251934.814 | 4.5188e-06 | 8.0295 | 227890.509
59 | 80 | CONCLUIDO | 10.803 | 9.26 | 6.77 | 81.25 | 1.55 | 5 | 180.58 | 50.28 | 15.75 | 3 | 34.55 | 22505.24 | 69.77 | 204.14 | 24.36 | 17.37 | 1396.69 | 0.71 | 0.75 | 1.14 | 0.08 | 1 | 10 | 184.0347 | 251.8044 | 227.7726 | 184034.7149 | 251804.416 | 4.5175e-06 | 8.0382 | 227772.5559
60 | 80 | CONCLUIDO | 10.804 | 9.26 | 6.77 | 81.24 | 1.57 | 5 | 180.95 | 50.28 | 16 | 3 | 34.67 | 22551.28 | 69.32 | 204.14 | 24.27 | 17.37 | 1352.51 | 0.72 | 0.75 | 1.15 | 0.08 | 1 | 10 | 183.8034 | 251.4879 | 227.4862 | 183803.3566 | 251487.8613 | 4.5179e-06 | 8.0382 | 227486.2128
61 | 80 | CONCLUIDO | 10.8111 | 9.25 | 6.76 | 81.17 | 1.59 | 5 | 181.32 | 50.28 | 16.25 | 3 | 34.79 | 22597.36 | 68.48 | 204.14 | 24.08 | 17.37 | 1256.89 | 0.72 | 0.75 | 1.14 | 0.07 | 1 | 10 | 183.3244 | 250.8325 | 226.8934 | 183324.3964 | 250832.5269 | 4.5208e-06 | 8.0295 | 226893.4226
62 | 80 | CONCLUIDO | 10.8742 | 9.2 | 6.74 | 101.14 | 1.61 | 4 | 181.7 | 50.28 | 16.5 | 2 | 34.92 | 22643.61 | 68.15 | 204.14 | 23.46 | 17.37 | 953.06 | 0.74 | 0.76 | 1.14 | 0.05 | 1 | 10 | 182.6528 | 249.9136 | 226.0622 | 182652.8108 | 249913.6338 | 4.5472e-06 | 7.9861 | 226062.2273
63 | 80 | CONCLUIDO | 10.8683 | 9.2 | 6.75 | 101.22 | 1.63 | 4 | 182.07 | 50.28 | 16.75 | 2 | 35.04 | 22689.77 | 68.49 | 204.14 | 23.65 | 17.37 | 1048.72 | 0.73 | 0.76 | 1.14 | 0.06 | 1 | 10 | 182.8728 | 250.2146 | 226.3345 | 182872.785 | 250214.6123 | 4.5448e-06 | 7.9861 | 226334.4809
64 | 80 | CONCLUIDO | 10.8646 | 9.2 | 6.75 | 101.26 | 1.65 | 4 | 182.45 | 50.28 | 17 | 2 | 35.17 | 22735.98 | 68.46 | 204.14 | 23.69 | 17.37 | 1069.18 | 0.73 | 0.76 | 1.14 | 0.06 | 1 | 10 | 182.8747 | 250.2172 | 226.3368 | 182874.6917 | 250217.221 | 4.5432e-06 | 7.9861 | 226336.8406
65 | 80 | CONCLUIDO | 10.8702 | 9.2 | 6.75 | 101.19 | 1.67 | 4 | 182.82 | 50.28 | 17.25 | 2 | 35.29 | 22782.23 | 68.63 | 204.14 | 23.56 | 17.37 | 1004.77 | 0.74 | 0.76 | 1.14 | 0.06 | 1 | 10 | 182.9342 | 250.2986 | 226.4105 | 182934.1824 | 250298.6188 | 4.5456e-06 | 7.9861 | 226410.4699
66 | 80 | CONCLUIDO | 10.8751 | 9.2 | 6.74 | 101.13 | 1.69 | 4 | 183.2 | 50.28 | 17.5 | 1 | 35.42 | 22828.53 | 68.59 | 204.14 | 23.4 | 17.37 | 919.9 | 0.74 | 0.76 | 1.14 | 0.05 | 1 | 10 | 182.8689 | 250.2093 | 226.3297 | 182868.8924 | 250209.2862 | 4.5476e-06 | 7.9861 | 226329.6631
67 | 80 | CONCLUIDO | 10.8715 | 9.2 | 6.75 | 101.17 | 1.72 | 4 | 183.57 | 50.28 | 17.75 | 1 | 35.54 | 22874.86 | 68.54 | 204.14 | 23.54 | 17.37 | 990.55 | 0.74 | 0.76 | 1.14 | 0.05 | 1 | 10 | 182.8832 | 250.2288 | 226.3473 | 182883.1779 | 250228.8322 | 4.5461e-06 | 7.9861 | 226347.3437
68 | 80 | CONCLUIDO | 10.8702 | 9.2 | 6.75 | 101.19 | 1.74 | 4 | 183.95 | 50.28 | 18 | 1 | 35.67 | 22921.24 | 68.48 | 204.14 | 23.55 | 17.37 | 994.86 | 0.74 | 0.76 | 1.14 | 0.06 | 1 | 10 | 182.8591 | 250.1959 | 226.3175 | 182859.0877 | 250195.871 | 4.5456e-06 | 7.9861 | 226317.5282
69 | 80 | CONCLUIDO | 10.8686 | 9.2 | 6.75 | 101.21 | 1.76 | 4 | 184.33 | 50.28 | 18.25 | 1 | 35.8 | 22967.66 | 68.48 | 204.14 | 23.6 | 17.37 | 1020.73 | 0.74 | 0.76 | 1.14 | 0.06 | 1 | 10 | 182.8664 | 250.2059 | 226.3266 | 182866.4055 | 250205.8836 | 4.5449e-06 | 7.9861 | 226326.5852
70 | 80 | CONCLUIDO | 10.8633 | 9.21 | 6.75 | 101.28 | 1.78 | 4 | 184.7 | 50.28 | 18.5 | 0 | 35.92 | 23014.13 | 68.61 | 204.18 | 23.68 | 17.37 | 1059.91 | 0.73 | 0.76 | 1.14 | 0.06 | 1 | 10 | 182.9558 | 250.3282 | 226.4372 | 182955.7845 | 250328.1758 | 4.5427e-06 | 7.9948 | 226437.206

## RESULTADOS_21
Unnamed: 0 | Volume de calda [L] | STATUS | Capacidade operacional [ha/h] | Tempo de missao [h] | Tempo util [h] | Tempo por voo [min] | Autonomia Projetada [h] | N° Voos | MTOW [kg] | Massa Estrutura [kg] | Combustível [kg] | Abastecimentos | Massa gerador | Potência gerador [W] | Combustível consumido [L] | Calda cons [L] | Distância percorrida [km] | Distância Pulverizando [km] | RTL ACUMULADO[m] | EOC [km/km] | EOC [h/h] | Tempo de manobra [h] | Tempo rtl_rtw [h] | V pulv [m/s] | V desloc [m/s] | Preço Total por ha Simples [R$/ha] | Preço Total por ha Presumido [R$/ha] | Preço Total por ha Real [R$/ha] | Preço Total Simples [R$] | Preço Total Presumido [R$] | Prod CAPEX [ha/h/R$] | Dias Trabalhados | Preço Total Real [R$]
0 | 115 | CONCLUIDO | 6.4396 | 15.53 | 8.65 | 5.41 | 0.08 | 96 | 222.93 | 56.94 | 1 | 94 | 49.99 | 27728.69 | 131.86 | 204.26 | 82.68 | 17.37 | 30102.47 | 0.21 | 0.59 | 1.3 | 1.96 | 1 | 10 | 375.8316 | 514.2293 | 465.152 | 375831.5713 | 514229.3364 | 2.4481e-06 | 13.4809 | 465152.0102
1 | 115 | CONCLUIDO | 7.1686 | 13.95 | 8.13 | 6.77 | 0.1 | 72 | 223.35 | 56.94 | 1.25 | 70 | 50.15 | 27780.03 | 123.7 | 204.32 | 66.47 | 17.37 | 22117.99 | 0.26 | 0.63 | 1.25 | 1.43 | 1 | 10 | 331.0255 | 452.9237 | 409.6973 | 331025.5292 | 452923.7329 | 2.7252e-06 | 12.1094 | 409697.3275
2 | 115 | CONCLUIDO | 7.6095 | 13.14 | 7.89 | 8.02 | 0.12 | 59 | 223.76 | 56.94 | 1.5 | 57 | 50.32 | 27831.42 | 119.96 | 204.19 | 59.1 | 17.37 | 18497.44 | 0.29 | 0.65 | 1.24 | 1.2 | 1 | 10 | 309.31 | 423.2116 | 382.8209 | 309309.9864 | 423211.5692 | 2.8929e-06 | 11.4062 | 382820.851
3 | 115 | CONCLUIDO | 8.0093 | 12.49 | 7.67 | 9.4 | 0.14 | 49 | 224.18 | 56.94 | 1.75 | 47 | 50.49 | 27882.87 | 116.53 | 204.15 | 52.69 | 17.37 | 15342.11 | 0.33 | 0.67 | 1.21 | 0.98 | 1 | 10 | 289.7861 | 396.4982 | 358.6569 | 289786.1368 | 396498.1769 | 3.0449e-06 | 10.842 | 358656.9474
4 | 115 | CONCLUIDO | 8.3127 | 12.03 | 7.53 | 10.75 | 0.16 | 42 | 224.6 | 56.94 | 2 | 40 | 50.65 | 27934.37 | 114.15 | 204.18 | 47.54 | 17.37 | 12804.45 | 0.37 | 0.68 | 1.21 | 0.83 | 1 | 10 | 273.2161 | 373.8264 | 338.1489 | 273216.1288 | 373826.3609 | 3.1602e-06 | 10.4427 | 338148.8977
5 | 115 | CONCLUIDO | 8.549 | 11.7 | 7.41 | 12.02 | 0.18 | 37 | 225.01 | 56.94 | 2.25 | 35 | 50.82 | 27985.94 | 112.29 | 204.17 | 44.37 | 17.37 | 11244.74 | 0.39 | 0.69 | 1.19 | 0.72 | 1 | 10 | 268.8429 | 367.8427 | 332.7363 | 268842.8718 | 367842.6778 | 3.25e-06 | 10.1562 | 332736.2889
6 | 115 | CONCLUIDO | 8.7406 | 11.44 | 7.33 | 13.33 | 0.2 | 33 | 225.43 | 56.94 | 2.5 | 31 | 50.99 | 28037.57 | 110.95 | 204.15 | 41.56 | 17.37 | 9856.2 | 0.42 | 0.7 | 1.2 | 0.64 | 1 | 10 | 265.4615 | 363.2161 | 328.5513 | 265461.5016 | 363216.1378 | 3.3229e-06 | 9.9306 | 328551.2994
7 | 115 | CONCLUIDO | 8.8867 | 11.25 | 7.28 | 14.55 | 0.22 | 30 | 225.85 | 56.94 | 2.75 | 28 | 51.16 | 28089.25 | 110 | 204.18 | 40.08 | 17.37 | 9132.65 | 0.43 | 0.7 | 1.18 | 0.58 | 1 | 10 | 252.7238 | 345.7878 | 312.7863 | 252723.7555 | 345787.7917 | 3.3784e-06 | 9.7656 | 312786.2902
8 | 115 | CONCLUIDO | 9.045 | 11.06 | 7.21 | 16.02 | 0.24 | 27 | 226.27 | 56.94 | 3 | 25 | 51.33 | 28140.99 | 108.85 | 204.27 | 38.02 | 17.37 | 8115.36 | 0.46 | 0.71 | 1.18 | 0.52 | 1 | 10 | 250.2181 | 342.3594 | 309.6851 | 250218.0877 | 342359.4265 | 3.4386e-06 | 9.6007 | 309685.1233
9 | 115 | CONCLUIDO | 9.1398 | 10.94 | 7.18 | 17.24 | 0.25 | 25 | 226.69 | 56.94 | 3.25 | 23 | 51.5 | 28192.8 | 108.35 | 204.15 | 37.03 | 17.37 | 7632.1 | 0.47 | 0.71 | 1.18 | 0.49 | 1 | 10 | 248.7384 | 340.3348 | 307.8537 | 248738.3538 | 340334.7892 | 3.4746e-06 | 9.4965 | 307853.7146
10 | 115 | CONCLUIDO | 9.2524 | 10.81 | 7.14 | 18.62 | 0.27 | 23 | 227.11 | 56.94 | 3.5 | 21 | 51.67 | 28244.66 | 107.52 | 204.28 | 35.75 | 17.37 | 7003.97 | 0.49 | 0.72 | 1.18 | 0.45 | 1 | 10 | 247.0658 | 338.0463 | 305.7837 | 247065.8078 | 338046.338 | 3.5174e-06 | 9.3837 | 305783.67
11 | 115 | CONCLUIDO | 9.304 | 10.75 | 7.12 | 19.42 | 0.29 | 22 | 227.53 | 56.94 | 3.75 | 20 | 51.84 | 28296.58 | 107.19 | 204.15 | 35.09 | 17.37 | 6677.02 | 0.5 | 0.72 | 1.18 | 0.43 | 1 | 10 | 246.3372 | 337.0494 | 304.8819 | 246337.1672 | 337049.3798 | 3.5371e-06 | 9.3316 | 304881.86
12 | 115 | CONCLUIDO | 9.4387 | 10.59 | 7.06 | 21.17 | 0.31 | 20 | 227.95 | 56.94 | 4 | 18 | 52.01 | 28348.56 | 106.05 | 204.14 | 33.29 | 17.37 | 5789.39 | 0.52 | 0.72 | 1.16 | 0.36 | 1 | 10 | 233.8262 | 319.9314 | 289.3976 | 233826.2418 | 319931.3798 | 3.5883e-06 | 9.1927 | 289397.5779
13 | 115 | CONCLUIDO | 9.4919 | 10.54 | 7.04 | 22.23 | 0.33 | 19 | 228.38 | 56.94 | 4.25 | 17 | 52.18 | 28400.61 | 105.67 | 204.16 | 32.86 | 17.37 | 5577.34 | 0.53 | 0.73 | 1.16 | 0.35 | 1 | 10 | 233.0845 | 318.9165 | 288.4796 | 233084.5256 | 318916.5308 | 3.6085e-06 | 9.1493 | 288479.5847
14 | 115 | CONCLUIDO | 9.5432 | 10.48 | 7.03 | 23.43 | 0.35 | 18 | 228.8 | 56.94 | 4.5 | 16 | 52.36 | 28452.71 | 105.43 | 204.17 | 32.29 | 17.37 | 5298.4 | 0.54 | 0.73 | 1.17 | 0.34 | 1 | 10 | 232.4772 | 318.0856 | 287.7279 | 232477.2079 | 318085.572 | 3.628e-06 | 9.0972 | 287727.9314
15 | 115 | CONCLUIDO | 9.5949 | 10.42 | 7.02 | 24.76 | 0.37 | 17 | 229.22 | 56.94 | 4.75 | 15 | 52.53 | 28504.87 | 105.04 | 204.15 | 31.71 | 17.37 | 5014.63 | 0.55 | 0.73 | 1.17 | 0.32 | 1 | 10 | 231.7879 | 317.1425 | 286.8749 | 231787.9443 | 317142.4912 | 3.6476e-06 | 9.0451 | 286874.8569
16 | 115 | CONCLUIDO | 9.6535 | 10.36 | 7 | 26.23 | 0.39 | 16 | 229.65 | 56.94 | 5 | 14 | 52.7 | 28557.1 | 104.74 | 204.16 | 31.23 | 17.37 | 4775.84 | 0.56 | 0.73 | 1.16 | 0.3 | 1 | 10 | 230.8993 | 315.9266 | 285.775 | 230899.2884 | 315926.5929 | 3.6699e-06 | 8.9931 | 285775.0023
17 | 115 | CONCLUIDO | 9.6375 | 10.38 | 7.01 | 26.3 | 0.41 | 16 | 230.07 | 56.94 | 5.25 | 14 | 52.88 | 28609.38 | 104.89 | 204.18 | 31.88 | 17.37 | 5102.91 | 0.54 | 0.73 | 1.16 | 0.32 | 1 | 10 | 231.3171 | 316.4982 | 286.2921 | 231317.0644 | 316498.2125 | 3.6638e-06 | 9.0104 | 286292.0673
18 | 115 | CONCLUIDO | 9.7279 | 10.28 | 6.96 | 27.84 | 0.42 | 15 | 230.49 | 56.94 | 5.5 | 13 | 53.05 | 28661.73 | 103.96 | 204.14 | 30.24 | 17.37 | 4286.4 | 0.57 | 0.73 | 1.16 | 0.27 | 1 | 10 | 229.7336 | 314.3317 | 284.3323 | 229733.6282 | 314331.6852 | 3.6982e-06 | 8.9236 | 284332.3103
19 | 115 | CONCLUIDO | 9.776 | 10.23 | 6.95 | 29.8 | 0.44 | 14 | 230.92 | 56.94 | 5.75 | 12 | 53.23 | 28714.14 | 103.69 | 204.19 | 30.08 | 17.37 | 4210.62 | 0.58 | 0.73 | 1.16 | 0.26 | 1 | 10 | 229.1665 | 313.5558 | 283.6304 | 229166.5332 | 313555.7608 | 3.7165e-06 | 8.8802 | 283630.4391
20 | 115 | CONCLUIDO | 9.7839 | 10.22 | 6.95 | 29.77 | 0.46 | 14 | 231.34 | 56.94 | 6 | 12 | 53.4 | 28766.61 | 103.54 | 204.16 | 29.68 | 17.37 | 4012.79 | 0.59 | 0.74 | 1.16 | 0.25 | 1 | 10 | 229.02 | 313.3552 | 283.4491 | 229019.9866 | 313355.2492 | 3.7195e-06 | 8.8715 | 283449.0641
21 | 115 | CONCLUIDO | 9.8417 | 10.16 | 6.93 | 31.98 | 0.48 | 13 | 231.77 | 56.94 | 6.25 | 11 | 53.58 | 28819.14 | 103.17 | 204.14 | 29.32 | 17.37 | 3835.26 | 0.59 | 0.74 | 1.15 | 0.24 | 1 | 10 | 228.2988 | 312.3684 | 282.5564 | 228298.755 | 312368.4284 | 3.7415e-06 | 8.8194 | 282556.424
22 | 115 | CONCLUIDO | 9.8474 | 10.15 | 6.92 | 31.96 | 0.5 | 13 | 232.2 | 56.94 | 6.5 | 11 | 53.75 | 28871.74 | 103.03 | 204.17 | 28.97 | 17.37 | 3663.95 | 0.6 | 0.74 | 1.16 | 0.23 | 1 | 10 | 228.1474 | 312.1614 | 282.3691 | 228147.4415 | 312161.3946 | 3.7436e-06 | 8.8108 | 282369.1492
23 | 115 | CONCLUIDO | 9.8996 | 10.1 | 6.91 | 34.57 | 0.52 | 12 | 232.62 | 56.94 | 6.75 | 10 | 53.93 | 28924.39 | 102.73 | 204.14 | 28.81 | 17.37 | 3585.89 | 0.6 | 0.74 | 1.15 | 0.22 | 1 | 10 | 227.5467 | 311.3394 | 281.6256 | 227546.6918 | 311339.4223 | 3.7635e-06 | 8.7674 | 281625.6248
24 | 115 | CONCLUIDO | 9.898 | 10.1 | 6.92 | 34.58 | 0.53 | 12 | 233.05 | 56.94 | 7 | 10 | 54.11 | 28977.11 | 102.71 | 204.17 | 28.85 | 17.37 | 3605.58 | 0.6 | 0.74 | 1.15 | 0.22 | 1 | 10 | 227.5771 | 311.3811 | 281.6633 | 227577.123 | 311381.0597 | 3.7629e-06 | 8.7674 | 281663.2884
25 | 115 | CONCLUIDO | 9.8964 | 10.1 | 6.92 | 34.59 | 0.55 | 12 | 233.48 | 56.94 | 7.25 | 10 | 54.29 | 29029.89 | 102.47 | 204.14 | 28.67 | 17.37 | 3517.75 | 0.61 | 0.74 | 1.16 | 0.23 | 1 | 10 | 227.4575 | 311.2174 | 281.5153 | 227457.5291 | 311217.4261 | 3.7623e-06 | 8.7674 | 281515.2717
26 | 115 | CONCLUIDO | 9.9709 | 10.03 | 6.89 | 37.56 | 0.57 | 11 | 233.91 | 56.94 | 7.5 | 9 | 54.46 | 29082.74 | 101.85 | 204.14 | 27.88 | 17.37 | 3126.1 | 0.62 | 0.74 | 1.15 | 0.19 | 1 | 10 | 226.4614 | 309.8544 | 280.2824 | 226461.3587 | 309854.4217 | 3.7906e-06 | 8.7066 | 280282.3506
27 | 115 | CONCLUIDO | 9.969 | 10.03 | 6.89 | 37.57 | 0.59 | 11 | 234.34 | 56.94 | 7.75 | 9 | 54.64 | 29135.65 | 101.83 | 204.14 | 27.94 | 17.37 | 3158.71 | 0.62 | 0.74 | 1.15 | 0.2 | 1 | 10 | 226.4648 | 309.8592 | 280.2866 | 226464.8229 | 309859.1616 | 3.7899e-06 | 8.7066 | 280286.6381
28 | 115 | CONCLUIDO | 9.9693 | 10.03 | 6.89 | 37.57 | 0.61 | 11 | 234.77 | 56.94 | 8 | 9 | 54.82 | 29188.62 | 101.58 | 204.14 | 27.94 | 17.37 | 3158.1 | 0.62 | 0.74 | 1.15 | 0.2 | 1 | 10 | 226.3261 | 309.6693 | 280.1149 | 226326.0841 | 309669.333 | 3.79e-06 | 8.7066 | 280114.9265
29 | 115 | CONCLUIDO | 10.0351 | 9.96 | 6.87 | 41.19 | 0.62 | 10 | 235.2 | 56.94 | 8.25 | 8 | 55 | 29241.66 | 101.09 | 204.15 | 27.29 | 17.37 | 2835.11 | 0.64 | 0.74 | 1.15 | 0.17 | 1 | 10 | 225.5091 | 308.5516 | 279.1038 | 225509.1446 | 308551.5604 | 3.815e-06 | 8.6458 | 279103.8325
30 | 115 | CONCLUIDO | 10.0385 | 9.96 | 6.86 | 41.17 | 0.64 | 10 | 235.63 | 56.94 | 8.5 | 8 | 55.18 | 29294.76 | 101.06 | 204.15 | 27.22 | 17.37 | 2804.42 | 0.64 | 0.74 | 1.15 | 0.17 | 1 | 10 | 225.439 | 308.4556 | 279.017 | 225438.9987 | 308455.5836 | 3.8163e-06 | 8.6458 | 279017.0156
31 | 115 | CONCLUIDO | 10.0413 | 9.96 | 6.86 | 41.16 | 0.66 | 10 | 236.06 | 56.94 | 8.75 | 8 | 55.36 | 29347.92 | 101.02 | 204.14 | 27.01 | 17.37 | 2697.35 | 0.64 | 0.74 | 1.15 | 0.17 | 1 | 10 | 225.3966 | 308.3975 | 278.9645 | 225396.5636 | 308397.5221 | 3.8173e-06 | 8.6458 | 278964.4954
32 | 115 | CONCLUIDO | 10.103 | 9.9 | 6.84 | 45.61 | 0.68 | 9 | 236.49 | 56.94 | 9 | 7 | 55.55 | 29401.15 | 100.32 | 204.14 | 26.54 | 17.37 | 2468.86 | 0.65 | 0.75 | 1.15 | 0.15 | 1 | 10 | 224.5082 | 307.1821 | 277.8651 | 224508.2434 | 307182.0833 | 3.8408e-06 | 8.5938 | 277865.0564
33 | 115 | CONCLUIDO | 10.0866 | 9.91 | 6.86 | 45.72 | 0.69 | 9 | 236.92 | 56.94 | 9.25 | 7 | 55.73 | 29454.44 | 100.82 | 204.14 | 27.06 | 17.37 | 2729.59 | 0.64 | 0.74 | 1.15 | 0.17 | 1 | 10 | 224.9545 | 307.7927 | 278.4174 | 224954.5426 | 307792.7294 | 3.8346e-06 | 8.6024 | 278417.4233
34 | 115 | CONCLUIDO | 10.0877 | 9.91 | 6.86 | 45.71 | 0.71 | 9 | 237.35 | 56.94 | 9.5 | 7 | 55.91 | 29507.8 | 100.92 | 204.16 | 26.94 | 17.37 | 2667.86 | 0.64 | 0.74 | 1.15 | 0.17 | 1 | 10 | 225.0004 | 307.8555 | 278.4742 | 225000.4249 | 307855.5077 | 3.835e-06 | 8.6024 | 278474.2101
35 | 115 | CONCLUIDO | 10.0888 | 9.91 | 6.86 | 45.71 | 0.73 | 9 | 237.79 | 56.94 | 9.75 | 7 | 56.09 | 29561.22 | 100.59 | 204.15 | 27.02 | 17.37 | 2709.82 | 0.64 | 0.74 | 1.15 | 0.16 | 1 | 10 | 224.8144 | 307.6009 | 278.2439 | 224814.3527 | 307600.9155 | 3.8354e-06 | 8.6024 | 278243.9159
36 | 115 | CONCLUIDO | 10.0905 | 9.91 | 6.85 | 45.7 | 0.75 | 9 | 238.22 | 56.94 | 10 | 7 | 56.28 | 29614.71 | 100.39 | 204.14 | 26.99 | 17.37 | 2691.08 | 0.64 | 0.75 | 1.15 | 0.16 | 1 | 10 | 224.6656 | 307.3973 | 278.0598 | 224665.5545 | 307397.3232 | 3.8361e-06 | 8.6024 | 278059.7541
37 | 115 | CONCLUIDO | 10.1531 | 9.85 | 6.84 | 51.28 | 0.76 | 8 | 238.66 | 56.94 | 10.25 | 6 | 56.46 | 29668.27 | 99.87 | 204.21 | 26.36 | 17.37 | 2382.08 | 0.66 | 0.75 | 1.15 | 0.15 | 1 | 10 | 213.4423 | 292.0412 | 264.1692 | 213442.2893 | 292041.1566 | 3.8598e-06 | 8.5503 | 264169.1585
38 | 115 | CONCLUIDO | 10.1692 | 9.83 | 6.82 | 51.16 | 0.78 | 8 | 239.09 | 56.94 | 10.5 | 6 | 56.65 | 29721.89 | 99.65 | 204.14 | 25.81 | 17.37 | 2105.75 | 0.67 | 0.75 | 1.15 | 0.13 | 1 | 10 | 213.1526 | 291.6448 | 263.8106 | 213152.5794 | 291644.7628 | 3.866e-06 | 8.533 | 263810.596
39 | 115 | CONCLUIDO | 10.1683 | 9.83 | 6.82 | 51.17 | 0.8 | 8 | 239.53 | 56.94 | 10.75 | 6 | 56.83 | 29775.57 | 99.48 | 204.15 | 25.9 | 17.37 | 2151.58 | 0.67 | 0.75 | 1.15 | 0.13 | 1 | 10 | 213.068 | 291.5291 | 263.7059 | 213068.0244 | 291529.0709 | 3.8656e-06 | 8.533 | 263705.9455
40 | 115 | CONCLUIDO | 10.1557 | 9.85 | 6.83 | 51.26 | 0.82 | 8 | 239.96 | 56.94 | 11 | 6 | 57.02 | 29829.32 | 99.52 | 204.15 | 26.29 | 17.37 | 2349.8 | 0.66 | 0.75 | 1.15 | 0.14 | 1 | 10 | 213.2078 | 291.7203 | 263.8789 | 213207.7601 | 291720.2634 | 3.8608e-06 | 8.5503 | 263878.8909
41 | 115 | CONCLUIDO | 10.1655 | 9.84 | 6.83 | 51.19 | 0.83 | 8 | 240.4 | 56.94 | 11.25 | 6 | 57.21 | 29883.27 | 99.31 | 204.14 | 26.07 | 17.37 | 2238.18 | 0.67 | 0.75 | 1.15 | 0.13 | 1 | 10 | 213.0253 | 291.4706 | 263.653 | 213025.284 | 291470.5915 | 3.8646e-06 | 8.5417 | 263653.0474
42 | 115 | CONCLUIDO | 10.1609 | 9.84 | 6.83 | 51.22 | 0.85 | 8 | 240.84 | 56.94 | 11.5 | 6 | 57.39 | 29937.16 | 99.14 | 204.14 | 26.14 | 17.37 | 2273.32 | 0.66 | 0.75 | 1.15 | 0.14 | 1 | 10 | 212.9671 | 291.3909 | 263.581 | 212967.0511 | 291390.9148 | 3.8628e-06 | 8.5417 | 263580.9749
43 | 115 | CONCLUIDO | 10.2372 | 9.77 | 6.8 | 58.29 | 0.87 | 7 | 241.27 | 56.94 | 11.75 | 5 | 57.58 | 29991.11 | 98.38 | 204.14 | 25.24 | 17.37 | 1828.72 | 0.69 | 0.75 | 1.15 | 0.11 | 1 | 10 | 211.7684 | 289.7508 | 262.0974 | 211768.3613 | 289750.8144 | 3.8918e-06 | 8.4809 | 262097.4034
44 | 115 | CONCLUIDO | 10.2328 | 9.77 | 6.8 | 58.32 | 0.88 | 7 | 241.71 | 56.94 | 12 | 5 | 57.77 | 30045.13 | 98.64 | 204.14 | 25.29 | 17.37 | 1853.49 | 0.69 | 0.75 | 1.15 | 0.11 | 1 | 10 | 211.9373 | 289.982 | 262.3065 | 211937.3343 | 289982.0108 | 3.8901e-06 | 8.4809 | 262306.5347
45 | 115 | CONCLUIDO | 10.2305 | 9.77 | 6.81 | 58.34 | 0.9 | 7 | 242.15 | 56.94 | 12.25 | 5 | 57.96 | 30099.23 | 98.78 | 204.18 | 25.43 | 17.37 | 1922.16 | 0.68 | 0.75 | 1.15 | 0.12 | 1 | 10 | 212.056 | 290.1444 | 262.4534 | 212056.0046 | 290144.3808 | 3.8893e-06 | 8.4809 | 262453.4083
46 | 115 | CONCLUIDO | 10.229 | 9.78 | 6.81 | 58.35 | 0.92 | 7 | 242.59 | 56.94 | 12.5 | 5 | 58.15 | 30153.38 | 98.86 | 204.14 | 25.47 | 17.37 | 1941.75 | 0.68 | 0.75 | 1.15 | 0.12 | 1 | 10 | 212.1091 | 290.217 | 262.5191 | 212109.078 | 290216.9981 | 3.8887e-06 | 8.4896 | 262519.0951
47 | 115 | CONCLUIDO | 10.2238 | 9.78 | 6.81 | 58.4 | 0.93 | 7 | 243.03 | 56.94 | 12.75 | 5 | 58.34 | 30207.61 | 98.88 | 204.17 | 25.62 | 17.37 | 2018.53 | 0.68 | 0.75 | 1.15 | 0.12 | 1 | 10 | 212.1562 | 290.2815 | 262.5774 | 212156.212 | 290281.4889 | 3.8867e-06 | 8.4896 | 262577.431
48 | 115 | CONCLUIDO | 10.2258 | 9.78 | 6.81 | 58.38 | 0.95 | 7 | 243.47 | 56.94 | 13 | 5 | 58.53 | 30261.91 | 98.61 | 204.15 | 25.62 | 17.37 | 2017.11 | 0.68 | 0.75 | 1.15 | 0.12 | 1 | 10 | 211.9985 | 290.0657 | 262.3822 | 211998.4831 | 290065.6773 | 3.8875e-06 | 8.4896 | 262382.2162
49 | 115 | CONCLUIDO | 10.2252 | 9.78 | 6.81 | 58.39 | 0.97 | 7 | 243.91 | 56.94 | 13.25 | 5 | 58.72 | 30316.27 | 98.4 | 204.14 | 25.64 | 17.37 | 2025.47 | 0.68 | 0.75 | 1.15 | 0.12 | 1 | 10 | 211.8909 | 289.9185 | 262.2491 | 211890.9221 | 289918.5075 | 3.8873e-06 | 8.4896 | 262249.0921
50 | 115 | CONCLUIDO | 10.2186 | 9.79 | 6.82 | 58.44 | 0.98 | 7 | 244.35 | 56.94 | 13.5 | 5 | 58.91 | 30370.7 | 98.29 | 204.14 | 25.81 | 17.37 | 2111.19 | 0.67 | 0.75 | 1.15 | 0.13 | 1 | 10 | 211.9067 | 289.9401 | 262.2686 | 211906.6782 | 289940.0658 | 3.8848e-06 | 8.4983 | 262268.5928
51 | 115 | CONCLUIDO | 10.2247 | 9.78 | 6.81 | 58.39 | 1 | 7 | 244.79 | 56.94 | 13.75 | 5 | 59.1 | 30425.2 | 97.94 | 204.14 | 25.55 | 17.37 | 1983.69 | 0.68 | 0.75 | 1.15 | 0.12 | 1 | 10 | 211.6496 | 289.5883 | 261.9504 | 211649.5908 | 289588.3074 | 3.8871e-06 | 8.4896 | 261950.4058
52 | 115 | CONCLUIDO | 10.3022 | 9.71 | 6.78 | 67.83 | 1.02 | 6 | 245.23 | 56.94 | 14 | 4 | 59.29 | 30479.78 | 97.28 | 204.14 | 24.72 | 17.37 | 1571.1 | 0.7 | 0.75 | 1.14 | 0.09 | 1 | 10 | 210.681 | 288.263 | 260.7516 | 210680.9941 | 288263.0308 | 3.9165e-06 | 8.4288 | 260751.6117
53 | 115 | CONCLUIDO | 10.2987 | 9.71 | 6.79 | 67.86 | 1.03 | 6 | 245.68 | 56.94 | 14.25 | 4 | 59.48 | 30534.42 | 97.37 | 204.16 | 24.73 | 17.37 | 1576.97 | 0.7 | 0.75 | 1.15 | 0.09 | 1 | 10 | 210.7804 | 288.399 | 260.8746 | 210780.3702 | 288399.0015 | 3.9152e-06 | 8.4288 | 260874.6055
54 | 115 | CONCLUIDO | 10.2975 | 9.71 | 6.79 | 67.87 | 1.05 | 6 | 246.12 | 56.94 | 14.5 | 4 | 59.68 | 30589.13 | 97.34 | 204.15 | 24.87 | 17.37 | 1647.52 | 0.7 | 0.75 | 1.14 | 0.1 | 1 | 10 | 210.7727 | 288.3885 | 260.8651 | 210772.7212 | 288388.5358 | 3.9147e-06 | 8.4288 | 260865.1387
55 | 115 | CONCLUIDO | 10.2978 | 9.71 | 6.79 | 67.87 | 1.06 | 6 | 246.57 | 56.94 | 14.75 | 4 | 59.87 | 30643.91 | 97.47 | 204.14 | 24.88 | 17.37 | 1653.94 | 0.7 | 0.75 | 1.14 | 0.1 | 1 | 10 | 210.8394 | 288.4797 | 260.9476 | 210839.3698 | 288479.7273 | 3.9149e-06 | 8.4288 | 260947.627
56 | 115 | CONCLUIDO | 10.2939 | 9.71 | 6.79 | 67.9 | 1.08 | 6 | 247.01 | 56.94 | 15 | 4 | 60.07 | 30698.76 | 97.53 | 204.15 | 24.98 | 17.37 | 1703.42 | 0.7 | 0.75 | 1.14 | 0.1 | 1 | 10 | 210.8978 | 288.5597 | 261.0199 | 210897.7881 | 288559.6579 | 3.9134e-06 | 8.4288 | 261019.9291
57 | 115 | CONCLUIDO | 10.3028 | 9.71 | 6.78 | 67.82 | 1.1 | 6 | 247.46 | 56.94 | 15.25 | 4 | 60.26 | 30753.68 | 97.36 | 204.15 | 24.63 | 17.37 | 1526.3 | 0.71 | 0.75 | 1.15 | 0.09 | 1 | 10 | 210.7192 | 288.3152 | 260.7988 | 210719.1555 | 288315.2449 | 3.9168e-06 | 8.4288 | 260798.8426
58 | 115 | CONCLUIDO | 10.3004 | 9.71 | 6.78 | 67.84 | 1.11 | 6 | 247.9 | 56.94 | 15.5 | 4 | 60.46 | 30808.68 | 97.1 | 204.14 | 24.71 | 17.37 | 1566.2 | 0.7 | 0.75 | 1.15 | 0.09 | 1 | 10 | 210.5982 | 288.1497 | 260.6491 | 210598.1827 | 288149.7245 | 3.9158e-06 | 8.4288 | 260649.1192
59 | 115 | CONCLUIDO | 10.2969 | 9.71 | 6.79 | 67.88 | 1.13 | 6 | 248.35 | 56.94 | 15.75 | 4 | 60.66 | 30863.74 | 96.96 | 204.14 | 24.84 | 17.37 | 1630.59 | 0.7 | 0.75 | 1.15 | 0.1 | 1 | 10 | 210.576 | 288.1194 | 260.6217 | 210575.9919 | 288119.3621 | 3.9145e-06 | 8.4288 | 260621.6546
60 | 115 | CONCLUIDO | 10.2939 | 9.71 | 6.79 | 67.9 | 1.14 | 6 | 248.79 | 56.94 | 16 | 4 | 60.85 | 30918.88 | 96.9 | 204.15 | 25.02 | 17.37 | 1721.3 | 0.69 | 0.75 | 1.14 | 0.1 | 1 | 10 | 210.5647 | 288.104 | 260.6077 | 210564.7332 | 288103.9575 | 3.9134e-06 | 8.4288 | 260607.7201
61 | 115 | CONCLUIDO | 10.2978 | 9.71 | 6.79 | 67.87 | 1.16 | 6 | 249.24 | 56.94 | 16.25 | 4 | 61.05 | 30974.09 | 96.62 | 204.14 | 24.86 | 17.37 | 1640.02 | 0.7 | 0.75 | 1.14 | 0.1 | 1 | 10 | 210.3902 | 287.8651 | 260.3917 | 210390.1802 | 287865.1263 | 3.9149e-06 | 8.4288 | 260391.6827
62 | 115 | CONCLUIDO | 10.2998 | 9.71 | 6.78 | 67.85 | 1.18 | 6 | 249.69 | 56.94 | 16.5 | 4 | 61.25 | 31029.37 | 96.58 | 204.14 | 24.78 | 17.37 | 1603.25 | 0.7 | 0.75 | 1.14 | 0.09 | 1 | 10 | 210.3275 | 287.7794 | 260.3141 | 210327.5288 | 287779.4039 | 3.9156e-06 | 8.4288 | 260314.1415
63 | 115 | CONCLUIDO | 10.2978 | 9.71 | 6.79 | 67.87 | 1.19 | 6 | 250.14 | 56.94 | 16.75 | 4 | 61.45 | 31084.72 | 96.43 | 204.14 | 24.82 | 17.37 | 1623.55 | 0.7 | 0.75 | 1.15 | 0.1 | 1 | 10 | 210.2898 | 287.7277 | 260.2674 | 210289.7731 | 287727.7449 | 3.9149e-06 | 8.4288 | 260267.4127
64 | 115 | CONCLUIDO | 10.2922 | 9.72 | 6.79 | 67.92 | 1.21 | 6 | 250.59 | 56.94 | 17 | 4 | 61.65 | 31140.15 | 96.02 | 204.14 | 25.05 | 17.37 | 1736.34 | 0.69 | 0.75 | 1.14 | 0.1 | 1 | 10 | 210.111 | 287.4832 | 260.0462 | 210111.0313 | 287483.1825 | 3.9127e-06 | 8.4375 | 260046.1911
65 | 115 | CONCLUIDO | 10.3594 | 9.65 | 6.77 | 81.27 | 1.22 | 5 | 251.04 | 56.94 | 17.25 | 3 | 61.85 | 31195.65 | 95.53 | 204.14 | 24.37 | 17.37 | 1402.32 | 0.71 | 0.75 | 1.14 | 0.08 | 1 | 10 | 209.3457 | 286.436 | 259.099 | 209345.6989 | 286436.0209 | 3.9383e-06 | 8.3767 | 259098.9691
66 | 115 | CONCLUIDO | 10.3564 | 9.66 | 6.78 | 81.31 | 1.24 | 5 | 251.49 | 56.94 | 17.5 | 3 | 62.05 | 31251.22 | 95.88 | 204.14 | 24.49 | 17.37 | 1461.38 | 0.71 | 0.75 | 1.14 | 0.08 | 1 | 10 | 209.5774 | 286.753 | 259.3857 | 209577.3616 | 286752.992 | 3.9371e-06 | 8.3854 | 259385.6889
67 | 115 | CONCLUIDO | 10.3576 | 9.65 | 6.77 | 81.29 | 1.25 | 5 | 251.94 | 56.94 | 17.75 | 3 | 62.25 | 31306.86 | 95.99 | 204.14 | 24.48 | 17.37 | 1459.68 | 0.71 | 0.75 | 1.14 | 0.08 | 1 | 10 | 209.5994 | 286.7831 | 259.4129 | 209599.3734 | 286783.1095 | 3.9376e-06 | 8.3767 | 259412.9321
68 | 115 | CONCLUIDO | 10.3612 | 9.65 | 6.77 | 81.25 | 1.27 | 5 | 252.39 | 56.94 | 18 | 3 | 62.45 | 31362.58 | 96.1 | 204.17 | 24.35 | 17.37 | 1390.21 | 0.71 | 0.75 | 1.14 | 0.08 | 1 | 10 | 209.6331 | 286.8292 | 259.4547 | 209633.094 | 286829.2475 | 3.939e-06 | 8.3767 | 259454.6667
69 | 115 | CONCLUIDO | 10.3573 | 9.65 | 6.77 | 81.3 | 1.28 | 5 | 252.84 | 56.94 | 18.25 | 3 | 62.65 | 31418.38 | 96.16 | 204.15 | 24.53 | 17.37 | 1484.33 | 0.71 | 0.75 | 1.14 | 0.08 | 1 | 10 | 209.6907 | 286.9081 | 259.526 | 209690.7005 | 286908.0673 | 3.9375e-06 | 8.3767 | 259525.964
70 | 115 | CONCLUIDO | 10.3591 | 9.65 | 6.77 | 81.28 | 1.3 | 5 | 253.3 | 56.94 | 18.5 | 3 | 62.86 | 31474.25 | 95.96 | 204.14 | 24.36 | 17.37 | 1395.61 | 0.71 | 0.75 | 1.15 | 0.08 | 1 | 10 | 209.5736 | 286.7478 | 259.381 | 209573.5889 | 286747.83 | 3.9382e-06 | 8.3767 | 259381.0196
71 | 115 | CONCLUIDO | 10.3576 | 9.65 | 6.77 | 81.29 | 1.31 | 5 | 253.75 | 56.94 | 18.75 | 3 | 63.06 | 31530.19 | 95.95 | 204.15 | 24.48 | 17.37 | 1456.53 | 0.71 | 0.75 | 1.14 | 0.08 | 1 | 10 | 209.5784 | 286.7544 | 259.3869 | 209578.3571 | 286754.3541 | 3.9376e-06 | 8.3767 | 259386.921
72 | 115 | CONCLUIDO | 10.3541 | 9.66 | 6.78 | 81.33 | 1.33 | 5 | 254.21 | 56.94 | 19 | 3 | 63.26 | 31586.21 | 95.97 | 204.14 | 24.54 | 17.37 | 1489.8 | 0.71 | 0.75 | 1.15 | 0.09 | 1 | 10 | 209.64 | 286.8387 | 259.4633 | 209640.0378 | 286838.7483 | 3.9363e-06 | 8.3854 | 259463.2608
73 | 115 | CONCLUIDO | 10.3621 | 9.65 | 6.77 | 81.24 | 1.34 | 5 | 254.66 | 56.94 | 19.25 | 3 | 63.47 | 31642.3 | 95.69 | 204.14 | 24.36 | 17.37 | 1398.05 | 0.71 | 0.75 | 1.14 | 0.08 | 1 | 10 | 209.4118 | 286.5264 | 259.1807 | 209411.7546 | 286526.4012 | 3.9393e-06 | 8.3767 | 259180.7236
74 | 115 | CONCLUIDO | 10.3612 | 9.65 | 6.77 | 81.25 | 1.36 | 5 | 255.12 | 56.94 | 19.5 | 3 | 63.67 | 31698.47 | 95.58 | 204.14 | 24.4 | 17.37 | 1417.63 | 0.71 | 0.75 | 1.14 | 0.08 | 1 | 10 | 209.36 | 286.4556 | 259.1166 | 209359.9771 | 286455.557 | 3.939e-06 | 8.3767 | 259116.6407
75 | 115 | CONCLUIDO | 10.3654 | 9.65 | 6.77 | 81.21 | 1.37 | 5 | 255.57 | 56.94 | 19.75 | 3 | 63.88 | 31754.72 | 95.28 | 204.15 | 24.18 | 17.37 | 1308.58 | 0.72 | 0.75 | 1.14 | 0.08 | 1 | 10 | 209.1745 | 286.2018 | 258.8871 | 209174.5187 | 286201.8046 | 3.9406e-06 | 8.3767 | 258887.1061
76 | 115 | CONCLUIDO | 10.3681 | 9.64 | 6.76 | 81.18 | 1.39 | 5 | 256.03 | 56.94 | 20 | 3 | 64.09 | 31811.04 | 94.94 | 204.14 | 24.11 | 17.37 | 1274.01 | 0.72 | 0.75 | 1.14 | 0.07 | 1 | 10 | 208.9504 | 285.8952 | 258.6097 | 208950.4066 | 285895.1646 | 3.9416e-06 | 8.3681 | 258609.7313
77 | 115 | CONCLUIDO | 10.3699 | 9.64 | 6.76 | 81.16 | 1.4 | 5 | 256.49 | 56.94 | 20.25 | 3 | 64.29 | 31867.44 | 94.63 | 204.14 | 24.05 | 17.37 | 1242.41 | 0.72 | 0.76 | 1.14 | 0.07 | 1 | 10 | 208.7758 | 285.6563 | 258.3937 | 208775.8192 | 285656.2864 | 3.9423e-06 | 8.3681 | 258393.6513
78 | 115 | CONCLUIDO | 10.3654 | 9.65 | 6.77 | 81.21 | 1.42 | 5 | 256.94 | 56.94 | 20.5 | 3 | 64.5 | 31924.04 | 94.29 | 204.14 | 24.18 | 17.37 | 1305.17 | 0.72 | 0.75 | 1.14 | 0.08 | 1 | 10 | 208.6548 | 285.4906 | 258.2438 | 208654.7569 | 285490.6436 | 3.9406e-06 | 8.3767 | 258243.8173
79 | 115 | CONCLUIDO | 10.3675 | 9.65 | 6.77 | 81.18 | 1.43 | 5 | 257.4 | 56.94 | 20.75 | 3 | 64.71 | 31980.59 | 93.95 | 204.14 | 24.16 | 17.37 | 1298.99 | 0.72 | 0.75 | 1.14 | 0.07 | 1 | 10 | 208.4625 | 285.2275 | 258.0058 | 208462.4573 | 285227.5308 | 3.9414e-06 | 8.3767 | 258005.8156
80 | 115 | CONCLUIDO | 10.3648 | 9.65 | 6.77 | 81.21 | 1.45 | 5 | 257.86 | 56.94 | 21 | 3 | 64.92 | 32037.22 | 93.82 | 204.16 | 24.25 | 17.37 | 1342.4 | 0.72 | 0.75 | 1.14 | 0.08 | 1 | 10 | 208.4119 | 285.1584 | 257.9433 | 208411.94 | 285158.4108 | 3.9403e-06 | 8.3767 | 257943.2923
81 | 115 | CONCLUIDO | 10.3651 | 9.65 | 6.77 | 81.21 | 1.46 | 5 | 258.32 | 56.94 | 21.25 | 3 | 65.13 | 32093.94 | 93.75 | 204.14 | 24.27 | 17.37 | 1353.15 | 0.72 | 0.75 | 1.14 | 0.08 | 1 | 10 | 208.3732 | 285.1054 | 257.8954 | 208373.2187 | 285105.4306 | 3.9404e-06 | 8.3767 | 257895.3684
82 | 115 | CONCLUIDO | 10.3567 | 9.66 | 6.78 | 81.3 | 1.48 | 5 | 258.78 | 56.94 | 21.5 | 3 | 65.34 | 32150.72 | 93.7 | 204.14 | 24.42 | 17.37 | 1427.84 | 0.71 | 0.75 | 1.15 | 0.08 | 1 | 10 | 208.4299 | 285.1829 | 257.9655 | 208429.8694 | 285182.9426 | 3.9373e-06 | 8.3854 | 257965.4828
83 | 115 | CONCLUIDO | 10.3645 | 9.65 | 6.77 | 81.22 | 1.49 | 5 | 259.24 | 56.94 | 21.75 | 3 | 65.55 | 32207.59 | 93.21 | 204.14 | 24.24 | 17.37 | 1337.64 | 0.72 | 0.75 | 1.14 | 0.08 | 1 | 10 | 208.0936 | 284.7229 | 257.5493 | 208093.6244 | 284722.8773 | 3.9402e-06 | 8.3767 | 257549.3255
84 | 115 | CONCLUIDO | 10.3696 | 9.64 | 6.76 | 81.16 | 1.51 | 5 | 259.71 | 56.94 | 22 | 3 | 65.76 | 32264.54 | 92.76 | 204.14 | 24.11 | 17.37 | 1270.51 | 0.72 | 0.76 | 1.14 | 0.07 | 1 | 10 | 207.7964 | 284.3162 | 257.1815 | 207796.4236 | 284316.2341 | 3.9422e-06 | 8.3681 | 257181.4918
85 | 115 | CONCLUIDO | 10.4384 | 9.58 | 6.74 | 101.15 | 1.52 | 4 | 260.17 | 56.94 | 22.25 | 2 | 65.98 | 32321.56 | 92.33 | 204.14 | 23.45 | 17.37 | 948.58 | 0.74 | 0.76 | 1.14 | 0.05 | 1 | 10 | 207.0727 | 283.326 | 256.2858 | 207072.7294 | 283326.0437 | 3.9683e-06 | 8.316 | 256285.8038
86 | 115 | CONCLUIDO | 10.4384 | 9.58 | 6.74 | 101.15 | 1.54 | 4 | 260.63 | 56.94 | 22.5 | 2 | 66.19 | 32378.67 | 92.47 | 204.14 | 23.47 | 17.37 | 954.96 | 0.74 | 0.76 | 1.14 | 0.05 | 1 | 10 | 207.1457 | 283.4259 | 256.3761 | 207145.717 | 283425.9086 | 3.9683e-06 | 8.316 | 256376.1377
87 | 115 | CONCLUIDO | 10.4324 | 9.59 | 6.75 | 101.24 | 1.55 | 4 | 261.09 | 56.94 | 22.75 | 2 | 66.4 | 32435.86 | 92.72 | 204.14 | 23.64 | 17.37 | 1044.66 | 0.73 | 0.76 | 1.14 | 0.06 | 1 | 10 | 207.3421 | 283.6946 | 256.6192 | 207342.0981 | 283694.6059 | 3.966e-06 | 8.3247 | 256619.1909
88 | 115 | CONCLUIDO | 10.4327 | 9.59 | 6.75 | 101.23 | 1.56 | 4 | 261.56 | 56.94 | 23 | 2 | 66.62 | 32493.12 | 92.83 | 204.14 | 23.66 | 17.37 | 1051.12 | 0.73 | 0.76 | 1.14 | 0.06 | 1 | 10 | 207.3976 | 283.7705 | 256.6878 | 207397.551 | 283770.479 | 3.9661e-06 | 8.3247 | 256687.8228
89 | 115 | CONCLUIDO | 10.4312 | 9.59 | 6.75 | 101.25 | 1.58 | 4 | 262.02 | 56.94 | 23.25 | 2 | 66.83 | 32550.47 | 92.92 | 204.14 | 23.69 | 17.37 | 1066.02 | 0.73 | 0.76 | 1.14 | 0.06 | 1 | 10 | 207.4541 | 283.8479 | 256.7579 | 207454.1427 | 283847.9103 | 3.9656e-06 | 8.3247 | 256757.8641
90 | 115 | CONCLUIDO | 10.4309 | 9.59 | 6.75 | 101.26 | 1.59 | 4 | 262.49 | 56.94 | 23.5 | 2 | 67.05 | 32607.89 | 93.09 | 204.14 | 23.68 | 17.37 | 1060.08 | 0.73 | 0.76 | 1.14 | 0.06 | 1 | 10 | 207.5448 | 283.9719 | 256.87 | 207544.7637 | 283971.9019 | 3.9655e-06 | 8.3247 | 256870.0222
91 | 115 | CONCLUIDO | 10.4327 | 9.59 | 6.75 | 101.23 | 1.61 | 4 | 262.96 | 56.94 | 23.75 | 2 | 67.26 | 32665.4 | 93.18 | 204.14 | 23.59 | 17.37 | 1015.23 | 0.74 | 0.76 | 1.14 | 0.06 | 1 | 10 | 207.5801 | 284.0203 | 256.9138 | 207580.1198 | 284020.2777 | 3.9661e-06 | 8.3247 | 256913.781
92 | 115 | CONCLUIDO | 10.4399 | 9.58 | 6.74 | 101.13 | 1.62 | 4 | 263.42 | 56.94 | 24 | 2 | 67.48 | 32722.99 | 93.17 | 204.14 | 23.41 | 17.37 | 928.04 | 0.74 | 0.76 | 1.14 | 0.05 | 1 | 10 | 207.501 | 283.912 | 256.8159 | 207501.0083 | 283912.0339 | 3.9689e-06 | 8.316 | 256815.8678
93 | 115 | CONCLUIDO | 10.436 | 9.58 | 6.75 | 101.19 | 1.64 | 4 | 263.89 | 56.94 | 24.25 | 2 | 67.7 | 32780.66 | 93.2 | 204.14 | 23.53 | 17.37 | 988.29 | 0.74 | 0.76 | 1.14 | 0.05 | 1 | 10 | 207.5693 | 284.0055 | 256.9004 | 207569.2959 | 284005.468 | 3.9674e-06 | 8.316 | 256900.3847
94 | 115 | CONCLUIDO | 10.4351 | 9.58 | 6.75 | 101.2 | 1.65 | 4 | 264.36 | 56.94 | 24.5 | 2 | 67.92 | 32838.42 | 93.13 | 204.15 | 23.56 | 17.37 | 1002.83 | 0.74 | 0.76 | 1.14 | 0.06 | 1 | 10 | 207.5386 | 283.9634 | 256.8624 | 207538.5864 | 283963.4499 | 3.9671e-06 | 8.316 | 256862.3768
95 | 115 | CONCLUIDO | 10.429 | 9.59 | 6.75 | 101.28 | 1.66 | 4 | 264.83 | 56.94 | 24.75 | 2 | 68.13 | 32896.26 | 93.18 | 204.15 | 23.74 | 17.37 | 1094.1 | 0.73 | 0.76 | 1.14 | 0.06 | 1 | 10 | 207.604 | 284.0529 | 256.9433 | 207603.965 | 284052.9038 | 3.9647e-06 | 8.3247 | 256943.2933
96 | 115 | CONCLUIDO | 10.4321 | 9.59 | 6.75 | 101.24 | 1.68 | 4 | 265.3 | 56.94 | 25 | 2 | 68.35 | 32954.18 | 93.06 | 204.14 | 23.73 | 17.37 | 1085.37 | 0.73 | 0.76 | 1.14 | 0.06 | 1 | 10 | 207.5214 | 283.9399 | 256.8411 | 207521.3868 | 283939.9167 | 3.9659e-06 | 8.3247 | 256841.0895
97 | 115 | CONCLUIDO | 10.4324 | 9.59 | 6.75 | 101.24 | 1.69 | 4 | 265.77 | 56.94 | 25.25 | 2 | 68.57 | 33012.18 | 93.03 | 204.15 | 23.66 | 17.37 | 1052.93 | 0.73 | 0.76 | 1.14 | 0.06 | 1 | 10 | 207.5038 | 283.9159 | 256.8193 | 207503.8065 | 283915.8625 | 3.966e-06 | 8.3247 | 256819.3311
98 | 115 | CONCLUIDO | 10.4354 | 9.58 | 6.75 | 101.2 | 1.7 | 4 | 266.24 | 56.94 | 25.5 | 2 | 68.8 | 33070.26 | 92.82 | 204.14 | 23.55 | 17.37 | 997.44 | 0.74 | 0.76 | 1.14 | 0.06 | 1 | 10 | 207.375 | 283.7396 | 256.6599 | 207374.9935 | 283739.6148 | 3.9672e-06 | 8.316 | 256659.9042
99 | 115 | CONCLUIDO | 10.4363 | 9.58 | 6.75 | 101.18 | 1.72 | 4 | 266.71 | 56.94 | 25.75 | 2 | 69.02 | 33128.44 | 92.8 | 204.14 | 23.54 | 17.37 | 990.16 | 0.74 | 0.76 | 1.14 | 0.05 | 1 | 10 | 207.3588 | 283.7174 | 256.6398 | 207358.7861 | 283717.4392 | 3.9675e-06 | 8.316 | 256639.845
100 | 115 | CONCLUIDO | 10.4393 | 9.58 | 6.74 | 101.14 | 1.73 | 4 | 267.18 | 56.94 | 26 | 2 | 69.24 | 33186.69 | 92.61 | 204.15 | 23.43 | 17.37 | 935.09 | 0.74 | 0.76 | 1.14 | 0.05 | 1 | 10 | 207.2129 | 283.5179 | 256.4593 | 207212.9413 | 283517.8879 | 3.9687e-06 | 8.316 | 256459.3386
101 | 115 | CONCLUIDO | 10.4402 | 9.58 | 6.74 | 101.13 | 1.75 | 4 | 267.66 | 56.94 | 26.25 | 2 | 69.46 | 33245.03 | 92.45 | 204.14 | 23.38 | 17.37 | 910.24 | 0.74 | 0.76 | 1.14 | 0.05 | 1 | 10 | 207.1238 | 283.3959 | 256.349 | 207123.779 | 283395.892 | 3.969e-06 | 8.316 | 256348.9858
102 | 115 | CONCLUIDO | 10.436 | 9.58 | 6.75 | 101.19 | 1.76 | 4 | 268.13 | 56.94 | 26.5 | 2 | 69.69 | 33303.46 | 92.34 | 204.14 | 23.45 | 17.37 | 948.55 | 0.74 | 0.76 | 1.14 | 0.05 | 1 | 10 | 207.1208 | 283.3919 | 256.3453 | 207120.8402 | 283391.871 | 3.9674e-06 | 8.316 | 256345.3486
103 | 115 | CONCLUIDO | 10.4408 | 9.58 | 6.74 | 101.12 | 1.77 | 4 | 268.6 | 56.94 | 26.75 | 2 | 69.91 | 33361.97 | 92.04 | 204.14 | 23.37 | 17.37 | 906.62 | 0.74 | 0.76 | 1.14 | 0.05 | 1 | 10 | 206.9062 | 283.0982 | 256.0797 | 206906.2424 | 283098.2489 | 3.9692e-06 | 8.316 | 256079.7493
104 | 115 | CONCLUIDO | 10.4387 | 9.58 | 6.74 | 101.15 | 1.79 | 4 | 269.08 | 56.94 | 27 | 2 | 70.14 | 33420.56 | 91.94 | 204.14 | 23.41 | 17.37 | 925.93 | 0.74 | 0.76 | 1.14 | 0.05 | 1 | 10 | 206.8675 | 283.0452 | 256.0318 | 206867.4955 | 283045.2337 | 3.9684e-06 | 8.316 | 256031.7938
105 | 115 | CONCLUIDO | 10.4411 | 9.58 | 6.74 | 101.12 | 1.8 | 4 | 269.55 | 56.94 | 27.25 | 2 | 70.36 | 33479.25 | 91.57 | 204.15 | 23.4 | 17.37 | 921.75 | 0.74 | 0.76 | 1.14 | 0.05 | 1 | 10 | 206.6594 | 282.7605 | 255.7742 | 206659.364 | 282760.459 | 3.9693e-06 | 8.316 | 255774.1977
106 | 115 | CONCLUIDO | 10.4451 | 9.57 | 6.74 | 101.06 | 1.81 | 4 | 270.03 | 56.94 | 27.5 | 2 | 70.59 | 33538.02 | 91.38 | 204.14 | 23.28 | 17.37 | 864.09 | 0.75 | 0.76 | 1.14 | 0.05 | 1 | 10 | 206.535 | 282.5903 | 255.6203 | 206534.9866 | 282590.2804 | 3.9709e-06 | 8.3073 | 255620.2606
107 | 115 | CONCLUIDO | 10.4457 | 9.57 | 6.74 | 101.05 | 1.83 | 4 | 270.51 | 56.94 | 27.75 | 2 | 70.82 | 33596.87 | 91.08 | 204.14 | 23.17 | 17.37 | 807.62 | 0.75 | 0.76 | 1.14 | 0.05 | 1 | 10 | 206.3749 | 282.3712 | 255.4221 | 206374.8933 | 282371.2336 | 3.9711e-06 | 8.3073 | 255422.1194
108 | 115 | CONCLUIDO | 10.4493 | 9.57 | 6.73 | 101 | 1.84 | 4 | 270.99 | 56.94 | 28 | 2 | 71.04 | 33655.82 | 90.81 | 204.14 | 23.1 | 17.37 | 770.75 | 0.75 | 0.76 | 1.14 | 0.04 | 1 | 10 | 206.184 | 282.1101 | 255.1859 | 206184.0167 | 282110.0679 | 3.9725e-06 | 8.3073 | 255185.879
109 | 115 | CONCLUIDO | 10.4445 | 9.57 | 6.74 | 101.07 | 1.85 | 4 | 271.46 | 56.94 | 28.25 | 2 | 71.27 | 33714.85 | 90.6 | 204.14 | 23.2 | 17.37 | 821.37 | 0.75 | 0.76 | 1.14 | 0.05 | 1 | 10 | 206.1324 | 282.0394 | 255.122 | 206132.3797 | 282039.4158 | 3.9706e-06 | 8.3073 | 255121.9698
110 | 115 | CONCLUIDO | 10.4451 | 9.57 | 6.74 | 101.06 | 1.87 | 4 | 271.94 | 56.94 | 28.5 | 2 | 71.5 | 33773.97 | 90.39 | 204.14 | 23.23 | 17.37 | 837.17 | 0.75 | 0.76 | 1.14 | 0.05 | 1 | 10 | 206.0192 | 281.8845 | 254.9819 | 206019.1908 | 281884.5458 | 3.9709e-06 | 8.3073 | 254981.8804
111 | 115 | CONCLUIDO | 10.4427 | 9.58 | 6.74 | 101.1 | 1.88 | 4 | 272.43 | 56.94 | 28.75 | 2 | 71.73 | 33833.3 | 90.22 | 204.14 | 23.26 | 17.37 | 852.03 | 0.75 | 0.76 | 1.14 | 0.05 | 1 | 10 | 205.9457 | 281.784 | 254.8909 | 205945.6876 | 281783.9754 | 3.9699e-06 | 8.316 | 254890.9083
112 | 115 | CONCLUIDO | 10.4393 | 9.58 | 6.74 | 101.14 | 1.89 | 4 | 272.91 | 56.94 | 29 | 2 | 71.96 | 33892.61 | 89.96 | 204.14 | 23.42 | 17.37 | 934.28 | 0.74 | 0.76 | 1.14 | 0.05 | 1 | 10 | 205.8315 | 281.6278 | 254.7496 | 205831.5087 | 281627.7508 | 3.9687e-06 | 8.316 | 254749.5935
113 | 115 | CONCLUIDO | 10.4408 | 9.58 | 6.74 | 101.12 | 1.9 | 4 | 273.39 | 56.94 | 29.25 | 2 | 72.19 | 33952 | 89.62 | 204.14 | 23.39 | 17.37 | 916.08 | 0.74 | 0.76 | 1.14 | 0.05 | 1 | 10 | 205.6449 | 281.3724 | 254.5186 | 205644.8889 | 281372.4094 | 3.9692e-06 | 8.316 | 254518.6215
114 | 115 | CONCLUIDO | 10.4442 | 9.57 | 6.74 | 101.08 | 1.92 | 4 | 273.87 | 56.94 | 29.5 | 2 | 72.43 | 34011.48 | 89.27 | 204.14 | 23.24 | 17.37 | 842.59 | 0.75 | 0.76 | 1.14 | 0.05 | 1 | 10 | 205.4413 | 281.0938 | 254.2666 | 205441.2712 | 281093.8106 | 3.9705e-06 | 8.3073 | 254266.6119
115 | 115 | CONCLUIDO | 10.4442 | 9.57 | 6.74 | 101.08 | 1.93 | 4 | 274.35 | 56.94 | 29.75 | 2 | 72.66 | 34071.05 | 89.06 | 204.14 | 23.27 | 17.37 | 856.66 | 0.75 | 0.76 | 1.14 | 0.05 | 1 | 10 | 205.3319 | 280.9441 | 254.1312 | 205331.8505 | 280944.0964 | 3.9705e-06 | 8.3073 | 254131.1862
116 | 115 | CONCLUIDO | 10.4414 | 9.58 | 6.74 | 101.11 | 1.94 | 4 | 274.84 | 56.94 | 30 | 2 | 72.89 | 34130.71 | 88.96 | 204.14 | 23.33 | 17.37 | 885.46 | 0.74 | 0.76 | 1.14 | 0.05 | 1 | 10 | 205.2972 | 280.8966 | 254.0882 | 205297.1521 | 280896.6206 | 3.9695e-06 | 8.316 | 254088.2414
117 | 115 | CONCLUIDO | 10.4436 | 9.58 | 6.74 | 101.08 | 1.96 | 4 | 275.32 | 56.94 | 30.25 | 2 | 73.13 | 34190.46 | 88.58 | 204.14 | 23.34 | 17.37 | 890.01 | 0.74 | 0.76 | 1.14 | 0.05 | 1 | 10 | 205.0855 | 280.607 | 253.8262 | 205085.464 | 280606.9795 | 3.9703e-06 | 8.316 | 253826.2432
118 | 115 | CONCLUIDO | 10.4384 | 9.58 | 6.74 | 101.15 | 1.97 | 4 | 275.81 | 56.94 | 30.5 | 2 | 73.36 | 34250.31 | 88.25 | 204.14 | 23.43 | 17.37 | 937.27 | 0.74 | 0.76 | 1.14 | 0.05 | 1 | 10 | 204.9457 | 280.4157 | 253.6532 | 204945.6609 | 280415.6949 | 3.9683e-06 | 8.316 | 253653.2145
119 | 115 | CONCLUIDO | 10.4393 | 9.58 | 6.74 | 101.14 | 1.98 | 4 | 276.29 | 56.94 | 30.75 | 2 | 73.6 | 34310.24 | 87.79 | 204.14 | 23.4 | 17.37 | 923.99 | 0.74 | 0.76 | 1.14 | 0.05 | 1 | 10 | 204.7003 | 280.08 | 253.3495 | 204700.2977 | 280079.9781 | 3.9687e-06 | 8.316 | 253349.5381
120 | 115 | CONCLUIDO | 10.4448 | 9.57 | 6.74 | 101.07 | 1.99 | 4 | 276.78 | 56.94 | 31 | 2 | 73.84 | 34370.27 | 87.13 | 204.14 | 23.21 | 17.37 | 826.7 | 0.75 | 0.76 | 1.14 | 0.05 | 1 | 10 | 204.3225 | 279.5631 | 252.882 | 204322.5485 | 279563.1249 | 3.9707e-06 | 8.3073 | 252882.0126
121 | 115 | CONCLUIDO | 10.5159 | 9.51 | 6.72 | 134.34 | 2.01 | 3 | 277.27 | 56.94 | 31.25 | 1 | 74.07 | 34430.39 | 87.02 | 204.14 | 22.62 | 17.37 | 538.37 | 0.77 | 0.76 | 1.14 | 0.03 | 1 | 10 | 203.7785 | 278.8188 | 252.2087 | 203778.5271 | 278818.7708 | 3.9978e-06 | 8.2552 | 252208.6987
122 | 115 | CONCLUIDO | 10.5149 | 9.51 | 6.72 | 134.36 | 2.02 | 3 | 277.75 | 56.94 | 31.5 | 1 | 74.31 | 34490.61 | 87.21 | 204.14 | 22.66 | 17.37 | 555.9 | 0.77 | 0.76 | 1.14 | 0.03 | 1 | 10 | 203.8829 | 278.9616 | 252.3379 | 203882.8915 | 278961.5669 | 3.9974e-06 | 8.2552 | 252337.8665
123 | 115 | CONCLUIDO | 10.5137 | 9.51 | 6.72 | 134.38 | 2.03 | 3 | 278.24 | 56.94 | 31.75 | 1 | 74.55 | 34550.91 | 87.51 | 204.14 | 22.66 | 17.37 | 555.53 | 0.77 | 0.76 | 1.14 | 0.03 | 1 | 10 | 204.0454 | 279.1839 | 252.539 | 204045.4228 | 279183.9493 | 3.9969e-06 | 8.2552 | 252539.025
124 | 115 | CONCLUIDO | 10.5128 | 9.51 | 6.72 | 134.39 | 2.04 | 3 | 278.73 | 56.94 | 32 | 1 | 74.79 | 34611.32 | 87.56 | 204.14 | 22.69 | 17.37 | 570.37 | 0.77 | 0.76 | 1.14 | 0.03 | 1 | 10 | 204.0768 | 279.2268 | 252.5778 | 204076.7566 | 279226.8217 | 3.9966e-06 | 8.2552 | 252577.8057
125 | 115 | CONCLUIDO | 10.5156 | 9.51 | 6.72 | 134.34 | 2.06 | 3 | 279.22 | 56.94 | 32.25 | 1 | 75.03 | 34671.81 | 87.79 | 204.14 | 22.6 | 17.37 | 529.62 | 0.77 | 0.76 | 1.14 | 0.03 | 1 | 10 | 204.1788 | 279.3665 | 252.7041 | 204178.821 | 279366.4707 | 3.9977e-06 | 8.2552 | 252704.1268
126 | 115 | CONCLUIDO | 10.5149 | 9.51 | 6.72 | 134.36 | 2.07 | 3 | 279.72 | 56.94 | 32.5 | 1 | 75.27 | 34732.41 | 87.92 | 204.14 | 22.61 | 17.37 | 532.63 | 0.77 | 0.76 | 1.14 | 0.03 | 1 | 10 | 204.2504 | 279.4643 | 252.7927 | 204250.3502 | 279464.34 | 3.9974e-06 | 8.2552 | 252792.6556
127 | 115 | CONCLUIDO | 10.5128 | 9.51 | 6.72 | 134.39 | 2.08 | 3 | 280.21 | 56.94 | 32.75 | 0 | 75.51 | 34793.09 | 88.06 | 204.14 | 22.62 | 17.37 | 539.72 | 0.77 | 0.76 | 1.14 | 0.03 | 1 | 10 | 204.3356 | 279.581 | 252.8981 | 204335.582 | 279580.9579 | 3.9966e-06 | 8.2552 | 252898.1437

## RESULTADOS_5
Unnamed: 0 | Volume de calda [L] | STATUS | Capacidade operacional [ha/h] | Tempo de missao [h] | Tempo util [h] | Tempo por voo [min] | Autonomia Projetada [h] | N° Voos | MTOW [kg] | Massa Estrutura [kg] | Combustível [kg] | Abastecimentos | Massa gerador | Potência gerador [W] | Combustível consumido [L] | Calda cons [L] | Distância percorrida [km] | Distância Pulverizando [km] | RTL ACUMULADO[m] | EOC [km/km] | EOC [h/h] | Tempo de manobra [h] | Tempo rtl_rtw [h] | V pulv [m/s] | V desloc [m/s] | Preço Total por ha Simples [R$/ha] | Preço Total por ha Presumido [R$/ha] | Preço Total por ha Real [R$/ha] | Preço Total Simples [R$] | Preço Total Presumido [R$] | Prod CAPEX [ha/h/R$] | Dias Trabalhados | Preço Total Real [R$]
0 | 35 | CONCLUIDO | 9.8377 | 10.16 | 7.53 | 10.51 | 0.22 | 43 | 80.84 | 35.1 | 1 | 41 | 9.74 | 10204.21 | 57.91 | 204.16 | 48.25 | 17.37 | 13154.31 | 0.36 | 0.68 | 1.2 | 0.84 | 1 | 10 | 175.4154 | 240.0111 | 217.1048 | 175415.3872 | 240011.0715 | 5.0156e-06 | 8.8194 | 217104.7517
1 | 35 | CONCLUIDO | 10.2102 | 9.79 | 7.33 | 13.33 | 0.27 | 33 | 81.14 | 35.1 | 1.25 | 31 | 9.79 | 10241.25 | 55.86 | 204.16 | 41.63 | 17.37 | 9894.13 | 0.42 | 0.7 | 1.2 | 0.64 | 1 | 10 | 163.1931 | 223.2881 | 201.9778 | 163193.1466 | 223288.0627 | 5.2055e-06 | 8.4983 | 201977.7634
2 | 35 | CONCLUIDO | 10.4493 | 9.57 | 7.21 | 16.03 | 0.32 | 27 | 81.44 | 35.1 | 1.5 | 25 | 9.84 | 10278.32 | 54.43 | 204.15 | 38 | 17.37 | 8105.34 | 0.46 | 0.71 | 1.18 | 0.52 | 1 | 10 | 161.2704 | 220.6573 | 199.598 | 161270.3956 | 220657.27 | 5.3274e-06 | 8.3073 | 199598.0498
3 | 35 | CONCLUIDO | 10.6198 | 9.42 | 7.13 | 18.6 | 0.38 | 23 | 81.74 | 35.1 | 1.75 | 21 | 9.89 | 10315.41 | 53.34 | 204.19 | 35.68 | 17.37 | 6965.96 | 0.49 | 0.72 | 1.17 | 0.44 | 1 | 10 | 159.9255 | 218.8171 | 197.9335 | 159925.5041 | 218817.1302 | 5.4144e-06 | 8.1771 | 197933.5304
4 | 35 | CONCLUIDO | 10.7386 | 9.31 | 7.08 | 21.23 | 0.43 | 20 | 82.04 | 35.1 | 2 | 18 | 9.94 | 10352.53 | 52.56 | 204.18 | 33.83 | 17.37 | 6059.5 | 0.51 | 0.72 | 1.17 | 0.38 | 1 | 10 | 159.0128 | 217.5683 | 196.8039 | 159012.7832 | 217568.3052 | 5.4749e-06 | 8.0816 | 196803.8915
5 | 35 | CONCLUIDO | 10.8316 | 9.23 | 7.03 | 23.43 | 0.48 | 18 | 82.34 | 35.1 | 2.25 | 16 | 9.99 | 10389.66 | 51.52 | 204.15 | 32.51 | 17.37 | 5407.13 | 0.53 | 0.73 | 1.16 | 0.34 | 1 | 10 | 158.0787 | 216.2902 | 195.6478 | 158078.675 | 216290.2171 | 5.5224e-06 | 8.0122 | 195647.7823
6 | 35 | CONCLUIDO | 10.9055 | 9.17 | 7 | 26.26 | 0.53 | 16 | 82.65 | 35.1 | 2.5 | 14 | 10.04 | 10426.82 | 50.9 | 204.14 | 31.43 | 17.37 | 4877.08 | 0.55 | 0.73 | 1.17 | 0.31 | 1 | 10 | 157.2961 | 215.2194 | 194.6792 | 157296.0592 | 215219.4076 | 5.56e-06 | 7.9601 | 194679.1694
7 | 35 | CONCLUIDO | 10.9519 | 9.13 | 6.98 | 27.92 | 0.58 | 15 | 82.95 | 35.1 | 2.75 | 13 | 10.1 | 10463.99 | 50.19 | 204.14 | 30.87 | 17.37 | 4601.49 | 0.56 | 0.73 | 1.16 | 0.29 | 1 | 10 | 156.7548 | 214.4788 | 194.0092 | 156754.7513 | 214478.7662 | 5.5837e-06 | 7.9253 | 194009.2138
8 | 35 | CONCLUIDO | 11.0579 | 9.04 | 6.93 | 31.97 | 0.63 | 13 | 83.25 | 35.1 | 3 | 11 | 10.15 | 10501.19 | 49.4 | 204.14 | 29.26 | 17.37 | 3804.89 | 0.59 | 0.74 | 1.15 | 0.24 | 1 | 10 | 146.993 | 201.1223 | 181.9275 | 146993.0105 | 201122.3218 | 5.6377e-06 | 7.8472 | 181927.4897
9 | 35 | CONCLUIDO | 11.0909 | 9.02 | 6.92 | 34.59 | 0.68 | 12 | 83.55 | 35.1 | 3.25 | 10 | 10.2 | 10538.42 | 48.92 | 204.16 | 28.88 | 17.37 | 3620.27 | 0.6 | 0.74 | 1.16 | 0.23 | 1 | 10 | 146.6359 | 200.6337 | 181.4855 | 146635.9192 | 200633.7337 | 5.6546e-06 | 7.8299 | 181485.5317
10 | 35 | CONCLUIDO | 11.1462 | 8.97 | 6.89 | 37.58 | 0.73 | 11 | 83.85 | 35.1 | 3.5 | 9 | 10.25 | 10575.66 | 47.87 | 204.14 | 27.89 | 17.37 | 3132.84 | 0.62 | 0.74 | 1.16 | 0.2 | 1 | 10 | 145.9012 | 199.6284 | 180.5762 | 145901.1884 | 199628.4427 | 5.6827e-06 | 7.7865 | 180576.1843
11 | 35 | CONCLUIDO | 11.2027 | 8.93 | 6.86 | 41.17 | 0.78 | 10 | 84.15 | 35.1 | 3.75 | 8 | 10.3 | 10612.93 | 46.84 | 204.16 | 27.15 | 17.37 | 2765.54 | 0.64 | 0.74 | 1.15 | 0.17 | 1 | 10 | 145.1798 | 198.6414 | 179.6834 | 145179.8236 | 198641.4395 | 5.7116e-06 | 7.7517 | 179683.3793
12 | 35 | CONCLUIDO | 11.2013 | 8.93 | 6.86 | 41.18 | 0.83 | 10 | 84.46 | 35.1 | 4 | 8 | 10.36 | 10650.22 | 46.84 | 204.14 | 27.15 | 17.37 | 2768.92 | 0.64 | 0.74 | 1.15 | 0.17 | 1 | 10 | 145.184 | 198.6472 | 179.6886 | 145184.0296 | 198647.1943 | 5.7108e-06 | 7.7517 | 179688.5849
13 | 35 | CONCLUIDO | 11.223 | 8.91 | 6.86 | 45.76 | 0.88 | 9 | 84.76 | 35.1 | 4.25 | 7 | 10.41 | 10687.53 | 46.4 | 204.17 | 27.21 | 17.37 | 2804.44 | 0.64 | 0.74 | 1.15 | 0.17 | 1 | 10 | 144.9056 | 198.2662 | 179.344 | 144905.6014 | 198266.2366 | 5.7219e-06 | 7.7344 | 179343.9852
14 | 35 | CONCLUIDO | 11.2272 | 8.91 | 6.86 | 45.73 | 0.93 | 9 | 85.06 | 35.1 | 4.5 | 7 | 10.46 | 10724.86 | 45.64 | 204.15 | 27.07 | 17.37 | 2734.58 | 0.64 | 0.74 | 1.15 | 0.17 | 1 | 10 | 144.5247 | 197.7451 | 178.8726 | 144524.7339 | 197745.1169 | 5.724e-06 | 7.7344 | 178872.6005
15 | 35 | CONCLUIDO | 11.292 | 8.86 | 6.83 | 51.2 | 0.98 | 8 | 85.36 | 35.1 | 4.75 | 6 | 10.51 | 10762.22 | 44.51 | 204.14 | 25.92 | 17.37 | 2159.96 | 0.67 | 0.75 | 1.15 | 0.14 | 1 | 10 | 143.7435 | 196.6762 | 177.9057 | 143743.5141 | 196676.2176 | 5.7571e-06 | 7.691 | 177905.7154
16 | 35 | CONCLUIDO | 11.286 | 8.86 | 6.83 | 51.23 | 1.02 | 8 | 85.67 | 35.1 | 5 | 5 | 10.57 | 10799.59 | 44.17 | 204.16 | 26.12 | 17.37 | 2260.91 | 0.67 | 0.75 | 1.15 | 0.14 | 1 | 10 | 143.5967 | 196.4753 | 177.724 | 143596.6975 | 196475.3366 | 5.754e-06 | 7.691 | 177724.0062
17 | 35 | CONCLUIDO | 11.2831 | 8.86 | 6.83 | 51.25 | 1.07 | 8 | 85.97 | 35.1 | 5.25 | 2 | 10.62 | 10836.99 | 43.58 | 204.14 | 26.24 | 17.37 | 2320.62 | 0.66 | 0.75 | 1.15 | 0.14 | 1 | 10 | 143.3204 | 196.0973 | 177.382 | 143320.3767 | 196097.2622 | 5.7525e-06 | 7.691 | 177382.0147
18 | 35 | CONCLUIDO | 11.3257 | 8.83 | 6.82 | 58.43 | 1.12 | 7 | 86.27 | 35.1 | 5.5 | 1 | 10.67 | 10874.42 | 43.41 | 204.15 | 25.68 | 17.37 | 2046.7 | 0.68 | 0.75 | 1.15 | 0.13 | 1 | 10 | 143.1034 | 195.8004 | 177.1135 | 143103.3951 | 195800.3785 | 5.7743e-06 | 7.6649 | 177113.4652
19 | 35 | CONCLUIDO | 11.3257 | 8.83 | 6.82 | 58.43 | 1.16 | 7 | 86.58 | 35.1 | 5.75 | 0 | 10.73 | 10911.86 | 43.6 | 204.14 | 25.69 | 17.37 | 2050.3 | 0.68 | 0.75 | 1.15 | 0.13 | 1 | 10 | 143.1947 | 195.9253 | 177.2265 | 143194.6894 | 195925.2914 | 5.7743e-06 | 7.6649 | 177226.4566

## RESULTADOS_8
Unnamed: 0 | Volume de calda [L] | STATUS | Capacidade operacional [ha/h] | Tempo de missao [h] | Tempo util [h] | Tempo por voo [min] | Autonomia Projetada [h] | N° Voos | MTOW [kg] | Massa Estrutura [kg] | Combustível [kg] | Abastecimentos | Massa gerador | Potência gerador [W] | Combustível consumido [L] | Calda cons [L] | Distância percorrida [km] | Distância Pulverizando [km] | RTL ACUMULADO[m] | EOC [km/km] | EOC [h/h] | Tempo de manobra [h] | Tempo rtl_rtw [h] | V pulv [m/s] | V desloc [m/s] | Preço Total por ha Simples [R$/ha] | Preço Total por ha Presumido [R$/ha] | Preço Total por ha Real [R$/ha] | Preço Total Simples [R$] | Preço Total Presumido [R$] | Prod CAPEX [ha/h/R$] | Dias Trabalhados | Preço Total Real [R$]
0 | 50 | CONCLUIDO | 9.0824 | 11.01 | 7.77 | 8.64 | 0.16 | 54 | 107.41 | 41.65 | 1 | 52 | 14.77 | 13481.73 | 73.15 | 204.22 | 55.59 | 17.37 | 16767.77 | 0.31 | 0.66 | 1.23 | 1.08 | 1 | 10 | 206.1748 | 282.0975 | 255.1745 | 206174.8142 | 282097.4765 | 4.265e-06 | 9.5573 | 255174.4893
1 | 50 | CONCLUIDO | 9.5306 | 10.49 | 7.52 | 10.75 | 0.2 | 42 | 107.73 | 41.65 | 1.25 | 40 | 14.83 | 13520.81 | 70.45 | 204.18 | 47.65 | 17.37 | 12858.83 | 0.36 | 0.68 | 1.21 | 0.83 | 1 | 10 | 191.7095 | 262.3053 | 237.2713 | 191709.4578 | 262305.3378 | 4.4755e-06 | 9.1059 | 237271.2845
2 | 50 | CONCLUIDO | 9.8495 | 10.15 | 7.36 | 12.99 | 0.24 | 34 | 108.05 | 41.65 | 1.5 | 32 | 14.9 | 13559.91 | 68.58 | 204.15 | 42.61 | 17.37 | 10375.82 | 0.41 | 0.69 | 1.2 | 0.67 | 1 | 10 | 188.3444 | 257.7011 | 233.1064 | 188344.3614 | 257701.0644 | 4.6252e-06 | 8.8108 | 233106.4365
3 | 50 | CONCLUIDO | 10.0632 | 9.94 | 7.26 | 15.01 | 0.28 | 29 | 108.37 | 41.65 | 1.75 | 27 | 14.97 | 13599.17 | 67.31 | 204.21 | 39.54 | 17.37 | 8864.83 | 0.44 | 0.7 | 1.18 | 0.56 | 1 | 10 | 186.3226 | 254.9348 | 230.6042 | 186322.5819 | 254934.7766 | 4.7256e-06 | 8.6285 | 230604.1593
4 | 50 | CONCLUIDO | 10.2279 | 9.78 | 7.19 | 17.25 | 0.32 | 25 | 108.68 | 41.65 | 2 | 23 | 15.03 | 13638.32 | 66.28 | 204.14 | 37.17 | 17.37 | 7701.1 | 0.47 | 0.71 | 1.18 | 0.49 | 1 | 10 | 175.3125 | 239.8702 | 216.9774 | 175312.4544 | 239870.2344 | 4.8029e-06 | 8.4896 | 216977.3559
5 | 50 | CONCLUIDO | 10.3764 | 9.64 | 7.11 | 19.4 | 0.36 | 22 | 109 | 41.65 | 2.25 | 20 | 15.1 | 13677.51 | 65.23 | 204.15 | 35.1 | 17.37 | 6680.64 | 0.5 | 0.72 | 1.17 | 0.42 | 1 | 10 | 173.8919 | 237.9265 | 215.2192 | 173891.8724 | 237926.5314 | 4.8727e-06 | 8.3681 | 215219.1572
6 | 50 | CONCLUIDO | 10.466 | 9.55 | 7.07 | 21.22 | 0.4 | 20 | 109.32 | 41.65 | 2.5 | 18 | 15.17 | 13716.72 | 64.56 | 204.19 | 33.76 | 17.37 | 6023.14 | 0.51 | 0.72 | 1.17 | 0.38 | 1 | 10 | 173.0515 | 236.7767 | 214.1791 | 173051.5174 | 236776.7207 | 4.9147e-06 | 8.2899 | 214179.0828
7 | 50 | CONCLUIDO | 10.5758 | 9.46 | 7.02 | 23.4 | 0.44 | 18 | 109.64 | 41.65 | 2.75 | 16 | 15.24 | 13755.95 | 63.72 | 204.16 | 31.99 | 17.37 | 5146.01 | 0.54 | 0.73 | 1.17 | 0.33 | 1 | 10 | 172.0295 | 235.3783 | 212.9141 | 172029.4638 | 235378.3018 | 4.9663e-06 | 8.2118 | 212914.127
8 | 50 | CONCLUIDO | 10.6051 | 9.43 | 7.02 | 24.76 | 0.48 | 17 | 109.96 | 41.65 | 3 | 15 | 15.31 | 13795.21 | 63.4 | 204.26 | 31.94 | 17.37 | 5126.38 | 0.54 | 0.73 | 1.16 | 0.32 | 1 | 10 | 171.737 | 234.9781 | 212.5521 | 171736.9799 | 234978.1124 | 4.9801e-06 | 8.1858 | 212552.1311
9 | 50 | CONCLUIDO | 10.7047 | 9.34 | 6.97 | 27.89 | 0.52 | 15 | 110.27 | 41.65 | 3.25 | 13 | 15.37 | 13834.5 | 62.68 | 204.16 | 30.59 | 17.37 | 4463.66 | 0.57 | 0.73 | 1.16 | 0.28 | 1 | 10 | 170.8457 | 233.7586 | 211.449 | 170845.6833 | 233758.6011 | 5.0268e-06 | 8.1076 | 211449.0083
10 | 50 | CONCLUIDO | 10.7585 | 9.3 | 6.95 | 29.78 | 0.56 | 14 | 110.59 | 41.65 | 3.5 | 12 | 15.44 | 13873.81 | 62.02 | 204.15 | 29.79 | 17.37 | 4069.45 | 0.58 | 0.74 | 1.16 | 0.26 | 1 | 10 | 170.2474 | 232.94 | 210.7085 | 170247.3695 | 232939.9617 | 5.0521e-06 | 8.0729 | 210708.4987
11 | 50 | CONCLUIDO | 10.8037 | 9.26 | 6.93 | 31.99 | 0.6 | 13 | 110.91 | 41.65 | 3.75 | 11 | 15.51 | 13913.15 | 61.53 | 204.16 | 29.29 | 17.37 | 3819.96 | 0.59 | 0.74 | 1.16 | 0.24 | 1 | 10 | 169.7757 | 232.2946 | 210.1247 | 169775.7101 | 232294.6165 | 5.0733e-06 | 8.0382 | 210124.7443
12 | 50 | CONCLUIDO | 10.8538 | 9.21 | 6.91 | 34.55 | 0.63 | 12 | 111.23 | 41.65 | 4 | 10 | 15.58 | 13952.52 | 61.02 | 204.15 | 28.71 | 17.37 | 3534.87 | 0.61 | 0.74 | 1.15 | 0.22 | 1 | 10 | 169.1076 | 231.3805 | 209.2979 | 169107.6285 | 231380.5179 | 5.0968e-06 | 7.9948 | 209297.886
13 | 50 | CONCLUIDO | 10.8561 | 9.21 | 6.91 | 34.54 | 0.67 | 12 | 111.55 | 41.65 | 4.25 | 10 | 15.65 | 13991.91 | 60.54 | 204.14 | 28.63 | 17.37 | 3498.47 | 0.61 | 0.74 | 1.15 | 0.22 | 1 | 10 | 168.8578 | 231.0386 | 208.9886 | 168857.7597 | 231038.6363 | 5.0979e-06 | 7.9948 | 208988.6332
14 | 50 | CONCLUIDO | 10.9117 | 9.16 | 6.88 | 37.55 | 0.71 | 11 | 111.87 | 41.65 | 4.5 | 9 | 15.72 | 14031.33 | 60 | 204.14 | 27.78 | 17.37 | 3078.84 | 0.63 | 0.74 | 1.15 | 0.19 | 1 | 10 | 168.3107 | 230.2901 | 208.3115 | 168310.6554 | 230290.0641 | 5.124e-06 | 7.9514 | 208311.5036
15 | 50 | CONCLUIDO | 10.9589 | 9.12 | 6.87 | 41.2 | 0.75 | 10 | 112.19 | 41.65 | 4.75 | 8 | 15.79 | 14070.77 | 59.12 | 204.15 | 27.24 | 17.37 | 2811.34 | 0.64 | 0.74 | 1.15 | 0.17 | 1 | 10 | 158.3443 | 216.6536 | 195.9765 | 158344.2725 | 216653.6193 | 5.1462e-06 | 7.9167 | 195976.5019
16 | 50 | CONCLUIDO | 10.9526 | 9.13 | 6.87 | 41.23 | 0.78 | 10 | 112.51 | 41.65 | 5 | 8 | 15.86 | 14110.24 | 59.09 | 204.17 | 27.42 | 17.37 | 2901.6 | 0.63 | 0.74 | 1.15 | 0.18 | 1 | 10 | 167.6796 | 229.4266 | 207.5305 | 167679.613 | 229426.644 | 5.1432e-06 | 7.9253 | 207530.4871
17 | 50 | CONCLUIDO | 11.0051 | 9.09 | 6.85 | 45.67 | 0.82 | 9 | 112.83 | 41.65 | 5.25 | 7 | 15.93 | 14149.74 | 58.29 | 204.16 | 26.76 | 17.37 | 2577.47 | 0.65 | 0.75 | 1.15 | 0.16 | 1 | 10 | 157.7192 | 215.7983 | 195.2028 | 157719.1626 | 215798.3163 | 5.1679e-06 | 7.8906 | 195202.8279
18 | 50 | CONCLUIDO | 10.9944 | 9.1 | 6.86 | 45.73 | 0.86 | 9 | 113.15 | 41.65 | 5.5 | 7 | 16 | 14189.26 | 58.69 | 204.14 | 27.06 | 17.37 | 2728.1 | 0.64 | 0.74 | 1.15 | 0.17 | 1 | 10 | 157.9763 | 216.1502 | 195.5211 | 157976.3471 | 216150.2076 | 5.1629e-06 | 7.8993 | 195521.1351
19 | 50 | CONCLUIDO | 10.9954 | 9.09 | 6.86 | 45.72 | 0.89 | 9 | 113.47 | 41.65 | 5.75 | 7 | 16.07 | 14228.81 | 57.91 | 204.14 | 27.06 | 17.37 | 2726.3 | 0.64 | 0.74 | 1.15 | 0.17 | 1 | 10 | 157.5865 | 215.6168 | 195.0386 | 157586.4931 | 215616.7921 | 5.1633e-06 | 7.8906 | 195038.6281
20 | 50 | CONCLUIDO | 11.0691 | 9.03 | 6.82 | 51.15 | 0.93 | 8 | 113.79 | 41.65 | 6 | 6 | 16.14 | 14268.39 | 57.14 | 204.14 | 25.84 | 17.37 | 2124.26 | 0.67 | 0.75 | 1.15 | 0.13 | 1 | 10 | 156.8575 | 214.6193 | 194.1363 | 156857.4643 | 214619.3027 | 5.1979e-06 | 7.8385 | 194136.3377
21 | 50 | CONCLUIDO | 11.0541 | 9.05 | 6.83 | 51.24 | 0.97 | 8 | 114.11 | 41.65 | 6.25 | 6 | 16.21 | 14307.99 | 56.6 | 204.14 | 26.3 | 17.37 | 2350.63 | 0.66 | 0.75 | 1.15 | 0.14 | 1 | 10 | 156.6655 | 214.3567 | 193.8988 | 156665.5149 | 214356.6691 | 5.1909e-06 | 7.8559 | 193898.7694
22 | 50 | CONCLUIDO | 11.0626 | 9.04 | 6.83 | 51.19 | 1 | 8 | 114.44 | 41.65 | 6.5 | 6 | 16.29 | 14347.62 | 56.12 | 204.14 | 26.09 | 17.37 | 2247.72 | 0.67 | 0.75 | 1.15 | 0.13 | 1 | 10 | 156.3982 | 213.991 | 193.568 | 156398.225 | 213990.9513 | 5.1949e-06 | 7.8472 | 193567.9553
23 | 50 | CONCLUIDO | 11.1231 | 8.99 | 6.8 | 58.27 | 1.04 | 7 | 114.76 | 41.65 | 6.75 | 5 | 16.36 | 14387.27 | 55.71 | 204.14 | 25.21 | 17.37 | 1811.29 | 0.69 | 0.75 | 1.15 | 0.11 | 1 | 10 | 155.923 | 213.3408 | 192.9798 | 155923.0336 | 213340.7734 | 5.2233e-06 | 7.8038 | 192979.8294
24 | 50 | CONCLUIDO | 11.1084 | 9 | 6.81 | 58.38 | 1.07 | 7 | 115.08 | 41.65 | 7 | 5 | 16.43 | 14426.96 | 55.78 | 204.15 | 25.56 | 17.37 | 1989.41 | 0.68 | 0.75 | 1.15 | 0.12 | 1 | 10 | 156.0285 | 213.4851 | 193.1104 | 156028.5217 | 213485.1069 | 5.2164e-06 | 7.8125 | 193110.388
25 | 50 | CONCLUIDO | 11.1063 | 9 | 6.81 | 58.39 | 1.11 | 7 | 115.4 | 41.65 | 7.25 | 5 | 16.5 | 14466.67 | 55.34 | 204.14 | 25.61 | 17.37 | 2013.96 | 0.68 | 0.75 | 1.15 | 0.12 | 1 | 10 | 155.8205 | 213.2004 | 192.8529 | 155820.476 | 213200.4496 | 5.2154e-06 | 7.8125 | 192852.8979
26 | 50 | CONCLUIDO | 11.0998 | 9.01 | 6.82 | 58.44 | 1.14 | 7 | 115.72 | 41.65 | 7.5 | 5 | 16.57 | 14506.4 | 54.88 | 204.21 | 25.83 | 17.37 | 2121.58 | 0.67 | 0.75 | 1.15 | 0.13 | 1 | 10 | 155.6367 | 212.949 | 192.6255 | 155636.7228 | 212949.0304 | 5.2124e-06 | 7.8212 | 192625.4738
27 | 50 | CONCLUIDO | 11.1676 | 8.95 | 6.79 | 67.85 | 1.18 | 6 | 116.05 | 41.65 | 7.75 | 4 | 16.65 | 14546.17 | 53.73 | 204.15 | 24.71 | 17.37 | 1567.4 | 0.7 | 0.75 | 1.15 | 0.09 | 1 | 10 | 154.7811 | 211.7783 | 191.5665 | 154781.1069 | 211778.3389 | 5.2442e-06 | 7.7691 | 191566.5115
28 | 50 | CONCLUIDO | 11.1628 | 8.96 | 6.79 | 67.89 | 1.21 | 6 | 116.37 | 41.65 | 8 | 4 | 16.72 | 14585.96 | 53.76 | 204.14 | 24.8 | 17.37 | 1614.09 | 0.7 | 0.75 | 1.15 | 0.1 | 1 | 10 | 154.8124 | 211.8211 | 191.6052 | 154812.3637 | 211821.1059 | 5.2419e-06 | 7.7778 | 191605.1968
29 | 50 | CONCLUIDO | 11.1676 | 8.95 | 6.79 | 67.85 | 1.25 | 6 | 116.69 | 41.65 | 8.25 | 3 | 16.79 | 14625.77 | 53.52 | 204.14 | 24.68 | 17.37 | 1551.65 | 0.7 | 0.75 | 1.15 | 0.09 | 1 | 10 | 154.6788 | 211.6383 | 191.4399 | 154678.7742 | 211638.3227 | 5.2442e-06 | 7.7691 | 191439.8583
30 | 50 | CONCLUIDO | 11.1663 | 8.96 | 6.79 | 67.86 | 1.28 | 6 | 117.01 | 41.65 | 8.5 | 3 | 16.86 | 14665.62 | 52.97 | 204.14 | 24.81 | 17.37 | 1617.19 | 0.7 | 0.75 | 1.15 | 0.1 | 1 | 10 | 154.4152 | 211.2777 | 191.1137 | 154415.2196 | 211277.7158 | 5.2436e-06 | 7.7778 | 191113.6672
31 | 50 | CONCLUIDO | 11.1552 | 8.96 | 6.79 | 67.95 | 1.32 | 6 | 117.34 | 41.65 | 8.75 | 2 | 16.94 | 14705.49 | 52.95 | 204.14 | 25.02 | 17.37 | 1724.78 | 0.69 | 0.75 | 1.15 | 0.1 | 1 | 10 | 154.4436 | 211.3165 | 191.1488 | 154443.5854 | 211316.5271 | 5.2384e-06 | 7.7778 | 191148.7743
32 | 50 | CONCLUIDO | 11.1548 | 8.96 | 6.8 | 67.95 | 1.35 | 6 | 117.66 | 41.65 | 9 | 2 | 17.01 | 14745.39 | 52.8 | 204.14 | 25.1 | 17.37 | 1762.31 | 0.69 | 0.75 | 1.15 | 0.1 | 1 | 10 | 154.3902 | 211.2435 | 191.0827 | 154390.2054 | 211243.4902 | 5.2382e-06 | 7.7778 | 191082.708
33 | 50 | CONCLUIDO | 11.1552 | 8.96 | 6.79 | 67.95 | 1.38 | 6 | 117.98 | 41.65 | 9.25 | 1 | 17.08 | 14785.31 | 52.47 | 204.14 | 25.02 | 17.37 | 1723.87 | 0.69 | 0.75 | 1.15 | 0.1 | 1 | 10 | 154.2094 | 210.9961 | 190.859 | 154209.4219 | 210996.1343 | 5.2384e-06 | 7.7778 | 190858.9594
34 | 50 | CONCLUIDO | 11.1573 | 8.96 | 6.79 | 67.93 | 1.42 | 6 | 118.31 | 41.65 | 9.5 | 1 | 17.16 | 14825.26 | 52.34 | 204.14 | 25 | 17.37 | 1710.93 | 0.7 | 0.75 | 1.15 | 0.1 | 1 | 10 | 154.1388 | 210.8996 | 190.7716 | 154138.8423 | 210899.5642 | 5.2394e-06 | 7.7778 | 190771.6058
35 | 50 | CONCLUIDO | 11.1583 | 8.96 | 6.79 | 67.92 | 1.45 | 6 | 118.63 | 41.65 | 9.75 | 1 | 17.23 | 14865.24 | 52.19 | 204.14 | 24.9 | 17.37 | 1664.32 | 0.7 | 0.75 | 1.15 | 0.1 | 1 | 10 | 154.0623 | 210.7948 | 190.6768 | 154062.2778 | 210794.8053 | 5.2398e-06 | 7.7778 | 190676.8449
36 | 50 | CONCLUIDO | 11.1586 | 8.96 | 6.79 | 67.92 | 1.48 | 6 | 118.96 | 41.65 | 10 | 0 | 17.31 | 14905.25 | 52.21 | 204.14 | 24.92 | 17.37 | 1672.37 | 0.7 | 0.75 | 1.15 | 0.1 | 1 | 10 | 154.071 | 210.8068 | 190.6877 | 154071.0111 | 210806.7546 | 5.24e-06 | 7.7778 | 190687.6538

## RESULTADOS_3
Unnamed: 0 | Volume de calda [L] | STATUS | Capacidade operacional [ha/h] | Tempo de missao [h] | Tempo util [h] | Tempo por voo [min] | Autonomia Projetada [h] | N° Voos | MTOW [kg] | Massa Estrutura [kg] | Combustível [kg] | Abastecimentos | Massa gerador | Potência gerador [W] | Combustível consumido [L] | Calda cons [L] | Distância percorrida [km] | Distância Pulverizando [km] | RTL ACUMULADO[m] | EOC [km/km] | EOC [h/h] | Tempo de manobra [h] | Tempo rtl_rtw [h] | V pulv [m/s] | V desloc [m/s] | Preço Total por ha Simples [R$/ha] | Preço Total por ha Presumido [R$/ha] | Preço Total por ha Real [R$/ha] | Preço Total Simples [R$] | Preço Total Presumido [R$] | Prod CAPEX [ha/h/R$] | Dias Trabalhados | Preço Total Real [R$]
0 | 25 | CONCLUIDO | 10.4043 | 9.61 | 7.34 | 12.96 | 0.28 | 34 | 61.76 | 28.92 | 1 | 32 | 6.84 | 7851.41 | 45.91 | 204.15 | 42.25 | 17.37 | 10197.17 | 0.41 | 0.7 | 1.19 | 0.65 | 1 | 10 | 151.5533 | 207.3619 | 187.5716 | 151553.2987 | 207361.9093 | 5.7056e-06 | 8.342 | 187571.5797
1 | 25 | CONCLUIDO | 10.6553 | 9.38 | 7.21 | 16.03 | 0.35 | 27 | 62.05 | 28.92 | 1.25 | 25 | 6.88 | 7887.12 | 44.45 | 204.19 | 37.98 | 17.37 | 8095.35 | 0.46 | 0.71 | 1.18 | 0.52 | 1 | 10 | 149.7942 | 204.955 | 185.3944 | 149794.1619 | 204954.9808 | 5.8432e-06 | 8.1424 | 185394.3651
2 | 25 | CONCLUIDO | 10.8473 | 9.22 | 7.12 | 19.41 | 0.42 | 22 | 62.34 | 28.92 | 1.5 | 20 | 6.92 | 7922.85 | 43.29 | 204.15 | 35.09 | 17.37 | 6677.52 | 0.5 | 0.72 | 1.17 | 0.43 | 1 | 10 | 148.4953 | 203.1779 | 183.7869 | 148495.3422 | 203177.8783 | 5.9485e-06 | 8.0035 | 183786.8667
3 | 25 | CONCLUIDO | 10.98 | 9.11 | 7.05 | 22.26 | 0.49 | 19 | 62.63 | 28.92 | 1.75 | 17 | 6.96 | 7958.6 | 42.16 | 204.17 | 32.97 | 17.37 | 5630.48 | 0.53 | 0.72 | 1.16 | 0.36 | 1 | 10 | 138.6479 | 189.7042 | 171.5991 | 138647.9206 | 189704.2017 | 6.0213e-06 | 7.908 | 171599.099
4 | 25 | CONCLUIDO | 11.0981 | 9.01 | 6.99 | 26.22 | 0.55 | 16 | 62.92 | 28.92 | 2 | 14 | 7 | 7994.37 | 40.98 | 204.18 | 31.38 | 17.37 | 4851.34 | 0.55 | 0.73 | 1.16 | 0.3 | 1 | 10 | 137.6568 | 188.3481 | 170.3724 | 137656.7697 | 188348.0654 | 6.0861e-06 | 7.8212 | 170372.3903
5 | 25 | CONCLUIDO | 11.1878 | 8.94 | 6.95 | 29.78 | 0.62 | 14 | 63.21 | 28.92 | 2.25 | 12 | 7.04 | 8030.17 | 40.06 | 204.19 | 29.78 | 17.37 | 4062.75 | 0.58 | 0.74 | 1.16 | 0.26 | 1 | 10 | 136.9141 | 187.332 | 169.4533 | 136914.1288 | 187331.9512 | 6.1352e-06 | 7.7604 | 169453.2527
6 | 25 | CONCLUIDO | 11.2188 | 8.91 | 6.94 | 32.02 | 0.69 | 13 | 63.5 | 28.92 | 2.5 | 11 | 7.08 | 8065.98 | 39.17 | 204.15 | 29.42 | 17.37 | 3885.61 | 0.59 | 0.74 | 1.16 | 0.25 | 1 | 10 | 136.388 | 186.6121 | 168.8021 | 136388.0445 | 186612.1395 | 6.1522e-06 | 7.7344 | 168802.1388
7 | 25 | CONCLUIDO | 11.3208 | 8.83 | 6.88 | 37.55 | 0.75 | 11 | 63.79 | 28.92 | 2.75 | 8 | 7.12 | 8101.81 | 37.93 | 204.15 | 27.78 | 17.37 | 3075.92 | 0.63 | 0.74 | 1.16 | 0.19 | 1 | 10 | 135.4518 | 185.3312 | 167.6434 | 135451.8162 | 185331.1507 | 6.2082e-06 | 7.6649 | 167643.4058
8 | 25 | CONCLUIDO | 11.3597 | 8.8 | 6.87 | 41.21 | 0.81 | 10 | 64.08 | 28.92 | 3 | 6 | 7.16 | 8137.65 | 37.1 | 204.15 | 27.24 | 17.37 | 2810.72 | 0.64 | 0.74 | 1.16 | 0.18 | 1 | 10 | 134.9457 | 184.6387 | 167.0171 | 134945.744 | 184638.7203 | 6.2295e-06 | 7.6389 | 167017.06
9 | 25 | CONCLUIDO | 11.35 | 8.81 | 6.88 | 41.26 | 0.88 | 10 | 64.38 | 28.92 | 3.25 | 3 | 7.2 | 8173.52 | 36.85 | 204.17 | 27.35 | 17.37 | 2864.99 | 0.64 | 0.74 | 1.16 | 0.18 | 1 | 10 | 134.8628 | 184.5252 | 166.9144 | 134862.7881 | 184525.2164 | 6.2242e-06 | 7.6476 | 166914.3888
10 | 25 | CONCLUIDO | 11.3486 | 8.81 | 6.88 | 41.26 | 0.94 | 10 | 64.67 | 28.92 | 3.5 | 1 | 7.24 | 8209.41 | 36.89 | 204.14 | 27.4 | 17.37 | 2894.06 | 0.63 | 0.74 | 1.16 | 0.19 | 1 | 10 | 134.8853 | 184.556 | 166.9423 | 134885.3108 | 184556.033 | 6.2234e-06 | 7.6476 | 166942.2642
11 | 25 | CONCLUIDO | 11.3464 | 8.81 | 6.88 | 41.27 | 1.01 | 10 | 64.96 | 28.92 | 3.75 | 0 | 7.28 | 8245.32 | 36.9 | 204.14 | 27.36 | 17.37 | 2872.54 | 0.63 | 0.74 | 1.16 | 0.19 | 1 | 10 | 134.8954 | 184.5698 | 166.9547 | 134895.3635 | 184569.7875 | 6.2222e-06 | 7.6476 | 166954.706

## RESULTADOS_15
Unnamed: 0 | Volume de calda [L] | STATUS | Capacidade operacional [ha/h] | Tempo de missao [h] | Tempo util [h] | Tempo por voo [min] | Autonomia Projetada [h] | N° Voos | MTOW [kg] | Massa Estrutura [kg] | Combustível [kg] | Abastecimentos | Massa gerador | Potência gerador [W] | Combustível consumido [L] | Calda cons [L] | Distância percorrida [km] | Distância Pulverizando [km] | RTL ACUMULADO[m] | EOC [km/km] | EOC [h/h] | Tempo de manobra [h] | Tempo rtl_rtw [h] | V pulv [m/s] | V desloc [m/s] | Preço Total por ha Simples [R$/ha] | Preço Total por ha Presumido [R$/ha] | Preço Total por ha Real [R$/ha] | Preço Total Simples [R$] | Preço Total Presumido [R$] | Prod CAPEX [ha/h/R$] | Dias Trabalhados | Preço Total Real [R$]
0 | 85 | CONCLUIDO | 7.5949 | 13.17 | 8.22 | 6.49 | 0.11 | 76 | 167.88 | 51.39 | 1 | 74 | 30.49 | 20939.59 | 104.32 | 204.18 | 69.46 | 17.37 | 23593.99 | 0.25 | 0.62 | 1.26 | 1.53 | 1 | 10 | 287.7761 | 393.748 | 356.1693 | 287776.1432 | 393748.0149 | 3.1268e-06 | 11.4323 | 356169.257
1 | 85 | CONCLUIDO | 8.1546 | 12.26 | 7.89 | 8.02 | 0.13 | 59 | 168.25 | 51.39 | 1.25 | 57 | 30.6 | 20984.25 | 99.96 | 204.19 | 59.09 | 17.37 | 18493.22 | 0.29 | 0.65 | 1.24 | 1.2 | 1 | 10 | 266.6393 | 364.8276 | 330.009 | 266639.2528 | 364827.5889 | 3.3573e-06 | 10.6424 | 330008.9559
2 | 85 | CONCLUIDO | 8.5774 | 11.66 | 7.66 | 9.57 | 0.16 | 48 | 168.61 | 51.39 | 1.5 | 46 | 30.71 | 21028.94 | 96.82 | 204.17 | 51.63 | 17.37 | 14816.87 | 0.34 | 0.67 | 1.23 | 0.97 | 1 | 10 | 249.2866 | 341.0849 | 308.5322 | 249286.5555 | 341084.863 | 3.5313e-06 | 10.1215 | 308532.2024
3 | 85 | CONCLUIDO | 8.9268 | 11.2 | 7.47 | 11.21 | 0.18 | 40 | 168.97 | 51.39 | 1.75 | 38 | 30.83 | 21073.68 | 94.28 | 204.18 | 45.93 | 17.37 | 12006.27 | 0.38 | 0.68 | 1.21 | 0.78 | 1 | 10 | 233.7266 | 319.795 | 289.2742 | 233726.5532 | 319794.9814 | 3.6752e-06 | 9.7222 | 289274.1972
4 | 85 | CONCLUIDO | 9.1403 | 10.94 | 7.38 | 12.65 | 0.21 | 35 | 169.33 | 51.39 | 2 | 33 | 30.94 | 21118.46 | 92.91 | 204.17 | 43.18 | 17.37 | 10659.18 | 0.4 | 0.69 | 1.2 | 0.69 | 1 | 10 | 230.6495 | 315.5849 | 285.4659 | 230649.5488 | 315584.8883 | 3.7631e-06 | 9.4965 | 285465.9095
5 | 85 | CONCLUIDO | 9.3313 | 10.72 | 7.29 | 14.12 | 0.24 | 31 | 169.7 | 51.39 | 2.25 | 29 | 31.05 | 21163.27 | 91.62 | 204.21 | 40.68 | 17.37 | 9428.64 | 0.43 | 0.7 | 1.18 | 0.6 | 1 | 10 | 228.0987 | 312.0947 | 282.3089 | 228098.7239 | 312094.7371 | 3.8417e-06 | 9.3056 | 282308.8534
6 | 85 | CONCLUIDO | 9.5273 | 10.5 | 7.21 | 16.02 | 0.26 | 27 | 170.06 | 51.39 | 2.5 | 25 | 31.17 | 21208.12 | 90.33 | 204.3 | 37.99 | 17.37 | 8102.47 | 0.46 | 0.71 | 1.18 | 0.52 | 1 | 10 | 215.6347 | 295.041 | 266.8827 | 215634.7297 | 295040.9503 | 3.9224e-06 | 9.1146 | 266882.6561
7 | 85 | CONCLUIDO | 9.6337 | 10.38 | 7.16 | 17.19 | 0.29 | 25 | 170.42 | 51.39 | 2.75 | 23 | 31.28 | 21253.01 | 89.55 | 204.14 | 36.7 | 17.37 | 7469.29 | 0.47 | 0.71 | 1.17 | 0.47 | 1 | 10 | 214.2794 | 293.1865 | 265.2052 | 214279.3676 | 293186.4841 | 3.9662e-06 | 9.0104 | 265205.1775
8 | 85 | CONCLUIDO | 9.726 | 10.28 | 7.13 | 18.6 | 0.31 | 23 | 170.79 | 51.39 | 3 | 21 | 31.4 | 21297.94 | 88.94 | 204.15 | 35.46 | 17.37 | 6857.55 | 0.49 | 0.72 | 1.17 | 0.44 | 1 | 10 | 213.0293 | 291.4761 | 263.6581 | 213029.3336 | 291476.1325 | 4.0042e-06 | 8.9236 | 263658.0595
9 | 85 | CONCLUIDO | 9.8261 | 10.18 | 7.09 | 20.27 | 0.34 | 21 | 171.15 | 51.39 | 3.25 | 19 | 31.51 | 21342.91 | 88.29 | 204.17 | 34.31 | 17.37 | 6293.72 | 0.51 | 0.72 | 1.17 | 0.4 | 1 | 10 | 211.8687 | 289.888 | 262.2215 | 211868.6509 | 289888.0351 | 4.0454e-06 | 8.8368 | 262221.5279
10 | 85 | CONCLUIDO | 9.9354 | 10.06 | 7.05 | 22.26 | 0.36 | 19 | 171.52 | 51.39 | 3.5 | 17 | 31.63 | 21387.92 | 87.53 | 204.14 | 32.9 | 17.37 | 5597.8 | 0.53 | 0.72 | 1.17 | 0.36 | 1 | 10 | 210.6099 | 288.1657 | 260.6636 | 210609.8935 | 288165.7478 | 4.0904e-06 | 8.7326 | 260663.6133
11 | 85 | CONCLUIDO | 9.9997 | 10 | 7.02 | 23.39 | 0.39 | 18 | 171.88 | 51.39 | 3.75 | 16 | 31.74 | 21432.96 | 87.08 | 204.15 | 31.91 | 17.37 | 5107.55 | 0.54 | 0.73 | 1.17 | 0.33 | 1 | 10 | 209.8642 | 287.1454 | 259.7407 | 209864.1908 | 287145.4444 | 4.1169e-06 | 8.6806 | 259740.6862
12 | 85 | CONCLUIDO | 10.0226 | 9.98 | 7.03 | 24.81 | 0.41 | 17 | 172.25 | 51.39 | 4 | 15 | 31.86 | 21478.05 | 87 | 204.14 | 32.38 | 17.37 | 5347.62 | 0.54 | 0.73 | 1.16 | 0.34 | 1 | 10 | 209.697 | 286.9167 | 259.5338 | 209697.0417 | 286916.7437 | 4.1263e-06 | 8.6632 | 259533.8123
13 | 85 | CONCLUIDO | 10.0843 | 9.92 | 7 | 26.26 | 0.44 | 16 | 172.61 | 51.39 | 4.25 | 14 | 31.97 | 21523.17 | 86.43 | 204.15 | 31.42 | 17.37 | 4872.37 | 0.55 | 0.73 | 1.16 | 0.31 | 1 | 10 | 208.9154 | 285.8473 | 258.5665 | 208915.4408 | 285847.3227 | 4.1517e-06 | 8.6111 | 258566.4555
14 | 85 | CONCLUIDO | 10.1603 | 9.84 | 6.96 | 27.85 | 0.46 | 15 | 172.98 | 51.39 | 4.5 | 13 | 32.09 | 21568.34 | 85.88 | 204.17 | 30.27 | 17.37 | 4302.81 | 0.57 | 0.73 | 1.16 | 0.27 | 1 | 10 | 198.0345 | 270.9596 | 245.0996 | 198034.5497 | 270959.6076 | 4.183e-06 | 8.5417 | 245099.603
15 | 85 | CONCLUIDO | 10.2035 | 9.8 | 6.95 | 29.8 | 0.49 | 14 | 173.35 | 51.39 | 4.75 | 12 | 32.2 | 21613.54 | 85.43 | 204.16 | 30.08 | 17.37 | 4212.3 | 0.58 | 0.73 | 1.16 | 0.26 | 1 | 10 | 197.501 | 270.2296 | 244.4393 | 197501.0175 | 270229.6053 | 4.2008e-06 | 8.5069 | 244439.271
16 | 85 | CONCLUIDO | 10.2029 | 9.8 | 6.95 | 29.8 | 0.51 | 14 | 173.71 | 51.39 | 5 | 12 | 32.32 | 21658.78 | 85.29 | 204.15 | 29.99 | 17.37 | 4167.18 | 0.58 | 0.73 | 1.16 | 0.26 | 1 | 10 | 197.43 | 270.1325 | 244.3514 | 197430.0443 | 270132.4966 | 4.2006e-06 | 8.5069 | 244351.4303
17 | 85 | CONCLUIDO | 10.2693 | 9.74 | 6.92 | 31.96 | 0.53 | 13 | 174.08 | 51.39 | 5.25 | 11 | 32.44 | 21704.07 | 84.79 | 204.14 | 29.2 | 17.37 | 3778.15 | 0.59 | 0.74 | 1.15 | 0.23 | 1 | 10 | 196.5139 | 268.8789 | 243.2175 | 196513.8601 | 268878.933 | 4.2279e-06 | 8.4549 | 243217.505
18 | 85 | CONCLUIDO | 10.3235 | 9.69 | 6.91 | 34.54 | 0.56 | 12 | 174.45 | 51.39 | 5.5 | 10 | 32.56 | 21749.39 | 84.33 | 204.16 | 28.66 | 17.37 | 3510.05 | 0.61 | 0.74 | 1.15 | 0.22 | 1 | 10 | 195.9208 | 268.0674 | 242.4834 | 195920.7531 | 268067.4178 | 4.2502e-06 | 8.4115 | 242483.4397
19 | 85 | CONCLUIDO | 10.3164 | 9.69 | 6.91 | 34.57 | 0.58 | 12 | 174.82 | 51.39 | 5.75 | 10 | 32.67 | 21794.75 | 84.35 | 204.18 | 28.83 | 17.37 | 3595.9 | 0.6 | 0.74 | 1.15 | 0.22 | 1 | 10 | 195.9736 | 268.1398 | 242.5489 | 195973.6243 | 268139.7585 | 4.2473e-06 | 8.4115 | 242548.8763
20 | 85 | CONCLUIDO | 10.3896 | 9.62 | 6.88 | 37.53 | 0.61 | 11 | 175.18 | 51.39 | 6 | 9 | 32.79 | 21840.16 | 83.41 | 204.14 | 27.71 | 17.37 | 3043.75 | 0.63 | 0.74 | 1.15 | 0.19 | 1 | 10 | 194.9741 | 266.7722 | 241.3118 | 194974.1341 | 266772.212 | 4.2774e-06 | 8.3507 | 241311.8465
21 | 85 | CONCLUIDO | 10.3899 | 9.62 | 6.88 | 37.52 | 0.63 | 11 | 175.55 | 51.39 | 6.25 | 9 | 32.91 | 21885.6 | 83.43 | 204.17 | 27.73 | 17.37 | 3051.99 | 0.63 | 0.74 | 1.15 | 0.19 | 1 | 10 | 194.9829 | 266.7842 | 241.3226 | 194982.8614 | 266784.153 | 4.2776e-06 | 8.3507 | 241322.6479
22 | 85 | CONCLUIDO | 10.3794 | 9.63 | 6.89 | 37.58 | 0.66 | 11 | 175.92 | 51.39 | 6.5 | 9 | 33.03 | 21931.08 | 83.23 | 204.14 | 27.93 | 17.37 | 3154.65 | 0.62 | 0.74 | 1.16 | 0.2 | 1 | 10 | 194.9638 | 266.7581 | 241.299 | 194963.7854 | 266758.0524 | 4.2732e-06 | 8.3594 | 241299.0383
23 | 85 | CONCLUIDO | 10.4384 | 9.58 | 6.87 | 41.21 | 0.68 | 10 | 176.29 | 51.39 | 6.75 | 8 | 33.15 | 21976.61 | 82.68 | 204.14 | 27.32 | 17.37 | 2850.97 | 0.64 | 0.74 | 1.15 | 0.18 | 1 | 10 | 194.2861 | 265.8308 | 240.4603 | 194286.1106 | 265830.8279 | 4.2975e-06 | 8.316 | 240460.3067
24 | 85 | CONCLUIDO | 10.436 | 9.58 | 6.87 | 41.23 | 0.7 | 10 | 176.66 | 51.39 | 7 | 8 | 33.27 | 22022.17 | 82.64 | 204.14 | 27.44 | 17.37 | 2912.92 | 0.63 | 0.74 | 1.15 | 0.18 | 1 | 10 | 194.279 | 265.8211 | 240.4515 | 194279.0181 | 265821.1235 | 4.2965e-06 | 8.316 | 240451.5286
25 | 85 | CONCLUIDO | 10.4342 | 9.58 | 6.87 | 41.23 | 0.73 | 10 | 177.03 | 51.39 | 7.25 | 8 | 33.39 | 22067.77 | 82.47 | 204.15 | 27.52 | 17.37 | 2951.63 | 0.63 | 0.74 | 1.15 | 0.18 | 1 | 10 | 194.2007 | 265.7139 | 240.3546 | 194200.6795 | 265713.9372 | 4.2958e-06 | 8.316 | 240354.572
26 | 85 | CONCLUIDO | 10.4898 | 9.53 | 6.86 | 45.7 | 0.75 | 9 | 177.4 | 51.39 | 7.5 | 7 | 33.51 | 22113.42 | 82.22 | 204.22 | 26.97 | 17.37 | 2680.04 | 0.64 | 0.74 | 1.15 | 0.16 | 1 | 10 | 193.7299 | 265.0698 | 239.7719 | 193729.8948 | 265069.7889 | 4.3187e-06 | 8.2726 | 239771.9002
27 | 85 | CONCLUIDO | 10.4855 | 9.54 | 6.86 | 45.73 | 0.77 | 9 | 177.77 | 51.39 | 7.75 | 7 | 33.63 | 22159.1 | 82.34 | 204.14 | 26.98 | 17.37 | 2686.15 | 0.64 | 0.74 | 1.15 | 0.17 | 1 | 10 | 193.8165 | 265.1883 | 239.8791 | 193816.4939 | 265188.2776 | 4.3169e-06 | 8.2812 | 239879.0805
28 | 85 | CONCLUIDO | 10.4883 | 9.53 | 6.86 | 45.71 | 0.8 | 9 | 178.14 | 51.39 | 8 | 7 | 33.75 | 22204.83 | 81.92 | 204.15 | 27.08 | 17.37 | 2737.47 | 0.64 | 0.74 | 1.15 | 0.17 | 1 | 10 | 193.5827 | 264.8684 | 239.5897 | 193582.718 | 264868.4151 | 4.3181e-06 | 8.2726 | 239589.7453
29 | 85 | CONCLUIDO | 10.4947 | 9.53 | 6.85 | 45.67 | 0.82 | 9 | 178.51 | 51.39 | 8.25 | 7 | 33.87 | 22250.6 | 81.45 | 204.14 | 26.86 | 17.37 | 2627.21 | 0.65 | 0.75 | 1.15 | 0.16 | 1 | 10 | 193.2787 | 264.4524 | 239.2134 | 193278.6715 | 264452.4051 | 4.3207e-06 | 8.2726 | 239213.4388
30 | 85 | CONCLUIDO | 10.5671 | 9.46 | 6.82 | 51.15 | 0.84 | 8 | 178.88 | 51.39 | 8.5 | 6 | 33.99 | 22296.41 | 81.02 | 204.14 | 25.74 | 17.37 | 2072.42 | 0.67 | 0.75 | 1.15 | 0.13 | 1 | 10 | 192.5817 | 263.4988 | 238.3509 | 192581.7392 | 263498.8317 | 4.3505e-06 | 8.2118 | 238350.873
31 | 85 | CONCLUIDO | 10.5612 | 9.47 | 6.83 | 51.19 | 0.87 | 8 | 179.26 | 51.39 | 8.75 | 6 | 34.11 | 22342.26 | 80.72 | 204.14 | 25.94 | 17.37 | 2173.51 | 0.67 | 0.75 | 1.15 | 0.13 | 1 | 10 | 192.4837 | 263.3648 | 238.2296 | 192483.7472 | 263364.7546 | 4.3481e-06 | 8.2205 | 238229.5921
32 | 85 | CONCLUIDO | 10.5547 | 9.47 | 6.83 | 51.23 | 0.89 | 8 | 179.63 | 51.39 | 9 | 6 | 34.24 | 22388.15 | 80.5 | 204.16 | 26.13 | 17.37 | 2268.83 | 0.66 | 0.75 | 1.15 | 0.14 | 1 | 10 | 192.4061 | 263.2585 | 238.1335 | 192406.0693 | 263258.4724 | 4.3454e-06 | 8.2205 | 238133.4533
33 | 85 | CONCLUIDO | 10.5575 | 9.47 | 6.83 | 51.21 | 0.91 | 8 | 180 | 51.39 | 9.25 | 6 | 34.36 | 22434.08 | 80.32 | 204.14 | 26.08 | 17.37 | 2244.39 | 0.67 | 0.75 | 1.15 | 0.14 | 1 | 10 | 192.2979 | 263.1105 | 237.9996 | 192297.91 | 263110.484 | 4.3466e-06 | 8.2205 | 237999.5887
34 | 85 | CONCLUIDO | 10.6289 | 9.41 | 6.8 | 58.27 | 0.93 | 7 | 180.37 | 51.39 | 9.5 | 5 | 34.48 | 22480.05 | 79.53 | 204.14 | 25.26 | 17.37 | 1836.46 | 0.69 | 0.75 | 1.14 | 0.11 | 1 | 10 | 191.4328 | 261.9269 | 236.9289 | 191432.8364 | 261926.8522 | 4.376e-06 | 8.1684 | 236928.9211
35 | 85 | CONCLUIDO | 10.6176 | 9.42 | 6.81 | 58.36 | 0.96 | 7 | 180.75 | 51.39 | 9.75 | 5 | 34.6 | 22526.07 | 79.78 | 204.17 | 25.31 | 17.37 | 1861.59 | 0.69 | 0.75 | 1.15 | 0.12 | 1 | 10 | 191.6456 | 262.218 | 237.1923 | 191645.6165 | 262217.9873 | 4.3713e-06 | 8.1771 | 237192.2706
36 | 85 | CONCLUIDO | 10.6217 | 9.41 | 6.8 | 58.33 | 0.98 | 7 | 181.12 | 51.39 | 10 | 5 | 34.73 | 22572.13 | 79.95 | 204.15 | 25.28 | 17.37 | 1847.51 | 0.69 | 0.75 | 1.15 | 0.11 | 1 | 10 | 191.6867 | 262.2741 | 237.2431 | 191686.6621 | 262274.1477 | 4.373e-06 | 8.1684 | 237243.0712
37 | 85 | CONCLUIDO | 10.6132 | 9.42 | 6.81 | 58.39 | 1 | 7 | 181.49 | 51.39 | 10.25 | 5 | 34.85 | 22618.23 | 79.85 | 204.16 | 25.58 | 17.37 | 1997.26 | 0.68 | 0.75 | 1.15 | 0.12 | 1 | 10 | 191.7052 | 262.2996 | 237.2661 | 191705.2306 | 262299.5539 | 4.3695e-06 | 8.1771 | 237266.0526
38 | 85 | CONCLUIDO | 10.6095 | 9.43 | 6.82 | 58.42 | 1.02 | 7 | 181.87 | 51.39 | 10.5 | 5 | 34.98 | 22664.49 | 79.57 | 204.14 | 25.64 | 17.37 | 2027.55 | 0.68 | 0.75 | 1.15 | 0.12 | 1 | 10 | 191.6056 | 262.1632 | 237.1427 | 191605.5787 | 262163.2058 | 4.368e-06 | 8.1858 | 237142.7174
39 | 85 | CONCLUIDO | 10.607 | 9.43 | 6.82 | 58.44 | 1.05 | 7 | 182.24 | 51.39 | 10.75 | 5 | 35.1 | 22710.68 | 79.25 | 204.15 | 25.77 | 17.37 | 2094.05 | 0.67 | 0.75 | 1.15 | 0.13 | 1 | 10 | 191.4549 | 261.957 | 236.9562 | 191454.878 | 261957.0105 | 4.3669e-06 | 8.1858 | 236956.2011
40 | 85 | CONCLUIDO | 10.6123 | 9.42 | 6.81 | 58.4 | 1.07 | 7 | 182.62 | 51.39 | 11 | 5 | 35.22 | 22756.91 | 78.87 | 204.15 | 25.63 | 17.37 | 2021.32 | 0.68 | 0.75 | 1.15 | 0.12 | 1 | 10 | 191.2075 | 261.6186 | 236.6501 | 191207.5468 | 261618.601 | 4.3691e-06 | 8.1771 | 236650.0889
41 | 85 | CONCLUIDO | 10.6828 | 9.36 | 6.79 | 67.85 | 1.09 | 6 | 182.99 | 51.39 | 11.25 | 4 | 35.35 | 22803.18 | 78.11 | 204.14 | 24.73 | 17.37 | 1575.66 | 0.7 | 0.75 | 1.15 | 0.09 | 1 | 10 | 190.398 | 260.511 | 235.6482 | 190398.0209 | 260510.9719 | 4.3981e-06 | 8.125 | 235648.1704
42 | 85 | CONCLUIDO | 10.6771 | 9.37 | 6.79 | 67.9 | 1.11 | 6 | 183.37 | 51.39 | 11.5 | 4 | 35.48 | 22849.49 | 78.17 | 204.15 | 24.89 | 17.37 | 1655.5 | 0.7 | 0.75 | 1.15 | 0.1 | 1 | 10 | 190.4585 | 260.5937 | 235.723 | 190458.4819 | 260593.6974 | 4.3958e-06 | 8.1337 | 235723.0007
43 | 85 | CONCLUIDO | 10.6796 | 9.36 | 6.79 | 67.88 | 1.13 | 6 | 183.74 | 51.39 | 11.75 | 4 | 35.6 | 22895.85 | 78.24 | 204.14 | 24.8 | 17.37 | 1611.27 | 0.7 | 0.75 | 1.15 | 0.1 | 1 | 10 | 190.481 | 260.6246 | 235.7509 | 190481.0352 | 260624.5558 | 4.3968e-06 | 8.125 | 235750.914
44 | 85 | CONCLUIDO | 10.6806 | 9.36 | 6.79 | 67.87 | 1.16 | 6 | 184.12 | 51.39 | 12 | 4 | 35.73 | 22942.24 | 78.18 | 204.14 | 24.86 | 17.37 | 1644.13 | 0.7 | 0.75 | 1.14 | 0.1 | 1 | 10 | 190.4452 | 260.5755 | 235.7066 | 190445.216 | 260575.5464 | 4.3972e-06 | 8.125 | 235706.5819
45 | 85 | CONCLUIDO | 10.6879 | 9.36 | 6.78 | 67.81 | 1.18 | 6 | 184.5 | 51.39 | 12.25 | 4 | 35.85 | 22988.69 | 77.8 | 204.14 | 24.61 | 17.37 | 1517.22 | 0.71 | 0.75 | 1.15 | 0.09 | 1 | 10 | 190.1897 | 260.2259 | 235.3903 | 190189.6525 | 260225.8731 | 4.4002e-06 | 8.125 | 235390.281
46 | 85 | CONCLUIDO | 10.6803 | 9.36 | 6.79 | 67.87 | 1.2 | 6 | 184.87 | 51.39 | 12.5 | 4 | 35.98 | 23035.17 | 77.55 | 204.14 | 24.82 | 17.37 | 1621.86 | 0.7 | 0.75 | 1.15 | 0.1 | 1 | 10 | 190.1258 | 260.1385 | 235.3112 | 190125.7841 | 260138.4855 | 4.3971e-06 | 8.125 | 235311.2336
47 | 85 | CONCLUIDO | 10.6733 | 9.37 | 6.79 | 67.93 | 1.22 | 6 | 185.25 | 51.39 | 12.75 | 4 | 36.11 | 23081.7 | 77.43 | 204.14 | 25.04 | 17.37 | 1733.55 | 0.69 | 0.75 | 1.15 | 0.1 | 1 | 10 | 190.1011 | 260.1048 | 235.2807 | 190101.1293 | 260104.7518 | 4.3942e-06 | 8.1337 | 235280.7193
48 | 85 | CONCLUIDO | 10.6777 | 9.37 | 6.79 | 67.89 | 1.24 | 6 | 185.63 | 51.39 | 13 | 4 | 36.24 | 23128.27 | 77.01 | 204.18 | 24.89 | 17.37 | 1655.28 | 0.7 | 0.75 | 1.15 | 0.1 | 1 | 10 | 189.8641 | 259.7805 | 234.9874 | 189864.132 | 259780.4816 | 4.396e-06 | 8.1337 | 234987.3971
49 | 85 | CONCLUIDO | 10.6793 | 9.36 | 6.79 | 67.88 | 1.26 | 6 | 186.01 | 51.39 | 13.25 | 4 | 36.36 | 23174.88 | 76.83 | 204.15 | 24.79 | 17.37 | 1609.24 | 0.7 | 0.75 | 1.15 | 0.1 | 1 | 10 | 189.7641 | 259.6436 | 234.8636 | 189764.1019 | 259643.6161 | 4.3967e-06 | 8.125 | 234863.5938
50 | 85 | CONCLUIDO | 10.6739 | 9.37 | 6.79 | 67.93 | 1.29 | 6 | 186.38 | 51.39 | 13.5 | 4 | 36.49 | 23221.54 | 76.24 | 204.14 | 24.97 | 17.37 | 1696.91 | 0.7 | 0.75 | 1.15 | 0.1 | 1 | 10 | 189.4913 | 259.2703 | 234.5259 | 189491.2927 | 259270.3464 | 4.3945e-06 | 8.1337 | 234525.9485
51 | 85 | CONCLUIDO | 10.7351 | 9.32 | 6.77 | 81.28 | 1.31 | 5 | 186.76 | 51.39 | 13.75 | 3 | 36.62 | 23268.24 | 76.01 | 204.14 | 24.45 | 17.37 | 1442.87 | 0.71 | 0.75 | 1.14 | 0.08 | 1 | 10 | 189.0134 | 258.6164 | 233.9344 | 189013.358 | 258616.4151 | 4.4197e-06 | 8.0903 | 233934.4274
52 | 85 | CONCLUIDO | 10.7319 | 9.32 | 6.78 | 81.31 | 1.33 | 5 | 187.14 | 51.39 | 14 | 3 | 36.75 | 23314.98 | 76.25 | 204.14 | 24.5 | 17.37 | 1467.2 | 0.71 | 0.75 | 1.14 | 0.09 | 1 | 10 | 189.1751 | 258.8377 | 234.1346 | 189175.0543 | 258837.6551 | 4.4184e-06 | 8.0903 | 234134.5526
53 | 85 | CONCLUIDO | 10.7363 | 9.31 | 6.77 | 81.27 | 1.35 | 5 | 187.52 | 51.39 | 14.25 | 3 | 36.88 | 23361.77 | 76.31 | 204.14 | 24.38 | 17.37 | 1408.88 | 0.71 | 0.75 | 1.14 | 0.08 | 1 | 10 | 189.1593 | 258.8161 | 234.1151 | 189159.3193 | 258816.1258 | 4.4202e-06 | 8.0816 | 234115.078
54 | 85 | CONCLUIDO | 10.737 | 9.31 | 6.77 | 81.26 | 1.37 | 5 | 187.9 | 51.39 | 14.5 | 3 | 37.01 | 23408.6 | 76.13 | 204.14 | 24.44 | 17.37 | 1437.98 | 0.71 | 0.75 | 1.14 | 0.08 | 1 | 10 | 189.0645 | 258.6864 | 233.9977 | 189064.5196 | 258686.4166 | 4.4205e-06 | 8.0816 | 233997.7481
55 | 85 | CONCLUIDO | 10.7347 | 9.32 | 6.77 | 81.28 | 1.39 | 5 | 188.28 | 51.39 | 14.75 | 3 | 37.14 | 23455.48 | 75.96 | 204.14 | 24.45 | 17.37 | 1443.11 | 0.71 | 0.75 | 1.14 | 0.08 | 1 | 10 | 188.99 | 258.5845 | 233.9056 | 188990.0445 | 258584.5165 | 4.4195e-06 | 8.0903 | 233905.5732
56 | 85 | CONCLUIDO | 10.7296 | 9.32 | 6.78 | 81.34 | 1.41 | 5 | 188.66 | 51.39 | 15 | 3 | 37.27 | 23502.4 | 75.87 | 204.14 | 24.53 | 17.37 | 1484.62 | 0.71 | 0.75 | 1.15 | 0.09 | 1 | 10 | 188.9941 | 258.59 | 233.9105 | 188994.0574 | 258590.0071 | 4.4174e-06 | 8.0903 | 233910.5398
57 | 85 | CONCLUIDO | 10.7322 | 9.32 | 6.78 | 81.31 | 1.43 | 5 | 189.04 | 51.39 | 15.25 | 3 | 37.4 | 23549.36 | 75.52 | 204.18 | 24.46 | 17.37 | 1449.82 | 0.71 | 0.75 | 1.15 | 0.08 | 1 | 10 | 188.8034 | 258.3291 | 233.6745 | 188803.3641 | 258329.0922 | 4.4185e-06 | 8.0903 | 233674.5262
58 | 85 | CONCLUIDO | 10.7443 | 9.31 | 6.77 | 81.18 | 1.45 | 5 | 189.42 | 51.39 | 15.5 | 3 | 37.53 | 23596.37 | 75.03 | 204.14 | 24.13 | 17.37 | 1280.83 | 0.72 | 0.75 | 1.14 | 0.07 | 1 | 10 | 188.4703 | 257.8733 | 233.2622 | 188470.2506 | 257873.3116 | 4.4235e-06 | 8.0816 | 233262.2447
59 | 85 | CONCLUIDO | 10.7456 | 9.31 | 6.76 | 81.17 | 1.47 | 5 | 189.81 | 51.39 | 15.75 | 3 | 37.66 | 23643.43 | 74.42 | 204.16 | 24.04 | 17.37 | 1235.76 | 0.72 | 0.76 | 1.15 | 0.07 | 1 | 10 | 188.1311 | 257.4093 | 232.8425 | 188131.0965 | 257409.266 | 4.424e-06 | 8.0816 | 232842.4869
60 | 85 | CONCLUIDO | 10.7376 | 9.31 | 6.77 | 81.25 | 1.49 | 5 | 190.19 | 51.39 | 16 | 3 | 37.79 | 23690.52 | 73.88 | 204.14 | 24.22 | 17.37 | 1327.61 | 0.72 | 0.75 | 1.15 | 0.08 | 1 | 10 | 187.9211 | 257.122 | 232.5826 | 187921.1366 | 257121.9896 | 4.4207e-06 | 8.0816 | 232582.6278
61 | 85 | CONCLUIDO | 10.7421 | 9.31 | 6.77 | 81.21 | 1.51 | 5 | 190.57 | 51.39 | 16.25 | 3 | 37.93 | 23737.67 | 73.47 | 204.14 | 24.19 | 17.37 | 1314.52 | 0.72 | 0.75 | 1.14 | 0.08 | 1 | 10 | 187.691 | 256.8071 | 232.2978 | 187691.0211 | 256807.1354 | 4.4226e-06 | 8.0816 | 232297.8228
62 | 85 | CONCLUIDO | 10.7383 | 9.31 | 6.77 | 81.25 | 1.53 | 5 | 190.95 | 51.39 | 16.5 | 3 | 38.06 | 23784.85 | 73.33 | 204.16 | 24.33 | 17.37 | 1381.92 | 0.71 | 0.75 | 1.14 | 0.08 | 1 | 10 | 187.6389 | 256.7358 | 232.2333 | 187638.9204 | 256735.8489 | 4.421e-06 | 8.0816 | 232233.3398
63 | 85 | CONCLUIDO | 10.7354 | 9.32 | 6.77 | 81.28 | 1.55 | 5 | 191.34 | 51.39 | 16.75 | 3 | 38.19 | 23832.09 | 73 | 204.16 | 24.36 | 17.37 | 1395.14 | 0.71 | 0.75 | 1.14 | 0.08 | 1 | 10 | 187.486 | 256.5266 | 232.0441 | 187486.0119 | 256526.6328 | 4.4198e-06 | 8.0903 | 232044.091
64 | 85 | CONCLUIDO | 10.7453 | 9.31 | 6.76 | 81.17 | 1.57 | 5 | 191.72 | 51.39 | 17 | 3 | 38.33 | 23879.37 | 72.31 | 204.15 | 24.17 | 17.37 | 1302.54 | 0.72 | 0.75 | 1.14 | 0.07 | 1 | 10 | 187.064 | 255.9492 | 231.5218 | 187063.9861 | 255949.1984 | 4.4239e-06 | 8.0816 | 231521.7662
65 | 85 | CONCLUIDO | 10.8063 | 9.25 | 6.75 | 101.19 | 1.59 | 4 | 192.1 | 51.39 | 17.25 | 2 | 38.46 | 23926.69 | 71.7 | 204.14 | 23.48 | 17.37 | 962.66 | 0.74 | 0.76 | 1.14 | 0.05 | 1 | 10 | 186.4361 | 255.0901 | 230.7447 | 186436.1136 | 255090.1156 | 4.449e-06 | 8.0295 | 230744.673
66 | 85 | CONCLUIDO | 10.8024 | 9.26 | 6.75 | 101.24 | 1.61 | 4 | 192.49 | 51.39 | 17.5 | 2 | 38.59 | 23974.06 | 71.84 | 204.19 | 23.61 | 17.37 | 1028.29 | 0.74 | 0.76 | 1.14 | 0.06 | 1 | 10 | 186.5254 | 255.2123 | 230.8552 | 186525.4185 | 255212.3065 | 4.4474e-06 | 8.0382 | 230855.2022
67 | 85 | CONCLUIDO | 10.8014 | 9.26 | 6.75 | 101.25 | 1.63 | 4 | 192.87 | 51.39 | 17.75 | 2 | 38.73 | 24021.47 | 72.03 | 204.14 | 23.66 | 17.37 | 1051.03 | 0.73 | 0.76 | 1.14 | 0.06 | 1 | 10 | 186.626 | 255.3499 | 230.9796 | 186625.9675 | 255349.8821 | 4.447e-06 | 8.0382 | 230979.6477
68 | 85 | CONCLUIDO | 10.8017 | 9.26 | 6.75 | 101.25 | 1.65 | 4 | 193.26 | 51.39 | 18 | 2 | 38.86 | 24068.93 | 72.09 | 204.14 | 23.68 | 17.37 | 1062.07 | 0.73 | 0.76 | 1.14 | 0.06 | 1 | 10 | 186.6547 | 255.3893 | 231.0153 | 186654.7461 | 255389.2583 | 4.4471e-06 | 8.0382 | 231015.2659
69 | 85 | CONCLUIDO | 10.8066 | 9.25 | 6.75 | 101.18 | 1.67 | 4 | 193.64 | 51.39 | 18.25 | 2 | 39 | 24116.44 | 72.11 | 204.14 | 23.59 | 17.37 | 1015.7 | 0.74 | 0.76 | 1.14 | 0.05 | 1 | 10 | 186.6411 | 255.3706 | 230.9984 | 186641.1365 | 255370.637 | 4.4491e-06 | 8.0295 | 230998.4218
70 | 85 | CONCLUIDO | 10.8098 | 9.25 | 6.74 | 101.14 | 1.69 | 4 | 194.03 | 51.39 | 18.5 | 2 | 39.13 | 24163.99 | 72.07 | 204.16 | 23.44 | 17.37 | 944.44 | 0.74 | 0.76 | 1.14 | 0.05 | 1 | 10 | 186.582 | 255.2897 | 230.9252 | 186581.9933 | 255289.7147 | 4.4504e-06 | 8.0295 | 230925.2226
71 | 85 | CONCLUIDO | 10.8046 | 9.26 | 6.75 | 101.21 | 1.71 | 4 | 194.41 | 51.39 | 18.75 | 2 | 39.27 | 24211.59 | 72 | 204.14 | 23.58 | 17.37 | 1009.91 | 0.74 | 0.76 | 1.14 | 0.06 | 1 | 10 | 186.5954 | 255.3081 | 230.9418 | 186595.3978 | 255308.0553 | 4.4483e-06 | 8.0382 | 230941.8128
72 | 85 | CONCLUIDO | 10.8024 | 9.26 | 6.75 | 101.24 | 1.73 | 4 | 194.8 | 51.39 | 19 | 2 | 39.41 | 24259.23 | 71.89 | 204.14 | 23.64 | 17.37 | 1042.85 | 0.73 | 0.76 | 1.14 | 0.06 | 1 | 10 | 186.5506 | 255.2468 | 230.8864 | 186550.6072 | 255246.7708 | 4.4474e-06 | 8.0382 | 230886.3772
73 | 85 | CONCLUIDO | 10.7985 | 9.26 | 6.75 | 101.29 | 1.75 | 4 | 195.19 | 51.39 | 19.25 | 1 | 39.54 | 24306.92 | 71.84 | 204.14 | 23.72 | 17.37 | 1083.28 | 0.73 | 0.76 | 1.14 | 0.06 | 1 | 10 | 186.5442 | 255.2381 | 230.8785 | 186544.2342 | 255238.051 | 4.4458e-06 | 8.0382 | 230878.4897
74 | 85 | CONCLUIDO | 10.8027 | 9.26 | 6.75 | 101.23 | 1.77 | 4 | 195.57 | 51.39 | 19.5 | 1 | 39.68 | 24354.66 | 71.75 | 204.14 | 23.66 | 17.37 | 1053.71 | 0.73 | 0.76 | 1.14 | 0.06 | 1 | 10 | 186.4786 | 255.1483 | 230.7973 | 186478.6334 | 255148.2931 | 4.4475e-06 | 8.0382 | 230797.2981
75 | 85 | CONCLUIDO | 10.8043 | 9.26 | 6.75 | 101.21 | 1.79 | 4 | 195.96 | 51.39 | 19.75 | 1 | 39.82 | 24402.44 | 71.71 | 204.14 | 23.62 | 17.37 | 1032.2 | 0.74 | 0.76 | 1.14 | 0.06 | 1 | 10 | 186.4508 | 255.1102 | 230.7628 | 186450.7778 | 255110.1798 | 4.4482e-06 | 8.0382 | 230762.8223
76 | 85 | CONCLUIDO | 10.8046 | 9.26 | 6.75 | 101.21 | 1.81 | 4 | 196.35 | 51.39 | 20 | 1 | 39.96 | 24450.27 | 71.67 | 204.14 | 23.6 | 17.37 | 1019.86 | 0.74 | 0.76 | 1.14 | 0.06 | 1 | 10 | 186.4292 | 255.0806 | 230.7361 | 186429.1865 | 255080.6377 | 4.4483e-06 | 8.0382 | 230736.0996
77 | 85 | CONCLUIDO | 10.8072 | 9.25 | 6.75 | 101.17 | 1.83 | 4 | 196.74 | 51.39 | 20.25 | 1 | 40.09 | 24498.15 | 71.55 | 204.14 | 23.54 | 17.37 | 992.02 | 0.74 | 0.76 | 1.14 | 0.05 | 1 | 10 | 186.3563 | 254.9808 | 230.6458 | 186356.25 | 254980.8428 | 4.4494e-06 | 8.0295 | 230645.829
78 | 85 | CONCLUIDO | 10.8098 | 9.25 | 6.74 | 101.14 | 1.85 | 4 | 197.12 | 51.39 | 20.5 | 1 | 40.23 | 24546.08 | 71.41 | 204.15 | 23.44 | 17.37 | 942.46 | 0.74 | 0.76 | 1.14 | 0.05 | 1 | 10 | 186.2497 | 254.8351 | 230.514 | 186249.7307 | 254835.0983 | 4.4504e-06 | 8.0295 | 230513.9941
79 | 85 | CONCLUIDO | 10.8076 | 9.25 | 6.74 | 101.17 | 1.87 | 4 | 197.51 | 51.39 | 20.75 | 0 | 40.37 | 24594.05 | 71.46 | 204.14 | 23.43 | 17.37 | 935.16 | 0.74 | 0.76 | 1.14 | 0.05 | 1 | 10 | 186.2855 | 254.884 | 230.5582 | 186285.4561 | 254883.9794 | 4.4495e-06 | 8.0295 | 230558.2102

## RESULTADOS_2
Unnamed: 0 | Volume de calda [L] | STATUS | Capacidade operacional [ha/h] | Tempo de missao [h] | Tempo util [h] | Tempo por voo [min] | Autonomia Projetada [h] | N° Voos | MTOW [kg] | Massa Estrutura [kg] | Combustível [kg] | Abastecimentos | Massa gerador | Potência gerador [W] | Combustível consumido [L] | Calda cons [L] | Distância percorrida [km] | Distância Pulverizando [km] | RTL ACUMULADO[m] | EOC [km/km] | EOC [h/h] | Tempo de manobra [h] | Tempo rtl_rtw [h] | V pulv [m/s] | V desloc [m/s] | Preço Total por ha Simples [R$/ha] | Preço Total por ha Presumido [R$/ha] | Preço Total por ha Real [R$/ha] | Preço Total Simples [R$] | Preço Total Presumido [R$] | Prod CAPEX [ha/h/R$] | Dias Trabalhados | Preço Total Real [R$]
0 | 20 | CONCLUIDO | 10.6635 | 9.38 | 7.28 | 15.05 | 0.34 | 29 | 51.33 | 24.83 | 1 | 27 | 5.51 | 6564.78 | 39.04 | 204.16 | 39.87 | 17.37 | 9030.73 | 0.44 | 0.7 | 1.19 | 0.58 | 1 | 10 | 143.7893 | 196.7389 | 177.9624 | 143789.3061 | 196738.8721 | 6.1218e-06 | 8.1424 | 177962.3903
1 | 20 | CONCLUIDO | 10.9117 | 9.16 | 7.14 | 18.61 | 0.42 | 23 | 51.62 | 24.83 | 1.25 | 21 | 5.54 | 6599.8 | 37.58 | 204.16 | 35.58 | 17.37 | 6917.2 | 0.49 | 0.72 | 1.18 | 0.44 | 1 | 10 | 142.0347 | 194.3381 | 175.7907 | 142034.6534 | 194338.0788 | 6.2643e-06 | 7.9514 | 175790.7254
2 | 20 | CONCLUIDO | 11.0762 | 9.03 | 7.05 | 22.26 | 0.5 | 19 | 51.9 | 24.83 | 1.5 | 17 | 5.57 | 6634.84 | 36.2 | 204.17 | 32.95 | 17.37 | 5621.77 | 0.53 | 0.72 | 1.17 | 0.36 | 1 | 10 | 132.3781 | 181.1255 | 163.8392 | 132378.0844 | 181125.5352 | 6.3588e-06 | 7.8385 | 163839.1683
3 | 20 | CONCLUIDO | 11.1732 | 8.95 | 7.01 | 26.27 | 0.58 | 16 | 52.19 | 24.83 | 1.75 | 14 | 5.61 | 6670.02 | 35.11 | 204.15 | 31.8 | 17.37 | 5062.06 | 0.55 | 0.73 | 1.16 | 0.32 | 1 | 10 | 131.5635 | 180.011 | 162.831 | 131563.4748 | 180010.9504 | 6.4144e-06 | 7.7691 | 162830.9579
4 | 20 | CONCLUIDO | 11.3136 | 8.84 | 6.93 | 31.99 | 0.66 | 13 | 52.47 | 24.83 | 2 | 11 | 5.64 | 6705.1 | 33.51 | 204.15 | 29.27 | 17.37 | 3811.67 | 0.59 | 0.74 | 1.16 | 0.24 | 1 | 10 | 130.3707 | 178.3789 | 161.3547 | 130370.6563 | 178378.8834 | 6.495e-06 | 7.6736 | 161354.6532
5 | 20 | CONCLUIDO | 11.3543 | 8.81 | 6.91 | 34.56 | 0.74 | 12 | 52.75 | 24.83 | 2.25 | 4 | 5.68 | 6740.19 | 33.16 | 204.14 | 28.58 | 17.37 | 3470.51 | 0.61 | 0.74 | 1.16 | 0.22 | 1 | 10 | 130.0889 | 177.9934 | 161.006 | 130088.9322 | 177993.4161 | 6.5184e-06 | 7.6476 | 161005.9743
6 | 20 | CONCLUIDO | 11.3393 | 8.82 | 6.92 | 34.62 | 0.82 | 12 | 53.04 | 24.83 | 2.5 | 1 | 5.71 | 6775.31 | 33.18 | 204.18 | 28.75 | 17.37 | 3558.77 | 0.6 | 0.74 | 1.17 | 0.23 | 1 | 10 | 130.1435 | 178.0681 | 161.0735 | 130143.5111 | 178068.0935 | 6.5098e-06 | 7.6562 | 161073.5245
7 | 20 | CONCLUIDO | 11.3407 | 8.82 | 6.92 | 34.62 | 0.89 | 12 | 53.32 | 24.83 | 2.75 | 1 | 5.75 | 6810.44 | 33.21 | 204.18 | 28.7 | 17.37 | 3530.31 | 0.61 | 0.74 | 1.17 | 0.23 | 1 | 10 | 130.1549 | 178.0836 | 161.0876 | 130154.8713 | 178083.6369 | 6.5106e-06 | 7.6562 | 161087.5846
8 | 20 | CONCLUIDO | 11.3389 | 8.82 | 6.92 | 34.62 | 0.97 | 12 | 53.61 | 24.83 | 3 | 0 | 5.78 | 6845.59 | 33.34 | 204.18 | 28.73 | 17.37 | 3546.19 | 0.6 | 0.74 | 1.17 | 0.23 | 1 | 10 | 130.2212 | 178.1743 | 161.1696 | 130221.1685 | 178174.3477 | 6.5096e-06 | 7.6562 | 161169.6381

## RESULTADOS_22
Unnamed: 0 | Volume de calda [L] | STATUS | Capacidade operacional [ha/h] | Tempo de missao [h] | Tempo util [h] | Tempo por voo [min] | Autonomia Projetada [h] | N° Voos | MTOW [kg] | Massa Estrutura [kg] | Combustível [kg] | Abastecimentos | Massa gerador | Potência gerador [W] | Combustível consumido [L] | Calda cons [L] | Distância percorrida [km] | Distância Pulverizando [km] | RTL ACUMULADO[m] | EOC [km/km] | EOC [h/h] | Tempo de manobra [h] | Tempo rtl_rtw [h] | V pulv [m/s] | V desloc [m/s] | Preço Total por ha Simples [R$/ha] | Preço Total por ha Presumido [R$/ha] | Preço Total por ha Real [R$/ha] | Preço Total Simples [R$] | Preço Total Presumido [R$] | Prod CAPEX [ha/h/R$] | Dias Trabalhados | Preço Total Real [R$]
0 | 120 | CONCLUIDO | 6.2745 | 15.94 | 8.72 | 5.28 | 0.08 | 99 | 232.68 | 57.72 | 1 | 97 | 53.95 | 28931.02 | 136.51 | 204.22 | 84.7 | 17.37 | 31099.12 | 0.21 | 0.59 | 1.31 | 2.02 | 1 | 10 | 386.4442 | 528.7501 | 478.2869 | 386444.2487 | 528750.0698 | 2.3581e-06 | 13.8368 | 478286.9053
1 | 120 | CONCLUIDO | 6.9678 | 14.35 | 8.23 | 6.58 | 0.1 | 75 | 233.1 | 57.72 | 1.25 | 73 | 54.13 | 28983.75 | 128.66 | 204.25 | 69.19 | 17.37 | 23461.31 | 0.25 | 0.62 | 1.27 | 1.53 | 1 | 10 | 340.8561 | 466.3744 | 421.8643 | 340856.1459 | 466374.4164 | 2.6187e-06 | 12.4566 | 421864.2966
2 | 120 | CONCLUIDO | 7.4988 | 13.34 | 7.89 | 7.89 | 0.11 | 60 | 233.53 | 57.72 | 1.5 | 58 | 54.31 | 29036.54 | 123.3 | 204.21 | 59.54 | 17.37 | 18712.57 | 0.29 | 0.65 | 1.22 | 1.2 | 1 | 10 | 315.3759 | 431.5112 | 390.3284 | 315375.9071 | 431511.2295 | 2.8182e-06 | 11.5799 | 390328.4034
3 | 120 | CONCLUIDO | 7.8421 | 12.75 | 7.72 | 9.08 | 0.13 | 51 | 233.96 | 57.72 | 1.75 | 49 | 54.49 | 29089.39 | 120.48 | 204.16 | 53.38 | 17.37 | 15674.96 | 0.33 | 0.66 | 1.23 | 1.03 | 1 | 10 | 296.8186 | 406.1203 | 367.3607 | 296818.5762 | 406120.2706 | 2.9472e-06 | 11.0677 | 367360.722
4 | 120 | CONCLUIDO | 8.1527 | 12.27 | 7.55 | 10.3 | 0.15 | 44 | 234.39 | 57.72 | 2 | 42 | 54.67 | 29142.31 | 117.77 | 204.2 | 48.75 | 17.37 | 13395.76 | 0.36 | 0.68 | 1.2 | 0.86 | 1 | 10 | 289.9466 | 396.7177 | 358.8555 | 289946.5894 | 396717.7151 | 3.064e-06 | 10.651 | 358855.5332
5 | 120 | CONCLUIDO | 8.4094 | 11.89 | 7.45 | 11.77 | 0.17 | 38 | 234.82 | 57.72 | 2.25 | 36 | 54.85 | 29195.29 | 116.06 | 204.19 | 45.35 | 17.37 | 11728.06 | 0.38 | 0.69 | 1.2 | 0.76 | 1 | 10 | 274.5639 | 375.6704 | 339.8169 | 274563.8633 | 375670.3907 | 3.1604e-06 | 10.3212 | 339816.9359
6 | 120 | CONCLUIDO | 8.6174 | 11.6 | 7.35 | 12.96 | 0.19 | 34 | 235.25 | 57.72 | 2.5 | 32 | 55.03 | 29248.33 | 114.32 | 204.2 | 42.46 | 17.37 | 10301.36 | 0.41 | 0.7 | 1.18 | 0.66 | 1 | 10 | 270.6871 | 370.3661 | 335.0188 | 270687.1203 | 370366.0599 | 3.2386e-06 | 10.0694 | 335018.8429
7 | 120 | CONCLUIDO | 8.7732 | 11.4 | 7.28 | 14.08 | 0.21 | 31 | 235.68 | 57.72 | 2.75 | 29 | 55.21 | 29301.44 | 113.13 | 204.15 | 40.09 | 17.37 | 9132.28 | 0.43 | 0.7 | 1.18 | 0.58 | 1 | 10 | 257.2888 | 352.0339 | 318.4362 | 257288.7792 | 352033.8585 | 3.2972e-06 | 9.8958 | 318436.2411
8 | 120 | CONCLUIDO | 8.9164 | 11.22 | 7.23 | 15.49 | 0.23 | 28 | 236.11 | 57.72 | 3 | 26 | 55.39 | 29354.61 | 112.27 | 204.15 | 38.69 | 17.37 | 8449.28 | 0.45 | 0.71 | 1.18 | 0.54 | 1 | 10 | 255.0829 | 349.0157 | 315.7062 | 255082.9453 | 349015.7392 | 3.351e-06 | 9.7396 | 315706.1669
9 | 120 | CONCLUIDO | 9.0192 | 11.09 | 7.19 | 16.6 | 0.24 | 26 | 236.54 | 57.72 | 3.25 | 24 | 55.57 | 29407.85 | 111.66 | 204.14 | 37.59 | 17.37 | 7907.9 | 0.46 | 0.71 | 1.18 | 0.5 | 1 | 10 | 253.5337 | 346.8961 | 313.7888 | 253533.7487 | 346896.0601 | 3.3896e-06 | 9.6267 | 313788.787
10 | 120 | CONCLUIDO | 9.1155 | 10.97 | 7.17 | 17.92 | 0.26 | 24 | 236.98 | 57.72 | 3.5 | 22 | 55.75 | 29461.15 | 111.13 | 204.16 | 36.52 | 17.37 | 7382.18 | 0.48 | 0.71 | 1.18 | 0.48 | 1 | 10 | 252.195 | 345.0643 | 312.1319 | 252195.01 | 345064.3387 | 3.4258e-06 | 9.5226 | 312131.8825
11 | 120 | CONCLUIDO | 9.24 | 10.82 | 7.11 | 19.39 | 0.28 | 22 | 237.41 | 57.72 | 3.75 | 20 | 55.93 | 29514.51 | 110.1 | 204.2 | 34.91 | 17.37 | 6588.02 | 0.5 | 0.72 | 1.17 | 0.42 | 1 | 10 | 250.0238 | 342.0936 | 309.4447 | 250023.8338 | 342093.6396 | 3.4726e-06 | 9.3924 | 309444.7028
12 | 120 | CONCLUIDO | 9.2961 | 10.76 | 7.09 | 20.26 | 0.3 | 21 | 237.84 | 57.72 | 4 | 19 | 56.12 | 29567.95 | 109.7 | 204.15 | 34.29 | 17.37 | 6281.34 | 0.51 | 0.72 | 1.17 | 0.4 | 1 | 10 | 249.1996 | 340.9658 | 308.4245 | 249199.5586 | 340965.8299 | 3.4937e-06 | 9.3403 | 308424.5297
13 | 120 | CONCLUIDO | 9.3497 | 10.7 | 7.08 | 21.23 | 0.32 | 20 | 238.28 | 57.72 | 4.25 | 18 | 56.3 | 29621.44 | 109.35 | 204.15 | 33.77 | 17.37 | 6027.91 | 0.51 | 0.72 | 1.17 | 0.38 | 1 | 10 | 248.4685 | 339.9655 | 307.5197 | 248468.4847 | 339965.5424 | 3.5138e-06 | 9.2882 | 307519.7082
14 | 120 | CONCLUIDO | 9.4027 | 10.64 | 7.06 | 22.3 | 0.34 | 19 | 238.71 | 57.72 | 4.5 | 17 | 56.49 | 29675.01 | 109.03 | 204.15 | 33.25 | 17.37 | 5774.07 | 0.52 | 0.72 | 1.17 | 0.37 | 1 | 10 | 237.2064 | 324.5563 | 293.5811 | 237206.4417 | 324556.3184 | 3.5337e-06 | 9.2361 | 293581.1189
15 | 120 | CONCLUIDO | 9.4642 | 10.57 | 7.04 | 23.46 | 0.35 | 18 | 239.14 | 57.72 | 4.75 | 16 | 56.67 | 29728.63 | 108.48 | 204.21 | 32.43 | 17.37 | 5368.9 | 0.54 | 0.73 | 1.17 | 0.34 | 1 | 10 | 236.2756 | 323.2827 | 292.429 | 236275.5712 | 323282.6603 | 3.5569e-06 | 9.1753 | 292429.0169
16 | 120 | CONCLUIDO | 9.5105 | 10.51 | 7.03 | 24.82 | 0.37 | 17 | 239.58 | 57.72 | 5 | 15 | 56.86 | 29782.33 | 108.4 | 204.17 | 32.34 | 17.37 | 5327.82 | 0.54 | 0.73 | 1.17 | 0.34 | 1 | 10 | 235.7894 | 322.6175 | 291.8273 | 235789.4225 | 322617.4902 | 3.5743e-06 | 9.1233 | 291827.3297
17 | 120 | CONCLUIDO | 9.59 | 10.43 | 6.99 | 26.21 | 0.39 | 16 | 240.02 | 57.72 | 5.25 | 14 | 57.04 | 29836.09 | 107.6 | 204.14 | 31.15 | 17.37 | 4738.61 | 0.56 | 0.73 | 1.16 | 0.3 | 1 | 10 | 234.52 | 320.8806 | 290.2562 | 234519.9609 | 320880.5568 | 3.6041e-06 | 9.0538 | 290256.1668
18 | 120 | CONCLUIDO | 9.6344 | 10.38 | 6.99 | 27.95 | 0.41 | 15 | 240.45 | 57.72 | 5.5 | 13 | 57.23 | 29890.04 | 107.39 | 204.17 | 31.21 | 17.37 | 4773.44 | 0.56 | 0.73 | 1.16 | 0.3 | 1 | 10 | 234.0217 | 320.1988 | 289.6395 | 234021.6833 | 320198.7914 | 3.6208e-06 | 9.0104 | 289639.4682
19 | 120 | CONCLUIDO | 9.6551 | 10.36 | 6.96 | 27.86 | 0.42 | 15 | 240.89 | 57.72 | 5.75 | 13 | 57.42 | 29943.94 | 107.01 | 204.15 | 30.35 | 17.37 | 4344.58 | 0.57 | 0.73 | 1.16 | 0.27 | 1 | 10 | 233.3705 | 319.3077 | 288.8335 | 233370.4521 | 319307.7482 | 3.6286e-06 | 8.9931 | 288833.4648
20 | 120 | CONCLUIDO | 9.7069 | 10.3 | 6.96 | 29.81 | 0.44 | 14 | 241.33 | 57.72 | 6 | 12 | 57.6 | 29997.9 | 106.76 | 204.14 | 29.97 | 17.37 | 4155.58 | 0.58 | 0.73 | 1.16 | 0.26 | 1 | 10 | 232.7959 | 318.5216 | 288.1224 | 232795.8909 | 318521.6082 | 3.6481e-06 | 8.941 | 288122.353
21 | 120 | CONCLUIDO | 9.7082 | 10.3 | 6.95 | 29.8 | 0.46 | 14 | 241.77 | 57.72 | 6.25 | 12 | 57.79 | 30051.93 | 106.64 | 204.15 | 29.94 | 17.37 | 4140.74 | 0.58 | 0.73 | 1.16 | 0.26 | 1 | 10 | 232.6877 | 318.3735 | 287.9884 | 232687.6661 | 318373.5303 | 3.6486e-06 | 8.941 | 287988.4074
22 | 120 | CONCLUIDO | 9.7749 | 10.23 | 6.93 | 31.98 | 0.48 | 13 | 242.2 | 57.72 | 6.5 | 11 | 57.98 | 30106.03 | 106.16 | 204.16 | 29.29 | 17.37 | 3823.89 | 0.59 | 0.74 | 1.16 | 0.24 | 1 | 10 | 231.8098 | 317.1724 | 286.9019 | 231809.7703 | 317172.3545 | 3.6736e-06 | 8.8802 | 286901.8701
23 | 120 | CONCLUIDO | 9.7662 | 10.24 | 6.94 | 32.02 | 0.49 | 13 | 242.64 | 57.72 | 6.75 | 11 | 58.17 | 30160.2 | 106.23 | 204.16 | 29.39 | 17.37 | 3872.8 | 0.59 | 0.74 | 1.16 | 0.25 | 1 | 10 | 231.9499 | 317.364 | 287.0753 | 231949.8583 | 317364.0291 | 3.6704e-06 | 8.8889 | 287075.2516
24 | 120 | CONCLUIDO | 9.8304 | 10.17 | 6.92 | 34.58 | 0.51 | 12 | 243.08 | 57.72 | 7 | 10 | 58.36 | 30214.44 | 105.8 | 204.14 | 28.93 | 17.37 | 3648.61 | 0.6 | 0.74 | 1.15 | 0.23 | 1 | 10 | 231.1299 | 316.2422 | 286.0605 | 231129.945 | 316242.1875 | 3.6945e-06 | 8.8281 | 286060.477
25 | 120 | CONCLUIDO | 9.8304 | 10.17 | 6.92 | 34.58 | 0.53 | 12 | 243.52 | 57.72 | 7.25 | 10 | 58.55 | 30268.74 | 105.75 | 204.15 | 28.86 | 17.37 | 3611.27 | 0.6 | 0.74 | 1.16 | 0.23 | 1 | 10 | 231.1023 | 316.2043 | 286.0262 | 231102.2658 | 316204.3156 | 3.6945e-06 | 8.8281 | 286026.2195
26 | 120 | CONCLUIDO | 9.9067 | 10.09 | 6.88 | 37.55 | 0.55 | 11 | 243.96 | 57.72 | 7.5 | 9 | 58.74 | 30323.11 | 104.89 | 204.15 | 27.78 | 17.37 | 3079.73 | 0.63 | 0.74 | 1.15 | 0.19 | 1 | 10 | 229.9022 | 314.5624 | 284.541 | 229902.2341 | 314562.3793 | 3.7232e-06 | 8.7587 | 284540.9873
27 | 120 | CONCLUIDO | 9.8999 | 10.1 | 6.89 | 37.59 | 0.56 | 11 | 244.41 | 57.72 | 7.75 | 9 | 58.93 | 30377.55 | 105 | 204.14 | 27.93 | 17.37 | 3152.67 | 0.62 | 0.74 | 1.16 | 0.2 | 1 | 10 | 230.0458 | 314.7588 | 284.7187 | 230045.7843 | 314758.791 | 3.7206e-06 | 8.7674 | 284718.6538
28 | 120 | CONCLUIDO | 9.9034 | 10.1 | 6.89 | 37.57 | 0.58 | 11 | 244.85 | 57.72 | 8 | 9 | 59.12 | 30432.06 | 104.91 | 204.14 | 28.03 | 17.37 | 3201.47 | 0.62 | 0.74 | 1.15 | 0.2 | 1 | 10 | 229.9687 | 314.6534 | 284.6233 | 229968.7347 | 314653.3683 | 3.7219e-06 | 8.7674 | 284623.2924
29 | 120 | CONCLUIDO | 9.9029 | 10.1 | 6.89 | 37.57 | 0.6 | 11 | 245.29 | 57.72 | 8.25 | 9 | 59.32 | 30486.64 | 104.66 | 204.17 | 27.91 | 17.37 | 3140.05 | 0.62 | 0.74 | 1.16 | 0.2 | 1 | 10 | 229.8353 | 314.4708 | 284.4581 | 229835.2901 | 314470.7835 | 3.7217e-06 | 8.7674 | 284458.1333
30 | 120 | CONCLUIDO | 9.9704 | 10.03 | 6.87 | 41.19 | 0.62 | 10 | 245.73 | 57.72 | 8.5 | 8 | 59.51 | 30541.29 | 104.17 | 204.16 | 27.29 | 17.37 | 2835.28 | 0.64 | 0.74 | 1.15 | 0.17 | 1 | 10 | 228.982 | 313.3033 | 283.402 | 228981.9838 | 313303.2522 | 3.7471e-06 | 8.7066 | 283402.0296
31 | 120 | CONCLUIDO | 9.9687 | 10.03 | 6.87 | 41.2 | 0.63 | 10 | 246.18 | 57.72 | 8.75 | 8 | 59.7 | 30596.01 | 104.21 | 204.14 | 27.21 | 17.37 | 2795.29 | 0.64 | 0.74 | 1.15 | 0.18 | 1 | 10 | 229.017 | 313.3511 | 283.4453 | 229016.9537 | 313351.0996 | 3.7465e-06 | 8.7066 | 283445.3104
32 | 120 | CONCLUIDO | 9.9784 | 10.02 | 6.86 | 41.14 | 0.65 | 10 | 246.62 | 57.72 | 9 | 8 | 59.9 | 30650.8 | 104.1 | 204.14 | 27.02 | 17.37 | 2701.04 | 0.64 | 0.74 | 1.15 | 0.17 | 1 | 10 | 228.8527 | 313.1264 | 283.2421 | 228852.7432 | 313126.4195 | 3.7501e-06 | 8.6979 | 283242.0735
33 | 120 | CONCLUIDO | 10.0382 | 9.96 | 6.84 | 45.62 | 0.67 | 9 | 247.07 | 57.72 | 9.25 | 7 | 60.09 | 30705.66 | 103.44 | 204.17 | 26.56 | 17.37 | 2476.75 | 0.65 | 0.75 | 1.15 | 0.15 | 1 | 10 | 227.9786 | 311.9304 | 282.1602 | 227978.6231 | 311930.4098 | 3.7726e-06 | 8.6458 | 282160.2093
34 | 120 | CONCLUIDO | 10.0237 | 9.98 | 6.86 | 45.72 | 0.68 | 9 | 247.51 | 57.72 | 9.5 | 7 | 60.29 | 30760.6 | 103.89 | 204.14 | 27.02 | 17.37 | 2708.09 | 0.64 | 0.74 | 1.15 | 0.17 | 1 | 10 | 228.3913 | 312.495 | 282.6709 | 228391.2616 | 312495.0001 | 3.7671e-06 | 8.6632 | 282670.9158
35 | 120 | CONCLUIDO | 10.027 | 9.97 | 6.85 | 45.69 | 0.7 | 9 | 247.96 | 57.72 | 9.75 | 7 | 60.48 | 30815.6 | 103.95 | 204.18 | 26.9 | 17.37 | 2647.48 | 0.65 | 0.75 | 1.15 | 0.16 | 1 | 10 | 228.3695 | 312.4652 | 282.644 | 228369.4965 | 312465.2201 | 3.7684e-06 | 8.6545 | 282643.978
36 | 120 | CONCLUIDO | 10.0234 | 9.98 | 6.86 | 45.72 | 0.72 | 9 | 248.4 | 57.72 | 10 | 7 | 60.68 | 30870.67 | 103.76 | 204.15 | 27 | 17.37 | 2696.04 | 0.64 | 0.74 | 1.15 | 0.17 | 1 | 10 | 228.323 | 312.4016 | 282.5864 | 228322.9687 | 312401.5587 | 3.767e-06 | 8.6632 | 282586.3924
37 | 120 | CONCLUIDO | 10.0214 | 9.98 | 6.86 | 45.73 | 0.73 | 9 | 248.85 | 57.72 | 10.25 | 7 | 60.88 | 30925.82 | 103.62 | 204.14 | 27.15 | 17.37 | 2774.12 | 0.64 | 0.74 | 1.15 | 0.17 | 1 | 10 | 228.2622 | 312.3184 | 282.5112 | 228262.1826 | 312318.3885 | 3.7663e-06 | 8.6632 | 282511.1598
38 | 120 | CONCLUIDO | 10.0287 | 9.97 | 6.85 | 45.68 | 0.75 | 9 | 249.3 | 57.72 | 10.5 | 7 | 61.07 | 30981.04 | 103.23 | 204.14 | 26.83 | 17.37 | 2613.24 | 0.65 | 0.75 | 1.15 | 0.16 | 1 | 10 | 227.9658 | 311.9129 | 282.1444 | 227965.8455 | 311912.9269 | 3.769e-06 | 8.6545 | 282144.395
39 | 120 | CONCLUIDO | 10.1064 | 9.89 | 6.82 | 51.16 | 0.77 | 8 | 249.75 | 57.72 | 10.75 | 6 | 61.27 | 31036.33 | 102.82 | 204.19 | 25.87 | 17.37 | 2137.07 | 0.67 | 0.75 | 1.15 | 0.13 | 1 | 10 | 227.0739 | 310.6926 | 281.0405 | 227073.9347 | 310692.5752 | 3.7982e-06 | 8.5851 | 281040.5119
40 | 120 | CONCLUIDO | 10.1095 | 9.89 | 6.82 | 51.14 | 0.78 | 8 | 250.2 | 57.72 | 11 | 6 | 61.47 | 31091.69 | 102.53 | 204.14 | 25.85 | 17.37 | 2126.9 | 0.67 | 0.75 | 1.15 | 0.13 | 1 | 10 | 226.8948 | 310.4475 | 280.8188 | 226894.7962 | 310447.47 | 3.7994e-06 | 8.5851 | 280818.7992
41 | 120 | CONCLUIDO | 10.0934 | 9.91 | 6.83 | 51.26 | 0.8 | 8 | 250.65 | 57.72 | 11.25 | 6 | 61.67 | 31147.12 | 102.66 | 204.14 | 26.23 | 17.37 | 2318.45 | 0.66 | 0.75 | 1.15 | 0.14 | 1 | 10 | 227.1134 | 310.7466 | 281.0893 | 227113.3898 | 310746.5595 | 3.7933e-06 | 8.6024 | 281089.344
42 | 120 | CONCLUIDO | 10.0953 | 9.91 | 6.83 | 51.24 | 0.81 | 8 | 251.1 | 57.72 | 11.5 | 6 | 61.87 | 31202.63 | 102.49 | 204.14 | 26.16 | 17.37 | 2284.66 | 0.66 | 0.75 | 1.15 | 0.14 | 1 | 10 | 227.0076 | 310.6018 | 280.9584 | 227007.6068 | 310601.8224 | 3.794e-06 | 8.6024 | 280958.4204
43 | 120 | CONCLUIDO | 10.1033 | 9.9 | 6.82 | 51.18 | 0.83 | 8 | 251.55 | 57.72 | 11.75 | 6 | 62.07 | 31258.21 | 102.33 | 204.14 | 25.99 | 17.37 | 2199.41 | 0.67 | 0.75 | 1.15 | 0.13 | 1 | 10 | 226.8331 | 310.363 | 280.7424 | 226833.0503 | 310362.9866 | 3.797e-06 | 8.5938 | 280742.3788
44 | 120 | CONCLUIDO | 10.0982 | 9.9 | 6.83 | 51.22 | 0.85 | 8 | 252 | 57.72 | 12 | 6 | 62.27 | 31313.87 | 102.12 | 204.15 | 26.08 | 17.37 | 2244.11 | 0.67 | 0.75 | 1.15 | 0.14 | 1 | 10 | 226.7867 | 310.2995 | 280.685 | 226786.6621 | 310299.5162 | 3.7951e-06 | 8.5938 | 280684.9659
45 | 120 | CONCLUIDO | 10.1744 | 9.83 | 6.8 | 58.29 | 0.86 | 7 | 252.45 | 57.72 | 12.25 | 5 | 62.48 | 31369.6 | 101.63 | 204.14 | 25.25 | 17.37 | 1830.3 | 0.69 | 0.75 | 1.15 | 0.11 | 1 | 10 | 215.347 | 294.6472 | 266.5265 | 215346.9773 | 294647.2347 | 3.8238e-06 | 8.533 | 266526.5162
46 | 120 | CONCLUIDO | 10.1675 | 9.84 | 6.81 | 58.35 | 0.88 | 7 | 252.9 | 57.72 | 12.5 | 5 | 62.68 | 31425.4 | 101.87 | 204.14 | 25.38 | 17.37 | 1895.96 | 0.68 | 0.75 | 1.15 | 0.12 | 1 | 10 | 215.5544 | 294.931 | 266.7832 | 215554.3648 | 294930.9915 | 3.8212e-06 | 8.5417 | 266783.1916
47 | 120 | CONCLUIDO | 10.1701 | 9.83 | 6.8 | 58.33 | 0.9 | 7 | 253.35 | 57.72 | 12.75 | 5 | 62.88 | 31481.28 | 102.01 | 204.14 | 25.31 | 17.37 | 1860.08 | 0.69 | 0.75 | 1.15 | 0.11 | 1 | 10 | 215.5816 | 294.9682 | 266.8169 | 215581.5632 | 294968.2056 | 3.8221e-06 | 8.533 | 266816.8541
48 | 120 | CONCLUIDO | 10.1606 | 9.84 | 6.81 | 58.41 | 0.91 | 7 | 253.81 | 57.72 | 13 | 5 | 63.08 | 31537.23 | 102.04 | 204.14 | 25.69 | 17.37 | 2050.94 | 0.68 | 0.75 | 1.15 | 0.12 | 1 | 10 | 215.6957 | 295.1244 | 266.9582 | 215695.7494 | 295124.4402 | 3.8186e-06 | 8.5417 | 266958.1778
49 | 120 | CONCLUIDO | 10.1652 | 9.84 | 6.81 | 58.37 | 0.93 | 7 | 254.26 | 57.72 | 13.25 | 5 | 63.29 | 31593.26 | 101.96 | 204.21 | 25.55 | 17.37 | 1980.75 | 0.68 | 0.75 | 1.15 | 0.12 | 1 | 10 | 215.6193 | 295.0199 | 266.8636 | 215619.3168 | 295019.8616 | 3.8203e-06 | 8.5417 | 266863.5801
50 | 120 | CONCLUIDO | 10.1626 | 9.84 | 6.81 | 58.39 | 0.94 | 7 | 254.72 | 57.72 | 13.5 | 5 | 63.49 | 31649.36 | 101.73 | 204.15 | 25.59 | 17.37 | 2003.24 | 0.68 | 0.75 | 1.15 | 0.12 | 1 | 10 | 215.5151 | 294.8773 | 266.7346 | 215515.1335 | 294877.3135 | 3.8193e-06 | 8.5417 | 266734.6366
51 | 120 | CONCLUIDO | 10.1577 | 9.84 | 6.82 | 58.43 | 0.96 | 7 | 255.17 | 57.72 | 13.75 | 5 | 63.7 | 31705.54 | 101.62 | 204.19 | 25.73 | 17.37 | 2070 | 0.68 | 0.75 | 1.15 | 0.13 | 1 | 10 | 215.5207 | 294.885 | 266.7416 | 215520.738 | 294884.9818 | 3.8175e-06 | 8.5417 | 266741.573
52 | 120 | CONCLUIDO | 10.1569 | 9.85 | 6.82 | 58.44 | 0.97 | 7 | 255.63 | 57.72 | 14 | 5 | 63.91 | 31761.8 | 101.53 | 204.14 | 25.81 | 17.37 | 2113.3 | 0.67 | 0.75 | 1.15 | 0.13 | 1 | 10 | 215.4784 | 294.827 | 266.6891 | 215478.3522 | 294826.9877 | 3.8172e-06 | 8.5503 | 266689.1138
53 | 120 | CONCLUIDO | 10.1663 | 9.84 | 6.81 | 58.36 | 0.99 | 7 | 256.09 | 57.72 | 14.25 | 5 | 64.11 | 31818.13 | 101.1 | 204.15 | 25.52 | 17.37 | 1969.03 | 0.68 | 0.75 | 1.15 | 0.12 | 1 | 10 | 215.1509 | 294.379 | 266.2839 | 215150.9373 | 294379.0042 | 3.8207e-06 | 8.5417 | 266283.8852
54 | 120 | CONCLUIDO | 10.2404 | 9.77 | 6.78 | 67.83 | 1.01 | 6 | 256.54 | 57.72 | 14.5 | 4 | 64.32 | 31874.54 | 100.48 | 204.15 | 24.69 | 17.37 | 1555.6 | 0.7 | 0.75 | 1.15 | 0.09 | 1 | 10 | 214.0318 | 292.8477 | 264.8987 | 214031.751 | 292847.6841 | 3.8486e-06 | 8.4809 | 264898.7122
55 | 120 | CONCLUIDO | 10.2383 | 9.77 | 6.79 | 67.85 | 1.02 | 6 | 257 | 57.72 | 14.75 | 4 | 64.53 | 31931.15 | 100.61 | 204.14 | 24.74 | 17.37 | 1580.16 | 0.7 | 0.75 | 1.15 | 0.09 | 1 | 10 | 214.1443 | 293.0017 | 265.0381 | 214144.3497 | 293001.7467 | 3.8478e-06 | 8.4809 | 265038.0712
56 | 120 | CONCLUIDO | 10.2363 | 9.77 | 6.79 | 67.87 | 1.04 | 6 | 257.46 | 57.72 | 15 | 4 | 64.74 | 31987.71 | 100.61 | 204.14 | 24.84 | 17.37 | 1631.11 | 0.7 | 0.75 | 1.15 | 0.1 | 1 | 10 | 214.1586 | 293.0212 | 265.0557 | 214158.5891 | 293021.2296 | 3.847e-06 | 8.4809 | 265055.6947
57 | 120 | CONCLUIDO | 10.2375 | 9.77 | 6.79 | 67.86 | 1.05 | 6 | 257.92 | 57.72 | 15.25 | 4 | 64.95 | 32044.35 | 100.7 | 204.14 | 24.88 | 17.37 | 1651.39 | 0.7 | 0.75 | 1.14 | 0.09 | 1 | 10 | 214.1979 | 293.075 | 265.1043 | 214197.8862 | 293074.9977 | 3.8475e-06 | 8.4809 | 265104.3312
58 | 120 | CONCLUIDO | 10.234 | 9.77 | 6.79 | 67.89 | 1.07 | 6 | 258.38 | 57.72 | 15.5 | 4 | 65.16 | 32101.07 | 100.76 | 204.14 | 24.98 | 17.37 | 1704.11 | 0.7 | 0.75 | 1.14 | 0.1 | 1 | 10 | 214.2547 | 293.1528 | 265.1747 | 214254.7342 | 293152.7796 | 3.8462e-06 | 8.4809 | 265174.6898
59 | 120 | CONCLUIDO | 10.2375 | 9.77 | 6.79 | 67.86 | 1.08 | 6 | 258.84 | 57.72 | 15.75 | 4 | 65.37 | 32157.87 | 100.68 | 204.14 | 24.67 | 17.37 | 1547.08 | 0.7 | 0.75 | 1.15 | 0.09 | 1 | 10 | 214.1873 | 293.0605 | 265.0912 | 214187.2548 | 293060.4513 | 3.8475e-06 | 8.4809 | 265091.1731
60 | 120 | CONCLUIDO | 10.238 | 9.77 | 6.79 | 67.85 | 1.1 | 6 | 259.3 | 57.72 | 16 | 4 | 65.58 | 32214.75 | 100.43 | 204.15 | 24.64 | 17.37 | 1530.9 | 0.71 | 0.75 | 1.15 | 0.09 | 1 | 10 | 214.0508 | 292.8738 | 264.9223 | 214050.8072 | 292873.7576 | 3.8477e-06 | 8.4809 | 264922.2973
61 | 120 | CONCLUIDO | 10.2392 | 9.77 | 6.78 | 67.84 | 1.11 | 6 | 259.76 | 57.72 | 16.25 | 4 | 65.79 | 32271.71 | 100.24 | 204.14 | 24.79 | 17.37 | 1607.51 | 0.7 | 0.75 | 1.14 | 0.09 | 1 | 10 | 213.9127 | 292.6848 | 264.7514 | 213912.7232 | 292684.825 | 3.8481e-06 | 8.4809 | 264751.3961
62 | 120 | CONCLUIDO | 10.2302 | 9.78 | 6.79 | 67.93 | 1.13 | 6 | 260.23 | 57.72 | 16.5 | 4 | 66 | 32328.74 | 100.3 | 204.14 | 25.08 | 17.37 | 1751.84 | 0.69 | 0.75 | 1.14 | 0.1 | 1 | 10 | 214.0371 | 292.8551 | 264.9054 | 214037.149 | 292855.0699 | 3.8447e-06 | 8.4896 | 264905.3931
63 | 120 | CONCLUIDO | 10.238 | 9.77 | 6.79 | 67.85 | 1.14 | 6 | 260.69 | 57.72 | 16.75 | 4 | 66.21 | 32385.86 | 99.95 | 204.14 | 24.8 | 17.37 | 1614.04 | 0.7 | 0.75 | 1.14 | 0.09 | 1 | 10 | 213.7957 | 292.5247 | 264.6065 | 213795.6655 | 292524.6616 | 3.8477e-06 | 8.4809 | 264606.5184
64 | 120 | CONCLUIDO | 10.2325 | 9.77 | 6.79 | 67.91 | 1.16 | 6 | 261.15 | 57.72 | 17 | 4 | 66.43 | 32443.05 | 99.92 | 204.14 | 24.9 | 17.37 | 1660.98 | 0.7 | 0.75 | 1.15 | 0.1 | 1 | 10 | 213.8187 | 292.5562 | 264.635 | 213818.696 | 292556.1729 | 3.8456e-06 | 8.4809 | 264635.0224
65 | 120 | CONCLUIDO | 10.2398 | 9.77 | 6.78 | 67.84 | 1.17 | 6 | 261.62 | 57.72 | 17.25 | 4 | 66.64 | 32500.33 | 99.7 | 204.14 | 24.75 | 17.37 | 1586.78 | 0.7 | 0.75 | 1.14 | 0.09 | 1 | 10 | 213.6215 | 292.2863 | 264.3909 | 213621.4825 | 292286.3367 | 3.8483e-06 | 8.4809 | 264390.9389
66 | 120 | CONCLUIDO | 10.2287 | 9.78 | 6.79 | 67.94 | 1.19 | 6 | 262.08 | 57.72 | 17.5 | 4 | 66.86 | 32557.69 | 99.54 | 204.14 | 25.07 | 17.37 | 1748.41 | 0.69 | 0.75 | 1.15 | 0.1 | 1 | 10 | 213.6435 | 292.3164 | 264.4182 | 213643.4792 | 292316.4335 | 3.8442e-06 | 8.4896 | 264418.1634
67 | 120 | CONCLUIDO | 10.3046 | 9.7 | 6.77 | 81.21 | 1.2 | 5 | 262.55 | 57.72 | 17.75 | 3 | 67.07 | 32615.12 | 98.74 | 204.14 | 24.22 | 17.37 | 1329.57 | 0.72 | 0.75 | 1.14 | 0.08 | 1 | 10 | 212.6311 | 290.9312 | 263.1652 | 212631.0964 | 290931.2468 | 3.8727e-06 | 8.4201 | 263165.1769
68 | 120 | CONCLUIDO | 10.2998 | 9.71 | 6.77 | 81.27 | 1.22 | 5 | 263.01 | 57.72 | 18 | 3 | 67.29 | 32672.64 | 99.1 | 204.14 | 24.39 | 17.37 | 1411.35 | 0.71 | 0.75 | 1.14 | 0.08 | 1 | 10 | 212.8546 | 291.237 | 263.4418 | 212854.5631 | 291237.0037 | 3.8709e-06 | 8.4288 | 263441.7528
69 | 120 | CONCLUIDO | 10.2928 | 9.72 | 6.78 | 81.35 | 1.23 | 5 | 263.48 | 57.72 | 18.25 | 3 | 67.51 | 32730.24 | 99.33 | 204.14 | 24.59 | 17.37 | 1512.47 | 0.71 | 0.75 | 1.15 | 0.09 | 1 | 10 | 213.0533 | 291.5089 | 263.6877 | 213053.2779 | 291508.8941 | 3.8683e-06 | 8.4375 | 263687.6944
70 | 120 | CONCLUIDO | 10.3007 | 9.71 | 6.77 | 81.26 | 1.25 | 5 | 263.95 | 57.72 | 18.5 | 3 | 67.72 | 32787.92 | 99.25 | 204.17 | 24.34 | 17.37 | 1387.16 | 0.71 | 0.75 | 1.14 | 0.08 | 1 | 10 | 212.9276 | 291.3369 | 263.5321 | 212927.5546 | 291336.8739 | 3.8712e-06 | 8.4288 | 263532.0915
71 | 120 | CONCLUIDO | 10.2987 | 9.71 | 6.77 | 81.28 | 1.26 | 5 | 264.42 | 57.72 | 18.75 | 3 | 67.94 | 32845.69 | 99.51 | 204.14 | 24.41 | 17.37 | 1424.48 | 0.71 | 0.75 | 1.14 | 0.08 | 1 | 10 | 213.0789 | 291.5439 | 263.7194 | 213078.8586 | 291543.8946 | 3.8705e-06 | 8.4288 | 263719.3545
72 | 120 | CONCLUIDO | 10.2987 | 9.71 | 6.77 | 81.28 | 1.28 | 5 | 264.89 | 57.72 | 19 | 3 | 68.16 | 32903.54 | 99.44 | 204.14 | 24.47 | 17.37 | 1452.24 | 0.71 | 0.75 | 1.14 | 0.08 | 1 | 10 | 213.0419 | 291.4933 | 263.6736 | 213041.8697 | 291493.2849 | 3.8705e-06 | 8.4288 | 263673.5749
73 | 120 | CONCLUIDO | 10.2993 | 9.71 | 6.77 | 81.27 | 1.29 | 5 | 265.36 | 57.72 | 19.25 | 3 | 68.38 | 32961.47 | 99.37 | 204.14 | 24.43 | 17.37 | 1434.22 | 0.71 | 0.75 | 1.14 | 0.08 | 1 | 10 | 213.0007 | 291.437 | 263.6226 | 213000.7015 | 291436.9568 | 3.8707e-06 | 8.4288 | 263622.6227
74 | 120 | CONCLUIDO | 10.2954 | 9.71 | 6.78 | 81.32 | 1.31 | 5 | 265.83 | 57.72 | 19.5 | 3 | 68.6 | 33019.48 | 99.33 | 204.14 | 24.51 | 17.37 | 1472.26 | 0.71 | 0.75 | 1.14 | 0.09 | 1 | 10 | 213.0351 | 291.4841 | 263.6653 | 213035.1485 | 291484.0887 | 3.8692e-06 | 8.4288 | 263665.2563
75 | 120 | CONCLUIDO | 10.2942 | 9.71 | 6.78 | 81.33 | 1.32 | 5 | 266.3 | 57.72 | 19.75 | 3 | 68.82 | 33077.58 | 99.31 | 204.17 | 24.53 | 17.37 | 1479.9 | 0.71 | 0.75 | 1.15 | 0.09 | 1 | 10 | 213.0329 | 291.4811 | 263.6625 | 213032.9419 | 291481.0695 | 3.8688e-06 | 8.4288 | 263662.5253
76 | 120 | CONCLUIDO | 10.2972 | 9.71 | 6.77 | 81.3 | 1.33 | 5 | 266.77 | 57.72 | 20 | 3 | 69.05 | 33135.76 | 99.08 | 204.14 | 24.38 | 17.37 | 1407.61 | 0.71 | 0.75 | 1.15 | 0.08 | 1 | 10 | 212.8621 | 291.2473 | 263.451 | 212862.0694 | 291247.2741 | 3.8699e-06 | 8.4288 | 263451.0431
77 | 120 | CONCLUIDO | 10.301 | 9.71 | 6.77 | 81.25 | 1.35 | 5 | 267.24 | 57.72 | 20.25 | 3 | 69.27 | 33194.02 | 98.96 | 204.14 | 24.35 | 17.37 | 1393.22 | 0.71 | 0.75 | 1.14 | 0.08 | 1 | 10 | 212.7723 | 291.1244 | 263.3399 | 212772.2622 | 291124.396 | 3.8713e-06 | 8.4288 | 263339.8922
78 | 120 | CONCLUIDO | 10.3069 | 9.7 | 6.77 | 81.19 | 1.36 | 5 | 267.71 | 57.72 | 20.5 | 3 | 69.49 | 33252.37 | 98.67 | 204.14 | 24.15 | 17.37 | 1294.75 | 0.72 | 0.75 | 1.14 | 0.07 | 1 | 10 | 212.5782 | 290.8589 | 263.0997 | 212578.2116 | 290858.8873 | 3.8736e-06 | 8.4201 | 263099.7234
79 | 120 | CONCLUIDO | 10.3102 | 9.7 | 6.76 | 81.15 | 1.38 | 5 | 268.19 | 57.72 | 20.75 | 3 | 69.71 | 33310.81 | 98.33 | 204.14 | 24.09 | 17.37 | 1263.74 | 0.72 | 0.76 | 1.14 | 0.07 | 1 | 10 | 212.3476 | 290.5433 | 262.8142 | 212347.5512 | 290543.2877 | 3.8748e-06 | 8.4201 | 262814.2441
80 | 120 | CONCLUIDO | 10.3093 | 9.7 | 6.76 | 81.16 | 1.39 | 5 | 268.66 | 57.72 | 21 | 3 | 69.94 | 33369.33 | 98.07 | 204.14 | 24.05 | 17.37 | 1243.03 | 0.72 | 0.76 | 1.14 | 0.07 | 1 | 10 | 212.2165 | 290.364 | 262.6521 | 212216.5108 | 290363.9924 | 3.8745e-06 | 8.4201 | 262652.0605
81 | 120 | CONCLUIDO | 10.3066 | 9.7 | 6.77 | 81.19 | 1.41 | 5 | 269.14 | 57.72 | 21.25 | 3 | 70.16 | 33427.94 | 97.75 | 204.14 | 24.16 | 17.37 | 1296.6 | 0.72 | 0.75 | 1.14 | 0.07 | 1 | 10 | 212.0945 | 290.1971 | 262.5011 | 212094.5207 | 290197.0802 | 3.8734e-06 | 8.4201 | 262501.0782
82 | 120 | CONCLUIDO | 10.3081 | 9.7 | 6.76 | 81.17 | 1.42 | 5 | 269.61 | 57.72 | 21.5 | 3 | 70.39 | 33486.63 | 97.38 | 204.14 | 24.17 | 17.37 | 1304.47 | 0.72 | 0.75 | 1.14 | 0.07 | 1 | 10 | 211.8605 | 289.8769 | 262.2114 | 211860.4986 | 289876.8808 | 3.874e-06 | 8.4201 | 262211.4381
83 | 120 | CONCLUIDO | 10.3034 | 9.71 | 6.77 | 81.23 | 1.43 | 5 | 270.09 | 57.72 | 21.75 | 3 | 70.62 | 33545.41 | 97.38 | 204.14 | 24.27 | 17.37 | 1354.65 | 0.72 | 0.75 | 1.14 | 0.08 | 1 | 10 | 211.9211 | 289.9598 | 262.2864 | 211921.0954 | 289959.792 | 3.8722e-06 | 8.4288 | 262286.4365
84 | 120 | CONCLUIDO | 10.301 | 9.71 | 6.77 | 81.25 | 1.45 | 5 | 270.57 | 57.72 | 22 | 3 | 70.84 | 33604.28 | 97.33 | 204.14 | 24.32 | 17.37 | 1377.23 | 0.71 | 0.75 | 1.14 | 0.08 | 1 | 10 | 211.9111 | 289.9462 | 262.2741 | 211911.1427 | 289946.1742 | 3.8713e-06 | 8.4288 | 262274.1183
85 | 120 | CONCLUIDO | 10.301 | 9.71 | 6.77 | 81.25 | 1.46 | 5 | 271.05 | 57.72 | 22.25 | 3 | 71.07 | 33663.24 | 97.19 | 204.14 | 24.42 | 17.37 | 1425.75 | 0.71 | 0.75 | 1.14 | 0.08 | 1 | 10 | 211.8372 | 289.845 | 262.1826 | 211837.1815 | 289844.9773 | 3.8713e-06 | 8.4288 | 262182.5794
86 | 120 | CONCLUIDO | 10.2987 | 9.71 | 6.77 | 81.28 | 1.47 | 5 | 271.52 | 57.72 | 22.5 | 3 | 71.3 | 33722.28 | 96.9 | 204.14 | 24.33 | 17.37 | 1380.28 | 0.71 | 0.75 | 1.15 | 0.08 | 1 | 10 | 211.6997 | 289.6569 | 262.0124 | 211699.7027 | 289656.8728 | 3.8705e-06 | 8.4288 | 262012.4274
87 | 120 | CONCLUIDO | 10.3051 | 9.7 | 6.77 | 81.21 | 1.49 | 5 | 272 | 57.72 | 22.75 | 3 | 71.53 | 33781.41 | 96.51 | 204.14 | 24.22 | 17.37 | 1327.94 | 0.72 | 0.75 | 1.14 | 0.08 | 1 | 10 | 211.45 | 289.3152 | 261.7034 | 211450.0064 | 289315.2273 | 3.8729e-06 | 8.4201 | 261703.3881
88 | 120 | CONCLUIDO | 10.3773 | 9.64 | 6.75 | 101.18 | 1.5 | 4 | 272.49 | 57.72 | 23 | 2 | 71.76 | 33840.76 | 95.96 | 204.14 | 23.45 | 17.37 | 948.74 | 0.74 | 0.76 | 1.14 | 0.05 | 1 | 10 | 210.6169 | 288.1753 | 260.6723 | 210616.8859 | 288175.3151 | 3.9e-06 | 8.3681 | 260672.2675
89 | 120 | CONCLUIDO | 10.3788 | 9.64 | 6.74 | 101.16 | 1.52 | 4 | 272.97 | 57.72 | 23.25 | 2 | 71.99 | 33900.07 | 95.99 | 204.14 | 23.49 | 17.37 | 967.48 | 0.74 | 0.76 | 1.14 | 0.05 | 1 | 10 | 210.5944 | 288.1446 | 260.6444 | 210594.4051 | 288144.5559 | 3.9006e-06 | 8.3681 | 260644.4439
90 | 120 | CONCLUIDO | 10.3743 | 9.64 | 6.75 | 101.22 | 1.53 | 4 | 273.45 | 57.72 | 23.5 | 2 | 72.22 | 33959.47 | 96.11 | 204.14 | 23.56 | 17.37 | 1002.09 | 0.74 | 0.76 | 1.14 | 0.06 | 1 | 10 | 210.7156 | 288.3104 | 260.7945 | 210715.6251 | 288310.4143 | 3.8989e-06 | 8.3681 | 260794.473
91 | 120 | CONCLUIDO | 10.3719 | 9.64 | 6.75 | 101.25 | 1.54 | 4 | 273.93 | 57.72 | 23.75 | 2 | 72.46 | 34018.96 | 96.37 | 204.14 | 23.66 | 17.37 | 1053.22 | 0.73 | 0.76 | 1.14 | 0.06 | 1 | 10 | 210.8681 | 288.5191 | 260.9832 | 210868.1131 | 288519.0552 | 3.898e-06 | 8.3681 | 260983.2015
92 | 120 | CONCLUIDO | 10.3717 | 9.64 | 6.75 | 101.26 | 1.56 | 4 | 274.41 | 57.72 | 24 | 2 | 72.69 | 34078.55 | 96.5 | 204.14 | 23.64 | 17.37 | 1040.16 | 0.74 | 0.76 | 1.14 | 0.06 | 1 | 10 | 210.9377 | 288.6142 | 261.0693 | 210937.6654 | 288614.2197 | 3.8979e-06 | 8.3681 | 261069.2836
93 | 120 | CONCLUIDO | 10.369 | 9.64 | 6.75 | 101.3 | 1.57 | 4 | 274.9 | 57.72 | 24.25 | 2 | 72.92 | 34138.22 | 96.49 | 204.14 | 23.72 | 17.37 | 1084.67 | 0.73 | 0.76 | 1.14 | 0.06 | 1 | 10 | 210.9506 | 288.6319 | 261.0852 | 210950.5592 | 288631.8616 | 3.8969e-06 | 8.3681 | 261085.2418
94 | 120 | CONCLUIDO | 10.3761 | 9.64 | 6.75 | 101.2 | 1.58 | 4 | 275.38 | 57.72 | 24.5 | 2 | 73.16 | 34197.98 | 96.62 | 204.14 | 23.59 | 17.37 | 1017.34 | 0.74 | 0.76 | 1.14 | 0.06 | 1 | 10 | 210.9711 | 288.6599 | 261.1106 | 210971.0571 | 288659.9077 | 3.8996e-06 | 8.3681 | 261110.6112
95 | 120 | CONCLUIDO | 10.3791 | 9.63 | 6.74 | 101.15 | 1.6 | 4 | 275.87 | 57.72 | 24.75 | 2 | 73.39 | 34257.84 | 96.66 | 204.14 | 23.54 | 17.37 | 993.72 | 0.74 | 0.76 | 1.14 | 0.05 | 1 | 10 | 210.9437 | 288.6225 | 261.0767 | 210943.6949 | 288622.4695 | 3.9007e-06 | 8.3594 | 261076.7461
96 | 120 | CONCLUIDO | 10.3824 | 9.63 | 6.74 | 101.11 | 1.61 | 4 | 276.35 | 57.72 | 25 | 2 | 73.63 | 34317.79 | 96.72 | 204.14 | 23.42 | 17.37 | 932.34 | 0.74 | 0.76 | 1.14 | 0.05 | 1 | 10 | 210.953 | 288.6352 | 261.0883 | 210952.997 | 288635.1971 | 3.9019e-06 | 8.3594 | 261088.259
97 | 120 | CONCLUIDO | 10.3749 | 9.64 | 6.75 | 101.21 | 1.62 | 4 | 276.84 | 57.72 | 25.25 | 2 | 73.87 | 34377.83 | 96.81 | 204.14 | 23.52 | 17.37 | 982.75 | 0.74 | 0.76 | 1.14 | 0.06 | 1 | 10 | 211.0788 | 288.8073 | 261.2439 | 211078.7804 | 288807.2995 | 3.8991e-06 | 8.3681 | 261243.9362
98 | 120 | CONCLUIDO | 10.3764 | 9.64 | 6.75 | 101.19 | 1.64 | 4 | 277.33 | 57.72 | 25.5 | 2 | 74.1 | 34437.96 | 96.73 | 204.14 | 23.57 | 17.37 | 1007.43 | 0.74 | 0.76 | 1.14 | 0.06 | 1 | 10 | 211.0267 | 288.7361 | 261.1795 | 211026.7318 | 288736.0843 | 3.8997e-06 | 8.3681 | 261179.5177
99 | 120 | CONCLUIDO | 10.3693 | 9.64 | 6.75 | 101.29 | 1.65 | 4 | 277.82 | 57.72 | 25.75 | 2 | 74.34 | 34498.19 | 96.83 | 204.14 | 23.76 | 17.37 | 1101.16 | 0.73 | 0.76 | 1.14 | 0.06 | 1 | 10 | 211.127 | 288.8732 | 261.3036 | 211126.98 | 288873.2484 | 3.897e-06 | 8.3681 | 261303.591
100 | 120 | CONCLUIDO | 10.3696 | 9.64 | 6.75 | 101.29 | 1.66 | 4 | 278.31 | 57.72 | 26 | 2 | 74.58 | 34558.51 | 96.76 | 204.14 | 23.71 | 17.37 | 1078 | 0.73 | 0.76 | 1.14 | 0.06 | 1 | 10 | 211.0882 | 288.8202 | 261.2556 | 211088.2229 | 288820.2192 | 3.8971e-06 | 8.3681 | 261255.6228
101 | 120 | CONCLUIDO | 10.3737 | 9.64 | 6.75 | 101.23 | 1.68 | 4 | 278.79 | 57.72 | 26.25 | 2 | 74.82 | 34618.92 | 96.67 | 204.14 | 23.68 | 17.37 | 1064.38 | 0.73 | 0.76 | 1.14 | 0.06 | 1 | 10 | 211.0134 | 288.7179 | 261.163 | 211013.4134 | 288717.8615 | 3.8987e-06 | 8.3681 | 261163.034
102 | 120 | CONCLUIDO | 10.3764 | 9.64 | 6.75 | 101.19 | 1.69 | 4 | 279.29 | 57.72 | 26.5 | 2 | 75.06 | 34679.43 | 96.48 | 204.14 | 23.55 | 17.37 | 996.86 | 0.74 | 0.76 | 1.14 | 0.06 | 1 | 10 | 210.8956 | 288.5567 | 261.0172 | 210895.618 | 288556.6886 | 3.8997e-06 | 8.3681 | 261017.2432
103 | 120 | CONCLUIDO | 10.3764 | 9.64 | 6.75 | 101.19 | 1.7 | 4 | 279.78 | 57.72 | 26.75 | 2 | 75.3 | 34740.03 | 96.48 | 204.14 | 23.53 | 17.37 | 985.83 | 0.74 | 0.76 | 1.14 | 0.05 | 1 | 10 | 210.8956 | 288.5567 | 261.0172 | 210895.618 | 288556.6886 | 3.8997e-06 | 8.3681 | 261017.2432
104 | 120 | CONCLUIDO | 10.3788 | 9.64 | 6.74 | 101.16 | 1.72 | 4 | 280.27 | 57.72 | 27 | 2 | 75.54 | 34800.73 | 96.35 | 204.14 | 23.5 | 17.37 | 971.38 | 0.74 | 0.76 | 1.14 | 0.05 | 1 | 10 | 210.7832 | 288.4028 | 260.8781 | 210783.1654 | 288402.826 | 3.9006e-06 | 8.3681 | 260878.0651
105 | 120 | CONCLUIDO | 10.3833 | 9.63 | 6.74 | 101.1 | 1.73 | 4 | 280.76 | 57.72 | 27.25 | 2 | 75.79 | 34861.53 | 96.18 | 204.14 | 23.33 | 17.37 | 887.2 | 0.74 | 0.76 | 1.14 | 0.05 | 1 | 10 | 210.6639 | 288.2397 | 260.7305 | 210663.9389 | 288239.6951 | 3.9023e-06 | 8.3594 | 260730.5031
106 | 120 | CONCLUIDO | 10.3806 | 9.63 | 6.74 | 101.13 | 1.74 | 4 | 281.26 | 57.72 | 27.5 | 2 | 76.03 | 34922.42 | 96.07 | 204.17 | 23.44 | 17.37 | 940.75 | 0.74 | 0.76 | 1.14 | 0.05 | 1 | 10 | 210.6243 | 288.1855 | 260.6815 | 210624.3229 | 288185.4906 | 3.9013e-06 | 8.3594 | 260681.4719
107 | 120 | CONCLUIDO | 10.38 | 9.63 | 6.74 | 101.14 | 1.75 | 4 | 281.75 | 57.72 | 27.75 | 2 | 76.28 | 34983.41 | 95.86 | 204.14 | 23.49 | 17.37 | 969.66 | 0.74 | 0.76 | 1.14 | 0.05 | 1 | 10 | 210.5182 | 288.0403 | 260.5502 | 210518.2346 | 288040.336 | 3.901e-06 | 8.3594 | 260550.1706
108 | 120 | CONCLUIDO | 10.3812 | 9.63 | 6.74 | 101.12 | 1.77 | 4 | 282.25 | 57.72 | 28 | 2 | 76.52 | 35044.49 | 95.74 | 204.15 | 23.37 | 17.37 | 907.73 | 0.74 | 0.76 | 1.14 | 0.05 | 1 | 10 | 210.4473 | 287.9433 | 260.4624 | 210447.3239 | 287943.3128 | 3.9015e-06 | 8.3594 | 260462.4071
109 | 120 | CONCLUIDO | 10.3833 | 9.63 | 6.74 | 101.1 | 1.78 | 4 | 282.74 | 57.72 | 28.25 | 2 | 76.77 | 35105.68 | 95.45 | 204.14 | 23.37 | 17.37 | 904.96 | 0.74 | 0.76 | 1.14 | 0.05 | 1 | 10 | 210.2813 | 287.7162 | 260.257 | 210281.3409 | 287716.2076 | 3.9023e-06 | 8.3594 | 260256.9766
110 | 120 | CONCLUIDO | 10.3794 | 9.63 | 6.74 | 101.15 | 1.79 | 4 | 283.24 | 57.72 | 28.5 | 2 | 77.01 | 35166.96 | 95.31 | 204.14 | 23.44 | 17.37 | 943.11 | 0.74 | 0.76 | 1.14 | 0.05 | 1 | 10 | 210.2339 | 287.6513 | 260.1982 | 210233.8709 | 287651.257 | 3.9008e-06 | 8.3594 | 260198.2247
111 | 120 | CONCLUIDO | 10.389 | 9.63 | 6.73 | 101.02 | 1.8 | 4 | 283.74 | 57.72 | 28.75 | 2 | 77.26 | 35228.34 | 95.01 | 204.14 | 23.17 | 17.37 | 804.89 | 0.75 | 0.76 | 1.14 | 0.04 | 1 | 10 | 209.9848 | 287.3105 | 259.89 | 209984.8341 | 287310.5139 | 3.9044e-06 | 8.3594 | 259890.0017
112 | 120 | CONCLUIDO | 10.386 | 9.63 | 6.74 | 101.06 | 1.82 | 4 | 284.23 | 57.72 | 29 | 2 | 77.51 | 35289.82 | 94.86 | 204.16 | 23.16 | 17.37 | 800 | 0.75 | 0.76 | 1.14 | 0.05 | 1 | 10 | 209.9543 | 287.2687 | 259.8522 | 209954.2564 | 287268.6762 | 3.9033e-06 | 8.3594 | 259852.1569
113 | 120 | CONCLUIDO | 10.3875 | 9.63 | 6.74 | 101.04 | 1.83 | 4 | 284.73 | 57.72 | 29.25 | 2 | 77.76 | 35351.4 | 94.58 | 204.14 | 23.13 | 17.37 | 788.25 | 0.75 | 0.76 | 1.14 | 0.04 | 1 | 10 | 209.7976 | 287.0544 | 259.6583 | 209797.6468 | 287054.396 | 3.9038e-06 | 8.3594 | 259658.3273
114 | 120 | CONCLUIDO | 10.3863 | 9.63 | 6.74 | 101.05 | 1.84 | 4 | 285.23 | 57.72 | 29.5 | 2 | 78.01 | 35413.08 | 94.38 | 204.14 | 23.19 | 17.37 | 818.89 | 0.75 | 0.76 | 1.14 | 0.05 | 1 | 10 | 209.7008 | 286.9219 | 259.5384 | 209700.7738 | 286921.85 | 3.9034e-06 | 8.3594 | 259538.4313
115 | 120 | CONCLUIDO | 10.3854 | 9.63 | 6.74 | 101.07 | 1.85 | 4 | 285.73 | 57.72 | 29.75 | 2 | 78.26 | 35474.86 | 94.2 | 204.14 | 23.24 | 17.37 | 842.18 | 0.75 | 0.76 | 1.14 | 0.05 | 1 | 10 | 209.6124 | 286.8009 | 259.429 | 209612.3843 | 286800.9116 | 3.9031e-06 | 8.3594 | 259429.0351
116 | 120 | CONCLUIDO | 10.3836 | 9.63 | 6.74 | 101.09 | 1.87 | 4 | 286.24 | 57.72 | 30 | 2 | 78.51 | 35536.74 | 94.08 | 204.14 | 23.26 | 17.37 | 850.91 | 0.75 | 0.76 | 1.14 | 0.05 | 1 | 10 | 209.5613 | 286.7311 | 259.3659 | 209561.3413 | 286731.0723 | 3.9024e-06 | 8.3594 | 259365.8612
117 | 120 | CONCLUIDO | 10.3821 | 9.63 | 6.74 | 101.11 | 1.88 | 4 | 286.74 | 57.72 | 30.25 | 2 | 78.77 | 35598.85 | 93.84 | 204.14 | 23.38 | 17.37 | 911.84 | 0.74 | 0.76 | 1.14 | 0.05 | 1 | 10 | 209.4454 | 286.5724 | 259.2224 | 209445.4085 | 286572.448 | 3.9018e-06 | 8.3594 | 259222.3758
118 | 120 | CONCLUIDO | 10.3797 | 9.63 | 6.74 | 101.15 | 1.89 | 4 | 287.24 | 57.72 | 30.5 | 2 | 79.02 | 35660.94 | 93.59 | 204.14 | 23.41 | 17.37 | 927.08 | 0.74 | 0.76 | 1.14 | 0.05 | 1 | 10 | 209.3301 | 286.4147 | 259.0797 | 209330.1011 | 286414.6793 | 3.9009e-06 | 8.3594 | 259079.6643
119 | 120 | CONCLUIDO | 10.386 | 9.63 | 6.74 | 101.06 | 1.9 | 4 | 287.75 | 57.72 | 30.75 | 2 | 79.27 | 35723.13 | 93.26 | 204.14 | 23.29 | 17.37 | 865.68 | 0.75 | 0.76 | 1.14 | 0.05 | 1 | 10 | 209.1159 | 286.1216 | 258.8146 | 209115.9035 | 286121.6047 | 3.9033e-06 | 8.3594 | 258814.5603
120 | 120 | CONCLUIDO | 10.3839 | 9.63 | 6.74 | 101.09 | 1.92 | 4 | 288.25 | 57.72 | 31 | 2 | 79.53 | 35785.42 | 92.99 | 204.15 | 23.25 | 17.37 | 846.15 | 0.75 | 0.76 | 1.14 | 0.05 | 1 | 10 | 208.9881 | 285.9468 | 258.6564 | 208988.1247 | 285946.7721 | 3.9025e-06 | 8.3594 | 258656.4135
121 | 120 | CONCLUIDO | 10.3833 | 9.63 | 6.74 | 101.1 | 1.93 | 4 | 288.76 | 57.72 | 31.25 | 2 | 79.78 | 35847.82 | 92.89 | 204.14 | 23.33 | 17.37 | 889.18 | 0.74 | 0.76 | 1.14 | 0.05 | 1 | 10 | 208.9396 | 285.8804 | 258.5964 | 208939.6274 | 285880.416 | 3.9023e-06 | 8.3594 | 258596.3903
122 | 120 | CONCLUIDO | 10.3863 | 9.63 | 6.74 | 101.05 | 1.94 | 4 | 289.27 | 57.72 | 31.5 | 2 | 80.04 | 35910.33 | 92.62 | 204.14 | 23.23 | 17.37 | 834.86 | 0.75 | 0.76 | 1.14 | 0.05 | 1 | 10 | 208.7786 | 285.6601 | 258.3971 | 208778.6122 | 285660.1078 | 3.9034e-06 | 8.3594 | 258397.1081
123 | 120 | CONCLUIDO | 10.3803 | 9.63 | 6.74 | 101.14 | 1.95 | 4 | 289.77 | 57.72 | 31.75 | 2 | 80.3 | 35972.93 | 92.37 | 204.14 | 23.36 | 17.37 | 904.8 | 0.74 | 0.76 | 1.14 | 0.05 | 1 | 10 | 208.6866 | 285.5342 | 258.2832 | 208686.5716 | 285534.1739 | 3.9011e-06 | 8.3594 | 258283.1931
124 | 120 | CONCLUIDO | 10.3788 | 9.64 | 6.74 | 101.16 | 1.96 | 4 | 290.28 | 57.72 | 32 | 2 | 80.56 | 36035.65 | 91.99 | 204.14 | 23.47 | 17.37 | 957.19 | 0.74 | 0.76 | 1.14 | 0.05 | 1 | 10 | 208.4971 | 285.2749 | 258.0487 | 208497.0688 | 285274.8878 | 3.9006e-06 | 8.3681 | 258048.6529
125 | 120 | CONCLUIDO | 10.383 | 9.63 | 6.74 | 101.1 | 1.97 | 4 | 290.79 | 57.72 | 32.25 | 2 | 80.82 | 36098.46 | 91.6 | 204.14 | 23.32 | 17.37 | 884.43 | 0.74 | 0.76 | 1.14 | 0.05 | 1 | 10 | 208.2655 | 284.958 | 257.762 | 208265.4654 | 284957.9978 | 3.9022e-06 | 8.3594 | 257762.0064
126 | 120 | CONCLUIDO | 10.459 | 9.56 | 6.72 | 134.31 | 1.99 | 3 | 291.3 | 57.72 | 32.5 | 1 | 81.08 | 36161.39 | 90.73 | 204.14 | 22.58 | 17.37 | 516.14 | 0.77 | 0.76 | 1.14 | 0.02 | 1 | 10 | 207.27 | 283.5959 | 256.5299 | 207269.993 | 283595.9485 | 3.9307e-06 | 8.2986 | 256529.9492
127 | 120 | CONCLUIDO | 10.4557 | 9.56 | 6.72 | 134.37 | 2 | 3 | 291.81 | 57.72 | 32.75 | 1 | 81.34 | 36224.42 | 91.11 | 204.14 | 22.63 | 17.37 | 540.47 | 0.77 | 0.76 | 1.14 | 0.03 | 1 | 10 | 207.4886 | 283.8951 | 256.8005 | 207488.6068 | 283895.0656 | 3.9295e-06 | 8.2986 | 256800.519
128 | 120 | CONCLUIDO | 10.4554 | 9.56 | 6.72 | 134.38 | 2.01 | 3 | 292.32 | 57.72 | 33 | 1 | 81.6 | 36287.56 | 91.22 | 204.15 | 22.67 | 17.37 | 560.34 | 0.77 | 0.76 | 1.14 | 0.03 | 1 | 10 | 207.5478 | 283.976 | 256.8737 | 207547.7612 | 283976.0032 | 3.9294e-06 | 8.2986 | 256873.7321
129 | 120 | CONCLUIDO | 10.4557 | 9.56 | 6.72 | 134.37 | 2.02 | 3 | 292.84 | 57.72 | 33.25 | 1 | 81.86 | 36350.81 | 91.52 | 204.14 | 22.65 | 17.37 | 554.6 | 0.77 | 0.76 | 1.14 | 0.03 | 1 | 10 | 207.702 | 284.187 | 257.0646 | 207702.0027 | 284187.0432 | 3.9295e-06 | 8.2986 | 257064.6307
130 | 120 | CONCLUIDO | 10.4548 | 9.56 | 6.72 | 134.39 | 2.03 | 3 | 293.35 | 57.72 | 33.5 | 1 | 82.13 | 36414.16 | 91.59 | 204.14 | 22.68 | 17.37 | 569.5 | 0.77 | 0.76 | 1.14 | 0.03 | 1 | 10 | 207.7442 | 284.2447 | 257.1168 | 207744.1585 | 284244.7227 | 3.9291e-06 | 8.2986 | 257116.8053
131 | 120 | CONCLUIDO | 10.4578 | 9.56 | 6.72 | 134.33 | 2.05 | 3 | 293.87 | 57.72 | 33.75 | 1 | 82.39 | 36477.63 | 91.77 | 204.14 | 22.61 | 17.37 | 533.72 | 0.77 | 0.76 | 1.14 | 0.03 | 1 | 10 | 207.8188 | 284.3468 | 257.2091 | 207818.755 | 284346.7889 | 3.9303e-06 | 8.2986 | 257209.1304
132 | 120 | CONCLUIDO | 10.4563 | 9.56 | 6.72 | 134.36 | 2.06 | 3 | 294.38 | 57.72 | 34 | 1 | 82.66 | 36541.2 | 91.96 | 204.14 | 22.61 | 17.37 | 534.28 | 0.77 | 0.76 | 1.14 | 0.03 | 1 | 10 | 207.9272 | 284.4952 | 257.3433 | 207927.1875 | 284495.151 | 3.9297e-06 | 8.2986 | 257343.3331
133 | 120 | CONCLUIDO | 10.4554 | 9.56 | 6.72 | 134.38 | 2.07 | 3 | 294.9 | 57.72 | 34.25 | 1 | 82.92 | 36604.89 | 92.02 | 204.14 | 22.69 | 17.37 | 572.79 | 0.77 | 0.76 | 1.14 | 0.03 | 1 | 10 | 207.9642 | 284.5457 | 257.3891 | 207964.1553 | 284545.732 | 3.9294e-06 | 8.2986 | 257389.0867
134 | 120 | CONCLUIDO | 10.4517 | 9.57 | 6.72 | 134.44 | 2.08 | 3 | 295.41 | 57.72 | 34.5 | 1 | 83.19 | 36668.68 | 92.1 | 204.14 | 22.77 | 17.37 | 614.18 | 0.76 | 0.76 | 1.14 | 0.03 | 1 | 10 | 208.0294 | 284.635 | 257.4699 | 208029.4216 | 284635.0322 | 3.928e-06 | 8.3073 | 257469.8642
135 | 120 | CONCLUIDO | 10.4533 | 9.57 | 6.72 | 134.42 | 2.09 | 3 | 295.93 | 57.72 | 34.75 | 1 | 83.46 | 36732.59 | 92.07 | 204.14 | 22.74 | 17.37 | 598.02 | 0.76 | 0.76 | 1.14 | 0.03 | 1 | 10 | 208.0036 | 284.5997 | 257.4379 | 208003.5846 | 284599.6809 | 3.9286e-06 | 8.3073 | 257437.8868
136 | 120 | CONCLUIDO | 10.4548 | 9.56 | 6.72 | 134.39 | 2.1 | 3 | 296.45 | 57.72 | 35 | 1 | 83.73 | 36796.61 | 92.17 | 204.14 | 22.71 | 17.37 | 584.08 | 0.76 | 0.76 | 1.14 | 0.03 | 1 | 10 | 208.0461 | 284.6578 | 257.4905 | 208046.0615 | 284657.7997 | 3.9291e-06 | 8.2986 | 257490.4588
137 | 120 | CONCLUIDO | 10.4533 | 9.57 | 6.72 | 134.42 | 2.11 | 3 | 296.97 | 57.72 | 35.25 | 1 | 84 | 36860.74 | 92.27 | 204.14 | 22.76 | 17.37 | 606.08 | 0.76 | 0.76 | 1.14 | 0.03 | 1 | 10 | 208.1077 | 284.7421 | 257.5668 | 208107.704 | 284742.1417 | 3.9286e-06 | 8.3073 | 257566.7513
138 | 120 | CONCLUIDO | 10.453 | 9.57 | 6.72 | 134.42 | 2.13 | 3 | 297.49 | 57.72 | 35.5 | 1 | 84.27 | 36924.99 | 92.27 | 204.14 | 22.73 | 17.37 | 592.88 | 0.76 | 0.76 | 1.14 | 0.03 | 1 | 10 | 208.1096 | 284.7448 | 257.5691 | 208109.6224 | 284744.7665 | 3.9285e-06 | 8.3073 | 257569.1256
139 | 120 | CONCLUIDO | 10.449 | 9.57 | 6.72 | 134.49 | 2.14 | 3 | 298.01 | 57.72 | 35.75 | 1 | 84.54 | 36989.35 | 92.39 | 204.14 | 22.82 | 17.37 | 636.63 | 0.76 | 0.76 | 1.14 | 0.03 | 1 | 10 | 208.1977 | 284.8653 | 257.6781 | 208197.7087 | 284865.29 | 3.927e-06 | 8.3073 | 257678.1465
140 | 120 | CONCLUIDO | 10.4496 | 9.57 | 6.72 | 134.48 | 2.15 | 3 | 298.54 | 57.72 | 36 | 0 | 84.81 | 37053.82 | 92.53 | 204.14 | 22.82 | 17.37 | 637.86 | 0.76 | 0.76 | 1.14 | 0.03 | 1 | 10 | 208.2668 | 284.9598 | 257.7636 | 208266.7749 | 284959.7895 | 3.9272e-06 | 8.3073 | 257763.6271

## RESULTADOS_27
Unnamed: 0 | Volume de calda [L] | STATUS | Capacidade operacional [ha/h] | Tempo de missao [h] | Tempo util [h] | Tempo por voo [min] | Autonomia Projetada [h] | N° Voos | MTOW [kg] | Massa Estrutura [kg] | Combustível [kg] | Abastecimentos | Massa gerador | Potência gerador [W] | Combustível consumido [L] | Calda cons [L] | Distância percorrida [km] | Distância Pulverizando [km] | RTL ACUMULADO[m] | EOC [km/km] | EOC [h/h] | Tempo de manobra [h] | Tempo rtl_rtw [h] | V pulv [m/s] | V desloc [m/s] | Preço Total por ha Simples [R$/ha] | Preço Total por ha Presumido [R$/ha] | Preço Total por ha Real [R$/ha] | Preço Total Simples [R$] | Preço Total Presumido [R$] | Prod CAPEX [ha/h/R$] | Dias Trabalhados | Preço Total Real [R$]
0 | 145 | CONCLUIDO | 5.4493 | 18.35 | 9.1 | 4.67 | 0.06 | 117 | 285.18 | 61.2 | 1 | 115 | 77.98 | 35406.83 | 161.87 | 204.31 | 96.97 | 17.37 | 37141.7 | 0.18 | 0.56 | 1.32 | 2.4 | 1 | 10 | 492.6099 | 674.0105 | 609.6839 | 492609.8606 | 674010.5437 | 1.9444e-06 | 15.9288 | 609683.9234
1 | 145 | CONCLUIDO | 6.185 | 16.17 | 8.48 | 5.78 | 0.08 | 88 | 285.68 | 61.2 | 1.25 | 86 | 78.24 | 35468.6 | 150.75 | 204.32 | 77.37 | 17.37 | 27485.9 | 0.22 | 0.6 | 1.28 | 1.78 | 1 | 10 | 421.0914 | 576.1558 | 521.1683 | 421091.3844 | 576155.8093 | 2.207e-06 | 14.0365 | 521168.3075
2 | 145 | CONCLUIDO | 6.7485 | 14.82 | 8.1 | 6.94 | 0.09 | 70 | 286.19 | 61.2 | 1.5 | 68 | 78.49 | 35530.47 | 143.91 | 204.26 | 65.78 | 17.37 | 21782 | 0.26 | 0.63 | 1.24 | 1.4 | 1 | 10 | 376.891 | 515.6789 | 466.4632 | 376890.9786 | 515678.8642 | 2.408e-06 | 12.8646 | 466463.1972
3 | 145 | CONCLUIDO | 7.1368 | 14.01 | 7.88 | 8.02 | 0.11 | 59 | 286.69 | 61.2 | 1.75 | 57 | 78.74 | 35592.57 | 140.05 | 204.3 | 58.78 | 17.37 | 18337.48 | 0.3 | 0.65 | 1.24 | 1.19 | 1 | 10 | 353.5754 | 483.7775 | 437.6064 | 353575.3934 | 483777.4519 | 2.5466e-06 | 12.1615 | 437606.4109
4 | 145 | CONCLUIDO | 7.5105 | 13.31 | 7.67 | 9.21 | 0.12 | 50 | 287.19 | 61.2 | 2 | 48 | 78.99 | 35654.65 | 136.22 | 204.15 | 52.25 | 17.37 | 15118.14 | 0.33 | 0.67 | 1.22 | 0.98 | 1 | 10 | 331.8462 | 454.0465 | 410.713 | 331846.1539 | 454046.5478 | 2.6799e-06 | 11.5538 | 410712.9825
5 | 145 | CONCLUIDO | 7.7541 | 12.9 | 7.58 | 10.33 | 0.14 | 44 | 287.7 | 61.2 | 2.25 | 42 | 79.25 | 35716.83 | 134.46 | 204.19 | 49.12 | 17.37 | 13580.69 | 0.35 | 0.67 | 1.21 | 0.88 | 1 | 10 | 315.1078 | 431.1443 | 389.9965 | 315107.7586 | 431144.3369 | 2.7669e-06 | 11.1979 | 389996.5265
6 | 145 | CONCLUIDO | 7.9883 | 12.52 | 7.47 | 11.49 | 0.15 | 39 | 288.2 | 61.2 | 2.5 | 37 | 79.5 | 35779.11 | 132.48 | 204.25 | 45.71 | 17.37 | 11900.03 | 0.38 | 0.68 | 1.21 | 0.77 | 1 | 10 | 309.4819 | 423.4468 | 383.0336 | 309481.9222 | 423446.8193 | 2.8504e-06 | 10.8681 | 383033.6492
7 | 145 | CONCLUIDO | 8.1413 | 12.28 | 7.39 | 12.32 | 0.17 | 36 | 288.71 | 61.2 | 2.75 | 34 | 79.76 | 35841.5 | 131.1 | 204.15 | 43.86 | 17.37 | 10991.32 | 0.4 | 0.69 | 1.19 | 0.7 | 1 | 10 | 305.9982 | 418.6802 | 378.722 | 305998.1961 | 418680.2316 | 2.905e-06 | 10.6597 | 378721.9779
8 | 145 | CONCLUIDO | 8.3322 | 12 | 7.33 | 13.74 | 0.18 | 32 | 289.21 | 61.2 | 3 | 30 | 80.02 | 35903.99 | 129.84 | 204.2 | 41.45 | 17.37 | 9809.4 | 0.42 | 0.7 | 1.19 | 0.64 | 1 | 10 | 291.2606 | 398.5156 | 360.4818 | 291260.5899 | 398515.5887 | 2.9731e-06 | 10.4167 | 360481.8202
9 | 145 | CONCLUIDO | 8.4452 | 11.84 | 7.28 | 14.55 | 0.2 | 30 | 289.72 | 61.2 | 3.25 | 28 | 80.27 | 35966.59 | 128.85 | 204.17 | 40 | 17.37 | 9093.06 | 0.43 | 0.7 | 1.18 | 0.58 | 1 | 10 | 288.9293 | 395.3259 | 357.5965 | 288929.342 | 395325.8724 | 3.0135e-06 | 10.2778 | 357596.526
10 | 145 | CONCLUIDO | 8.5505 | 11.7 | 7.24 | 15.51 | 0.21 | 28 | 290.23 | 61.2 | 3.5 | 26 | 80.53 | 36029.29 | 128.09 | 204.14 | 38.87 | 17.37 | 8539.66 | 0.45 | 0.71 | 1.18 | 0.55 | 1 | 10 | 286.9402 | 392.6043 | 355.1347 | 286940.207 | 392604.2501 | 3.051e-06 | 10.1562 | 355134.6515
11 | 145 | CONCLUIDO | 8.662 | 11.54 | 7.19 | 16.6 | 0.23 | 26 | 290.74 | 61.2 | 3.75 | 24 | 80.79 | 36092.1 | 127.32 | 204.15 | 37.45 | 17.37 | 7835.59 | 0.46 | 0.71 | 1.18 | 0.5 | 1 | 10 | 284.8806 | 389.7862 | 352.5856 | 284880.6327 | 389786.2498 | 3.0908e-06 | 10.0174 | 352585.5971
12 | 145 | CONCLUIDO | 8.7696 | 11.4 | 7.16 | 17.9 | 0.24 | 24 | 291.25 | 61.2 | 4 | 22 | 81.05 | 36155.02 | 126.66 | 204.16 | 36.49 | 17.37 | 7368.82 | 0.48 | 0.71 | 1.17 | 0.47 | 1 | 10 | 272.0372 | 372.2132 | 336.6897 | 272037.1623 | 372213.2468 | 3.1292e-06 | 9.8958 | 336689.737
13 | 145 | CONCLUIDO | 8.8311 | 11.32 | 7.13 | 18.61 | 0.26 | 23 | 291.76 | 61.2 | 4.25 | 21 | 81.31 | 36218.04 | 126.16 | 204.19 | 35.49 | 17.37 | 6870.56 | 0.49 | 0.72 | 1.18 | 0.44 | 1 | 10 | 270.8949 | 370.6503 | 335.276 | 270894.8831 | 370650.3301 | 3.1512e-06 | 9.8264 | 335275.9828
14 | 145 | CONCLUIDO | 8.9563 | 11.17 | 7.08 | 20.24 | 0.27 | 21 | 292.27 | 61.2 | 4.5 | 19 | 81.57 | 36281.16 | 125.16 | 204.14 | 34.03 | 17.37 | 6154.33 | 0.51 | 0.72 | 1.17 | 0.39 | 1 | 10 | 268.6678 | 367.6032 | 332.5197 | 268667.8449 | 367603.1982 | 3.1958e-06 | 9.6962 | 332519.6649
15 | 145 | CONCLUIDO | 9.011 | 11.1 | 7.07 | 21.21 | 0.29 | 20 | 292.79 | 61.2 | 4.75 | 18 | 81.84 | 36344.4 | 124.94 | 204.18 | 33.59 | 17.37 | 5937.26 | 0.52 | 0.72 | 1.17 | 0.38 | 1 | 10 | 267.8868 | 366.5345 | 331.553 | 267886.7739 | 366534.5024 | 3.2154e-06 | 9.6354 | 331552.9639
16 | 145 | CONCLUIDO | 9.0714 | 11.02 | 7.05 | 22.26 | 0.3 | 19 | 293.3 | 61.2 | 5 | 17 | 82.1 | 36407.75 | 124.41 | 204.21 | 32.91 | 17.37 | 5603.91 | 0.53 | 0.72 | 1.17 | 0.36 | 1 | 10 | 266.8319 | 365.0911 | 330.2473 | 266831.8564 | 365091.1177 | 3.2369e-06 | 9.566 | 330247.3339
17 | 145 | CONCLUIDO | 9.1345 | 10.95 | 7.03 | 23.43 | 0.32 | 18 | 293.81 | 61.2 | 5.25 | 16 | 82.36 | 36471.2 | 124.01 | 204.15 | 32.34 | 17.37 | 5324.09 | 0.54 | 0.73 | 1.16 | 0.34 | 1 | 10 | 265.8393 | 363.7331 | 329.0189 | 265839.3362 | 363733.1077 | 3.2594e-06 | 9.5052 | 329018.9304
18 | 145 | CONCLUIDO | 9.1338 | 10.95 | 7.03 | 23.43 | 0.33 | 18 | 294.33 | 61.2 | 5.5 | 16 | 82.63 | 36534.76 | 123.81 | 204.17 | 32.14 | 17.37 | 5220.54 | 0.54 | 0.73 | 1.17 | 0.34 | 1 | 10 | 265.7277 | 363.5804 | 328.8808 | 265727.6997 | 363580.3619 | 3.2592e-06 | 9.5052 | 328880.7624
19 | 145 | CONCLUIDO | 9.1839 | 10.89 | 7.02 | 24.79 | 0.35 | 17 | 294.84 | 61.2 | 5.75 | 15 | 82.9 | 36598.44 | 123.89 | 204.15 | 32.19 | 17.37 | 5249.9 | 0.54 | 0.73 | 1.17 | 0.33 | 1 | 10 | 265.0351 | 362.6328 | 328.0236 | 265035.1401 | 362632.7713 | 3.277e-06 | 9.4531 | 328023.6085
20 | 145 | CONCLUIDO | 9.2583 | 10.8 | 6.99 | 26.21 | 0.36 | 16 | 295.36 | 61.2 | 6 | 14 | 83.16 | 36662.22 | 123.17 | 204.14 | 31.11 | 17.37 | 4715.4 | 0.56 | 0.73 | 1.16 | 0.3 | 1 | 10 | 263.7257 | 360.8412 | 326.403 | 263725.7156 | 360841.1588 | 3.3036e-06 | 9.375 | 326402.9851
21 | 145 | CONCLUIDO | 9.2365 | 10.83 | 7.02 | 26.31 | 0.38 | 16 | 295.88 | 61.2 | 6.25 | 14 | 83.43 | 36726.12 | 123.61 | 204.17 | 31.85 | 17.37 | 5084.91 | 0.55 | 0.73 | 1.17 | 0.32 | 1 | 10 | 264.3147 | 361.647 | 327.1319 | 264314.6552 | 361646.972 | 3.2958e-06 | 9.401 | 327131.8925
22 | 145 | CONCLUIDO | 9.3259 | 10.72 | 6.97 | 27.86 | 0.39 | 15 | 296.4 | 61.2 | 6.5 | 13 | 83.7 | 36790.13 | 122.69 | 204.23 | 30.29 | 17.37 | 4313.79 | 0.57 | 0.73 | 1.16 | 0.27 | 1 | 10 | 262.6803 | 359.4108 | 325.1091 | 262680.3074 | 359410.7853 | 3.3277e-06 | 9.3056 | 325109.1243
23 | 145 | CONCLUIDO | 9.3784 | 10.66 | 6.96 | 29.82 | 0.4 | 14 | 296.92 | 61.2 | 6.75 | 12 | 83.97 | 36854.25 | 122.41 | 204.15 | 30.24 | 17.37 | 4291.14 | 0.57 | 0.73 | 1.16 | 0.27 | 1 | 10 | 261.9513 | 358.4133 | 324.2068 | 261951.2772 | 358413.294 | 3.3464e-06 | 9.2535 | 324206.8322
24 | 145 | CONCLUIDO | 9.3882 | 10.65 | 6.95 | 29.78 | 0.42 | 14 | 297.44 | 61.2 | 7 | 12 | 84.24 | 36918.48 | 122.35 | 204.15 | 29.7 | 17.37 | 4021.89 | 0.58 | 0.74 | 1.16 | 0.26 | 1 | 10 | 261.7843 | 358.1848 | 324.0001 | 261784.2564 | 358184.7687 | 3.3499e-06 | 9.2448 | 324000.1171
25 | 145 | CONCLUIDO | 9.3848 | 10.66 | 6.95 | 29.79 | 0.43 | 14 | 297.96 | 61.2 | 7.25 | 12 | 84.51 | 36982.83 | 122.18 | 204.14 | 29.9 | 17.37 | 4124 | 0.58 | 0.73 | 1.16 | 0.26 | 1 | 10 | 261.7198 | 358.0966 | 323.9204 | 261719.8412 | 358096.633 | 3.3487e-06 | 9.2535 | 323920.393
26 | 145 | CONCLUIDO | 9.4481 | 10.58 | 6.93 | 32.01 | 0.45 | 13 | 298.48 | 61.2 | 7.5 | 11 | 84.79 | 37047.29 | 121.93 | 204.14 | 29.37 | 17.37 | 3860.58 | 0.59 | 0.74 | 1.16 | 0.24 | 1 | 10 | 250.0254 | 342.0958 | 309.4466 | 250025.4068 | 342095.7919 | 3.3713e-06 | 9.184 | 309446.6497
27 | 145 | CONCLUIDO | 9.4461 | 10.59 | 6.94 | 32.02 | 0.46 | 13 | 299.01 | 61.2 | 7.75 | 11 | 85.06 | 37111.87 | 121.9 | 204.15 | 29.41 | 17.37 | 3883.85 | 0.59 | 0.74 | 1.16 | 0.25 | 1 | 10 | 250.0613 | 342.1449 | 309.4911 | 250061.3246 | 342144.9362 | 3.3706e-06 | 9.1927 | 309491.1037
28 | 145 | CONCLUIDO | 9.5137 | 10.51 | 6.92 | 34.58 | 0.48 | 12 | 299.53 | 61.2 | 8 | 10 | 85.33 | 37176.68 | 121.51 | 204.15 | 28.86 | 17.37 | 3612.7 | 0.6 | 0.74 | 1.15 | 0.22 | 1 | 10 | 249.108 | 340.8406 | 308.3112 | 249108.0156 | 340840.5767 | 3.3947e-06 | 9.1233 | 308311.2305
29 | 145 | CONCLUIDO | 9.5127 | 10.51 | 6.92 | 34.58 | 0.49 | 12 | 300.06 | 61.2 | 8.25 | 10 | 85.61 | 37241.49 | 121.52 | 204.14 | 28.75 | 17.37 | 3558.2 | 0.6 | 0.74 | 1.16 | 0.23 | 1 | 10 | 249.1235 | 340.8617 | 308.3303 | 249123.4573 | 340861.7048 | 3.3944e-06 | 9.1233 | 308330.3421
30 | 145 | CONCLUIDO | 9.512 | 10.51 | 6.92 | 34.59 | 0.5 | 12 | 300.59 | 61.2 | 8.5 | 10 | 85.89 | 37306.42 | 121.4 | 204.15 | 28.83 | 17.37 | 3596.56 | 0.6 | 0.74 | 1.16 | 0.23 | 1 | 10 | 249.0616 | 340.7771 | 308.2538 | 249061.6098 | 340777.0823 | 3.3941e-06 | 9.1233 | 308253.7959
31 | 145 | CONCLUIDO | 9.5916 | 10.43 | 6.88 | 37.55 | 0.52 | 11 | 301.11 | 61.2 | 8.75 | 9 | 86.16 | 37371.47 | 120.66 | 204.15 | 27.68 | 17.37 | 3027.91 | 0.63 | 0.74 | 1.16 | 0.19 | 1 | 10 | 247.743 | 338.973 | 306.6218 | 247743.0351 | 338972.9503 | 3.4225e-06 | 9.0538 | 306621.8477
32 | 145 | CONCLUIDO | 9.5939 | 10.42 | 6.88 | 37.53 | 0.53 | 11 | 301.64 | 61.2 | 9 | 9 | 86.44 | 37436.63 | 120.6 | 204.15 | 27.71 | 17.37 | 3044.24 | 0.63 | 0.74 | 1.15 | 0.19 | 1 | 10 | 247.6872 | 338.8965 | 306.5527 | 247687.1594 | 338896.4987 | 3.4233e-06 | 9.0451 | 306552.6925
33 | 145 | CONCLUIDO | 9.5839 | 10.43 | 6.89 | 37.59 | 0.55 | 11 | 302.17 | 61.2 | 9.25 | 9 | 86.72 | 37501.91 | 120.78 | 204.14 | 28.18 | 17.37 | 3278.71 | 0.62 | 0.74 | 1.15 | 0.2 | 1 | 10 | 247.9173 | 339.2114 | 306.8376 | 247917.3198 | 339211.4143 | 3.4198e-06 | 9.0538 | 306837.553
34 | 145 | CONCLUIDO | 9.5887 | 10.43 | 6.89 | 37.57 | 0.56 | 11 | 302.7 | 61.2 | 9.5 | 9 | 87 | 37567.32 | 120.5 | 204.14 | 27.92 | 17.37 | 3146.27 | 0.62 | 0.74 | 1.15 | 0.2 | 1 | 10 | 247.7127 | 338.9315 | 306.5843 | 247712.7141 | 338931.4637 | 3.4215e-06 | 9.0538 | 306584.3205
35 | 145 | CONCLUIDO | 9.6634 | 10.35 | 6.86 | 41.16 | 0.57 | 10 | 303.23 | 61.2 | 9.75 | 8 | 87.28 | 37632.84 | 119.94 | 204.14 | 27.12 | 17.37 | 2754.21 | 0.64 | 0.74 | 1.15 | 0.17 | 1 | 10 | 246.4247 | 337.1691 | 304.9902 | 246424.6814 | 337169.1205 | 3.4481e-06 | 8.9844 | 304990.1729
36 | 145 | CONCLUIDO | 9.6543 | 10.36 | 6.87 | 41.22 | 0.59 | 10 | 303.76 | 61.2 | 10 | 8 | 87.57 | 37698.48 | 120.13 | 204.14 | 27.38 | 17.37 | 2884.26 | 0.63 | 0.74 | 1.15 | 0.18 | 1 | 10 | 246.6493 | 337.4764 | 305.2682 | 246649.2829 | 337476.4302 | 3.4449e-06 | 8.9931 | 305268.1534
37 | 145 | CONCLUIDO | 9.6577 | 10.35 | 6.87 | 41.2 | 0.6 | 10 | 304.3 | 61.2 | 10.25 | 8 | 87.85 | 37764.25 | 120.14 | 204.15 | 27.35 | 17.37 | 2865.55 | 0.64 | 0.74 | 1.15 | 0.17 | 1 | 10 | 246.6232 | 337.4407 | 305.2358 | 246623.1681 | 337440.6989 | 3.4461e-06 | 8.9844 | 305235.8322
38 | 145 | CONCLUIDO | 9.6595 | 10.35 | 6.86 | 41.19 | 0.61 | 10 | 304.83 | 61.2 | 10.5 | 8 | 88.13 | 37830.13 | 120.05 | 204.14 | 27.28 | 17.37 | 2830.87 | 0.64 | 0.74 | 1.15 | 0.17 | 1 | 10 | 246.523 | 337.3036 | 305.1118 | 246522.9742 | 337303.6092 | 3.4468e-06 | 8.9844 | 305111.8261
39 | 145 | CONCLUIDO | 9.7289 | 10.28 | 6.84 | 45.63 | 0.63 | 9 | 305.37 | 61.2 | 10.75 | 7 | 88.42 | 37896.14 | 119.42 | 204.16 | 26.6 | 17.37 | 2497.23 | 0.65 | 0.75 | 1.15 | 0.15 | 1 | 10 | 245.4632 | 335.8536 | 303.8002 | 245463.2439 | 335853.6393 | 3.4715e-06 | 8.9236 | 303800.2394
40 | 145 | CONCLUIDO | 9.7171 | 10.29 | 6.86 | 45.71 | 0.64 | 9 | 305.9 | 61.2 | 11 | 7 | 88.7 | 37962.28 | 119.9 | 204.15 | 27.02 | 17.37 | 2709.3 | 0.64 | 0.74 | 1.15 | 0.17 | 1 | 10 | 245.9051 | 336.4582 | 304.3471 | 245905.1295 | 336458.2468 | 3.4673e-06 | 8.9323 | 304347.1439
41 | 145 | CONCLUIDO | 9.7208 | 10.29 | 6.85 | 45.69 | 0.65 | 9 | 306.44 | 61.2 | 11.25 | 7 | 88.99 | 38028.53 | 119.94 | 204.16 | 26.89 | 17.37 | 2640.7 | 0.65 | 0.75 | 1.15 | 0.16 | 1 | 10 | 245.861 | 336.3979 | 304.2925 | 245860.996 | 336397.8614 | 3.4686e-06 | 8.9323 | 304292.5216
42 | 145 | CONCLUIDO | 9.7213 | 10.29 | 6.85 | 45.68 | 0.67 | 9 | 306.98 | 61.2 | 11.5 | 7 | 89.28 | 38094.91 | 119.84 | 204.14 | 26.88 | 17.37 | 2635.62 | 0.65 | 0.75 | 1.15 | 0.16 | 1 | 10 | 245.8004 | 336.315 | 304.2175 | 245800.4183 | 336314.9763 | 3.4688e-06 | 8.9323 | 304217.547
43 | 145 | CONCLUIDO | 9.715 | 10.29 | 6.86 | 45.73 | 0.68 | 9 | 307.52 | 61.2 | 11.75 | 7 | 89.57 | 38161.42 | 119.8 | 204.15 | 27.11 | 17.37 | 2752.57 | 0.64 | 0.74 | 1.15 | 0.17 | 1 | 10 | 245.8684 | 336.4081 | 304.3017 | 245868.447 | 336408.0561 | 3.4666e-06 | 8.9323 | 304301.7434
44 | 145 | CONCLUIDO | 9.7187 | 10.29 | 6.86 | 45.7 | 0.69 | 9 | 308.06 | 61.2 | 12 | 7 | 89.86 | 38228.06 | 119.62 | 204.14 | 27 | 17.37 | 2698.09 | 0.64 | 0.74 | 1.15 | 0.16 | 1 | 10 | 245.7336 | 336.2236 | 304.1349 | 245733.6196 | 336223.5794 | 3.4679e-06 | 8.9323 | 304134.8728
45 | 145 | CONCLUIDO | 9.7882 | 10.22 | 6.84 | 51.27 | 0.71 | 8 | 308.6 | 61.2 | 12.25 | 6 | 90.15 | 38294.82 | 119.14 | 204.15 | 26.39 | 17.37 | 2396.34 | 0.66 | 0.75 | 1.15 | 0.14 | 1 | 10 | 244.7684 | 334.9029 | 302.9402 | 244768.3898 | 334902.9093 | 3.4927e-06 | 8.8715 | 302940.2457
46 | 145 | CONCLUIDO | 9.8042 | 10.2 | 6.82 | 51.15 | 0.72 | 8 | 309.14 | 61.2 | 12.5 | 6 | 90.44 | 38361.7 | 118.98 | 204.19 | 25.72 | 17.37 | 2060.45 | 0.68 | 0.75 | 1.15 | 0.13 | 1 | 10 | 244.4711 | 334.4961 | 302.5723 | 244471.0583 | 334496.0873 | 3.4984e-06 | 8.8542 | 302572.2502
47 | 145 | CONCLUIDO | 9.8058 | 10.2 | 6.82 | 51.13 | 0.73 | 8 | 309.68 | 61.2 | 12.75 | 6 | 90.74 | 38428.72 | 118.73 | 204.15 | 25.86 | 17.37 | 2133.49 | 0.67 | 0.75 | 1.15 | 0.13 | 1 | 10 | 244.318 | 334.2866 | 302.3828 | 244317.955 | 334286.6046 | 3.499e-06 | 8.8542 | 302382.7603
48 | 145 | CONCLUIDO | 9.7925 | 10.21 | 6.83 | 51.24 | 0.75 | 8 | 310.23 | 61.2 | 13 | 6 | 91.03 | 38495.87 | 118.99 | 204.14 | 26.02 | 17.37 | 2212.54 | 0.67 | 0.75 | 1.15 | 0.14 | 1 | 10 | 244.614 | 334.6917 | 302.7492 | 244614.0103 | 334691.6804 | 3.4942e-06 | 8.8628 | 302749.1762
49 | 145 | CONCLUIDO | 9.7973 | 10.21 | 6.83 | 51.2 | 0.76 | 8 | 310.77 | 61.2 | 13.25 | 6 | 91.33 | 38563.14 | 118.73 | 204.14 | 26.15 | 17.37 | 2278.91 | 0.66 | 0.75 | 1.15 | 0.14 | 1 | 10 | 244.4264 | 334.435 | 302.517 | 244426.4048 | 334434.9904 | 3.4959e-06 | 8.8628 | 302516.9843
50 | 145 | CONCLUIDO | 9.7989 | 10.21 | 6.83 | 51.19 | 0.77 | 8 | 311.32 | 61.2 | 13.5 | 6 | 91.62 | 38630.55 | 118.8 | 204.15 | 26.06 | 17.37 | 2230.95 | 0.67 | 0.75 | 1.15 | 0.13 | 1 | 10 | 244.4509 | 334.4685 | 302.5473 | 244450.9176 | 334468.5299 | 3.4965e-06 | 8.8628 | 302547.3228
51 | 145 | CONCLUIDO | 9.7962 | 10.21 | 6.83 | 51.21 | 0.79 | 8 | 311.87 | 61.2 | 13.75 | 6 | 91.92 | 38698.21 | 118.68 | 204.14 | 26.06 | 17.37 | 2231.08 | 0.67 | 0.75 | 1.15 | 0.14 | 1 | 10 | 244.4085 | 334.4105 | 302.4948 | 244408.5061 | 334410.5005 | 3.4955e-06 | 8.8628 | 302494.8317
52 | 145 | CONCLUIDO | 9.7935 | 10.21 | 6.83 | 51.23 | 0.8 | 8 | 312.42 | 61.2 | 14 | 6 | 92.22 | 38765.89 | 118.57 | 204.19 | 26.11 | 17.37 | 2255.57 | 0.67 | 0.75 | 1.15 | 0.14 | 1 | 10 | 244.3716 | 334.36 | 302.4492 | 244371.6278 | 334360.0421 | 3.4946e-06 | 8.8628 | 302449.189
53 | 145 | CONCLUIDO | 9.8738 | 10.13 | 6.8 | 58.3 | 0.81 | 7 | 312.97 | 61.2 | 14.25 | 5 | 92.52 | 38833.69 | 118.05 | 204.16 | 25.25 | 17.37 | 1832.7 | 0.69 | 0.75 | 1.15 | 0.11 | 1 | 10 | 243.2742 | 332.8585 | 301.0909 | 243274.174 | 332858.4573 | 3.5232e-06 | 8.7934 | 301090.9133
54 | 145 | CONCLUIDO | 9.8706 | 10.13 | 6.8 | 58.33 | 0.82 | 7 | 313.52 | 61.2 | 14.5 | 5 | 92.82 | 38901.63 | 118.26 | 204.14 | 25.32 | 17.37 | 1869.71 | 0.69 | 0.75 | 1.15 | 0.11 | 1 | 10 | 243.4181 | 333.0554 | 301.269 | 243418.0965 | 333055.3785 | 3.5221e-06 | 8.7934 | 301269.0406
55 | 145 | CONCLUIDO | 9.869 | 10.13 | 6.81 | 58.34 | 0.84 | 7 | 314.07 | 61.2 | 14.75 | 5 | 93.12 | 38969.71 | 118.51 | 204.14 | 25.35 | 17.37 | 1884.4 | 0.69 | 0.75 | 1.15 | 0.12 | 1 | 10 | 243.602 | 333.3071 | 301.4967 | 243602.0439 | 333307.0634 | 3.5215e-06 | 8.7934 | 301496.7051
56 | 145 | CONCLUIDO | 9.8684 | 10.13 | 6.81 | 58.35 | 0.85 | 7 | 314.62 | 61.2 | 15 | 5 | 93.43 | 39037.92 | 118.55 | 204.15 | 25.41 | 17.37 | 1911.21 | 0.68 | 0.75 | 1.15 | 0.12 | 1 | 10 | 243.6294 | 333.3445 | 301.5306 | 243629.4 | 333344.4932 | 3.5213e-06 | 8.7934 | 301530.5626
57 | 145 | CONCLUIDO | 9.8625 | 10.14 | 6.81 | 58.4 | 0.86 | 7 | 315.18 | 61.2 | 15.25 | 5 | 93.73 | 39106.27 | 118.63 | 204.14 | 25.63 | 17.37 | 2021.55 | 0.68 | 0.75 | 1.15 | 0.12 | 1 | 10 | 243.7257 | 333.4762 | 301.6497 | 243725.6869 | 333476.2372 | 3.5192e-06 | 8.8021 | 301649.7331
58 | 145 | CONCLUIDO | 9.8676 | 10.13 | 6.81 | 58.35 | 0.87 | 7 | 315.73 | 61.2 | 15.5 | 5 | 94.03 | 39174.75 | 118.51 | 204.14 | 25.52 | 17.37 | 1969.33 | 0.68 | 0.75 | 1.15 | 0.12 | 1 | 10 | 243.6144 | 333.324 | 301.512 | 243614.4068 | 333323.9789 | 3.521e-06 | 8.7934 | 301512.0062
59 | 145 | CONCLUIDO | 9.8611 | 10.14 | 6.81 | 58.41 | 0.89 | 7 | 316.29 | 61.2 | 15.75 | 5 | 94.34 | 39243.37 | 118.43 | 204.14 | 25.64 | 17.37 | 2026.82 | 0.68 | 0.75 | 1.15 | 0.12 | 1 | 10 | 243.6277 | 333.3422 | 301.5285 | 243627.7032 | 333342.1717 | 3.5187e-06 | 8.8021 | 301528.4627
60 | 145 | CONCLUIDO | 9.8609 | 10.14 | 6.81 | 58.41 | 0.9 | 7 | 316.85 | 61.2 | 16 | 5 | 94.65 | 39312.13 | 118.34 | 204.14 | 25.67 | 17.37 | 2042.19 | 0.68 | 0.75 | 1.15 | 0.12 | 1 | 10 | 243.5798 | 333.2766 | 301.4692 | 243579.8026 | 333276.6319 | 3.5186e-06 | 8.8021 | 301469.1779
61 | 145 | CONCLUIDO | 9.8592 | 10.14 | 6.82 | 58.43 | 0.91 | 7 | 317.41 | 61.2 | 16.25 | 5 | 94.96 | 39381.03 | 118.25 | 204.14 | 25.8 | 17.37 | 2106.93 | 0.67 | 0.75 | 1.15 | 0.12 | 1 | 10 | 243.5772 | 333.273 | 301.4659 | 243577.1737 | 333273.0349 | 3.518e-06 | 8.8021 | 301465.9242
62 | 145 | CONCLUIDO | 9.8595 | 10.14 | 6.82 | 58.42 | 0.92 | 7 | 317.97 | 61.2 | 16.5 | 5 | 95.27 | 39450.07 | 118.12 | 204.15 | 25.66 | 17.37 | 2037.51 | 0.68 | 0.75 | 1.15 | 0.12 | 1 | 10 | 243.5028 | 333.1712 | 301.3738 | 243502.7694 | 333171.2317 | 3.5181e-06 | 8.8021 | 301373.837
63 | 145 | CONCLUIDO | 9.869 | 10.13 | 6.81 | 58.34 | 0.94 | 7 | 318.53 | 61.2 | 16.75 | 5 | 95.58 | 39519.26 | 117.76 | 204.16 | 25.41 | 17.37 | 1914.32 | 0.68 | 0.75 | 1.15 | 0.11 | 1 | 10 | 243.1885 | 332.7412 | 300.9849 | 243188.4793 | 332741.2061 | 3.5215e-06 | 8.7934 | 300984.8524
64 | 145 | CONCLUIDO | 9.9406 | 10.06 | 6.79 | 67.87 | 0.95 | 6 | 319.09 | 61.2 | 17 | 4 | 95.89 | 39588.58 | 117.41 | 204.14 | 24.72 | 17.37 | 1573.14 | 0.7 | 0.75 | 1.15 | 0.1 | 1 | 10 | 242.3087 | 331.5374 | 299.896 | 242308.6892 | 331537.4385 | 3.5471e-06 | 8.7326 | 299895.9707
65 | 145 | CONCLUIDO | 9.9401 | 10.06 | 6.79 | 67.88 | 0.96 | 6 | 319.65 | 61.2 | 17.25 | 4 | 96.2 | 39658.05 | 117.52 | 204.14 | 24.75 | 17.37 | 1588.52 | 0.7 | 0.75 | 1.15 | 0.1 | 1 | 10 | 242.3732 | 331.6257 | 299.9758 | 242373.2296 | 331625.7455 | 3.5469e-06 | 8.7326 | 299975.8498
66 | 145 | CONCLUIDO | 9.9412 | 10.06 | 6.79 | 67.87 | 0.97 | 6 | 320.22 | 61.2 | 17.5 | 4 | 96.52 | 39727.66 | 117.52 | 204.15 | 24.86 | 17.37 | 1641.91 | 0.7 | 0.75 | 1.14 | 0.1 | 1 | 10 | 242.3637 | 331.6127 | 299.9641 | 242363.7237 | 331612.7392 | 3.5473e-06 | 8.7326 | 299964.0848
67 | 145 | CONCLUIDO | 9.9417 | 10.06 | 6.79 | 67.86 | 0.99 | 6 | 320.78 | 61.2 | 17.75 | 4 | 96.83 | 39797.41 | 117.68 | 204.14 | 24.76 | 17.37 | 1594.5 | 0.7 | 0.75 | 1.15 | 0.09 | 1 | 10 | 242.447 | 331.7267 | 300.0671 | 242446.9855 | 331726.6616 | 3.5474e-06 | 8.7326 | 300067.1346
68 | 145 | CONCLUIDO | 9.9395 | 10.06 | 6.79 | 67.88 | 1 | 6 | 321.35 | 61.2 | 18 | 4 | 97.15 | 39867.32 | 117.76 | 204.14 | 24.98 | 17.37 | 1702.16 | 0.7 | 0.75 | 1.14 | 0.1 | 1 | 10 | 242.5098 | 331.8126 | 300.1449 | 242509.8175 | 331812.631 | 3.5467e-06 | 8.7326 | 300144.8992
69 | 145 | CONCLUIDO | 9.9412 | 10.06 | 6.79 | 67.87 | 1.01 | 6 | 321.92 | 61.2 | 18.25 | 4 | 97.47 | 39937.36 | 117.76 | 204.14 | 24.74 | 17.37 | 1579.96 | 0.7 | 0.75 | 1.15 | 0.1 | 1 | 10 | 242.4951 | 331.7925 | 300.1267 | 242495.1033 | 331792.4984 | 3.5473e-06 | 8.7326 | 300126.688
70 | 145 | CONCLUIDO | 9.9469 | 10.05 | 6.78 | 67.81 | 1.02 | 6 | 322.49 | 61.2 | 18.5 | 4 | 97.79 | 40007.56 | 117.66 | 204.14 | 24.6 | 17.37 | 1513.72 | 0.71 | 0.75 | 1.15 | 0.09 | 1 | 10 | 242.3593 | 331.6068 | 299.9587 | 242359.3493 | 331606.7538 | 3.5493e-06 | 8.724 | 299958.6707
71 | 145 | CONCLUIDO | 9.945 | 10.06 | 6.78 | 67.83 | 1.03 | 6 | 323.06 | 61.2 | 18.75 | 4 | 98.11 | 40077.9 | 117.51 | 204.14 | 24.64 | 17.37 | 1534.34 | 0.7 | 0.75 | 1.15 | 0.09 | 1 | 10 | 242.2937 | 331.5169 | 299.8774 | 242293.6787 | 331516.9005 | 3.5486e-06 | 8.7326 | 299877.3928
72 | 145 | CONCLUIDO | 9.945 | 10.06 | 6.78 | 67.83 | 1.05 | 6 | 323.63 | 61.2 | 19 | 4 | 98.43 | 40148.52 | 117.49 | 204.14 | 24.76 | 17.37 | 1593.7 | 0.7 | 0.75 | 1.14 | 0.09 | 1 | 10 | 242.2827 | 331.5019 | 299.8638 | 242282.7346 | 331501.9263 | 3.5486e-06 | 8.7326 | 299863.8477
73 | 145 | CONCLUIDO | 9.9327 | 10.07 | 6.8 | 67.95 | 1.06 | 6 | 324.2 | 61.2 | 19.25 | 4 | 98.75 | 40219.17 | 117.68 | 204.14 | 25.06 | 17.37 | 1743.32 | 0.69 | 0.75 | 1.15 | 0.1 | 1 | 10 | 242.5567 | 331.8768 | 300.2029 | 242556.6841 | 331876.7561 | 3.5442e-06 | 8.7413 | 300202.9043
74 | 145 | CONCLUIDO | 9.934 | 10.07 | 6.79 | 67.94 | 1.07 | 6 | 324.78 | 61.2 | 19.5 | 4 | 99.08 | 40289.97 | 117.52 | 204.15 | 25.06 | 17.37 | 1744.25 | 0.69 | 0.75 | 1.14 | 0.1 | 1 | 10 | 242.426 | 331.6979 | 300.0411 | 242425.982 | 331697.9237 | 3.5447e-06 | 8.7413 | 300041.1394
75 | 145 | CONCLUIDO | 9.9406 | 10.06 | 6.79 | 67.87 | 1.08 | 6 | 325.35 | 61.2 | 19.75 | 4 | 99.4 | 40360.92 | 117.26 | 204.18 | 24.85 | 17.37 | 1639.42 | 0.7 | 0.75 | 1.14 | 0.1 | 1 | 10 | 242.2266 | 331.4251 | 299.7943 | 242226.5721 | 331425.0822 | 3.5471e-06 | 8.7326 | 299794.3375
76 | 145 | CONCLUIDO | 9.9437 | 10.06 | 6.78 | 67.84 | 1.09 | 6 | 325.93 | 61.2 | 20 | 4 | 99.73 | 40432.03 | 117.16 | 204.18 | 24.82 | 17.37 | 1622.54 | 0.7 | 0.75 | 1.14 | 0.09 | 1 | 10 | 242.1134 | 331.2702 | 299.6542 | 242113.3527 | 331270.1705 | 3.5482e-06 | 8.7326 | 299654.2104
77 | 145 | CONCLUIDO | 9.9437 | 10.06 | 6.78 | 67.84 | 1.11 | 6 | 326.51 | 61.2 | 20.25 | 4 | 100.06 | 40503.29 | 117.18 | 204.15 | 24.75 | 17.37 | 1587.54 | 0.7 | 0.75 | 1.14 | 0.09 | 1 | 10 | 242.1243 | 331.2851 | 299.6678 | 242124.2983 | 331285.1467 | 3.5482e-06 | 8.7326 | 299667.7572
78 | 145 | CONCLUIDO | 9.9365 | 10.06 | 6.79 | 67.91 | 1.12 | 6 | 327.08 | 61.2 | 20.5 | 4 | 100.39 | 40574.7 | 117.12 | 204.14 | 24.99 | 17.37 | 1704.9 | 0.7 | 0.75 | 1.15 | 0.1 | 1 | 10 | 242.1853 | 331.3686 | 299.7432 | 242185.2849 | 331368.5913 | 3.5456e-06 | 8.7326 | 299743.238
79 | 145 | CONCLUIDO | 9.9376 | 10.06 | 6.79 | 67.9 | 1.13 | 6 | 327.66 | 61.2 | 20.75 | 4 | 100.72 | 40646.27 | 116.77 | 204.15 | 24.97 | 17.37 | 1696.28 | 0.7 | 0.75 | 1.14 | 0.1 | 1 | 10 | 241.9841 | 331.0934 | 299.4943 | 241984.1319 | 331093.3648 | 3.546e-06 | 8.7326 | 299494.2788
80 | 145 | CONCLUIDO | 10.0125 | 9.99 | 6.77 | 81.23 | 1.14 | 5 | 328.25 | 61.2 | 21 | 3 | 101.05 | 40718 | 116.3 | 204.14 | 24.3 | 17.37 | 1366.24 | 0.72 | 0.75 | 1.14 | 0.08 | 1 | 10 | 241.0259 | 329.7822 | 298.3083 | 241025.8638 | 329782.2201 | 3.5727e-06 | 8.6719 | 298308.2679
81 | 145 | CONCLUIDO | 10.0083 | 9.99 | 6.77 | 81.28 | 1.15 | 5 | 328.83 | 61.2 | 21.25 | 3 | 101.38 | 40789.89 | 116.69 | 204.14 | 24.38 | 17.37 | 1408.58 | 0.71 | 0.75 | 1.14 | 0.08 | 1 | 10 | 241.2734 | 330.1209 | 298.6146 | 241273.4105 | 330120.9244 | 3.5712e-06 | 8.6719 | 298614.6467
82 | 145 | CONCLUIDO | 10.0033 | 10 | 6.78 | 81.34 | 1.16 | 5 | 329.41 | 61.2 | 21.5 | 3 | 101.71 | 40861.93 | 116.96 | 204.14 | 24.58 | 17.37 | 1506.98 | 0.71 | 0.75 | 1.14 | 0.09 | 1 | 10 | 241.4943 | 330.4231 | 298.888 | 241494.251 | 330423.0882 | 3.5694e-06 | 8.6806 | 298887.9724
83 | 145 | CONCLUIDO | 10.0097 | 9.99 | 6.77 | 81.26 | 1.17 | 5 | 330 | 61.2 | 21.75 | 3 | 102.05 | 40934.14 | 116.96 | 204.14 | 24.41 | 17.37 | 1423.7 | 0.71 | 0.75 | 1.14 | 0.08 | 1 | 10 | 241.4083 | 330.3055 | 298.7816 | 241408.3392 | 330305.5399 | 3.5717e-06 | 8.6719 | 298781.6428
84 | 145 | CONCLUIDO | 10.0092 | 9.99 | 6.77 | 81.27 | 1.19 | 5 | 330.59 | 61.2 | 22 | 3 | 102.39 | 41006.51 | 117.14 | 204.17 | 24.34 | 17.37 | 1388.74 | 0.71 | 0.75 | 1.15 | 0.08 | 1 | 10 | 241.5104 | 330.4452 | 298.908 | 241510.4477 | 330445.2493 | 3.5715e-06 | 8.6719 | 298908.0185
85 | 145 | CONCLUIDO | 10.0061 | 9.99 | 6.78 | 81.3 | 1.2 | 5 | 331.17 | 61.2 | 22.25 | 3 | 102.72 | 41079.04 | 117.32 | 204.14 | 24.5 | 17.37 | 1464.95 | 0.71 | 0.75 | 1.14 | 0.08 | 1 | 10 | 241.6662 | 330.6584 | 299.1008 | 241666.2483 | 330658.4225 | 3.5704e-06 | 8.6719 | 299100.8467
86 | 145 | CONCLUIDO | 10.0042 | 10 | 6.78 | 81.33 | 1.21 | 5 | 331.76 | 61.2 | 22.5 | 3 | 103.06 | 41151.74 | 117.26 | 204.14 | 24.5 | 17.37 | 1468.51 | 0.71 | 0.75 | 1.15 | 0.09 | 1 | 10 | 241.6498 | 330.6359 | 299.0805 | 241649.7918 | 330635.9059 | 3.5697e-06 | 8.6806 | 299080.4791
87 | 145 | CONCLUIDO | 10.0095 | 9.99 | 6.77 | 81.26 | 1.22 | 5 | 332.35 | 61.2 | 22.75 | 3 | 103.41 | 41224.6 | 117.19 | 204.14 | 24.4 | 17.37 | 1418.79 | 0.71 | 0.75 | 1.14 | 0.08 | 1 | 10 | 241.5351 | 330.479 | 298.9385 | 241535.0827 | 330478.956 | 3.5716e-06 | 8.6719 | 298938.5082
88 | 145 | CONCLUIDO | 10.0075 | 9.99 | 6.77 | 81.29 | 1.23 | 5 | 332.95 | 61.2 | 23 | 3 | 103.75 | 41297.62 | 117.24 | 204.14 | 24.5 | 17.37 | 1467.13 | 0.71 | 0.75 | 1.14 | 0.08 | 1 | 10 | 241.5793 | 330.5394 | 298.9932 | 241579.2735 | 330539.4197 | 3.5709e-06 | 8.6719 | 298993.2014
89 | 145 | CONCLUIDO | 10.0053 | 9.99 | 6.78 | 81.31 | 1.24 | 5 | 333.54 | 61.2 | 23.25 | 3 | 104.09 | 41370.82 | 117.28 | 204.14 | 24.53 | 17.37 | 1480.56 | 0.71 | 0.75 | 1.14 | 0.09 | 1 | 10 | 241.6513 | 330.638 | 299.0824 | 241651.3045 | 330637.9757 | 3.5701e-06 | 8.6719 | 299082.3514
90 | 145 | CONCLUIDO | 10.0053 | 9.99 | 6.78 | 81.31 | 1.25 | 5 | 334.14 | 61.2 | 23.5 | 3 | 104.44 | 41444.3 | 117.28 | 204.14 | 24.51 | 17.37 | 1472.55 | 0.71 | 0.75 | 1.14 | 0.09 | 1 | 10 | 241.6513 | 330.638 | 299.0824 | 241651.3045 | 330637.9757 | 3.5701e-06 | 8.6719 | 299082.3514
91 | 145 | CONCLUIDO | 10.0089 | 9.99 | 6.77 | 81.27 | 1.26 | 5 | 334.73 | 61.2 | 23.75 | 3 | 104.78 | 41517.84 | 117.11 | 204.14 | 24.41 | 17.37 | 1420.05 | 0.71 | 0.75 | 1.14 | 0.08 | 1 | 10 | 241.4967 | 330.4264 | 298.891 | 241496.6855 | 330426.4191 | 3.5714e-06 | 8.6719 | 298890.9855
92 | 145 | CONCLUIDO | 10.0114 | 9.99 | 6.77 | 81.24 | 1.28 | 5 | 335.33 | 61.2 | 24 | 3 | 105.13 | 41591.55 | 117.05 | 204.14 | 24.35 | 17.37 | 1394.03 | 0.71 | 0.75 | 1.14 | 0.08 | 1 | 10 | 241.4428 | 330.3527 | 298.8243 | 241442.8371 | 330352.7414 | 3.5723e-06 | 8.6719 | 298824.3394
93 | 145 | CONCLUIDO | 10.0175 | 9.98 | 6.76 | 81.17 | 1.29 | 5 | 335.93 | 61.2 | 24.25 | 3 | 105.48 | 41665.42 | 116.84 | 204.14 | 24.18 | 17.37 | 1308.45 | 0.72 | 0.75 | 1.14 | 0.07 | 1 | 10 | 241.2455 | 330.0827 | 298.5801 | 241245.4884 | 330082.7203 | 3.5745e-06 | 8.6632 | 298580.0887
94 | 145 | CONCLUIDO | 10.017 | 9.98 | 6.76 | 81.17 | 1.3 | 5 | 336.53 | 61.2 | 24.5 | 3 | 105.83 | 41739.48 | 116.75 | 204.14 | 24.17 | 17.37 | 1302.44 | 0.72 | 0.75 | 1.14 | 0.07 | 1 | 10 | 241.2008 | 330.0216 | 298.5248 | 241200.8258 | 330021.6109 | 3.5743e-06 | 8.6632 | 298524.8115
95 | 145 | CONCLUIDO | 10.02 | 9.98 | 6.76 | 81.14 | 1.31 | 5 | 337.13 | 61.2 | 24.75 | 3 | 106.18 | 41813.7 | 116.48 | 204.14 | 24.09 | 17.37 | 1261.99 | 0.72 | 0.76 | 1.14 | 0.07 | 1 | 10 | 241.0288 | 329.7863 | 298.3119 | 241028.816 | 329786.2595 | 3.5754e-06 | 8.6632 | 298311.9218
96 | 145 | CONCLUIDO | 10.0195 | 9.98 | 6.76 | 81.14 | 1.32 | 5 | 337.73 | 61.2 | 25 | 3 | 106.53 | 41888.1 | 116.35 | 204.14 | 24.06 | 17.37 | 1244.88 | 0.72 | 0.76 | 1.14 | 0.07 | 1 | 10 | 240.9624 | 329.6954 | 298.2298 | 240962.4282 | 329695.4248 | 3.5752e-06 | 8.6632 | 298229.7562
97 | 145 | CONCLUIDO | 10.0167 | 9.98 | 6.76 | 81.18 | 1.33 | 5 | 338.34 | 61.2 | 25.25 | 3 | 106.89 | 41962.68 | 116.25 | 204.14 | 24.09 | 17.37 | 1261.8 | 0.72 | 0.75 | 1.14 | 0.07 | 1 | 10 | 240.9317 | 329.6534 | 298.1917 | 240931.7193 | 329653.4076 | 3.5742e-06 | 8.6632 | 298191.749
98 | 145 | CONCLUIDO | 10.0128 | 9.99 | 6.77 | 81.22 | 1.34 | 5 | 338.94 | 61.2 | 25.5 | 3 | 107.25 | 42037.44 | 116.07 | 204.14 | 24.24 | 17.37 | 1338.27 | 0.72 | 0.75 | 1.14 | 0.08 | 1 | 10 | 240.8983 | 329.6077 | 298.1504 | 240898.3252 | 329607.7162 | 3.5728e-06 | 8.6719 | 298150.4183
99 | 145 | CONCLUIDO | 10.0139 | 9.99 | 6.77 | 81.21 | 1.35 | 5 | 339.55 | 61.2 | 25.75 | 3 | 107.6 | 42112.37 | 115.9 | 204.15 | 24.13 | 17.37 | 1283.69 | 0.72 | 0.75 | 1.15 | 0.08 | 1 | 10 | 240.7967 | 329.4686 | 298.0246 | 240796.6655 | 329468.6209 | 3.5732e-06 | 8.6719 | 298024.5981
100 | 145 | CONCLUIDO | 10.0095 | 9.99 | 6.77 | 81.26 | 1.36 | 5 | 340.16 | 61.2 | 26 | 3 | 107.96 | 42187.49 | 115.98 | 204.14 | 24.29 | 17.37 | 1361.83 | 0.72 | 0.75 | 1.15 | 0.08 | 1 | 10 | 240.8772 | 329.5789 | 298.1243 | 240877.2307 | 329578.8538 | 3.5716e-06 | 8.6719 | 298124.3106
101 | 145 | CONCLUIDO | 10.0103 | 9.99 | 6.77 | 81.25 | 1.37 | 5 | 340.77 | 61.2 | 26.25 | 3 | 108.32 | 42262.79 | 115.98 | 204.16 | 24.27 | 17.37 | 1353.49 | 0.72 | 0.75 | 1.15 | 0.08 | 1 | 10 | 240.8705 | 329.5696 | 298.116 | 240870.4846 | 329569.6235 | 3.5719e-06 | 8.6719 | 298115.9612
102 | 145 | CONCLUIDO | 10.0122 | 9.99 | 6.77 | 81.23 | 1.38 | 5 | 341.38 | 61.2 | 26.5 | 3 | 108.68 | 42338.27 | 115.8 | 204.14 | 24.35 | 17.37 | 1390.19 | 0.71 | 0.75 | 1.14 | 0.08 | 1 | 10 | 240.7566 | 329.4138 | 297.975 | 240756.6312 | 329413.8442 | 3.5726e-06 | 8.6719 | 297975.0492
103 | 145 | CONCLUIDO | 10.0061 | 9.99 | 6.78 | 81.3 | 1.39 | 5 | 342 | 61.2 | 26.75 | 3 | 109.05 | 42413.94 | 115.84 | 204.15 | 24.39 | 17.37 | 1411.82 | 0.71 | 0.75 | 1.15 | 0.08 | 1 | 10 | 240.8613 | 329.5571 | 298.1046 | 240861.3294 | 329557.097 | 3.5704e-06 | 8.6719 | 298104.6302
104 | 145 | CONCLUIDO | 10.0117 | 9.99 | 6.77 | 81.24 | 1.4 | 5 | 342.61 | 61.2 | 27 | 3 | 109.41 | 42489.79 | 115.51 | 204.14 | 24.25 | 17.37 | 1342.52 | 0.72 | 0.75 | 1.15 | 0.08 | 1 | 10 | 240.6032 | 329.2039 | 297.7852 | 240603.2085 | 329203.9245 | 3.5724e-06 | 8.6719 | 297785.164
105 | 145 | CONCLUIDO | 10.0134 | 9.99 | 6.77 | 81.22 | 1.42 | 5 | 343.23 | 61.2 | 27.25 | 3 | 109.78 | 42565.83 | 115.33 | 204.14 | 24.21 | 17.37 | 1321.92 | 0.72 | 0.75 | 1.15 | 0.08 | 1 | 10 | 240.4911 | 329.0505 | 297.6464 | 240491.0999 | 329050.5326 | 3.573e-06 | 8.6719 | 297646.4116
106 | 145 | CONCLUIDO | 10.0945 | 9.91 | 6.74 | 101.12 | 1.43 | 4 | 343.85 | 61.2 | 27.5 | 2 | 110.15 | 42642.18 | 114.74 | 204.14 | 23.46 | 17.37 | 952.32 | 0.74 | 0.76 | 1.14 | 0.05 | 1 | 10 | 239.4041 | 327.5633 | 296.3011 | 239404.1127 | 327563.2687 | 3.602e-06 | 8.6024 | 296301.0901
107 | 145 | CONCLUIDO | 10.0925 | 9.91 | 6.74 | 101.15 | 1.44 | 4 | 344.47 | 61.2 | 27.75 | 2 | 110.52 | 42718.61 | 114.83 | 204.16 | 23.47 | 17.37 | 957.75 | 0.74 | 0.76 | 1.14 | 0.05 | 1 | 10 | 239.4691 | 327.6522 | 296.3815 | 239469.0773 | 327652.1562 | 3.6013e-06 | 8.6024 | 296381.4943
108 | 145 | CONCLUIDO | 10.0951 | 9.91 | 6.74 | 101.12 | 1.45 | 4 | 345.09 | 61.2 | 28 | 2 | 110.89 | 42795.22 | 114.95 | 204.14 | 23.44 | 17.37 | 944.14 | 0.74 | 0.76 | 1.14 | 0.05 | 1 | 10 | 239.5124 | 327.7114 | 296.4351 | 239512.3877 | 327711.4155 | 3.6022e-06 | 8.6024 | 296435.0979
109 | 145 | CONCLUIDO | 10.0874 | 9.91 | 6.75 | 101.23 | 1.46 | 4 | 345.71 | 61.2 | 28.25 | 2 | 111.26 | 42872.03 | 115.19 | 204.14 | 23.58 | 17.37 | 1011.22 | 0.74 | 0.76 | 1.14 | 0.06 | 1 | 10 | 239.7366 | 328.0181 | 296.7125 | 239736.5585 | 328018.1357 | 3.5994e-06 | 8.6024 | 296712.5452
110 | 145 | CONCLUIDO | 10.0843 | 9.92 | 6.75 | 101.28 | 1.47 | 4 | 346.34 | 61.2 | 28.5 | 2 | 111.64 | 42949.03 | 115.41 | 204.14 | 23.67 | 17.37 | 1058.82 | 0.73 | 0.76 | 1.14 | 0.06 | 1 | 10 | 239.8809 | 328.2156 | 296.8912 | 239880.8792 | 328215.6018 | 3.5983e-06 | 8.6111 | 296891.1654
111 | 145 | CONCLUIDO | 10.0871 | 9.91 | 6.75 | 101.23 | 1.48 | 4 | 346.96 | 61.2 | 28.75 | 2 | 112.01 | 43026.23 | 115.52 | 204.14 | 23.64 | 17.37 | 1040.4 | 0.74 | 0.76 | 1.14 | 0.06 | 1 | 10 | 239.9171 | 328.2651 | 296.936 | 239917.069 | 328265.1182 | 3.5993e-06 | 8.6024 | 296935.956
112 | 145 | CONCLUIDO | 10.0874 | 9.91 | 6.75 | 101.23 | 1.49 | 4 | 347.59 | 61.2 | 29 | 2 | 112.39 | 43103.63 | 115.68 | 204.14 | 23.6 | 17.37 | 1023.55 | 0.74 | 0.76 | 1.14 | 0.06 | 1 | 10 | 240.0009 | 328.3798 | 297.0397 | 240000.904 | 328379.825 | 3.5994e-06 | 8.6024 | 297039.7154
113 | 145 | CONCLUIDO | 10.0852 | 9.92 | 6.75 | 101.26 | 1.5 | 4 | 348.22 | 61.2 | 29.25 | 2 | 112.77 | 43181.22 | 115.73 | 204.14 | 23.73 | 17.37 | 1088.84 | 0.73 | 0.76 | 1.14 | 0.06 | 1 | 10 | 240.0461 | 328.4417 | 297.0957 | 240046.1067 | 328441.6733 | 3.5987e-06 | 8.6111 | 297095.661
114 | 145 | CONCLUIDO | 10.0905 | 9.91 | 6.75 | 101.18 | 1.51 | 4 | 348.85 | 61.2 | 29.5 | 2 | 113.15 | 43259.02 | 115.89 | 204.16 | 23.58 | 17.37 | 1012.05 | 0.74 | 0.76 | 1.14 | 0.05 | 1 | 10 | 240.0885 | 328.4997 | 297.1481 | 240088.4962 | 328499.6725 | 3.6005e-06 | 8.6024 | 297148.1248
115 | 145 | CONCLUIDO | 10.0886 | 9.91 | 6.75 | 101.21 | 1.52 | 4 | 349.48 | 61.2 | 29.75 | 2 | 113.53 | 43337.02 | 116.08 | 204.14 | 23.6 | 17.37 | 1023.54 | 0.74 | 0.76 | 1.14 | 0.06 | 1 | 10 | 240.2067 | 328.6615 | 297.2945 | 240206.7344 | 328661.4511 | 3.5999e-06 | 8.6024 | 297294.4635
116 | 145 | CONCLUIDO | 10.0942 | 9.91 | 6.74 | 101.13 | 1.53 | 4 | 350.12 | 61.2 | 30 | 2 | 113.92 | 43415.22 | 116.05 | 204.15 | 23.46 | 17.37 | 953.48 | 0.74 | 0.76 | 1.14 | 0.05 | 1 | 10 | 240.1128 | 328.533 | 297.1782 | 240112.8214 | 328532.9553 | 3.6019e-06 | 8.6024 | 297178.2311
117 | 145 | CONCLUIDO | 10.0939 | 9.91 | 6.74 | 101.13 | 1.54 | 4 | 350.75 | 61.2 | 30.25 | 2 | 114.3 | 43493.63 | 116.11 | 204.14 | 23.47 | 17.37 | 955.82 | 0.74 | 0.76 | 1.14 | 0.05 | 1 | 10 | 240.1477 | 328.5806 | 297.2213 | 240147.6555 | 328580.6168 | 3.6018e-06 | 8.6024 | 297221.3439
118 | 145 | CONCLUIDO | 10.0888 | 9.91 | 6.75 | 101.21 | 1.55 | 4 | 351.39 | 61.2 | 30.5 | 2 | 114.69 | 43572.25 | 116.28 | 204.14 | 23.5 | 17.37 | 970.78 | 0.74 | 0.76 | 1.14 | 0.06 | 1 | 10 | 240.313 | 328.8068 | 297.4259 | 240312.9555 | 328806.7875 | 3.5999e-06 | 8.6024 | 297425.9292
119 | 145 | CONCLUIDO | 10.0922 | 9.91 | 6.74 | 101.16 | 1.56 | 4 | 352.03 | 61.2 | 30.75 | 2 | 115.08 | 43651.07 | 116.28 | 204.17 | 23.52 | 17.37 | 981.58 | 0.74 | 0.76 | 1.14 | 0.05 | 1 | 10 | 240.2534 | 328.7253 | 297.3522 | 240253.4198 | 328725.3282 | 3.6012e-06 | 8.6024 | 297352.2442
120 | 145 | CONCLUIDO | 10.0869 | 9.91 | 6.75 | 101.24 | 1.57 | 4 | 352.67 | 61.2 | 31 | 2 | 115.47 | 43730.1 | 116.41 | 204.14 | 23.67 | 17.37 | 1056.4 | 0.73 | 0.76 | 1.14 | 0.06 | 1 | 10 | 240.3989 | 328.9244 | 297.5323 | 240398.8854 | 328924.3606 | 3.5993e-06 | 8.6024 | 297532.2813
121 | 145 | CONCLUIDO | 10.0812 | 9.92 | 6.75 | 101.32 | 1.58 | 4 | 353.31 | 61.2 | 31.25 | 2 | 115.86 | 43809.48 | 116.57 | 204.15 | 23.73 | 17.37 | 1088.58 | 0.73 | 0.76 | 1.15 | 0.06 | 1 | 10 | 240.5327 | 329.1075 | 297.6979 | 240532.7126 | 329107.4689 | 3.5972e-06 | 8.6111 | 297697.914
122 | 145 | CONCLUIDO | 10.086 | 9.91 | 6.75 | 101.25 | 1.59 | 4 | 353.96 | 61.2 | 31.5 | 2 | 116.26 | 43888.94 | 116.5 | 204.14 | 23.71 | 17.37 | 1075.47 | 0.73 | 0.76 | 1.14 | 0.06 | 1 | 10 | 240.4549 | 329.0011 | 297.6017 | 240454.9351 | 329001.0503 | 3.5989e-06 | 8.6024 | 297601.6518
123 | 145 | CONCLUIDO | 10.084 | 9.92 | 6.75 | 101.28 | 1.6 | 4 | 354.6 | 61.2 | 31.75 | 2 | 116.65 | 43968.62 | 116.6 | 204.14 | 23.74 | 17.37 | 1094.56 | 0.73 | 0.76 | 1.14 | 0.06 | 1 | 10 | 240.5256 | 329.0977 | 297.6891 | 240525.5595 | 329097.6817 | 3.5982e-06 | 8.6111 | 297689.0609
124 | 145 | CONCLUIDO | 10.0866 | 9.91 | 6.75 | 101.24 | 1.61 | 4 | 355.25 | 61.2 | 32 | 2 | 117.05 | 44048.52 | 116.54 | 204.14 | 23.64 | 17.37 | 1041.46 | 0.73 | 0.76 | 1.14 | 0.06 | 1 | 10 | 240.4715 | 329.0237 | 297.6222 | 240471.5199 | 329023.7423 | 3.5992e-06 | 8.6024 | 297622.1781
125 | 145 | CONCLUIDO | 10.0905 | 9.91 | 6.75 | 101.18 | 1.62 | 4 | 355.9 | 61.2 | 32.25 | 2 | 117.45 | 44128.64 | 116.41 | 204.14 | 23.55 | 17.37 | 997.52 | 0.74 | 0.76 | 1.14 | 0.05 | 1 | 10 | 240.3689 | 328.8834 | 297.4952 | 240368.94 | 328883.3881 | 3.6005e-06 | 8.6024 | 297495.2191
126 | 145 | CONCLUIDO | 10.0919 | 9.91 | 6.74 | 101.16 | 1.63 | 4 | 356.55 | 61.2 | 32.5 | 2 | 117.85 | 44208.97 | 116.45 | 204.15 | 23.51 | 17.37 | 979.7 | 0.74 | 0.76 | 1.14 | 0.05 | 1 | 10 | 240.3476 | 328.8542 | 297.4688 | 240347.5814 | 328854.1643 | 3.601e-06 | 8.6024 | 297468.7844
127 | 145 | CONCLUIDO | 10.0905 | 9.91 | 6.75 | 101.18 | 1.63 | 4 | 357.2 | 61.2 | 32.75 | 2 | 118.26 | 44289.53 | 116.48 | 204.14 | 23.55 | 17.37 | 994.92 | 0.74 | 0.76 | 1.14 | 0.05 | 1 | 10 | 240.4067 | 328.935 | 297.5419 | 240406.6921 | 328935.0421 | 3.6005e-06 | 8.6024 | 297541.9433
128 | 145 | CONCLUIDO | 10.0925 | 9.91 | 6.74 | 101.15 | 1.64 | 4 | 357.86 | 61.2 | 33 | 2 | 118.66 | 44370.32 | 116.41 | 204.14 | 23.43 | 17.37 | 937 | 0.74 | 0.76 | 1.14 | 0.05 | 1 | 10 | 240.321 | 328.8178 | 297.4359 | 240321.0262 | 328817.8303 | 3.6013e-06 | 8.6024 | 297435.9181
129 | 145 | CONCLUIDO | 10.0959 | 9.9 | 6.74 | 101.1 | 1.65 | 4 | 358.52 | 61.2 | 33.25 | 2 | 119.07 | 44451.33 | 116.36 | 204.14 | 23.34 | 17.37 | 889.91 | 0.74 | 0.76 | 1.14 | 0.05 | 1 | 10 | 240.2658 | 328.7423 | 297.3676 | 240265.8345 | 328742.3146 | 3.6025e-06 | 8.5938 | 297367.6095
130 | 145 | CONCLUIDO | 10.0934 | 9.91 | 6.74 | 101.14 | 1.66 | 4 | 359.17 | 61.2 | 33.5 | 2 | 119.48 | 44532.57 | 116.35 | 204.14 | 23.46 | 17.37 | 953.72 | 0.74 | 0.76 | 1.14 | 0.05 | 1 | 10 | 240.2812 | 328.7633 | 297.3866 | 240281.1994 | 328763.3375 | 3.6016e-06 | 8.6024 | 297386.6259
131 | 145 | CONCLUIDO | 10.09 | 9.91 | 6.75 | 101.19 | 1.67 | 4 | 359.84 | 61.2 | 33.75 | 2 | 119.89 | 44614.04 | 116.35 | 204.14 | 23.45 | 17.37 | 947.29 | 0.74 | 0.76 | 1.14 | 0.06 | 1 | 10 | 240.3407 | 328.8448 | 297.4603 | 240340.7373 | 328844.7999 | 3.6004e-06 | 8.6024 | 297460.3137
132 | 145 | CONCLUIDO | 10.0953 | 9.91 | 6.74 | 101.11 | 1.68 | 4 | 360.5 | 61.2 | 34 | 2 | 120.3 | 44695.75 | 116.21 | 204.14 | 23.42 | 17.37 | 932.53 | 0.74 | 0.76 | 1.14 | 0.05 | 1 | 10 | 240.19 | 328.6385 | 297.2737 | 240189.9563 | 328638.4947 | 3.6023e-06 | 8.6024 | 297273.698
133 | 145 | CONCLUIDO | 10.0968 | 9.9 | 6.74 | 101.09 | 1.69 | 4 | 361.16 | 61.2 | 34.25 | 2 | 120.71 | 44777.68 | 116.16 | 204.14 | 23.38 | 17.37 | 912.97 | 0.74 | 0.76 | 1.14 | 0.05 | 1 | 10 | 240.1506 | 328.5846 | 297.2249 | 240150.569 | 328584.6032 | 3.6028e-06 | 8.5938 | 297224.9499
134 | 145 | CONCLUIDO | 10.0959 | 9.9 | 6.74 | 101.1 | 1.7 | 4 | 361.83 | 61.2 | 34.5 | 2 | 121.13 | 44859.98 | 116.08 | 204.15 | 23.38 | 17.37 | 910.65 | 0.74 | 0.76 | 1.14 | 0.05 | 1 | 10 | 240.1149 | 328.5358 | 297.1808 | 240114.9071 | 328535.809 | 3.6025e-06 | 8.5938 | 297180.8125
135 | 145 | CONCLUIDO | 10.0928 | 9.91 | 6.74 | 101.15 | 1.71 | 4 | 362.5 | 61.2 | 34.75 | 2 | 121.55 | 44942.4 | 116.04 | 204.14 | 23.41 | 17.37 | 928.16 | 0.74 | 0.76 | 1.14 | 0.05 | 1 | 10 | 240.119 | 328.5415 | 297.1859 | 240119.0326 | 328541.4537 | 3.6014e-06 | 8.6024 | 297185.9184
136 | 145 | CONCLUIDO | 10.0931 | 9.91 | 6.74 | 101.15 | 1.72 | 4 | 363.17 | 61.2 | 35 | 2 | 121.97 | 45025.06 | 115.94 | 204.14 | 23.42 | 17.37 | 933.06 | 0.74 | 0.76 | 1.14 | 0.05 | 1 | 10 | 240.0626 | 328.4643 | 297.1161 | 240062.6285 | 328464.2791 | 3.6015e-06 | 8.6024 | 297116.1093
137 | 145 | CONCLUIDO | 10.0999 | 9.9 | 6.74 | 101.05 | 1.73 | 4 | 363.84 | 61.2 | 35.25 | 2 | 122.39 | 45107.96 | 115.78 | 204.14 | 23.18 | 17.37 | 811.18 | 0.75 | 0.76 | 1.14 | 0.05 | 1 | 10 | 239.9201 | 328.2693 | 296.9397 | 239920.134 | 328269.3118 | 3.6039e-06 | 8.5938 | 296939.7494
138 | 145 | CONCLUIDO | 10.0982 | 9.9 | 6.74 | 101.07 | 1.74 | 4 | 364.51 | 61.2 | 35.5 | 2 | 122.82 | 45191.1 | 115.7 | 204.14 | 23.18 | 17.37 | 811.3 | 0.75 | 0.76 | 1.14 | 0.05 | 1 | 10 | 239.8911 | 328.2295 | 296.9038 | 239891.0711 | 328229.5468 | 3.6033e-06 | 8.5938 | 296903.7795
139 | 145 | CONCLUIDO | 10.1024 | 9.9 | 6.73 | 101.01 | 1.75 | 4 | 365.19 | 61.2 | 35.75 | 2 | 123.24 | 45274.49 | 115.63 | 204.14 | 23.07 | 17.37 | 757.99 | 0.75 | 0.76 | 1.14 | 0.04 | 1 | 10 | 239.7874 | 328.0877 | 296.7755 | 239787.4235 | 328087.7315 | 3.6048e-06 | 8.5938 | 296775.4989
140 | 145 | CONCLUIDO | 10.1013 | 9.9 | 6.74 | 101.03 | 1.75 | 4 | 365.87 | 61.2 | 36 | 2 | 123.67 | 45358.13 | 115.51 | 204.14 | 23.15 | 17.37 | 797.35 | 0.75 | 0.76 | 1.14 | 0.04 | 1 | 10 | 239.7631 | 328.0545 | 296.7454 | 239763.108 | 328054.4619 | 3.6044e-06 | 8.5938 | 296745.4045
141 | 145 | CONCLUIDO | 10.1004 | 9.9 | 6.74 | 101.04 | 1.76 | 4 | 366.55 | 61.2 | 36.25 | 2 | 124.1 | 45442.03 | 115.44 | 204.14 | 23.19 | 17.37 | 815.27 | 0.75 | 0.76 | 1.14 | 0.04 | 1 | 10 | 239.7328 | 328.013 | 296.7079 | 239732.8153 | 328013.0141 | 3.6041e-06 | 8.5938 | 296707.9124
142 | 145 | CONCLUIDO | 10.1007 | 9.9 | 6.74 | 101.03 | 1.77 | 4 | 367.23 | 61.2 | 36.5 | 2 | 124.53 | 45526.17 | 115.34 | 204.14 | 23.22 | 17.37 | 832.3 | 0.75 | 0.76 | 1.14 | 0.04 | 1 | 10 | 239.6765 | 327.9359 | 296.6382 | 239676.4651 | 327935.9133 | 3.6042e-06 | 8.5938 | 296638.17
143 | 145 | CONCLUIDO | 10.0999 | 9.9 | 6.74 | 101.05 | 1.78 | 4 | 367.92 | 61.2 | 36.75 | 2 | 124.97 | 45610.57 | 115.32 | 204.14 | 23.23 | 17.37 | 838.62 | 0.75 | 0.76 | 1.14 | 0.05 | 1 | 10 | 239.6723 | 327.9302 | 296.633 | 239672.2799 | 327930.187 | 3.6039e-06 | 8.5938 | 296632.9902
144 | 145 | CONCLUIDO | 10.0985 | 9.9 | 6.74 | 101.07 | 1.79 | 4 | 368.6 | 61.2 | 37 | 2 | 125.4 | 45695.24 | 115.3 | 204.14 | 23.23 | 17.37 | 839.35 | 0.75 | 0.76 | 1.14 | 0.05 | 1 | 10 | 239.673 | 327.9312 | 296.6339 | 239673.0376 | 327931.2237 | 3.6034e-06 | 8.5938 | 296633.928
145 | 145 | CONCLUIDO | 10.0968 | 9.9 | 6.74 | 101.09 | 1.8 | 4 | 369.29 | 61.2 | 37.25 | 2 | 125.84 | 45780.16 | 115.25 | 204.14 | 23.34 | 17.37 | 892.14 | 0.74 | 0.76 | 1.14 | 0.05 | 1 | 10 | 239.6601 | 327.9135 | 296.6179 | 239660.0985 | 327913.5199 | 3.6028e-06 | 8.5938 | 296617.9138
146 | 145 | CONCLUIDO | 10.097 | 9.9 | 6.74 | 101.09 | 1.81 | 4 | 369.98 | 61.2 | 37.5 | 2 | 126.28 | 45865.47 | 115.04 | 204.14 | 23.36 | 17.37 | 902.05 | 0.74 | 0.76 | 1.14 | 0.05 | 1 | 10 | 239.5453 | 327.7564 | 296.4758 | 239545.2674 | 327756.4028 | 3.6029e-06 | 8.5938 | 296475.7917
147 | 145 | CONCLUIDO | 10.0939 | 9.91 | 6.74 | 101.13 | 1.82 | 4 | 370.67 | 61.2 | 37.75 | 2 | 126.73 | 45950.92 | 115.05 | 204.14 | 23.38 | 17.37 | 912.46 | 0.74 | 0.76 | 1.14 | 0.05 | 1 | 10 | 239.5762 | 327.7987 | 296.514 | 239576.1741 | 327798.6908 | 3.6018e-06 | 8.6024 | 296514.0438
148 | 145 | CONCLUIDO | 10.0953 | 9.91 | 6.74 | 101.11 | 1.82 | 4 | 371.37 | 61.2 | 38 | 2 | 127.17 | 46036.65 | 114.91 | 204.16 | 23.31 | 17.37 | 876.41 | 0.75 | 0.76 | 1.14 | 0.05 | 1 | 10 | 239.4892 | 327.6797 | 296.4064 | 239489.1801 | 327679.6618 | 3.6023e-06 | 8.6024 | 296406.3747
149 | 145 | CONCLUIDO | 10.0993 | 9.9 | 6.74 | 101.05 | 1.83 | 4 | 372.07 | 61.2 | 38.25 | 2 | 127.62 | 46122.64 | 114.75 | 204.14 | 23.26 | 17.37 | 854.53 | 0.75 | 0.76 | 1.14 | 0.05 | 1 | 10 | 239.3701 | 327.5167 | 296.259 | 239370.0816 | 327516.7059 | 3.6037e-06 | 8.5938 | 296258.9712
150 | 145 | CONCLUIDO | 10.0965 | 9.9 | 6.74 | 101.1 | 1.84 | 4 | 372.77 | 61.2 | 38.5 | 2 | 128.07 | 46208.91 | 114.75 | 204.14 | 23.28 | 17.37 | 862.44 | 0.75 | 0.76 | 1.14 | 0.05 | 1 | 10 | 239.3931 | 327.5482 | 296.2874 | 239393.0733 | 327548.1641 | 3.6027e-06 | 8.5938 | 296287.4271
151 | 145 | CONCLUIDO | 10.0962 | 9.9 | 6.74 | 101.1 | 1.85 | 4 | 373.47 | 61.2 | 38.75 | 2 | 128.52 | 46295.45 | 114.68 | 204.14 | 23.34 | 17.37 | 891.45 | 0.74 | 0.76 | 1.14 | 0.05 | 1 | 10 | 239.3578 | 327.4999 | 296.2438 | 239357.8067 | 327499.9108 | 3.6026e-06 | 8.5938 | 296243.779
152 | 145 | CONCLUIDO | 10.0987 | 9.9 | 6.74 | 101.06 | 1.86 | 4 | 374.17 | 61.2 | 39 | 2 | 128.97 | 46382.28 | 114.59 | 204.15 | 23.22 | 17.37 | 834.3 | 0.75 | 0.76 | 1.14 | 0.05 | 1 | 10 | 239.2888 | 327.4055 | 296.1584 | 239288.787 | 327405.475 | 3.6035e-06 | 8.5938 | 296158.356
153 | 145 | CONCLUIDO | 10.0959 | 9.9 | 6.74 | 101.1 | 1.87 | 4 | 374.88 | 61.2 | 39.25 | 2 | 129.43 | 46469.38 | 114.5 | 204.14 | 23.27 | 17.37 | 858.8 | 0.75 | 0.76 | 1.14 | 0.05 | 1 | 10 | 239.2632 | 327.3705 | 296.1267 | 239263.2451 | 327370.5274 | 3.6025e-06 | 8.5938 | 296126.7438
154 | 145 | CONCLUIDO | 10.0956 | 9.91 | 6.74 | 101.11 | 1.88 | 4 | 375.59 | 61.2 | 39.5 | 2 | 129.89 | 46556.77 | 114.3 | 204.15 | 23.31 | 17.37 | 877.61 | 0.75 | 0.76 | 1.14 | 0.05 | 1 | 10 | 239.1579 | 327.2264 | 295.9964 | 239157.897 | 327226.3856 | 3.6024e-06 | 8.6024 | 295996.3586
155 | 145 | CONCLUIDO | 10.0914 | 9.91 | 6.74 | 101.17 | 1.88 | 4 | 376.3 | 61.2 | 39.75 | 2 | 130.35 | 46644.44 | 114.27 | 204.14 | 23.51 | 17.37 | 975.99 | 0.74 | 0.76 | 1.14 | 0.05 | 1 | 10 | 239.1761 | 327.2513 | 296.0189 | 239176.1356 | 327251.3404 | 3.6009e-06 | 8.6024 | 296018.9318
156 | 145 | CONCLUIDO | 10.0914 | 9.91 | 6.74 | 101.17 | 1.89 | 4 | 377.01 | 61.2 | 40 | 2 | 130.81 | 46732.41 | 114.02 | 204.15 | 23.4 | 17.37 | 923.09 | 0.74 | 0.76 | 1.14 | 0.05 | 1 | 10 | 239.0413 | 327.0669 | 295.8521 | 239041.3189 | 327066.8782 | 3.6009e-06 | 8.6024 | 295852.0744

## RESULTADOS_11
Unnamed: 0 | Volume de calda [L] | STATUS | Capacidade operacional [ha/h] | Tempo de missao [h] | Tempo util [h] | Tempo por voo [min] | Autonomia Projetada [h] | N° Voos | MTOW [kg] | Massa Estrutura [kg] | Combustível [kg] | Abastecimentos | Massa gerador | Potência gerador [W] | Combustível consumido [L] | Calda cons [L] | Distância percorrida [km] | Distância Pulverizando [km] | RTL ACUMULADO[m] | EOC [km/km] | EOC [h/h] | Tempo de manobra [h] | Tempo rtl_rtw [h] | V pulv [m/s] | V desloc [m/s] | Preço Total por ha Simples [R$/ha] | Preço Total por ha Presumido [R$/ha] | Preço Total por ha Real [R$/ha] | Preço Total Simples [R$] | Preço Total Presumido [R$] | Prod CAPEX [ha/h/R$] | Dias Trabalhados | Preço Total Real [R$]
0 | 65 | CONCLUIDO | 8.4446 | 11.84 | 7.95 | 7.57 | 0.13 | 63 | 133.21 | 46.47 | 1 | 61 | 20.75 | 16663.42 | 86.56 | 204.24 | 61.16 | 17.37 | 19507.7 | 0.28 | 0.64 | 1.23 | 1.25 | 1 | 10 | 236.6313 | 323.7693 | 292.8692 | 236631.259 | 323769.328 | 3.7208e-06 | 10.2778 | 292869.2377
1 | 65 | CONCLUIDO | 8.9374 | 11.19 | 7.67 | 9.4 | 0.17 | 49 | 133.55 | 46.47 | 1.25 | 47 | 20.83 | 16704.7 | 83.36 | 204.24 | 52.73 | 17.37 | 15361.07 | 0.33 | 0.67 | 1.21 | 0.98 | 1 | 10 | 219.8912 | 300.8649 | 272.1508 | 219891.223 | 300864.8722 | 3.9379e-06 | 9.7135 | 272150.7511
2 | 65 | CONCLUIDO | 9.3134 | 10.74 | 7.47 | 11.2 | 0.2 | 40 | 133.88 | 46.47 | 1.5 | 38 | 20.91 | 16746.01 | 80.82 | 204.15 | 45.98 | 17.37 | 12032.11 | 0.38 | 0.68 | 1.2 | 0.78 | 1 | 10 | 214.9052 | 294.0427 | 265.9797 | 214905.1585 | 294042.7188 | 4.1036e-06 | 9.3229 | 265979.6944
3 | 65 | CONCLUIDO | 9.5587 | 10.46 | 7.36 | 12.98 | 0.23 | 34 | 134.22 | 46.47 | 1.75 | 32 | 21 | 16787.35 | 79.31 | 204.14 | 42.66 | 17.37 | 10401.27 | 0.41 | 0.69 | 1.19 | 0.66 | 1 | 10 | 202.4569 | 277.0104 | 250.573 | 202456.8832 | 277010.4394 | 4.2117e-06 | 9.0799 | 250572.9518
4 | 65 | CONCLUIDO | 9.7738 | 10.23 | 7.26 | 15.02 | 0.26 | 29 | 134.55 | 46.47 | 2 | 27 | 21.09 | 16828.84 | 78.05 | 204.14 | 39.69 | 17.37 | 8942.49 | 0.44 | 0.7 | 1.18 | 0.57 | 1 | 10 | 199.9701 | 273.608 | 247.4952 | 199970.1454 | 273607.975 | 4.3065e-06 | 8.8802 | 247495.2139
5 | 65 | CONCLUIDO | 9.9089 | 10.09 | 7.2 | 16.62 | 0.29 | 26 | 134.89 | 46.47 | 2.25 | 24 | 21.17 | 16870.25 | 77.21 | 204.15 | 37.67 | 17.37 | 7944.97 | 0.46 | 0.71 | 1.18 | 0.51 | 1 | 10 | 198.5466 | 271.6602 | 245.7334 | 198546.606 | 271660.2255 | 4.366e-06 | 8.7587 | 245733.3549
6 | 65 | CONCLUIDO | 10.0601 | 9.94 | 7.13 | 18.61 | 0.33 | 23 | 135.22 | 46.47 | 2.5 | 21 | 21.26 | 16911.68 | 76.18 | 204.18 | 35.73 | 17.37 | 6994.64 | 0.49 | 0.72 | 1.17 | 0.44 | 1 | 10 | 196.9437 | 269.467 | 243.7495 | 196943.6618 | 269467.0066 | 4.4326e-06 | 8.6285 | 243749.4537
7 | 65 | CONCLUIDO | 10.1606 | 9.84 | 7.09 | 20.26 | 0.36 | 21 | 135.56 | 46.47 | 2.75 | 19 | 21.34 | 16953.14 | 75.43 | 204.15 | 34.26 | 17.37 | 6266.3 | 0.51 | 0.72 | 1.17 | 0.4 | 1 | 10 | 186.2407 | 254.8227 | 230.5028 | 186240.6981 | 254822.7395 | 4.4769e-06 | 8.5417 | 230502.8149
8 | 65 | CONCLUIDO | 10.2623 | 9.74 | 7.05 | 22.25 | 0.39 | 19 | 135.9 | 46.47 | 3 | 17 | 21.43 | 16994.64 | 74.65 | 204.18 | 32.88 | 17.37 | 5589.44 | 0.53 | 0.72 | 1.17 | 0.35 | 1 | 10 | 185.0091 | 253.1376 | 228.9785 | 185009.0889 | 253137.5975 | 4.5217e-06 | 8.4549 | 228978.5005
9 | 65 | CONCLUIDO | 10.3046 | 9.7 | 7.03 | 23.45 | 0.42 | 18 | 136.23 | 46.47 | 3.25 | 16 | 21.52 | 17036.16 | 74.24 | 204.14 | 32.58 | 17.37 | 5440.01 | 0.53 | 0.73 | 1.16 | 0.34 | 1 | 10 | 184.5213 | 252.4702 | 228.3748 | 184521.2993 | 252470.1823 | 4.5403e-06 | 8.4201 | 228374.7824
10 | 65 | CONCLUIDO | 10.3558 | 9.66 | 7.01 | 24.75 | 0.45 | 17 | 136.57 | 46.47 | 3.5 | 15 | 21.6 | 17077.72 | 73.9 | 204.14 | 31.88 | 17.37 | 5099.11 | 0.54 | 0.73 | 1.16 | 0.32 | 1 | 10 | 184.0276 | 251.7947 | 227.7638 | 184027.6089 | 251794.6932 | 4.5629e-06 | 8.3854 | 227763.761
11 | 65 | CONCLUIDO | 10.4381 | 9.58 | 6.99 | 27.97 | 0.48 | 15 | 136.91 | 46.47 | 3.75 | 13 | 21.69 | 17119.3 | 73.27 | 204.14 | 31.23 | 17.37 | 4780.25 | 0.56 | 0.73 | 1.16 | 0.3 | 1 | 10 | 183.2273 | 250.6996 | 226.7732 | 183227.2575 | 250699.6172 | 4.5992e-06 | 8.316 | 226773.1976
12 | 65 | CONCLUIDO | 10.5024 | 9.52 | 6.96 | 29.83 | 0.52 | 14 | 137.25 | 46.47 | 4 | 12 | 21.78 | 17160.92 | 72.67 | 204.14 | 30.25 | 17.37 | 4299.38 | 0.57 | 0.73 | 1.16 | 0.27 | 1 | 10 | 182.5236 | 249.7368 | 225.9023 | 182523.5611 | 249736.7886 | 4.6275e-06 | 8.2639 | 225902.26
13 | 65 | CONCLUIDO | 10.507 | 9.52 | 6.96 | 29.81 | 0.55 | 14 | 137.58 | 46.47 | 4.25 | 12 | 21.87 | 17202.57 | 72.45 | 204.18 | 30.08 | 17.37 | 4210.13 | 0.58 | 0.73 | 1.16 | 0.26 | 1 | 10 | 182.3865 | 249.5493 | 225.7326 | 182386.5013 | 249549.2574 | 4.6295e-06 | 8.2639 | 225732.6265
14 | 65 | CONCLUIDO | 10.5746 | 9.46 | 6.92 | 31.95 | 0.58 | 13 | 137.92 | 46.47 | 4.5 | 11 | 21.95 | 17244.24 | 71.95 | 204.14 | 29 | 17.37 | 3676.83 | 0.6 | 0.74 | 1.16 | 0.23 | 1 | 10 | 181.7061 | 248.6184 | 224.8906 | 181706.1472 | 248618.3669 | 4.6593e-06 | 8.2118 | 224890.5789
15 | 65 | CONCLUIDO | 10.6073 | 9.43 | 6.92 | 34.6 | 0.61 | 12 | 138.26 | 46.47 | 4.75 | 10 | 22.04 | 17285.95 | 71.65 | 204.26 | 28.96 | 17.37 | 3663 | 0.6 | 0.74 | 1.16 | 0.23 | 1 | 10 | 181.392 | 248.1885 | 224.5018 | 181392.0003 | 248188.5372 | 4.6737e-06 | 8.1858 | 224501.7716
16 | 65 | CONCLUIDO | 10.6213 | 9.41 | 6.91 | 34.54 | 0.64 | 12 | 138.6 | 46.47 | 5 | 10 | 22.13 | 17327.69 | 71.1 | 204.16 | 28.67 | 17.37 | 3518.9 | 0.61 | 0.74 | 1.15 | 0.22 | 1 | 10 | 181.0206 | 247.6804 | 224.0421 | 181020.5938 | 247680.3625 | 4.6799e-06 | 8.1684 | 224042.0963
17 | 65 | CONCLUIDO | 10.6866 | 9.36 | 6.88 | 37.52 | 0.67 | 11 | 138.94 | 46.47 | 5.25 | 9 | 22.22 | 17369.47 | 70.57 | 204.14 | 27.65 | 17.37 | 3010.31 | 0.63 | 0.74 | 1.15 | 0.19 | 1 | 10 | 180.3732 | 246.7945 | 223.2408 | 180373.1504 | 246794.5019 | 4.7087e-06 | 8.125 | 223240.781
18 | 65 | CONCLUIDO | 10.6765 | 9.37 | 6.89 | 37.56 | 0.7 | 11 | 139.28 | 46.47 | 5.5 | 9 | 22.31 | 17411.27 | 70.24 | 204.15 | 27.9 | 17.37 | 3136.71 | 0.62 | 0.74 | 1.15 | 0.2 | 1 | 10 | 180.2743 | 246.6592 | 223.1184 | 180274.2528 | 246659.1858 | 4.7042e-06 | 8.1337 | 223118.3793
19 | 65 | CONCLUIDO | 10.7258 | 9.32 | 6.87 | 41.23 | 0.73 | 10 | 139.61 | 46.47 | 5.75 | 8 | 22.4 | 17453.1 | 69.71 | 204.14 | 27.46 | 17.37 | 2920.34 | 0.63 | 0.74 | 1.15 | 0.18 | 1 | 10 | 179.7304 | 245.9151 | 222.4453 | 179730.4195 | 245915.0891 | 4.7259e-06 | 8.0903 | 222445.2982
20 | 65 | CONCLUIDO | 10.737 | 9.31 | 6.86 | 41.17 | 0.76 | 10 | 139.95 | 46.47 | 6 | 8 | 22.49 | 17494.97 | 69.67 | 204.14 | 27.08 | 17.37 | 2734.28 | 0.64 | 0.74 | 1.15 | 0.17 | 1 | 10 | 179.6367 | 245.7869 | 222.3293 | 179636.7105 | 245786.8723 | 4.7309e-06 | 8.0816 | 222329.3181
21 | 65 | CONCLUIDO | 10.7778 | 9.28 | 6.85 | 45.69 | 0.79 | 9 | 140.29 | 46.47 | 6.25 | 7 | 22.58 | 17536.87 | 69.11 | 204.14 | 26.84 | 17.37 | 2616.93 | 0.65 | 0.75 | 1.15 | 0.16 | 1 | 10 | 179.1438 | 245.1125 | 221.7193 | 179143.8269 | 245112.4873 | 4.7488e-06 | 8.0556 | 221719.2955
22 | 65 | CONCLUIDO | 10.7707 | 9.28 | 6.86 | 45.73 | 0.82 | 9 | 140.63 | 46.47 | 6.5 | 7 | 22.67 | 17578.8 | 69.33 | 204.15 | 26.96 | 17.37 | 2678.81 | 0.64 | 0.74 | 1.15 | 0.17 | 1 | 10 | 179.3088 | 245.3382 | 221.9234 | 179308.7684 | 245338.1674 | 4.7457e-06 | 8.0556 | 221923.4371
23 | 65 | CONCLUIDO | 10.7723 | 9.28 | 6.86 | 45.72 | 0.85 | 9 | 140.97 | 46.47 | 6.75 | 7 | 22.76 | 17620.76 | 68.82 | 204.15 | 27.14 | 17.37 | 2768.03 | 0.64 | 0.74 | 1.15 | 0.17 | 1 | 10 | 179.0438 | 244.9756 | 221.5954 | 179043.7621 | 244975.5742 | 4.7464e-06 | 8.0556 | 221595.4492
24 | 65 | CONCLUIDO | 10.8329 | 9.23 | 6.83 | 51.25 | 0.88 | 8 | 141.31 | 46.47 | 7 | 6 | 22.85 | 17662.75 | 68.09 | 204.14 | 26.35 | 17.37 | 2376.91 | 0.66 | 0.75 | 1.15 | 0.14 | 1 | 10 | 178.3379 | 244.0098 | 220.7218 | 178337.9038 | 244009.7877 | 4.7731e-06 | 8.0122 | 220721.8361
25 | 65 | CONCLUIDO | 10.8444 | 9.22 | 6.82 | 51.17 | 0.91 | 8 | 141.66 | 46.47 | 7.25 | 6 | 22.94 | 17704.77 | 67.62 | 204.15 | 25.89 | 17.37 | 2145.82 | 0.67 | 0.75 | 1.15 | 0.13 | 1 | 10 | 178.0294 | 243.5877 | 220.3401 | 178029.4328 | 243587.7241 | 4.7782e-06 | 8.0035 | 220340.0536
26 | 65 | CONCLUIDO | 10.8372 | 9.23 | 6.83 | 51.22 | 0.93 | 8 | 142 | 46.47 | 7.5 | 6 | 23.03 | 17746.83 | 67.32 | 204.15 | 26.1 | 17.37 | 2254.17 | 0.67 | 0.75 | 1.15 | 0.14 | 1 | 10 | 177.932 | 243.4544 | 220.2194 | 177931.9569 | 243454.3533 | 4.775e-06 | 8.0122 | 220219.4115
27 | 65 | CONCLUIDO | 10.8333 | 9.23 | 6.83 | 51.25 | 0.96 | 8 | 142.34 | 46.47 | 7.75 | 6 | 23.12 | 17788.92 | 67.13 | 204.14 | 26.18 | 17.37 | 2293.09 | 0.66 | 0.75 | 1.15 | 0.14 | 1 | 10 | 177.8539 | 243.3475 | 220.1228 | 177853.8663 | 243347.5062 | 4.7733e-06 | 8.0122 | 220122.7618
28 | 65 | CONCLUIDO | 10.9012 | 9.17 | 6.8 | 58.31 | 0.99 | 7 | 142.68 | 46.47 | 8 | 5 | 23.21 | 17831.04 | 66.47 | 204.16 | 25.27 | 17.37 | 1841.67 | 0.69 | 0.75 | 1.15 | 0.11 | 1 | 10 | 176.9912 | 242.1671 | 219.055 | 176991.1704 | 242167.1276 | 4.8032e-06 | 7.9601 | 219055.0369
29 | 65 | CONCLUIDO | 10.9005 | 9.17 | 6.8 | 58.31 | 1.02 | 7 | 143.02 | 46.47 | 8.25 | 5 | 23.3 | 17873.19 | 66.75 | 204.17 | 25.33 | 17.37 | 1872.83 | 0.69 | 0.75 | 1.15 | 0.11 | 1 | 10 | 177.134 | 242.3626 | 219.2318 | 177134.0034 | 242362.5581 | 4.8029e-06 | 7.9601 | 219231.8157
30 | 65 | CONCLUIDO | 10.8876 | 9.18 | 6.81 | 58.4 | 1.05 | 7 | 143.36 | 46.47 | 8.5 | 5 | 23.4 | 17915.37 | 66.6 | 204.15 | 25.63 | 17.37 | 2023.79 | 0.68 | 0.75 | 1.15 | 0.12 | 1 | 10 | 177.1364 | 242.3658 | 219.2348 | 177136.3815 | 242365.8119 | 4.7972e-06 | 7.9688 | 219234.759
31 | 65 | CONCLUIDO | 10.8909 | 9.18 | 6.81 | 58.38 | 1.08 | 7 | 143.7 | 46.47 | 8.75 | 5 | 23.49 | 17957.59 | 66.22 | 204.14 | 25.59 | 17.37 | 2003.8 | 0.68 | 0.75 | 1.15 | 0.12 | 1 | 10 | 176.9321 | 242.0863 | 218.9819 | 176932.0869 | 242086.287 | 4.7987e-06 | 7.9688 | 218981.9115
32 | 65 | CONCLUIDO | 10.8821 | 9.19 | 6.82 | 58.45 | 1.11 | 7 | 144.05 | 46.47 | 9 | 5 | 23.58 | 17999.83 | 65.73 | 204.14 | 25.86 | 17.37 | 2137.75 | 0.67 | 0.75 | 1.15 | 0.13 | 1 | 10 | 176.7463 | 241.8322 | 218.752 | 176746.3495 | 241832.1529 | 4.7948e-06 | 7.9774 | 218752.0317
33 | 65 | CONCLUIDO | 10.8989 | 9.18 | 6.8 | 58.32 | 1.13 | 7 | 144.39 | 46.47 | 9.25 | 5 | 23.67 | 18042.12 | 65.09 | 204.14 | 25.43 | 17.37 | 1921.82 | 0.68 | 0.75 | 1.15 | 0.11 | 1 | 10 | 176.3121 | 241.238 | 218.2146 | 176312.1288 | 241238.0329 | 4.8022e-06 | 7.9688 | 218214.6136
34 | 65 | CONCLUIDO | 10.9506 | 9.13 | 6.79 | 67.88 | 1.16 | 6 | 144.73 | 46.47 | 9.5 | 4 | 23.77 | 18084.43 | 64.7 | 204.14 | 24.86 | 17.37 | 1643.79 | 0.7 | 0.75 | 1.15 | 0.1 | 1 | 10 | 175.8767 | 240.6423 | 217.6757 | 175876.7185 | 240642.2854 | 4.825e-06 | 7.9253 | 217675.7235
35 | 65 | CONCLUIDO | 10.9499 | 9.13 | 6.79 | 67.89 | 1.19 | 6 | 145.08 | 46.47 | 9.75 | 4 | 23.86 | 18126.77 | 64.75 | 204.15 | 24.93 | 17.37 | 1675.47 | 0.7 | 0.75 | 1.14 | 0.1 | 1 | 10 | 175.9045 | 240.6803 | 217.7101 | 175904.5289 | 240680.3368 | 4.8247e-06 | 7.9253 | 217710.1433
36 | 65 | CONCLUIDO | 10.9559 | 9.13 | 6.78 | 67.84 | 1.22 | 6 | 145.42 | 46.47 | 10 | 4 | 23.95 | 18169.15 | 64.56 | 204.16 | 24.69 | 17.37 | 1559.7 | 0.7 | 0.75 | 1.15 | 0.09 | 1 | 10 | 175.7639 | 240.4879 | 217.5361 | 175763.9191 | 240487.9483 | 4.8273e-06 | 7.9253 | 217536.116
37 | 65 | CONCLUIDO | 10.9582 | 9.13 | 6.78 | 67.82 | 1.24 | 6 | 145.76 | 46.47 | 10.25 | 4 | 24.05 | 18211.56 | 64 | 204.18 | 24.72 | 17.37 | 1574.61 | 0.7 | 0.75 | 1.14 | 0.09 | 1 | 10 | 175.4761 | 240.0942 | 217.1799 | 175476.1191 | 240094.1676 | 4.8283e-06 | 7.9253 | 217179.9172
38 | 65 | CONCLUIDO | 10.9482 | 9.13 | 6.79 | 67.9 | 1.27 | 6 | 146.11 | 46.47 | 10.5 | 4 | 24.14 | 18254.01 | 63.69 | 204.15 | 24.96 | 17.37 | 1693.36 | 0.7 | 0.75 | 1.14 | 0.1 | 1 | 10 | 175.3848 | 239.9693 | 217.0669 | 175384.8374 | 239969.2719 | 4.8239e-06 | 7.9253 | 217066.9414
39 | 65 | CONCLUIDO | 10.9496 | 9.13 | 6.79 | 67.89 | 1.3 | 6 | 146.45 | 46.47 | 10.75 | 4 | 24.24 | 18296.48 | 63.48 | 204.15 | 24.89 | 17.37 | 1655.2 | 0.7 | 0.75 | 1.15 | 0.1 | 1 | 10 | 175.2746 | 239.8185 | 216.9305 | 175274.6079 | 239818.4511 | 4.8245e-06 | 7.9253 | 216930.5147
40 | 65 | CONCLUIDO | 10.9403 | 9.14 | 6.8 | 67.97 | 1.33 | 6 | 146.8 | 46.47 | 11 | 4 | 24.33 | 18338.99 | 62.77 | 204.14 | 25.09 | 17.37 | 1759.69 | 0.69 | 0.75 | 1.15 | 0.11 | 1 | 10 | 174.9812 | 239.417 | 216.5674 | 174981.1817 | 239416.9724 | 4.8204e-06 | 7.934 | 216567.3526
41 | 65 | CONCLUIDO | 11.0008 | 9.09 | 6.77 | 81.29 | 1.35 | 5 | 147.14 | 46.47 | 11.25 | 3 | 24.43 | 18381.53 | 62.28 | 204.14 | 24.48 | 17.37 | 1456.76 | 0.71 | 0.75 | 1.14 | 0.08 | 1 | 10 | 164.7831 | 225.4635 | 203.9456 | 164783.1042 | 225463.5129 | 4.8471e-06 | 7.8906 | 203945.5917
42 | 65 | CONCLUIDO | 11.0008 | 9.09 | 6.77 | 81.29 | 1.38 | 5 | 147.49 | 46.47 | 11.5 | 3 | 24.52 | 18424.11 | 62.44 | 204.14 | 24.48 | 17.37 | 1455.9 | 0.71 | 0.75 | 1.14 | 0.08 | 1 | 10 | 164.8623 | 225.5718 | 204.0436 | 164862.2542 | 225571.8095 | 4.8471e-06 | 7.8906 | 204043.5526
43 | 65 | CONCLUIDO | 11.0001 | 9.09 | 6.77 | 81.29 | 1.41 | 5 | 147.83 | 46.47 | 11.75 | 3 | 24.62 | 18466.71 | 62.49 | 204.14 | 24.53 | 17.37 | 1481.11 | 0.71 | 0.75 | 1.14 | 0.08 | 1 | 10 | 164.8899 | 225.6096 | 204.0777 | 164889.8505 | 225609.5678 | 4.8468e-06 | 7.8906 | 204077.7073
44 | 65 | CONCLUIDO | 10.9964 | 9.09 | 6.78 | 81.33 | 1.43 | 5 | 148.18 | 46.47 | 12 | 3 | 24.71 | 18509.36 | 62.14 | 204.14 | 24.51 | 17.37 | 1470.71 | 0.71 | 0.75 | 1.15 | 0.09 | 1 | 10 | 164.7525 | 225.4217 | 203.9078 | 164752.5491 | 225421.7061 | 4.8452e-06 | 7.8906 | 203907.7749
45 | 65 | CONCLUIDO | 11.0051 | 9.09 | 6.77 | 81.24 | 1.46 | 5 | 148.52 | 46.47 | 12.25 | 3 | 24.81 | 18552.03 | 61.64 | 204.14 | 24.34 | 17.37 | 1388.26 | 0.71 | 0.75 | 1.14 | 0.08 | 1 | 10 | 164.4491 | 225.0065 | 203.5322 | 164449.0965 | 225006.5088 | 4.849e-06 | 7.8906 | 203532.2034
46 | 65 | CONCLUIDO | 11.0092 | 9.08 | 6.77 | 81.2 | 1.49 | 5 | 148.87 | 46.47 | 12.5 | 2 | 24.9 | 18594.74 | 61.15 | 204.14 | 24.23 | 17.37 | 1331.1 | 0.72 | 0.75 | 1.14 | 0.08 | 1 | 10 | 164.1903 | 224.6524 | 203.2119 | 164190.2992 | 224652.4109 | 4.8508e-06 | 7.8819 | 203211.9001
47 | 65 | CONCLUIDO | 11.0065 | 9.09 | 6.77 | 81.23 | 1.51 | 5 | 149.22 | 46.47 | 12.75 | 2 | 25 | 18637.48 | 61.01 | 204.14 | 24.19 | 17.37 | 1312.23 | 0.72 | 0.75 | 1.15 | 0.08 | 1 | 10 | 164.1319 | 224.5726 | 203.1397 | 164131.9401 | 224572.5614 | 4.8496e-06 | 7.8906 | 203139.6713
48 | 65 | CONCLUIDO | 11.0092 | 9.08 | 6.77 | 81.2 | 1.54 | 5 | 149.56 | 46.47 | 13 | 2 | 25.1 | 18680.25 | 60.61 | 204.14 | 24.23 | 17.37 | 1334.61 | 0.72 | 0.75 | 1.14 | 0.08 | 1 | 10 | 163.9234 | 224.2872 | 202.8815 | 163923.3718 | 224287.189 | 4.8508e-06 | 7.8819 | 202881.5345
49 | 65 | CONCLUIDO | 11.0082 | 9.08 | 6.77 | 81.21 | 1.56 | 5 | 149.91 | 46.47 | 13.25 | 2 | 25.19 | 18723.06 | 60.22 | 204.14 | 24.19 | 17.37 | 1313.15 | 0.72 | 0.75 | 1.14 | 0.08 | 1 | 10 | 163.7346 | 224.0289 | 202.6479 | 163734.5711 | 224028.8637 | 4.8504e-06 | 7.8819 | 202647.8634
50 | 65 | CONCLUIDO | 11.0061 | 9.09 | 6.77 | 81.23 | 1.59 | 5 | 150.26 | 46.47 | 13.5 | 1 | 25.29 | 18765.9 | 60.05 | 204.14 | 24.21 | 17.37 | 1321.72 | 0.72 | 0.75 | 1.15 | 0.08 | 1 | 10 | 163.6589 | 223.9253 | 202.5542 | 163658.8758 | 223925.2939 | 4.8494e-06 | 7.8906 | 202554.1782
51 | 65 | CONCLUIDO | 11.0109 | 9.08 | 6.77 | 81.19 | 1.62 | 5 | 150.61 | 46.47 | 13.75 | 1 | 25.39 | 18808.78 | 59.83 | 204.14 | 24.09 | 17.37 | 1260.81 | 0.72 | 0.75 | 1.15 | 0.07 | 1 | 10 | 163.5311 | 223.7504 | 202.396 | 163531.0748 | 223750.431 | 4.8516e-06 | 7.8819 | 202396.0039
52 | 65 | CONCLUIDO | 11.0055 | 9.09 | 6.77 | 81.24 | 1.64 | 5 | 150.95 | 46.47 | 14 | 0 | 25.49 | 18851.69 | 59.75 | 204.14 | 24.19 | 17.37 | 1310.45 | 0.72 | 0.75 | 1.15 | 0.08 | 1 | 10 | 163.5129 | 223.7256 | 202.3735 | 163512.9177 | 223725.5877 | 4.8492e-06 | 7.8906 | 202373.5316

## RESULTADOS_24
Unnamed: 0 | Volume de calda [L] | STATUS | Capacidade operacional [ha/h] | Tempo de missao [h] | Tempo util [h] | Tempo por voo [min] | Autonomia Projetada [h] | N° Voos | MTOW [kg] | Massa Estrutura [kg] | Combustível [kg] | Abastecimentos | Massa gerador | Potência gerador [W] | Combustível consumido [L] | Calda cons [L] | Distância percorrida [km] | Distância Pulverizando [km] | RTL ACUMULADO[m] | EOC [km/km] | EOC [h/h] | Tempo de manobra [h] | Tempo rtl_rtw [h] | V pulv [m/s] | V desloc [m/s] | Preço Total por ha Simples [R$/ha] | Preço Total por ha Presumido [R$/ha] | Preço Total por ha Real [R$/ha] | Preço Total Simples [R$] | Preço Total Presumido [R$] | Prod CAPEX [ha/h/R$] | Dias Trabalhados | Preço Total Real [R$]
0 | 130 | CONCLUIDO | 5.9395 | 16.84 | 8.85 | 5.01 | 0.07 | 106 | 252.85 | 59.19 | 1 | 104 | 62.65 | 31418.63 | 145.99 | 204.26 | 89.24 | 17.37 | 33331.03 | 0.19 | 0.58 | 1.3 | 2.16 | 1 | 10 | 430.6318 | 589.2094 | 532.9761 | 430631.7968 | 589209.4225 | 2.1841e-06 | 14.6181 | 532976.1021
1 | 130 | CONCLUIDO | 6.66 | 15.02 | 8.3 | 6.22 | 0.09 | 80 | 253.3 | 59.19 | 1.25 | 78 | 62.86 | 31474.5 | 136.82 | 204.23 | 72.07 | 17.37 | 24874.91 | 0.24 | 0.62 | 1.27 | 1.61 | 1 | 10 | 368.7989 | 504.607 | 456.448 | 368798.9321 | 504606.9692 | 2.449e-06 | 13.0382 | 456447.9882
2 | 130 | CONCLUIDO | 7.18 | 13.93 | 7.99 | 7.49 | 0.11 | 64 | 253.75 | 59.19 | 1.5 | 62 | 63.06 | 31530.44 | 131.67 | 204.21 | 62.17 | 17.37 | 20008.77 | 0.28 | 0.64 | 1.25 | 1.3 | 1 | 10 | 341.762 | 467.6139 | 422.9855 | 341762.0451 | 467613.9076 | 2.6403e-06 | 12.092 | 422985.4926
3 | 130 | CONCLUIDO | 7.5637 | 13.22 | 7.78 | 8.64 | 0.12 | 54 | 254.21 | 59.19 | 1.75 | 52 | 63.26 | 31586.46 | 127.99 | 204.21 | 55.58 | 17.37 | 16762.56 | 0.31 | 0.66 | 1.22 | 1.08 | 1 | 10 | 320.502 | 438.525 | 396.6728 | 320502.025 | 438525.0102 | 2.7813e-06 | 11.4757 | 396672.7987
4 | 130 | CONCLUIDO | 7.9065 | 12.65 | 7.59 | 9.91 | 0.14 | 46 | 254.66 | 59.19 | 2 | 44 | 63.47 | 31642.55 | 124.9 | 204.2 | 49.64 | 17.37 | 13834.18 | 0.35 | 0.67 | 1.22 | 0.9 | 1 | 10 | 301.4745 | 412.4908 | 373.1232 | 301474.5443 | 412490.7716 | 2.9074e-06 | 10.9809 | 373123.2313
5 | 130 | CONCLUIDO | 8.1196 | 12.32 | 7.51 | 10.98 | 0.16 | 41 | 255.12 | 59.19 | 2.25 | 39 | 63.67 | 31698.72 | 123.35 | 204.19 | 47.11 | 17.37 | 12592.62 | 0.37 | 0.68 | 1.21 | 0.81 | 1 | 10 | 297.1205 | 406.5334 | 367.7344 | 297120.5033 | 406533.3807 | 2.9858e-06 | 10.6944 | 367734.4054
6 | 130 | CONCLUIDO | 8.3593 | 11.96 | 7.4 | 12.33 | 0.17 | 36 | 255.57 | 59.19 | 2.5 | 34 | 63.88 | 31754.97 | 121.52 | 204.15 | 43.73 | 17.37 | 10929.82 | 0.4 | 0.69 | 1.2 | 0.71 | 1 | 10 | 281.5251 | 385.1951 | 348.4326 | 281525.1118 | 385195.0779 | 3.0739e-06 | 10.3819 | 348432.6003
7 | 130 | CONCLUIDO | 8.5042 | 11.76 | 7.34 | 13.35 | 0.19 | 33 | 256.03 | 59.19 | 2.75 | 31 | 64.09 | 31811.29 | 120.46 | 204.23 | 42.15 | 17.37 | 10152.55 | 0.41 | 0.7 | 1.19 | 0.65 | 1 | 10 | 278.8299 | 381.5074 | 345.0969 | 278829.9412 | 381507.4266 | 3.1272e-06 | 10.2083 | 345096.8933
8 | 130 | CONCLUIDO | 8.6578 | 11.55 | 7.28 | 14.56 | 0.21 | 30 | 256.49 | 59.19 | 3 | 28 | 64.29 | 31867.69 | 119.35 | 204.14 | 40.12 | 17.37 | 9152.73 | 0.43 | 0.7 | 1.19 | 0.59 | 1 | 10 | 276.0926 | 377.7621 | 341.709 | 276092.5995 | 377762.075 | 3.1837e-06 | 10.026 | 341708.9927
9 | 130 | CONCLUIDO | 8.7593 | 11.42 | 7.24 | 15.52 | 0.23 | 28 | 256.95 | 59.19 | 3.25 | 26 | 64.5 | 31924.29 | 118.63 | 204.25 | 38.81 | 17.37 | 8508.37 | 0.45 | 0.71 | 1.19 | 0.55 | 1 | 10 | 274.173 | 375.1356 | 339.3332 | 274173.004 | 375135.5997 | 3.221e-06 | 9.9132 | 339333.1845
10 | 130 | CONCLUIDO | 8.9283 | 11.2 | 7.17 | 17.22 | 0.24 | 25 | 257.41 | 59.19 | 3.5 | 23 | 64.71 | 31980.84 | 117.4 | 204.17 | 36.87 | 17.37 | 7554.18 | 0.47 | 0.71 | 1.18 | 0.48 | 1 | 10 | 260.6547 | 356.6393 | 322.6021 | 260654.7044 | 356639.2658 | 3.2831e-06 | 9.7222 | 322602.1148
11 | 130 | CONCLUIDO | 8.9773 | 11.14 | 7.16 | 17.9 | 0.26 | 24 | 257.86 | 59.19 | 3.75 | 22 | 64.92 | 32037.48 | 117.11 | 204.2 | 36.59 | 17.37 | 7417.39 | 0.47 | 0.71 | 1.17 | 0.47 | 1 | 10 | 259.9222 | 355.6371 | 321.6956 | 259922.2327 | 355637.0657 | 3.3012e-06 | 9.6701 | 321695.5633
12 | 130 | CONCLUIDO | 9.0971 | 10.99 | 7.11 | 19.4 | 0.28 | 22 | 258.32 | 59.19 | 4 | 20 | 65.13 | 32094.19 | 116.28 | 204.16 | 34.87 | 17.37 | 6568.91 | 0.5 | 0.72 | 1.17 | 0.42 | 1 | 10 | 258.0074 | 353.0171 | 319.3257 | 258007.4063 | 353017.1157 | 3.3452e-06 | 9.5399 | 319325.6577
13 | 130 | CONCLUIDO | 9.1563 | 10.92 | 7.09 | 20.26 | 0.29 | 21 | 258.78 | 59.19 | 4.25 | 19 | 65.34 | 32150.98 | 115.77 | 204.14 | 34.27 | 17.37 | 6271.21 | 0.51 | 0.72 | 1.17 | 0.4 | 1 | 10 | 256.8653 | 351.4544 | 317.9121 | 256865.2784 | 351454.406 | 3.367e-06 | 9.4792 | 317912.0908
14 | 130 | CONCLUIDO | 9.2083 | 10.86 | 7.08 | 21.23 | 0.31 | 20 | 259.25 | 59.19 | 4.5 | 18 | 65.55 | 32207.85 | 115.48 | 204.14 | 33.71 | 17.37 | 5996.62 | 0.52 | 0.72 | 1.17 | 0.39 | 1 | 10 | 256.1404 | 350.4626 | 317.0149 | 256140.3991 | 350462.5942 | 3.3861e-06 | 9.4271 | 317014.9361
15 | 130 | CONCLUIDO | 9.2671 | 10.79 | 7.06 | 22.29 | 0.33 | 19 | 259.71 | 59.19 | 4.75 | 17 | 65.76 | 32264.79 | 115.1 | 204.18 | 33.28 | 17.37 | 5787.82 | 0.52 | 0.72 | 1.17 | 0.36 | 1 | 10 | 255.2716 | 349.2739 | 315.9397 | 255271.6055 | 349273.8724 | 3.4077e-06 | 9.3663 | 315939.6642
16 | 130 | CONCLUIDO | 9.3368 | 10.71 | 7.03 | 23.42 | 0.34 | 18 | 260.17 | 59.19 | 5 | 16 | 65.98 | 32321.82 | 114.45 | 204.18 | 32.26 | 17.37 | 5280.25 | 0.54 | 0.73 | 1.16 | 0.33 | 1 | 10 | 254.1193 | 347.6972 | 314.5134 | 254119.2574 | 347697.1789 | 3.4334e-06 | 9.2969 | 314513.4481
17 | 130 | CONCLUIDO | 9.3806 | 10.66 | 7.02 | 24.79 | 0.36 | 17 | 260.63 | 59.19 | 5.25 | 15 | 66.19 | 32378.93 | 114.4 | 204.19 | 32.18 | 17.37 | 5245.25 | 0.54 | 0.73 | 1.17 | 0.33 | 1 | 10 | 253.6403 | 347.0419 | 313.9207 | 253640.3444 | 347041.909 | 3.4495e-06 | 9.2535 | 313920.7163
18 | 130 | CONCLUIDO | 9.4501 | 10.58 | 6.99 | 26.23 | 0.37 | 16 | 261.1 | 59.19 | 5.5 | 14 | 66.4 | 32436.11 | 113.81 | 204.17 | 31.22 | 17.37 | 4772.92 | 0.56 | 0.73 | 1.16 | 0.3 | 1 | 10 | 241.8864 | 330.9596 | 299.3733 | 241886.3931 | 330959.6343 | 3.475e-06 | 9.184 | 299373.3113
19 | 130 | CONCLUIDO | 9.4387 | 10.59 | 7.01 | 26.28 | 0.39 | 16 | 261.56 | 59.19 | 5.75 | 14 | 66.62 | 32493.38 | 113.99 | 204.17 | 31.77 | 17.37 | 5046.74 | 0.55 | 0.73 | 1.16 | 0.32 | 1 | 10 | 242.1603 | 331.3345 | 299.7124 | 242160.3493 | 331334.4733 | 3.4708e-06 | 9.1927 | 299712.3762
20 | 130 | CONCLUIDO | 9.5266 | 10.5 | 6.96 | 27.83 | 0.41 | 15 | 262.03 | 59.19 | 6 | 13 | 66.83 | 32550.72 | 113.09 | 204.15 | 30.23 | 17.37 | 4280.72 | 0.57 | 0.73 | 1.16 | 0.27 | 1 | 10 | 240.6742 | 329.301 | 297.873 | 240674.1929 | 329301.0485 | 3.5032e-06 | 9.1146 | 297873.0186
21 | 130 | CONCLUIDO | 9.5724 | 10.45 | 6.96 | 29.82 | 0.42 | 14 | 262.49 | 59.19 | 6.25 | 12 | 67.05 | 32608.15 | 112.9 | 204.14 | 30.17 | 17.37 | 4259.1 | 0.58 | 0.73 | 1.16 | 0.27 | 1 | 10 | 240.1515 | 328.5858 | 297.2261 | 240151.4663 | 328585.831 | 3.52e-06 | 9.0712 | 297226.0604
22 | 130 | CONCLUIDO | 9.576 | 10.44 | 6.95 | 29.8 | 0.44 | 14 | 262.96 | 59.19 | 6.5 | 12 | 67.26 | 32665.66 | 112.92 | 204.14 | 29.82 | 17.37 | 4081.31 | 0.58 | 0.73 | 1.16 | 0.26 | 1 | 10 | 240.0989 | 328.5139 | 297.161 | 240098.8903 | 328513.8941 | 3.5213e-06 | 9.0625 | 297160.9891
23 | 130 | CONCLUIDO | 9.6435 | 10.37 | 6.93 | 31.98 | 0.46 | 13 | 263.42 | 59.19 | 6.75 | 11 | 67.48 | 32723.25 | 112.29 | 204.15 | 29.27 | 17.37 | 3812.12 | 0.59 | 0.74 | 1.16 | 0.24 | 1 | 10 | 239.078 | 327.1171 | 295.8975 | 239078.0408 | 327117.1227 | 3.5461e-06 | 9.0017 | 295897.5237
24 | 130 | CONCLUIDO | 9.6515 | 10.36 | 6.92 | 31.94 | 0.47 | 13 | 263.89 | 59.19 | 7 | 11 | 67.7 | 32780.92 | 112.19 | 204.14 | 28.92 | 17.37 | 3636.6 | 0.6 | 0.74 | 1.16 | 0.23 | 1 | 10 | 238.7492 | 326.6672 | 295.4906 | 238749.2357 | 326667.2371 | 3.5491e-06 | 8.9931 | 295490.5745
25 | 130 | CONCLUIDO | 9.6375 | 10.38 | 6.94 | 32.01 | 0.49 | 13 | 264.36 | 59.19 | 7.25 | 11 | 67.92 | 32838.68 | 112.23 | 204.14 | 29.32 | 17.37 | 3836.01 | 0.59 | 0.74 | 1.16 | 0.24 | 1 | 10 | 239.1285 | 327.1861 | 295.96 | 239128.481 | 327186.1374 | 3.5439e-06 | 9.0104 | 295959.9516
26 | 130 | CONCLUIDO | 9.703 | 10.31 | 6.91 | 34.57 | 0.5 | 12 | 264.83 | 59.19 | 7.5 | 10 | 68.14 | 32896.51 | 111.97 | 204.14 | 28.87 | 17.37 | 3617.8 | 0.6 | 0.74 | 1.15 | 0.22 | 1 | 10 | 238.144 | 325.8391 | 294.7415 | 238143.9727 | 325839.0896 | 3.568e-06 | 8.9497 | 294741.4642
27 | 130 | CONCLUIDO | 9.7025 | 10.31 | 6.92 | 34.58 | 0.52 | 12 | 265.3 | 59.19 | 7.75 | 10 | 68.36 | 32954.43 | 111.85 | 204.14 | 28.8 | 17.37 | 3584.27 | 0.6 | 0.74 | 1.16 | 0.22 | 1 | 10 | 238.1122 | 325.7956 | 294.7021 | 238112.1539 | 325795.5537 | 3.5678e-06 | 8.9497 | 294702.0833
28 | 130 | CONCLUIDO | 9.7776 | 10.23 | 6.88 | 37.55 | 0.54 | 11 | 265.77 | 59.19 | 8 | 9 | 68.58 | 33012.44 | 111.04 | 204.19 | 27.7 | 17.37 | 3037.64 | 0.63 | 0.74 | 1.16 | 0.19 | 1 | 10 | 236.8903 | 324.1238 | 293.1899 | 236890.3408 | 324123.8152 | 3.5955e-06 | 8.8802 | 293189.8932
29 | 130 | CONCLUIDO | 9.7823 | 10.22 | 6.88 | 37.53 | 0.55 | 11 | 266.24 | 59.19 | 8.25 | 9 | 68.8 | 33070.52 | 110.93 | 204.14 | 27.8 | 17.37 | 3088.23 | 0.62 | 0.74 | 1.15 | 0.19 | 1 | 10 | 236.7892 | 323.9855 | 293.0648 | 236789.2387 | 323985.4827 | 3.5972e-06 | 8.8715 | 293064.763
30 | 130 | CONCLUIDO | 9.7728 | 10.23 | 6.89 | 37.58 | 0.57 | 11 | 266.71 | 59.19 | 8.5 | 9 | 69.02 | 33128.7 | 111.12 | 204.16 | 28.1 | 17.37 | 3237.52 | 0.62 | 0.74 | 1.15 | 0.2 | 1 | 10 | 237.0066 | 324.2829 | 293.3338 | 237006.6037 | 324282.8912 | 3.5937e-06 | 8.8802 | 293333.7872
31 | 130 | CONCLUIDO | 9.7736 | 10.23 | 6.89 | 37.58 | 0.58 | 11 | 267.18 | 59.19 | 8.75 | 9 | 69.24 | 33186.95 | 110.86 | 204.15 | 27.87 | 17.37 | 3121.3 | 0.62 | 0.74 | 1.16 | 0.2 | 1 | 10 | 236.855 | 324.0755 | 293.1462 | 236855.0268 | 324075.4969 | 3.594e-06 | 8.8802 | 293146.1863
32 | 130 | CONCLUIDO | 9.8431 | 10.16 | 6.87 | 41.19 | 0.6 | 10 | 267.66 | 59.19 | 9 | 8 | 69.46 | 33245.29 | 110.39 | 204.14 | 27.25 | 17.37 | 2816.95 | 0.64 | 0.74 | 1.15 | 0.17 | 1 | 10 | 235.9475 | 322.8338 | 292.023 | 235947.5425 | 322833.8369 | 3.6195e-06 | 8.8194 | 292023.0286
33 | 130 | CONCLUIDO | 9.8414 | 10.16 | 6.87 | 41.2 | 0.61 | 10 | 268.13 | 59.19 | 9.25 | 8 | 69.69 | 33303.72 | 110.41 | 204.15 | 27.31 | 17.37 | 2847.53 | 0.64 | 0.74 | 1.15 | 0.18 | 1 | 10 | 235.9728 | 322.8684 | 292.0543 | 235972.7872 | 322868.3779 | 3.6189e-06 | 8.8194 | 292054.273
34 | 130 | CONCLUIDO | 9.8463 | 10.16 | 6.86 | 41.17 | 0.63 | 10 | 268.61 | 59.19 | 9.5 | 8 | 69.91 | 33362.23 | 110.47 | 204.16 | 27.08 | 17.37 | 2734.32 | 0.64 | 0.74 | 1.15 | 0.17 | 1 | 10 | 235.9344 | 322.8158 | 292.0067 | 235934.3819 | 322815.83 | 3.6207e-06 | 8.8194 | 292006.7403
35 | 130 | CONCLUIDO | 9.8371 | 10.17 | 6.87 | 41.23 | 0.64 | 10 | 269.08 | 59.19 | 9.75 | 8 | 70.14 | 33420.83 | 110.29 | 204.15 | 27.45 | 17.37 | 2918.13 | 0.63 | 0.74 | 1.15 | 0.18 | 1 | 10 | 235.9423 | 322.8267 | 292.0166 | 235942.3098 | 322826.6773 | 3.6173e-06 | 8.8281 | 292016.5523
36 | 130 | CONCLUIDO | 9.9045 | 10.1 | 6.85 | 45.68 | 0.66 | 9 | 269.56 | 59.19 | 10 | 7 | 70.36 | 33479.51 | 109.98 | 204.14 | 26.88 | 17.37 | 2637.49 | 0.65 | 0.75 | 1.15 | 0.16 | 1 | 10 | 235.1522 | 321.7456 | 291.0386 | 235152.1771 | 321745.5828 | 3.6421e-06 | 8.7674 | 291038.636
37 | 130 | CONCLUIDO | 9.8985 | 10.1 | 6.86 | 45.72 | 0.68 | 9 | 270.03 | 59.19 | 10.25 | 7 | 70.59 | 33538.28 | 110.25 | 204.14 | 27.18 | 17.37 | 2788.77 | 0.64 | 0.74 | 1.15 | 0.17 | 1 | 10 | 235.3804 | 322.0579 | 291.3211 | 235380.4372 | 322057.8984 | 3.6399e-06 | 8.7674 | 291321.1446
38 | 130 | CONCLUIDO | 9.8999 | 10.1 | 6.86 | 45.71 | 0.69 | 9 | 270.51 | 59.19 | 10.5 | 7 | 70.82 | 33597.14 | 110.18 | 204.17 | 26.97 | 17.37 | 2683.62 | 0.64 | 0.74 | 1.15 | 0.16 | 1 | 10 | 235.3304 | 321.9895 | 291.2592 | 235330.4254 | 321989.4701 | 3.6404e-06 | 8.7674 | 291259.247
39 | 130 | CONCLUIDO | 9.8996 | 10.1 | 6.86 | 45.71 | 0.71 | 9 | 270.99 | 59.19 | 10.75 | 7 | 71.04 | 33656.08 | 109.99 | 204.14 | 27.03 | 17.37 | 2712.01 | 0.64 | 0.74 | 1.15 | 0.17 | 1 | 10 | 235.2284 | 321.8499 | 291.133 | 235228.4495 | 321849.9421 | 3.6403e-06 | 8.7674 | 291133.0353
40 | 130 | CONCLUIDO | 9.9021 | 10.1 | 6.85 | 45.69 | 0.72 | 9 | 271.47 | 59.19 | 11 | 7 | 71.27 | 33715.11 | 109.75 | 204.15 | 27 | 17.37 | 2697.38 | 0.64 | 0.75 | 1.15 | 0.16 | 1 | 10 | 235.0455 | 321.5996 | 290.9066 | 235045.4855 | 321599.6027 | 3.6412e-06 | 8.7674 | 290906.588
41 | 130 | CONCLUIDO | 9.9679 | 10.03 | 6.84 | 51.27 | 0.74 | 8 | 271.95 | 59.19 | 11.25 | 6 | 71.5 | 33774.23 | 109.29 | 204.19 | 26.37 | 17.37 | 2385.36 | 0.66 | 0.75 | 1.15 | 0.14 | 1 | 10 | 234.2279 | 320.4809 | 289.8947 | 234227.8997 | 320480.9457 | 3.6654e-06 | 8.7066 | 289894.6941
42 | 130 | CONCLUIDO | 9.9831 | 10.02 | 6.82 | 51.16 | 0.75 | 8 | 272.43 | 59.19 | 11.5 | 6 | 71.73 | 33833.57 | 109.08 | 204.15 | 25.8 | 17.37 | 2102.46 | 0.67 | 0.75 | 1.15 | 0.13 | 1 | 10 | 233.9305 | 320.074 | 289.5266 | 233930.476 | 320073.9976 | 3.671e-06 | 8.6979 | 289526.5845
43 | 130 | CONCLUIDO | 9.9825 | 10.02 | 6.82 | 51.16 | 0.77 | 8 | 272.91 | 59.19 | 11.75 | 6 | 71.96 | 33892.87 | 108.91 | 204.16 | 25.89 | 17.37 | 2145.57 | 0.67 | 0.75 | 1.15 | 0.13 | 1 | 10 | 233.8426 | 319.9538 | 289.4178 | 233842.6152 | 319953.7825 | 3.6708e-06 | 8.6979 | 289417.8425
44 | 130 | CONCLUIDO | 9.9729 | 10.03 | 6.83 | 51.23 | 0.78 | 8 | 273.39 | 59.19 | 12 | 6 | 72.2 | 33952.26 | 108.92 | 204.18 | 26.28 | 17.37 | 2344.01 | 0.66 | 0.75 | 1.15 | 0.14 | 1 | 10 | 233.9554 | 320.1081 | 289.5574 | 233955.3929 | 320108.09 | 3.6673e-06 | 8.7066 | 289557.4231
45 | 130 | CONCLUIDO | 9.9778 | 10.02 | 6.83 | 51.2 | 0.8 | 8 | 273.87 | 59.19 | 12.25 | 6 | 72.43 | 34011.74 | 108.8 | 204.14 | 26.14 | 17.37 | 2272.12 | 0.66 | 0.75 | 1.15 | 0.14 | 1 | 10 | 233.8506 | 319.9647 | 289.4277 | 233850.594 | 319964.6995 | 3.6691e-06 | 8.6979 | 289427.7176
46 | 130 | CONCLUIDO | 9.9803 | 10.02 | 6.82 | 51.18 | 0.81 | 8 | 274.35 | 59.19 | 12.5 | 6 | 72.66 | 34071.31 | 108.7 | 204.15 | 25.99 | 17.37 | 2196.23 | 0.67 | 0.75 | 1.15 | 0.13 | 1 | 10 | 233.7457 | 319.8212 | 289.298 | 233745.7466 | 319821.2426 | 3.67e-06 | 8.6979 | 289297.9521
47 | 130 | CONCLUIDO | 9.9745 | 10.03 | 6.83 | 51.22 | 0.83 | 8 | 274.84 | 59.19 | 12.75 | 6 | 72.89 | 34130.98 | 108.56 | 204.14 | 26.09 | 17.37 | 2245.1 | 0.67 | 0.75 | 1.15 | 0.14 | 1 | 10 | 233.7461 | 319.8218 | 289.2984 | 233746.1283 | 319821.7649 | 3.6679e-06 | 8.7066 | 289298.4245
48 | 130 | CONCLUIDO | 10.0474 | 9.95 | 6.81 | 58.33 | 0.84 | 7 | 275.32 | 59.19 | 13 | 5 | 73.13 | 34190.73 | 108.09 | 204.14 | 25.26 | 17.37 | 1837.19 | 0.69 | 0.75 | 1.15 | 0.11 | 1 | 10 | 232.8516 | 318.5978 | 288.1912 | 232851.5571 | 318597.7732 | 3.6947e-06 | 8.6372 | 288191.2489
49 | 130 | CONCLUIDO | 10.05 | 9.95 | 6.8 | 58.31 | 0.86 | 7 | 275.81 | 59.19 | 13.25 | 5 | 73.36 | 34250.57 | 108.22 | 204.14 | 25.27 | 17.37 | 1842.24 | 0.69 | 0.75 | 1.15 | 0.11 | 1 | 10 | 232.8714 | 318.625 | 288.2159 | 232871.4414 | 318624.9797 | 3.6956e-06 | 8.6372 | 288215.8588
50 | 130 | CONCLUIDO | 10.0517 | 9.95 | 6.8 | 58.3 | 0.87 | 7 | 276.29 | 59.19 | 13.5 | 5 | 73.6 | 34310.51 | 108.39 | 204.17 | 25.3 | 17.37 | 1859.13 | 0.69 | 0.75 | 1.14 | 0.11 | 1 | 10 | 232.9501 | 318.7326 | 288.3132 | 232950.1105 | 318732.6182 | 3.6962e-06 | 8.6372 | 288313.2245
51 | 130 | CONCLUIDO | 10.0458 | 9.95 | 6.81 | 58.35 | 0.88 | 7 | 276.78 | 59.19 | 13.75 | 5 | 73.84 | 34370.54 | 108.43 | 204.14 | 25.53 | 17.37 | 1972.36 | 0.68 | 0.75 | 1.14 | 0.12 | 1 | 10 | 233.0483 | 318.867 | 288.4348 | 233048.3264 | 318867.0016 | 3.6941e-06 | 8.6372 | 288434.7825
52 | 130 | CONCLUIDO | 10.0393 | 9.96 | 6.81 | 58.4 | 0.9 | 7 | 277.27 | 59.19 | 14 | 5 | 74.07 | 34430.66 | 108.53 | 204.16 | 25.62 | 17.37 | 2018.18 | 0.68 | 0.75 | 1.15 | 0.12 | 1 | 10 | 233.1538 | 319.0113 | 288.5654 | 233153.8251 | 319011.3495 | 3.6917e-06 | 8.6458 | 288565.354
53 | 130 | CONCLUIDO | 10.0404 | 9.96 | 6.81 | 58.39 | 0.91 | 7 | 277.76 | 59.19 | 14.25 | 5 | 74.31 | 34490.87 | 108.38 | 204.14 | 25.64 | 17.37 | 2026.26 | 0.68 | 0.75 | 1.15 | 0.12 | 1 | 10 | 233.0638 | 318.8882 | 288.454 | 233063.8333 | 318888.2188 | 3.6921e-06 | 8.6458 | 288453.9748
54 | 130 | CONCLUIDO | 10.0416 | 9.96 | 6.81 | 58.38 | 0.93 | 7 | 278.25 | 59.19 | 14.5 | 5 | 74.55 | 34551.18 | 108.16 | 204.14 | 25.57 | 17.37 | 1989.87 | 0.68 | 0.75 | 1.15 | 0.12 | 1 | 10 | 232.9351 | 318.7121 | 288.2947 | 232935.1372 | 318712.1311 | 3.6925e-06 | 8.6458 | 288294.6927
55 | 130 | CONCLUIDO | 10.0304 | 9.97 | 6.82 | 58.48 | 0.94 | 7 | 278.74 | 59.19 | 14.75 | 5 | 74.79 | 34611.59 | 108.18 | 204.14 | 25.78 | 17.37 | 2096.51 | 0.67 | 0.75 | 1.15 | 0.13 | 1 | 10 | 233.0644 | 318.8891 | 288.4547 | 233064.4443 | 318889.0548 | 3.6884e-06 | 8.6545 | 288454.731
56 | 130 | CONCLUIDO | 10.0421 | 9.96 | 6.81 | 58.38 | 0.96 | 7 | 279.23 | 59.19 | 15 | 5 | 75.03 | 34672.08 | 107.8 | 204.14 | 25.66 | 17.37 | 2038.88 | 0.68 | 0.75 | 1.15 | 0.12 | 1 | 10 | 232.7361 | 318.4398 | 288.0484 | 232736.1092 | 318439.8123 | 3.6927e-06 | 8.6458 | 288048.3635
57 | 130 | CONCLUIDO | 10.0444 | 9.96 | 6.81 | 58.36 | 0.97 | 7 | 279.72 | 59.19 | 15.25 | 5 | 75.27 | 34732.68 | 107.52 | 204.14 | 25.46 | 17.37 | 1935.58 | 0.68 | 0.75 | 1.15 | 0.12 | 1 | 10 | 232.5663 | 318.2075 | 287.8382 | 232566.3392 | 318207.5253 | 3.6936e-06 | 8.6458 | 287838.2457
58 | 130 | CONCLUIDO | 10.1175 | 9.88 | 6.79 | 67.86 | 0.98 | 6 | 280.21 | 59.19 | 15.5 | 4 | 75.52 | 34793.36 | 107.09 | 204.15 | 24.72 | 17.37 | 1573.13 | 0.7 | 0.75 | 1.15 | 0.09 | 1 | 10 | 221.0425 | 302.4402 | 273.5757 | 221042.54 | 302440.155 | 3.7204e-06 | 8.5764 | 273575.6911
59 | 130 | CONCLUIDO | 10.1135 | 9.89 | 6.79 | 67.89 | 1 | 6 | 280.7 | 59.19 | 15.75 | 4 | 75.76 | 34854.15 | 107.22 | 204.14 | 24.79 | 17.37 | 1608.58 | 0.7 | 0.75 | 1.15 | 0.1 | 1 | 10 | 231.8072 | 317.1688 | 286.8987 | 231807.179 | 317168.8089 | 3.719e-06 | 8.5851 | 286898.663
60 | 130 | CONCLUIDO | 10.1143 | 9.89 | 6.79 | 67.89 | 1.01 | 6 | 281.2 | 59.19 | 16 | 4 | 76 | 34915.03 | 107.22 | 204.14 | 24.84 | 17.37 | 1632.47 | 0.7 | 0.75 | 1.15 | 0.1 | 1 | 10 | 231.801 | 317.1604 | 286.891 | 231801.0111 | 317160.3698 | 3.7193e-06 | 8.5851 | 286891.0292
61 | 130 | CONCLUIDO | 10.1138 | 9.89 | 6.79 | 67.89 | 1.03 | 6 | 281.69 | 59.19 | 16.25 | 4 | 76.25 | 34976 | 107.37 | 204.14 | 24.87 | 17.37 | 1648.11 | 0.7 | 0.75 | 1.15 | 0.1 | 1 | 10 | 231.8856 | 317.2761 | 286.9957 | 231885.5768 | 317276.0763 | 3.7191e-06 | 8.5851 | 286995.6929
62 | 130 | CONCLUIDO | 10.1101 | 9.89 | 6.79 | 67.93 | 1.04 | 6 | 282.19 | 59.19 | 16.5 | 4 | 76.49 | 35037.08 | 107.46 | 204.15 | 25.04 | 17.37 | 1730.21 | 0.69 | 0.75 | 1.15 | 0.1 | 1 | 10 | 231.9626 | 317.3814 | 287.091 | 231962.5881 | 317381.4465 | 3.7177e-06 | 8.5851 | 287091.0067
63 | 130 | CONCLUIDO | 10.1223 | 9.88 | 6.78 | 67.81 | 1.06 | 6 | 282.68 | 59.19 | 16.75 | 4 | 76.74 | 35098.25 | 107.22 | 204.14 | 24.65 | 17.37 | 1535.1 | 0.7 | 0.75 | 1.14 | 0.09 | 1 | 10 | 221.0456 | 302.4444 | 273.5795 | 221045.65 | 302444.4102 | 3.7222e-06 | 8.5764 | 273579.5401
64 | 130 | CONCLUIDO | 10.1215 | 9.88 | 6.78 | 67.82 | 1.07 | 6 | 283.18 | 59.19 | 17 | 4 | 76.98 | 35159.52 | 107.06 | 204.14 | 24.64 | 17.37 | 1531.24 | 0.71 | 0.75 | 1.14 | 0.09 | 1 | 10 | 220.9658 | 302.3351 | 273.4807 | 220965.7797 | 302335.1281 | 3.7219e-06 | 8.5764 | 273480.6878
65 | 130 | CONCLUIDO | 10.1166 | 9.88 | 6.79 | 67.86 | 1.08 | 6 | 283.68 | 59.19 | 17.25 | 4 | 77.23 | 35220.89 | 107.01 | 204.14 | 24.82 | 17.37 | 1621.54 | 0.7 | 0.75 | 1.14 | 0.1 | 1 | 10 | 221.0064 | 302.3908 | 273.531 | 221006.4345 | 302390.7538 | 3.7201e-06 | 8.5764 | 273531.0046
66 | 130 | CONCLUIDO | 10.1084 | 9.89 | 6.79 | 67.94 | 1.1 | 6 | 284.17 | 59.19 | 17.5 | 4 | 77.48 | 35282.36 | 107.12 | 204.18 | 25.04 | 17.37 | 1733.57 | 0.69 | 0.75 | 1.15 | 0.1 | 1 | 10 | 231.7927 | 317.149 | 286.8807 | 231792.6863 | 317148.9793 | 3.7171e-06 | 8.5851 | 286880.7259
67 | 130 | CONCLUIDO | 10.1115 | 9.89 | 6.79 | 67.91 | 1.11 | 6 | 284.67 | 59.19 | 17.75 | 4 | 77.73 | 35343.92 | 106.87 | 204.16 | 25.04 | 17.37 | 1733.69 | 0.69 | 0.75 | 1.14 | 0.1 | 1 | 10 | 231.6342 | 316.9322 | 286.6846 | 231634.2348 | 316932.179 | 3.7182e-06 | 8.5851 | 286684.6166
68 | 130 | CONCLUIDO | 10.1112 | 9.89 | 6.79 | 67.92 | 1.12 | 6 | 285.17 | 59.19 | 18 | 4 | 77.98 | 35405.59 | 106.67 | 204.18 | 24.92 | 17.37 | 1673.98 | 0.7 | 0.75 | 1.15 | 0.1 | 1 | 10 | 231.5289 | 316.7881 | 286.5542 | 231528.9011 | 316788.0568 | 3.7181e-06 | 8.5851 | 286554.2493
69 | 130 | CONCLUIDO | 10.1161 | 9.89 | 6.79 | 67.87 | 1.14 | 6 | 285.67 | 59.19 | 18.25 | 4 | 78.23 | 35467.36 | 106.64 | 204.14 | 24.8 | 17.37 | 1611.34 | 0.7 | 0.75 | 1.15 | 0.1 | 1 | 10 | 231.4751 | 316.7145 | 286.4877 | 231475.1258 | 316714.4791 | 3.7199e-06 | 8.5851 | 286487.6937
70 | 130 | CONCLUIDO | 10.1175 | 9.88 | 6.79 | 67.86 | 1.15 | 6 | 286.18 | 59.19 | 18.5 | 4 | 78.48 | 35529.23 | 106.47 | 204.14 | 24.77 | 17.37 | 1599.49 | 0.7 | 0.75 | 1.15 | 0.09 | 1 | 10 | 220.7091 | 301.9839 | 273.163 | 220709.057 | 301983.8688 | 3.7204e-06 | 8.5764 | 273162.9522
71 | 130 | CONCLUIDO | 10.1064 | 9.89 | 6.8 | 67.96 | 1.16 | 6 | 286.68 | 59.19 | 18.75 | 4 | 78.74 | 35591.33 | 106.3 | 204.15 | 25.11 | 17.37 | 1767.49 | 0.69 | 0.75 | 1.15 | 0.1 | 1 | 10 | 231.3965 | 316.6069 | 286.3903 | 231396.47 | 316606.8587 | 3.7164e-06 | 8.5851 | 286390.3445
72 | 130 | CONCLUIDO | 10.1882 | 9.82 | 6.77 | 81.19 | 1.18 | 5 | 287.18 | 59.19 | 19 | 3 | 78.99 | 35653.4 | 105.51 | 204.14 | 24.24 | 17.37 | 1335.12 | 0.72 | 0.75 | 1.14 | 0.07 | 1 | 10 | 219.5988 | 300.4648 | 271.7889 | 219598.8444 | 300464.8269 | 3.7464e-06 | 8.5243 | 271788.8856
73 | 130 | CONCLUIDO | 10.1807 | 9.82 | 6.77 | 81.28 | 1.19 | 5 | 287.69 | 59.19 | 19.25 | 3 | 79.24 | 35715.58 | 105.9 | 204.14 | 24.39 | 17.37 | 1413.54 | 0.71 | 0.75 | 1.14 | 0.08 | 1 | 10 | 219.8636 | 300.8271 | 272.1166 | 219863.6228 | 300827.1085 | 3.7437e-06 | 8.5243 | 272116.5914
74 | 130 | CONCLUIDO | 10.1752 | 9.83 | 6.78 | 81.34 | 1.2 | 5 | 288.19 | 59.19 | 19.5 | 3 | 79.5 | 35777.86 | 106.16 | 204.15 | 24.58 | 17.37 | 1507.42 | 0.71 | 0.75 | 1.14 | 0.09 | 1 | 10 | 220.0738 | 301.1147 | 272.3768 | 220073.8315 | 301114.7252 | 3.7417e-06 | 8.533 | 272376.7585
75 | 130 | CONCLUIDO | 10.1856 | 9.82 | 6.77 | 81.22 | 1.22 | 5 | 288.7 | 59.19 | 19.75 | 3 | 79.75 | 35840.25 | 106.04 | 204.14 | 24.34 | 17.37 | 1388.53 | 0.71 | 0.75 | 1.14 | 0.08 | 1 | 10 | 219.9015 | 300.879 | 272.1635 | 219901.5237 | 300878.9661 | 3.7455e-06 | 8.5243 | 272163.4999
76 | 130 | CONCLUIDO | 10.1801 | 9.82 | 6.77 | 81.28 | 1.23 | 5 | 289.2 | 59.19 | 20 | 3 | 80.01 | 35902.74 | 106.36 | 204.14 | 24.41 | 17.37 | 1424.41 | 0.71 | 0.75 | 1.14 | 0.08 | 1 | 10 | 220.114 | 301.1697 | 272.4265 | 220114.0448 | 301169.7469 | 3.7435e-06 | 8.5243 | 272426.5289
77 | 130 | CONCLUIDO | 10.1798 | 9.82 | 6.77 | 81.29 | 1.24 | 5 | 289.71 | 59.19 | 20.25 | 3 | 80.27 | 35965.33 | 106.33 | 204.14 | 24.5 | 17.37 | 1467.1 | 0.71 | 0.75 | 1.14 | 0.08 | 1 | 10 | 220.1003 | 301.1509 | 272.4095 | 220100.2751 | 301150.9065 | 3.7434e-06 | 8.5243 | 272409.4866
78 | 130 | CONCLUIDO | 10.1827 | 9.82 | 6.77 | 81.25 | 1.26 | 5 | 290.22 | 59.19 | 20.5 | 3 | 80.53 | 36028.03 | 106.19 | 204.14 | 24.37 | 17.37 | 1400.49 | 0.71 | 0.75 | 1.14 | 0.08 | 1 | 10 | 220.0035 | 301.0186 | 272.2898 | 220003.5432 | 301018.5537 | 3.7444e-06 | 8.5243 | 272289.7654
79 | 130 | CONCLUIDO | 10.1804 | 9.82 | 6.77 | 81.28 | 1.27 | 5 | 290.73 | 59.19 | 20.75 | 3 | 80.79 | 36090.84 | 106.26 | 204.14 | 24.49 | 17.37 | 1462.34 | 0.71 | 0.75 | 1.14 | 0.08 | 1 | 10 | 220.0583 | 301.0935 | 272.3576 | 220058.322 | 301093.5044 | 3.7436e-06 | 8.5243 | 272357.5629
80 | 130 | CONCLUIDO | 10.1787 | 9.82 | 6.78 | 81.3 | 1.28 | 5 | 291.24 | 59.19 | 21 | 3 | 81.05 | 36153.75 | 106.22 | 204.14 | 24.49 | 17.37 | 1460.5 | 0.71 | 0.75 | 1.14 | 0.08 | 1 | 10 | 220.0795 | 301.1224 | 272.3837 | 220079.4639 | 301122.4318 | 3.7429e-06 | 8.5243 | 272383.7295
81 | 130 | CONCLUIDO | 10.1764 | 9.83 | 6.78 | 81.33 | 1.3 | 5 | 291.75 | 59.19 | 21.25 | 3 | 81.31 | 36216.77 | 106.23 | 204.14 | 24.49 | 17.37 | 1463.78 | 0.71 | 0.75 | 1.15 | 0.09 | 1 | 10 | 220.1022 | 301.1535 | 272.4119 | 220102.1956 | 301153.5342 | 3.7421e-06 | 8.533 | 272411.8636
82 | 130 | CONCLUIDO | 10.1801 | 9.82 | 6.77 | 81.28 | 1.31 | 5 | 292.26 | 59.19 | 21.5 | 3 | 81.57 | 36279.9 | 106.03 | 204.14 | 24.46 | 17.37 | 1447.3 | 0.71 | 0.75 | 1.14 | 0.08 | 1 | 10 | 219.9376 | 300.9284 | 272.2082 | 219937.6373 | 300928.3783 | 3.7435e-06 | 8.5243 | 272208.1963
83 | 130 | CONCLUIDO | 10.1813 | 9.82 | 6.77 | 81.27 | 1.32 | 5 | 292.77 | 59.19 | 21.75 | 3 | 81.83 | 36343.13 | 105.97 | 204.16 | 24.36 | 17.37 | 1398.07 | 0.71 | 0.75 | 1.14 | 0.08 | 1 | 10 | 219.8965 | 300.8721 | 272.1573 | 219896.5181 | 300872.1173 | 3.7439e-06 | 8.5243 | 272157.3047
84 | 130 | CONCLUIDO | 10.1876 | 9.82 | 6.77 | 81.2 | 1.34 | 5 | 293.29 | 59.19 | 22 | 3 | 82.09 | 36406.47 | 105.7 | 204.14 | 24.16 | 17.37 | 1296.89 | 0.72 | 0.75 | 1.15 | 0.08 | 1 | 10 | 219.7048 | 300.6099 | 271.9201 | 219704.8393 | 300609.8538 | 3.7462e-06 | 8.5243 | 271920.0713
85 | 130 | CONCLUIDO | 10.1919 | 9.81 | 6.76 | 81.15 | 1.35 | 5 | 293.8 | 59.19 | 22.25 | 3 | 82.36 | 36469.92 | 105.34 | 204.14 | 24.11 | 17.37 | 1270.01 | 0.72 | 0.76 | 1.14 | 0.07 | 1 | 10 | 219.4507 | 300.2621 | 271.6055 | 219450.6778 | 300262.0989 | 3.7478e-06 | 8.5156 | 271605.5056
86 | 130 | CONCLUIDO | 10.1917 | 9.81 | 6.76 | 81.15 | 1.36 | 5 | 294.32 | 59.19 | 22.5 | 3 | 82.62 | 36533.49 | 105.11 | 204.15 | 24.05 | 17.37 | 1240.86 | 0.72 | 0.76 | 1.14 | 0.07 | 1 | 10 | 219.3294 | 300.0961 | 271.4554 | 219329.3641 | 300096.1121 | 3.7477e-06 | 8.5156 | 271455.3604
87 | 130 | CONCLUIDO | 10.1885 | 9.82 | 6.77 | 81.19 | 1.37 | 5 | 294.83 | 59.19 | 22.75 | 3 | 82.89 | 36597.16 | 104.96 | 204.14 | 24.09 | 17.37 | 1264.44 | 0.72 | 0.75 | 1.15 | 0.07 | 1 | 10 | 219.3028 | 300.0598 | 271.4225 | 219302.8236 | 300059.7982 | 3.7466e-06 | 8.5243 | 271422.5122
88 | 130 | CONCLUIDO | 10.1827 | 9.82 | 6.77 | 81.25 | 1.39 | 5 | 295.35 | 59.19 | 23 | 3 | 83.16 | 36660.94 | 104.73 | 204.14 | 24.23 | 17.37 | 1333.83 | 0.72 | 0.75 | 1.15 | 0.08 | 1 | 10 | 219.2233 | 299.951 | 271.3241 | 219223.2728 | 299950.9533 | 3.7444e-06 | 8.5243 | 271324.0553
89 | 130 | CONCLUIDO | 10.1896 | 9.81 | 6.76 | 81.17 | 1.4 | 5 | 295.87 | 59.19 | 23.25 | 3 | 83.43 | 36724.83 | 104.47 | 204.17 | 24.16 | 17.37 | 1296.01 | 0.72 | 0.75 | 1.14 | 0.07 | 1 | 10 | 219.0033 | 299.6499 | 271.0517 | 219003.2566 | 299649.9175 | 3.747e-06 | 8.5156 | 271051.7499
90 | 130 | CONCLUIDO | 10.1845 | 9.82 | 6.77 | 81.23 | 1.41 | 5 | 296.39 | 59.19 | 23.5 | 3 | 83.69 | 36788.84 | 104.5 | 204.14 | 24.23 | 17.37 | 1334.46 | 0.72 | 0.75 | 1.15 | 0.08 | 1 | 10 | 219.0869 | 299.7644 | 271.1553 | 219086.9325 | 299764.4065 | 3.7451e-06 | 8.5243 | 271155.3122
91 | 130 | CONCLUIDO | 10.1856 | 9.82 | 6.77 | 81.22 | 1.42 | 5 | 296.91 | 59.19 | 23.75 | 3 | 83.96 | 36852.96 | 104.36 | 204.14 | 24.28 | 17.37 | 1356.29 | 0.72 | 0.75 | 1.14 | 0.08 | 1 | 10 | 219.0039 | 299.6508 | 271.0526 | 219003.9339 | 299650.8442 | 3.7455e-06 | 8.5243 | 271052.5882
92 | 130 | CONCLUIDO | 10.1793 | 9.82 | 6.77 | 81.29 | 1.44 | 5 | 297.43 | 59.19 | 24 | 3 | 84.24 | 36917.19 | 104.35 | 204.14 | 24.41 | 17.37 | 1421.27 | 0.71 | 0.75 | 1.15 | 0.08 | 1 | 10 | 219.0455 | 299.7078 | 271.1041 | 219045.5258 | 299707.752 | 3.7432e-06 | 8.5243 | 271104.0648
93 | 130 | CONCLUIDO | 10.1862 | 9.82 | 6.77 | 81.21 | 1.45 | 5 | 297.95 | 59.19 | 24.25 | 3 | 84.51 | 36981.53 | 103.94 | 204.14 | 24.27 | 17.37 | 1352.12 | 0.72 | 0.75 | 1.14 | 0.08 | 1 | 10 | 218.7751 | 299.3377 | 270.7693 | 218775.0824 | 299337.7195 | 3.7457e-06 | 8.5243 | 270769.3477
94 | 130 | CONCLUIDO | 10.1847 | 9.82 | 6.77 | 81.23 | 1.46 | 5 | 298.47 | 59.19 | 24.5 | 3 | 84.78 | 37045.99 | 103.7 | 204.15 | 24.19 | 17.37 | 1314.02 | 0.72 | 0.75 | 1.15 | 0.08 | 1 | 10 | 218.658 | 299.1775 | 270.6244 | 218657.9801 | 299177.4948 | 3.7452e-06 | 8.5243 | 270624.4146
95 | 130 | CONCLUIDO | 10.2602 | 9.75 | 6.75 | 101.19 | 1.47 | 4 | 299 | 59.19 | 24.75 | 2 | 85.05 | 37110.57 | 103.21 | 204.14 | 23.45 | 17.37 | 949.73 | 0.74 | 0.76 | 1.14 | 0.05 | 1 | 10 | 217.6131 | 297.7478 | 269.3312 | 217613.0667 | 297747.7982 | 3.7729e-06 | 8.4635 | 269331.1662
96 | 130 | CONCLUIDO | 10.2628 | 9.74 | 6.74 | 101.15 | 1.49 | 4 | 299.52 | 59.19 | 25 | 2 | 85.33 | 37175.38 | 103.21 | 204.14 | 23.49 | 17.37 | 964.91 | 0.74 | 0.76 | 1.14 | 0.05 | 1 | 10 | 217.5647 | 297.6816 | 269.2713 | 217564.7205 | 297681.6488 | 3.7739e-06 | 8.4549 | 269271.3301
97 | 130 | CONCLUIDO | 10.2608 | 9.75 | 6.75 | 101.18 | 1.5 | 4 | 300.05 | 59.19 | 25.25 | 2 | 85.6 | 37240.19 | 103.3 | 204.14 | 23.48 | 17.37 | 963.92 | 0.74 | 0.76 | 1.14 | 0.05 | 1 | 10 | 217.6564 | 297.8071 | 269.3848 | 217656.436 | 297807.1381 | 3.7731e-06 | 8.4635 | 269384.8428
98 | 130 | CONCLUIDO | 10.2547 | 9.75 | 6.75 | 101.27 | 1.51 | 4 | 300.57 | 59.19 | 25.5 | 2 | 85.88 | 37305.12 | 103.6 | 204.14 | 23.68 | 17.37 | 1063.47 | 0.73 | 0.76 | 1.14 | 0.06 | 1 | 10 | 217.8601 | 298.0857 | 269.6369 | 217860.0534 | 298085.7364 | 3.7709e-06 | 8.4635 | 269636.8521
99 | 130 | CONCLUIDO | 10.257 | 9.75 | 6.75 | 101.23 | 1.52 | 4 | 301.1 | 59.19 | 25.75 | 2 | 86.16 | 37370.16 | 103.71 | 204.14 | 23.64 | 17.37 | 1043.25 | 0.73 | 0.76 | 1.14 | 0.06 | 1 | 10 | 217.9016 | 298.1426 | 269.6883 | 217901.6271 | 298142.6193 | 3.7717e-06 | 8.4635 | 269688.3062
100 | 130 | CONCLUIDO | 10.2567 | 9.75 | 6.75 | 101.24 | 1.54 | 4 | 301.63 | 59.19 | 26 | 2 | 86.44 | 37435.32 | 103.83 | 204.14 | 23.64 | 17.37 | 1040.77 | 0.74 | 0.76 | 1.14 | 0.06 | 1 | 10 | 217.9675 | 298.2327 | 269.7698 | 217967.4872 | 298232.732 | 3.7716e-06 | 8.4635 | 269769.8187
101 | 130 | CONCLUIDO | 10.2538 | 9.75 | 6.75 | 101.28 | 1.55 | 4 | 302.16 | 59.19 | 26.25 | 2 | 86.72 | 37500.6 | 103.93 | 204.14 | 23.73 | 17.37 | 1088.44 | 0.73 | 0.76 | 1.14 | 0.06 | 1 | 10 | 218.0418 | 298.3344 | 269.8617 | 218041.7643 | 298334.3612 | 3.7706e-06 | 8.4635 | 269861.7485
102 | 130 | CONCLUIDO | 10.2596 | 9.75 | 6.75 | 101.2 | 1.56 | 4 | 302.69 | 59.19 | 26.5 | 2 | 87 | 37566 | 104.07 | 204.14 | 23.61 | 17.37 | 1027.36 | 0.74 | 0.76 | 1.14 | 0.06 | 1 | 10 | 218.0736 | 298.3779 | 269.9011 | 218073.5969 | 298377.9161 | 3.7727e-06 | 8.4635 | 269901.1465
103 | 130 | CONCLUIDO | 10.2611 | 9.75 | 6.75 | 101.17 | 1.57 | 4 | 303.22 | 59.19 | 26.75 | 2 | 87.28 | 37631.52 | 104.03 | 204.14 | 23.51 | 17.37 | 976.8 | 0.74 | 0.76 | 1.14 | 0.05 | 1 | 10 | 218.0414 | 298.3339 | 269.8613 | 218041.4075 | 298333.873 | 3.7732e-06 | 8.4635 | 269861.3069
104 | 130 | CONCLUIDO | 10.2649 | 9.74 | 6.74 | 101.12 | 1.58 | 4 | 303.75 | 59.19 | 27 | 2 | 87.56 | 37697.16 | 104.1 | 204.14 | 23.44 | 17.37 | 940.22 | 0.74 | 0.76 | 1.14 | 0.05 | 1 | 10 | 218.0213 | 298.3064 | 269.8364 | 218021.2999 | 298306.3609 | 3.7746e-06 | 8.4549 | 269836.4205
105 | 130 | CONCLUIDO | 10.2596 | 9.75 | 6.75 | 101.2 | 1.6 | 4 | 304.29 | 59.19 | 27.25 | 2 | 87.84 | 37762.92 | 104.22 | 204.14 | 23.51 | 17.37 | 975.13 | 0.74 | 0.76 | 1.14 | 0.06 | 1 | 10 | 218.1532 | 298.4868 | 269.9996 | 218153.1608 | 298486.7789 | 3.7727e-06 | 8.4635 | 269999.6197
106 | 130 | CONCLUIDO | 10.2593 | 9.75 | 6.75 | 101.2 | 1.61 | 4 | 304.82 | 59.19 | 27.5 | 2 | 88.13 | 37828.81 | 104.21 | 204.14 | 23.55 | 17.37 | 999.67 | 0.74 | 0.76 | 1.14 | 0.06 | 1 | 10 | 218.1501 | 298.4825 | 269.9958 | 218150.0543 | 298482.5283 | 3.7726e-06 | 8.4635 | 269995.7748
107 | 130 | CONCLUIDO | 10.2523 | 9.75 | 6.75 | 101.3 | 1.62 | 4 | 305.36 | 59.19 | 27.75 | 2 | 88.41 | 37894.82 | 104.31 | 204.14 | 23.75 | 17.37 | 1099.26 | 0.73 | 0.76 | 1.14 | 0.06 | 1 | 10 | 218.2545 | 298.6254 | 270.125 | 218254.45 | 298625.3672 | 3.77e-06 | 8.4635 | 270124.9813
108 | 130 | CONCLUIDO | 10.2579 | 9.75 | 6.75 | 101.22 | 1.63 | 4 | 305.89 | 59.19 | 28 | 2 | 88.7 | 37960.95 | 104.22 | 204.14 | 23.65 | 17.37 | 1045.03 | 0.73 | 0.76 | 1.14 | 0.06 | 1 | 10 | 218.1656 | 298.5038 | 270.015 | 218165.6169 | 298503.8218 | 3.7721e-06 | 8.4635 | 270015.036
109 | 130 | CONCLUIDO | 10.2558 | 9.75 | 6.75 | 101.25 | 1.64 | 4 | 306.43 | 59.19 | 28.25 | 2 | 88.99 | 38027.2 | 104.22 | 204.14 | 23.75 | 17.37 | 1096.74 | 0.73 | 0.76 | 1.14 | 0.06 | 1 | 10 | 218.181 | 298.5249 | 270.0341 | 218181.0094 | 298524.8826 | 3.7713e-06 | 8.4635 | 270034.0867
110 | 130 | CONCLUIDO | 10.2567 | 9.75 | 6.75 | 101.24 | 1.65 | 4 | 306.97 | 59.19 | 28.5 | 2 | 89.27 | 38093.58 | 104.21 | 204.14 | 23.62 | 17.37 | 1032.08 | 0.74 | 0.76 | 1.14 | 0.06 | 1 | 10 | 218.1691 | 298.5086 | 270.0194 | 218169.1061 | 298508.5959 | 3.7716e-06 | 8.4635 | 270019.3544
111 | 130 | CONCLUIDO | 10.2582 | 9.75 | 6.75 | 101.22 | 1.67 | 4 | 307.51 | 59.19 | 28.75 | 2 | 89.56 | 38160.09 | 104.05 | 204.15 | 23.57 | 17.37 | 1006.54 | 0.74 | 0.76 | 1.14 | 0.06 | 1 | 10 | 218.0732 | 298.3774 | 269.9007 | 218073.2337 | 298377.4191 | 3.7722e-06 | 8.4635 | 269900.697
112 | 130 | CONCLUIDO | 10.2585 | 9.75 | 6.75 | 101.21 | 1.68 | 4 | 308.05 | 59.19 | 29 | 2 | 89.85 | 38226.72 | 104.08 | 204.15 | 23.54 | 17.37 | 993.16 | 0.74 | 0.76 | 1.14 | 0.06 | 1 | 10 | 218.087 | 298.3962 | 269.9177 | 218086.9526 | 298396.1898 | 3.7723e-06 | 8.4635 | 269917.6762
113 | 130 | CONCLUIDO | 10.2646 | 9.74 | 6.74 | 101.12 | 1.69 | 4 | 308.59 | 59.19 | 29.25 | 2 | 90.14 | 38293.47 | 103.93 | 204.14 | 23.46 | 17.37 | 952.85 | 0.74 | 0.76 | 1.14 | 0.05 | 1 | 10 | 217.9334 | 298.186 | 269.7276 | 217933.3642 | 298186.0435 | 3.7745e-06 | 8.4549 | 269727.586
114 | 130 | CONCLUIDO | 10.2661 | 9.74 | 6.74 | 101.1 | 1.7 | 4 | 309.13 | 59.19 | 29.5 | 2 | 90.44 | 38360.36 | 103.81 | 204.14 | 23.35 | 17.37 | 898.17 | 0.74 | 0.76 | 1.14 | 0.05 | 1 | 10 | 217.8588 | 298.084 | 269.6353 | 217858.8037 | 298084.0265 | 3.7751e-06 | 8.4549 | 269635.3053
115 | 130 | CONCLUIDO | 10.2617 | 9.74 | 6.74 | 101.17 | 1.71 | 4 | 309.67 | 59.19 | 29.75 | 2 | 90.73 | 38427.37 | 103.78 | 204.14 | 23.48 | 17.37 | 960.86 | 0.74 | 0.76 | 1.14 | 0.05 | 1 | 10 | 217.875 | 298.1062 | 269.6553 | 217874.9951 | 298106.1803 | 3.7735e-06 | 8.4549 | 269655.3449
116 | 130 | CONCLUIDO | 10.2649 | 9.74 | 6.74 | 101.12 | 1.72 | 4 | 310.22 | 59.19 | 30 | 2 | 91.02 | 38494.52 | 103.6 | 204.14 | 23.46 | 17.37 | 951.73 | 0.74 | 0.76 | 1.14 | 0.05 | 1 | 10 | 217.7562 | 297.9437 | 269.5083 | 217756.2238 | 297943.6722 | 3.7746e-06 | 8.4549 | 269508.3463
117 | 130 | CONCLUIDO | 10.2623 | 9.74 | 6.74 | 101.16 | 1.73 | 4 | 310.76 | 59.19 | 30.25 | 2 | 91.32 | 38561.79 | 103.5 | 204.14 | 23.4 | 17.37 | 924.4 | 0.74 | 0.76 | 1.14 | 0.05 | 1 | 10 | 217.7221 | 297.897 | 269.4662 | 217722.1368 | 297897.0328 | 3.7737e-06 | 8.4549 | 269466.1581
118 | 130 | CONCLUIDO | 10.2628 | 9.74 | 6.74 | 101.15 | 1.75 | 4 | 311.31 | 59.19 | 30.5 | 2 | 91.62 | 38629.19 | 103.44 | 204.14 | 23.39 | 17.37 | 916.89 | 0.74 | 0.76 | 1.14 | 0.05 | 1 | 10 | 217.6867 | 297.8485 | 269.4223 | 217686.6804 | 297848.5198 | 3.7739e-06 | 8.4549 | 269422.2751
119 | 130 | CONCLUIDO | 10.2649 | 9.74 | 6.74 | 101.12 | 1.76 | 4 | 311.86 | 59.19 | 30.75 | 2 | 91.91 | 38696.85 | 103.15 | 204.14 | 23.4 | 17.37 | 921.2 | 0.74 | 0.76 | 1.14 | 0.05 | 1 | 10 | 217.5177 | 297.6173 | 269.2131 | 217517.6554 | 297617.2523 | 3.7746e-06 | 8.4549 | 269213.0794
120 | 130 | CONCLUIDO | 10.2628 | 9.74 | 6.74 | 101.15 | 1.77 | 4 | 312.41 | 59.19 | 31 | 2 | 92.21 | 38764.53 | 103.02 | 204.14 | 23.42 | 17.37 | 931.77 | 0.74 | 0.76 | 1.14 | 0.05 | 1 | 10 | 217.464 | 297.5438 | 269.1466 | 217463.971 | 297543.7989 | 3.7739e-06 | 8.4549 | 269146.6363
121 | 130 | CONCLUIDO | 10.2696 | 9.74 | 6.74 | 101.05 | 1.78 | 4 | 312.96 | 59.19 | 31.25 | 2 | 92.51 | 38832.33 | 102.79 | 204.14 | 23.16 | 17.37 | 803.86 | 0.75 | 0.76 | 1.14 | 0.05 | 1 | 10 | 217.2928 | 297.3096 | 268.9348 | 217292.7808 | 297309.569 | 3.7764e-06 | 8.4549 | 268934.761
122 | 130 | CONCLUIDO | 10.2705 | 9.74 | 6.74 | 101.04 | 1.79 | 4 | 313.51 | 59.19 | 31.5 | 2 | 92.81 | 38900.27 | 102.67 | 204.15 | 23.13 | 17.37 | 789 | 0.75 | 0.76 | 1.14 | 0.04 | 1 | 10 | 217.2227 | 297.2137 | 268.848 | 217222.6863 | 297213.6627 | 3.7767e-06 | 8.4549 | 268848.0078
123 | 130 | CONCLUIDO | 10.2713 | 9.74 | 6.74 | 101.03 | 1.8 | 4 | 314.06 | 59.19 | 31.75 | 2 | 93.12 | 38968.34 | 102.48 | 204.14 | 23.11 | 17.37 | 778.48 | 0.75 | 0.76 | 1.14 | 0.04 | 1 | 10 | 217.1162 | 297.068 | 268.7163 | 217116.2387 | 297068.0162 | 3.777e-06 | 8.4549 | 268716.2617
124 | 130 | CONCLUIDO | 10.271 | 9.74 | 6.74 | 101.03 | 1.81 | 4 | 314.61 | 59.19 | 32 | 2 | 93.42 | 39036.55 | 102.31 | 204.14 | 23.18 | 17.37 | 811.2 | 0.75 | 0.76 | 1.14 | 0.04 | 1 | 10 | 217.0283 | 296.9477 | 268.6075 | 217028.3314 | 296947.7376 | 3.7769e-06 | 8.4549 | 268607.4623
125 | 130 | CONCLUIDO | 10.2699 | 9.74 | 6.74 | 101.05 | 1.82 | 4 | 315.17 | 59.19 | 32.25 | 2 | 93.72 | 39104.89 | 102.14 | 204.14 | 23.23 | 17.37 | 838.62 | 0.75 | 0.76 | 1.14 | 0.05 | 1 | 10 | 216.9462 | 296.8353 | 268.5058 | 216946.1793 | 296835.3335 | 3.7765e-06 | 8.4549 | 268505.7858
126 | 130 | CONCLUIDO | 10.2707 | 9.74 | 6.74 | 101.04 | 1.83 | 4 | 315.72 | 59.19 | 32.5 | 2 | 94.03 | 39173.37 | 102.05 | 204.14 | 23.24 | 17.37 | 840.46 | 0.75 | 0.76 | 1.14 | 0.04 | 1 | 10 | 216.8927 | 296.7622 | 268.4396 | 216892.7322 | 296762.2048 | 3.7768e-06 | 8.4549 | 268439.6365
127 | 130 | CONCLUIDO | 10.2658 | 9.74 | 6.74 | 101.11 | 1.84 | 4 | 316.28 | 59.19 | 32.75 | 2 | 94.33 | 39241.99 | 101.96 | 204.14 | 23.3 | 17.37 | 870.52 | 0.75 | 0.76 | 1.14 | 0.05 | 1 | 10 | 216.8803 | 296.7452 | 268.4242 | 216880.2961 | 296745.1892 | 3.775e-06 | 8.4549 | 268424.2448
128 | 130 | CONCLUIDO | 10.264 | 9.74 | 6.74 | 101.13 | 1.86 | 4 | 316.84 | 59.19 | 33 | 2 | 94.64 | 39310.75 | 101.74 | 204.14 | 23.4 | 17.37 | 922.46 | 0.74 | 0.76 | 1.14 | 0.05 | 1 | 10 | 216.7766 | 296.6033 | 268.2959 | 216776.61 | 296603.3214 | 3.7743e-06 | 8.4549 | 268295.9167
129 | 130 | CONCLUIDO | 10.2634 | 9.74 | 6.74 | 101.14 | 1.87 | 4 | 317.39 | 59.19 | 33.25 | 2 | 94.95 | 39379.65 | 101.56 | 204.14 | 23.38 | 17.37 | 911.96 | 0.74 | 0.76 | 1.14 | 0.05 | 1 | 10 | 216.6855 | 296.4786 | 268.1831 | 216685.4821 | 296478.6361 | 3.7741e-06 | 8.4549 | 268183.1312
130 | 130 | CONCLUIDO | 10.2696 | 9.74 | 6.74 | 101.05 | 1.88 | 4 | 317.95 | 59.19 | 33.5 | 2 | 95.26 | 39448.69 | 101.29 | 204.15 | 23.26 | 17.37 | 854.13 | 0.75 | 0.76 | 1.14 | 0.05 | 1 | 10 | 216.4979 | 296.222 | 267.951 | 216497.9166 | 296222.0006 | 3.7764e-06 | 8.4549 | 267950.9886
131 | 130 | CONCLUIDO | 10.2681 | 9.74 | 6.74 | 101.08 | 1.89 | 4 | 318.52 | 59.19 | 33.75 | 2 | 95.57 | 39517.87 | 101.1 | 204.14 | 23.26 | 17.37 | 850.26 | 0.75 | 0.76 | 1.14 | 0.05 | 1 | 10 | 216.408 | 296.0989 | 267.8396 | 216407.9569 | 296098.9139 | 3.7758e-06 | 8.4549 | 267839.6491
132 | 130 | CONCLUIDO | 10.2669 | 9.74 | 6.74 | 101.09 | 1.9 | 4 | 319.08 | 59.19 | 34 | 2 | 95.88 | 39587.19 | 101.05 | 204.14 | 23.32 | 17.37 | 881.5 | 0.75 | 0.76 | 1.14 | 0.05 | 1 | 10 | 216.39 | 296.0744 | 267.8175 | 216390.0353 | 296074.3927 | 3.7754e-06 | 8.4549 | 267817.4682
133 | 130 | CONCLUIDO | 10.2678 | 9.74 | 6.74 | 101.08 | 1.91 | 4 | 319.64 | 59.19 | 34.25 | 2 | 96.2 | 39656.65 | 100.9 | 204.16 | 23.2 | 17.37 | 822.86 | 0.75 | 0.76 | 1.14 | 0.05 | 1 | 10 | 216.3041 | 295.9568 | 267.7111 | 216304.1015 | 295956.8143 | 3.7757e-06 | 8.4549 | 267711.1113
134 | 130 | CONCLUIDO | 10.2678 | 9.74 | 6.74 | 101.08 | 1.92 | 4 | 320.21 | 59.19 | 34.5 | 2 | 96.51 | 39726.26 | 100.62 | 204.14 | 23.31 | 17.37 | 875.93 | 0.75 | 0.76 | 1.14 | 0.05 | 1 | 10 | 216.1557 | 295.7538 | 267.5274 | 216155.7008 | 295753.7659 | 3.7757e-06 | 8.4549 | 267527.4416
135 | 130 | CONCLUIDO | 10.2646 | 9.74 | 6.74 | 101.12 | 1.93 | 4 | 320.77 | 59.19 | 34.75 | 2 | 96.83 | 39796.01 | 100.41 | 204.14 | 23.39 | 17.37 | 919.19 | 0.74 | 0.76 | 1.14 | 0.05 | 1 | 10 | 216.0672 | 295.6326 | 267.4179 | 216067.1742 | 295632.64 | 3.7745e-06 | 8.4549 | 267417.8757
136 | 130 | CONCLUIDO | 10.2608 | 9.75 | 6.75 | 101.18 | 1.94 | 4 | 321.34 | 59.19 | 35 | 2 | 97.14 | 39865.91 | 100.1 | 204.14 | 23.42 | 17.37 | 931.39 | 0.74 | 0.76 | 1.15 | 0.05 | 1 | 10 | 215.9593 | 295.485 | 267.2843 | 215959.2713 | 295485.0025 | 3.7731e-06 | 8.4635 | 267284.3285
137 | 130 | CONCLUIDO | 10.2669 | 9.74 | 6.74 | 101.09 | 1.95 | 4 | 321.91 | 59.19 | 35.25 | 2 | 97.46 | 39935.96 | 99.82 | 204.14 | 23.33 | 17.37 | 889.29 | 0.74 | 0.76 | 1.14 | 0.05 | 1 | 10 | 215.7381 | 295.1824 | 267.0106 | 215738.0752 | 295182.3522 | 3.7754e-06 | 8.4549 | 267010.5628
138 | 130 | CONCLUIDO | 10.3439 | 9.67 | 6.72 | 134.32 | 1.96 | 3 | 322.47 | 59.19 | 35.5 | 1 | 97.78 | 40006.15 | 99.05 | 204.14 | 22.58 | 17.37 | 516.29 | 0.77 | 0.76 | 1.14 | 0.02 | 1 | 10 | 214.733 | 293.8072 | 265.7667 | 214733.038 | 293807.216 | 3.8037e-06 | 8.3941 | 265766.6677
139 | 130 | CONCLUIDO | 10.3427 | 9.67 | 6.72 | 134.34 | 1.97 | 3 | 323.04 | 59.19 | 35.75 | 1 | 98.1 | 40076.49 | 99.35 | 204.14 | 22.63 | 17.37 | 540.03 | 0.77 | 0.76 | 1.14 | 0.03 | 1 | 10 | 214.8992 | 294.0346 | 265.9723 | 214899.2109 | 294034.581 | 3.8033e-06 | 8.3941 | 265972.3333
140 | 130 | CONCLUIDO | 10.3425 | 9.67 | 6.72 | 134.34 | 1.98 | 3 | 323.62 | 59.19 | 36 | 1 | 98.42 | 40147.11 | 99.54 | 204.14 | 22.64 | 17.37 | 546.2 | 0.77 | 0.76 | 1.14 | 0.03 | 1 | 10 | 215.0006 | 294.1733 | 266.0978 | 215000.5745 | 294173.2712 | 3.8032e-06 | 8.3941 | 266097.7871
141 | 130 | CONCLUIDO | 10.3383 | 9.67 | 6.72 | 134.42 | 1.99 | 3 | 324.19 | 59.19 | 36.25 | 1 | 98.75 | 40217.75 | 99.8 | 204.17 | 22.7 | 17.37 | 576.63 | 0.77 | 0.76 | 1.14 | 0.03 | 1 | 10 | 215.1667 | 294.4006 | 266.3034 | 215166.6891 | 294400.5565 | 3.8016e-06 | 8.3941 | 266303.3805
142 | 130 | CONCLUIDO | 10.3404 | 9.67 | 6.72 | 134.38 | 2 | 3 | 324.76 | 59.19 | 36.5 | 1 | 99.07 | 40288.55 | 99.97 | 204.14 | 22.66 | 17.37 | 555.61 | 0.77 | 0.76 | 1.14 | 0.03 | 1 | 10 | 215.2415 | 294.5029 | 266.396 | 215241.4993 | 294502.9151 | 3.8024e-06 | 8.3941 | 266395.9702
143 | 130 | CONCLUIDO | 10.3401 | 9.67 | 6.72 | 134.39 | 2.01 | 3 | 325.34 | 59.19 | 36.75 | 1 | 99.4 | 40359.5 | 100.09 | 204.14 | 22.67 | 17.37 | 563.68 | 0.77 | 0.76 | 1.14 | 0.03 | 1 | 10 | 215.3068 | 294.5922 | 266.4767 | 215306.751 | 294592.1954 | 3.8023e-06 | 8.3941 | 266476.7298
144 | 130 | CONCLUIDO | 10.3425 | 9.67 | 6.72 | 134.34 | 2.02 | 3 | 325.92 | 59.19 | 37 | 1 | 99.72 | 40430.6 | 100.31 | 204.14 | 22.6 | 17.37 | 529.62 | 0.77 | 0.76 | 1.14 | 0.03 | 1 | 10 | 215.4057 | 294.7276 | 266.5992 | 215405.7288 | 294727.6212 | 3.8032e-06 | 8.3941 | 266599.2307
145 | 130 | CONCLUIDO | 10.341 | 9.67 | 6.72 | 134.37 | 2.03 | 3 | 326.49 | 59.19 | 37.25 | 1 | 100.05 | 40501.85 | 100.47 | 204.15 | 22.61 | 17.37 | 533.17 | 0.77 | 0.76 | 1.14 | 0.03 | 1 | 10 | 215.5004 | 294.8572 | 266.7164 | 215500.4327 | 294857.1992 | 3.8026e-06 | 8.3941 | 266716.4419
146 | 130 | CONCLUIDO | 10.3413 | 9.67 | 6.72 | 134.37 | 2.04 | 3 | 327.07 | 59.19 | 37.5 | 1 | 100.38 | 40573.27 | 100.54 | 204.14 | 22.67 | 17.37 | 561.54 | 0.77 | 0.76 | 1.14 | 0.03 | 1 | 10 | 215.5352 | 294.9047 | 266.7594 | 215535.1657 | 294904.7225 | 3.8027e-06 | 8.3941 | 266759.4297
147 | 130 | CONCLUIDO | 10.3383 | 9.67 | 6.72 | 134.42 | 2.05 | 3 | 327.65 | 59.19 | 37.75 | 1 | 100.71 | 40644.83 | 100.67 | 204.14 | 22.75 | 17.37 | 601.34 | 0.76 | 0.76 | 1.14 | 0.03 | 1 | 10 | 215.6246 | 295.0272 | 266.8702 | 215624.6467 | 295027.1544 | 3.8016e-06 | 8.3941 | 266870.1768
148 | 130 | CONCLUIDO | 10.3386 | 9.67 | 6.72 | 134.42 | 2.06 | 3 | 328.23 | 59.19 | 38 | 1 | 101.04 | 40716.56 | 100.69 | 204.14 | 22.76 | 17.37 | 607.69 | 0.76 | 0.76 | 1.14 | 0.03 | 1 | 10 | 215.6331 | 295.0387 | 266.8806 | 215633.0666 | 295038.6748 | 3.8017e-06 | 8.3941 | 266880.5978
149 | 130 | CONCLUIDO | 10.3407 | 9.67 | 6.72 | 134.38 | 2.07 | 3 | 328.82 | 59.19 | 38.25 | 1 | 101.37 | 40788.44 | 100.76 | 204.14 | 22.69 | 17.37 | 570.9 | 0.77 | 0.76 | 1.14 | 0.03 | 1 | 10 | 215.6552 | 295.0689 | 266.9079 | 215655.1534 | 295068.8949 | 3.8025e-06 | 8.3941 | 266907.9337
150 | 130 | CONCLUIDO | 10.3395 | 9.67 | 6.72 | 134.4 | 2.08 | 3 | 329.4 | 59.19 | 38.5 | 1 | 101.71 | 40860.49 | 100.84 | 204.14 | 22.73 | 17.37 | 594.47 | 0.76 | 0.76 | 1.14 | 0.03 | 1 | 10 | 215.7057 | 295.138 | 266.9705 | 215705.6927 | 295138.045 | 3.8021e-06 | 8.3941 | 266970.4842
151 | 130 | CONCLUIDO | 10.3386 | 9.67 | 6.72 | 134.42 | 2.09 | 3 | 329.99 | 59.19 | 38.75 | 1 | 102.04 | 40932.69 | 100.97 | 204.14 | 22.75 | 17.37 | 603.29 | 0.76 | 0.76 | 1.14 | 0.03 | 1 | 10 | 215.7805 | 295.2403 | 267.063 | 215780.451 | 295240.3326 | 3.8017e-06 | 8.3941 | 267063.0097
152 | 130 | CONCLUIDO | 10.3371 | 9.67 | 6.72 | 134.44 | 2.1 | 3 | 330.57 | 59.19 | 39 | 1 | 102.38 | 41005.06 | 101.01 | 204.14 | 22.73 | 17.37 | 592.23 | 0.76 | 0.76 | 1.14 | 0.03 | 1 | 10 | 215.8121 | 295.2836 | 267.1021 | 215812.0711 | 295283.5966 | 3.8012e-06 | 8.3941 | 267102.1446
153 | 130 | CONCLUIDO | 10.3365 | 9.67 | 6.72 | 134.46 | 2.11 | 3 | 331.16 | 59.19 | 39.25 | 1 | 102.72 | 41077.58 | 101.14 | 204.14 | 22.81 | 17.37 | 631.1 | 0.76 | 0.76 | 1.14 | 0.03 | 1 | 10 | 215.8847 | 295.383 | 267.1921 | 215884.7404 | 295383.026 | 3.801e-06 | 8.3941 | 267192.0845
154 | 130 | CONCLUIDO | 10.3371 | 9.67 | 6.72 | 134.44 | 2.12 | 3 | 331.75 | 59.19 | 39.5 | 1 | 103.06 | 41150.28 | 101.18 | 204.14 | 22.82 | 17.37 | 637.74 | 0.76 | 0.76 | 1.14 | 0.03 | 1 | 10 | 215.9016 | 295.406 | 267.2129 | 215901.5675 | 295406.0495 | 3.8012e-06 | 8.3941 | 267212.9107
155 | 130 | CONCLUIDO | 10.3389 | 9.67 | 6.72 | 134.41 | 2.13 | 3 | 332.34 | 59.19 | 39.75 | 1 | 103.4 | 41223.13 | 101.19 | 204.14 | 22.74 | 17.37 | 599.21 | 0.76 | 0.76 | 1.14 | 0.03 | 1 | 10 | 215.8941 | 295.3959 | 267.2037 | 215894.1376 | 295395.8837 | 3.8019e-06 | 8.3941 | 267203.7151
156 | 130 | CONCLUIDO | 10.338 | 9.67 | 6.72 | 134.43 | 2.14 | 3 | 332.93 | 59.19 | 40 | 1 | 103.74 | 41296.16 | 101.3 | 204.15 | 22.77 | 17.37 | 610.62 | 0.76 | 0.76 | 1.14 | 0.03 | 1 | 10 | 215.9584 | 295.4838 | 267.2832 | 215958.3886 | 295483.7947 | 3.8015e-06 | 8.3941 | 267283.2361

## RESULTADOS_13
Unnamed: 0 | Volume de calda [L] | STATUS | Capacidade operacional [ha/h] | Tempo de missao [h] | Tempo util [h] | Tempo por voo [min] | Autonomia Projetada [h] | N° Voos | MTOW [kg] | Massa Estrutura [kg] | Combustível [kg] | Abastecimentos | Massa gerador | Potência gerador [W] | Combustível consumido [L] | Calda cons [L] | Distância percorrida [km] | Distância Pulverizando [km] | RTL ACUMULADO[m] | EOC [km/km] | EOC [h/h] | Tempo de manobra [h] | Tempo rtl_rtw [h] | V pulv [m/s] | V desloc [m/s] | Preço Total por ha Simples [R$/ha] | Preço Total por ha Presumido [R$/ha] | Preço Total por ha Real [R$/ha] | Preço Total Simples [R$] | Preço Total Presumido [R$] | Prod CAPEX [ha/h/R$] | Dias Trabalhados | Preço Total Real [R$]
0 | 75 | CONCLUIDO | 7.984 | 12.52 | 8.11 | 6.95 | 0.12 | 70 | 150.44 | 49.1 | 1 | 68 | 25.34 | 18787.76 | 95.81 | 204.18 | 65.91 | 17.37 | 21848.44 | 0.26 | 0.63 | 1.25 | 1.42 | 1 | 10 | 262.2409 | 358.8096 | 324.5653 | 262240.8917 | 358809.5572 | 3.3939e-06 | 10.8681 | 324565.2767
1 | 75 | CONCLUIDO | 8.5403 | 11.71 | 7.78 | 8.65 | 0.15 | 54 | 150.78 | 49.1 | 1.25 | 52 | 25.44 | 18830.65 | 91.69 | 204.19 | 55.48 | 17.37 | 16711.79 | 0.31 | 0.66 | 1.23 | 1.09 | 1 | 10 | 242.823 | 332.2411 | 300.5325 | 242822.9961 | 332241.1359 | 3.6304e-06 | 10.1649 | 300532.5082
2 | 75 | CONCLUIDO | 8.9383 | 11.19 | 7.57 | 10.32 | 0.18 | 44 | 151.13 | 49.1 | 1.5 | 42 | 25.54 | 18873.58 | 88.93 | 204.26 | 49.05 | 17.37 | 13548 | 0.35 | 0.68 | 1.21 | 0.87 | 1 | 10 | 226.9886 | 310.5758 | 280.9348 | 226988.5555 | 310575.7557 | 3.7996e-06 | 9.7135 | 280934.8415
3 | 75 | CONCLUIDO | 9.2445 | 10.82 | 7.41 | 12.02 | 0.2 | 37 | 151.48 | 49.1 | 1.75 | 35 | 25.64 | 18916.54 | 86.85 | 204.17 | 44.38 | 17.37 | 11248.04 | 0.39 | 0.69 | 1.19 | 0.72 | 1 | 10 | 222.7023 | 304.7111 | 275.6299 | 222702.3152 | 304711.1326 | 3.9298e-06 | 9.3924 | 275629.9297
4 | 75 | CONCLUIDO | 9.4568 | 10.57 | 7.32 | 13.73 | 0.23 | 32 | 151.83 | 49.1 | 2 | 30 | 25.73 | 18959.54 | 85.56 | 204.22 | 41.35 | 17.37 | 9756.07 | 0.42 | 0.7 | 1.19 | 0.63 | 1 | 10 | 210.3149 | 287.7621 | 260.2985 | 210314.8538 | 287762.0615 | 4.02e-06 | 9.1753 | 260298.4542
5 | 75 | CONCLUIDO | 9.6502 | 10.36 | 7.23 | 15.49 | 0.26 | 28 | 152.18 | 49.1 | 2.25 | 26 | 25.83 | 19002.56 | 84.25 | 204.14 | 38.67 | 17.37 | 8436.73 | 0.45 | 0.71 | 1.18 | 0.54 | 1 | 10 | 207.8176 | 284.3452 | 257.2077 | 207817.6058 | 284345.2166 | 4.1022e-06 | 8.9931 | 257207.7082
6 | 75 | CONCLUIDO | 9.7874 | 10.22 | 7.18 | 17.22 | 0.29 | 25 | 152.53 | 49.1 | 2.5 | 23 | 25.93 | 19045.63 | 83.43 | 204.22 | 36.88 | 17.37 | 7558.1 | 0.47 | 0.71 | 1.18 | 0.48 | 1 | 10 | 206.3178 | 282.2932 | 255.3515 | 206317.8343 | 282293.163 | 4.1606e-06 | 8.8715 | 255351.4998
7 | 75 | CONCLUIDO | 9.8825 | 10.12 | 7.14 | 18.63 | 0.32 | 23 | 152.88 | 49.1 | 2.75 | 21 | 26.03 | 19088.72 | 82.86 | 204.14 | 35.66 | 17.37 | 6956.19 | 0.49 | 0.72 | 1.18 | 0.45 | 1 | 10 | 205.2887 | 280.8851 | 254.0778 | 205288.7305 | 280885.0977 | 4.201e-06 | 8.7847 | 254077.8182
8 | 75 | CONCLUIDO | 9.9872 | 10.01 | 7.09 | 20.27 | 0.35 | 21 | 153.23 | 49.1 | 3 | 19 | 26.13 | 19131.85 | 82.03 | 204.15 | 34.32 | 17.37 | 6298.23 | 0.51 | 0.72 | 1.17 | 0.4 | 1 | 10 | 204.0536 | 279.1952 | 252.5492 | 204053.6402 | 279195.1928 | 4.2455e-06 | 8.6892 | 252549.1954
9 | 75 | CONCLUIDO | 10.0911 | 9.91 | 7.05 | 22.27 | 0.37 | 19 | 153.58 | 49.1 | 3.25 | 17 | 26.23 | 19175.02 | 81.26 | 204.16 | 32.93 | 17.37 | 5614.25 | 0.53 | 0.72 | 1.17 | 0.36 | 1 | 10 | 202.9053 | 277.624 | 251.128 | 202905.3287 | 277624.0222 | 4.2897e-06 | 8.6024 | 251127.9752
10 | 75 | CONCLUIDO | 10.1566 | 9.85 | 7.02 | 23.4 | 0.4 | 18 | 153.93 | 49.1 | 3.5 | 16 | 26.33 | 19218.22 | 80.75 | 204.15 | 32.06 | 17.37 | 5182.12 | 0.54 | 0.73 | 1.16 | 0.33 | 1 | 10 | 192.3374 | 263.1645 | 238.0485 | 192337.4114 | 263164.5316 | 4.3175e-06 | 8.5503 | 238048.4781
11 | 75 | CONCLUIDO | 10.1853 | 9.82 | 7.02 | 24.78 | 0.43 | 17 | 154.28 | 49.1 | 3.75 | 15 | 26.43 | 19261.45 | 80.68 | 204.21 | 32 | 17.37 | 5156.35 | 0.54 | 0.73 | 1.17 | 0.33 | 1 | 10 | 192.131 | 262.8821 | 237.793 | 192130.9579 | 262882.0528 | 4.3297e-06 | 8.5243 | 237792.9587
12 | 75 | CONCLUIDO | 10.2264 | 9.78 | 7.01 | 26.3 | 0.46 | 16 | 154.63 | 49.1 | 4 | 14 | 26.53 | 19304.72 | 80.25 | 204.15 | 31.8 | 17.37 | 5060.83 | 0.55 | 0.73 | 1.17 | 0.32 | 1 | 10 | 191.4676 | 261.9744 | 236.9719 | 191467.5844 | 261974.3959 | 4.3472e-06 | 8.4896 | 236971.9273
13 | 75 | CONCLUIDO | 10.3178 | 9.69 | 6.96 | 27.83 | 0.49 | 15 | 154.98 | 49.1 | 4.25 | 13 | 26.63 | 19348.03 | 79.34 | 204.16 | 30.23 | 17.37 | 4282.17 | 0.57 | 0.73 | 1.16 | 0.27 | 1 | 10 | 190.3451 | 260.4385 | 235.5826 | 190345.0618 | 260438.511 | 4.386e-06 | 8.4115 | 235582.625
14 | 75 | CONCLUIDO | 10.3567 | 9.66 | 6.95 | 29.79 | 0.51 | 14 | 155.33 | 49.1 | 4.5 | 12 | 26.74 | 19391.36 | 79.15 | 204.18 | 29.77 | 17.37 | 4056.16 | 0.58 | 0.73 | 1.16 | 0.26 | 1 | 10 | 190.0034 | 259.971 | 235.1597 | 190003.3565 | 259970.9748 | 4.4026e-06 | 8.3854 | 235159.7098
15 | 75 | CONCLUIDO | 10.4134 | 9.6 | 6.93 | 31.98 | 0.54 | 13 | 155.68 | 49.1 | 4.75 | 11 | 26.84 | 19434.74 | 78.61 | 204.16 | 29.35 | 17.37 | 3851.36 | 0.59 | 0.74 | 1.15 | 0.24 | 1 | 10 | 189.3598 | 259.0904 | 234.3632 | 189359.7854 | 259090.4124 | 4.4267e-06 | 8.3333 | 234363.1871
16 | 75 | CONCLUIDO | 10.4085 | 9.61 | 6.93 | 32 | 0.57 | 13 | 156.03 | 49.1 | 5 | 11 | 26.94 | 19478.15 | 78.41 | 204.16 | 29.43 | 17.37 | 3891.39 | 0.59 | 0.74 | 1.16 | 0.24 | 1 | 10 | 189.2821 | 258.9842 | 234.2671 | 189282.1401 | 258984.1747 | 4.4246e-06 | 8.342 | 234267.0885
17 | 75 | CONCLUIDO | 10.4706 | 9.55 | 6.91 | 34.54 | 0.59 | 12 | 156.39 | 49.1 | 5.25 | 10 | 27.04 | 19521.59 | 78.03 | 204.14 | 28.63 | 17.37 | 3495.35 | 0.61 | 0.74 | 1.15 | 0.22 | 1 | 10 | 188.6997 | 258.1872 | 233.5462 | 188699.6948 | 258187.2473 | 4.451e-06 | 8.2899 | 233546.2188
18 | 75 | CONCLUIDO | 10.47 | 9.55 | 6.91 | 34.54 | 0.62 | 12 | 156.74 | 49.1 | 5.5 | 10 | 27.14 | 19565.07 | 77.59 | 204.14 | 28.58 | 17.37 | 3470.93 | 0.61 | 0.74 | 1.16 | 0.22 | 1 | 10 | 188.4742 | 257.8788 | 233.2672 | 188474.2368 | 257878.7657 | 4.4507e-06 | 8.2899 | 233267.1783
19 | 75 | CONCLUIDO | 10.5334 | 9.49 | 6.88 | 37.53 | 0.65 | 11 | 157.09 | 49.1 | 5.75 | 9 | 27.25 | 19608.58 | 77.17 | 204.14 | 27.65 | 17.37 | 3010.85 | 0.63 | 0.74 | 1.16 | 0.19 | 1 | 10 | 187.8494 | 257.0239 | 232.4939 | 187849.4353 | 257023.8847 | 4.4777e-06 | 8.2378 | 232493.8859
20 | 75 | CONCLUIDO | 10.522 | 9.5 | 6.89 | 37.59 | 0.67 | 11 | 157.44 | 49.1 | 6 | 9 | 27.35 | 19652.13 | 76.91 | 204.15 | 27.94 | 17.37 | 3155.06 | 0.62 | 0.74 | 1.16 | 0.2 | 1 | 10 | 187.7983 | 256.9539 | 232.4306 | 187798.2897 | 256953.9051 | 4.4728e-06 | 8.2465 | 232430.585
21 | 75 | CONCLUIDO | 10.5814 | 9.45 | 6.87 | 41.21 | 0.7 | 10 | 157.8 | 49.1 | 6.25 | 8 | 27.45 | 19695.71 | 76.33 | 204.18 | 27.39 | 17.37 | 2888.12 | 0.63 | 0.74 | 1.15 | 0.18 | 1 | 10 | 187.142 | 256.0559 | 231.6183 | 187141.9866 | 256055.9222 | 4.4981e-06 | 8.2031 | 231618.3044
22 | 75 | CONCLUIDO | 10.5842 | 9.45 | 6.87 | 41.2 | 0.73 | 10 | 158.15 | 49.1 | 6.5 | 8 | 27.56 | 19739.33 | 76.32 | 204.14 | 27.27 | 17.37 | 2827.12 | 0.64 | 0.74 | 1.15 | 0.17 | 1 | 10 | 187.1223 | 256.029 | 231.5939 | 187122.303 | 256028.9902 | 4.4993e-06 | 8.2031 | 231593.9427
23 | 75 | CONCLUIDO | 10.6481 | 9.39 | 6.84 | 45.6 | 0.75 | 9 | 158.51 | 49.1 | 6.75 | 7 | 27.66 | 19782.99 | 75.44 | 204.15 | 26.51 | 17.37 | 2451.61 | 0.66 | 0.75 | 1.15 | 0.15 | 1 | 10 | 186.2746 | 254.8691 | 230.5448 | 186274.6074 | 254869.1357 | 4.5264e-06 | 8.151 | 230544.7831
24 | 75 | CONCLUIDO | 10.6245 | 9.41 | 6.86 | 45.74 | 0.78 | 9 | 158.86 | 49.1 | 7 | 7 | 27.77 | 19826.68 | 75.99 | 204.18 | 27.15 | 17.37 | 2772.48 | 0.64 | 0.74 | 1.15 | 0.17 | 1 | 10 | 186.7221 | 255.4814 | 231.0986 | 186722.0603 | 255481.3605 | 4.5164e-06 | 8.1684 | 231098.578
25 | 75 | CONCLUIDO | 10.6314 | 9.41 | 6.85 | 45.7 | 0.81 | 9 | 159.22 | 49.1 | 7.25 | 7 | 27.87 | 19870.53 | 75.71 | 204.14 | 26.93 | 17.37 | 2664.75 | 0.65 | 0.74 | 1.15 | 0.16 | 1 | 10 | 186.5206 | 255.2057 | 230.8492 | 186520.5651 | 255205.6659 | 4.5193e-06 | 8.1684 | 230849.1953
26 | 75 | CONCLUIDO | 10.6257 | 9.41 | 6.86 | 45.73 | 0.83 | 9 | 159.57 | 49.1 | 7.5 | 7 | 27.98 | 19914.3 | 75.32 | 204.15 | 27.1 | 17.37 | 2746.04 | 0.64 | 0.74 | 1.15 | 0.17 | 1 | 10 | 186.3728 | 255.0034 | 230.6663 | 186372.7588 | 255003.4308 | 4.5169e-06 | 8.1684 | 230666.2613
27 | 75 | CONCLUIDO | 10.7035 | 9.34 | 6.82 | 51.16 | 0.86 | 8 | 159.92 | 49.1 | 7.75 | 6 | 28.08 | 19958.1 | 74.61 | 204.14 | 25.97 | 17.37 | 2185.33 | 0.67 | 0.75 | 1.15 | 0.13 | 1 | 10 | 185.5274 | 253.8467 | 229.6199 | 185527.3586 | 253846.7169 | 4.55e-06 | 8.1076 | 229619.9425
28 | 75 | CONCLUIDO | 10.7015 | 9.34 | 6.82 | 51.18 | 0.88 | 8 | 160.28 | 49.1 | 8 | 6 | 28.19 | 20001.93 | 74.31 | 204.19 | 25.9 | 17.37 | 2151.97 | 0.67 | 0.75 | 1.15 | 0.13 | 1 | 10 | 185.3848 | 253.6516 | 229.4435 | 185384.7733 | 253651.6254 | 4.5491e-06 | 8.1076 | 229443.4702
29 | 75 | CONCLUIDO | 10.6942 | 9.35 | 6.83 | 51.23 | 0.91 | 8 | 160.64 | 49.1 | 8.25 | 6 | 28.29 | 20045.81 | 74.06 | 204.15 | 26.12 | 17.37 | 2260.78 | 0.67 | 0.75 | 1.15 | 0.14 | 1 | 10 | 185.3165 | 253.5582 | 229.359 | 185316.5115 | 253558.2267 | 4.546e-06 | 8.1163 | 229358.9854
30 | 75 | CONCLUIDO | 10.6946 | 9.35 | 6.83 | 51.22 | 0.94 | 8 | 160.99 | 49.1 | 8.5 | 6 | 28.4 | 20089.72 | 73.86 | 204.14 | 26.12 | 17.37 | 2264.22 | 0.67 | 0.75 | 1.15 | 0.14 | 1 | 10 | 185.2128 | 253.4163 | 229.2306 | 185212.7536 | 253416.2605 | 4.5462e-06 | 8.1163 | 229230.5683
31 | 75 | CONCLUIDO | 10.7591 | 9.29 | 6.8 | 58.32 | 0.96 | 7 | 161.35 | 49.1 | 8.75 | 5 | 28.5 | 20133.66 | 73.06 | 204.14 | 25.29 | 17.37 | 1851.75 | 0.69 | 0.75 | 1.15 | 0.11 | 1 | 10 | 184.4227 | 252.3352 | 228.2527 | 184422.6508 | 252335.207 | 4.5736e-06 | 8.0642 | 228252.689
32 | 75 | CONCLUIDO | 10.7514 | 9.3 | 6.81 | 58.38 | 0.99 | 7 | 161.71 | 49.1 | 9 | 5 | 28.61 | 20177.64 | 73.37 | 204.2 | 25.58 | 17.37 | 1997.19 | 0.68 | 0.75 | 1.15 | 0.12 | 1 | 10 | 184.6395 | 252.6319 | 228.5211 | 184639.4941 | 252631.9016 | 4.5703e-06 | 8.0729 | 228521.0675
33 | 75 | CONCLUIDO | 10.7549 | 9.3 | 6.81 | 58.35 | 1.01 | 7 | 162.06 | 49.1 | 9.25 | 5 | 28.72 | 20221.66 | 73.4 | 204.14 | 25.5 | 17.37 | 1957.77 | 0.68 | 0.75 | 1.15 | 0.12 | 1 | 10 | 184.6376 | 252.6293 | 228.5187 | 184637.5994 | 252629.3091 | 4.5718e-06 | 8.0729 | 228518.7224
34 | 75 | CONCLUIDO | 10.7556 | 9.3 | 6.81 | 58.35 | 1.04 | 7 | 162.42 | 49.1 | 9.5 | 5 | 28.82 | 20265.72 | 73.2 | 204.14 | 25.52 | 17.37 | 1966 | 0.68 | 0.75 | 1.15 | 0.12 | 1 | 10 | 184.533 | 252.4862 | 228.3893 | 184532.9918 | 252486.1803 | 4.5721e-06 | 8.0729 | 228389.2537
35 | 75 | CONCLUIDO | 10.7524 | 9.3 | 6.81 | 58.37 | 1.06 | 7 | 162.78 | 49.1 | 9.75 | 5 | 28.93 | 20309.81 | 72.77 | 204.14 | 25.58 | 17.37 | 1997.77 | 0.68 | 0.75 | 1.15 | 0.12 | 1 | 10 | 184.3309 | 252.2097 | 228.1392 | 184330.9451 | 252209.7312 | 4.5708e-06 | 8.0729 | 228139.1884
36 | 75 | CONCLUIDO | 10.7424 | 9.31 | 6.82 | 58.45 | 1.09 | 7 | 163.13 | 49.1 | 10 | 5 | 29.04 | 20353.94 | 72.51 | 204.15 | 25.76 | 17.37 | 2088.43 | 0.67 | 0.75 | 1.15 | 0.13 | 1 | 10 | 184.2703 | 252.1268 | 228.0642 | 184270.3173 | 252126.7776 | 4.5665e-06 | 8.0816 | 228064.1518
37 | 75 | CONCLUIDO | 10.8176 | 9.24 | 6.78 | 67.84 | 1.11 | 6 | 163.49 | 49.1 | 10.25 | 4 | 29.15 | 20398.1 | 71.57 | 204.15 | 24.75 | 17.37 | 1589.55 | 0.7 | 0.75 | 1.15 | 0.09 | 1 | 10 | 183.3458 | 250.8618 | 226.9199 | 183345.7715 | 250861.7733 | 4.5985e-06 | 8.0208 | 226919.8777
38 | 75 | CONCLUIDO | 10.8183 | 9.24 | 6.78 | 67.84 | 1.14 | 6 | 163.85 | 49.1 | 10.5 | 4 | 29.26 | 20442.3 | 71.51 | 204.14 | 24.83 | 17.37 | 1628.61 | 0.7 | 0.75 | 1.14 | 0.09 | 1 | 10 | 183.3123 | 250.8159 | 226.8784 | 183312.2784 | 250815.9464 | 4.5988e-06 | 8.0208 | 226878.4245
39 | 75 | CONCLUIDO | 10.8131 | 9.25 | 6.79 | 67.88 | 1.16 | 6 | 164.21 | 49.1 | 10.75 | 4 | 29.36 | 20486.54 | 71.63 | 204.14 | 24.86 | 17.37 | 1640.72 | 0.7 | 0.75 | 1.15 | 0.1 | 1 | 10 | 183.4196 | 250.9629 | 227.0113 | 183419.6478 | 250962.854 | 4.5966e-06 | 8.0295 | 227011.3114
40 | 75 | CONCLUIDO | 10.816 | 9.25 | 6.79 | 67.86 | 1.18 | 6 | 164.57 | 49.1 | 11 | 4 | 29.47 | 20530.82 | 71.54 | 204.14 | 24.75 | 17.37 | 1586.03 | 0.7 | 0.75 | 1.15 | 0.09 | 1 | 10 | 183.3606 | 250.8821 | 226.9383 | 183360.6246 | 250882.0959 | 4.5978e-06 | 8.0295 | 226938.2608
41 | 75 | CONCLUIDO | 10.8183 | 9.24 | 6.78 | 67.84 | 1.21 | 6 | 164.93 | 49.1 | 11.25 | 4 | 29.58 | 20575.13 | 71.02 | 204.15 | 24.62 | 17.37 | 1521.82 | 0.71 | 0.75 | 1.15 | 0.09 | 1 | 10 | 183.0658 | 250.4787 | 226.5734 | 183065.7923 | 250478.6934 | 4.5988e-06 | 8.0208 | 226573.3584
42 | 75 | CONCLUIDO | 10.8095 | 9.25 | 6.79 | 67.91 | 1.23 | 6 | 165.29 | 49.1 | 11.5 | 4 | 29.69 | 20619.48 | 70.92 | 204.16 | 24.99 | 17.37 | 1709.11 | 0.7 | 0.75 | 1.15 | 0.1 | 1 | 10 | 183.0793 | 250.4971 | 226.59 | 183079.2714 | 250497.136 | 4.595e-06 | 8.0295 | 226590.0409
43 | 75 | CONCLUIDO | 10.8157 | 9.25 | 6.79 | 67.86 | 1.26 | 6 | 165.65 | 49.1 | 11.75 | 4 | 29.8 | 20663.87 | 70.39 | 204.14 | 24.83 | 17.37 | 1625.33 | 0.7 | 0.75 | 1.14 | 0.1 | 1 | 10 | 182.7834 | 250.0923 | 226.2239 | 182783.4178 | 250092.3361 | 4.5977e-06 | 8.0295 | 226223.8745
44 | 75 | CONCLUIDO | 10.8147 | 9.25 | 6.79 | 67.87 | 1.28 | 6 | 166.01 | 49.1 | 12 | 4 | 29.91 | 20708.3 | 70.39 | 204.15 | 24.77 | 17.37 | 1596.32 | 0.7 | 0.75 | 1.15 | 0.1 | 1 | 10 | 182.7881 | 250.0987 | 226.2297 | 182788.0977 | 250098.7393 | 4.5973e-06 | 8.0295 | 226229.6666
45 | 75 | CONCLUIDO | 10.8072 | 9.25 | 6.79 | 67.93 | 1.3 | 6 | 166.37 | 49.1 | 12.25 | 4 | 30.02 | 20752.76 | 69.64 | 204.14 | 25.05 | 17.37 | 1738.42 | 0.69 | 0.75 | 1.15 | 0.1 | 1 | 10 | 182.4456 | 249.6301 | 225.8057 | 182445.5624 | 249630.0674 | 4.5941e-06 | 8.0295 | 225805.7241
46 | 75 | CONCLUIDO | 10.8669 | 9.2 | 6.77 | 81.28 | 1.33 | 5 | 166.73 | 49.1 | 12.5 | 3 | 30.13 | 20797.26 | 69.24 | 204.14 | 24.42 | 17.37 | 1428.29 | 0.71 | 0.75 | 1.14 | 0.08 | 1 | 10 | 181.7539 | 248.6837 | 224.9497 | 181753.9216 | 248683.7339 | 4.6194e-06 | 7.9861 | 224949.7074
47 | 75 | CONCLUIDO | 10.8663 | 9.2 | 6.77 | 81.28 | 1.35 | 5 | 167.09 | 49.1 | 12.75 | 3 | 30.25 | 20841.8 | 69.43 | 204.14 | 24.46 | 17.37 | 1444.83 | 0.71 | 0.75 | 1.14 | 0.08 | 1 | 10 | 181.8518 | 248.8177 | 225.0709 | 181851.8228 | 248817.6866 | 4.6192e-06 | 7.9861 | 225070.8758
48 | 75 | CONCLUIDO | 10.8623 | 9.21 | 6.78 | 81.32 | 1.38 | 5 | 167.45 | 49.1 | 13 | 3 | 30.36 | 20886.38 | 69.63 | 204.16 | 24.47 | 17.37 | 1453.92 | 0.71 | 0.75 | 1.15 | 0.09 | 1 | 10 | 181.9927 | 249.0104 | 225.2452 | 181992.6608 | 249010.3875 | 4.6175e-06 | 7.9948 | 225245.1856
49 | 75 | CONCLUIDO | 10.865 | 9.2 | 6.77 | 81.3 | 1.4 | 5 | 167.81 | 49.1 | 13.25 | 3 | 30.47 | 20930.99 | 69.23 | 204.14 | 24.41 | 17.37 | 1421.74 | 0.71 | 0.75 | 1.15 | 0.08 | 1 | 10 | 181.7576 | 248.6888 | 224.9543 | 181757.6133 | 248688.7851 | 4.6186e-06 | 7.9861 | 224954.2765
50 | 75 | CONCLUIDO | 10.8663 | 9.2 | 6.77 | 81.28 | 1.42 | 5 | 168.18 | 49.1 | 13.5 | 3 | 30.58 | 20975.64 | 69.03 | 204.14 | 24.5 | 17.37 | 1465.91 | 0.71 | 0.75 | 1.14 | 0.08 | 1 | 10 | 181.6515 | 248.5436 | 224.8229 | 181651.4985 | 248543.5942 | 4.6192e-06 | 7.9861 | 224822.9424
51 | 75 | CONCLUIDO | 10.8689 | 9.2 | 6.77 | 81.26 | 1.45 | 5 | 168.54 | 49.1 | 13.75 | 3 | 30.69 | 21020.34 | 68.67 | 204.14 | 24.36 | 17.37 | 1396.27 | 0.71 | 0.75 | 1.14 | 0.08 | 1 | 10 | 181.4594 | 248.2807 | 224.5852 | 181459.3728 | 248280.7192 | 4.6203e-06 | 7.9861 | 224585.1559
52 | 75 | CONCLUIDO | 10.8751 | 9.2 | 6.77 | 81.19 | 1.47 | 5 | 168.9 | 49.1 | 14 | 3 | 30.81 | 21065.06 | 68.21 | 204.14 | 24.18 | 17.37 | 1306.66 | 0.72 | 0.75 | 1.14 | 0.07 | 1 | 10 | 181.201 | 247.9272 | 224.2654 | 181200.9898 | 247927.1882 | 4.6229e-06 | 7.9861 | 224265.3653
53 | 75 | CONCLUIDO | 10.8774 | 9.19 | 6.76 | 81.17 | 1.49 | 5 | 169.26 | 49.1 | 14.25 | 3 | 30.92 | 21109.83 | 67.56 | 204.14 | 24.02 | 17.37 | 1229.64 | 0.72 | 0.75 | 1.15 | 0.07 | 1 | 10 | 180.8431 | 247.4376 | 223.8225 | 180843.141 | 247437.5638 | 4.6239e-06 | 7.9774 | 223822.47
54 | 75 | CONCLUIDO | 10.8751 | 9.2 | 6.77 | 81.19 | 1.52 | 5 | 169.63 | 49.1 | 14.5 | 3 | 31.03 | 21154.64 | 66.77 | 204.15 | 24.26 | 17.37 | 1345.77 | 0.72 | 0.75 | 1.14 | 0.07 | 1 | 10 | 180.4804 | 246.9413 | 223.3735 | 180480.406 | 246941.2537 | 4.6229e-06 | 7.9861 | 223373.5271
55 | 75 | CONCLUIDO | 10.8755 | 9.2 | 6.77 | 81.19 | 1.54 | 5 | 169.99 | 49.1 | 14.75 | 3 | 31.15 | 21199.48 | 66.41 | 204.14 | 24.15 | 17.37 | 1290.4 | 0.72 | 0.75 | 1.14 | 0.07 | 1 | 10 | 180.2985 | 246.6923 | 223.1484 | 180298.4837 | 246692.3395 | 4.6231e-06 | 7.9861 | 223148.3689
56 | 75 | CONCLUIDO | 10.8696 | 9.2 | 6.77 | 81.25 | 1.56 | 5 | 170.35 | 49.1 | 15 | 3 | 31.26 | 21244.37 | 66.26 | 204.14 | 24.39 | 17.37 | 1413.35 | 0.71 | 0.75 | 1.14 | 0.08 | 1 | 10 | 180.2496 | 246.6255 | 223.0879 | 180249.6005 | 246625.4554 | 4.6206e-06 | 7.9861 | 223087.8681
57 | 75 | CONCLUIDO | 10.8686 | 9.2 | 6.77 | 81.26 | 1.58 | 5 | 170.72 | 49.1 | 15.25 | 3 | 31.37 | 21289.29 | 65.64 | 204.14 | 24.26 | 17.37 | 1347.93 | 0.72 | 0.75 | 1.15 | 0.08 | 1 | 10 | 179.9436 | 246.2068 | 222.7091 | 179943.6028 | 246206.7759 | 4.6202e-06 | 7.9861 | 222709.1468
58 | 75 | CONCLUIDO | 10.9386 | 9.14 | 6.74 | 101.15 | 1.61 | 4 | 171.08 | 49.1 | 15.5 | 2 | 31.49 | 21334.25 | 64.6 | 204.14 | 23.46 | 17.37 | 952.58 | 0.74 | 0.76 | 1.14 | 0.05 | 1 | 10 | 179.053 | 244.9882 | 221.6069 | 179053.0235 | 244988.246 | 4.6499e-06 | 7.934 | 221606.9117
59 | 75 | CONCLUIDO | 10.9316 | 9.15 | 6.75 | 101.24 | 1.63 | 4 | 171.45 | 49.1 | 15.75 | 2 | 31.6 | 21379.25 | 64.79 | 204.14 | 23.63 | 17.37 | 1039.34 | 0.74 | 0.76 | 1.14 | 0.06 | 1 | 10 | 179.1999 | 245.1892 | 221.7887 | 179199.879 | 245189.1802 | 4.6469e-06 | 7.9427 | 221788.669
60 | 75 | CONCLUIDO | 10.9306 | 9.15 | 6.75 | 101.25 | 1.65 | 4 | 171.81 | 49.1 | 16 | 1 | 31.72 | 21424.29 | 64.92 | 204.16 | 23.63 | 17.37 | 1034.87 | 0.74 | 0.76 | 1.14 | 0.06 | 1 | 10 | 179.2689 | 245.2836 | 221.8741 | 179268.9194 | 245283.6444 | 4.6465e-06 | 7.9427 | 221874.1176
61 | 75 | CONCLUIDO | 10.93 | 9.15 | 6.75 | 101.26 | 1.67 | 4 | 172.18 | 49.1 | 16.25 | 0 | 31.83 | 21469.36 | 65.03 | 204.15 | 23.57 | 17.37 | 1005.46 | 0.74 | 0.76 | 1.15 | 0.06 | 1 | 10 | 179.3263 | 245.3621 | 221.9451 | 179326.2823 | 245362.1307 | 4.6463e-06 | 7.9427 | 221945.1133

## RESULTADOS_17
Unnamed: 0 | Volume de calda [L] | STATUS | Capacidade operacional [ha/h] | Tempo de missao [h] | Tempo util [h] | Tempo por voo [min] | Autonomia Projetada [h] | N° Voos | MTOW [kg] | Massa Estrutura [kg] | Combustível [kg] | Abastecimentos | Massa gerador | Potência gerador [W] | Combustível consumido [L] | Calda cons [L] | Distância percorrida [km] | Distância Pulverizando [km] | RTL ACUMULADO[m] | EOC [km/km] | EOC [h/h] | Tempo de manobra [h] | Tempo rtl_rtw [h] | V pulv [m/s] | V desloc [m/s] | Preço Total por ha Simples [R$/ha] | Preço Total por ha Presumido [R$/ha] | Preço Total por ha Real [R$/ha] | Preço Total Simples [R$] | Preço Total Presumido [R$] | Prod CAPEX [ha/h/R$] | Dias Trabalhados | Preço Total Real [R$]
0 | 95 | CONCLUIDO | 7.18 | 13.93 | 8.37 | 6.05 | 0.1 | 83 | 185.69 | 53.44 | 1 | 81 | 36.26 | 23136.14 | 113.42 | 204.22 | 74.25 | 17.37 | 25951.85 | 0.23 | 0.61 | 1.27 | 1.68 | 1 | 10 | 315.8972 | 432.2245 | 390.9736 | 315897.1782 | 432224.4556 | 2.8717e-06 | 12.092 | 390973.5602
1 | 95 | CONCLUIDO | 7.8251 | 12.78 | 7.97 | 7.59 | 0.12 | 63 | 186.07 | 53.44 | 1.25 | 61 | 36.39 | 23182.76 | 107.76 | 204.17 | 61.45 | 17.37 | 19651.02 | 0.28 | 0.64 | 1.24 | 1.27 | 1 | 10 | 280.2797 | 383.491 | 346.8911 | 280279.6537 | 383490.9873 | 3.1297e-06 | 11.0938 | 346891.1457
2 | 95 | CONCLUIDO | 8.2808 | 12.08 | 7.71 | 9.07 | 0.14 | 51 | 186.45 | 53.44 | 1.5 | 49 | 36.51 | 23229.42 | 104.1 | 204.27 | 53.57 | 17.37 | 15770.83 | 0.32 | 0.66 | 1.22 | 1.02 | 1 | 10 | 260.9141 | 356.9942 | 322.9231 | 260914.0887 | 356994.1669 | 3.312e-06 | 10.4861 | 322923.1447
3 | 95 | CONCLUIDO | 8.6102 | 11.61 | 7.54 | 10.53 | 0.17 | 43 | 186.83 | 53.44 | 1.75 | 41 | 36.64 | 23276.13 | 101.75 | 204.16 | 48.45 | 17.37 | 13253.53 | 0.36 | 0.68 | 1.21 | 0.85 | 1 | 10 | 255.3375 | 349.3641 | 316.0212 | 255337.5209 | 349364.0608 | 3.4438e-06 | 10.0781 | 316021.2452
4 | 95 | CONCLUIDO | 8.8803 | 11.26 | 7.42 | 12.02 | 0.19 | 37 | 187.21 | 53.44 | 2 | 35 | 36.77 | 23322.88 | 99.8 | 204.14 | 44.42 | 17.37 | 11268.53 | 0.39 | 0.69 | 1.2 | 0.72 | 1 | 10 | 240.7803 | 329.4462 | 298.0043 | 240780.2521 | 329446.1634 | 3.5518e-06 | 9.7743 | 298004.284
5 | 95 | CONCLUIDO | 9.0561 | 11.04 | 7.35 | 13.36 | 0.21 | 33 | 187.59 | 53.44 | 2.25 | 31 | 36.9 | 23369.68 | 98.72 | 204.19 | 42.1 | 17.37 | 10129.75 | 0.41 | 0.7 | 1.19 | 0.65 | 1 | 10 | 238.3064 | 326.0613 | 294.9425 | 238306.3793 | 326061.3014 | 3.6221e-06 | 9.5833 | 294942.4685
6 | 95 | CONCLUIDO | 9.2486 | 10.81 | 7.26 | 15.03 | 0.24 | 29 | 187.97 | 53.44 | 2.5 | 27 | 37.03 | 23416.52 | 97.44 | 204.18 | 39.76 | 17.37 | 8978.32 | 0.44 | 0.7 | 1.18 | 0.57 | 1 | 10 | 235.439 | 322.1381 | 291.3937 | 235439.0366 | 322138.0767 | 3.6991e-06 | 9.3837 | 291393.6708
7 | 95 | CONCLUIDO | 9.3545 | 10.69 | 7.22 | 16.04 | 0.26 | 27 | 188.35 | 53.44 | 2.75 | 25 | 37.16 | 23463.4 | 96.67 | 204.16 | 38.06 | 17.37 | 8135.14 | 0.46 | 0.71 | 1.19 | 0.53 | 1 | 10 | 233.9916 | 320.1576 | 289.6022 | 233991.5712 | 320157.5907 | 3.7414e-06 | 9.2795 | 289602.1996
8 | 95 | CONCLUIDO | 9.5117 | 10.51 | 7.15 | 17.88 | 0.28 | 24 | 188.73 | 53.44 | 3 | 22 | 37.29 | 23510.33 | 95.6 | 204.15 | 36.24 | 17.37 | 7243.51 | 0.48 | 0.71 | 1.17 | 0.46 | 1 | 10 | 221.7476 | 303.4049 | 274.4484 | 221747.6465 | 303404.9128 | 3.8043e-06 | 9.1233 | 274448.3737
9 | 95 | CONCLUIDO | 9.6195 | 10.4 | 7.11 | 19.39 | 0.3 | 22 | 189.11 | 53.44 | 3.25 | 20 | 37.42 | 23557.3 | 94.86 | 204.16 | 34.86 | 17.37 | 6562.53 | 0.5 | 0.72 | 1.17 | 0.42 | 1 | 10 | 220.3811 | 301.5351 | 272.757 | 220381.074 | 301535.1079 | 3.8474e-06 | 9.0278 | 272757.0204
10 | 95 | CONCLUIDO | 9.6761 | 10.33 | 7.08 | 20.24 | 0.33 | 21 | 189.49 | 53.44 | 3.5 | 19 | 37.55 | 23604.32 | 94.32 | 204.19 | 34.08 | 17.37 | 6177.13 | 0.51 | 0.72 | 1.17 | 0.39 | 1 | 10 | 219.3952 | 300.1862 | 271.5369 | 219395.2133 | 300186.2099 | 3.8701e-06 | 8.967 | 271536.8593
11 | 95 | CONCLUIDO | 9.7746 | 10.23 | 7.05 | 22.28 | 0.35 | 19 | 189.87 | 53.44 | 3.75 | 17 | 37.69 | 23651.38 | 93.76 | 204.14 | 32.94 | 17.37 | 5614.93 | 0.53 | 0.72 | 1.17 | 0.36 | 1 | 10 | 218.2708 | 298.6478 | 270.1453 | 218270.8467 | 298647.8018 | 3.9095e-06 | 8.8802 | 270145.2748
12 | 95 | CONCLUIDO | 9.8431 | 10.16 | 7.02 | 23.4 | 0.37 | 18 | 190.25 | 53.44 | 4 | 16 | 37.82 | 23698.48 | 93.24 | 204.14 | 32 | 17.37 | 5149.87 | 0.54 | 0.73 | 1.17 | 0.33 | 1 | 10 | 217.4053 | 297.4635 | 269.074 | 217405.2963 | 297463.5176 | 3.9369e-06 | 8.8194 | 269074.017
13 | 95 | CONCLUIDO | 9.8787 | 10.12 | 7.02 | 24.78 | 0.4 | 17 | 190.63 | 53.44 | 4.25 | 15 | 37.95 | 23745.63 | 93.05 | 204.16 | 32.11 | 17.37 | 5213.86 | 0.54 | 0.73 | 1.16 | 0.33 | 1 | 10 | 217.0464 | 296.9725 | 268.6299 | 217046.4307 | 296972.5019 | 3.9511e-06 | 8.7847 | 268629.8631
14 | 95 | CONCLUIDO | 9.9395 | 10.06 | 7 | 26.24 | 0.42 | 16 | 191.02 | 53.44 | 4.5 | 14 | 38.08 | 23792.83 | 92.56 | 204.16 | 31.13 | 17.37 | 4728.78 | 0.56 | 0.73 | 1.17 | 0.3 | 1 | 10 | 216.2953 | 295.9448 | 267.7002 | 216295.292 | 295944.7608 | 3.9754e-06 | 8.7326 | 267700.2082
15 | 95 | CONCLUIDO | 9.9889 | 10.01 | 6.98 | 27.94 | 0.44 | 15 | 191.4 | 53.44 | 4.75 | 13 | 38.22 | 23840.07 | 92.27 | 204.15 | 31.17 | 17.37 | 4753.82 | 0.56 | 0.73 | 1.16 | 0.29 | 1 | 10 | 215.7406 | 295.1859 | 267.0137 | 215740.6361 | 295185.8561 | 3.9952e-06 | 8.6892 | 267013.7323
16 | 95 | CONCLUIDO | 10.0017 | 10 | 6.97 | 27.89 | 0.46 | 15 | 191.78 | 53.44 | 5 | 13 | 38.35 | 23887.36 | 91.89 | 204.22 | 30.61 | 17.37 | 4472.14 | 0.57 | 0.73 | 1.16 | 0.28 | 1 | 10 | 215.4191 | 294.7459 | 266.6158 | 215419.1139 | 294745.9352 | 4.0003e-06 | 8.6806 | 266615.7969
17 | 95 | CONCLUIDO | 10.0668 | 9.93 | 6.94 | 29.76 | 0.48 | 14 | 192.17 | 53.44 | 5.25 | 12 | 38.48 | 23934.69 | 91.5 | 204.15 | 29.65 | 17.37 | 3999.21 | 0.59 | 0.74 | 1.16 | 0.25 | 1 | 10 | 214.6856 | 293.7424 | 265.708 | 214685.6311 | 293742.3517 | 4.0263e-06 | 8.6198 | 265707.9939
18 | 95 | CONCLUIDO | 10.1178 | 9.88 | 6.93 | 31.99 | 0.51 | 13 | 192.55 | 53.44 | 5.5 | 11 | 38.62 | 23982.06 | 91.06 | 204.14 | 29.37 | 17.37 | 3864.07 | 0.59 | 0.74 | 1.16 | 0.24 | 1 | 10 | 203.9141 | 279.0042 | 252.3765 | 203914.068 | 279004.2238 | 4.0467e-06 | 8.5764 | 252376.4523
19 | 95 | CONCLUIDO | 10.1223 | 9.88 | 6.93 | 31.97 | 0.53 | 13 | 192.94 | 53.44 | 5.75 | 11 | 38.75 | 24029.48 | 90.93 | 204.19 | 29.07 | 17.37 | 3711.51 | 0.6 | 0.74 | 1.16 | 0.23 | 1 | 10 | 203.8143 | 278.8677 | 252.253 | 203814.2966 | 278867.7123 | 4.0485e-06 | 8.5764 | 252252.9692
20 | 95 | CONCLUIDO | 10.1752 | 9.83 | 6.91 | 34.56 | 0.55 | 12 | 193.32 | 53.44 | 6 | 10 | 38.89 | 24076.95 | 90.55 | 204.17 | 28.92 | 17.37 | 3644.24 | 0.6 | 0.74 | 1.15 | 0.22 | 1 | 10 | 203.2098 | 278.0406 | 251.5048 | 203209.8119 | 278040.6296 | 4.0697e-06 | 8.533 | 251504.8222
21 | 95 | CONCLUIDO | 10.1698 | 9.83 | 6.92 | 34.59 | 0.57 | 12 | 193.71 | 53.44 | 6.25 | 10 | 39.02 | 24124.47 | 90.52 | 204.15 | 28.84 | 17.37 | 3603.17 | 0.6 | 0.74 | 1.16 | 0.23 | 1 | 10 | 203.2553 | 278.1028 | 251.5611 | 203255.254 | 278102.8055 | 4.0675e-06 | 8.533 | 251561.0641
22 | 95 | CONCLUIDO | 10.2488 | 9.76 | 6.88 | 37.52 | 0.59 | 11 | 194.09 | 53.44 | 6.5 | 9 | 39.16 | 24172.03 | 89.61 | 204.14 | 27.64 | 17.37 | 3005.83 | 0.63 | 0.74 | 1.15 | 0.19 | 1 | 10 | 201.9845 | 276.3642 | 249.9883 | 201984.5343 | 276364.1507 | 4.0991e-06 | 8.4722 | 249988.3441
23 | 95 | CONCLUIDO | 10.2447 | 9.76 | 6.88 | 37.54 | 0.62 | 11 | 194.48 | 53.44 | 6.75 | 9 | 39.29 | 24219.63 | 89.64 | 204.15 | 27.81 | 17.37 | 3091.7 | 0.62 | 0.74 | 1.15 | 0.19 | 1 | 10 | 202.0267 | 276.4218 | 250.0405 | 202026.6656 | 276421.7966 | 4.0975e-06 | 8.4722 | 250040.4883
24 | 95 | CONCLUIDO | 10.2421 | 9.76 | 6.89 | 37.56 | 0.64 | 11 | 194.86 | 53.44 | 7 | 9 | 39.43 | 24267.28 | 89.37 | 204.18 | 27.9 | 17.37 | 3139.5 | 0.62 | 0.74 | 1.15 | 0.19 | 1 | 10 | 201.9258 | 276.2838 | 249.9157 | 201925.8277 | 276283.8258 | 4.0965e-06 | 8.4722 | 249915.6852
25 | 95 | CONCLUIDO | 10.3031 | 9.71 | 6.87 | 41.19 | 0.66 | 10 | 195.25 | 53.44 | 7.25 | 8 | 39.57 | 24314.98 | 88.83 | 204.15 | 27.3 | 17.37 | 2841.04 | 0.64 | 0.74 | 1.15 | 0.17 | 1 | 10 | 201.2017 | 275.2931 | 249.0195 | 201201.7449 | 275293.1038 | 4.1208e-06 | 8.4288 | 249019.5163
26 | 95 | CONCLUIDO | 10.3001 | 9.71 | 6.87 | 41.21 | 0.68 | 10 | 195.64 | 53.44 | 7.5 | 8 | 39.7 | 24362.73 | 88.84 | 204.14 | 27.33 | 17.37 | 2855.01 | 0.64 | 0.74 | 1.15 | 0.18 | 1 | 10 | 201.2259 | 275.3261 | 249.0494 | 201225.8646 | 275326.1054 | 4.1196e-06 | 8.4288 | 249049.3683
27 | 95 | CONCLUIDO | 10.3007 | 9.71 | 6.87 | 41.2 | 0.7 | 10 | 196.03 | 53.44 | 7.75 | 8 | 39.84 | 24410.52 | 88.77 | 204.17 | 27.32 | 17.37 | 2853.9 | 0.64 | 0.74 | 1.15 | 0.18 | 1 | 10 | 201.1851 | 275.2703 | 248.9989 | 201185.1145 | 275270.3493 | 4.1199e-06 | 8.4288 | 248998.9335
28 | 95 | CONCLUIDO | 10.3546 | 9.66 | 6.85 | 45.69 | 0.72 | 9 | 196.41 | 53.44 | 8 | 7 | 39.98 | 24458.36 | 88.35 | 204.19 | 26.81 | 17.37 | 2601.43 | 0.65 | 0.75 | 1.15 | 0.16 | 1 | 10 | 200.5764 | 274.4375 | 248.2455 | 200576.3969 | 274437.475 | 4.1414e-06 | 8.3854 | 248245.5476
29 | 95 | CONCLUIDO | 10.3514 | 9.66 | 6.86 | 45.71 | 0.74 | 9 | 196.8 | 53.44 | 8.25 | 7 | 40.12 | 24506.24 | 88.52 | 204.14 | 26.98 | 17.37 | 2687.88 | 0.64 | 0.74 | 1.15 | 0.17 | 1 | 10 | 200.7113 | 274.622 | 248.4125 | 200711.2895 | 274622.041 | 4.1402e-06 | 8.3854 | 248412.4989
30 | 95 | CONCLUIDO | 10.3502 | 9.66 | 6.86 | 45.72 | 0.77 | 9 | 197.19 | 53.44 | 8.5 | 7 | 40.26 | 24554.18 | 88.3 | 204.15 | 26.99 | 17.37 | 2691.38 | 0.64 | 0.74 | 1.15 | 0.17 | 1 | 10 | 200.6031 | 274.474 | 248.2785 | 200603.0584 | 274473.9545 | 4.1397e-06 | 8.3854 | 248278.5455
31 | 95 | CONCLUIDO | 10.352 | 9.66 | 6.86 | 45.71 | 0.79 | 9 | 197.58 | 53.44 | 8.75 | 7 | 40.39 | 24602.15 | 88.04 | 204.14 | 26.99 | 17.37 | 2694.76 | 0.64 | 0.74 | 1.15 | 0.17 | 1 | 10 | 200.4552 | 274.2717 | 248.0956 | 200455.2376 | 274271.6996 | 4.1404e-06 | 8.3854 | 248095.5935
32 | 95 | CONCLUIDO | 10.4158 | 9.6 | 6.83 | 51.26 | 0.81 | 8 | 197.97 | 53.44 | 9 | 6 | 40.53 | 24650.18 | 87.47 | 204.15 | 26.34 | 17.37 | 2374.4 | 0.66 | 0.75 | 1.15 | 0.14 | 1 | 10 | 199.6892 | 273.2235 | 247.1475 | 199689.1816 | 273223.5479 | 4.1659e-06 | 8.3333 | 247147.476
33 | 95 | CONCLUIDO | 10.4327 | 9.59 | 6.82 | 51.14 | 0.83 | 8 | 198.36 | 53.44 | 9.25 | 6 | 40.67 | 24698.26 | 87.06 | 204.15 | 25.81 | 17.37 | 2109.38 | 0.67 | 0.75 | 1.15 | 0.13 | 1 | 10 | 199.3475 | 272.756 | 246.7246 | 199347.4829 | 272756.0207 | 4.1727e-06 | 8.3247 | 246724.5689
34 | 95 | CONCLUIDO | 10.4212 | 9.6 | 6.83 | 51.22 | 0.85 | 8 | 198.75 | 53.44 | 9.5 | 6 | 40.81 | 24746.38 | 87.03 | 204.14 | 26.09 | 17.37 | 2246.74 | 0.67 | 0.75 | 1.15 | 0.14 | 1 | 10 | 199.4267 | 272.8644 | 246.8226 | 199426.6857 | 272864.3895 | 4.1681e-06 | 8.3333 | 246822.5952
35 | 95 | CONCLUIDO | 10.4251 | 9.59 | 6.83 | 51.19 | 0.87 | 8 | 199.14 | 53.44 | 9.75 | 6 | 40.95 | 24794.55 | 86.78 | 204.16 | 26.13 | 17.37 | 2269.6 | 0.66 | 0.75 | 1.15 | 0.13 | 1 | 10 | 199.2727 | 272.6536 | 246.632 | 199272.6549 | 272653.6377 | 4.1696e-06 | 8.3247 | 246631.9572
36 | 95 | CONCLUIDO | 10.4206 | 9.6 | 6.83 | 51.23 | 0.89 | 8 | 199.53 | 53.44 | 10 | 6 | 41.1 | 24842.77 | 86.66 | 204.14 | 26.09 | 17.37 | 2249.74 | 0.67 | 0.75 | 1.15 | 0.14 | 1 | 10 | 199.2371 | 272.605 | 246.5879 | 199237.0818 | 272604.9651 | 4.1678e-06 | 8.3333 | 246587.9298
37 | 95 | CONCLUIDO | 10.4941 | 9.53 | 6.8 | 58.29 | 0.91 | 7 | 199.92 | 53.44 | 10.25 | 5 | 41.24 | 24891.03 | 85.86 | 204.14 | 25.27 | 17.37 | 1842.32 | 0.69 | 0.75 | 1.15 | 0.11 | 1 | 10 | 198.3069 | 271.3323 | 245.4367 | 198306.9137 | 271332.268 | 4.1972e-06 | 8.2726 | 245436.6971
38 | 95 | CONCLUIDO | 10.4935 | 9.53 | 6.8 | 58.29 | 0.93 | 7 | 200.31 | 53.44 | 10.5 | 5 | 41.38 | 24939.35 | 86.1 | 204.16 | 25.25 | 17.37 | 1834.79 | 0.69 | 0.75 | 1.15 | 0.11 | 1 | 10 | 198.4349 | 271.5074 | 245.5951 | 198434.9106 | 271507.3991 | 4.197e-06 | 8.2726 | 245595.114
39 | 95 | CONCLUIDO | 10.4898 | 9.53 | 6.8 | 58.32 | 0.95 | 7 | 200.71 | 53.44 | 10.75 | 5 | 41.52 | 24987.71 | 86.27 | 204.14 | 25.31 | 17.37 | 1859.84 | 0.69 | 0.75 | 1.15 | 0.11 | 1 | 10 | 198.5449 | 271.6579 | 245.7313 | 198544.9395 | 271657.9455 | 4.1955e-06 | 8.2726 | 245731.2924
40 | 95 | CONCLUIDO | 10.4761 | 9.55 | 6.82 | 58.43 | 0.97 | 7 | 201.1 | 53.44 | 11 | 5 | 41.66 | 25036.12 | 86.29 | 204.15 | 25.72 | 17.37 | 2067.36 | 0.68 | 0.75 | 1.15 | 0.12 | 1 | 10 | 198.6873 | 271.8527 | 245.9074 | 198687.2574 | 271852.671 | 4.19e-06 | 8.2899 | 245907.4336
41 | 95 | CONCLUIDO | 10.4837 | 9.54 | 6.81 | 58.37 | 0.99 | 7 | 201.49 | 53.44 | 11.25 | 5 | 41.81 | 25084.58 | 86.03 | 204.14 | 25.6 | 17.37 | 2008.77 | 0.68 | 0.75 | 1.15 | 0.12 | 1 | 10 | 198.4818 | 271.5716 | 245.6532 | 198481.8384 | 271571.6078 | 4.1931e-06 | 8.2812 | 245653.1947
42 | 95 | CONCLUIDO | 10.4834 | 9.54 | 6.81 | 58.37 | 1.01 | 7 | 201.88 | 53.44 | 11.5 | 5 | 41.95 | 25133.09 | 85.73 | 204.14 | 25.57 | 17.37 | 1994.16 | 0.68 | 0.75 | 1.15 | 0.12 | 1 | 10 | 198.3279 | 271.361 | 245.4626 | 198327.8806 | 271360.9558 | 4.193e-06 | 8.2812 | 245462.647
43 | 95 | CONCLUIDO | 10.4712 | 9.55 | 6.82 | 58.46 | 1.03 | 7 | 202.28 | 53.44 | 11.75 | 5 | 42.09 | 25181.64 | 85.58 | 204.2 | 25.88 | 17.37 | 2147.24 | 0.67 | 0.75 | 1.15 | 0.13 | 1 | 10 | 198.3474 | 271.3876 | 245.4867 | 198347.3517 | 271387.5971 | 4.1881e-06 | 8.2899 | 245486.7457
44 | 95 | CONCLUIDO | 10.4874 | 9.54 | 6.81 | 58.34 | 1.05 | 7 | 202.67 | 53.44 | 12 | 5 | 42.24 | 25230.25 | 85.05 | 204.14 | 25.46 | 17.37 | 1935.02 | 0.68 | 0.75 | 1.15 | 0.12 | 1 | 10 | 197.9515 | 270.8459 | 244.9968 | 197951.4552 | 270845.914 | 4.1946e-06 | 8.2812 | 244996.7601
45 | 95 | CONCLUIDO | 10.5553 | 9.47 | 6.78 | 67.82 | 1.07 | 6 | 203.07 | 53.44 | 12.25 | 4 | 42.38 | 25279.03 | 84.53 | 204.14 | 24.67 | 17.37 | 1545.05 | 0.7 | 0.75 | 1.14 | 0.09 | 1 | 10 | 197.2126 | 269.8349 | 244.0823 | 197212.5775 | 269834.949 | 4.2217e-06 | 8.2205 | 244082.2802
46 | 95 | CONCLUIDO | 10.5491 | 9.48 | 6.79 | 67.88 | 1.09 | 6 | 203.46 | 53.44 | 12.5 | 4 | 42.53 | 25327.74 | 84.59 | 204.14 | 24.84 | 17.37 | 1634.62 | 0.7 | 0.75 | 1.15 | 0.1 | 1 | 10 | 197.3044 | 269.9606 | 244.196 | 197304.4333 | 269960.6301 | 4.2192e-06 | 8.2292 | 244195.9664
47 | 95 | CONCLUIDO | 10.5479 | 9.48 | 6.79 | 67.89 | 1.11 | 6 | 203.86 | 53.44 | 12.75 | 4 | 42.67 | 25376.49 | 84.71 | 204.14 | 24.85 | 17.37 | 1635.97 | 0.7 | 0.75 | 1.15 | 0.1 | 1 | 10 | 197.3733 | 270.0548 | 244.2811 | 197373.2588 | 270054.8001 | 4.2188e-06 | 8.2292 | 244281.149
48 | 95 | CONCLUIDO | 10.5482 | 9.48 | 6.79 | 67.88 | 1.13 | 6 | 204.25 | 53.44 | 13 | 4 | 42.82 | 25425.3 | 84.65 | 204.16 | 24.97 | 17.37 | 1697.51 | 0.7 | 0.75 | 1.14 | 0.1 | 1 | 10 | 197.3406 | 270.0101 | 244.2407 | 197340.5735 | 270010.0787 | 4.2189e-06 | 8.2292 | 244240.6958
49 | 95 | CONCLUIDO | 10.5572 | 9.47 | 6.78 | 67.8 | 1.15 | 6 | 204.65 | 53.44 | 13.25 | 4 | 42.96 | 25474.16 | 84.34 | 204.14 | 24.59 | 17.37 | 1504.89 | 0.71 | 0.75 | 1.15 | 0.09 | 1 | 10 | 197.1037 | 269.686 | 243.9475 | 197103.7164 | 269686.0003 | 4.2225e-06 | 8.2205 | 243947.547
50 | 95 | CONCLUIDO | 10.5479 | 9.48 | 6.79 | 67.89 | 1.17 | 6 | 205.05 | 53.44 | 13.5 | 4 | 43.11 | 25523.06 | 84.2 | 204.14 | 24.87 | 17.37 | 1645.98 | 0.7 | 0.75 | 1.15 | 0.1 | 1 | 10 | 197.1101 | 269.6948 | 243.9555 | 197110.1354 | 269694.7831 | 4.2188e-06 | 8.2292 | 243955.4916
51 | 95 | CONCLUIDO | 10.5399 | 9.49 | 6.8 | 67.96 | 1.19 | 6 | 205.44 | 53.44 | 13.75 | 4 | 43.26 | 25572.02 | 84.12 | 204.14 | 25.12 | 17.37 | 1772.21 | 0.69 | 0.75 | 1.15 | 0.1 | 1 | 10 | 197.1401 | 269.7357 | 243.9925 | 197140.0722 | 269735.7439 | 4.2156e-06 | 8.2378 | 243992.5431
52 | 95 | CONCLUIDO | 10.5485 | 9.48 | 6.79 | 67.88 | 1.21 | 6 | 205.84 | 53.44 | 14 | 4 | 43.4 | 25621.03 | 83.68 | 204.14 | 24.83 | 17.37 | 1626.31 | 0.7 | 0.75 | 1.15 | 0.1 | 1 | 10 | 196.8384 | 269.323 | 243.6192 | 196838.4222 | 269323.0132 | 4.219e-06 | 8.2292 | 243619.2028
53 | 95 | CONCLUIDO | 10.5498 | 9.48 | 6.79 | 67.87 | 1.23 | 6 | 206.24 | 53.44 | 14.25 | 4 | 43.55 | 25670.09 | 83.59 | 204.14 | 24.81 | 17.37 | 1616.1 | 0.7 | 0.75 | 1.15 | 0.1 | 1 | 10 | 196.7846 | 269.2493 | 243.5525 | 196784.5655 | 269249.3241 | 4.2195e-06 | 8.2292 | 243552.5465
54 | 95 | CONCLUIDO | 10.5442 | 9.48 | 6.79 | 67.92 | 1.25 | 6 | 206.64 | 53.44 | 14.5 | 4 | 43.7 | 25719.19 | 83.38 | 204.14 | 24.95 | 17.37 | 1687.38 | 0.7 | 0.75 | 1.15 | 0.1 | 1 | 10 | 196.7082 | 269.1448 | 243.458 | 196708.1837 | 269144.8151 | 4.2173e-06 | 8.2292 | 243458.0117
55 | 95 | CONCLUIDO | 10.6132 | 9.42 | 6.77 | 81.21 | 1.27 | 5 | 207.03 | 53.44 | 14.75 | 3 | 43.85 | 25768.35 | 82.33 | 204.14 | 24.22 | 17.37 | 1328.64 | 0.72 | 0.75 | 1.14 | 0.08 | 1 | 10 | 195.7284 | 267.8042 | 242.2453 | 195728.3806 | 267804.2053 | 4.2449e-06 | 8.1771 | 242245.3478
56 | 95 | CONCLUIDO | 10.6088 | 9.43 | 6.77 | 81.26 | 1.28 | 5 | 207.43 | 53.44 | 15 | 3 | 44 | 25817.56 | 82.61 | 204.14 | 24.4 | 17.37 | 1417.14 | 0.71 | 0.75 | 1.14 | 0.08 | 1 | 10 | 195.8966 | 268.0343 | 242.4535 | 195896.5638 | 268034.3209 | 4.2431e-06 | 8.1858 | 242453.5015
57 | 95 | CONCLUIDO | 10.606 | 9.43 | 6.77 | 81.29 | 1.3 | 5 | 207.83 | 53.44 | 15.25 | 3 | 44.15 | 25866.82 | 82.85 | 204.14 | 24.5 | 17.37 | 1465.25 | 0.71 | 0.75 | 1.14 | 0.08 | 1 | 10 | 196.0354 | 268.2243 | 242.6253 | 196035.3811 | 268224.2569 | 4.242e-06 | 8.1858 | 242625.3103
58 | 95 | CONCLUIDO | 10.6088 | 9.43 | 6.77 | 81.26 | 1.32 | 5 | 208.23 | 53.44 | 15.5 | 3 | 44.3 | 25916.13 | 82.91 | 204.14 | 24.37 | 17.37 | 1401.29 | 0.71 | 0.75 | 1.14 | 0.08 | 1 | 10 | 196.0505 | 268.2449 | 242.644 | 196050.4537 | 268244.8799 | 4.2431e-06 | 8.1858 | 242643.9651
59 | 95 | CONCLUIDO | 10.6051 | 9.43 | 6.77 | 81.3 | 1.34 | 5 | 208.63 | 53.44 | 15.75 | 3 | 44.45 | 25965.5 | 82.89 | 204.14 | 24.48 | 17.37 | 1458.19 | 0.71 | 0.75 | 1.14 | 0.08 | 1 | 10 | 196.061 | 268.2593 | 242.657 | 196060.9569 | 268259.2508 | 4.2416e-06 | 8.1858 | 242656.9644
60 | 95 | CONCLUIDO | 10.6098 | 9.43 | 6.77 | 81.25 | 1.36 | 5 | 209.03 | 53.44 | 16 | 3 | 44.6 | 26014.91 | 82.65 | 204.14 | 24.41 | 17.37 | 1421.8 | 0.71 | 0.75 | 1.14 | 0.08 | 1 | 10 | 195.9115 | 268.0547 | 242.472 | 195911.4851 | 268054.7369 | 4.2435e-06 | 8.1858 | 242471.969
61 | 95 | CONCLUIDO | 10.6029 | 9.43 | 6.78 | 81.32 | 1.38 | 5 | 209.43 | 53.44 | 16.25 | 3 | 44.75 | 26064.38 | 82.59 | 204.14 | 24.51 | 17.37 | 1470.26 | 0.71 | 0.75 | 1.14 | 0.09 | 1 | 10 | 195.9444 | 268.0998 | 242.5128 | 195944.444 | 268099.8328 | 4.2408e-06 | 8.1858 | 242512.761
62 | 95 | CONCLUIDO | 10.6085 | 9.43 | 6.77 | 81.26 | 1.4 | 5 | 209.84 | 53.44 | 16.5 | 3 | 44.9 | 26113.9 | 82.33 | 204.18 | 24.39 | 17.37 | 1412.57 | 0.71 | 0.75 | 1.14 | 0.08 | 1 | 10 | 195.7546 | 267.8401 | 242.2778 | 195754.608 | 267840.0907 | 4.243e-06 | 8.1858 | 242277.8084
63 | 95 | CONCLUIDO | 10.6085 | 9.43 | 6.77 | 81.26 | 1.42 | 5 | 210.24 | 53.44 | 16.75 | 3 | 45.05 | 26163.47 | 82.13 | 204.14 | 24.33 | 17.37 | 1382.21 | 0.71 | 0.75 | 1.14 | 0.08 | 1 | 10 | 195.652 | 267.6997 | 242.1508 | 195652.0118 | 267699.7141 | 4.243e-06 | 8.1858 | 242150.8291
64 | 95 | CONCLUIDO | 10.6154 | 9.42 | 6.77 | 81.19 | 1.43 | 5 | 210.64 | 53.44 | 17 | 3 | 45.21 | 26213.09 | 81.65 | 204.14 | 24.14 | 17.37 | 1286.39 | 0.72 | 0.75 | 1.14 | 0.07 | 1 | 10 | 195.3675 | 267.3104 | 241.7987 | 195367.5117 | 267310.4485 | 4.2458e-06 | 8.1771 | 241798.7145
65 | 95 | CONCLUIDO | 10.6173 | 9.42 | 6.76 | 81.17 | 1.45 | 5 | 211.04 | 53.44 | 17.25 | 3 | 45.36 | 26262.77 | 81.18 | 204.15 | 24.06 | 17.37 | 1249.26 | 0.72 | 0.76 | 1.14 | 0.07 | 1 | 10 | 195.091 | 266.9321 | 241.4565 | 195091.0047 | 266932.1194 | 4.2465e-06 | 8.1771 | 241456.4926
66 | 95 | CONCLUIDO | 10.6104 | 9.42 | 6.77 | 81.24 | 1.47 | 5 | 211.45 | 53.44 | 17.5 | 3 | 45.51 | 26312.5 | 80.69 | 204.14 | 24.2 | 17.37 | 1319.28 | 0.72 | 0.75 | 1.15 | 0.08 | 1 | 10 | 194.9029 | 266.6747 | 241.2236 | 194902.8645 | 266674.6977 | 4.2438e-06 | 8.1771 | 241223.6388
67 | 95 | CONCLUIDO | 10.6132 | 9.42 | 6.77 | 81.21 | 1.49 | 5 | 211.85 | 53.44 | 17.75 | 3 | 45.67 | 26362.28 | 80.27 | 204.18 | 24.18 | 17.37 | 1305.92 | 0.72 | 0.75 | 1.14 | 0.08 | 1 | 10 | 194.6721 | 266.359 | 240.938 | 194672.1078 | 266358.9663 | 4.2449e-06 | 8.1771 | 240938.0403
68 | 95 | CONCLUIDO | 10.6091 | 9.43 | 6.77 | 81.25 | 1.51 | 5 | 212.25 | 53.44 | 18 | 3 | 45.82 | 26412.11 | 80.3 | 204.15 | 24.25 | 17.37 | 1340.12 | 0.72 | 0.75 | 1.15 | 0.08 | 1 | 10 | 194.71 | 266.4108 | 240.9849 | 194709.966 | 266410.7655 | 4.2432e-06 | 8.1858 | 240984.896
69 | 95 | CONCLUIDO | 10.6057 | 9.43 | 6.77 | 81.29 | 1.52 | 5 | 212.66 | 53.44 | 18.25 | 3 | 45.97 | 26462 | 80.04 | 204.14 | 24.45 | 17.37 | 1441.87 | 0.71 | 0.75 | 1.14 | 0.08 | 1 | 10 | 194.5952 | 266.2537 | 240.8429 | 194595.2073 | 266253.7475 | 4.2419e-06 | 8.1858 | 240842.8635
70 | 95 | CONCLUIDO | 10.6101 | 9.43 | 6.77 | 81.24 | 1.54 | 5 | 213.06 | 53.44 | 18.5 | 3 | 46.13 | 26511.94 | 79.52 | 204.14 | 24.24 | 17.37 | 1335.18 | 0.72 | 0.75 | 1.15 | 0.08 | 1 | 10 | 194.3044 | 265.8559 | 240.483 | 194304.4178 | 265855.8765 | 4.2436e-06 | 8.1858 | 240482.9648
71 | 95 | CONCLUIDO | 10.6847 | 9.36 | 6.74 | 101.12 | 1.56 | 4 | 213.47 | 53.44 | 18.75 | 2 | 46.28 | 26561.93 | 78.57 | 204.14 | 23.44 | 17.37 | 942.02 | 0.74 | 0.76 | 1.14 | 0.05 | 1 | 10 | 193.3424 | 264.5396 | 239.2923 | 193342.4279 | 264539.6396 | 4.2735e-06 | 8.125 | 239292.3477
72 | 95 | CONCLUIDO | 10.6806 | 9.36 | 6.75 | 101.18 | 1.58 | 4 | 213.87 | 53.44 | 19 | 2 | 46.44 | 26611.98 | 78.64 | 204.14 | 23.49 | 17.37 | 969.25 | 0.74 | 0.76 | 1.14 | 0.05 | 1 | 10 | 193.4248 | 264.6524 | 239.3943 | 193424.831 | 264652.3871 | 4.2718e-06 | 8.125 | 239394.3347
73 | 95 | CONCLUIDO | 10.6784 | 9.36 | 6.75 | 101.21 | 1.6 | 4 | 214.28 | 53.44 | 19.25 | 2 | 46.6 | 26662.08 | 78.76 | 204.15 | 23.63 | 17.37 | 1038.13 | 0.74 | 0.76 | 1.14 | 0.06 | 1 | 10 | 193.4977 | 264.7521 | 239.4845 | 193497.7074 | 264752.0998 | 4.271e-06 | 8.125 | 239484.531
74 | 95 | CONCLUIDO | 10.6768 | 9.37 | 6.75 | 101.23 | 1.61 | 4 | 214.69 | 53.44 | 19.5 | 2 | 46.75 | 26712.23 | 78.93 | 204.14 | 23.65 | 17.37 | 1046.69 | 0.73 | 0.76 | 1.14 | 0.06 | 1 | 10 | 193.5929 | 264.8823 | 239.6023 | 193592.8934 | 264882.3374 | 4.2703e-06 | 8.1337 | 239602.3389
75 | 95 | CONCLUIDO | 10.672 | 9.37 | 6.75 | 101.29 | 1.63 | 4 | 215.09 | 53.44 | 19.75 | 2 | 46.91 | 26762.44 | 78.93 | 204.18 | 23.7 | 17.37 | 1073.33 | 0.73 | 0.76 | 1.14 | 0.06 | 1 | 10 | 193.6186 | 264.9175 | 239.6341 | 193618.5589 | 264917.4541 | 4.2684e-06 | 8.1337 | 239634.1041
76 | 95 | CONCLUIDO | 10.68 | 9.36 | 6.75 | 101.19 | 1.65 | 4 | 215.5 | 53.44 | 20 | 2 | 47.07 | 26812.71 | 79.16 | 204.14 | 23.58 | 17.37 | 1010.69 | 0.74 | 0.76 | 1.14 | 0.05 | 1 | 10 | 193.693 | 265.0193 | 239.7262 | 193692.9916 | 265019.2962 | 4.2716e-06 | 8.125 | 239726.2266
77 | 95 | CONCLUIDO | 10.685 | 9.36 | 6.74 | 101.12 | 1.67 | 4 | 215.91 | 53.44 | 20.25 | 2 | 47.23 | 26863.02 | 79.17 | 204.14 | 23.42 | 17.37 | 932.1 | 0.74 | 0.76 | 1.14 | 0.05 | 1 | 10 | 193.6464 | 264.9556 | 239.6686 | 193646.4178 | 264955.5719 | 4.2736e-06 | 8.125 | 239668.584
78 | 95 | CONCLUIDO | 10.6809 | 9.36 | 6.75 | 101.17 | 1.68 | 4 | 216.32 | 53.44 | 20.5 | 2 | 47.38 | 26913.4 | 79.18 | 204.14 | 23.55 | 17.37 | 998.5 | 0.74 | 0.76 | 1.14 | 0.05 | 1 | 10 | 193.6984 | 265.0266 | 239.7329 | 193698.365 | 265026.6483 | 4.272e-06 | 8.125 | 239732.877
79 | 95 | CONCLUIDO | 10.6746 | 9.37 | 6.75 | 101.26 | 1.7 | 4 | 216.73 | 53.44 | 20.75 | 2 | 47.54 | 26963.82 | 79.02 | 204.14 | 23.67 | 17.37 | 1058.29 | 0.73 | 0.76 | 1.14 | 0.06 | 1 | 10 | 193.6505 | 264.9612 | 239.6737 | 193650.5363 | 264961.207 | 4.2694e-06 | 8.1337 | 239673.6813
80 | 95 | CONCLUIDO | 10.6743 | 9.37 | 6.75 | 101.26 | 1.72 | 4 | 217.14 | 53.44 | 21 | 2 | 47.7 | 27014.3 | 78.94 | 204.14 | 23.65 | 17.37 | 1049.03 | 0.73 | 0.76 | 1.14 | 0.06 | 1 | 10 | 193.6114 | 264.9076 | 239.6252 | 193611.3561 | 264907.599 | 4.2693e-06 | 8.1337 | 239625.1895
81 | 95 | CONCLUIDO | 10.6749 | 9.37 | 6.75 | 101.25 | 1.74 | 4 | 217.55 | 53.44 | 21.25 | 2 | 47.86 | 27064.84 | 78.8 | 204.14 | 23.64 | 17.37 | 1043.84 | 0.73 | 0.76 | 1.14 | 0.06 | 1 | 10 | 193.5368 | 264.8056 | 239.5329 | 193536.7772 | 264805.5567 | 4.2696e-06 | 8.1337 | 239532.8861
82 | 95 | CONCLUIDO | 10.6784 | 9.36 | 6.75 | 101.21 | 1.75 | 4 | 217.96 | 53.44 | 21.5 | 2 | 48.02 | 27115.43 | 78.59 | 204.18 | 23.58 | 17.37 | 1010.38 | 0.74 | 0.76 | 1.14 | 0.06 | 1 | 10 | 193.4111 | 264.6336 | 239.3773 | 193411.0715 | 264633.5607 | 4.271e-06 | 8.125 | 239377.3051
83 | 95 | CONCLUIDO | 10.6825 | 9.36 | 6.74 | 101.15 | 1.77 | 4 | 218.37 | 53.44 | 21.75 | 2 | 48.18 | 27166.08 | 78.41 | 204.14 | 23.52 | 17.37 | 982.35 | 0.74 | 0.76 | 1.14 | 0.05 | 1 | 10 | 193.2726 | 264.4441 | 239.2059 | 193272.6198 | 264444.1249 | 4.2726e-06 | 8.125 | 239205.9488
84 | 95 | CONCLUIDO | 10.686 | 9.36 | 6.74 | 101.11 | 1.79 | 4 | 218.78 | 53.44 | 22 | 2 | 48.34 | 27216.79 | 78.05 | 204.14 | 23.37 | 17.37 | 906.39 | 0.74 | 0.76 | 1.14 | 0.05 | 1 | 10 | 193.0707 | 264.1679 | 238.956 | 193070.701 | 264167.8507 | 4.274e-06 | 8.125 | 238956.0418
85 | 95 | CONCLUIDO | 10.6847 | 9.36 | 6.74 | 101.12 | 1.8 | 4 | 219.19 | 53.44 | 22.25 | 2 | 48.51 | 27267.55 | 77.74 | 204.14 | 23.45 | 17.37 | 946.55 | 0.74 | 0.76 | 1.14 | 0.05 | 1 | 10 | 192.9197 | 263.9612 | 238.7691 | 192919.6902 | 263961.2312 | 4.2735e-06 | 8.125 | 238769.1418
86 | 95 | CONCLUIDO | 10.6844 | 9.36 | 6.74 | 101.13 | 1.82 | 4 | 219.6 | 53.44 | 22.5 | 2 | 48.67 | 27318.36 | 77.45 | 204.14 | 23.42 | 17.37 | 933.24 | 0.74 | 0.76 | 1.14 | 0.05 | 1 | 10 | 192.7736 | 263.7613 | 238.5883 | 192773.5659 | 263761.2974 | 4.2734e-06 | 8.125 | 238588.2894
87 | 95 | CONCLUIDO | 10.6857 | 9.36 | 6.74 | 101.11 | 1.84 | 4 | 220.01 | 53.44 | 22.75 | 2 | 48.83 | 27369.23 | 76.98 | 204.14 | 23.41 | 17.37 | 925.61 | 0.74 | 0.76 | 1.14 | 0.05 | 1 | 10 | 192.5274 | 263.4244 | 238.2836 | 192527.3642 | 263424.4334 | 4.2739e-06 | 8.125 | 238283.5752
88 | 95 | CONCLUIDO | 10.6911 | 9.35 | 6.74 | 101.04 | 1.85 | 4 | 220.43 | 53.44 | 23 | 2 | 48.99 | 27420.16 | 76.56 | 204.14 | 23.17 | 17.37 | 808.22 | 0.75 | 0.76 | 1.14 | 0.04 | 1 | 10 | 192.2853 | 263.0932 | 237.984 | 192285.2929 | 263093.2208 | 4.276e-06 | 8.1163 | 237983.973
89 | 95 | CONCLUIDO | 10.6949 | 9.35 | 6.73 | 100.99 | 1.87 | 4 | 220.84 | 53.44 | 23.25 | 2 | 49.16 | 27471.15 | 76.22 | 204.14 | 23.07 | 17.37 | 756.02 | 0.75 | 0.76 | 1.14 | 0.04 | 1 | 10 | 192.0676 | 262.7953 | 237.7145 | 192067.5833 | 262795.341 | 4.2776e-06 | 8.1163 | 237714.5225
90 | 95 | CONCLUIDO | 10.6895 | 9.36 | 6.74 | 101.06 | 1.89 | 4 | 221.25 | 53.44 | 23.5 | 1 | 49.32 | 27522.19 | 75.93 | 204.14 | 23.15 | 17.37 | 798.24 | 0.75 | 0.76 | 1.14 | 0.05 | 1 | 10 | 191.9729 | 262.6658 | 237.5973 | 191972.9092 | 262665.8036 | 4.2754e-06 | 8.125 | 237597.348
91 | 95 | CONCLUIDO | 10.6901 | 9.35 | 6.74 | 101.05 | 1.9 | 4 | 221.67 | 53.44 | 23.75 | 1 | 49.48 | 27573.29 | 75.8 | 204.14 | 23.17 | 17.37 | 809.42 | 0.75 | 0.76 | 1.14 | 0.05 | 1 | 10 | 191.9036 | 262.571 | 237.5116 | 191903.6189 | 262570.9976 | 4.2756e-06 | 8.1163 | 237511.5901
92 | 95 | CONCLUIDO | 10.6885 | 9.36 | 6.74 | 101.08 | 1.92 | 4 | 222.08 | 53.44 | 24 | 1 | 49.65 | 27624.44 | 75.7 | 204.14 | 23.19 | 17.37 | 818.65 | 0.75 | 0.76 | 1.14 | 0.05 | 1 | 10 | 191.861 | 262.5127 | 237.4588 | 191860.9938 | 262512.6761 | 4.275e-06 | 8.125 | 237458.8347
93 | 95 | CONCLUIDO | 10.6876 | 9.36 | 6.74 | 101.09 | 1.94 | 4 | 222.5 | 53.44 | 24.25 | 1 | 49.81 | 27675.78 | 75.57 | 204.14 | 23.24 | 17.37 | 840.17 | 0.75 | 0.76 | 1.14 | 0.05 | 1 | 10 | 191.7995 | 262.4285 | 237.3827 | 191799.4593 | 262428.4818 | 4.2746e-06 | 8.125 | 237382.6758
94 | 95 | CONCLUIDO | 10.6869 | 9.36 | 6.74 | 101.1 | 1.95 | 4 | 222.92 | 53.44 | 24.5 | 0 | 49.98 | 27727.05 | 75.42 | 204.14 | 23.25 | 17.37 | 846.62 | 0.75 | 0.76 | 1.14 | 0.05 | 1 | 10 | 191.7267 | 262.3289 | 237.2926 | 191726.6968 | 262328.925 | 4.2744e-06 | 8.125 | 237292.6206

## RESULTADOS_9
Unnamed: 0 | Volume de calda [L] | STATUS | Capacidade operacional [ha/h] | Tempo de missao [h] | Tempo util [h] | Tempo por voo [min] | Autonomia Projetada [h] | N° Voos | MTOW [kg] | Massa Estrutura [kg] | Combustível [kg] | Abastecimentos | Massa gerador | Potência gerador [W] | Combustível consumido [L] | Calda cons [L] | Distância percorrida [km] | Distância Pulverizando [km] | RTL ACUMULADO[m] | EOC [km/km] | EOC [h/h] | Tempo de manobra [h] | Tempo rtl_rtw [h] | V pulv [m/s] | V desloc [m/s] | Preço Total por ha Simples [R$/ha] | Preço Total por ha Presumido [R$/ha] | Preço Total por ha Real [R$/ha] | Preço Total Simples [R$] | Preço Total Presumido [R$] | Prod CAPEX [ha/h/R$] | Dias Trabalhados | Preço Total Real [R$]
0 | 55 | CONCLUIDO | 8.8626 | 11.28 | 7.84 | 8.25 | 0.15 | 57 | 116.05 | 43.4 | 1 | 55 | 16.65 | 14546.17 | 77.78 | 204.19 | 57.49 | 17.37 | 17701.33 | 0.3 | 0.65 | 1.23 | 1.14 | 1 | 10 | 213.0885 | 291.557 | 263.7312 | 213088.4625 | 291557.0351 | 4.0679e-06 | 9.7917 | 263731.2409
1 | 55 | CONCLUIDO | 9.339 | 10.71 | 7.57 | 10.33 | 0.19 | 44 | 116.37 | 43.4 | 1.25 | 42 | 16.72 | 14585.96 | 74.82 | 204.18 | 49.19 | 17.37 | 13617.93 | 0.35 | 0.67 | 1.21 | 0.88 | 1 | 10 | 207.1755 | 283.4667 | 256.413 | 207175.5226 | 283466.69 | 4.2865e-06 | 9.2969 | 256413.027
2 | 55 | CONCLUIDO | 9.6704 | 10.34 | 7.4 | 12.33 | 0.23 | 36 | 116.69 | 43.4 | 1.5 | 34 | 16.79 | 14625.77 | 72.8 | 204.18 | 43.65 | 17.37 | 10887.51 | 0.4 | 0.69 | 1.2 | 0.7 | 1 | 10 | 193.9679 | 265.3955 | 240.0665 | 193967.9213 | 265395.4672 | 4.4386e-06 | 8.9757 | 240066.4963
3 | 55 | CONCLUIDO | 9.8787 | 10.12 | 7.3 | 14.13 | 0.26 | 31 | 117.01 | 43.4 | 1.75 | 29 | 16.86 | 14665.62 | 71.48 | 204.16 | 40.52 | 17.37 | 9346.4 | 0.43 | 0.7 | 1.19 | 0.61 | 1 | 10 | 191.8161 | 262.4513 | 237.4033 | 191816.1339 | 262451.2967 | 4.5342e-06 | 8.7847 | 237403.3133
4 | 55 | CONCLUIDO | 10.0533 | 9.95 | 7.22 | 16.04 | 0.3 | 27 | 117.34 | 43.4 | 2 | 25 | 16.94 | 14705.49 | 70.44 | 204.17 | 38.09 | 17.37 | 8150.21 | 0.46 | 0.71 | 1.18 | 0.53 | 1 | 10 | 190.1253 | 260.1378 | 235.3106 | 190125.2554 | 260137.7622 | 4.6144e-06 | 8.6372 | 235310.5792
5 | 55 | CONCLUIDO | 10.2389 | 9.77 | 7.13 | 18.61 | 0.34 | 23 | 117.66 | 43.4 | 2.25 | 21 | 17.01 | 14745.39 | 69.19 | 204.23 | 35.67 | 17.37 | 6961.87 | 0.49 | 0.72 | 1.17 | 0.44 | 1 | 10 | 178.6959 | 244.4996 | 221.1649 | 178695.8888 | 244499.5985 | 4.6996e-06 | 8.4809 | 221164.9
6 | 55 | CONCLUIDO | 10.3395 | 9.67 | 7.09 | 20.25 | 0.37 | 21 | 117.98 | 43.4 | 2.5 | 19 | 17.08 | 14785.31 | 68.48 | 204.22 | 34.21 | 17.37 | 6243.98 | 0.51 | 0.72 | 1.17 | 0.39 | 1 | 10 | 177.7371 | 243.1877 | 219.9782 | 177737.0695 | 243187.6997 | 4.7458e-06 | 8.3941 | 219978.207
7 | 55 | CONCLUIDO | 10.436 | 9.58 | 7.04 | 22.24 | 0.41 | 19 | 118.31 | 43.4 | 2.75 | 17 | 17.16 | 14825.26 | 67.77 | 204.15 | 32.93 | 17.37 | 5611.42 | 0.53 | 0.72 | 1.16 | 0.35 | 1 | 10 | 176.7958 | 241.8998 | 218.8132 | 176795.8081 | 241899.8244 | 4.79e-06 | 8.316 | 218813.2446
8 | 55 | CONCLUIDO | 10.5282 | 9.5 | 7.01 | 24.73 | 0.45 | 17 | 118.63 | 43.4 | 3 | 15 | 17.23 | 14865.24 | 66.85 | 204.15 | 31.47 | 17.37 | 4894.42 | 0.55 | 0.73 | 1.17 | 0.32 | 1 | 10 | 175.8238 | 240.5698 | 217.6102 | 175823.7583 | 240569.8229 | 4.8324e-06 | 8.2465 | 217610.1766
9 | 55 | CONCLUIDO | 10.5783 | 9.45 | 6.99 | 26.2 | 0.48 | 16 | 118.96 | 43.4 | 3.25 | 14 | 17.31 | 14905.25 | 66.54 | 204.15 | 31.23 | 17.37 | 4775.7 | 0.56 | 0.73 | 1.16 | 0.3 | 1 | 10 | 175.3929 | 239.9803 | 217.0769 | 175392.9003 | 239980.304 | 4.8554e-06 | 8.2031 | 217076.9206
10 | 55 | CONCLUIDO | 10.6333 | 9.4 | 6.96 | 27.85 | 0.52 | 15 | 119.28 | 43.4 | 3.5 | 13 | 17.38 | 14945.29 | 66.04 | 204.14 | 30.18 | 17.37 | 4256.71 | 0.58 | 0.73 | 1.16 | 0.27 | 1 | 10 | 174.8267 | 239.2056 | 216.3762 | 174826.6995 | 239205.603 | 4.8806e-06 | 8.1597 | 216376.156
11 | 55 | CONCLUIDO | 10.6752 | 9.37 | 6.95 | 29.78 | 0.55 | 14 | 119.61 | 43.4 | 3.75 | 12 | 17.46 | 14985.35 | 65.75 | 204.16 | 29.79 | 17.37 | 4069.59 | 0.58 | 0.73 | 1.16 | 0.26 | 1 | 10 | 174.4713 | 238.7194 | 215.9363 | 174471.3329 | 238719.3748 | 4.8998e-06 | 8.1337 | 215936.3327
12 | 55 | CONCLUIDO | 10.7188 | 9.33 | 6.93 | 32.01 | 0.59 | 13 | 119.93 | 43.4 | 4 | 11 | 17.53 | 15025.44 | 65.17 | 204.15 | 29.37 | 17.37 | 3864.75 | 0.59 | 0.74 | 1.16 | 0.24 | 1 | 10 | 173.9441 | 237.998 | 215.2838 | 173944.1215 | 237998.0209 | 4.9198e-06 | 8.099 | 215283.8238
13 | 55 | CONCLUIDO | 10.7713 | 9.28 | 6.91 | 34.57 | 0.62 | 12 | 120.26 | 43.4 | 4.25 | 10 | 17.61 | 15065.56 | 64.67 | 204.14 | 28.82 | 17.37 | 3594.31 | 0.6 | 0.74 | 1.15 | 0.22 | 1 | 10 | 173.4233 | 237.2854 | 214.6392 | 173423.2842 | 237285.3883 | 4.9439e-06 | 8.0556 | 214639.2039
14 | 55 | CONCLUIDO | 10.772 | 9.28 | 6.91 | 34.56 | 0.66 | 12 | 120.58 | 43.4 | 4.5 | 10 | 17.68 | 15105.7 | 64.24 | 204.14 | 28.72 | 17.37 | 3541.66 | 0.6 | 0.74 | 1.16 | 0.22 | 1 | 10 | 173.203 | 236.984 | 214.3666 | 173203.0369 | 236984.0363 | 4.9443e-06 | 8.0556 | 214366.6125
15 | 55 | CONCLUIDO | 10.832 | 9.23 | 6.88 | 37.55 | 0.69 | 11 | 120.91 | 43.4 | 4.75 | 9 | 17.76 | 15145.88 | 63.72 | 204.17 | 27.64 | 17.37 | 3004.95 | 0.63 | 0.74 | 1.16 | 0.19 | 1 | 10 | 172.627 | 236.1959 | 213.6537 | 172626.9892 | 236195.8624 | 4.9718e-06 | 8.0122 | 213653.6608
16 | 55 | CONCLUIDO | 10.8903 | 9.18 | 6.86 | 41.16 | 0.73 | 10 | 121.23 | 43.4 | 5 | 8 | 17.83 | 15186.08 | 62.81 | 204.14 | 27.17 | 17.37 | 2775.04 | 0.64 | 0.74 | 1.15 | 0.17 | 1 | 10 | 171.7184 | 234.9528 | 212.5292 | 171718.4468 | 234952.7547 | 4.9986e-06 | 7.9688 | 212529.1935
17 | 55 | CONCLUIDO | 10.8834 | 9.19 | 6.87 | 41.19 | 0.76 | 10 | 121.56 | 43.4 | 5.25 | 8 | 17.91 | 15226.31 | 62.74 | 204.14 | 27.24 | 17.37 | 2813.75 | 0.64 | 0.74 | 1.15 | 0.17 | 1 | 10 | 171.7315 | 234.9706 | 212.5453 | 171731.4966 | 234970.61 | 4.9954e-06 | 7.9774 | 212545.3447
18 | 55 | CONCLUIDO | 10.8751 | 9.2 | 6.87 | 41.23 | 0.8 | 10 | 121.89 | 43.4 | 5.5 | 8 | 17.99 | 15266.56 | 62.42 | 204.15 | 27.32 | 17.37 | 2852.14 | 0.64 | 0.74 | 1.16 | 0.18 | 1 | 10 | 171.6056 | 234.7984 | 212.3895 | 171605.5991 | 234798.3513 | 4.9916e-06 | 7.9861 | 212389.5262
19 | 55 | CONCLUIDO | 10.916 | 9.16 | 6.86 | 45.74 | 0.83 | 9 | 122.21 | 43.4 | 5.75 | 7 | 18.06 | 15306.85 | 62.39 | 204.14 | 27.13 | 17.37 | 2761.53 | 0.64 | 0.74 | 1.15 | 0.17 | 1 | 10 | 171.4035 | 234.5218 | 212.1394 | 171403.496 | 234521.825 | 5.0104e-06 | 7.9514 | 212139.3912
20 | 55 | CONCLUIDO | 10.9243 | 9.15 | 6.85 | 45.7 | 0.86 | 9 | 122.54 | 43.4 | 6 | 7 | 18.14 | 15347.16 | 61.89 | 204.14 | 27.02 | 17.37 | 2706.48 | 0.64 | 0.74 | 1.15 | 0.16 | 1 | 10 | 171.101 | 234.108 | 211.7651 | 171101.0415 | 234107.9934 | 5.0142e-06 | 7.9427 | 211765.0551
21 | 55 | CONCLUIDO | 10.9756 | 9.11 | 6.84 | 51.27 | 0.9 | 8 | 122.87 | 43.4 | 6.25 | 6 | 18.22 | 15387.5 | 61.06 | 204.16 | 26.37 | 17.37 | 2385.49 | 0.66 | 0.75 | 1.15 | 0.14 | 1 | 10 | 161.0259 | 220.3227 | 199.2954 | 161025.8897 | 220322.7262 | 5.0377e-06 | 7.908 | 199295.4344
22 | 55 | CONCLUIDO | 10.993 | 9.1 | 6.82 | 51.16 | 0.93 | 8 | 123.19 | 43.4 | 6.5 | 6 | 18.29 | 15427.87 | 60.55 | 204.14 | 25.89 | 17.37 | 2148.17 | 0.67 | 0.75 | 1.15 | 0.13 | 1 | 10 | 160.6656 | 219.8297 | 198.8495 | 160665.5777 | 219829.7314 | 5.0457e-06 | 7.8993 | 198849.4904
23 | 55 | CONCLUIDO | 10.9813 | 9.11 | 6.83 | 51.23 | 0.96 | 8 | 123.52 | 43.4 | 6.75 | 6 | 18.37 | 15468.27 | 60.27 | 204.14 | 26.08 | 17.37 | 2243.64 | 0.67 | 0.75 | 1.15 | 0.14 | 1 | 10 | 160.5923 | 219.7295 | 198.7588 | 160592.3209 | 219729.4983 | 5.0403e-06 | 7.908 | 198758.8234
24 | 55 | CONCLUIDO | 10.9806 | 9.11 | 6.83 | 51.24 | 1 | 8 | 123.85 | 43.4 | 7 | 6 | 18.45 | 15508.69 | 59.83 | 204.14 | 26.09 | 17.37 | 2248.42 | 0.67 | 0.75 | 1.15 | 0.14 | 1 | 10 | 160.377 | 219.4349 | 198.4923 | 160377.0088 | 219434.8988 | 5.04e-06 | 7.908 | 198492.34
25 | 55 | CONCLUIDO | 11.0416 | 9.06 | 6.81 | 58.33 | 1.03 | 7 | 124.18 | 43.4 | 7.25 | 5 | 18.53 | 15549.15 | 59.44 | 204.16 | 25.39 | 17.37 | 1903.13 | 0.68 | 0.75 | 1.15 | 0.11 | 1 | 10 | 159.9089 | 218.7944 | 197.913 | 159908.9079 | 218794.4225 | 5.068e-06 | 7.8646 | 197912.9899
26 | 55 | CONCLUIDO | 11.0308 | 9.07 | 6.81 | 58.41 | 1.06 | 7 | 124.51 | 43.4 | 7.5 | 5 | 18.61 | 15589.63 | 59.49 | 204.14 | 25.65 | 17.37 | 2033.97 | 0.68 | 0.75 | 1.15 | 0.12 | 1 | 10 | 159.9752 | 218.8851 | 197.995 | 159975.1541 | 218885.0635 | 5.0631e-06 | 7.8733 | 197994.9802
27 | 55 | CONCLUIDO | 11.0311 | 9.07 | 6.81 | 58.4 | 1.1 | 7 | 124.83 | 43.4 | 7.75 | 5 | 18.68 | 15630.14 | 59.1 | 204.14 | 25.62 | 17.37 | 2018.35 | 0.68 | 0.75 | 1.15 | 0.12 | 1 | 10 | 159.7816 | 218.6202 | 197.7554 | 159781.5992 | 218620.2331 | 5.0632e-06 | 7.8733 | 197755.4248
28 | 55 | CONCLUIDO | 11.0223 | 9.07 | 6.82 | 58.47 | 1.13 | 7 | 125.16 | 43.4 | 8 | 5 | 18.76 | 15670.68 | 58.57 | 204.14 | 25.87 | 17.37 | 2141.18 | 0.67 | 0.75 | 1.15 | 0.13 | 1 | 10 | 159.5731 | 218.335 | 197.4974 | 159573.106 | 218334.9635 | 5.0592e-06 | 7.8733 | 197497.3811
29 | 55 | CONCLUIDO | 11.096 | 9.01 | 6.78 | 67.85 | 1.16 | 6 | 125.49 | 43.4 | 8.25 | 4 | 18.84 | 15711.24 | 57.56 | 204.15 | 24.79 | 17.37 | 1608.19 | 0.7 | 0.75 | 1.14 | 0.09 | 1 | 10 | 158.7209 | 217.169 | 196.4427 | 158720.9276 | 217168.9755 | 5.093e-06 | 7.8212 | 196442.6733
30 | 55 | CONCLUIDO | 11.094 | 9.01 | 6.79 | 67.86 | 1.19 | 6 | 125.82 | 43.4 | 8.5 | 4 | 18.92 | 15751.84 | 57.43 | 204.14 | 24.79 | 17.37 | 1607.38 | 0.7 | 0.75 | 1.15 | 0.1 | 1 | 10 | 158.6839 | 217.1182 | 196.3968 | 158683.8512 | 217118.2458 | 5.0921e-06 | 7.8212 | 196396.7852
31 | 55 | CONCLUIDO | 11.094 | 9.01 | 6.79 | 67.86 | 1.22 | 6 | 126.15 | 43.4 | 8.75 | 4 | 19 | 15792.46 | 57.43 | 204.14 | 24.91 | 17.37 | 1666.53 | 0.7 | 0.75 | 1.14 | 0.1 | 1 | 10 | 158.6839 | 217.1182 | 196.3968 | 158683.8512 | 217118.2458 | 5.0921e-06 | 7.8212 | 196396.7852
32 | 55 | CONCLUIDO | 11.0943 | 9.01 | 6.79 | 67.86 | 1.26 | 6 | 126.48 | 43.4 | 9 | 4 | 19.08 | 15833.12 | 56.84 | 204.14 | 24.75 | 17.37 | 1589.28 | 0.7 | 0.75 | 1.15 | 0.1 | 1 | 10 | 158.3933 | 216.7207 | 196.0372 | 158393.3301 | 216720.7421 | 5.0922e-06 | 7.8212 | 196037.2186
33 | 55 | CONCLUIDO | 11.0878 | 9.02 | 6.79 | 67.91 | 1.29 | 6 | 126.81 | 43.4 | 9.25 | 4 | 19.16 | 15873.8 | 56.44 | 204.15 | 24.97 | 17.37 | 1699.19 | 0.7 | 0.75 | 1.15 | 0.1 | 1 | 10 | 158.221 | 216.485 | 195.824 | 158221.015 | 216484.973 | 5.0892e-06 | 7.8299 | 195823.951
34 | 55 | CONCLUIDO | 11.0906 | 9.02 | 6.79 | 67.89 | 1.32 | 6 | 127.14 | 43.4 | 9.5 | 3 | 19.24 | 15914.51 | 56.17 | 204.14 | 24.87 | 17.37 | 1649.01 | 0.7 | 0.75 | 1.15 | 0.1 | 1 | 10 | 158.0782 | 216.2896 | 195.6472 | 158078.2354 | 216289.6155 | 5.0905e-06 | 7.8299 | 195647.2382
35 | 55 | CONCLUIDO | 11.0943 | 9.01 | 6.79 | 67.86 | 1.35 | 6 | 127.47 | 43.4 | 9.75 | 3 | 19.32 | 15955.25 | 55.72 | 204.21 | 24.76 | 17.37 | 1593.57 | 0.7 | 0.75 | 1.15 | 0.09 | 1 | 10 | 157.8439 | 215.9691 | 195.3573 | 157843.9495 | 215969.0552 | 5.0922e-06 | 7.8212 | 195357.2717
36 | 55 | CONCLUIDO | 11.1393 | 8.98 | 6.77 | 81.28 | 1.38 | 5 | 127.8 | 43.4 | 10 | 2 | 19.4 | 15996.02 | 54.86 | 204.14 | 24.37 | 17.37 | 1402.75 | 0.71 | 0.75 | 1.15 | 0.08 | 1 | 10 | 157.2222 | 215.1184 | 194.5878 | 157222.2458 | 215118.4129 | 5.1129e-06 | 7.7951 | 194587.8135
37 | 55 | CONCLUIDO | 11.1441 | 8.97 | 6.77 | 81.24 | 1.41 | 5 | 128.13 | 43.4 | 10.25 | 1 | 19.48 | 16036.82 | 54.91 | 204.14 | 24.26 | 17.37 | 1346.69 | 0.72 | 0.75 | 1.15 | 0.08 | 1 | 10 | 157.2295 | 215.1284 | 194.5968 | 157229.5276 | 215128.3762 | 5.1151e-06 | 7.7865 | 194596.8259
38 | 55 | CONCLUIDO | 11.1403 | 8.98 | 6.77 | 81.27 | 1.44 | 5 | 128.46 | 43.4 | 10.5 | 1 | 19.56 | 16077.65 | 55.17 | 204.14 | 24.37 | 17.37 | 1401.54 | 0.71 | 0.75 | 1.15 | 0.08 | 1 | 10 | 157.3701 | 215.3207 | 194.7708 | 157370.1077 | 215320.7241 | 5.1133e-06 | 7.7951 | 194770.8164
39 | 55 | CONCLUIDO | 11.1376 | 8.98 | 6.78 | 81.3 | 1.47 | 5 | 128.79 | 43.4 | 10.75 | 0 | 19.64 | 16118.5 | 55.36 | 204.14 | 24.35 | 17.37 | 1393.54 | 0.71 | 0.75 | 1.15 | 0.08 | 1 | 10 | 157.4918 | 215.4872 | 194.9214 | 157491.7991 | 215487.2275 | 5.1121e-06 | 7.7951 | 194921.429

## resultados
Unnamed: 0 | Volume de calda [L] | STATUS | Capacidade operacional [ha/h] | Tempo de missao [h] | Tempo util [h] | Tempo por voo [min] | Autonomia Projetada [h] | N° Voos | MTOW [kg] | Massa Estrutura [kg] | Combustível [kg] | Abastecimentos | Massa gerador | Potência gerador [W] | Combustível consumido [L] | Calda cons [L] | Distância percorrida [km] | Distância Pulverizando [km] | RTL ACUMULADO[m] | EOC [km/km] | EOC [h/h] | Tempo de manobra [h] | Tempo rtl_rtw [h] | V pulv [m/s] | V desloc [m/s]
0 | 100 | CONCLUIDO | 7.0002 | 14.29 | 8.42 | 5.88 | 0.09 | 86 | 194.77 | 54.38 | 1 | 84 | 39.4 | 24256.19 | 117.72 | 204.24 | 75.95 | 17.37 | 26787.56 | 0.23 | 0.61 | 1.27 | 1.73 | 1 | 10
1 | 100 | CONCLUIDO | 7.6668 | 13.04 | 8 | 7.38 | 0.11 | 65 | 195.16 | 54.38 | 1.25 | 63 | 39.53 | 24303.87 | 111.61 | 204.22 | 62.56 | 17.37 | 20199.45 | 0.28 | 0.64 | 1.24 | 1.31 | 1 | 10
2 | 100 | CONCLUIDO | 8.1092 | 12.33 | 7.75 | 8.78 | 0.14 | 53 | 195.55 | 54.38 | 1.5 | 51 | 39.67 | 24351.61 | 108.05 | 204.18 | 54.86 | 17.37 | 16405.82 | 0.32 | 0.66 | 1.22 | 1.06 | 1 | 10
3 | 100 | CONCLUIDO | 8.4898 | 11.78 | 7.55 | 10.3 | 0.16 | 44 | 195.93 | 54.38 | 1.75 | 42 | 39.81 | 24399.39 | 105 | 204.14 | 48.73 | 17.37 | 13389.48 | 0.36 | 0.68 | 1.2 | 0.86 | 1 | 10
4 | 100 | CONCLUIDO | 8.7419 | 11.44 | 7.44 | 11.75 | 0.18 | 38 | 196.32 | 54.38 | 2 | 36 | 39.95 | 24447.22 | 103.38 | 204.19 | 45.25 | 17.37 | 11677.18 | 0.38 | 0.69 | 1.2 | 0.75 | 1 | 10
5 | 100 | CONCLUIDO | 8.9337 | 11.19 | 7.35 | 12.98 | 0.2 | 34 | 196.71 | 54.38 | 2.25 | 32 | 40.08 | 24495.09 | 101.97 | 204.17 | 42.64 | 17.37 | 10391.3 | 0.41 | 0.69 | 1.19 | 0.66 | 1 | 10
6 | 100 | CONCLUIDO | 9.1174 | 10.97 | 7.28 | 14.57 | 0.23 | 30 | 197.1 | 54.38 | 2.5 | 28 | 40.22 | 24543.01 | 100.91 | 204.17 | 40.34 | 17.37 | 9260.69 | 0.43 | 0.7 | 1.18 | 0.59 | 1 | 10
7 | 100 | CONCLUIDO | 9.2805 | 10.78 | 7.21 | 16.02 | 0.25 | 27 | 197.49 | 54.38 | 2.75 | 25 | 40.36 | 24590.98 | 99.64 | 204.15 | 37.94 | 17.37 | 8078.98 | 0.46 | 0.71 | 1.18 | 0.52 | 1 | 10
8 | 100 | CONCLUIDO | 9.377 | 10.66 | 7.18 | 17.22 | 0.27 | 25 | 197.88 | 54.38 | 3 | 23 | 40.5 | 24639 | 99.06 | 204.18 | 36.96 | 17.37 | 7598.41 | 0.47 | 0.71 | 1.18 | 0.48 | 1 | 10
9 | 100 | CONCLUIDO | 9.4774 | 10.55 | 7.14 | 18.63 | 0.29 | 23 | 198.27 | 54.38 | 3.25 | 21 | 40.64 | 24687.06 | 98.47 | 204.15 | 35.96 | 17.37 | 7108.61 | 0.48 | 0.72 | 1.17 | 0.45 | 1 | 10
10 | 100 | CONCLUIDO | 9.6026 | 10.41 | 7.08 | 20.23 | 0.31 | 21 | 198.66 | 54.38 | 3.5 | 19 | 40.78 | 24735.17 | 97.39 | 204.19 | 33.97 | 17.37 | 6121.31 | 0.51 | 0.72 | 1.17 | 0.39 | 1 | 10
11 | 100 | CONCLUIDO | 9.6386 | 10.38 | 7.08 | 21.24 | 0.33 | 20 | 199.05 | 54.38 | 3.75 | 18 | 40.92 | 24783.33 | 97.33 | 204.14 | 33.89 | 17.37 | 6085.66 | 0.51 | 0.72 | 1.17 | 0.39 | 1 | 10
12 | 100 | CONCLUIDO | 9.6962 | 10.31 | 7.06 | 22.29 | 0.36 | 19 | 199.44 | 54.38 | 4 | 17 | 41.06 | 24831.54 | 96.88 | 204.18 | 33.17 | 17.37 | 5733.43 | 0.52 | 0.72 | 1.17 | 0.37 | 1 | 10
13 | 100 | CONCLUIDO | 9.764 | 10.24 | 7.03 | 23.42 | 0.38 | 18 | 199.83 | 54.38 | 4.25 | 16 | 41.2 | 24879.79 | 96.1 | 204.17 | 32.16 | 17.37 | 5233.09 | 0.54 | 0.73 | 1.17 | 0.33 | 1 | 10
14 | 100 | CONCLUIDO | 9.8117 | 10.19 | 7.01 | 24.76 | 0.4 | 17 | 200.22 | 54.38 | 4.5 | 15 | 41.35 | 24928.09 | 96.03 | 204.14 | 31.77 | 17.37 | 5041.02 | 0.55 | 0.73 | 1.17 | 0.32 | 1 | 10
15 | 100 | CONCLUIDO | 9.8611 | 10.14 | 7 | 26.26 | 0.42 | 16 | 200.61 | 54.38 | 4.75 | 14 | 41.49 | 24976.45 | 95.61 | 204.18 | 31.55 | 17.37 | 4935.94 | 0.55 | 0.73 | 1.16 | 0.31 | 1 | 10
16 | 100 | CONCLUIDO | 9.9346 | 10.07 | 6.97 | 27.86 | 0.44 | 15 | 201.01 | 54.38 | 5 | 13 | 41.63 | 25024.84 | 95.05 | 204.14 | 30.31 | 17.37 | 4321.62 | 0.57 | 0.73 | 1.16 | 0.27 | 1 | 10
17 | 100 | CONCLUIDO | 9.9864 | 10.01 | 6.95 | 29.8 | 0.46 | 14 | 201.4 | 54.38 | 5.25 | 12 | 41.77 | 25073.29 | 94.59 | 204.14 | 30.08 | 17.37 | 4211.83 | 0.58 | 0.73 | 1.16 | 0.26 | 1 | 10
18 | 100 | CONCLUIDO | 9.9864 | 10.01 | 6.95 | 29.8 | 0.48 | 14 | 201.79 | 54.38 | 5.5 | 12 | 41.92 | 25121.79 | 94.55 | 204.14 | 29.89 | 17.37 | 4116.06 | 0.58 | 0.73 | 1.16 | 0.26 | 1 | 10
19 | 100 | CONCLUIDO | 10.0505 | 9.95 | 6.93 | 31.97 | 0.51 | 13 | 202.19 | 54.38 | 5.75 | 11 | 42.06 | 25170.34 | 94.02 | 204.14 | 29.26 | 17.37 | 3805.91 | 0.59 | 0.74 | 1.16 | 0.24 | 1 | 10
20 | 100 | CONCLUIDO | 10.0446 | 9.96 | 6.93 | 32 | 0.53 | 13 | 202.58 | 54.38 | 6 | 11 | 42.2 | 25218.93 | 93.91 | 204.15 | 29.43 | 17.37 | 3893.33 | 0.59 | 0.74 | 1.16 | 0.24 | 1 | 10
21 | 100 | CONCLUIDO | 10.103 | 9.9 | 6.91 | 34.57 | 0.55 | 12 | 202.98 | 54.38 | 6.25 | 10 | 42.35 | 25267.7 | 93.64 | 204.2 | 28.88 | 17.37 | 3622.54 | 0.6 | 0.74 | 1.15 | 0.22 | 1 | 10
22 | 100 | CONCLUIDO | 10.1109 | 9.89 | 6.91 | 34.53 | 0.57 | 12 | 203.37 | 54.38 | 6.5 | 10 | 42.49 | 25316.39 | 93.32 | 204.16 | 28.73 | 17.37 | 3546.59 | 0.6 | 0.74 | 1.15 | 0.22 | 1 | 10
23 | 100 | CONCLUIDO | 10.1764 | 9.83 | 6.88 | 37.54 | 0.59 | 11 | 203.77 | 54.38 | 6.75 | 9 | 42.64 | 25365.14 | 92.67 | 204.15 | 27.73 | 17.37 | 3053.03 | 0.63 | 0.74 | 1.15 | 0.19 | 1 | 10
24 | 100 | CONCLUIDO | 10.1712 | 9.83 | 6.89 | 37.57 | 0.61 | 11 | 204.16 | 54.38 | 7 | 9 | 42.78 | 25413.94 | 92.8 | 204.17 | 27.88 | 17.37 | 3124.95 | 0.62 | 0.74 | 1.15 | 0.2 | 1 | 10
25 | 100 | CONCLUIDO | 10.1747 | 9.83 | 6.88 | 37.55 | 0.63 | 11 | 204.56 | 54.38 | 7.25 | 9 | 42.93 | 25462.78 | 92.4 | 204.14 | 27.91 | 17.37 | 3142.25 | 0.62 | 0.74 | 1.15 | 0.19 | 1 | 10
26 | 100 | CONCLUIDO | 10.2357 | 9.77 | 6.86 | 41.18 | 0.65 | 10 | 204.95 | 54.38 | 7.5 | 8 | 43.08 | 25511.67 | 91.89 | 204.15 | 27.29 | 17.37 | 2836.35 | 0.64 | 0.74 | 1.15 | 0.17 | 1 | 10
27 | 100 | CONCLUIDO | 10.2284 | 9.78 | 6.87 | 41.23 | 0.67 | 10 | 205.35 | 54.38 | 7.75 | 8 | 43.22 | 25560.62 | 91.98 | 204.15 | 27.33 | 17.37 | 2859.48 | 0.64 | 0.74 | 1.15 | 0.18 | 1 | 10
28 | 100 | CONCLUIDO | 10.2377 | 9.77 | 6.86 | 41.17 | 0.69 | 10 | 205.75 | 54.38 | 8 | 8 | 43.37 | 25609.61 | 91.83 | 204.16 | 27.18 | 17.37 | 2784.23 | 0.64 | 0.74 | 1.15 | 0.17 | 1 | 10
29 | 100 | CONCLUIDO | 10.2922 | 9.72 | 6.85 | 45.66 | 0.71 | 9 | 206.15 | 54.38 | 8.25 | 7 | 43.52 | 25658.66 | 91.31 | 204.14 | 26.76 | 17.37 | 2576.68 | 0.65 | 0.75 | 1.15 | 0.16 | 1 | 10
30 | 100 | CONCLUIDO | 10.2819 | 9.73 | 6.86 | 45.73 | 0.73 | 9 | 206.54 | 54.38 | 8.5 | 7 | 43.67 | 25707.76 | 91.69 | 204.14 | 27.15 | 17.37 | 2773.84 | 0.64 | 0.74 | 1.15 | 0.17 | 1 | 10
31 | 100 | CONCLUIDO | 10.2884 | 9.72 | 6.85 | 45.69 | 0.75 | 9 | 206.94 | 54.38 | 8.75 | 7 | 43.81 | 25756.9 | 91.44 | 204.14 | 26.94 | 17.37 | 2667.27 | 0.64 | 0.75 | 1.15 | 0.16 | 1 | 10
32 | 100 | CONCLUIDO | 10.2795 | 9.73 | 6.86 | 45.74 | 0.77 | 9 | 207.34 | 54.38 | 9 | 7 | 43.96 | 25806.1 | 91.28 | 204.14 | 27.16 | 17.37 | 2776.95 | 0.64 | 0.74 | 1.15 | 0.17 | 1 | 10
33 | 100 | CONCLUIDO | 10.3523 | 9.66 | 6.83 | 51.24 | 0.79 | 8 | 207.74 | 54.38 | 9.25 | 6 | 44.11 | 25855.35 | 90.46 | 204.14 | 26.27 | 17.37 | 2334.96 | 0.66 | 0.75 | 1.15 | 0.14 | 1 | 10
34 | 100 | CONCLUIDO | 10.3657 | 9.65 | 6.82 | 51.15 | 0.81 | 8 | 208.14 | 54.38 | 9.5 | 6 | 44.26 | 25904.65 | 90.36 | 204.15 | 25.74 | 17.37 | 2073.04 | 0.67 | 0.75 | 1.15 | 0.13 | 1 | 10
35 | 100 | CONCLUIDO | 10.3582 | 9.65 | 6.83 | 51.2 | 0.83 | 8 | 208.54 | 54.38 | 9.75 | 6 | 44.41 | 25954 | 90.2 | 204.14 | 25.93 | 17.37 | 2165.7 | 0.67 | 0.75 | 1.15 | 0.14 | 1 | 10
36 | 100 | CONCLUIDO | 10.3549 | 9.66 | 6.83 | 51.22 | 0.85 | 8 | 208.94 | 54.38 | 10 | 6 | 44.56 | 26003.41 | 89.96 | 204.16 | 26.23 | 17.37 | 2318.3 | 0.66 | 0.75 | 1.15 | 0.14 | 1 | 10
37 | 100 | CONCLUIDO | 10.3582 | 9.65 | 6.83 | 51.2 | 0.87 | 8 | 209.34 | 54.38 | 10.25 | 6 | 44.71 | 26052.86 | 89.94 | 204.15 | 25.99 | 17.37 | 2195.63 | 0.67 | 0.75 | 1.15 | 0.13 | 1 | 10
38 | 100 | CONCLUIDO | 10.3532 | 9.66 | 6.83 | 51.23 | 0.89 | 8 | 209.74 | 54.38 | 10.5 | 6 | 44.87 | 26102.37 | 89.62 | 204.18 | 26.14 | 17.37 | 2274.03 | 0.66 | 0.75 | 1.15 | 0.14 | 1 | 10
39 | 100 | CONCLUIDO | 10.4257 | 9.59 | 6.8 | 58.31 | 0.91 | 7 | 210.14 | 54.38 | 10.75 | 5 | 45.02 | 26151.93 | 89.12 | 204.18 | 25.25 | 17.37 | 1830.55 | 0.69 | 0.75 | 1.15 | 0.11 | 1 | 10
40 | 100 | CONCLUIDO | 10.4176 | 9.6 | 6.81 | 58.37 | 0.93 | 7 | 210.55 | 54.38 | 11 | 5 | 45.17 | 26201.54 | 89.36 | 204.15 | 25.56 | 17.37 | 1988.55 | 0.68 | 0.75 | 1.15 | 0.12 | 1 | 10
41 | 100 | CONCLUIDO | 10.4251 | 9.59 | 6.8 | 58.31 | 0.95 | 7 | 210.95 | 54.38 | 11.25 | 5 | 45.32 | 26251.2 | 89.42 | 204.18 | 25.23 | 17.37 | 1821.1 | 0.69 | 0.75 | 1.15 | 0.11 | 1 | 10
42 | 100 | CONCLUIDO | 10.4152 | 9.6 | 6.81 | 58.39 | 0.97 | 7 | 211.35 | 54.38 | 11.5 | 5 | 45.48 | 26300.92 | 89.4 | 204.14 | 25.59 | 17.37 | 2003.71 | 0.68 | 0.75 | 1.15 | 0.12 | 1 | 10
43 | 100 | CONCLUIDO | 10.4134 | 9.6 | 6.81 | 58.41 | 0.99 | 7 | 211.76 | 54.38 | 11.75 | 5 | 45.63 | 26350.68 | 89.13 | 204.14 | 25.65 | 17.37 | 2032.59 | 0.68 | 0.75 | 1.15 | 0.12 | 1 | 10
44 | 100 | CONCLUIDO | 10.4143 | 9.6 | 6.81 | 58.4 | 1 | 7 | 212.16 | 54.38 | 12 | 5 | 45.78 | 26400.51 | 88.86 | 204.18 | 25.7 | 17.37 | 2056.87 | 0.68 | 0.75 | 1.15 | 0.12 | 1 | 10
45 | 100 | CONCLUIDO | 10.4118 | 9.6 | 6.82 | 58.42 | 1.02 | 7 | 212.56 | 54.38 | 12.25 | 5 | 45.94 | 26450.38 | 88.68 | 204.14 | 25.76 | 17.37 | 2089.78 | 0.67 | 0.75 | 1.15 | 0.12 | 1 | 10
46 | 100 | CONCLUIDO | 10.4185 | 9.6 | 6.81 | 58.37 | 1.04 | 7 | 212.97 | 54.38 | 12.5 | 5 | 46.09 | 26500.31 | 88.21 | 204.16 | 25.48 | 17.37 | 1946.42 | 0.68 | 0.75 | 1.15 | 0.12 | 1 | 10
47 | 100 | CONCLUIDO | 10.4913 | 9.53 | 6.78 | 67.82 | 1.06 | 6 | 213.37 | 54.38 | 12.75 | 4 | 46.25 | 26550.29 | 87.72 | 204.14 | 24.62 | 17.37 | 1522.25 | 0.71 | 0.75 | 1.15 | 0.09 | 1 | 10
48 | 100 | CONCLUIDO | 10.4797 | 9.54 | 6.79 | 67.92 | 1.08 | 6 | 213.78 | 54.38 | 13 | 4 | 46.4 | 26600.32 | 87.81 | 204.14 | 24.85 | 17.37 | 1638.99 | 0.7 | 0.75 | 1.15 | 0.1 | 1 | 10
49 | 100 | CONCLUIDO | 10.4855 | 9.54 | 6.79 | 67.87 | 1.1 | 6 | 214.19 | 54.38 | 13.25 | 4 | 46.56 | 26650.41 | 87.88 | 204.14 | 24.85 | 17.37 | 1635.81 | 0.7 | 0.75 | 1.15 | 0.1 | 1 | 10
50 | 100 | CONCLUIDO | 10.4843 | 9.54 | 6.79 | 67.88 | 1.12 | 6 | 214.59 | 54.38 | 13.5 | 4 | 46.72 | 26700.55 | 87.86 | 204.14 | 24.97 | 17.37 | 1696.48 | 0.7 | 0.75 | 1.14 | 0.1 | 1 | 10
51 | 100 | CONCLUIDO | 10.4913 | 9.53 | 6.78 | 67.82 | 1.14 | 6 | 215 | 54.38 | 13.75 | 4 | 46.87 | 26750.75 | 87.63 | 204.15 | 24.61 | 17.37 | 1514.87 | 0.71 | 0.75 | 1.15 | 0.09 | 1 | 10
52 | 100 | CONCLUIDO | 10.4861 | 9.54 | 6.79 | 67.86 | 1.15 | 6 | 215.41 | 54.38 | 14 | 4 | 47.03 | 26801 | 87.39 | 204.17 | 24.81 | 17.37 | 1618.66 | 0.7 | 0.75 | 1.15 | 0.1 | 1 | 10
53 | 100 | CONCLUIDO | 10.4791 | 9.54 | 6.79 | 67.93 | 1.17 | 6 | 215.82 | 54.38 | 14.25 | 4 | 47.19 | 26851.31 | 87.37 | 204.14 | 25.03 | 17.37 | 1728.99 | 0.69 | 0.75 | 1.15 | 0.1 | 1 | 10
54 | 100 | CONCLUIDO | 10.4865 | 9.54 | 6.79 | 67.86 | 1.19 | 6 | 216.22 | 54.38 | 14.5 | 4 | 47.35 | 26901.66 | 86.96 | 204.14 | 24.75 | 17.37 | 1585.61 | 0.7 | 0.75 | 1.15 | 0.1 | 1 | 10
55 | 100 | CONCLUIDO | 10.4828 | 9.54 | 6.79 | 67.89 | 1.21 | 6 | 216.63 | 54.38 | 14.75 | 4 | 47.51 | 26952.08 | 86.81 | 204.14 | 24.91 | 17.37 | 1665.26 | 0.7 | 0.75 | 1.15 | 0.1 | 1 | 10
56 | 100 | CONCLUIDO | 10.4846 | 9.54 | 6.79 | 67.88 | 1.23 | 6 | 217.04 | 54.38 | 15 | 4 | 47.66 | 27002.55 | 86.64 | 204.14 | 24.78 | 17.37 | 1603.08 | 0.7 | 0.75 | 1.15 | 0.1 | 1 | 10
57 | 100 | CONCLUIDO | 10.4825 | 9.54 | 6.79 | 67.9 | 1.25 | 6 | 217.45 | 54.38 | 15.25 | 4 | 47.82 | 27053.07 | 86.12 | 204.15 | 25.03 | 17.37 | 1726.81 | 0.69 | 0.75 | 1.14 | 0.1 | 1 | 10
58 | 100 | CONCLUIDO | 10.5445 | 9.48 | 6.77 | 81.27 | 1.26 | 5 | 217.86 | 54.38 | 15.5 | 3 | 47.98 | 27103.65 | 85.78 | 204.23 | 24.37 | 17.37 | 1403.52 | 0.71 | 0.75 | 1.14 | 0.08 | 1 | 10
59 | 100 | CONCLUIDO | 10.5356 | 9.49 | 6.78 | 81.37 | 1.28 | 5 | 218.27 | 54.38 | 15.75 | 3 | 48.15 | 27154.29 | 86.08 | 204.14 | 24.63 | 17.37 | 1532.64 | 0.71 | 0.75 | 1.14 | 0.09 | 1 | 10
60 | 100 | CONCLUIDO | 10.5448 | 9.48 | 6.77 | 81.27 | 1.3 | 5 | 218.68 | 54.38 | 16 | 3 | 48.31 | 27204.98 | 86 | 204.14 | 24.37 | 17.37 | 1400.23 | 0.71 | 0.75 | 1.14 | 0.08 | 1 | 10
61 | 100 | CONCLUIDO | 10.5439 | 9.48 | 6.77 | 81.28 | 1.32 | 5 | 219.09 | 54.38 | 16.25 | 3 | 48.47 | 27255.72 | 86.27 | 204.15 | 24.41 | 17.37 | 1424.81 | 0.71 | 0.75 | 1.14 | 0.08 | 1 | 10
62 | 100 | CONCLUIDO | 10.5473 | 9.48 | 6.77 | 81.24 | 1.34 | 5 | 219.51 | 54.38 | 16.5 | 3 | 48.63 | 27306.53 | 86 | 204.14 | 24.34 | 17.37 | 1388 | 0.71 | 0.75 | 1.14 | 0.08 | 1 | 10
63 | 100 | CONCLUIDO | 10.5396 | 9.49 | 6.78 | 81.32 | 1.35 | 5 | 219.92 | 54.38 | 16.75 | 3 | 48.79 | 27357.38 | 85.99 | 204.14 | 24.48 | 17.37 | 1458.72 | 0.71 | 0.75 | 1.15 | 0.09 | 1 | 10
64 | 100 | CONCLUIDO | 10.539 | 9.49 | 6.78 | 81.33 | 1.37 | 5 | 220.33 | 54.38 | 17 | 3 | 48.95 | 27408.3 | 85.88 | 204.14 | 24.54 | 17.37 | 1488.54 | 0.71 | 0.75 | 1.15 | 0.09 | 1 | 10
65 | 100 | CONCLUIDO | 10.5442 | 9.48 | 6.77 | 81.27 | 1.39 | 5 | 220.74 | 54.38 | 17.25 | 3 | 49.12 | 27459.27 | 85.57 | 204.16 | 24.41 | 17.37 | 1421.46 | 0.71 | 0.75 | 1.14 | 0.08 | 1 | 10
66 | 100 | CONCLUIDO | 10.5529 | 9.48 | 6.76 | 81.18 | 1.41 | 5 | 221.16 | 54.38 | 17.5 | 3 | 49.28 | 27510.3 | 85.33 | 204.14 | 24.23 | 17.37 | 1334.12 | 0.72 | 0.75 | 1.14 | 0.07 | 1 | 10
67 | 100 | CONCLUIDO | 10.5572 | 9.47 | 6.76 | 81.13 | 1.42 | 5 | 221.57 | 54.38 | 17.75 | 3 | 49.45 | 27561.39 | 84.88 | 204.14 | 24.07 | 17.37 | 1250.78 | 0.72 | 0.76 | 1.14 | 0.07 | 1 | 10
68 | 100 | CONCLUIDO | 10.5535 | 9.48 | 6.76 | 81.17 | 1.44 | 5 | 221.99 | 54.38 | 18 | 3 | 49.61 | 27612.53 | 84.53 | 204.16 | 24.06 | 17.37 | 1247.79 | 0.72 | 0.75 | 1.15 | 0.07 | 1 | 10
69 | 100 | CONCLUIDO | 10.5473 | 9.48 | 6.77 | 81.24 | 1.46 | 5 | 222.4 | 54.38 | 18.25 | 3 | 49.78 | 27663.85 | 84.07 | 204.14 | 24.2 | 17.37 | 1316.59 | 0.72 | 0.75 | 1.15 | 0.08 | 1 | 10
70 | 100 | CONCLUIDO | 10.5504 | 9.48 | 6.77 | 81.21 | 1.48 | 5 | 222.82 | 54.38 | 18.5 | 3 | 49.94 | 27715.11 | 83.67 | 204.14 | 24.18 | 17.37 | 1307.25 | 0.72 | 0.75 | 1.14 | 0.08 | 1 | 10
71 | 100 | CONCLUIDO | 10.5495 | 9.48 | 6.77 | 81.22 | 1.49 | 5 | 223.23 | 54.38 | 18.75 | 3 | 50.11 | 27766.43 | 83.66 | 204.14 | 24.2 | 17.37 | 1317.69 | 0.72 | 0.75 | 1.14 | 0.08 | 1 | 10
72 | 100 | CONCLUIDO | 10.5442 | 9.48 | 6.77 | 81.27 | 1.51 | 5 | 223.65 | 54.38 | 19 | 3 | 50.27 | 27817.81 | 83.46 | 204.14 | 24.4 | 17.37 | 1416.51 | 0.71 | 0.75 | 1.14 | 0.08 | 1 | 10
73 | 100 | CONCLUIDO | 10.5467 | 9.48 | 6.77 | 81.25 | 1.53 | 5 | 224.07 | 54.38 | 19.25 | 3 | 50.44 | 27869.24 | 83.01 | 204.15 | 24.33 | 17.37 | 1383.29 | 0.71 | 0.75 | 1.14 | 0.08 | 1 | 10
74 | 100 | CONCLUIDO | 10.551 | 9.48 | 6.77 | 81.2 | 1.54 | 5 | 224.49 | 54.38 | 19.5 | 3 | 50.61 | 27920.73 | 82.53 | 204.15 | 24.12 | 17.37 | 1278.58 | 0.72 | 0.75 | 1.15 | 0.08 | 1 | 10
75 | 100 | CONCLUIDO | 10.6195 | 9.42 | 6.74 | 101.17 | 1.56 | 4 | 224.9 | 54.38 | 19.75 | 2 | 50.78 | 27972.28 | 82 | 204.14 | 23.46 | 17.37 | 953.07 | 0.74 | 0.76 | 1.14 | 0.05 | 1 | 10
76 | 100 | CONCLUIDO | 10.6185 | 9.42 | 6.75 | 101.18 | 1.58 | 4 | 225.32 | 54.38 | 20 | 2 | 50.95 | 28023.89 | 82.07 | 204.15 | 23.51 | 17.37 | 974.87 | 0.74 | 0.76 | 1.14 | 0.05 | 1 | 10
77 | 100 | CONCLUIDO | 10.6151 | 9.42 | 6.75 | 101.22 | 1.59 | 4 | 225.74 | 54.38 | 20.25 | 2 | 51.11 | 28075.56 | 82.38 | 204.14 | 23.64 | 17.37 | 1041.23 | 0.73 | 0.76 | 1.14 | 0.06 | 1 | 10
78 | 100 | CONCLUIDO | 10.6157 | 9.42 | 6.75 | 101.22 | 1.61 | 4 | 226.16 | 54.38 | 20.5 | 2 | 51.28 | 28127.29 | 82.44 | 204.14 | 23.62 | 17.37 | 1032.39 | 0.74 | 0.76 | 1.14 | 0.06 | 1 | 10
79 | 100 | CONCLUIDO | 10.6135 | 9.42 | 6.75 | 101.25 | 1.63 | 4 | 226.58 | 54.38 | 20.75 | 2 | 51.45 | 28179.08 | 82.57 | 204.14 | 23.7 | 17.37 | 1070.18 | 0.73 | 0.76 | 1.14 | 0.06 | 1 | 10
80 | 100 | CONCLUIDO | 10.6182 | 9.42 | 6.75 | 101.18 | 1.64 | 4 | 227 | 54.38 | 21 | 2 | 51.62 | 28230.92 | 82.6 | 204.14 | 23.59 | 17.37 | 1019.12 | 0.74 | 0.76 | 1.14 | 0.05 | 1 | 10
81 | 100 | CONCLUIDO | 10.6229 | 9.41 | 6.74 | 101.12 | 1.66 | 4 | 227.42 | 54.38 | 21.25 | 2 | 51.8 | 28282.83 | 82.58 | 204.16 | 23.42 | 17.37 | 932.53 | 0.74 | 0.76 | 1.14 | 0.05 | 1 | 10
82 | 100 | CONCLUIDO | 10.6195 | 9.42 | 6.74 | 101.17 | 1.68 | 4 | 227.84 | 54.38 | 21.5 | 2 | 51.97 | 28334.8 | 82.54 | 204.14 | 23.5 | 17.37 | 970.25 | 0.74 | 0.76 | 1.14 | 0.05 | 1 | 10
83 | 100 | CONCLUIDO | 10.6126 | 9.42 | 6.75 | 101.26 | 1.69 | 4 | 228.27 | 54.38 | 21.75 | 2 | 52.14 | 28386.82 | 82.52 | 204.14 | 23.7 | 17.37 | 1073.54 | 0.73 | 0.76 | 1.14 | 0.06 | 1 | 10
84 | 100 | CONCLUIDO | 10.6151 | 9.42 | 6.75 | 101.22 | 1.71 | 4 | 228.69 | 54.38 | 22 | 2 | 52.31 | 28438.91 | 82.4 | 204.14 | 23.68 | 17.37 | 1061.63 | 0.73 | 0.76 | 1.14 | 0.06 | 1 | 10
85 | 100 | CONCLUIDO | 10.6145 | 9.42 | 6.75 | 101.23 | 1.73 | 4 | 229.11 | 54.38 | 22.25 | 2 | 52.48 | 28491.06 | 82.31 | 204.14 | 23.65 | 17.37 | 1047.89 | 0.73 | 0.76 | 1.14 | 0.06 | 1 | 10
86 | 100 | CONCLUIDO | 10.6157 | 9.42 | 6.75 | 101.22 | 1.74 | 4 | 229.53 | 54.38 | 22.5 | 2 | 52.66 | 28543.27 | 82.15 | 204.14 | 23.57 | 17.37 | 1005.32 | 0.74 | 0.76 | 1.14 | 0.06 | 1 | 10
87 | 100 | CONCLUIDO | 10.6167 | 9.42 | 6.75 | 101.2 | 1.76 | 4 | 229.96 | 54.38 | 22.75 | 2 | 52.83 | 28595.54 | 82.01 | 204.14 | 23.58 | 17.37 | 1010.37 | 0.74 | 0.76 | 1.14 | 0.06 | 1 | 10
88 | 100 | CONCLUIDO | 10.6235 | 9.41 | 6.74 | 101.11 | 1.77 | 4 | 230.38 | 54.38 | 23 | 2 | 53 | 28647.87 | 81.66 | 204.15 | 23.32 | 17.37 | 879.94 | 0.75 | 0.76 | 1.14 | 0.05 | 1 | 10
89 | 100 | CONCLUIDO | 10.6201 | 9.42 | 6.74 | 101.16 | 1.79 | 4 | 230.81 | 54.38 | 23.25 | 2 | 53.18 | 28700.26 | 81.44 | 204.14 | 23.43 | 17.37 | 938.31 | 0.74 | 0.76 | 1.14 | 0.05 | 1 | 10
90 | 100 | CONCLUIDO | 10.6223 | 9.41 | 6.74 | 101.13 | 1.81 | 4 | 231.23 | 54.38 | 23.5 | 2 | 53.36 | 28752.71 | 81.1 | 204.14 | 23.42 | 17.37 | 931.52 | 0.74 | 0.76 | 1.14 | 0.05 | 1 | 10
91 | 100 | CONCLUIDO | 10.6257 | 9.41 | 6.74 | 101.08 | 1.82 | 4 | 231.66 | 54.38 | 23.75 | 2 | 53.53 | 28805.23 | 80.72 | 204.14 | 23.33 | 17.37 | 889.59 | 0.74 | 0.76 | 1.14 | 0.05 | 1 | 10
92 | 100 | CONCLUIDO | 10.6235 | 9.41 | 6.74 | 101.11 | 1.84 | 4 | 232.08 | 54.38 | 24 | 2 | 53.71 | 28857.81 | 80.39 | 204.14 | 23.39 | 17.37 | 915.92 | 0.74 | 0.76 | 1.14 | 0.05 | 1 | 10
93 | 100 | CONCLUIDO | 10.6295 | 9.41 | 6.74 | 101.03 | 1.85 | 4 | 232.51 | 54.38 | 24.25 | 2 | 53.88 | 28910.45 | 80.05 | 204.14 | 23.17 | 17.37 | 807.22 | 0.75 | 0.76 | 1.14 | 0.04 | 1 | 10
94 | 100 | CONCLUIDO | 10.6282 | 9.41 | 6.74 | 101.05 | 1.87 | 4 | 232.94 | 54.38 | 24.5 | 2 | 54.06 | 28963.15 | 79.74 | 204.14 | 23.13 | 17.37 | 785.74 | 0.75 | 0.76 | 1.14 | 0.05 | 1 | 10
95 | 100 | CONCLUIDO | 10.6301 | 9.41 | 6.74 | 101.03 | 1.89 | 4 | 233.37 | 54.38 | 24.75 | 2 | 54.24 | 29015.91 | 79.34 | 204.14 | 23.21 | 17.37 | 825.43 | 0.75 | 0.76 | 1.14 | 0.04 | 1 | 10
96 | 100 | CONCLUIDO | 10.6279 | 9.41 | 6.74 | 101.05 | 1.9 | 4 | 233.79 | 54.38 | 25 | 2 | 54.42 | 29068.74 | 79.14 | 204.14 | 23.23 | 17.37 | 839.27 | 0.75 | 0.76 | 1.14 | 0.05 | 1 | 10
97 | 100 | CONCLUIDO | 10.6245 | 9.41 | 6.74 | 101.1 | 1.92 | 4 | 234.22 | 54.38 | 25.25 | 2 | 54.6 | 29121.63 | 78.78 | 204.14 | 23.39 | 17.37 | 915.39 | 0.74 | 0.76 | 1.14 | 0.05 | 1 | 10
98 | 100 | CONCLUIDO | 10.6245 | 9.41 | 6.74 | 101.1 | 1.93 | 4 | 234.65 | 54.38 | 25.5 | 2 | 54.78 | 29174.59 | 78.28 | 204.14 | 23.38 | 17.37 | 910.89 | 0.74 | 0.76 | 1.14 | 0.05 | 1 | 10
99 | 100 | CONCLUIDO | 10.6264 | 9.41 | 6.74 | 101.08 | 1.95 | 4 | 235.08 | 54.38 | 25.75 | 1 | 54.96 | 29227.61 | 78.13 | 204.14 | 23.26 | 17.37 | 853.56 | 0.75 | 0.76 | 1.14 | 0.05 | 1 | 10
100 | 100 | CONCLUIDO | 10.6254 | 9.41 | 6.74 | 101.09 | 1.96 | 4 | 235.51 | 54.38 | 26 | 1 | 55.14 | 29280.69 | 77.98 | 204.14 | 23.29 | 17.37 | 867.06 | 0.75 | 0.76 | 1.14 | 0.05 | 1 | 10
101 | 100 | CONCLUIDO | 10.6229 | 9.41 | 6.74 | 101.12 | 1.98 | 4 | 235.94 | 54.38 | 26.25 | 1 | 55.32 | 29333.84 | 77.87 | 204.14 | 23.35 | 17.37 | 897.56 | 0.74 | 0.76 | 1.14 | 0.05 | 1 | 10
102 | 100 | CONCLUIDO | 10.6217 | 9.41 | 6.74 | 101.14 | 1.99 | 4 | 236.37 | 54.38 | 26.5 | 1 | 55.5 | 29387.05 | 77.72 | 204.14 | 23.39 | 17.37 | 914.84 | 0.74 | 0.76 | 1.14 | 0.05 | 1 | 10
103 | 100 | CONCLUIDO | 10.6235 | 9.41 | 6.74 | 101.11 | 2.01 | 4 | 236.81 | 54.38 | 26.75 | 1 | 55.68 | 29440.33 | 77.53 | 204.14 | 23.32 | 17.37 | 881.52 | 0.75 | 0.76 | 1.14 | 0.05 | 1 | 10
104 | 100 | CONCLUIDO | 10.6248 | 9.41 | 6.74 | 101.1 | 2.02 | 4 | 237.24 | 54.38 | 27 | 1 | 55.86 | 29493.67 | 77.33 | 204.14 | 23.33 | 17.37 | 887.57 | 0.74 | 0.76 | 1.14 | 0.05 | 1 | 10
105 | 100 | CONCLUIDO | 10.6264 | 9.41 | 6.74 | 101.08 | 2.04 | 4 | 237.67 | 54.38 | 27.25 | 1 | 56.05 | 29547.07 | 77.12 | 204.14 | 23.24 | 17.37 | 841.29 | 0.75 | 0.76 | 1.14 | 0.05 | 1 | 10
106 | 100 | CONCLUIDO | 10.6248 | 9.41 | 6.74 | 101.1 | 2.05 | 4 | 238.11 | 54.38 | 27.5 | 0 | 56.23 | 29600.54 | 77.13 | 204.14 | 23.27 | 17.37 | 859.03 | 0.75 | 0.76 | 1.14 | 0.05 | 1 | 10
0 | 140 | CONCLUIDO | 5.5915 | 17.88 | 9.03 | 4.75 | 0.06 | 114 | 274.09 | 60.56 | 1 | 112 | 72.53 | 34038.11 | 156.72 | 204.27 | 94.81 | 17.37 | 36076.39 | 0.18 | 0.57 | 1.32 | 2.33 | 1 | 10
1 | 140 | CONCLUIDO | 6.3494 | 15.75 | 8.41 | 5.94 | 0.08 | 85 | 274.57 | 60.56 | 1.25 | 83 | 72.76 | 34097.72 | 145.87 | 204.24 | 75.66 | 17.37 | 26649.27 | 0.23 | 0.61 | 1.27 | 1.72 | 1 | 10
2 | 140 | CONCLUIDO | 6.8968 | 14.5 | 8.05 | 7.1 | 0.1 | 68 | 275.05 | 60.56 | 1.5 | 66 | 73 | 34157.42 | 139.52 | 204.15 | 64.08 | 17.37 | 20942.39 | 0.27 | 0.63 | 1.25 | 1.35 | 1 | 10
3 | 140 | CONCLUIDO | 7.2928 | 13.71 | 7.83 | 8.25 | 0.11 | 57 | 275.54 | 60.56 | 1.75 | 55 | 73.23 | 34217.22 | 135.75 | 204.21 | 57.37 | 17.37 | 17642.06 | 0.3 | 0.65 | 1.23 | 1.14 | 1 | 10
4 | 140 | CONCLUIDO | 7.6102 | 13.14 | 7.68 | 9.4 | 0.13 | 49 | 276.02 | 60.56 | 2 | 47 | 73.47 | 34277.1 | 133 | 204.18 | 52.5 | 17.37 | 15245.3 | 0.33 | 0.67 | 1.22 | 0.99 | 1 | 10
5 | 140 | CONCLUIDO | 7.8788 | 12.69 | 7.55 | 10.53 | 0.14 | 43 | 276.51 | 60.56 | 2.25 | 41 | 73.71 | 34337.08 | 130.61 | 204.22 | 48.34 | 17.37 | 13194.87 | 0.36 | 0.68 | 1.21 | 0.85 | 1 | 10
6 | 140 | CONCLUIDO | 8.1056 | 12.34 | 7.45 | 11.77 | 0.16 | 38 | 277 | 60.56 | 2.5 | 36 | 73.94 | 34397.15 | 128.87 | 204.14 | 45.39 | 17.37 | 11747.8 | 0.38 | 0.69 | 1.2 | 0.76 | 1 | 10
7 | 140 | CONCLUIDO | 8.2548 | 12.11 | 7.39 | 12.66 | 0.18 | 35 | 277.48 | 60.56 | 2.75 | 33 | 74.18 | 34457.31 | 127.66 | 204.23 | 43.19 | 17.37 | 10663.81 | 0.4 | 0.69 | 1.2 | 0.69 | 1 | 10
8 | 140 | CONCLUIDO | 8.4104 | 11.89 | 7.32 | 13.72 | 0.19 | 32 | 277.97 | 60.56 | 3 | 30 | 74.42 | 34517.57 | 126.4 | 204.18 | 41.32 | 17.37 | 9741.82 | 0.42 | 0.7 | 1.19 | 0.63 | 1 | 10
9 | 140 | CONCLUIDO | 8.5657 | 11.67 | 7.26 | 15.02 | 0.21 | 29 | 278.46 | 60.56 | 3.25 | 27 | 74.66 | 34577.92 | 125.35 | 204.15 | 39.51 | 17.37 | 8850.78 | 0.44 | 0.7 | 1.18 | 0.57 | 1 | 10
10 | 140 | CONCLUIDO | 8.6829 | 11.52 | 7.21 | 16.01 | 0.22 | 27 | 278.95 | 60.56 | 3.5 | 25 | 74.9 | 34638.36 | 124.32 | 204.18 | 37.86 | 17.37 | 8038.84 | 0.46 | 0.71 | 1.18 | 0.51 | 1 | 10
11 | 140 | CONCLUIDO | 8.785 | 11.38 | 7.18 | 17.22 | 0.24 | 25 | 279.44 | 60.56 | 3.75 | 23 | 75.14 | 34698.9 | 123.77 | 204.18 | 36.9 | 17.37 | 7567.79 | 0.47 | 0.71 | 1.18 | 0.48 | 1 | 10
12 | 140 | CONCLUIDO | 8.8979 | 11.24 | 7.14 | 18.62 | 0.25 | 23 | 279.94 | 60.56 | 4 | 21 | 75.38 | 34759.54 | 122.96 | 204.19 | 35.67 | 17.37 | 6961.52 | 0.49 | 0.72 | 1.17 | 0.44 | 1 | 10
13 | 140 | CONCLUIDO | 8.9604 | 11.16 | 7.11 | 19.39 | 0.27 | 22 | 280.43 | 60.56 | 4.25 | 20 | 75.62 | 34820.27 | 122.52 | 204.17 | 34.98 | 17.37 | 6623.97 | 0.5 | 0.72 | 1.17 | 0.42 | 1 | 10
14 | 140 | CONCLUIDO | 9.0128 | 11.1 | 7.1 | 20.28 | 0.29 | 21 | 280.92 | 60.56 | 4.5 | 19 | 75.87 | 34881.09 | 122.18 | 204.19 | 34.34 | 17.37 | 6309.07 | 0.51 | 0.72 | 1.18 | 0.41 | 1 | 10
15 | 140 | CONCLUIDO | 9.0781 | 11.02 | 7.07 | 21.21 | 0.3 | 20 | 281.41 | 60.56 | 4.75 | 18 | 76.11 | 34942.02 | 121.63 | 204.17 | 33.72 | 17.37 | 6002.67 | 0.52 | 0.72 | 1.17 | 0.38 | 1 | 10
16 | 140 | CONCLUIDO | 9.1324 | 10.95 | 7.06 | 22.28 | 0.32 | 19 | 281.91 | 60.56 | 5 | 17 | 76.35 | 35003.04 | 121.38 | 204.14 | 33.31 | 17.37 | 5803.54 | 0.52 | 0.72 | 1.16 | 0.36 | 1 | 10
17 | 140 | CONCLUIDO | 9.2008 | 10.87 | 7.03 | 23.43 | 0.33 | 18 | 282.4 | 60.56 | 5.25 | 16 | 76.6 | 35064.15 | 120.81 | 204.15 | 32.12 | 17.37 | 5211.66 | 0.54 | 0.73 | 1.17 | 0.34 | 1 | 10
18 | 140 | CONCLUIDO | 9.2471 | 10.81 | 7.03 | 24.8 | 0.35 | 17 | 282.9 | 60.56 | 5.5 | 15 | 76.85 | 35125.37 | 120.68 | 204.14 | 32.01 | 17.37 | 5160.95 | 0.54 | 0.73 | 1.17 | 0.33 | 1 | 10
19 | 140 | CONCLUIDO | 9.325 | 10.72 | 6.99 | 26.2 | 0.36 | 16 | 283.4 | 60.56 | 5.75 | 14 | 77.09 | 35186.68 | 119.99 | 204.16 | 31.2 | 17.37 | 4761.16 | 0.56 | 0.73 | 1.16 | 0.3 | 1 | 10
20 | 140 | CONCLUIDO | 9.3064 | 10.75 | 7.01 | 26.28 | 0.38 | 16 | 283.9 | 60.56 | 6 | 14 | 77.34 | 35248.1 | 120.29 | 204.14 | 31.71 | 17.37 | 5018.93 | 0.55 | 0.73 | 1.17 | 0.32 | 1 | 10
21 | 140 | CONCLUIDO | 9.3875 | 10.65 | 6.97 | 27.87 | 0.39 | 15 | 284.4 | 60.56 | 6.25 | 13 | 77.59 | 35309.61 | 119.6 | 204.14 | 30.5 | 17.37 | 4418.05 | 0.57 | 0.73 | 1.16 | 0.28 | 1 | 10
22 | 140 | CONCLUIDO | 9.3814 | 10.66 | 6.97 | 27.9 | 0.41 | 15 | 284.89 | 60.56 | 6.5 | 13 | 77.84 | 35371.22 | 119.55 | 204.14 | 30.54 | 17.37 | 4435.95 | 0.57 | 0.73 | 1.16 | 0.28 | 1 | 10
23 | 140 | CONCLUIDO | 9.4523 | 10.58 | 6.95 | 29.77 | 0.42 | 14 | 285.39 | 60.56 | 6.75 | 12 | 78.09 | 35432.93 | 119.06 | 204.17 | 29.81 | 17.37 | 4079.2 | 0.58 | 0.74 | 1.16 | 0.26 | 1 | 10
24 | 140 | CONCLUIDO | 9.4446 | 10.59 | 6.96 | 29.81 | 0.44 | 14 | 285.9 | 60.56 | 7 | 12 | 78.34 | 35494.74 | 119.12 | 204.14 | 30.03 | 17.37 | 4185.61 | 0.58 | 0.73 | 1.16 | 0.26 | 1 | 10
25 | 140 | CONCLUIDO | 9.5173 | 10.51 | 6.93 | 31.97 | 0.45 | 13 | 286.4 | 60.56 | 7.25 | 11 | 78.59 | 35556.78 | 118.58 | 204.18 | 29.21 | 17.37 | 3782.98 | 0.59 | 0.74 | 1.15 | 0.24 | 1 | 10
26 | 140 | CONCLUIDO | 9.5178 | 10.51 | 6.93 | 31.97 | 0.47 | 13 | 286.9 | 60.56 | 7.5 | 11 | 78.85 | 35618.8 | 118.56 | 204.14 | 29.05 | 17.37 | 3700.96 | 0.6 | 0.74 | 1.16 | 0.24 | 1 | 10
27 | 140 | CONCLUIDO | 9.5796 | 10.44 | 6.91 | 34.56 | 0.48 | 12 | 287.41 | 60.56 | 7.75 | 10 | 79.1 | 35680.92 | 118.18 | 204.14 | 28.75 | 17.37 | 3558.14 | 0.6 | 0.74 | 1.15 | 0.22 | 1 | 10
28 | 140 | CONCLUIDO | 9.5757 | 10.44 | 6.92 | 34.58 | 0.49 | 12 | 287.91 | 60.56 | 8 | 10 | 79.36 | 35743.15 | 118.26 | 204.16 | 28.67 | 17.37 | 3519.15 | 0.61 | 0.74 | 1.16 | 0.22 | 1 | 10
29 | 140 | CONCLUIDO | 9.5806 | 10.44 | 6.91 | 34.55 | 0.51 | 12 | 288.42 | 60.56 | 8.25 | 10 | 79.61 | 35805.48 | 118.04 | 204.16 | 28.79 | 17.37 | 3576.88 | 0.6 | 0.74 | 1.15 | 0.22 | 1 | 10
30 | 140 | CONCLUIDO | 9.6538 | 10.36 | 6.88 | 37.54 | 0.52 | 11 | 288.92 | 60.56 | 8.5 | 9 | 79.87 | 35867.91 | 117.4 | 204.14 | 27.66 | 17.37 | 3019.72 | 0.63 | 0.74 | 1.16 | 0.19 | 1 | 10
31 | 140 | CONCLUIDO | 9.6569 | 10.36 | 6.88 | 37.53 | 0.54 | 11 | 289.43 | 60.56 | 8.75 | 9 | 80.12 | 35930.44 | 117.31 | 204.17 | 27.73 | 17.37 | 3053.26 | 0.63 | 0.74 | 1.15 | 0.19 | 1 | 10
32 | 140 | CONCLUIDO | 9.6442 | 10.37 | 6.89 | 37.6 | 0.55 | 11 | 289.94 | 60.56 | 9 | 9 | 80.38 | 35993.08 | 117.54 | 204.15 | 28.19 | 17.37 | 3280.92 | 0.62 | 0.74 | 1.15 | 0.2 | 1 | 10
33 | 140 | CONCLUIDO | 9.6481 | 10.36 | 6.89 | 37.58 | 0.57 | 11 | 290.45 | 60.56 | 9.25 | 9 | 80.64 | 36055.83 | 117.25 | 204.14 | 27.87 | 17.37 | 3122.18 | 0.62 | 0.74 | 1.16 | 0.2 | 1 | 10
34 | 140 | CONCLUIDO | 9.7203 | 10.29 | 6.86 | 41.19 | 0.58 | 10 | 290.96 | 60.56 | 9.5 | 8 | 80.9 | 36118.68 | 116.75 | 204.14 | 27.13 | 17.37 | 2757.31 | 0.64 | 0.74 | 1.15 | 0.17 | 1 | 10
35 | 140 | CONCLUIDO | 9.7176 | 10.29 | 6.87 | 41.2 | 0.6 | 10 | 291.47 | 60.56 | 9.75 | 8 | 81.16 | 36181.64 | 116.8 | 204.14 | 27.41 | 17.37 | 2895.46 | 0.63 | 0.74 | 1.15 | 0.18 | 1 | 10
36 | 140 | CONCLUIDO | 9.72 | 10.29 | 6.86 | 41.19 | 0.61 | 10 | 291.98 | 60.56 | 10 | 8 | 81.42 | 36244.71 | 116.86 | 204.14 | 27.21 | 17.37 | 2798.95 | 0.64 | 0.74 | 1.15 | 0.17 | 1 | 10
37 | 140 | CONCLUIDO | 9.7142 | 10.29 | 6.87 | 41.23 | 0.62 | 10 | 292.49 | 60.56 | 10.25 | 8 | 81.68 | 36307.88 | 116.77 | 204.14 | 27.38 | 17.37 | 2882.32 | 0.63 | 0.74 | 1.15 | 0.18 | 1 | 10
38 | 140 | CONCLUIDO | 9.7855 | 10.22 | 6.85 | 45.65 | 0.64 | 9 | 293 | 60.56 | 10.5 | 7 | 81.95 | 36371.17 | 116.22 | 204.19 | 26.72 | 17.37 | 2554.92 | 0.65 | 0.75 | 1.15 | 0.16 | 1 | 10
39 | 140 | CONCLUIDO | 9.7744 | 10.23 | 6.86 | 45.73 | 0.65 | 9 | 293.52 | 60.56 | 10.75 | 7 | 82.21 | 36434.56 | 116.67 | 204.14 | 27.12 | 17.37 | 2759.64 | 0.64 | 0.74 | 1.15 | 0.17 | 1 | 10
40 | 140 | CONCLUIDO | 9.7789 | 10.23 | 6.86 | 45.7 | 0.67 | 9 | 294.03 | 60.56 | 11 | 7 | 82.48 | 36498.06 | 116.7 | 204.18 | 26.89 | 17.37 | 2644.24 | 0.65 | 0.75 | 1.15 | 0.16 | 1 | 10
41 | 140 | CONCLUIDO | 9.78 | 10.22 | 6.85 | 45.69 | 0.68 | 9 | 294.55 | 60.56 | 11.25 | 7 | 82.74 | 36561.67 | 116.46 | 204.14 | 26.94 | 17.37 | 2668.09 | 0.64 | 0.75 | 1.15 | 0.16 | 1 | 10
42 | 140 | CONCLUIDO | 9.7723 | 10.23 | 6.86 | 45.75 | 0.69 | 9 | 295.06 | 60.56 | 11.5 | 7 | 83.01 | 36625.39 | 116.53 | 204.15 | 27.19 | 17.37 | 2793.61 | 0.64 | 0.74 | 1.15 | 0.17 | 1 | 10
43 | 140 | CONCLUIDO | 9.7802 | 10.22 | 6.85 | 45.69 | 0.71 | 9 | 295.58 | 60.56 | 11.75 | 7 | 83.28 | 36689.22 | 116.18 | 204.14 | 26.86 | 17.37 | 2628.47 | 0.65 | 0.75 | 1.15 | 0.16 | 1 | 10
44 | 140 | CONCLUIDO | 9.853 | 10.15 | 6.83 | 51.23 | 0.72 | 8 | 296.1 | 60.56 | 12 | 6 | 83.54 | 36753.16 | 115.79 | 204.2 | 26.17 | 17.37 | 2287.27 | 0.66 | 0.75 | 1.15 | 0.14 | 1 | 10
45 | 140 | CONCLUIDO | 9.8633 | 10.14 | 6.82 | 51.15 | 0.74 | 8 | 296.62 | 60.56 | 12.25 | 6 | 83.81 | 36817.22 | 115.53 | 204.14 | 25.89 | 17.37 | 2147.24 | 0.67 | 0.75 | 1.15 | 0.13 | 1 | 10
46 | 140 | CONCLUIDO | 9.8584 | 10.14 | 6.82 | 51.19 | 0.75 | 8 | 297.14 | 60.56 | 12.5 | 6 | 84.08 | 36881.39 | 115.51 | 204.15 | 25.89 | 17.37 | 2149.06 | 0.67 | 0.75 | 1.15 | 0.13 | 1 | 10
47 | 140 | CONCLUIDO | 9.8503 | 10.15 | 6.83 | 51.25 | 0.76 | 8 | 297.66 | 60.56 | 12.75 | 6 | 84.36 | 36945.67 | 115.52 | 204.14 | 26.34 | 17.37 | 2370.77 | 0.66 | 0.75 | 1.15 | 0.14 | 1 | 10
48 | 140 | CONCLUIDO | 9.8565 | 10.15 | 6.83 | 51.2 | 0.78 | 8 | 298.18 | 60.56 | 13 | 6 | 84.63 | 37010.06 | 115.37 | 204.14 | 26.14 | 17.37 | 2271.29 | 0.66 | 0.75 | 1.15 | 0.14 | 1 | 10
49 | 140 | CONCLUIDO | 9.8595 | 10.14 | 6.82 | 51.18 | 0.79 | 8 | 298.71 | 60.56 | 13.25 | 6 | 84.9 | 37074.57 | 115.28 | 204.14 | 25.96 | 17.37 | 2184.7 | 0.67 | 0.75 | 1.15 | 0.13 | 1 | 10
50 | 140 | CONCLUIDO | 9.8536 | 10.15 | 6.83 | 51.22 | 0.8 | 8 | 299.23 | 60.56 | 13.5 | 6 | 85.18 | 37139.2 | 115.17 | 204.14 | 26.16 | 17.37 | 2281.91 | 0.66 | 0.75 | 1.15 | 0.14 | 1 | 10
51 | 140 | CONCLUIDO | 9.9305 | 10.07 | 6.8 | 58.31 | 0.82 | 7 | 299.76 | 60.56 | 13.75 | 5 | 85.45 | 37204.07 | 114.6 | 204.14 | 25.28 | 17.37 | 1845.12 | 0.69 | 0.75 | 1.15 | 0.11 | 1 | 10
52 | 140 | CONCLUIDO | 9.931 | 10.07 | 6.8 | 58.31 | 0.83 | 7 | 300.28 | 60.56 | 14 | 5 | 85.73 | 37268.93 | 114.81 | 204.15 | 25.29 | 17.37 | 1851.66 | 0.69 | 0.75 | 1.15 | 0.11 | 1 | 10
53 | 140 | CONCLUIDO | 9.9275 | 10.07 | 6.81 | 58.34 | 0.84 | 7 | 300.81 | 60.56 | 14.25 | 5 | 86 | 37333.9 | 114.98 | 204.15 | 25.41 | 17.37 | 1914.2 | 0.68 | 0.75 | 1.15 | 0.12 | 1 | 10
54 | 140 | CONCLUIDO | 9.933 | 10.07 | 6.8 | 58.29 | 0.86 | 7 | 301.34 | 60.56 | 14.5 | 5 | 86.28 | 37399 | 115.05 | 204.14 | 25.23 | 17.37 | 1822.18 | 0.69 | 0.75 | 1.15 | 0.11 | 1 | 10
55 | 140 | CONCLUIDO | 9.9212 | 10.08 | 6.81 | 58.4 | 0.87 | 7 | 301.86 | 60.56 | 14.75 | 5 | 86.56 | 37464.21 | 115.17 | 204.18 | 25.66 | 17.37 | 2039.55 | 0.68 | 0.75 | 1.15 | 0.12 | 1 | 10
56 | 140 | CONCLUIDO | 9.9228 | 10.08 | 6.81 | 58.38 | 0.88 | 7 | 302.39 | 60.56 | 15 | 5 | 86.84 | 37529.55 | 115.12 | 204.14 | 25.57 | 17.37 | 1990.28 | 0.68 | 0.75 | 1.15 | 0.12 | 1 | 10
57 | 140 | CONCLUIDO | 9.9193 | 10.08 | 6.81 | 58.41 | 0.9 | 7 | 302.92 | 60.56 | 15.25 | 5 | 87.12 | 37595 | 115.02 | 204.16 | 25.63 | 17.37 | 2021.1 | 0.68 | 0.75 | 1.15 | 0.12 | 1 | 10
58 | 140 | CONCLUIDO | 9.9176 | 10.08 | 6.82 | 58.43 | 0.91 | 7 | 303.46 | 60.56 | 15.5 | 5 | 87.4 | 37660.57 | 114.87 | 204.14 | 25.66 | 17.37 | 2035.34 | 0.68 | 0.75 | 1.15 | 0.12 | 1 | 10
59 | 140 | CONCLUIDO | 9.9193 | 10.08 | 6.81 | 58.41 | 0.92 | 7 | 303.99 | 60.56 | 15.75 | 5 | 87.68 | 37726.27 | 114.73 | 204.14 | 25.77 | 17.37 | 2094.14 | 0.67 | 0.75 | 1.15 | 0.12 | 1 | 10
60 | 140 | CONCLUIDO | 9.9212 | 10.08 | 6.81 | 58.4 | 0.94 | 7 | 304.52 | 60.56 | 16 | 5 | 87.97 | 37792.08 | 114.56 | 204.16 | 25.67 | 17.37 | 2044.74 | 0.68 | 0.75 | 1.15 | 0.12 | 1 | 10
61 | 140 | CONCLUIDO | 9.9286 | 10.07 | 6.81 | 58.33 | 0.95 | 7 | 305.06 | 60.56 | 16.25 | 5 | 88.25 | 37858.02 | 114.23 | 204.17 | 25.42 | 17.37 | 1915 | 0.68 | 0.75 | 1.15 | 0.11 | 1 | 10
62 | 140 | CONCLUIDO | 10.0017 | 10 | 6.78 | 67.84 | 0.96 | 6 | 305.59 | 60.56 | 16.5 | 4 | 88.54 | 37924.08 | 113.84 | 204.14 | 24.7 | 17.37 | 1562.12 | 0.7 | 0.75 | 1.15 | 0.09 | 1 | 10
63 | 140 | CONCLUIDO | 9.9975 | 10 | 6.79 | 67.88 | 0.97 | 6 | 306.13 | 60.56 | 16.75 | 4 | 88.83 | 37990.27 | 113.99 | 204.14 | 24.79 | 17.37 | 1605.45 | 0.7 | 0.75 | 1.15 | 0.1 | 1 | 10
64 | 140 | CONCLUIDO | 9.9992 | 10 | 6.79 | 67.86 | 0.99 | 6 | 306.67 | 60.56 | 17 | 4 | 89.11 | 38056.58 | 113.97 | 204.14 | 24.87 | 17.37 | 1649.13 | 0.7 | 0.75 | 1.14 | 0.1 | 1 | 10
65 | 140 | CONCLUIDO | 9.9972 | 10 | 6.79 | 67.88 | 1 | 6 | 307.21 | 60.56 | 17.25 | 4 | 89.4 | 38123.01 | 114.2 | 204.14 | 24.83 | 17.37 | 1627.72 | 0.7 | 0.75 | 1.15 | 0.1 | 1 | 10
66 | 140 | CONCLUIDO | 9.9922 | 10.01 | 6.79 | 67.93 | 1.01 | 6 | 307.75 | 60.56 | 17.5 | 4 | 89.69 | 38189.58 | 114.31 | 204.14 | 25.06 | 17.37 | 1742.46 | 0.69 | 0.75 | 1.15 | 0.1 | 1 | 10
67 | 140 | CONCLUIDO | 10.0022 | 10 | 6.78 | 67.83 | 1.03 | 6 | 308.29 | 60.56 | 17.75 | 4 | 89.98 | 38256.26 | 114.12 | 204.15 | 24.68 | 17.37 | 1550.63 | 0.7 | 0.75 | 1.15 | 0.09 | 1 | 10
68 | 140 | CONCLUIDO | 10.0017 | 10 | 6.78 | 67.84 | 1.04 | 6 | 308.83 | 60.56 | 18 | 4 | 90.27 | 38323.08 | 114.05 | 204.14 | 24.63 | 17.37 | 1526.11 | 0.71 | 0.75 | 1.15 | 0.09 | 1 | 10
69 | 140 | CONCLUIDO | 9.9997 | 10 | 6.79 | 67.86 | 1.05 | 6 | 309.37 | 60.56 | 18.25 | 4 | 90.57 | 38390.02 | 113.91 | 204.14 | 24.73 | 17.37 | 1575.26 | 0.7 | 0.75 | 1.15 | 0.09 | 1 | 10
70 | 140 | CONCLUIDO | 9.9997 | 10 | 6.79 | 67.86 | 1.06 | 6 | 309.91 | 60.56 | 18.5 | 4 | 90.86 | 38457.09 | 113.84 | 204.14 | 24.8 | 17.37 | 1612.87 | 0.7 | 0.75 | 1.15 | 0.09 | 1 | 10
71 | 140 | CONCLUIDO | 9.9911 | 10.01 | 6.79 | 67.94 | 1.08 | 6 | 310.46 | 60.56 | 18.75 | 4 | 91.16 | 38524.29 | 113.98 | 204.14 | 25.05 | 17.37 | 1737.75 | 0.69 | 0.75 | 1.15 | 0.1 | 1 | 10
72 | 140 | CONCLUIDO | 9.9994 | 10 | 6.79 | 67.86 | 1.09 | 6 | 311.01 | 60.56 | 19 | 4 | 91.45 | 38591.62 | 113.67 | 204.15 | 24.79 | 17.37 | 1608.48 | 0.7 | 0.75 | 1.15 | 0.09 | 1 | 10
73 | 140 | CONCLUIDO | 9.9975 | 10 | 6.79 | 67.88 | 1.1 | 6 | 311.55 | 60.56 | 19.25 | 4 | 91.75 | 38659.08 | 113.59 | 204.14 | 24.91 | 17.37 | 1668.73 | 0.7 | 0.75 | 1.14 | 0.1 | 1 | 10
74 | 140 | CONCLUIDO | 9.9964 | 10 | 6.79 | 67.89 | 1.11 | 6 | 312.1 | 60.56 | 19.5 | 4 | 92.05 | 38726.8 | 113.69 | 204.14 | 24.8 | 17.37 | 1613.86 | 0.7 | 0.75 | 1.15 | 0.1 | 1 | 10
75 | 140 | CONCLUIDO | 10 | 10 | 6.79 | 67.86 | 1.13 | 6 | 312.65 | 60.56 | 19.75 | 4 | 92.35 | 38794.53 | 113.5 | 204.14 | 24.82 | 17.37 | 1623.07 | 0.7 | 0.75 | 1.14 | 0.09 | 1 | 10
76 | 140 | CONCLUIDO | 9.9906 | 10.01 | 6.79 | 67.95 | 1.14 | 6 | 313.2 | 60.56 | 20 | 4 | 92.65 | 38862.4 | 113.33 | 204.15 | 25.1 | 17.37 | 1761.12 | 0.69 | 0.75 | 1.15 | 0.1 | 1 | 10
77 | 140 | CONCLUIDO | 10.0708 | 9.93 | 6.77 | 81.21 | 1.15 | 5 | 313.75 | 60.56 | 20.25 | 3 | 92.95 | 38930.39 | 112.58 | 204.15 | 24.24 | 17.37 | 1335.82 | 0.72 | 0.75 | 1.14 | 0.08 | 1 | 10
78 | 140 | CONCLUIDO | 10.0646 | 9.94 | 6.77 | 81.28 | 1.16 | 5 | 314.3 | 60.56 | 20.5 | 3 | 93.25 | 38998.53 | 112.98 | 204.14 | 24.43 | 17.37 | 1434.4 | 0.71 | 0.75 | 1.14 | 0.08 | 1 | 10
79 | 140 | CONCLUIDO | 10.0609 | 9.94 | 6.78 | 81.33 | 1.17 | 5 | 314.86 | 60.56 | 20.75 | 3 | 93.55 | 39066.8 | 113.18 | 204.14 | 24.58 | 17.37 | 1507.56 | 0.71 | 0.75 | 1.14 | 0.09 | 1 | 10
80 | 140 | CONCLUIDO | 10.0606 | 9.94 | 6.78 | 81.33 | 1.19 | 5 | 315.41 | 60.56 | 21 | 3 | 93.86 | 39135.2 | 113.33 | 204.14 | 24.51 | 17.37 | 1470.32 | 0.71 | 0.75 | 1.15 | 0.09 | 1 | 10
81 | 140 | CONCLUIDO | 10.068 | 9.93 | 6.77 | 81.24 | 1.2 | 5 | 315.97 | 60.56 | 21.25 | 3 | 94.16 | 39203.74 | 113.37 | 204.14 | 24.3 | 17.37 | 1367.38 | 0.71 | 0.75 | 1.14 | 0.08 | 1 | 10
82 | 140 | CONCLUIDO | 10.0629 | 9.94 | 6.78 | 81.3 | 1.21 | 5 | 316.53 | 60.56 | 21.5 | 3 | 94.47 | 39272.42 | 113.55 | 204.15 | 24.46 | 17.37 | 1447.75 | 0.71 | 0.75 | 1.14 | 0.08 | 1 | 10
83 | 140 | CONCLUIDO | 10.0601 | 9.94 | 6.78 | 81.34 | 1.22 | 5 | 317.08 | 60.56 | 21.75 | 3 | 94.78 | 39341.24 | 113.55 | 204.16 | 24.47 | 17.37 | 1452.11 | 0.71 | 0.75 | 1.15 | 0.09 | 1 | 10
84 | 140 | CONCLUIDO | 10.066 | 9.93 | 6.77 | 81.27 | 1.23 | 5 | 317.64 | 60.56 | 22 | 3 | 95.09 | 39410.2 | 113.42 | 204.14 | 24.39 | 17.37 | 1413.45 | 0.71 | 0.75 | 1.14 | 0.08 | 1 | 10
85 | 140 | CONCLUIDO | 10.0646 | 9.94 | 6.77 | 81.28 | 1.25 | 5 | 318.2 | 60.56 | 22.25 | 3 | 95.4 | 39479.3 | 113.46 | 204.14 | 24.5 | 17.37 | 1466.72 | 0.71 | 0.75 | 1.14 | 0.08 | 1 | 10
86 | 140 | CONCLUIDO | 10.0615 | 9.94 | 6.78 | 81.32 | 1.26 | 5 | 318.76 | 60.56 | 22.5 | 3 | 95.71 | 39548.54 | 113.5 | 204.14 | 24.54 | 17.37 | 1484.9 | 0.71 | 0.75 | 1.14 | 0.09 | 1 | 10
87 | 140 | CONCLUIDO | 10.0651 | 9.94 | 6.77 | 81.28 | 1.27 | 5 | 319.33 | 60.56 | 22.75 | 3 | 96.02 | 39617.93 | 113.42 | 204.14 | 24.46 | 17.37 | 1444.87 | 0.71 | 0.75 | 1.14 | 0.08 | 1 | 10
88 | 140 | CONCLUIDO | 10.0646 | 9.94 | 6.77 | 81.28 | 1.28 | 5 | 319.89 | 60.56 | 23 | 3 | 96.34 | 39687.46 | 113.31 | 204.14 | 24.47 | 17.37 | 1453.28 | 0.71 | 0.75 | 1.14 | 0.08 | 1 | 10
89 | 140 | CONCLUIDO | 10.0649 | 9.94 | 6.77 | 81.28 | 1.29 | 5 | 320.46 | 60.56 | 23.25 | 3 | 96.65 | 39757.13 | 113.27 | 204.14 | 24.37 | 17.37 | 1402.19 | 0.71 | 0.75 | 1.15 | 0.08 | 1 | 10
90 | 140 | CONCLUIDO | 10.0713 | 9.93 | 6.77 | 81.2 | 1.3 | 5 | 321.02 | 60.56 | 23.5 | 3 | 96.97 | 39826.95 | 113.02 | 204.14 | 24.18 | 17.37 | 1307.29 | 0.72 | 0.75 | 1.14 | 0.08 | 1 | 10
91 | 140 | CONCLUIDO | 10.0742 | 9.93 | 6.76 | 81.17 | 1.32 | 5 | 321.59 | 60.56 | 23.75 | 3 | 97.28 | 39896.91 | 112.81 | 204.14 | 24.11 | 17.37 | 1273.09 | 0.72 | 0.75 | 1.14 | 0.07 | 1 | 10
92 | 140 | CONCLUIDO | 10.0773 | 9.92 | 6.76 | 81.13 | 1.33 | 5 | 322.16 | 60.56 | 24 | 3 | 97.6 | 39967.02 | 112.54 | 204.14 | 24.05 | 17.37 | 1242.39 | 0.72 | 0.76 | 1.14 | 0.07 | 1 | 10
93 | 140 | CONCLUIDO | 10.0739 | 9.93 | 6.76 | 81.17 | 1.34 | 5 | 322.73 | 60.56 | 24.25 | 3 | 97.92 | 40037.28 | 112.44 | 204.14 | 24.02 | 17.37 | 1229.79 | 0.72 | 0.75 | 1.15 | 0.07 | 1 | 10
94 | 140 | CONCLUIDO | 10.0733 | 9.93 | 6.76 | 81.18 | 1.35 | 5 | 323.3 | 60.56 | 24.5 | 3 | 98.24 | 40107.81 | 112.19 | 204.14 | 24.14 | 17.37 | 1289.41 | 0.72 | 0.75 | 1.14 | 0.07 | 1 | 10
95 | 140 | CONCLUIDO | 10.0719 | 9.93 | 6.77 | 81.2 | 1.36 | 5 | 323.87 | 60.56 | 24.75 | 3 | 98.57 | 40178.37 | 111.99 | 204.14 | 24.19 | 17.37 | 1312.8 | 0.72 | 0.75 | 1.14 | 0.07 | 1 | 10
96 | 140 | CONCLUIDO | 10.0696 | 9.93 | 6.77 | 81.22 | 1.37 | 5 | 324.44 | 60.56 | 25 | 3 | 98.89 | 40249.08 | 111.98 | 204.14 | 24.24 | 17.37 | 1336.25 | 0.72 | 0.75 | 1.15 | 0.08 | 1 | 10
97 | 140 | CONCLUIDO | 10.0705 | 9.93 | 6.77 | 81.21 | 1.38 | 5 | 325.02 | 60.56 | 25.25 | 3 | 99.21 | 40319.95 | 111.97 | 204.15 | 24.22 | 17.37 | 1329.55 | 0.72 | 0.75 | 1.14 | 0.08 | 1 | 10
98 | 140 | CONCLUIDO | 10.0671 | 9.93 | 6.77 | 81.25 | 1.4 | 5 | 325.59 | 60.56 | 25.5 | 3 | 99.54 | 40390.96 | 111.91 | 204.16 | 24.3 | 17.37 | 1365.2 | 0.72 | 0.75 | 1.14 | 0.08 | 1 | 10
99 | 140 | CONCLUIDO | 10.0649 | 9.94 | 6.77 | 81.28 | 1.41 | 5 | 326.17 | 60.56 | 25.75 | 3 | 99.87 | 40462.13 | 111.86 | 204.14 | 24.38 | 17.37 | 1408.67 | 0.71 | 0.75 | 1.15 | 0.08 | 1 | 10
100 | 140 | CONCLUIDO | 10.0663 | 9.93 | 6.77 | 81.26 | 1.42 | 5 | 326.75 | 60.56 | 26 | 3 | 100.2 | 40533.46 | 111.62 | 204.14 | 24.29 | 17.37 | 1360.8 | 0.72 | 0.75 | 1.15 | 0.08 | 1 | 10
101 | 140 | CONCLUIDO | 10.0713 | 9.93 | 6.77 | 81.2 | 1.43 | 5 | 327.33 | 60.56 | 26.25 | 3 | 100.52 | 40604.94 | 111.34 | 204.14 | 24.2 | 17.37 | 1314.86 | 0.72 | 0.75 | 1.14 | 0.08 | 1 | 10
102 | 140 | CONCLUIDO | 10.1506 | 9.85 | 6.74 | 101.12 | 1.44 | 4 | 327.91 | 60.56 | 26.5 | 2 | 100.86 | 40676.58 | 110.73 | 204.14 | 23.47 | 17.37 | 955.05 | 0.74 | 0.76 | 1.14 | 0.05 | 1 | 10
103 | 140 | CONCLUIDO | 10.1497 | 9.85 | 6.74 | 101.14 | 1.45 | 4 | 328.49 | 60.56 | 26.75 | 2 | 101.19 | 40748.37 | 110.75 | 204.14 | 23.45 | 17.37 | 949.77 | 0.74 | 0.76 | 1.14 | 0.05 | 1 | 10
104 | 140 | CONCLUIDO | 10.1509 | 9.85 | 6.74 | 101.12 | 1.46 | 4 | 329.08 | 60.56 | 27 | 2 | 101.52 | 40820.32 | 110.91 | 204.15 | 23.45 | 17.37 | 946.43 | 0.74 | 0.76 | 1.14 | 0.05 | 1 | 10
105 | 140 | CONCLUIDO | 10.1434 | 9.86 | 6.75 | 101.23 | 1.47 | 4 | 329.66 | 60.56 | 27.25 | 2 | 101.86 | 40892.44 | 111.12 | 204.14 | 23.58 | 17.37 | 1010.98 | 0.74 | 0.76 | 1.14 | 0.06 | 1 | 10
106 | 140 | CONCLUIDO | 10.1428 | 9.86 | 6.75 | 101.24 | 1.48 | 4 | 330.25 | 60.56 | 27.5 | 2 | 102.19 | 40964.71 | 111.34 | 204.14 | 23.66 | 17.37 | 1052.2 | 0.73 | 0.76 | 1.14 | 0.06 | 1 | 10
107 | 140 | CONCLUIDO | 10.1443 | 9.86 | 6.75 | 101.22 | 1.49 | 4 | 330.83 | 60.56 | 27.75 | 2 | 102.53 | 41037.15 | 111.41 | 204.14 | 23.65 | 17.37 | 1047.95 | 0.73 | 0.76 | 1.14 | 0.06 | 1 | 10
108 | 140 | CONCLUIDO | 10.1411 | 9.86 | 6.75 | 101.26 | 1.51 | 4 | 331.42 | 60.56 | 28 | 2 | 102.87 | 41109.75 | 111.6 | 204.14 | 23.67 | 17.37 | 1058.35 | 0.73 | 0.76 | 1.14 | 0.06 | 1 | 10
109 | 140 | CONCLUIDO | 10.1394 | 9.86 | 6.75 | 101.29 | 1.52 | 4 | 332.01 | 60.56 | 28.25 | 2 | 103.21 | 41182.52 | 111.72 | 204.15 | 23.75 | 17.37 | 1094.94 | 0.73 | 0.76 | 1.14 | 0.06 | 1 | 10
110 | 140 | CONCLUIDO | 10.144 | 9.86 | 6.75 | 101.22 | 1.53 | 4 | 332.6 | 60.56 | 28.5 | 2 | 103.55 | 41255.45 | 111.87 | 204.14 | 23.62 | 17.37 | 1034.75 | 0.74 | 0.76 | 1.14 | 0.06 | 1 | 10
111 | 140 | CONCLUIDO | 10.146 | 9.86 | 6.75 | 101.19 | 1.54 | 4 | 333.2 | 60.56 | 28.75 | 2 | 103.89 | 41328.54 | 111.9 | 204.15 | 23.55 | 17.37 | 995.71 | 0.74 | 0.76 | 1.14 | 0.05 | 1 | 10
112 | 140 | CONCLUIDO | 10.1509 | 9.85 | 6.74 | 101.12 | 1.55 | 4 | 333.79 | 60.56 | 29 | 2 | 104.24 | 41401.93 | 111.84 | 204.14 | 23.43 | 17.37 | 939.05 | 0.74 | 0.76 | 1.14 | 0.05 | 1 | 10
113 | 140 | CONCLUIDO | 10.1468 | 9.86 | 6.75 | 101.18 | 1.56 | 4 | 334.39 | 60.56 | 29.25 | 2 | 104.58 | 41475.37 | 112.04 | 204.14 | 23.52 | 17.37 | 979.84 | 0.74 | 0.76 | 1.14 | 0.05 | 1 | 10
114 | 140 | CONCLUIDO | 10.1486 | 9.85 | 6.74 | 101.15 | 1.57 | 4 | 334.98 | 60.56 | 29.5 | 2 | 104.93 | 41548.98 | 112.08 | 204.14 | 23.52 | 17.37 | 983.79 | 0.74 | 0.76 | 1.14 | 0.05 | 1 | 10
115 | 140 | CONCLUIDO | 10.1437 | 9.86 | 6.75 | 101.22 | 1.58 | 4 | 335.58 | 60.56 | 29.75 | 2 | 105.28 | 41622.76 | 112.13 | 204.16 | 23.6 | 17.37 | 1024.59 | 0.74 | 0.76 | 1.14 | 0.06 | 1 | 10
116 | 140 | CONCLUIDO | 10.1371 | 9.86 | 6.75 | 101.32 | 1.59 | 4 | 336.18 | 60.56 | 30 | 2 | 105.63 | 41696.71 | 112.31 | 204.14 | 23.78 | 17.37 | 1112.79 | 0.73 | 0.76 | 1.14 | 0.06 | 1 | 10
117 | 140 | CONCLUIDO | 10.144 | 9.86 | 6.75 | 101.22 | 1.6 | 4 | 336.78 | 60.56 | 30.25 | 2 | 105.98 | 41770.83 | 112.2 | 204.17 | 23.65 | 17.37 | 1048.63 | 0.73 | 0.76 | 1.14 | 0.06 | 1 | 10
118 | 140 | CONCLUIDO | 10.1411 | 9.86 | 6.75 | 101.26 | 1.61 | 4 | 337.39 | 60.56 | 30.5 | 2 | 106.33 | 41845.13 | 112.27 | 204.21 | 23.74 | 17.37 | 1092.26 | 0.73 | 0.76 | 1.14 | 0.06 | 1 | 10
119 | 140 | CONCLUIDO | 10.1437 | 9.86 | 6.75 | 101.22 | 1.62 | 4 | 337.99 | 60.56 | 30.75 | 2 | 106.68 | 41919.61 | 112.23 | 204.14 | 23.63 | 17.37 | 1037.04 | 0.74 | 0.76 | 1.14 | 0.06 | 1 | 10
120 | 140 | CONCLUIDO | 10.1471 | 9.86 | 6.75 | 101.17 | 1.63 | 4 | 338.59 | 60.56 | 31 | 2 | 107.04 | 41994.26 | 112.09 | 204.14 | 23.55 | 17.37 | 999.64 | 0.74 | 0.76 | 1.14 | 0.05 | 1 | 10
121 | 140 | CONCLUIDO | 10.1474 | 9.85 | 6.74 | 101.17 | 1.64 | 4 | 339.2 | 60.56 | 31.25 | 2 | 107.4 | 42069.09 | 112.13 | 204.15 | 23.52 | 17.37 | 982.79 | 0.74 | 0.76 | 1.14 | 0.05 | 1 | 10
122 | 140 | CONCLUIDO | 10.1463 | 9.86 | 6.75 | 101.19 | 1.65 | 4 | 339.81 | 60.56 | 31.5 | 2 | 107.75 | 42144.11 | 112.15 | 204.14 | 23.55 | 17.37 | 995.49 | 0.74 | 0.76 | 1.14 | 0.05 | 1 | 10
123 | 140 | CONCLUIDO | 10.1468 | 9.86 | 6.75 | 101.18 | 1.66 | 4 | 340.42 | 60.56 | 31.75 | 2 | 108.11 | 42219.3 | 112.08 | 204.14 | 23.44 | 17.37 | 940.13 | 0.74 | 0.76 | 1.14 | 0.05 | 1 | 10
124 | 140 | CONCLUIDO | 10.1497 | 9.85 | 6.74 | 101.14 | 1.67 | 4 | 341.03 | 60.56 | 32 | 2 | 108.48 | 42294.68 | 111.99 | 204.14 | 23.37 | 17.37 | 905.32 | 0.74 | 0.76 | 1.14 | 0.05 | 1 | 10
125 | 140 | CONCLUIDO | 10.1488 | 9.85 | 6.74 | 101.15 | 1.68 | 4 | 341.64 | 60.56 | 32.25 | 2 | 108.84 | 42370.23 | 111.93 | 204.15 | 23.47 | 17.37 | 955.44 | 0.74 | 0.76 | 1.14 | 0.05 | 1 | 10
126 | 140 | CONCLUIDO | 10.1497 | 9.85 | 6.74 | 101.14 | 1.69 | 4 | 342.26 | 60.56 | 32.5 | 2 | 109.2 | 42445.98 | 111.82 | 204.14 | 23.48 | 17.37 | 961.69 | 0.74 | 0.76 | 1.14 | 0.05 | 1 | 10
127 | 140 | CONCLUIDO | 10.15 | 9.85 | 6.74 | 101.13 | 1.7 | 4 | 342.87 | 60.56 | 32.75 | 2 | 109.57 | 42521.91 | 111.74 | 204.14 | 23.41 | 17.37 | 927.08 | 0.74 | 0.76 | 1.14 | 0.05 | 1 | 10
128 | 140 | CONCLUIDO | 10.1503 | 9.85 | 6.74 | 101.13 | 1.71 | 4 | 343.49 | 60.56 | 33 | 2 | 109.94 | 42598.03 | 111.72 | 204.14 | 23.38 | 17.37 | 910.2 | 0.74 | 0.76 | 1.14 | 0.05 | 1 | 10
129 | 140 | CONCLUIDO | 10.1517 | 9.85 | 6.74 | 101.11 | 1.72 | 4 | 344.11 | 60.56 | 33.25 | 2 | 110.3 | 42674.47 | 111.51 | 204.14 | 23.35 | 17.37 | 895.74 | 0.74 | 0.76 | 1.14 | 0.05 | 1 | 10
130 | 140 | CONCLUIDO | 10.1477 | 9.85 | 6.74 | 101.17 | 1.73 | 4 | 344.73 | 60.56 | 33.5 | 2 | 110.67 | 42750.97 | 111.51 | 204.14 | 23.45 | 17.37 | 946.62 | 0.74 | 0.76 | 1.14 | 0.05 | 1 | 10
131 | 140 | CONCLUIDO | 10.1543 | 9.85 | 6.74 | 101.07 | 1.74 | 4 | 345.35 | 60.56 | 33.75 | 2 | 111.05 | 42827.67 | 111.34 | 204.18 | 23.27 | 17.37 | 857.3 | 0.75 | 0.76 | 1.14 | 0.05 | 1 | 10
132 | 140 | CONCLUIDO | 10.1569 | 9.85 | 6.74 | 101.03 | 1.75 | 4 | 345.97 | 60.56 | 34 | 2 | 111.42 | 42904.56 | 111.12 | 204.14 | 23.16 | 17.37 | 803.87 | 0.75 | 0.76 | 1.14 | 0.04 | 1 | 10
133 | 140 | CONCLUIDO | 10.1594 | 9.84 | 6.73 | 101 | 1.76 | 4 | 346.6 | 60.56 | 34.25 | 2 | 111.8 | 42981.64 | 111.08 | 204.14 | 23.1 | 17.37 | 771.92 | 0.75 | 0.76 | 1.14 | 0.04 | 1 | 10
134 | 140 | CONCLUIDO | 10.1569 | 9.85 | 6.74 | 101.03 | 1.77 | 4 | 347.23 | 60.56 | 34.5 | 2 | 112.17 | 43058.93 | 110.93 | 204.14 | 23.14 | 17.37 | 792.31 | 0.75 | 0.76 | 1.14 | 0.04 | 1 | 10
135 | 140 | CONCLUIDO | 10.156 | 9.85 | 6.74 | 101.05 | 1.78 | 4 | 347.85 | 60.56 | 34.75 | 2 | 112.55 | 43136.41 | 110.84 | 204.14 | 23.18 | 17.37 | 813.39 | 0.75 | 0.76 | 1.14 | 0.05 | 1 | 10
136 | 140 | CONCLUIDO | 10.1572 | 9.85 | 6.74 | 101.03 | 1.79 | 4 | 348.48 | 60.56 | 35 | 2 | 112.93 | 43214.09 | 110.68 | 204.14 | 23.22 | 17.37 | 829.92 | 0.75 | 0.76 | 1.14 | 0.04 | 1 | 10
137 | 140 | CONCLUIDO | 10.1557 | 9.85 | 6.74 | 101.05 | 1.8 | 4 | 349.12 | 60.56 | 35.25 | 2 | 113.31 | 43291.97 | 110.7 | 204.14 | 23.23 | 17.37 | 837.53 | 0.75 | 0.76 | 1.14 | 0.05 | 1 | 10
138 | 140 | CONCLUIDO | 10.1534 | 9.85 | 6.74 | 101.08 | 1.81 | 4 | 349.75 | 60.56 | 35.5 | 2 | 113.69 | 43370.05 | 110.6 | 204.14 | 23.27 | 17.37 | 855.08 | 0.75 | 0.76 | 1.14 | 0.05 | 1 | 10
139 | 140 | CONCLUIDO | 10.1511 | 9.85 | 6.74 | 101.12 | 1.82 | 4 | 350.38 | 60.56 | 35.75 | 2 | 114.08 | 43448.34 | 110.53 | 204.14 | 23.37 | 17.37 | 908.14 | 0.74 | 0.76 | 1.14 | 0.05 | 1 | 10
140 | 140 | CONCLUIDO | 10.1526 | 9.85 | 6.74 | 101.1 | 1.83 | 4 | 351.02 | 60.56 | 36 | 2 | 114.47 | 43526.84 | 110.23 | 204.14 | 23.39 | 17.37 | 916.17 | 0.74 | 0.76 | 1.14 | 0.05 | 1 | 10
141 | 140 | CONCLUIDO | 10.1506 | 9.85 | 6.74 | 101.12 | 1.84 | 4 | 351.66 | 60.56 | 36.25 | 2 | 114.85 | 43605.54 | 110.17 | 204.14 | 23.42 | 17.37 | 933.03 | 0.74 | 0.76 | 1.14 | 0.05 | 1 | 10
142 | 140 | CONCLUIDO | 10.1534 | 9.85 | 6.74 | 101.08 | 1.85 | 4 | 352.3 | 60.56 | 36.5 | 2 | 115.24 | 43684.46 | 110.02 | 204.14 | 23.25 | 17.37 | 845.06 | 0.75 | 0.76 | 1.14 | 0.05 | 1 | 10
143 | 140 | CONCLUIDO | 10.1534 | 9.85 | 6.74 | 101.08 | 1.86 | 4 | 352.94 | 60.56 | 36.75 | 2 | 115.64 | 43763.7 | 109.89 | 204.14 | 23.26 | 17.37 | 854.16 | 0.75 | 0.76 | 1.14 | 0.05 | 1 | 10
144 | 140 | CONCLUIDO | 10.1537 | 9.85 | 6.74 | 101.08 | 1.87 | 4 | 353.58 | 60.56 | 37 | 2 | 116.03 | 43843.04 | 109.84 | 204.16 | 23.3 | 17.37 | 873.34 | 0.75 | 0.76 | 1.14 | 0.05 | 1 | 10
145 | 140 | CONCLUIDO | 10.1543 | 9.85 | 6.74 | 101.07 | 1.87 | 4 | 354.23 | 60.56 | 37.25 | 2 | 116.42 | 43922.6 | 109.75 | 204.14 | 23.25 | 17.37 | 849.03 | 0.75 | 0.76 | 1.14 | 0.05 | 1 | 10
146 | 140 | CONCLUIDO | 10.1543 | 9.85 | 6.74 | 101.07 | 1.88 | 4 | 354.88 | 60.56 | 37.5 | 2 | 116.82 | 44002.37 | 109.62 | 204.14 | 23.28 | 17.37 | 862.11 | 0.75 | 0.76 | 1.14 | 0.05 | 1 | 10
147 | 140 | CONCLUIDO | 10.1523 | 9.85 | 6.74 | 101.1 | 1.89 | 4 | 355.52 | 60.56 | 37.75 | 2 | 117.22 | 44082.36 | 109.37 | 204.14 | 23.32 | 17.37 | 882.21 | 0.75 | 0.76 | 1.14 | 0.05 | 1 | 10
148 | 140 | CONCLUIDO | 10.1477 | 9.85 | 6.74 | 101.17 | 1.9 | 4 | 356.17 | 60.56 | 38 | 2 | 117.62 | 44162.57 | 109.33 | 204.14 | 23.5 | 17.37 | 971.66 | 0.74 | 0.76 | 1.14 | 0.05 | 1 | 10
149 | 140 | CONCLUIDO | 10.1491 | 9.85 | 6.74 | 101.15 | 1.91 | 4 | 356.83 | 60.56 | 38.25 | 2 | 118.02 | 44243 | 109.02 | 204.14 | 23.4 | 17.37 | 920.85 | 0.74 | 0.76 | 1.14 | 0.05 | 1 | 10
150 | 140 | CONCLUIDO | 10.1529 | 9.85 | 6.74 | 101.09 | 1.92 | 4 | 357.48 | 60.56 | 38.5 | 2 | 118.43 | 44323.66 | 108.83 | 204.14 | 23.34 | 17.37 | 891.05 | 0.74 | 0.76 | 1.14 | 0.05 | 1 | 10
151 | 140 | CONCLUIDO | 10.2293 | 9.78 | 6.72 | 134.36 | 1.93 | 3 | 358.14 | 60.56 | 38.75 | 1 | 118.83 | 44404.54 | 108.15 | 204.16 | 22.57 | 17.37 | 513.78 | 0.77 | 0.76 | 1.14 | 0.03 | 1 | 10
152 | 140 | CONCLUIDO | 10.2296 | 9.78 | 6.72 | 134.36 | 1.94 | 3 | 358.79 | 60.56 | 39 | 1 | 119.24 | 44485.65 | 108.28 | 204.14 | 22.6 | 17.37 | 528.6 | 0.77 | 0.76 | 1.14 | 0.03 | 1 | 10
153 | 140 | CONCLUIDO | 10.2296 | 9.78 | 6.72 | 134.36 | 1.95 | 3 | 359.45 | 60.56 | 39.25 | 1 | 119.65 | 44566.98 | 108.68 | 204.14 | 22.62 | 17.37 | 534.99 | 0.77 | 0.76 | 1.14 | 0.03 | 1 | 10
154 | 140 | CONCLUIDO | 10.229 | 9.78 | 6.72 | 134.37 | 1.96 | 3 | 360.12 | 60.56 | 39.5 | 1 | 120.06 | 44648.55 | 108.82 | 204.14 | 22.67 | 17.37 | 564.65 | 0.77 | 0.76 | 1.14 | 0.03 | 1 | 10
155 | 140 | CONCLUIDO | 10.227 | 9.78 | 6.72 | 134.41 | 1.96 | 3 | 360.78 | 60.56 | 39.75 | 1 | 120.47 | 44730.35 | 109.15 | 204.14 | 22.69 | 17.37 | 570.86 | 0.77 | 0.76 | 1.14 | 0.03 | 1 | 10
156 | 140 | CONCLUIDO | 10.2281 | 9.78 | 6.72 | 134.38 | 1.97 | 3 | 361.44 | 60.56 | 40 | 1 | 120.89 | 44812.39 | 109.26 | 204.14 | 22.67 | 17.37 | 562.27 | 0.77 | 0.76 | 1.14 | 0.03 | 1 | 10
0 | 40 | CONCLUIDO | 9.5432 | 10.48 | 7.65 | 9.77 | 0.2 | 47 | 89.87 | 37.55 | 1 | 45 | 11.32 | 11317.98 | 63.52 | 204.25 | 51.61 | 17.37 | 14809.95 | 0.34 | 0.67 | 1.22 | 0.96 | 1 | 10
1 | 40 | CONCLUIDO | 9.987 | 10.01 | 7.39 | 12.32 | 0.24 | 36 | 90.18 | 37.55 | 1.25 | 34 | 11.37 | 11355.7 | 60.94 | 204.2 | 43.68 | 17.37 | 10902.33 | 0.4 | 0.69 | 1.19 | 0.7 | 1 | 10
2 | 40 | CONCLUIDO | 10.2305 | 9.77 | 7.27 | 14.54 | 0.29 | 30 | 90.48 | 37.55 | 1.5 | 28 | 11.43 | 11393.43 | 59.38 | 204.15 | 39.94 | 17.37 | 9060.16 | 0.44 | 0.7 | 1.18 | 0.58 | 1 | 10
3 | 40 | CONCLUIDO | 10.4263 | 9.59 | 7.18 | 17.23 | 0.34 | 25 | 90.79 | 37.55 | 1.75 | 23 | 11.49 | 11431.19 | 58.32 | 204.15 | 37.09 | 17.37 | 7660.46 | 0.47 | 0.71 | 1.18 | 0.49 | 1 | 10
4 | 40 | CONCLUIDO | 10.5587 | 9.47 | 7.12 | 19.41 | 0.39 | 22 | 91.1 | 37.55 | 2 | 20 | 11.54 | 11468.97 | 57.4 | 204.23 | 34.91 | 17.37 | 6588.59 | 0.5 | 0.72 | 1.17 | 0.42 | 1 | 10
5 | 40 | CONCLUIDO | 10.7003 | 9.35 | 7.05 | 22.25 | 0.43 | 19 | 91.4 | 37.55 | 2.25 | 17 | 11.6 | 11506.78 | 56.26 | 204.15 | 32.95 | 17.37 | 5623.15 | 0.53 | 0.72 | 1.16 | 0.35 | 1 | 10
6 | 40 | CONCLUIDO | 10.7859 | 9.27 | 7.01 | 24.74 | 0.48 | 17 | 91.71 | 37.55 | 2.5 | 15 | 11.66 | 11544.61 | 55.47 | 204.14 | 31.59 | 17.37 | 4950.38 | 0.55 | 0.73 | 1.17 | 0.32 | 1 | 10
7 | 40 | CONCLUIDO | 10.8059 | 9.25 | 7.01 | 26.29 | 0.52 | 16 | 92.02 | 37.55 | 2.75 | 14 | 11.71 | 11582.46 | 55.28 | 204.14 | 31.82 | 17.37 | 5070.12 | 0.55 | 0.73 | 1.17 | 0.32 | 1 | 10
8 | 40 | CONCLUIDO | 10.9223 | 9.16 | 6.95 | 29.79 | 0.57 | 14 | 92.32 | 37.55 | 3 | 12 | 11.77 | 11620.34 | 54.24 | 204.16 | 30.13 | 17.37 | 4237.3 | 0.58 | 0.73 | 1.15 | 0.26 | 1 | 10
9 | 40 | CONCLUIDO | 10.9703 | 9.12 | 6.93 | 31.98 | 0.62 | 13 | 92.63 | 37.55 | 3.25 | 11 | 11.83 | 11658.24 | 53.73 | 204.15 | 29.28 | 17.37 | 3819.24 | 0.59 | 0.74 | 1.16 | 0.24 | 1 | 10
10 | 40 | CONCLUIDO | 11.0136 | 9.08 | 6.91 | 34.57 | 0.66 | 12 | 92.94 | 37.55 | 3.5 | 10 | 11.88 | 11696.16 | 53.17 | 204.15 | 28.86 | 17.37 | 3610.93 | 0.6 | 0.74 | 1.15 | 0.22 | 1 | 10
11 | 40 | CONCLUIDO | 11.0807 | 9.02 | 6.88 | 37.51 | 0.71 | 11 | 93.24 | 37.55 | 3.75 | 9 | 11.94 | 11734.1 | 52.11 | 204.17 | 27.66 | 17.37 | 3017.84 | 0.63 | 0.74 | 1.15 | 0.19 | 1 | 10
12 | 40 | CONCLUIDO | 11.0626 | 9.04 | 6.89 | 37.59 | 0.75 | 11 | 93.55 | 37.55 | 4 | 9 | 12 | 11772.07 | 51.96 | 204.15 | 28.14 | 17.37 | 3258.82 | 0.62 | 0.74 | 1.15 | 0.2 | 1 | 10
13 | 40 | CONCLUIDO | 11.1108 | 9 | 6.87 | 41.23 | 0.8 | 10 | 93.86 | 37.55 | 4.25 | 8 | 12.06 | 11810.06 | 51.18 | 204.14 | 27.35 | 17.37 | 2868.84 | 0.64 | 0.74 | 1.16 | 0.18 | 1 | 10
14 | 40 | CONCLUIDO | 11.1676 | 8.95 | 6.84 | 45.63 | 0.84 | 9 | 94.17 | 37.55 | 4.5 | 7 | 12.12 | 11848.08 | 50.3 | 204.14 | 26.61 | 17.37 | 2501.66 | 0.65 | 0.75 | 1.15 | 0.15 | 1 | 10
15 | 40 | CONCLUIDO | 11.1503 | 8.97 | 6.86 | 45.72 | 0.88 | 9 | 94.48 | 37.55 | 4.75 | 7 | 12.17 | 11886.12 | 50.73 | 204.14 | 27.09 | 17.37 | 2740.19 | 0.64 | 0.74 | 1.15 | 0.17 | 1 | 10
16 | 40 | CONCLUIDO | 11.1569 | 8.96 | 6.85 | 45.69 | 0.93 | 9 | 94.79 | 37.55 | 5 | 7 | 12.23 | 11924.18 | 49.72 | 204.16 | 26.87 | 17.37 | 2631.91 | 0.65 | 0.75 | 1.15 | 0.16 | 1 | 10
17 | 40 | CONCLUIDO | 11.2157 | 8.92 | 6.83 | 51.19 | 0.97 | 8 | 95.09 | 37.55 | 5.25 | 6 | 12.29 | 11962.27 | 48.85 | 204.15 | 25.94 | 17.37 | 2173.36 | 0.67 | 0.75 | 1.15 | 0.13 | 1 | 10
18 | 40 | CONCLUIDO | 11.2122 | 8.92 | 6.83 | 51.21 | 1.01 | 8 | 95.4 | 37.55 | 5.5 | 6 | 12.35 | 12000.38 | 48.44 | 204.15 | 26.05 | 17.37 | 2227.01 | 0.67 | 0.75 | 1.15 | 0.14 | 1 | 10
19 | 40 | CONCLUIDO | 11.2711 | 8.87 | 6.8 | 58.29 | 1.06 | 7 | 95.71 | 37.55 | 5.75 | 5 | 12.41 | 12038.51 | 47.69 | 204.14 | 25.24 | 17.37 | 1827.33 | 0.69 | 0.75 | 1.15 | 0.11 | 1 | 10
20 | 40 | CONCLUIDO | 11.2577 | 8.88 | 6.81 | 58.38 | 1.1 | 7 | 96.02 | 37.55 | 6 | 4 | 12.47 | 12076.67 | 47.69 | 204.14 | 25.49 | 17.37 | 1952.38 | 0.68 | 0.75 | 1.15 | 0.12 | 1 | 10
21 | 40 | CONCLUIDO | 11.2556 | 8.88 | 6.81 | 58.39 | 1.14 | 7 | 96.33 | 37.55 | 6.25 | 4 | 12.53 | 12114.85 | 47.43 | 204.14 | 25.58 | 17.37 | 1998.32 | 0.68 | 0.75 | 1.15 | 0.12 | 1 | 10
22 | 40 | CONCLUIDO | 11.2475 | 8.89 | 6.82 | 58.45 | 1.18 | 7 | 96.64 | 37.55 | 6.5 | 1 | 12.59 | 12153.06 | 46.92 | 204.18 | 25.65 | 17.37 | 2032.96 | 0.68 | 0.75 | 1.15 | 0.13 | 1 | 10
23 | 40 | CONCLUIDO | 11.2472 | 8.89 | 6.82 | 58.45 | 1.22 | 7 | 96.95 | 37.55 | 6.75 | 1 | 12.65 | 12191.28 | 46.86 | 204.18 | 25.63 | 17.37 | 2020.01 | 0.68 | 0.75 | 1.15 | 0.13 | 1 | 10
24 | 40 | CONCLUIDO | 11.2479 | 8.89 | 6.82 | 58.44 | 1.27 | 7 | 97.26 | 37.55 | 7 | 1 | 12.71 | 12229.54 | 46.75 | 204.18 | 25.57 | 17.37 | 1992.86 | 0.68 | 0.75 | 1.15 | 0.13 | 1 | 10
25 | 40 | CONCLUIDO | 11.2489 | 8.89 | 6.82 | 58.44 | 1.31 | 7 | 97.57 | 37.55 | 7.25 | 0 | 12.77 | 12267.81 | 46.79 | 204.18 | 25.58 | 17.37 | 1994.86 | 0.68 | 0.75 | 1.15 | 0.13 | 1 | 10
0 | 125 | CONCLUIDO | 6.0918 | 16.42 | 8.79 | 5.12 | 0.07 | 103 | 242.64 | 58.47 | 1 | 101 | 58.17 | 30160.1 | 141.39 | 204.31 | 87.48 | 17.37 | 32466.23 | 0.2 | 0.58 | 1.3 | 2.1 | 1 | 10
1 | 125 | CONCLUIDO | 6.8253 | 14.65 | 8.26 | 6.44 | 0.09 | 77 | 243.08 | 58.47 | 1.25 | 75 | 58.36 | 30214.33 | 132.64 | 204.23 | 70.57 | 17.37 | 24140.52 | 0.25 | 0.62 | 1.27 | 1.56 | 1 | 10
2 | 125 | CONCLUIDO | 7.3505 | 13.6 | 7.92 | 7.66 | 0.11 | 62 | 243.52 | 58.47 | 1.5 | 60 | 58.55 | 30268.64 | 127.09 | 204.24 | 60.1 | 17.37 | 18980.88 | 0.29 | 0.65 | 1.23 | 1.23 | 1 | 10
3 | 125 | CONCLUIDO | 7.7376 | 12.92 | 7.71 | 8.9 | 0.13 | 52 | 243.96 | 58.47 | 1.75 | 50 | 58.74 | 30323.01 | 123.63 | 204.19 | 53.78 | 17.37 | 15871.45 | 0.32 | 0.66 | 1.21 | 1.02 | 1 | 10
4 | 125 | CONCLUIDO | 8.0221 | 12.47 | 7.58 | 10.11 | 0.15 | 45 | 244.41 | 58.47 | 2 | 43 | 58.93 | 30377.45 | 121.46 | 204.2 | 49.46 | 17.37 | 13748.5 | 0.35 | 0.67 | 1.21 | 0.89 | 1 | 10
5 | 125 | CONCLUIDO | 8.2932 | 12.06 | 7.46 | 11.48 | 0.16 | 39 | 244.85 | 58.47 | 2.25 | 37 | 59.12 | 30431.96 | 119.4 | 204.17 | 45.62 | 17.37 | 11856.96 | 0.38 | 0.68 | 1.2 | 0.77 | 1 | 10
6 | 125 | CONCLUIDO | 8.4776 | 11.8 | 7.39 | 12.66 | 0.18 | 35 | 245.29 | 58.47 | 2.5 | 33 | 59.32 | 30486.54 | 118.08 | 204.16 | 43.42 | 17.37 | 10776.21 | 0.4 | 0.69 | 1.2 | 0.69 | 1 | 10
7 | 125 | CONCLUIDO | 8.6256 | 11.59 | 7.33 | 13.73 | 0.2 | 32 | 245.73 | 58.47 | 2.75 | 30 | 59.51 | 30541.19 | 117.04 | 204.16 | 41.45 | 17.37 | 9806.63 | 0.42 | 0.7 | 1.19 | 0.63 | 1 | 10
8 | 125 | CONCLUIDO | 8.7824 | 11.39 | 7.26 | 15.02 | 0.22 | 29 | 246.18 | 58.47 | 3 | 27 | 59.7 | 30595.91 | 115.9 | 204.17 | 39.58 | 17.37 | 8887.73 | 0.44 | 0.7 | 1.18 | 0.57 | 1 | 10
9 | 125 | CONCLUIDO | 8.892 | 11.25 | 7.21 | 16.03 | 0.23 | 27 | 246.62 | 58.47 | 3.25 | 25 | 59.9 | 30650.7 | 115.05 | 204.21 | 38.02 | 17.37 | 8119.28 | 0.46 | 0.71 | 1.18 | 0.52 | 1 | 10
10 | 125 | CONCLUIDO | 8.9996 | 11.11 | 7.17 | 17.22 | 0.25 | 25 | 247.07 | 58.47 | 3.5 | 23 | 60.09 | 30705.56 | 114.31 | 204.15 | 36.76 | 17.37 | 7495.37 | 0.47 | 0.71 | 1.18 | 0.48 | 1 | 10
11 | 125 | CONCLUIDO | 9.1061 | 10.98 | 7.14 | 18.62 | 0.27 | 23 | 247.51 | 58.47 | 3.75 | 21 | 60.29 | 30760.49 | 113.69 | 204.19 | 35.92 | 17.37 | 7088.71 | 0.48 | 0.72 | 1.17 | 0.45 | 1 | 10
12 | 125 | CONCLUIDO | 9.1692 | 10.91 | 7.11 | 19.39 | 0.29 | 22 | 247.96 | 58.47 | 4 | 20 | 60.48 | 30815.5 | 113.09 | 204.15 | 34.78 | 17.37 | 6519.97 | 0.5 | 0.72 | 1.17 | 0.42 | 1 | 10
13 | 125 | CONCLUIDO | 9.2848 | 10.77 | 7.07 | 21.21 | 0.3 | 20 | 248.4 | 58.47 | 4.25 | 18 | 60.68 | 30870.57 | 112.37 | 204.14 | 33.59 | 17.37 | 5936.02 | 0.52 | 0.72 | 1.17 | 0.38 | 1 | 10
14 | 125 | CONCLUIDO | 9.3446 | 10.7 | 7.05 | 22.25 | 0.32 | 19 | 248.85 | 58.47 | 4.5 | 17 | 60.88 | 30925.72 | 111.86 | 204.16 | 32.89 | 17.37 | 5591.8 | 0.53 | 0.72 | 1.17 | 0.36 | 1 | 10
15 | 125 | CONCLUIDO | 9.3995 | 10.64 | 7.03 | 23.44 | 0.34 | 18 | 249.3 | 58.47 | 4.75 | 16 | 61.07 | 30980.93 | 111.56 | 204.18 | 32.48 | 17.37 | 5394.41 | 0.53 | 0.73 | 1.16 | 0.34 | 1 | 10
16 | 125 | CONCLUIDO | 9.462 | 10.57 | 7.01 | 24.74 | 0.36 | 17 | 249.75 | 58.47 | 5 | 15 | 61.27 | 31036.22 | 110.99 | 204.14 | 31.56 | 17.37 | 4939.73 | 0.55 | 0.73 | 1.17 | 0.32 | 1 | 10
17 | 125 | CONCLUIDO | 9.459 | 10.57 | 7.01 | 24.75 | 0.37 | 17 | 250.2 | 58.47 | 5.25 | 15 | 61.47 | 31091.59 | 111.1 | 204.15 | 31.9 | 17.37 | 5106.9 | 0.54 | 0.73 | 1.16 | 0.32 | 1 | 10
18 | 125 | CONCLUIDO | 9.513 | 10.51 | 7 | 26.25 | 0.39 | 16 | 250.64 | 58.47 | 5.5 | 14 | 61.67 | 31147.02 | 110.75 | 204.19 | 31.58 | 17.37 | 4953.92 | 0.55 | 0.73 | 1.16 | 0.31 | 1 | 10
19 | 125 | CONCLUIDO | 9.5882 | 10.43 | 6.96 | 27.86 | 0.41 | 15 | 251.09 | 58.47 | 5.75 | 13 | 61.87 | 31202.53 | 110.19 | 204.18 | 30.51 | 17.37 | 4422.68 | 0.57 | 0.73 | 1.15 | 0.27 | 1 | 10
20 | 125 | CONCLUIDO | 9.5796 | 10.44 | 6.97 | 27.89 | 0.42 | 15 | 251.55 | 58.47 | 6 | 13 | 62.07 | 31258.11 | 110.15 | 204.15 | 30.64 | 17.37 | 4485.88 | 0.57 | 0.73 | 1.16 | 0.28 | 1 | 10
21 | 125 | CONCLUIDO | 9.646 | 10.37 | 6.95 | 29.78 | 0.44 | 14 | 252 | 58.47 | 6.25 | 12 | 62.27 | 31313.77 | 109.75 | 204.17 | 29.75 | 17.37 | 4048.08 | 0.58 | 0.73 | 1.16 | 0.26 | 1 | 10
22 | 125 | CONCLUIDO | 9.6466 | 10.37 | 6.95 | 29.78 | 0.46 | 14 | 252.45 | 58.47 | 6.5 | 12 | 62.47 | 31369.49 | 109.47 | 204.16 | 29.85 | 17.37 | 4096.94 | 0.58 | 0.74 | 1.16 | 0.26 | 1 | 10
23 | 125 | CONCLUIDO | 9.7056 | 10.3 | 6.93 | 32 | 0.47 | 13 | 252.9 | 58.47 | 6.75 | 11 | 62.68 | 31425.3 | 109.31 | 204.14 | 29.37 | 17.37 | 3859.9 | 0.59 | 0.74 | 1.16 | 0.24 | 1 | 10
24 | 125 | CONCLUIDO | 9.7027 | 10.31 | 6.94 | 32.01 | 0.49 | 13 | 253.35 | 58.47 | 7 | 11 | 62.88 | 31481.17 | 109.13 | 204.16 | 29.41 | 17.37 | 3882.87 | 0.59 | 0.74 | 1.16 | 0.24 | 1 | 10
25 | 125 | CONCLUIDO | 9.7611 | 10.24 | 6.92 | 34.61 | 0.51 | 12 | 253.81 | 58.47 | 7.25 | 10 | 63.08 | 31537.13 | 108.98 | 204.14 | 28.86 | 17.37 | 3613.82 | 0.6 | 0.74 | 1.16 | 0.23 | 1 | 10
26 | 125 | CONCLUIDO | 9.7659 | 10.24 | 6.92 | 34.58 | 0.52 | 12 | 254.26 | 58.47 | 7.5 | 10 | 63.29 | 31593.16 | 108.81 | 204.14 | 28.86 | 17.37 | 3612.21 | 0.6 | 0.74 | 1.16 | 0.23 | 1 | 10
27 | 125 | CONCLUIDO | 9.8436 | 10.16 | 6.88 | 37.54 | 0.54 | 11 | 254.72 | 58.47 | 7.75 | 9 | 63.49 | 31649.26 | 107.91 | 204.16 | 27.72 | 17.37 | 3049.3 | 0.63 | 0.74 | 1.15 | 0.19 | 1 | 10
28 | 125 | CONCLUIDO | 9.8425 | 10.16 | 6.88 | 37.55 | 0.56 | 11 | 255.17 | 58.47 | 8 | 9 | 63.7 | 31705.44 | 107.93 | 204.14 | 27.86 | 17.37 | 3118.4 | 0.62 | 0.74 | 1.15 | 0.19 | 1 | 10
29 | 125 | CONCLUIDO | 9.8385 | 10.16 | 6.89 | 37.57 | 0.57 | 11 | 255.63 | 58.47 | 8.25 | 9 | 63.91 | 31761.69 | 107.98 | 204.15 | 28.08 | 17.37 | 3225.54 | 0.62 | 0.74 | 1.15 | 0.2 | 1 | 10
30 | 125 | CONCLUIDO | 9.8369 | 10.17 | 6.89 | 37.58 | 0.59 | 11 | 256.09 | 58.47 | 8.5 | 9 | 64.11 | 31818.02 | 107.75 | 204.14 | 27.87 | 17.37 | 3122.55 | 0.62 | 0.74 | 1.16 | 0.2 | 1 | 10
31 | 125 | CONCLUIDO | 9.9078 | 10.09 | 6.86 | 41.18 | 0.61 | 10 | 256.54 | 58.47 | 8.75 | 8 | 64.32 | 31874.43 | 107.24 | 204.16 | 27.27 | 17.37 | 2826.18 | 0.64 | 0.74 | 1.15 | 0.17 | 1 | 10
32 | 125 | CONCLUIDO | 9.9048 | 10.1 | 6.87 | 41.2 | 0.62 | 10 | 257 | 58.47 | 9 | 8 | 64.53 | 31931.04 | 107.3 | 204.2 | 27.23 | 17.37 | 2805.52 | 0.64 | 0.74 | 1.15 | 0.18 | 1 | 10
33 | 125 | CONCLUIDO | 9.9078 | 10.09 | 6.86 | 41.18 | 0.64 | 10 | 257.46 | 58.47 | 9.25 | 8 | 64.74 | 31987.61 | 107.37 | 204.17 | 27.15 | 17.37 | 2765.29 | 0.64 | 0.74 | 1.15 | 0.17 | 1 | 10
34 | 125 | CONCLUIDO | 9.9037 | 10.1 | 6.87 | 41.21 | 0.66 | 10 | 257.92 | 58.47 | 9.5 | 8 | 64.95 | 32044.25 | 107.02 | 204.14 | 27.24 | 17.37 | 2813.88 | 0.64 | 0.74 | 1.15 | 0.18 | 1 | 10
35 | 125 | CONCLUIDO | 9.9621 | 10.04 | 6.86 | 45.71 | 0.67 | 9 | 258.38 | 58.47 | 9.75 | 7 | 65.16 | 32100.97 | 106.95 | 204.14 | 26.9 | 17.37 | 2649.75 | 0.65 | 0.74 | 1.15 | 0.17 | 1 | 10
36 | 125 | CONCLUIDO | 9.961 | 10.04 | 6.86 | 45.71 | 0.69 | 9 | 258.84 | 58.47 | 10 | 7 | 65.37 | 32157.77 | 107.08 | 204.15 | 26.95 | 17.37 | 2671.87 | 0.64 | 0.74 | 1.15 | 0.17 | 1 | 10
37 | 125 | CONCLUIDO | 9.9657 | 10.03 | 6.85 | 45.68 | 0.7 | 9 | 259.3 | 58.47 | 10.25 | 7 | 65.58 | 32214.64 | 106.9 | 204.14 | 26.89 | 17.37 | 2641.82 | 0.65 | 0.75 | 1.15 | 0.16 | 1 | 10
38 | 125 | CONCLUIDO | 9.9588 | 10.04 | 6.86 | 45.73 | 0.72 | 9 | 259.76 | 58.47 | 10.5 | 7 | 65.79 | 32271.6 | 106.81 | 204.14 | 27.22 | 17.37 | 2807.1 | 0.64 | 0.74 | 1.15 | 0.17 | 1 | 10
39 | 125 | CONCLUIDO | 9.9651 | 10.04 | 6.85 | 45.69 | 0.74 | 9 | 260.23 | 58.47 | 10.75 | 7 | 66 | 32328.64 | 106.54 | 204.14 | 26.84 | 17.37 | 2617.61 | 0.65 | 0.75 | 1.15 | 0.16 | 1 | 10
40 | 125 | CONCLUIDO | 10.034 | 9.97 | 6.83 | 51.24 | 0.75 | 8 | 260.69 | 58.47 | 11 | 6 | 66.21 | 32385.75 | 106.14 | 204.14 | 26.17 | 17.37 | 2285.03 | 0.66 | 0.75 | 1.15 | 0.14 | 1 | 10
41 | 125 | CONCLUIDO | 10.0483 | 9.95 | 6.82 | 51.13 | 0.77 | 8 | 261.15 | 58.47 | 11.25 | 6 | 66.43 | 32442.95 | 105.72 | 204.14 | 25.81 | 17.37 | 2106.08 | 0.67 | 0.75 | 1.15 | 0.13 | 1 | 10
42 | 125 | CONCLUIDO | 10.0413 | 9.96 | 6.82 | 51.18 | 0.78 | 8 | 261.62 | 58.47 | 11.5 | 6 | 66.64 | 32500.22 | 105.73 | 204.15 | 25.95 | 17.37 | 2175.89 | 0.67 | 0.75 | 1.15 | 0.13 | 1 | 10
43 | 125 | CONCLUIDO | 10.0337 | 9.97 | 6.83 | 51.24 | 0.8 | 8 | 262.08 | 58.47 | 11.75 | 6 | 66.86 | 32557.58 | 105.67 | 204.15 | 26.26 | 17.37 | 2330 | 0.66 | 0.75 | 1.15 | 0.14 | 1 | 10
44 | 125 | CONCLUIDO | 10.0393 | 9.96 | 6.83 | 51.2 | 0.81 | 8 | 262.55 | 58.47 | 12 | 6 | 67.07 | 32615.02 | 105.66 | 204.16 | 26.06 | 17.37 | 2232.35 | 0.67 | 0.75 | 1.15 | 0.13 | 1 | 10
45 | 125 | CONCLUIDO | 10.0354 | 9.96 | 6.83 | 51.23 | 0.83 | 8 | 263.01 | 58.47 | 12.25 | 6 | 67.29 | 32672.53 | 105.47 | 204.16 | 26.18 | 17.37 | 2291.14 | 0.66 | 0.75 | 1.15 | 0.14 | 1 | 10
46 | 125 | CONCLUIDO | 10.1126 | 9.89 | 6.8 | 58.3 | 0.84 | 7 | 263.48 | 58.47 | 12.5 | 5 | 67.51 | 32730.13 | 104.7 | 204.14 | 25.24 | 17.37 | 1827.36 | 0.69 | 0.75 | 1.15 | 0.11 | 1 | 10
47 | 125 | CONCLUIDO | 10.1138 | 9.89 | 6.8 | 58.29 | 0.86 | 7 | 263.95 | 58.47 | 12.75 | 5 | 67.72 | 32787.82 | 104.9 | 204.14 | 25.32 | 17.37 | 1867.88 | 0.69 | 0.75 | 1.14 | 0.11 | 1 | 10
48 | 125 | CONCLUIDO | 10.1061 | 9.9 | 6.81 | 58.35 | 0.87 | 7 | 264.42 | 58.47 | 13 | 5 | 67.94 | 32845.58 | 105.11 | 204.14 | 25.47 | 17.37 | 1944.41 | 0.68 | 0.75 | 1.15 | 0.12 | 1 | 10
49 | 125 | CONCLUIDO | 10.1107 | 9.89 | 6.8 | 58.31 | 0.89 | 7 | 264.89 | 58.47 | 13.25 | 5 | 68.16 | 32903.43 | 105.22 | 204.14 | 25.22 | 17.37 | 1818.98 | 0.69 | 0.75 | 1.15 | 0.11 | 1 | 10
50 | 125 | CONCLUIDO | 10.1007 | 9.9 | 6.81 | 58.4 | 0.91 | 7 | 265.36 | 58.47 | 13.5 | 5 | 68.38 | 32961.36 | 105.27 | 204.14 | 25.62 | 17.37 | 2016.61 | 0.68 | 0.75 | 1.15 | 0.12 | 1 | 10
51 | 125 | CONCLUIDO | 10.1067 | 9.89 | 6.81 | 58.35 | 0.92 | 7 | 265.83 | 58.47 | 13.75 | 5 | 68.6 | 33019.37 | 105.08 | 204.16 | 25.57 | 17.37 | 1989.92 | 0.68 | 0.75 | 1.14 | 0.12 | 1 | 10
52 | 125 | CONCLUIDO | 10.1036 | 9.9 | 6.81 | 58.37 | 0.94 | 7 | 266.3 | 58.47 | 14 | 5 | 68.82 | 33077.47 | 104.92 | 204.17 | 25.61 | 17.37 | 2013.83 | 0.68 | 0.75 | 1.15 | 0.12 | 1 | 10
53 | 125 | CONCLUIDO | 10.0962 | 9.9 | 6.82 | 58.43 | 0.95 | 7 | 266.77 | 58.47 | 14.25 | 5 | 69.04 | 33135.65 | 104.82 | 204.14 | 25.79 | 17.37 | 2104.32 | 0.67 | 0.75 | 1.15 | 0.13 | 1 | 10
54 | 125 | CONCLUIDO | 10.0942 | 9.91 | 6.82 | 58.45 | 0.97 | 7 | 267.24 | 58.47 | 14.5 | 5 | 69.27 | 33193.92 | 104.72 | 204.14 | 25.74 | 17.37 | 2078.14 | 0.67 | 0.75 | 1.15 | 0.13 | 1 | 10
55 | 125 | CONCLUIDO | 10.1067 | 9.89 | 6.81 | 58.35 | 0.98 | 7 | 267.71 | 58.47 | 14.75 | 5 | 69.49 | 33252.27 | 104.27 | 204.14 | 25.47 | 17.37 | 1942.93 | 0.68 | 0.75 | 1.15 | 0.12 | 1 | 10
56 | 125 | CONCLUIDO | 10.1773 | 9.83 | 6.79 | 67.86 | 1 | 6 | 268.19 | 58.47 | 15 | 4 | 69.71 | 33310.7 | 103.79 | 204.14 | 24.72 | 17.37 | 1571.18 | 0.7 | 0.75 | 1.15 | 0.09 | 1 | 10
57 | 125 | CONCLUIDO | 10.1764 | 9.83 | 6.79 | 67.86 | 1.01 | 6 | 268.66 | 58.47 | 15.25 | 4 | 69.94 | 33369.22 | 103.87 | 204.14 | 24.76 | 17.37 | 1593.4 | 0.7 | 0.75 | 1.15 | 0.1 | 1 | 10
58 | 125 | CONCLUIDO | 10.1735 | 9.83 | 6.79 | 67.89 | 1.03 | 6 | 269.14 | 58.47 | 15.5 | 4 | 70.16 | 33427.83 | 103.92 | 204.14 | 24.83 | 17.37 | 1628.36 | 0.7 | 0.75 | 1.15 | 0.1 | 1 | 10
59 | 125 | CONCLUIDO | 10.1761 | 9.83 | 6.79 | 67.87 | 1.04 | 6 | 269.61 | 58.47 | 15.75 | 4 | 70.39 | 33486.53 | 103.99 | 204.14 | 24.88 | 17.37 | 1653.97 | 0.7 | 0.75 | 1.14 | 0.1 | 1 | 10
60 | 125 | CONCLUIDO | 10.1718 | 9.83 | 6.79 | 67.91 | 1.05 | 6 | 270.09 | 58.47 | 16 | 4 | 70.62 | 33545.31 | 104.1 | 204.14 | 25.01 | 17.37 | 1717.63 | 0.69 | 0.75 | 1.14 | 0.1 | 1 | 10
61 | 125 | CONCLUIDO | 10.1781 | 9.82 | 6.78 | 67.85 | 1.07 | 6 | 270.57 | 58.47 | 16.25 | 4 | 70.84 | 33604.17 | 103.98 | 204.14 | 24.66 | 17.37 | 1543.39 | 0.7 | 0.75 | 1.15 | 0.09 | 1 | 10
62 | 125 | CONCLUIDO | 10.1796 | 9.82 | 6.78 | 67.83 | 1.08 | 6 | 271.05 | 58.47 | 16.5 | 4 | 71.07 | 33663.13 | 103.69 | 204.14 | 24.63 | 17.37 | 1526.23 | 0.71 | 0.75 | 1.15 | 0.09 | 1 | 10
63 | 125 | CONCLUIDO | 10.1778 | 9.83 | 6.79 | 67.85 | 1.1 | 6 | 271.52 | 58.47 | 16.75 | 4 | 71.3 | 33722.17 | 103.64 | 204.14 | 24.78 | 17.37 | 1604 | 0.7 | 0.75 | 1.14 | 0.09 | 1 | 10
64 | 125 | CONCLUIDO | 10.1675 | 9.84 | 6.79 | 67.95 | 1.11 | 6 | 272 | 58.47 | 17 | 4 | 71.53 | 33781.3 | 103.72 | 204.14 | 25.09 | 17.37 | 1757.58 | 0.69 | 0.75 | 1.15 | 0.1 | 1 | 10
65 | 125 | CONCLUIDO | 10.1773 | 9.83 | 6.79 | 67.86 | 1.13 | 6 | 272.48 | 58.47 | 17.25 | 4 | 71.76 | 33840.65 | 103.33 | 204.14 | 24.81 | 17.37 | 1615.65 | 0.7 | 0.75 | 1.14 | 0.09 | 1 | 10
66 | 125 | CONCLUIDO | 10.1738 | 9.83 | 6.79 | 67.89 | 1.14 | 6 | 272.97 | 58.47 | 17.5 | 4 | 71.99 | 33899.96 | 103.24 | 204.19 | 24.9 | 17.37 | 1662.99 | 0.7 | 0.75 | 1.14 | 0.1 | 1 | 10
67 | 125 | CONCLUIDO | 10.1761 | 9.83 | 6.79 | 67.87 | 1.16 | 6 | 273.45 | 58.47 | 17.75 | 4 | 72.22 | 33959.36 | 103.27 | 204.16 | 24.83 | 17.37 | 1624.84 | 0.7 | 0.75 | 1.15 | 0.1 | 1 | 10
68 | 125 | CONCLUIDO | 10.1712 | 9.83 | 6.79 | 67.91 | 1.17 | 6 | 273.93 | 58.47 | 18 | 4 | 72.46 | 34018.85 | 103.06 | 204.16 | 24.99 | 17.37 | 1705.27 | 0.7 | 0.75 | 1.15 | 0.1 | 1 | 10
69 | 125 | CONCLUIDO | 10.1741 | 9.83 | 6.79 | 67.89 | 1.18 | 6 | 274.41 | 58.47 | 18.25 | 4 | 72.69 | 34078.44 | 102.56 | 204.14 | 24.96 | 17.37 | 1693.38 | 0.7 | 0.75 | 1.14 | 0.1 | 1 | 10
70 | 125 | CONCLUIDO | 10.2392 | 9.77 | 6.77 | 81.28 | 1.2 | 5 | 274.9 | 58.47 | 18.5 | 3 | 72.92 | 34138.11 | 102.33 | 204.22 | 24.36 | 17.37 | 1397.83 | 0.71 | 0.75 | 1.15 | 0.08 | 1 | 10
71 | 125 | CONCLUIDO | 10.2383 | 9.77 | 6.77 | 81.29 | 1.21 | 5 | 275.38 | 58.47 | 18.75 | 3 | 73.16 | 34197.87 | 102.56 | 204.14 | 24.51 | 17.37 | 1470.49 | 0.71 | 0.75 | 1.14 | 0.08 | 1 | 10
72 | 125 | CONCLUIDO | 10.2375 | 9.77 | 6.78 | 81.3 | 1.23 | 5 | 275.87 | 58.47 | 19 | 3 | 73.39 | 34257.73 | 102.75 | 204.15 | 24.49 | 17.37 | 1461.46 | 0.71 | 0.75 | 1.14 | 0.08 | 1 | 10
73 | 125 | CONCLUIDO | 10.2415 | 9.76 | 6.77 | 81.25 | 1.24 | 5 | 276.35 | 58.47 | 19.25 | 3 | 73.63 | 34317.68 | 102.83 | 204.14 | 24.32 | 17.37 | 1375.2 | 0.71 | 0.75 | 1.15 | 0.08 | 1 | 10
74 | 125 | CONCLUIDO | 10.2372 | 9.77 | 6.78 | 81.3 | 1.25 | 5 | 276.84 | 58.47 | 19.5 | 3 | 73.87 | 34377.72 | 102.98 | 204.14 | 24.52 | 17.37 | 1478.69 | 0.71 | 0.75 | 1.14 | 0.08 | 1 | 10
75 | 125 | CONCLUIDO | 10.2427 | 9.76 | 6.77 | 81.24 | 1.27 | 5 | 277.33 | 58.47 | 19.75 | 3 | 74.1 | 34437.85 | 102.74 | 204.14 | 24.37 | 17.37 | 1403.48 | 0.71 | 0.75 | 1.14 | 0.08 | 1 | 10
76 | 125 | CONCLUIDO | 10.2404 | 9.77 | 6.77 | 81.27 | 1.28 | 5 | 277.82 | 58.47 | 20 | 3 | 74.34 | 34498.07 | 102.74 | 204.14 | 24.47 | 17.37 | 1452.43 | 0.71 | 0.75 | 1.14 | 0.08 | 1 | 10
77 | 125 | CONCLUIDO | 10.236 | 9.77 | 6.78 | 81.32 | 1.3 | 5 | 278.3 | 58.47 | 20.25 | 3 | 74.58 | 34558.39 | 102.75 | 204.14 | 24.46 | 17.37 | 1448.96 | 0.71 | 0.75 | 1.15 | 0.09 | 1 | 10
78 | 125 | CONCLUIDO | 10.2351 | 9.77 | 6.78 | 81.33 | 1.31 | 5 | 278.79 | 58.47 | 20.5 | 3 | 74.82 | 34618.81 | 102.77 | 204.14 | 24.54 | 17.37 | 1485.79 | 0.71 | 0.75 | 1.14 | 0.09 | 1 | 10
79 | 125 | CONCLUIDO | 10.2395 | 9.77 | 6.77 | 81.28 | 1.32 | 5 | 279.28 | 58.47 | 20.75 | 3 | 75.06 | 34679.32 | 102.52 | 204.14 | 24.45 | 17.37 | 1440.76 | 0.71 | 0.75 | 1.14 | 0.08 | 1 | 10
80 | 125 | CONCLUIDO | 10.2407 | 9.76 | 6.77 | 81.26 | 1.34 | 5 | 279.78 | 58.47 | 21 | 3 | 75.3 | 34739.92 | 102.42 | 204.14 | 24.36 | 17.37 | 1395.28 | 0.71 | 0.75 | 1.14 | 0.08 | 1 | 10
81 | 125 | CONCLUIDO | 10.2459 | 9.76 | 6.77 | 81.2 | 1.35 | 5 | 280.27 | 58.47 | 21.25 | 3 | 75.54 | 34800.62 | 102.17 | 204.14 | 24.16 | 17.37 | 1296.92 | 0.72 | 0.75 | 1.14 | 0.08 | 1 | 10
82 | 125 | CONCLUIDO | 10.25 | 9.76 | 6.76 | 81.16 | 1.36 | 5 | 280.76 | 58.47 | 21.5 | 3 | 75.79 | 34861.41 | 101.82 | 204.15 | 24.09 | 17.37 | 1261.99 | 0.72 | 0.76 | 1.14 | 0.07 | 1 | 10
83 | 125 | CONCLUIDO | 10.2514 | 9.75 | 6.76 | 81.14 | 1.38 | 5 | 281.25 | 58.47 | 21.75 | 3 | 76.03 | 34922.31 | 101.55 | 204.15 | 24.05 | 17.37 | 1242.62 | 0.72 | 0.76 | 1.14 | 0.07 | 1 | 10
84 | 125 | CONCLUIDO | 10.2468 | 9.76 | 6.77 | 81.19 | 1.39 | 5 | 281.75 | 58.47 | 22 | 3 | 76.28 | 34983.29 | 101.34 | 204.14 | 24.14 | 17.37 | 1286.83 | 0.72 | 0.75 | 1.14 | 0.07 | 1 | 10
85 | 125 | CONCLUIDO | 10.2468 | 9.76 | 6.77 | 81.19 | 1.4 | 5 | 282.24 | 58.47 | 22.25 | 3 | 76.52 | 35044.38 | 100.98 | 204.14 | 24.2 | 17.37 | 1317.22 | 0.72 | 0.75 | 1.14 | 0.07 | 1 | 10
86 | 125 | CONCLUIDO | 10.2433 | 9.76 | 6.77 | 81.23 | 1.42 | 5 | 282.74 | 58.47 | 22.5 | 3 | 76.77 | 35105.56 | 100.93 | 204.15 | 24.23 | 17.37 | 1332.15 | 0.72 | 0.75 | 1.15 | 0.08 | 1 | 10
87 | 125 | CONCLUIDO | 10.2453 | 9.76 | 6.77 | 81.21 | 1.43 | 5 | 283.24 | 58.47 | 22.75 | 3 | 77.01 | 35166.85 | 100.89 | 204.14 | 24.22 | 17.37 | 1329.1 | 0.72 | 0.75 | 1.14 | 0.08 | 1 | 10
88 | 125 | CONCLUIDO | 10.2409 | 9.76 | 6.77 | 81.26 | 1.44 | 5 | 283.74 | 58.47 | 23 | 3 | 77.26 | 35228.23 | 100.73 | 204.14 | 24.39 | 17.37 | 1412.15 | 0.71 | 0.75 | 1.14 | 0.08 | 1 | 10
89 | 125 | CONCLUIDO | 10.2407 | 9.76 | 6.77 | 81.26 | 1.46 | 5 | 284.23 | 58.47 | 23.25 | 3 | 77.51 | 35289.71 | 100.6 | 204.15 | 24.37 | 17.37 | 1400.83 | 0.71 | 0.75 | 1.14 | 0.08 | 1 | 10
90 | 125 | CONCLUIDO | 10.2465 | 9.76 | 6.77 | 81.2 | 1.47 | 5 | 284.73 | 58.47 | 23.5 | 3 | 77.76 | 35351.29 | 100.17 | 204.18 | 24.17 | 17.37 | 1303.55 | 0.72 | 0.75 | 1.14 | 0.07 | 1 | 10
91 | 125 | CONCLUIDO | 10.3217 | 9.69 | 6.74 | 101.14 | 1.48 | 4 | 285.23 | 58.47 | 23.75 | 2 | 78.01 | 35412.96 | 99.48 | 204.15 | 23.44 | 17.37 | 941.84 | 0.74 | 0.76 | 1.14 | 0.05 | 1 | 10
92 | 125 | CONCLUIDO | 10.3214 | 9.69 | 6.74 | 101.14 | 1.5 | 4 | 285.73 | 58.47 | 24 | 2 | 78.26 | 35474.75 | 99.46 | 204.16 | 23.46 | 17.37 | 952.02 | 0.74 | 0.76 | 1.14 | 0.05 | 1 | 10
93 | 125 | CONCLUIDO | 10.3217 | 9.69 | 6.74 | 101.14 | 1.51 | 4 | 286.24 | 58.47 | 24.25 | 2 | 78.51 | 35536.63 | 99.59 | 204.14 | 23.46 | 17.37 | 954.55 | 0.74 | 0.76 | 1.14 | 0.05 | 1 | 10
94 | 125 | CONCLUIDO | 10.3161 | 9.69 | 6.75 | 101.22 | 1.52 | 4 | 286.74 | 58.47 | 24.5 | 2 | 78.77 | 35598.74 | 99.81 | 204.14 | 23.64 | 17.37 | 1041.21 | 0.73 | 0.76 | 1.14 | 0.06 | 1 | 10
95 | 125 | CONCLUIDO | 10.3176 | 9.69 | 6.75 | 101.2 | 1.53 | 4 | 287.24 | 58.47 | 24.75 | 2 | 79.02 | 35660.82 | 99.98 | 204.14 | 23.61 | 17.37 | 1025.38 | 0.74 | 0.76 | 1.14 | 0.06 | 1 | 10
96 | 125 | CONCLUIDO | 10.3152 | 9.69 | 6.75 | 101.23 | 1.55 | 4 | 287.75 | 58.47 | 25 | 2 | 79.27 | 35723.02 | 100.13 | 204.15 | 23.61 | 17.37 | 1024.94 | 0.74 | 0.76 | 1.14 | 0.06 | 1 | 10
97 | 125 | CONCLUIDO | 10.3116 | 9.7 | 6.75 | 101.28 | 1.56 | 4 | 288.25 | 58.47 | 25.25 | 2 | 79.53 | 35785.31 | 100.18 | 204.14 | 23.74 | 17.37 | 1092.54 | 0.73 | 0.76 | 1.14 | 0.06 | 1 | 10
98 | 125 | CONCLUIDO | 10.3158 | 9.69 | 6.75 | 101.22 | 1.57 | 4 | 288.76 | 58.47 | 25.5 | 2 | 79.78 | 35847.71 | 100.35 | 204.14 | 23.62 | 17.37 | 1031.44 | 0.74 | 0.76 | 1.14 | 0.06 | 1 | 10
99 | 125 | CONCLUIDO | 10.3184 | 9.69 | 6.75 | 101.18 | 1.59 | 4 | 289.26 | 58.47 | 25.75 | 2 | 80.04 | 35910.21 | 100.31 | 204.14 | 23.51 | 17.37 | 979.18 | 0.74 | 0.76 | 1.14 | 0.05 | 1 | 10
100 | 125 | CONCLUIDO | 10.3232 | 9.69 | 6.74 | 101.12 | 1.6 | 4 | 289.77 | 58.47 | 26 | 2 | 80.3 | 35972.82 | 100.35 | 204.14 | 23.43 | 17.37 | 939.36 | 0.74 | 0.76 | 1.14 | 0.05 | 1 | 10
101 | 125 | CONCLUIDO | 10.3167 | 9.69 | 6.75 | 101.21 | 1.61 | 4 | 290.28 | 58.47 | 26.25 | 2 | 80.56 | 36035.53 | 100.47 | 204.14 | 23.52 | 17.37 | 979.93 | 0.74 | 0.76 | 1.14 | 0.06 | 1 | 10
102 | 125 | CONCLUIDO | 10.3178 | 9.69 | 6.75 | 101.19 | 1.62 | 4 | 290.79 | 58.47 | 26.5 | 2 | 80.82 | 36098.35 | 100.42 | 204.15 | 23.56 | 17.37 | 1004.71 | 0.74 | 0.76 | 1.14 | 0.05 | 1 | 10
103 | 125 | CONCLUIDO | 10.3099 | 9.7 | 6.75 | 101.3 | 1.64 | 4 | 291.3 | 58.47 | 26.75 | 2 | 81.08 | 36161.27 | 100.54 | 204.14 | 23.75 | 17.37 | 1098.58 | 0.73 | 0.76 | 1.14 | 0.06 | 1 | 10
104 | 125 | CONCLUIDO | 10.3155 | 9.69 | 6.75 | 101.22 | 1.65 | 4 | 291.81 | 58.47 | 27 | 2 | 81.34 | 36224.3 | 100.44 | 204.14 | 23.66 | 17.37 | 1053.85 | 0.73 | 0.76 | 1.14 | 0.06 | 1 | 10
105 | 125 | CONCLUIDO | 10.3116 | 9.7 | 6.75 | 101.28 | 1.66 | 4 | 292.32 | 58.47 | 27.25 | 2 | 81.6 | 36287.44 | 100.47 | 204.14 | 23.75 | 17.37 | 1095.92 | 0.73 | 0.76 | 1.14 | 0.06 | 1 | 10
106 | 125 | CONCLUIDO | 10.317 | 9.69 | 6.75 | 101.2 | 1.67 | 4 | 292.84 | 58.47 | 27.5 | 2 | 81.86 | 36350.69 | 100.28 | 204.14 | 23.59 | 17.37 | 1016.05 | 0.74 | 0.76 | 1.14 | 0.06 | 1 | 10
107 | 125 | CONCLUIDO | 10.3164 | 9.69 | 6.75 | 101.21 | 1.68 | 4 | 293.35 | 58.47 | 27.75 | 2 | 82.13 | 36414.05 | 100.28 | 204.14 | 23.59 | 17.37 | 1018.7 | 0.74 | 0.76 | 1.14 | 0.06 | 1 | 10
108 | 125 | CONCLUIDO | 10.3167 | 9.69 | 6.75 | 101.21 | 1.7 | 4 | 293.86 | 58.47 | 28 | 2 | 82.39 | 36477.51 | 100.22 | 204.14 | 23.58 | 17.37 | 1011.26 | 0.74 | 0.76 | 1.14 | 0.06 | 1 | 10
109 | 125 | CONCLUIDO | 10.3199 | 9.69 | 6.74 | 101.16 | 1.71 | 4 | 294.38 | 58.47 | 28.25 | 2 | 82.66 | 36541.09 | 100.09 | 204.14 | 23.45 | 17.37 | 948.4 | 0.74 | 0.76 | 1.14 | 0.05 | 1 | 10
110 | 125 | CONCLUIDO | 10.3199 | 9.69 | 6.74 | 101.16 | 1.72 | 4 | 294.9 | 58.47 | 28.5 | 2 | 82.92 | 36604.77 | 99.93 | 204.14 | 23.42 | 17.37 | 931.25 | 0.74 | 0.76 | 1.14 | 0.05 | 1 | 10
111 | 125 | CONCLUIDO | 10.3161 | 9.69 | 6.75 | 101.22 | 1.73 | 4 | 295.41 | 58.47 | 28.75 | 2 | 83.19 | 36668.57 | 99.88 | 204.14 | 23.47 | 17.37 | 956.86 | 0.74 | 0.76 | 1.15 | 0.06 | 1 | 10
112 | 125 | CONCLUIDO | 10.3226 | 9.69 | 6.74 | 101.12 | 1.75 | 4 | 295.93 | 58.47 | 29 | 2 | 83.46 | 36732.47 | 99.61 | 204.14 | 23.41 | 17.37 | 925.69 | 0.74 | 0.76 | 1.14 | 0.05 | 1 | 10
113 | 125 | CONCLUIDO | 10.3229 | 9.69 | 6.74 | 101.12 | 1.76 | 4 | 296.45 | 58.47 | 29.25 | 2 | 83.73 | 36796.49 | 99.5 | 204.14 | 23.39 | 17.37 | 916.03 | 0.74 | 0.76 | 1.14 | 0.05 | 1 | 10
114 | 125 | CONCLUIDO | 10.3235 | 9.69 | 6.74 | 101.11 | 1.77 | 4 | 296.97 | 58.47 | 29.5 | 2 | 84 | 36860.62 | 99.23 | 204.17 | 23.36 | 17.37 | 902.99 | 0.74 | 0.76 | 1.14 | 0.05 | 1 | 10
115 | 125 | CONCLUIDO | 10.3229 | 9.69 | 6.74 | 101.12 | 1.78 | 4 | 297.49 | 58.47 | 29.75 | 2 | 84.27 | 36924.87 | 99.05 | 204.14 | 23.42 | 17.37 | 929.92 | 0.74 | 0.76 | 1.14 | 0.05 | 1 | 10
116 | 125 | CONCLUIDO | 10.3282 | 9.68 | 6.74 | 101.05 | 1.79 | 4 | 298.01 | 58.47 | 30 | 2 | 84.54 | 36989.23 | 98.82 | 204.14 | 23.16 | 17.37 | 803.03 | 0.75 | 0.76 | 1.14 | 0.05 | 1 | 10
117 | 125 | CONCLUIDO | 10.33 | 9.68 | 6.73 | 101.02 | 1.8 | 4 | 298.54 | 58.47 | 30.25 | 2 | 84.81 | 37053.7 | 98.65 | 204.14 | 23.14 | 17.37 | 790.09 | 0.75 | 0.76 | 1.14 | 0.04 | 1 | 10
118 | 125 | CONCLUIDO | 10.3303 | 9.68 | 6.73 | 101.02 | 1.82 | 4 | 299.06 | 58.47 | 30.5 | 2 | 85.09 | 37118.29 | 98.44 | 204.14 | 23.13 | 17.37 | 787.49 | 0.75 | 0.76 | 1.14 | 0.04 | 1 | 10
119 | 125 | CONCLUIDO | 10.3261 | 9.68 | 6.74 | 101.08 | 1.83 | 4 | 299.59 | 58.47 | 30.75 | 2 | 85.36 | 37183.12 | 98.29 | 204.14 | 23.19 | 17.37 | 817.91 | 0.75 | 0.76 | 1.14 | 0.05 | 1 | 10
120 | 125 | CONCLUIDO | 10.3279 | 9.68 | 6.74 | 101.05 | 1.84 | 4 | 300.11 | 58.47 | 31 | 2 | 85.64 | 37247.94 | 98.16 | 204.14 | 23.24 | 17.37 | 843.54 | 0.75 | 0.76 | 1.14 | 0.05 | 1 | 10
121 | 125 | CONCLUIDO | 10.327 | 9.68 | 6.74 | 101.06 | 1.85 | 4 | 300.64 | 58.47 | 31.25 | 2 | 85.91 | 37312.88 | 97.98 | 204.14 | 23.25 | 17.37 | 846.02 | 0.75 | 0.76 | 1.14 | 0.05 | 1 | 10
122 | 125 | CONCLUIDO | 10.3226 | 9.69 | 6.74 | 101.12 | 1.86 | 4 | 301.17 | 58.47 | 31.5 | 2 | 86.19 | 37377.94 | 97.87 | 204.14 | 23.35 | 17.37 | 897.9 | 0.74 | 0.76 | 1.14 | 0.05 | 1 | 10
123 | 125 | CONCLUIDO | 10.3244 | 9.69 | 6.74 | 101.1 | 1.87 | 4 | 301.69 | 58.47 | 31.75 | 2 | 86.47 | 37443.11 | 97.44 | 204.15 | 23.39 | 17.37 | 919.7 | 0.74 | 0.76 | 1.14 | 0.05 | 1 | 10
124 | 125 | CONCLUIDO | 10.3232 | 9.69 | 6.74 | 101.12 | 1.89 | 4 | 302.22 | 58.47 | 32 | 2 | 86.75 | 37508.41 | 97.35 | 204.14 | 23.39 | 17.37 | 917.88 | 0.74 | 0.76 | 1.14 | 0.05 | 1 | 10
125 | 125 | CONCLUIDO | 10.3244 | 9.69 | 6.74 | 101.1 | 1.9 | 4 | 302.75 | 58.47 | 32.25 | 2 | 87.03 | 37573.82 | 97.09 | 204.14 | 23.25 | 17.37 | 845.95 | 0.75 | 0.76 | 1.14 | 0.05 | 1 | 10
126 | 125 | CONCLUIDO | 10.3261 | 9.68 | 6.74 | 101.08 | 1.91 | 4 | 303.28 | 58.47 | 32.5 | 2 | 87.31 | 37639.36 | 96.95 | 204.14 | 23.29 | 17.37 | 868.17 | 0.75 | 0.76 | 1.14 | 0.05 | 1 | 10
127 | 125 | CONCLUIDO | 10.3241 | 9.69 | 6.74 | 101.1 | 1.92 | 4 | 303.82 | 58.47 | 32.75 | 2 | 87.59 | 37705.01 | 96.83 | 204.14 | 23.29 | 17.37 | 868.62 | 0.75 | 0.76 | 1.14 | 0.05 | 1 | 10
128 | 125 | CONCLUIDO | 10.3261 | 9.68 | 6.74 | 101.08 | 1.93 | 4 | 304.35 | 58.47 | 33 | 2 | 87.88 | 37770.79 | 96.55 | 204.14 | 23.3 | 17.37 | 873.61 | 0.75 | 0.76 | 1.14 | 0.05 | 1 | 10
129 | 125 | CONCLUIDO | 10.3232 | 9.69 | 6.74 | 101.12 | 1.94 | 4 | 304.88 | 58.47 | 33.25 | 2 | 88.16 | 37836.69 | 96.28 | 204.14 | 23.37 | 17.37 | 905.45 | 0.74 | 0.76 | 1.14 | 0.05 | 1 | 10
130 | 125 | CONCLUIDO | 10.3229 | 9.69 | 6.74 | 101.12 | 1.95 | 4 | 305.42 | 58.47 | 33.5 | 2 | 88.45 | 37902.71 | 95.88 | 204.14 | 23.43 | 17.37 | 935.83 | 0.74 | 0.76 | 1.14 | 0.05 | 1 | 10
131 | 125 | CONCLUIDO | 10.3249 | 9.69 | 6.74 | 101.09 | 1.97 | 4 | 305.96 | 58.47 | 33.75 | 2 | 88.73 | 37968.85 | 95.6 | 204.14 | 23.33 | 17.37 | 885.98 | 0.74 | 0.76 | 1.14 | 0.05 | 1 | 10
132 | 125 | CONCLUIDO | 10.4013 | 9.61 | 6.72 | 134.31 | 1.98 | 3 | 306.49 | 58.47 | 34 | 1 | 89.02 | 38035.12 | 94.81 | 204.14 | 22.58 | 17.37 | 518.59 | 0.77 | 0.76 | 1.14 | 0.02 | 1 | 10
133 | 125 | CONCLUIDO | 10.398 | 9.62 | 6.72 | 134.37 | 1.99 | 3 | 307.03 | 58.47 | 34.25 | 1 | 89.31 | 38101.52 | 95.21 | 204.14 | 22.62 | 17.37 | 539.65 | 0.77 | 0.76 | 1.14 | 0.03 | 1 | 10
134 | 125 | CONCLUIDO | 10.398 | 9.62 | 6.72 | 134.37 | 2 | 3 | 307.57 | 58.47 | 34.5 | 1 | 89.6 | 38168.04 | 95.33 | 204.14 | 22.66 | 17.37 | 557.17 | 0.77 | 0.76 | 1.14 | 0.03 | 1 | 10
135 | 125 | CONCLUIDO | 10.3974 | 9.62 | 6.72 | 134.38 | 2.01 | 3 | 308.11 | 58.47 | 34.75 | 1 | 89.89 | 38234.68 | 95.65 | 204.14 | 22.68 | 17.37 | 566.37 | 0.77 | 0.76 | 1.14 | 0.03 | 1 | 10
136 | 125 | CONCLUIDO | 10.398 | 9.62 | 6.72 | 134.37 | 2.02 | 3 | 308.65 | 58.47 | 35 | 1 | 90.18 | 38301.46 | 95.72 | 204.14 | 22.68 | 17.37 | 565.99 | 0.77 | 0.76 | 1.14 | 0.03 | 1 | 10
137 | 125 | CONCLUIDO | 10.3992 | 9.62 | 6.72 | 134.35 | 2.03 | 3 | 309.2 | 58.47 | 35.25 | 1 | 90.47 | 38368.36 | 95.75 | 204.14 | 22.65 | 17.37 | 551.76 | 0.77 | 0.76 | 1.14 | 0.03 | 1 | 10
138 | 125 | CONCLUIDO | 10.3995 | 9.62 | 6.72 | 134.34 | 2.04 | 3 | 309.74 | 58.47 | 35.5 | 1 | 90.77 | 38435.39 | 96.06 | 204.14 | 22.59 | 17.37 | 523.18 | 0.77 | 0.76 | 1.14 | 0.03 | 1 | 10
139 | 125 | CONCLUIDO | 10.3995 | 9.62 | 6.72 | 134.34 | 2.05 | 3 | 310.28 | 58.47 | 35.75 | 1 | 91.06 | 38502.55 | 96.16 | 204.14 | 22.63 | 17.37 | 540.93 | 0.77 | 0.76 | 1.14 | 0.03 | 1 | 10
140 | 125 | CONCLUIDO | 10.3968 | 9.62 | 6.72 | 134.39 | 2.06 | 3 | 310.83 | 58.47 | 36 | 1 | 91.36 | 38569.84 | 96.26 | 204.14 | 22.73 | 17.37 | 590.89 | 0.76 | 0.76 | 1.14 | 0.03 | 1 | 10
141 | 125 | CONCLUIDO | 10.3956 | 9.62 | 6.72 | 134.42 | 2.07 | 3 | 311.38 | 58.47 | 36.25 | 1 | 91.65 | 38637.26 | 96.31 | 204.14 | 22.76 | 17.37 | 609.59 | 0.76 | 0.76 | 1.14 | 0.03 | 1 | 10
142 | 125 | CONCLUIDO | 10.3974 | 9.62 | 6.72 | 134.38 | 2.08 | 3 | 311.92 | 58.47 | 36.5 | 1 | 91.95 | 38704.93 | 96.34 | 204.14 | 22.69 | 17.37 | 572.73 | 0.77 | 0.76 | 1.14 | 0.03 | 1 | 10
143 | 125 | CONCLUIDO | 10.3956 | 9.62 | 6.72 | 134.42 | 2.1 | 3 | 312.47 | 58.47 | 36.75 | 1 | 92.25 | 38772.62 | 96.43 | 204.14 | 22.74 | 17.37 | 596.44 | 0.76 | 0.76 | 1.14 | 0.03 | 1 | 10
144 | 125 | CONCLUIDO | 10.3953 | 9.62 | 6.72 | 134.42 | 2.11 | 3 | 313.02 | 58.47 | 37 | 1 | 92.55 | 38840.44 | 96.57 | 204.14 | 22.75 | 17.37 | 603.21 | 0.76 | 0.76 | 1.14 | 0.03 | 1 | 10
145 | 125 | CONCLUIDO | 10.3953 | 9.62 | 6.72 | 134.42 | 2.12 | 3 | 313.57 | 58.47 | 37.25 | 1 | 92.85 | 38908.39 | 96.55 | 204.14 | 22.75 | 17.37 | 600.81 | 0.76 | 0.76 | 1.14 | 0.03 | 1 | 10
146 | 125 | CONCLUIDO | 10.3935 | 9.62 | 6.72 | 134.46 | 2.13 | 3 | 314.13 | 58.47 | 37.5 | 1 | 93.15 | 38976.48 | 96.67 | 204.14 | 22.82 | 17.37 | 637.86 | 0.76 | 0.76 | 1.14 | 0.03 | 1 | 10
147 | 125 | CONCLUIDO | 10.3947 | 9.62 | 6.72 | 134.43 | 2.14 | 3 | 314.68 | 58.47 | 37.75 | 1 | 93.46 | 39044.7 | 96.71 | 204.14 | 22.8 | 17.37 | 624.88 | 0.76 | 0.76 | 1.14 | 0.03 | 1 | 10
148 | 125 | CONCLUIDO | 10.3959 | 9.62 | 6.72 | 134.41 | 2.15 | 3 | 315.23 | 58.47 | 38 | 1 | 93.76 | 39113.07 | 96.67 | 204.14 | 22.72 | 17.37 | 586.4 | 0.76 | 0.76 | 1.14 | 0.03 | 1 | 10
149 | 125 | CONCLUIDO | 10.3932 | 9.62 | 6.72 | 134.46 | 2.16 | 3 | 315.79 | 58.47 | 38.25 | 1 | 94.07 | 39181.56 | 96.83 | 204.16 | 22.78 | 17.37 | 617.55 | 0.76 | 0.76 | 1.14 | 0.03 | 1 | 10
150 | 125 | CONCLUIDO | 10.3932 | 9.62 | 6.72 | 134.46 | 2.17 | 3 | 316.35 | 58.47 | 38.5 | 1 | 94.37 | 39250.2 | 96.94 | 204.14 | 22.82 | 17.37 | 637.66 | 0.76 | 0.76 | 1.14 | 0.03 | 1 | 10
151 | 125 | CONCLUIDO | 10.3929 | 9.62 | 6.72 | 134.47 | 2.18 | 3 | 316.9 | 58.47 | 38.75 | 1 | 94.68 | 39318.97 | 97.04 | 204.14 | 22.79 | 17.37 | 622.47 | 0.76 | 0.76 | 1.14 | 0.03 | 1 | 10
152 | 125 | CONCLUIDO | 10.3947 | 9.62 | 6.72 | 134.43 | 2.19 | 3 | 317.46 | 58.47 | 39 | 0 | 94.99 | 39387.89 | 97.12 | 204.14 | 22.77 | 17.37 | 610.63 | 0.76 | 0.76 | 1.14 | 0.03 | 1 | 10
0 | 30 | CONCLUIDO | 10.0939 | 9.91 | 7.46 | 11.47 | 0.24 | 39 | 71.52 | 32.27 | 1 | 37 | 8.25 | 9054.6 | 52.28 | 204.17 | 45.89 | 17.37 | 11990.73 | 0.38 | 0.68 | 1.19 | 0.76 | 1 | 10
1 | 30 | CONCLUIDO | 10.4209 | 9.6 | 7.29 | 14.57 | 0.3 | 30 | 71.81 | 32.27 | 1.25 | 28 | 8.29 | 9090.98 | 50.58 | 204.15 | 40.28 | 17.37 | 9233.57 | 0.43 | 0.7 | 1.19 | 0.59 | 1 | 10
2 | 30 | CONCLUIDO | 10.6323 | 9.41 | 7.17 | 17.21 | 0.36 | 25 | 72.11 | 32.27 | 1.5 | 23 | 8.34 | 9127.38 | 49.17 | 204.17 | 36.8 | 17.37 | 7519.19 | 0.47 | 0.71 | 1.18 | 0.48 | 1 | 10
3 | 30 | CONCLUIDO | 10.7936 | 9.26 | 7.09 | 20.27 | 0.42 | 21 | 72.4 | 32.27 | 1.75 | 19 | 8.38 | 9163.8 | 48.08 | 204.18 | 34.26 | 17.37 | 6268.82 | 0.51 | 0.72 | 1.17 | 0.4 | 1 | 10
4 | 30 | CONCLUIDO | 10.931 | 9.15 | 7.02 | 23.41 | 0.48 | 18 | 72.7 | 32.27 | 2 | 16 | 8.43 | 9200.25 | 47.05 | 204.15 | 32.19 | 17.37 | 5246.14 | 0.54 | 0.73 | 1.16 | 0.33 | 1 | 10
5 | 30 | CONCLUIDO | 11.0146 | 9.08 | 6.99 | 26.2 | 0.54 | 16 | 73 | 32.27 | 2.25 | 14 | 8.48 | 9236.71 | 46.15 | 204.15 | 31.17 | 17.37 | 4746.7 | 0.56 | 0.73 | 1.16 | 0.29 | 1 | 10
6 | 30 | CONCLUIDO | 11.0971 | 9.01 | 6.95 | 29.78 | 0.6 | 14 | 73.29 | 32.27 | 2.5 | 12 | 8.52 | 9273.2 | 45.28 | 204.14 | 30.11 | 17.37 | 4229.11 | 0.58 | 0.73 | 1.15 | 0.26 | 1 | 10
7 | 30 | CONCLUIDO | 11.1417 | 8.98 | 6.93 | 31.98 | 0.65 | 13 | 73.59 | 32.27 | 2.75 | 11 | 8.57 | 9309.7 | 44.73 | 204.14 | 29.23 | 17.37 | 3793.8 | 0.59 | 0.74 | 1.16 | 0.24 | 1 | 10
8 | 30 | CONCLUIDO | 11.1773 | 8.95 | 6.92 | 34.58 | 0.71 | 12 | 73.88 | 32.27 | 3 | 10 | 8.61 | 9346.23 | 44.03 | 204.14 | 28.89 | 17.37 | 3629.2 | 0.6 | 0.74 | 1.16 | 0.22 | 1 | 10
9 | 30 | CONCLUIDO | 11.2268 | 8.91 | 6.89 | 37.59 | 0.77 | 11 | 74.18 | 32.27 | 3.25 | 9 | 8.66 | 9382.78 | 43.02 | 204.14 | 28.15 | 17.37 | 3263.97 | 0.62 | 0.74 | 1.15 | 0.2 | 1 | 10
10 | 30 | CONCLUIDO | 11.2757 | 8.87 | 6.87 | 41.22 | 0.82 | 10 | 74.48 | 32.27 | 3.5 | 8 | 8.71 | 9419.35 | 42.13 | 204.15 | 27.37 | 17.37 | 2878.84 | 0.63 | 0.74 | 1.15 | 0.18 | 1 | 10
11 | 30 | CONCLUIDO | 11.3218 | 8.83 | 6.85 | 45.66 | 0.88 | 9 | 74.77 | 32.27 | 3.75 | 6 | 8.75 | 9455.94 | 41.31 | 204.14 | 26.7 | 17.37 | 2546.64 | 0.65 | 0.75 | 1.15 | 0.16 | 1 | 10
12 | 30 | CONCLUIDO | 11.3222 | 8.83 | 6.85 | 45.66 | 0.93 | 9 | 75.07 | 32.27 | 4 | 6 | 8.8 | 9492.55 | 41.24 | 204.14 | 26.72 | 17.37 | 2558.51 | 0.65 | 0.75 | 1.15 | 0.16 | 1 | 10
13 | 30 | CONCLUIDO | 11.3076 | 8.84 | 6.86 | 45.73 | 0.99 | 9 | 75.37 | 32.27 | 4.25 | 3 | 8.85 | 9529.18 | 41.04 | 204.18 | 26.99 | 17.37 | 2692.03 | 0.64 | 0.74 | 1.15 | 0.17 | 1 | 10
14 | 30 | CONCLUIDO | 11.3583 | 8.8 | 6.84 | 51.27 | 1.04 | 8 | 75.66 | 32.27 | 4.5 | 0 | 8.89 | 9565.83 | 40.61 | 204.14 | 26.15 | 17.37 | 2277.83 | 0.66 | 0.75 | 1.16 | 0.14 | 1 | 10
0 | 15 | CONCLUIDO | 10.9934 | 9.1 | 7.14 | 18.63 | 0.43 | 23 | 39.78 | 19.54 | 1 | 21 | 4.24 | 5140 | 30.42 | 204.15 | 35.95 | 17.37 | 7102.87 | 0.48 | 0.72 | 1.17 | 0.45 | 1 | 10
1 | 15 | CONCLUIDO | 11.2202 | 8.91 | 7.01 | 23.38 | 0.53 | 18 | 40.06 | 19.54 | 1.25 | 15 | 4.26 | 5174.29 | 28.7 | 204.16 | 31.86 | 17.37 | 5084.31 | 0.55 | 0.73 | 1.16 | 0.32 | 1 | 10
2 | 15 | CONCLUIDO | 11.25 | 8.89 | 7.01 | 26.3 | 0.64 | 16 | 40.34 | 19.54 | 1.5 | 6 | 4.29 | 5208.6 | 27.89 | 204.22 | 31.48 | 17.37 | 4902.08 | 0.55 | 0.73 | 1.17 | 0.32 | 1 | 10
3 | 15 | CONCLUIDO | 11.286 | 8.86 | 7 | 27.98 | 0.74 | 15 | 40.61 | 19.54 | 1.75 | 1 | 4.32 | 5242.92 | 27.78 | 204.18 | 30.8 | 17.37 | 4568.11 | 0.56 | 0.73 | 1.18 | 0.3 | 1 | 10
4 | 15 | CONCLUIDO | 11.2835 | 8.86 | 7 | 27.99 | 0.84 | 15 | 40.89 | 19.54 | 2 | 0 | 4.35 | 5277.26 | 27.93 | 204.18 | 30.85 | 17.37 | 4592.31 | 0.56 | 0.73 | 1.18 | 0.31 | 1 | 10
0 | 70 | CONCLUIDO | 8.1827 | 12.22 | 8.06 | 7.22 | 0.12 | 67 | 141.81 | 47.83 | 1 | 65 | 22.98 | 17723.39 | 91.54 | 204.21 | 63.88 | 17.37 | 20847.42 | 0.27 | 0.63 | 1.26 | 1.36 | 1 | 10
1 | 70 | CONCLUIDO | 8.7674 | 11.41 | 7.7 | 9.06 | 0.16 | 51 | 142.15 | 47.83 | 1.25 | 49 | 23.07 | 17765.46 | 87.24 | 204.21 | 53.56 | 17.37 | 15769.29 | 0.32 | 0.66 | 1.21 | 1.01 | 1 | 10
2 | 70 | CONCLUIDO | 9.1137 | 10.97 | 7.53 | 10.76 | 0.19 | 42 | 142.49 | 47.83 | 1.5 | 40 | 23.16 | 17807.56 | 85.05 | 204.15 | 47.83 | 17.37 | 12948.82 | 0.36 | 0.68 | 1.21 | 0.84 | 1 | 10
3 | 70 | CONCLUIDO | 9.4164 | 10.62 | 7.38 | 12.65 | 0.22 | 35 | 142.83 | 47.83 | 1.75 | 33 | 23.25 | 17849.7 | 83.09 | 204.14 | 43.19 | 17.37 | 10663.23 | 0.4 | 0.69 | 1.19 | 0.69 | 1 | 10
4 | 70 | CONCLUIDO | 9.6003 | 10.42 | 7.29 | 14.11 | 0.25 | 31 | 143.17 | 47.83 | 2 | 29 | 23.34 | 17891.86 | 81.89 | 204.15 | 40.42 | 17.37 | 9298.77 | 0.43 | 0.7 | 1.19 | 0.6 | 1 | 10
5 | 70 | CONCLUIDO | 9.7871 | 10.22 | 7.21 | 16.02 | 0.28 | 27 | 143.51 | 47.83 | 2.25 | 25 | 23.44 | 17934.06 | 80.66 | 204.16 | 37.94 | 17.37 | 8078.56 | 0.46 | 0.71 | 1.18 | 0.52 | 1 | 10
6 | 70 | CONCLUIDO | 9.9231 | 10.08 | 7.16 | 17.89 | 0.31 | 24 | 143.86 | 47.83 | 2.5 | 22 | 23.53 | 17976.29 | 79.84 | 204.16 | 36.19 | 17.37 | 7218.05 | 0.48 | 0.71 | 1.18 | 0.46 | 1 | 10
7 | 70 | CONCLUIDO | 10.0195 | 9.98 | 7.12 | 19.41 | 0.34 | 22 | 144.2 | 47.83 | 2.75 | 20 | 23.62 | 18018.55 | 79.22 | 204.15 | 35.1 | 17.37 | 6682.37 | 0.49 | 0.72 | 1.17 | 0.42 | 1 | 10
8 | 70 | CONCLUIDO | 10.13 | 9.87 | 7.07 | 21.2 | 0.37 | 20 | 144.54 | 47.83 | 3 | 18 | 23.71 | 18060.85 | 78.42 | 204.15 | 33.69 | 17.37 | 5985.28 | 0.52 | 0.72 | 1.16 | 0.37 | 1 | 10
9 | 70 | CONCLUIDO | 10.1793 | 9.82 | 7.05 | 22.25 | 0.4 | 19 | 144.89 | 47.83 | 3.25 | 17 | 23.81 | 18103.18 | 77.94 | 204.15 | 32.98 | 17.37 | 5635.04 | 0.53 | 0.72 | 1.16 | 0.35 | 1 | 10
10 | 70 | CONCLUIDO | 10.2743 | 9.73 | 7.01 | 24.75 | 0.43 | 17 | 145.23 | 47.83 | 3.5 | 15 | 23.9 | 18145.54 | 77.22 | 204.14 | 31.9 | 17.37 | 5105.07 | 0.54 | 0.73 | 1.16 | 0.32 | 1 | 10
11 | 70 | CONCLUIDO | 10.33 | 9.68 | 6.99 | 26.21 | 0.46 | 16 | 145.57 | 47.83 | 3.75 | 14 | 23.99 | 18187.93 | 76.76 | 204.16 | 31.24 | 17.37 | 4782.13 | 0.56 | 0.73 | 1.16 | 0.3 | 1 | 10
12 | 70 | CONCLUIDO | 10.3932 | 9.62 | 6.96 | 27.84 | 0.49 | 15 | 145.92 | 47.83 | 4 | 13 | 24.09 | 18230.35 | 76.36 | 204.19 | 30.26 | 17.37 | 4296.53 | 0.57 | 0.73 | 1.16 | 0.27 | 1 | 10
13 | 70 | CONCLUIDO | 10.4357 | 9.58 | 6.95 | 29.78 | 0.51 | 14 | 146.26 | 47.83 | 4.25 | 12 | 24.18 | 18272.81 | 75.87 | 204.14 | 29.93 | 17.37 | 4135.63 | 0.58 | 0.73 | 1.16 | 0.26 | 1 | 10
14 | 70 | CONCLUIDO | 10.495 | 9.53 | 6.92 | 31.96 | 0.54 | 13 | 146.61 | 47.83 | 4.5 | 11 | 24.28 | 18315.3 | 75.24 | 204.17 | 29.17 | 17.37 | 3762.82 | 0.6 | 0.74 | 1.15 | 0.23 | 1 | 10
15 | 70 | CONCLUIDO | 10.491 | 9.53 | 6.93 | 31.98 | 0.57 | 13 | 146.95 | 47.83 | 4.75 | 11 | 24.37 | 18357.82 | 75.24 | 204.17 | 29.09 | 17.37 | 3723.34 | 0.6 | 0.74 | 1.16 | 0.24 | 1 | 10
16 | 70 | CONCLUIDO | 10.5371 | 9.49 | 6.92 | 34.58 | 0.6 | 12 | 147.3 | 47.83 | 5 | 10 | 24.47 | 18400.38 | 74.91 | 204.15 | 28.91 | 17.37 | 3635.82 | 0.6 | 0.74 | 1.15 | 0.22 | 1 | 10
17 | 70 | CONCLUIDO | 10.542 | 9.49 | 6.91 | 34.55 | 0.63 | 12 | 147.64 | 47.83 | 5.25 | 10 | 24.56 | 18442.97 | 74.42 | 204.14 | 28.67 | 17.37 | 3515.14 | 0.61 | 0.74 | 1.16 | 0.22 | 1 | 10
18 | 70 | CONCLUIDO | 10.6107 | 9.42 | 6.88 | 37.52 | 0.66 | 11 | 147.99 | 47.83 | 5.5 | 9 | 24.66 | 18485.59 | 73.89 | 204.18 | 27.65 | 17.37 | 3010.86 | 0.63 | 0.74 | 1.15 | 0.19 | 1 | 10
19 | 70 | CONCLUIDO | 10.6013 | 9.43 | 6.89 | 37.56 | 0.69 | 11 | 148.33 | 47.83 | 5.75 | 9 | 24.75 | 18528.25 | 73.58 | 204.14 | 27.93 | 17.37 | 3152.35 | 0.62 | 0.74 | 1.15 | 0.2 | 1 | 10
20 | 70 | CONCLUIDO | 10.6503 | 9.39 | 6.87 | 41.23 | 0.71 | 10 | 148.68 | 47.83 | 6 | 8 | 24.85 | 18570.94 | 73.06 | 204.14 | 27.51 | 17.37 | 2948.55 | 0.63 | 0.74 | 1.15 | 0.18 | 1 | 10
21 | 70 | CONCLUIDO | 10.6645 | 9.38 | 6.86 | 41.16 | 0.74 | 10 | 149.02 | 47.83 | 6.25 | 8 | 24.95 | 18613.66 | 73.02 | 204.15 | 27.05 | 17.37 | 2715.82 | 0.64 | 0.74 | 1.15 | 0.17 | 1 | 10
22 | 70 | CONCLUIDO | 10.7136 | 9.33 | 6.85 | 45.64 | 0.77 | 9 | 149.37 | 47.83 | 6.5 | 7 | 25.04 | 18656.42 | 72.24 | 204.14 | 26.66 | 17.37 | 2527.53 | 0.65 | 0.75 | 1.15 | 0.15 | 1 | 10
23 | 70 | CONCLUIDO | 10.6993 | 9.35 | 6.86 | 45.72 | 0.8 | 9 | 149.72 | 47.83 | 6.75 | 7 | 25.14 | 18699.2 | 72.64 | 204.15 | 27.05 | 17.37 | 2721.39 | 0.64 | 0.74 | 1.15 | 0.17 | 1 | 10
24 | 70 | CONCLUIDO | 10.6977 | 9.35 | 6.86 | 45.73 | 0.83 | 9 | 150.07 | 47.83 | 7 | 7 | 25.24 | 18742.03 | 72.32 | 204.16 | 27.04 | 17.37 | 2717.91 | 0.64 | 0.74 | 1.15 | 0.17 | 1 | 10
25 | 70 | CONCLUIDO | 10.7038 | 9.34 | 6.85 | 45.69 | 0.85 | 9 | 150.41 | 47.83 | 7.25 | 7 | 25.33 | 18784.88 | 71.85 | 204.14 | 26.88 | 17.37 | 2636.91 | 0.65 | 0.75 | 1.15 | 0.16 | 1 | 10
26 | 70 | CONCLUIDO | 10.7752 | 9.28 | 6.82 | 51.16 | 0.88 | 8 | 150.76 | 47.83 | 7.5 | 6 | 25.43 | 18827.77 | 71.22 | 204.14 | 25.85 | 17.37 | 2127.55 | 0.67 | 0.75 | 1.15 | 0.13 | 1 | 10
27 | 70 | CONCLUIDO | 10.7598 | 9.29 | 6.83 | 51.26 | 0.91 | 8 | 151.11 | 47.83 | 7.75 | 6 | 25.53 | 18870.7 | 70.93 | 204.15 | 26.33 | 17.37 | 2366.61 | 0.66 | 0.75 | 1.15 | 0.14 | 1 | 10
28 | 70 | CONCLUIDO | 10.7694 | 9.29 | 6.83 | 51.2 | 0.94 | 8 | 151.46 | 47.83 | 8 | 6 | 25.63 | 18913.66 | 70.76 | 204.17 | 26.06 | 17.37 | 2230.09 | 0.67 | 0.75 | 1.15 | 0.13 | 1 | 10
29 | 70 | CONCLUIDO | 10.7643 | 9.29 | 6.83 | 51.23 | 0.96 | 8 | 151.81 | 47.83 | 8.25 | 6 | 25.73 | 18956.65 | 70.28 | 204.14 | 26.07 | 17.37 | 2235.97 | 0.67 | 0.75 | 1.15 | 0.14 | 1 | 10
30 | 70 | CONCLUIDO | 10.8333 | 9.23 | 6.8 | 58.29 | 0.99 | 7 | 152.15 | 47.83 | 8.5 | 5 | 25.83 | 18999.67 | 69.96 | 204.18 | 25.24 | 17.37 | 1828.75 | 0.69 | 0.75 | 1.15 | 0.11 | 1 | 10
31 | 70 | CONCLUIDO | 10.8287 | 9.23 | 6.8 | 58.32 | 1.02 | 7 | 152.5 | 47.83 | 8.75 | 5 | 25.93 | 19042.73 | 70.13 | 204.17 | 25.31 | 17.37 | 1863.52 | 0.69 | 0.75 | 1.15 | 0.11 | 1 | 10
32 | 70 | CONCLUIDO | 10.8225 | 9.24 | 6.81 | 58.37 | 1.04 | 7 | 152.85 | 47.83 | 9 | 5 | 26.03 | 19085.83 | 69.96 | 204.14 | 25.53 | 17.37 | 1973.95 | 0.68 | 0.75 | 1.15 | 0.12 | 1 | 10
33 | 70 | CONCLUIDO | 10.8202 | 9.24 | 6.81 | 58.38 | 1.07 | 7 | 153.2 | 47.83 | 9.25 | 5 | 26.12 | 19128.96 | 69.56 | 204.14 | 25.63 | 17.37 | 2022.81 | 0.68 | 0.75 | 1.15 | 0.12 | 1 | 10
34 | 70 | CONCLUIDO | 10.8111 | 9.25 | 6.82 | 58.45 | 1.1 | 7 | 153.55 | 47.83 | 9.5 | 5 | 26.22 | 19172.12 | 69.2 | 204.14 | 25.87 | 17.37 | 2141.93 | 0.67 | 0.75 | 1.15 | 0.13 | 1 | 10
35 | 70 | CONCLUIDO | 10.829 | 9.23 | 6.8 | 58.32 | 1.12 | 7 | 153.9 | 47.83 | 9.75 | 5 | 26.32 | 19215.32 | 68.48 | 204.14 | 25.4 | 17.37 | 1905.21 | 0.68 | 0.75 | 1.15 | 0.11 | 1 | 10
36 | 70 | CONCLUIDO | 10.8847 | 9.19 | 6.79 | 67.86 | 1.15 | 6 | 154.25 | 47.83 | 10 | 4 | 26.43 | 19258.55 | 68.15 | 204.15 | 24.84 | 17.37 | 1633.22 | 0.7 | 0.75 | 1.14 | 0.09 | 1 | 10
37 | 70 | CONCLUIDO | 10.8804 | 9.19 | 6.79 | 67.89 | 1.17 | 6 | 154.6 | 47.83 | 10.25 | 4 | 26.53 | 19301.82 | 68.25 | 204.14 | 24.88 | 17.37 | 1650.41 | 0.7 | 0.75 | 1.15 | 0.1 | 1 | 10
38 | 70 | CONCLUIDO | 10.889 | 9.18 | 6.78 | 67.82 | 1.2 | 6 | 154.95 | 47.83 | 10.5 | 4 | 26.63 | 19345.12 | 68.04 | 204.14 | 24.68 | 17.37 | 1552.22 | 0.7 | 0.75 | 1.14 | 0.09 | 1 | 10
39 | 70 | CONCLUIDO | 10.8873 | 9.18 | 6.78 | 67.83 | 1.23 | 6 | 155.31 | 47.83 | 10.75 | 4 | 26.73 | 19388.45 | 67.55 | 204.14 | 24.76 | 17.37 | 1590.91 | 0.7 | 0.75 | 1.14 | 0.09 | 1 | 10
40 | 70 | CONCLUIDO | 10.8765 | 9.19 | 6.79 | 67.92 | 1.25 | 6 | 155.66 | 47.83 | 11 | 4 | 26.83 | 19431.82 | 67.43 | 204.14 | 25.1 | 17.37 | 1763.77 | 0.69 | 0.75 | 1.14 | 0.1 | 1 | 10
41 | 70 | CONCLUIDO | 10.8824 | 9.19 | 6.79 | 67.88 | 1.28 | 6 | 156.01 | 47.83 | 11.25 | 4 | 26.93 | 19475.23 | 66.89 | 204.14 | 24.87 | 17.37 | 1645.32 | 0.7 | 0.75 | 1.14 | 0.1 | 1 | 10
42 | 70 | CONCLUIDO | 10.8807 | 9.19 | 6.79 | 67.89 | 1.3 | 6 | 156.36 | 47.83 | 11.5 | 4 | 27.03 | 19518.67 | 66.71 | 204.16 | 24.84 | 17.37 | 1631.56 | 0.7 | 0.75 | 1.15 | 0.1 | 1 | 10
43 | 70 | CONCLUIDO | 10.9399 | 9.14 | 6.77 | 81.22 | 1.33 | 5 | 156.71 | 47.83 | 11.75 | 3 | 27.14 | 19562.15 | 65.5 | 204.14 | 24.26 | 17.37 | 1349.66 | 0.72 | 0.75 | 1.14 | 0.08 | 1 | 10
44 | 70 | CONCLUIDO | 10.9283 | 9.15 | 6.78 | 81.33 | 1.35 | 5 | 157.07 | 47.83 | 12 | 3 | 27.24 | 19605.66 | 65.9 | 204.14 | 24.58 | 17.37 | 1505.96 | 0.71 | 0.75 | 1.14 | 0.09 | 1 | 10
45 | 70 | CONCLUIDO | 10.9319 | 9.15 | 6.77 | 81.3 | 1.38 | 5 | 157.42 | 47.83 | 12.25 | 3 | 27.34 | 19649.2 | 66.06 | 204.18 | 24.38 | 17.37 | 1406.23 | 0.71 | 0.75 | 1.15 | 0.08 | 1 | 10
46 | 70 | CONCLUIDO | 10.9339 | 9.15 | 6.77 | 81.28 | 1.4 | 5 | 157.77 | 47.83 | 12.5 | 3 | 27.45 | 19692.79 | 65.84 | 204.14 | 24.44 | 17.37 | 1439.23 | 0.71 | 0.75 | 1.14 | 0.08 | 1 | 10
47 | 70 | CONCLUIDO | 10.9276 | 9.15 | 6.78 | 81.34 | 1.43 | 5 | 158.13 | 47.83 | 12.75 | 3 | 27.55 | 19736.4 | 65.7 | 204.15 | 24.54 | 17.37 | 1486.98 | 0.71 | 0.75 | 1.15 | 0.09 | 1 | 10
48 | 70 | CONCLUIDO | 10.9386 | 9.14 | 6.77 | 81.23 | 1.45 | 5 | 158.48 | 47.83 | 13 | 3 | 27.65 | 19780.06 | 65.14 | 204.14 | 24.31 | 17.37 | 1370.07 | 0.71 | 0.75 | 1.14 | 0.08 | 1 | 10
49 | 70 | CONCLUIDO | 10.9442 | 9.14 | 6.76 | 81.17 | 1.48 | 5 | 158.84 | 47.83 | 13.25 | 3 | 27.76 | 19823.75 | 64.67 | 204.16 | 24.17 | 17.37 | 1301.65 | 0.72 | 0.75 | 1.14 | 0.07 | 1 | 10
50 | 70 | CONCLUIDO | 10.9466 | 9.14 | 6.76 | 81.15 | 1.5 | 5 | 159.19 | 47.83 | 13.5 | 3 | 27.86 | 19867.59 | 63.91 | 204.14 | 24.03 | 17.37 | 1230.66 | 0.72 | 0.76 | 1.14 | 0.07 | 1 | 10
51 | 70 | CONCLUIDO | 10.9383 | 9.14 | 6.77 | 81.23 | 1.53 | 5 | 159.55 | 47.83 | 13.75 | 3 | 27.97 | 19911.36 | 63.14 | 204.14 | 24.18 | 17.37 | 1306.72 | 0.72 | 0.75 | 1.15 | 0.08 | 1 | 10
52 | 70 | CONCLUIDO | 10.9396 | 9.14 | 6.77 | 81.22 | 1.55 | 5 | 159.9 | 47.83 | 14 | 3 | 28.07 | 19955.16 | 62.95 | 204.14 | 24.2 | 17.37 | 1318.73 | 0.72 | 0.75 | 1.15 | 0.08 | 1 | 10
53 | 70 | CONCLUIDO | 10.9333 | 9.15 | 6.77 | 81.28 | 1.58 | 5 | 160.26 | 47.83 | 14.25 | 2 | 28.18 | 19998.99 | 62.6 | 204.14 | 24.45 | 17.37 | 1440.48 | 0.71 | 0.75 | 1.14 | 0.08 | 1 | 10
54 | 70 | CONCLUIDO | 10.9316 | 9.15 | 6.78 | 81.3 | 1.6 | 5 | 160.61 | 47.83 | 14.5 | 1 | 28.28 | 20042.86 | 62.5 | 204.14 | 24.36 | 17.37 | 1398.51 | 0.71 | 0.75 | 1.15 | 0.08 | 1 | 10
55 | 70 | CONCLUIDO | 10.931 | 9.15 | 6.78 | 81.31 | 1.62 | 5 | 160.97 | 47.83 | 14.75 | 1 | 28.39 | 20086.77 | 62.39 | 204.14 | 24.4 | 17.37 | 1417.13 | 0.71 | 0.75 | 1.15 | 0.08 | 1 | 10
56 | 70 | CONCLUIDO | 10.9353 | 9.14 | 6.77 | 81.26 | 1.65 | 5 | 161.32 | 47.83 | 15 | 1 | 28.5 | 20130.71 | 62.19 | 204.14 | 24.3 | 17.37 | 1367.07 | 0.71 | 0.75 | 1.15 | 0.08 | 1 | 10
57 | 70 | CONCLUIDO | 10.9343 | 9.15 | 6.77 | 81.27 | 1.67 | 5 | 161.68 | 47.83 | 15.25 | 1 | 28.6 | 20174.69 | 62.03 | 204.14 | 24.28 | 17.37 | 1355.61 | 0.72 | 0.75 | 1.15 | 0.08 | 1 | 10
58 | 70 | CONCLUIDO | 10.9937 | 9.1 | 6.75 | 101.28 | 1.69 | 4 | 162.04 | 47.83 | 15.5 | 0 | 28.71 | 20218.71 | 61.77 | 204.14 | 23.65 | 17.37 | 1049.34 | 0.73 | 0.76 | 1.15 | 0.06 | 1 | 10
0 | 90 | CONCLUIDO | 7.3919 | 13.53 | 8.3 | 6.3 | 0.1 | 79 | 176.73 | 52.44 | 1 | 77 | 33.29 | 22031.19 | 108.92 | 204.2 | 71.78 | 17.37 | 24736.31 | 0.24 | 0.62 | 1.27 | 1.6 | 1 | 10
1 | 90 | CONCLUIDO | 8.0023 | 12.5 | 7.91 | 7.78 | 0.13 | 61 | 177.1 | 52.44 | 1.25 | 59 | 33.41 | 22076.81 | 103.55 | 204.17 | 59.85 | 17.37 | 18860.71 | 0.29 | 0.65 | 1.23 | 1.21 | 1 | 10
2 | 90 | CONCLUIDO | 8.4459 | 11.84 | 7.68 | 9.4 | 0.15 | 49 | 177.47 | 52.44 | 1.5 | 47 | 33.53 | 22122.46 | 100.39 | 204.19 | 52.54 | 17.37 | 15269.67 | 0.33 | 0.67 | 1.22 | 0.98 | 1 | 10
3 | 90 | CONCLUIDO | 8.7923 | 11.37 | 7.5 | 10.97 | 0.17 | 41 | 177.84 | 52.44 | 1.75 | 39 | 33.65 | 22168.15 | 97.82 | 204.15 | 46.69 | 17.37 | 12380.37 | 0.37 | 0.68 | 1.21 | 0.8 | 1 | 10
4 | 90 | CONCLUIDO | 9.0036 | 11.11 | 7.41 | 12.34 | 0.2 | 36 | 178.21 | 52.44 | 2 | 34 | 33.77 | 22213.89 | 96.49 | 204.2 | 43.76 | 17.37 | 10940.41 | 0.4 | 0.69 | 1.2 | 0.71 | 1 | 10
5 | 90 | CONCLUIDO | 9.2027 | 10.87 | 7.31 | 13.7 | 0.22 | 32 | 178.59 | 52.44 | 2.25 | 30 | 33.89 | 22259.66 | 94.99 | 204.17 | 41.19 | 17.37 | 9678.59 | 0.42 | 0.7 | 1.18 | 0.62 | 1 | 10
6 | 90 | CONCLUIDO | 9.397 | 10.64 | 7.23 | 15.48 | 0.25 | 28 | 178.96 | 52.44 | 2.5 | 26 | 34.02 | 22305.48 | 93.74 | 204.14 | 38.73 | 17.37 | 8465.99 | 0.45 | 0.71 | 1.17 | 0.53 | 1 | 10
7 | 90 | CONCLUIDO | 9.4829 | 10.55 | 7.2 | 16.62 | 0.27 | 26 | 179.33 | 52.44 | 2.75 | 24 | 34.14 | 22351.34 | 93.23 | 204.16 | 37.33 | 17.37 | 7778.13 | 0.47 | 0.71 | 1.19 | 0.51 | 1 | 10
8 | 90 | CONCLUIDO | 9.6398 | 10.37 | 7.14 | 18.61 | 0.3 | 23 | 179.7 | 52.44 | 3 | 21 | 34.26 | 22397.24 | 92.2 | 204.14 | 35.73 | 17.37 | 6991.6 | 0.49 | 0.72 | 1.17 | 0.44 | 1 | 10
9 | 90 | CONCLUIDO | 9.7017 | 10.31 | 7.1 | 19.38 | 0.32 | 22 | 180.07 | 52.44 | 3.25 | 20 | 34.38 | 22443.18 | 91.62 | 204.17 | 34.67 | 17.37 | 6469.38 | 0.5 | 0.72 | 1.17 | 0.41 | 1 | 10
10 | 90 | CONCLUIDO | 9.8013 | 10.2 | 7.07 | 21.21 | 0.34 | 20 | 180.45 | 52.44 | 3.5 | 18 | 34.51 | 22489.16 | 91.09 | 204.15 | 33.81 | 17.37 | 6045.62 | 0.51 | 0.72 | 1.16 | 0.38 | 1 | 10
11 | 90 | CONCLUIDO | 9.8568 | 10.15 | 7.05 | 22.26 | 0.37 | 19 | 180.82 | 52.44 | 3.75 | 17 | 34.63 | 22535.19 | 90.66 | 204.15 | 33.07 | 17.37 | 5682.92 | 0.53 | 0.72 | 1.16 | 0.36 | 1 | 10
12 | 90 | CONCLUIDO | 9.9206 | 10.08 | 7.02 | 23.4 | 0.39 | 18 | 181.19 | 52.44 | 4 | 16 | 34.75 | 22581.25 | 89.8 | 204.14 | 32.1 | 17.37 | 5204.22 | 0.54 | 0.73 | 1.16 | 0.33 | 1 | 10
13 | 90 | CONCLUIDO | 9.958 | 10.04 | 7.02 | 24.77 | 0.42 | 17 | 181.57 | 52.44 | 4.25 | 15 | 34.88 | 22627.36 | 89.88 | 204.16 | 31.95 | 17.37 | 5131.46 | 0.54 | 0.73 | 1.16 | 0.33 | 1 | 10
14 | 90 | CONCLUIDO | 10.0008 | 10 | 7.01 | 26.29 | 0.44 | 16 | 181.94 | 52.44 | 4.5 | 14 | 35 | 22673.63 | 89.6 | 204.17 | 31.81 | 17.37 | 5066.52 | 0.55 | 0.73 | 1.16 | 0.32 | 1 | 10
15 | 90 | CONCLUIDO | 10.0888 | 9.91 | 6.96 | 27.83 | 0.46 | 15 | 182.32 | 52.44 | 4.75 | 13 | 35.12 | 22719.83 | 88.71 | 204.18 | 30.17 | 17.37 | 4253.98 | 0.58 | 0.73 | 1.16 | 0.27 | 1 | 10
16 | 90 | CONCLUIDO | 10.1331 | 9.87 | 6.95 | 29.79 | 0.49 | 14 | 182.69 | 52.44 | 5 | 12 | 35.25 | 22766.06 | 88.47 | 204.14 | 29.82 | 17.37 | 4080.9 | 0.58 | 0.73 | 1.16 | 0.26 | 1 | 10
17 | 90 | CONCLUIDO | 10.1989 | 9.8 | 6.92 | 31.95 | 0.51 | 13 | 183.07 | 52.44 | 5.25 | 11 | 35.37 | 22812.34 | 87.82 | 204.14 | 29.18 | 17.37 | 3766.87 | 0.6 | 0.74 | 1.15 | 0.23 | 1 | 10
18 | 90 | CONCLUIDO | 10.1992 | 9.8 | 6.92 | 31.95 | 0.53 | 13 | 183.44 | 52.44 | 5.5 | 11 | 35.5 | 22858.66 | 87.86 | 204.15 | 28.98 | 17.37 | 3668.69 | 0.6 | 0.74 | 1.16 | 0.23 | 1 | 10
19 | 90 | CONCLUIDO | 10.2482 | 9.76 | 6.91 | 34.55 | 0.55 | 12 | 183.82 | 52.44 | 5.75 | 10 | 35.63 | 22905.03 | 87.48 | 204.16 | 28.82 | 17.37 | 3590.47 | 0.6 | 0.74 | 1.15 | 0.22 | 1 | 10
20 | 90 | CONCLUIDO | 10.2439 | 9.76 | 6.91 | 34.57 | 0.58 | 12 | 184.19 | 52.44 | 6 | 10 | 35.75 | 22951.43 | 87.4 | 204.14 | 28.81 | 17.37 | 3587.63 | 0.6 | 0.74 | 1.16 | 0.22 | 1 | 10
21 | 90 | CONCLUIDO | 10.3217 | 9.69 | 6.88 | 37.51 | 0.6 | 11 | 184.57 | 52.44 | 6.25 | 9 | 35.88 | 22997.88 | 86.51 | 204.15 | 27.64 | 17.37 | 3008.11 | 0.63 | 0.74 | 1.15 | 0.19 | 1 | 10
22 | 90 | CONCLUIDO | 10.319 | 9.69 | 6.88 | 37.52 | 0.62 | 11 | 184.95 | 52.44 | 6.5 | 9 | 36.01 | 23044.38 | 86.52 | 204.14 | 27.72 | 17.37 | 3046.77 | 0.63 | 0.74 | 1.15 | 0.19 | 1 | 10
23 | 90 | CONCLUIDO | 10.3128 | 9.7 | 6.88 | 37.55 | 0.65 | 11 | 185.33 | 52.44 | 6.75 | 9 | 36.13 | 23090.91 | 86.26 | 204.15 | 27.91 | 17.37 | 3143.24 | 0.62 | 0.74 | 1.15 | 0.19 | 1 | 10
24 | 90 | CONCLUIDO | 10.3699 | 9.64 | 6.87 | 41.2 | 0.67 | 10 | 185.7 | 52.44 | 7 | 8 | 36.26 | 23137.49 | 85.78 | 204.14 | 27.3 | 17.37 | 2843.36 | 0.64 | 0.74 | 1.15 | 0.18 | 1 | 10
25 | 90 | CONCLUIDO | 10.3705 | 9.64 | 6.87 | 41.2 | 0.69 | 10 | 186.08 | 52.44 | 7.25 | 8 | 36.39 | 23184.11 | 85.72 | 204.17 | 27.35 | 17.37 | 2865.42 | 0.64 | 0.74 | 1.15 | 0.17 | 1 | 10
26 | 90 | CONCLUIDO | 10.3654 | 9.65 | 6.87 | 41.23 | 0.71 | 10 | 186.46 | 52.44 | 7.5 | 8 | 36.52 | 23230.78 | 85.65 | 204.14 | 27.4 | 17.37 | 2891.86 | 0.63 | 0.74 | 1.15 | 0.18 | 1 | 10
27 | 90 | CONCLUIDO | 10.4191 | 9.6 | 6.86 | 45.71 | 0.74 | 9 | 186.84 | 52.44 | 7.75 | 7 | 36.65 | 23277.49 | 85.33 | 204.14 | 26.91 | 17.37 | 2652.45 | 0.65 | 0.74 | 1.15 | 0.17 | 1 | 10
28 | 90 | CONCLUIDO | 10.4251 | 9.59 | 6.85 | 45.68 | 0.76 | 9 | 187.22 | 52.44 | 8 | 7 | 36.78 | 23324.24 | 85.4 | 204.2 | 26.86 | 17.37 | 2629.27 | 0.65 | 0.75 | 1.15 | 0.16 | 1 | 10
29 | 90 | CONCLUIDO | 10.4176 | 9.6 | 6.86 | 45.72 | 0.78 | 9 | 187.6 | 52.44 | 8.25 | 7 | 36.9 | 23371.04 | 85.15 | 204.14 | 27.05 | 17.37 | 2721.14 | 0.64 | 0.74 | 1.15 | 0.17 | 1 | 10
30 | 90 | CONCLUIDO | 10.4227 | 9.59 | 6.85 | 45.69 | 0.8 | 9 | 187.98 | 52.44 | 8.5 | 7 | 37.03 | 23417.88 | 84.79 | 204.22 | 26.94 | 17.37 | 2666.5 | 0.64 | 0.75 | 1.15 | 0.16 | 1 | 10
31 | 90 | CONCLUIDO | 10.4969 | 9.53 | 6.82 | 51.16 | 0.82 | 8 | 188.36 | 52.44 | 8.75 | 6 | 37.16 | 23464.76 | 84.19 | 204.14 | 25.99 | 17.37 | 2196.49 | 0.67 | 0.75 | 1.15 | 0.13 | 1 | 10
32 | 90 | CONCLUIDO | 10.4972 | 9.53 | 6.82 | 51.16 | 0.85 | 8 | 188.74 | 52.44 | 9 | 6 | 37.3 | 23511.69 | 83.88 | 204.15 | 25.88 | 17.37 | 2141.63 | 0.67 | 0.75 | 1.15 | 0.13 | 1 | 10
33 | 90 | CONCLUIDO | 10.4819 | 9.54 | 6.84 | 51.26 | 0.87 | 8 | 189.12 | 52.44 | 9.25 | 6 | 37.43 | 23558.67 | 83.89 | 204.15 | 26.31 | 17.37 | 2359.81 | 0.66 | 0.75 | 1.15 | 0.14 | 1 | 10
34 | 90 | CONCLUIDO | 10.4874 | 9.54 | 6.83 | 51.23 | 0.89 | 8 | 189.5 | 52.44 | 9.5 | 6 | 37.56 | 23605.68 | 83.73 | 204.14 | 26.11 | 17.37 | 2256.53 | 0.67 | 0.75 | 1.15 | 0.14 | 1 | 10
35 | 90 | CONCLUIDO | 10.4892 | 9.53 | 6.83 | 51.21 | 0.91 | 8 | 189.88 | 52.44 | 9.75 | 6 | 37.69 | 23652.75 | 83.29 | 204.14 | 26.15 | 17.37 | 2277.5 | 0.66 | 0.75 | 1.15 | 0.14 | 1 | 10
36 | 90 | CONCLUIDO | 10.5584 | 9.47 | 6.8 | 58.3 | 0.93 | 7 | 190.26 | 52.44 | 10 | 5 | 37.82 | 23699.85 | 82.86 | 204.16 | 25.26 | 17.37 | 1838.02 | 0.69 | 0.75 | 1.15 | 0.11 | 1 | 10
37 | 90 | CONCLUIDO | 10.5513 | 9.48 | 6.81 | 58.35 | 0.95 | 7 | 190.65 | 52.44 | 10.25 | 5 | 37.95 | 23747 | 83.04 | 204.14 | 25.47 | 17.37 | 1940.3 | 0.68 | 0.75 | 1.15 | 0.12 | 1 | 10
38 | 90 | CONCLUIDO | 10.5519 | 9.48 | 6.81 | 58.35 | 0.98 | 7 | 191.03 | 52.44 | 10.5 | 5 | 38.09 | 23794.2 | 83.04 | 204.14 | 25.53 | 17.37 | 1973.94 | 0.68 | 0.75 | 1.15 | 0.12 | 1 | 10
39 | 90 | CONCLUIDO | 10.5461 | 9.48 | 6.81 | 58.4 | 1 | 7 | 191.41 | 52.44 | 10.75 | 5 | 38.22 | 23841.44 | 82.99 | 204.14 | 25.55 | 17.37 | 1983.89 | 0.68 | 0.75 | 1.15 | 0.12 | 1 | 10
40 | 90 | CONCLUIDO | 10.5504 | 9.48 | 6.81 | 58.36 | 1.02 | 7 | 191.79 | 52.44 | 11 | 5 | 38.35 | 23888.73 | 82.65 | 204.17 | 25.65 | 17.37 | 2030.84 | 0.68 | 0.75 | 1.14 | 0.12 | 1 | 10
41 | 90 | CONCLUIDO | 10.5436 | 9.48 | 6.82 | 58.41 | 1.04 | 7 | 192.18 | 52.44 | 11.25 | 5 | 38.49 | 23936.06 | 82.35 | 204.15 | 25.74 | 17.37 | 2075.34 | 0.68 | 0.75 | 1.15 | 0.12 | 1 | 10
42 | 90 | CONCLUIDO | 10.547 | 9.48 | 6.81 | 58.39 | 1.06 | 7 | 192.56 | 52.44 | 11.5 | 5 | 38.62 | 23983.44 | 81.99 | 204.14 | 25.58 | 17.37 | 1998.07 | 0.68 | 0.75 | 1.15 | 0.12 | 1 | 10
43 | 90 | CONCLUIDO | 10.6145 | 9.42 | 6.79 | 67.87 | 1.08 | 6 | 192.95 | 52.44 | 11.75 | 4 | 38.75 | 24030.86 | 81.38 | 204.14 | 24.74 | 17.37 | 1581.18 | 0.7 | 0.75 | 1.15 | 0.1 | 1 | 10
44 | 90 | CONCLUIDO | 10.612 | 9.42 | 6.79 | 67.89 | 1.1 | 6 | 193.33 | 52.44 | 12 | 4 | 38.89 | 24078.33 | 81.39 | 204.14 | 24.85 | 17.37 | 1635.85 | 0.7 | 0.75 | 1.15 | 0.1 | 1 | 10
45 | 90 | CONCLUIDO | 10.6132 | 9.42 | 6.79 | 67.88 | 1.12 | 6 | 193.72 | 52.44 | 12.25 | 4 | 39.02 | 24125.85 | 81.5 | 204.14 | 24.82 | 17.37 | 1620.31 | 0.7 | 0.75 | 1.15 | 0.1 | 1 | 10
46 | 90 | CONCLUIDO | 10.6129 | 9.42 | 6.79 | 67.89 | 1.14 | 6 | 194.1 | 52.44 | 12.5 | 4 | 39.16 | 24173.41 | 81.44 | 204.14 | 24.95 | 17.37 | 1687.25 | 0.7 | 0.75 | 1.14 | 0.1 | 1 | 10
47 | 90 | CONCLUIDO | 10.6217 | 9.41 | 6.78 | 67.81 | 1.16 | 6 | 194.49 | 52.44 | 12.75 | 4 | 39.3 | 24221.02 | 81.1 | 204.15 | 24.61 | 17.37 | 1516.29 | 0.71 | 0.75 | 1.15 | 0.09 | 1 | 10
48 | 90 | CONCLUIDO | 10.6201 | 9.42 | 6.78 | 67.82 | 1.18 | 6 | 194.88 | 52.44 | 13 | 4 | 39.43 | 24268.67 | 80.83 | 204.14 | 24.75 | 17.37 | 1588.22 | 0.7 | 0.75 | 1.14 | 0.09 | 1 | 10
49 | 90 | CONCLUIDO | 10.6082 | 9.43 | 6.79 | 67.93 | 1.2 | 6 | 195.26 | 52.44 | 13.25 | 4 | 39.57 | 24316.37 | 80.74 | 204.14 | 25.06 | 17.37 | 1742.06 | 0.69 | 0.75 | 1.14 | 0.1 | 1 | 10
50 | 90 | CONCLUIDO | 10.6113 | 9.42 | 6.79 | 67.9 | 1.22 | 6 | 195.65 | 52.44 | 13.5 | 4 | 39.71 | 24364.12 | 80.31 | 204.14 | 24.89 | 17.37 | 1659.16 | 0.7 | 0.75 | 1.15 | 0.1 | 1 | 10
51 | 90 | CONCLUIDO | 10.6157 | 9.42 | 6.79 | 67.86 | 1.25 | 6 | 196.04 | 52.44 | 13.75 | 4 | 39.84 | 24411.91 | 80.35 | 204.14 | 24.79 | 17.37 | 1606.25 | 0.7 | 0.75 | 1.15 | 0.1 | 1 | 10
52 | 90 | CONCLUIDO | 10.6082 | 9.43 | 6.79 | 67.93 | 1.27 | 6 | 196.42 | 52.44 | 14 | 4 | 39.98 | 24459.75 | 79.79 | 204.15 | 25.08 | 17.37 | 1753.13 | 0.69 | 0.75 | 1.14 | 0.1 | 1 | 10
53 | 90 | CONCLUIDO | 10.672 | 9.37 | 6.77 | 81.26 | 1.29 | 5 | 196.81 | 52.44 | 14.25 | 3 | 40.12 | 24507.64 | 79.04 | 204.14 | 24.35 | 17.37 | 1390.56 | 0.71 | 0.75 | 1.14 | 0.08 | 1 | 10
54 | 90 | CONCLUIDO | 10.667 | 9.37 | 6.78 | 81.32 | 1.31 | 5 | 197.2 | 52.44 | 14.5 | 3 | 40.26 | 24555.57 | 79.42 | 204.14 | 24.59 | 17.37 | 1514.21 | 0.71 | 0.75 | 1.14 | 0.09 | 1 | 10
55 | 90 | CONCLUIDO | 10.673 | 9.37 | 6.77 | 81.25 | 1.33 | 5 | 197.59 | 52.44 | 14.75 | 3 | 40.4 | 24603.55 | 79.39 | 204.14 | 24.36 | 17.37 | 1396.14 | 0.71 | 0.75 | 1.14 | 0.08 | 1 | 10
56 | 90 | CONCLUIDO | 10.6679 | 9.37 | 6.78 | 81.31 | 1.35 | 5 | 197.98 | 52.44 | 15 | 3 | 40.54 | 24651.58 | 79.67 | 204.15 | 24.48 | 17.37 | 1458.04 | 0.71 | 0.75 | 1.14 | 0.08 | 1 | 10
57 | 90 | CONCLUIDO | 10.6705 | 9.37 | 6.77 | 81.28 | 1.36 | 5 | 198.37 | 52.44 | 15.25 | 3 | 40.68 | 24699.65 | 79.33 | 204.14 | 24.39 | 17.37 | 1414.32 | 0.71 | 0.75 | 1.14 | 0.08 | 1 | 10
58 | 90 | CONCLUIDO | 10.6645 | 9.38 | 6.78 | 81.34 | 1.38 | 5 | 198.76 | 52.44 | 15.5 | 3 | 40.82 | 24747.78 | 79.33 | 204.14 | 24.54 | 17.37 | 1485.75 | 0.71 | 0.75 | 1.15 | 0.09 | 1 | 10
59 | 90 | CONCLUIDO | 10.673 | 9.37 | 6.77 | 81.25 | 1.4 | 5 | 199.15 | 52.44 | 15.75 | 3 | 40.96 | 24795.95 | 79.05 | 204.14 | 24.41 | 17.37 | 1420.42 | 0.71 | 0.75 | 1.14 | 0.08 | 1 | 10
60 | 90 | CONCLUIDO | 10.6743 | 9.37 | 6.77 | 81.24 | 1.42 | 5 | 199.54 | 52.44 | 16 | 3 | 41.1 | 24844.17 | 78.79 | 204.14 | 24.39 | 17.37 | 1410.02 | 0.71 | 0.75 | 1.14 | 0.08 | 1 | 10
61 | 90 | CONCLUIDO | 10.6787 | 9.36 | 6.77 | 81.19 | 1.44 | 5 | 199.93 | 52.44 | 16.25 | 3 | 41.24 | 24892.44 | 78.35 | 204.14 | 24.14 | 17.37 | 1287.17 | 0.72 | 0.75 | 1.14 | 0.07 | 1 | 10
62 | 90 | CONCLUIDO | 10.6803 | 9.36 | 6.76 | 81.18 | 1.46 | 5 | 200.32 | 52.44 | 16.5 | 3 | 41.38 | 24940.75 | 77.83 | 204.14 | 24.06 | 17.37 | 1248.07 | 0.72 | 0.75 | 1.15 | 0.07 | 1 | 10
63 | 90 | CONCLUIDO | 10.6746 | 9.37 | 6.77 | 81.24 | 1.48 | 5 | 200.72 | 52.44 | 16.75 | 3 | 41.52 | 24989.11 | 77.29 | 204.14 | 24.21 | 17.37 | 1321.92 | 0.72 | 0.75 | 1.15 | 0.08 | 1 | 10
64 | 90 | CONCLUIDO | 10.6784 | 9.36 | 6.77 | 81.2 | 1.5 | 5 | 201.11 | 52.44 | 17 | 3 | 41.67 | 25037.53 | 76.9 | 204.14 | 24.18 | 17.37 | 1308.09 | 0.72 | 0.75 | 1.14 | 0.08 | 1 | 10
65 | 90 | CONCLUIDO | 10.6739 | 9.37 | 6.77 | 81.24 | 1.52 | 5 | 201.5 | 52.44 | 17.25 | 3 | 41.81 | 25085.99 | 76.8 | 204.14 | 24.29 | 17.37 | 1364.19 | 0.72 | 0.75 | 1.14 | 0.08 | 1 | 10
66 | 90 | CONCLUIDO | 10.666 | 9.38 | 6.78 | 81.33 | 1.54 | 5 | 201.9 | 52.44 | 17.5 | 3 | 41.95 | 25134.5 | 76.63 | 204.14 | 24.48 | 17.37 | 1455.37 | 0.71 | 0.75 | 1.15 | 0.09 | 1 | 10
67 | 90 | CONCLUIDO | 10.6736 | 9.37 | 6.77 | 81.25 | 1.56 | 5 | 202.29 | 52.44 | 17.75 | 3 | 42.1 | 25183.06 | 76.01 | 204.14 | 24.23 | 17.37 | 1332.14 | 0.72 | 0.75 | 1.15 | 0.08 | 1 | 10
68 | 90 | CONCLUIDO | 10.7456 | 9.31 | 6.74 | 101.15 | 1.58 | 4 | 202.68 | 52.44 | 18 | 2 | 42.24 | 25231.66 | 75.09 | 204.14 | 23.44 | 17.37 | 939.85 | 0.74 | 0.76 | 1.14 | 0.05 | 1 | 10
69 | 90 | CONCLUIDO | 10.7447 | 9.31 | 6.74 | 101.16 | 1.6 | 4 | 203.08 | 52.44 | 18.25 | 2 | 42.39 | 25280.45 | 75.11 | 204.14 | 23.48 | 17.37 | 960.41 | 0.74 | 0.76 | 1.14 | 0.05 | 1 | 10
70 | 90 | CONCLUIDO | 10.7399 | 9.31 | 6.75 | 101.22 | 1.61 | 4 | 203.47 | 52.44 | 18.5 | 2 | 42.53 | 25329.15 | 75.46 | 204.14 | 23.64 | 17.37 | 1043.32 | 0.73 | 0.76 | 1.14 | 0.06 | 1 | 10
71 | 90 | CONCLUIDO | 10.7402 | 9.31 | 6.75 | 101.22 | 1.63 | 4 | 203.87 | 52.44 | 18.75 | 2 | 42.68 | 25377.91 | 75.51 | 204.14 | 23.63 | 17.37 | 1036.11 | 0.74 | 0.76 | 1.14 | 0.06 | 1 | 10
72 | 90 | CONCLUIDO | 10.7392 | 9.31 | 6.75 | 101.23 | 1.65 | 4 | 204.26 | 52.44 | 19 | 2 | 42.82 | 25426.72 | 75.59 | 204.16 | 23.64 | 17.37 | 1044.44 | 0.73 | 0.76 | 1.14 | 0.06 | 1 | 10
73 | 90 | CONCLUIDO | 10.7476 | 9.3 | 6.74 | 101.12 | 1.67 | 4 | 204.66 | 52.44 | 19.25 | 2 | 42.97 | 25475.58 | 75.5 | 204.14 | 23.47 | 17.37 | 957.72 | 0.74 | 0.76 | 1.14 | 0.05 | 1 | 10
74 | 90 | CONCLUIDO | 10.744 | 9.31 | 6.74 | 101.17 | 1.69 | 4 | 205.06 | 52.44 | 19.5 | 2 | 43.11 | 25524.49 | 75.63 | 204.14 | 23.51 | 17.37 | 978.9 | 0.74 | 0.76 | 1.14 | 0.05 | 1 | 10
75 | 90 | CONCLUIDO | 10.7408 | 9.31 | 6.75 | 101.21 | 1.71 | 4 | 205.45 | 52.44 | 19.75 | 2 | 43.26 | 25573.44 | 75.51 | 204.14 | 23.62 | 17.37 | 1031.97 | 0.74 | 0.76 | 1.14 | 0.06 | 1 | 10
76 | 90 | CONCLUIDO | 10.7399 | 9.31 | 6.75 | 101.22 | 1.73 | 4 | 205.85 | 52.44 | 20 | 2 | 43.41 | 25622.45 | 75.42 | 204.15 | 23.63 | 17.37 | 1035.29 | 0.74 | 0.76 | 1.14 | 0.06 | 1 | 10
77 | 90 | CONCLUIDO | 10.7386 | 9.31 | 6.75 | 101.24 | 1.74 | 4 | 206.25 | 52.44 | 20.25 | 2 | 43.56 | 25671.51 | 75.26 | 204.14 | 23.64 | 17.37 | 1041.77 | 0.73 | 0.76 | 1.14 | 0.06 | 1 | 10
78 | 90 | CONCLUIDO | 10.7389 | 9.31 | 6.75 | 101.24 | 1.76 | 4 | 206.65 | 52.44 | 20.5 | 2 | 43.71 | 25720.62 | 75.09 | 204.14 | 23.57 | 17.37 | 1009.16 | 0.74 | 0.76 | 1.14 | 0.06 | 1 | 10
79 | 90 | CONCLUIDO | 10.745 | 9.31 | 6.74 | 101.16 | 1.78 | 4 | 207.05 | 52.44 | 20.75 | 2 | 43.85 | 25769.78 | 74.81 | 204.14 | 23.49 | 17.37 | 965.6 | 0.74 | 0.76 | 1.14 | 0.05 | 1 | 10
80 | 90 | CONCLUIDO | 10.7466 | 9.31 | 6.74 | 101.14 | 1.8 | 4 | 207.45 | 52.44 | 21 | 2 | 44 | 25818.99 | 74.39 | 204.14 | 23.43 | 17.37 | 938.21 | 0.74 | 0.76 | 1.14 | 0.05 | 1 | 10
81 | 90 | CONCLUIDO | 10.7492 | 9.3 | 6.74 | 101.1 | 1.82 | 4 | 207.84 | 52.44 | 21.25 | 2 | 44.15 | 25868.26 | 74.01 | 204.14 | 23.4 | 17.37 | 924.49 | 0.74 | 0.76 | 1.14 | 0.05 | 1 | 10
82 | 90 | CONCLUIDO | 10.7469 | 9.3 | 6.74 | 101.13 | 1.83 | 4 | 208.24 | 52.44 | 21.5 | 1 | 44.3 | 25917.57 | 74.01 | 204.14 | 23.36 | 17.37 | 904.72 | 0.74 | 0.76 | 1.14 | 0.05 | 1 | 10
83 | 90 | CONCLUIDO | 10.7476 | 9.3 | 6.74 | 101.12 | 1.85 | 4 | 208.64 | 52.44 | 21.75 | 1 | 44.45 | 25966.93 | 73.93 | 204.14 | 23.31 | 17.37 | 876.67 | 0.75 | 0.76 | 1.14 | 0.05 | 1 | 10
84 | 90 | CONCLUIDO | 10.7504 | 9.3 | 6.74 | 101.09 | 1.87 | 4 | 209.05 | 52.44 | 22 | 1 | 44.6 | 26016.35 | 73.81 | 204.18 | 23.28 | 17.37 | 864.79 | 0.75 | 0.76 | 1.14 | 0.05 | 1 | 10
85 | 90 | CONCLUIDO | 10.7469 | 9.3 | 6.74 | 101.13 | 1.89 | 4 | 209.45 | 52.44 | 22.25 | 0 | 44.75 | 26065.82 | 73.91 | 204.14 | 23.31 | 17.37 | 876.94 | 0.75 | 0.76 | 1.15 | 0.05 | 1 | 10
0 | 110 | CONCLUIDO | 6.635 | 15.07 | 8.57 | 5.59 | 0.08 | 92 | 213.37 | 56.13 | 1 | 90 | 46.25 | 26550.29 | 127.04 | 204.2 | 80.15 | 17.37 | 28859.58 | 0.22 | 0.6 | 1.3 | 1.88 | 1 | 10
1 | 110 | CONCLUIDO | 7.3162 | 13.67 | 8.1 | 6.94 | 0.1 | 70 | 213.78 | 56.13 | 1.25 | 68 | 46.4 | 26600.32 | 119.85 | 204.17 | 65.86 | 17.37 | 21823.17 | 0.26 | 0.63 | 1.25 | 1.41 | 1 | 10
2 | 110 | CONCLUIDO | 7.7863 | 12.84 | 7.82 | 8.24 | 0.12 | 57 | 214.19 | 56.13 | 1.5 | 55 | 46.56 | 26650.41 | 115.62 | 204.23 | 57.18 | 17.37 | 17547.7 | 0.3 | 0.65 | 1.22 | 1.13 | 1 | 10
3 | 110 | CONCLUIDO | 8.1369 | 12.29 | 7.65 | 9.56 | 0.14 | 48 | 214.59 | 56.13 | 1.75 | 46 | 46.72 | 26700.55 | 112.91 | 204.14 | 51.55 | 17.37 | 14777.32 | 0.34 | 0.67 | 1.22 | 0.96 | 1 | 10
4 | 110 | CONCLUIDO | 8.4412 | 11.85 | 7.5 | 10.98 | 0.17 | 41 | 215 | 56.13 | 2 | 39 | 46.87 | 26750.75 | 110.59 | 204.15 | 47.29 | 17.37 | 12680.08 | 0.37 | 0.68 | 1.2 | 0.81 | 1 | 10
5 | 110 | CONCLUIDO | 8.6705 | 11.53 | 7.4 | 12.33 | 0.19 | 36 | 215.41 | 56.13 | 2.25 | 34 | 47.03 | 26801 | 108.99 | 204.16 | 43.56 | 17.37 | 10841.01 | 0.4 | 0.69 | 1.2 | 0.71 | 1 | 10
6 | 110 | CONCLUIDO | 8.8722 | 11.27 | 7.31 | 13.7 | 0.21 | 32 | 215.82 | 56.13 | 2.5 | 30 | 47.19 | 26851.31 | 107.45 | 204.15 | 41.01 | 17.37 | 9589.34 | 0.42 | 0.7 | 1.19 | 0.62 | 1 | 10
7 | 110 | CONCLUIDO | 9.0014 | 11.11 | 7.27 | 15.05 | 0.23 | 29 | 216.22 | 56.13 | 2.75 | 27 | 47.35 | 26901.66 | 106.82 | 204.16 | 39.94 | 17.37 | 9065.74 | 0.44 | 0.7 | 1.19 | 0.58 | 1 | 10
8 | 110 | CONCLUIDO | 9.1153 | 10.97 | 7.22 | 16.04 | 0.25 | 27 | 216.63 | 56.13 | 3 | 25 | 47.51 | 26952.08 | 105.89 | 204.17 | 38.17 | 17.37 | 8194.17 | 0.46 | 0.71 | 1.18 | 0.53 | 1 | 10
9 | 110 | CONCLUIDO | 9.2322 | 10.83 | 7.16 | 17.19 | 0.27 | 25 | 217.04 | 56.13 | 3.25 | 23 | 47.66 | 27002.55 | 104.97 | 204.16 | 36.55 | 17.37 | 7392.28 | 0.48 | 0.71 | 1.17 | 0.47 | 1 | 10
10 | 110 | CONCLUIDO | 9.3284 | 10.72 | 7.14 | 18.62 | 0.29 | 23 | 217.45 | 56.13 | 3.5 | 21 | 47.82 | 27053.07 | 104.47 | 204.17 | 35.5 | 17.37 | 6875.07 | 0.49 | 0.72 | 1.18 | 0.44 | 1 | 10
11 | 110 | CONCLUIDO | 9.4416 | 10.59 | 7.09 | 20.26 | 0.31 | 21 | 217.86 | 56.13 | 3.75 | 19 | 47.98 | 27103.65 | 103.65 | 204.14 | 34.27 | 17.37 | 6272.87 | 0.51 | 0.72 | 1.17 | 0.4 | 1 | 10
12 | 110 | CONCLUIDO | 9.4909 | 10.54 | 7.08 | 21.24 | 0.33 | 20 | 218.27 | 56.13 | 4 | 18 | 48.15 | 27154.29 | 103.39 | 204.16 | 33.77 | 17.37 | 6026.87 | 0.51 | 0.72 | 1.17 | 0.39 | 1 | 10
13 | 110 | CONCLUIDO | 9.5435 | 10.48 | 7.06 | 22.31 | 0.35 | 19 | 218.68 | 56.13 | 4.25 | 17 | 48.31 | 27204.98 | 103 | 204.17 | 33.24 | 17.37 | 5768.37 | 0.52 | 0.72 | 1.17 | 0.37 | 1 | 10
14 | 110 | CONCLUIDO | 9.6113 | 10.4 | 7.03 | 23.44 | 0.36 | 18 | 219.09 | 56.13 | 4.5 | 16 | 48.47 | 27255.72 | 102.3 | 204.16 | 32.51 | 17.37 | 5408.38 | 0.53 | 0.73 | 1.16 | 0.34 | 1 | 10
15 | 110 | CONCLUIDO | 9.6642 | 10.35 | 7.02 | 24.77 | 0.38 | 17 | 219.51 | 56.13 | 4.75 | 15 | 48.63 | 27306.53 | 102.14 | 204.15 | 32.02 | 17.37 | 5164.96 | 0.54 | 0.73 | 1.16 | 0.33 | 1 | 10
16 | 110 | CONCLUIDO | 9.7192 | 10.29 | 7 | 26.25 | 0.4 | 16 | 219.92 | 56.13 | 5 | 14 | 48.79 | 27357.39 | 101.67 | 204.14 | 31.41 | 17.37 | 4866.42 | 0.55 | 0.73 | 1.17 | 0.31 | 1 | 10
17 | 110 | CONCLUIDO | 9.7839 | 10.22 | 6.97 | 27.9 | 0.42 | 15 | 220.33 | 56.13 | 5.25 | 13 | 48.95 | 27408.3 | 101.29 | 204.16 | 30.69 | 17.37 | 4510.46 | 0.57 | 0.73 | 1.16 | 0.28 | 1 | 10
18 | 110 | CONCLUIDO | 9.7834 | 10.22 | 6.98 | 27.9 | 0.44 | 15 | 220.74 | 56.13 | 5.5 | 13 | 49.12 | 27459.27 | 101.05 | 204.15 | 30.61 | 17.37 | 4474.49 | 0.57 | 0.73 | 1.16 | 0.28 | 1 | 10
19 | 110 | CONCLUIDO | 9.8463 | 10.16 | 6.95 | 29.8 | 0.46 | 14 | 221.16 | 56.13 | 5.75 | 12 | 49.28 | 27510.3 | 100.72 | 204.14 | 29.79 | 17.37 | 4069.56 | 0.58 | 0.73 | 1.16 | 0.26 | 1 | 10
20 | 110 | CONCLUIDO | 9.9122 | 10.09 | 6.93 | 31.97 | 0.48 | 13 | 221.57 | 56.13 | 6 | 11 | 49.45 | 27561.39 | 100.03 | 204.16 | 29.2 | 17.37 | 3777.16 | 0.59 | 0.74 | 1.16 | 0.24 | 1 | 10
21 | 110 | CONCLUIDO | 9.919 | 10.08 | 6.92 | 31.94 | 0.5 | 13 | 221.99 | 56.13 | 6.25 | 11 | 49.61 | 27612.53 | 99.98 | 204.14 | 28.89 | 17.37 | 3624.73 | 0.6 | 0.74 | 1.16 | 0.23 | 1 | 10
22 | 110 | CONCLUIDO | 9.9734 | 10.03 | 6.91 | 34.54 | 0.52 | 12 | 222.4 | 56.13 | 6.5 | 10 | 49.78 | 27663.85 | 99.58 | 204.14 | 28.67 | 17.37 | 3519.63 | 0.61 | 0.74 | 1.15 | 0.22 | 1 | 10
23 | 110 | CONCLUIDO | 9.964 | 10.04 | 6.92 | 34.58 | 0.54 | 12 | 222.82 | 56.13 | 6.75 | 10 | 49.94 | 27715.11 | 99.68 | 204.14 | 28.68 | 17.37 | 3521.35 | 0.61 | 0.74 | 1.16 | 0.23 | 1 | 10
24 | 110 | CONCLUIDO | 9.9624 | 10.04 | 6.92 | 34.59 | 0.56 | 12 | 223.23 | 56.13 | 7 | 10 | 50.11 | 27766.43 | 99.48 | 204.18 | 28.76 | 17.37 | 3564.55 | 0.6 | 0.74 | 1.16 | 0.23 | 1 | 10
25 | 110 | CONCLUIDO | 10.0376 | 9.96 | 6.89 | 37.56 | 0.58 | 11 | 223.65 | 56.13 | 7.25 | 9 | 50.27 | 27817.81 | 98.82 | 204.14 | 27.91 | 17.37 | 3140.21 | 0.62 | 0.74 | 1.15 | 0.19 | 1 | 10
26 | 110 | CONCLUIDO | 10.0326 | 9.97 | 6.89 | 37.58 | 0.59 | 11 | 224.07 | 56.13 | 7.5 | 9 | 50.44 | 27869.24 | 98.86 | 204.14 | 27.99 | 17.37 | 3182.62 | 0.62 | 0.74 | 1.16 | 0.2 | 1 | 10
27 | 110 | CONCLUIDO | 10.0351 | 9.96 | 6.89 | 37.57 | 0.61 | 11 | 224.49 | 56.13 | 7.75 | 9 | 50.61 | 27920.73 | 98.54 | 204.15 | 27.93 | 17.37 | 3152.92 | 0.62 | 0.74 | 1.15 | 0.2 | 1 | 10
28 | 110 | CONCLUIDO | 10.1002 | 9.9 | 6.87 | 41.2 | 0.63 | 10 | 224.9 | 56.13 | 8 | 8 | 50.78 | 27972.28 | 98.04 | 204.15 | 27.29 | 17.37 | 2835.19 | 0.64 | 0.74 | 1.15 | 0.17 | 1 | 10
29 | 110 | CONCLUIDO | 10.1004 | 9.9 | 6.87 | 41.19 | 0.65 | 10 | 225.32 | 56.13 | 8.25 | 8 | 50.95 | 28023.89 | 98.05 | 204.18 | 27.27 | 17.37 | 2826.25 | 0.64 | 0.74 | 1.15 | 0.17 | 1 | 10
30 | 110 | CONCLUIDO | 10.105 | 9.9 | 6.86 | 41.17 | 0.67 | 10 | 225.74 | 56.13 | 8.5 | 8 | 51.11 | 28075.56 | 97.98 | 204.15 | 27.04 | 17.37 | 2710.64 | 0.64 | 0.74 | 1.15 | 0.17 | 1 | 10
31 | 110 | CONCLUIDO | 10.1678 | 9.84 | 6.84 | 45.61 | 0.69 | 9 | 226.16 | 56.13 | 8.75 | 7 | 51.28 | 28127.29 | 97.27 | 204.15 | 26.57 | 17.37 | 2482.11 | 0.65 | 0.75 | 1.15 | 0.15 | 1 | 10
32 | 110 | CONCLUIDO | 10.1497 | 9.85 | 6.86 | 45.73 | 0.71 | 9 | 226.58 | 56.13 | 9 | 7 | 51.45 | 28179.08 | 97.78 | 204.15 | 27.16 | 17.37 | 2775.73 | 0.64 | 0.74 | 1.15 | 0.17 | 1 | 10
33 | 110 | CONCLUIDO | 10.1526 | 9.85 | 6.86 | 45.71 | 0.72 | 9 | 227 | 56.13 | 9.25 | 7 | 51.62 | 28230.92 | 97.78 | 204.15 | 26.98 | 17.37 | 2689.03 | 0.64 | 0.74 | 1.15 | 0.17 | 1 | 10
34 | 110 | CONCLUIDO | 10.1523 | 9.85 | 6.86 | 45.71 | 0.74 | 9 | 227.42 | 56.13 | 9.5 | 7 | 51.8 | 28282.83 | 97.52 | 204.16 | 27.01 | 17.37 | 2704.23 | 0.64 | 0.74 | 1.15 | 0.17 | 1 | 10
35 | 110 | CONCLUIDO | 10.1537 | 9.85 | 6.86 | 45.71 | 0.76 | 9 | 227.84 | 56.13 | 9.75 | 7 | 51.97 | 28334.8 | 97.26 | 204.14 | 27 | 17.37 | 2699.37 | 0.64 | 0.74 | 1.15 | 0.16 | 1 | 10
36 | 110 | CONCLUIDO | 10.2229 | 9.78 | 6.83 | 51.24 | 0.78 | 8 | 228.27 | 56.13 | 10 | 6 | 52.14 | 28386.82 | 96.72 | 204.19 | 26.19 | 17.37 | 2296.61 | 0.66 | 0.75 | 1.15 | 0.14 | 1 | 10
37 | 110 | CONCLUIDO | 10.236 | 9.77 | 6.82 | 51.14 | 0.8 | 8 | 228.69 | 56.13 | 10.25 | 6 | 52.31 | 28438.91 | 96.38 | 204.14 | 25.82 | 17.37 | 2110.35 | 0.67 | 0.75 | 1.15 | 0.13 | 1 | 10
38 | 110 | CONCLUIDO | 10.2284 | 9.78 | 6.83 | 51.2 | 0.81 | 8 | 229.11 | 56.13 | 10.5 | 6 | 52.48 | 28491.06 | 96.36 | 204.14 | 25.97 | 17.37 | 2187.78 | 0.67 | 0.75 | 1.15 | 0.14 | 1 | 10
39 | 110 | CONCLUIDO | 10.2235 | 9.78 | 6.83 | 51.23 | 0.83 | 8 | 229.53 | 56.13 | 10.75 | 6 | 52.66 | 28543.27 | 96.22 | 204.14 | 26.1 | 17.37 | 2253.54 | 0.67 | 0.75 | 1.15 | 0.14 | 1 | 10
40 | 110 | CONCLUIDO | 10.2311 | 9.77 | 6.82 | 51.18 | 0.85 | 8 | 229.96 | 56.13 | 11 | 6 | 52.83 | 28595.54 | 96.12 | 204.14 | 25.95 | 17.37 | 2177.65 | 0.67 | 0.75 | 1.15 | 0.13 | 1 | 10
41 | 110 | CONCLUIDO | 10.2252 | 9.78 | 6.83 | 51.22 | 0.87 | 8 | 230.38 | 56.13 | 11.25 | 6 | 53 | 28647.87 | 95.83 | 204.14 | 26.08 | 17.37 | 2243 | 0.67 | 0.75 | 1.15 | 0.14 | 1 | 10
42 | 110 | CONCLUIDO | 10.2987 | 9.71 | 6.8 | 58.3 | 0.89 | 7 | 230.81 | 56.13 | 11.5 | 5 | 53.18 | 28700.26 | 95.35 | 204.14 | 25.26 | 17.37 | 1834.85 | 0.69 | 0.75 | 1.15 | 0.11 | 1 | 10
43 | 110 | CONCLUIDO | 10.2889 | 9.72 | 6.81 | 58.38 | 0.9 | 7 | 231.23 | 56.13 | 11.75 | 5 | 53.36 | 28752.71 | 95.61 | 204.14 | 25.53 | 17.37 | 1971.3 | 0.68 | 0.75 | 1.15 | 0.12 | 1 | 10
44 | 110 | CONCLUIDO | 10.2954 | 9.71 | 6.8 | 58.33 | 0.92 | 7 | 231.66 | 56.13 | 12 | 5 | 53.53 | 28805.23 | 95.72 | 204.14 | 25.29 | 17.37 | 1854.33 | 0.69 | 0.75 | 1.15 | 0.11 | 1 | 10
45 | 110 | CONCLUIDO | 10.2913 | 9.72 | 6.81 | 58.36 | 0.94 | 7 | 232.08 | 56.13 | 12.25 | 5 | 53.71 | 28857.81 | 95.65 | 204.14 | 25.62 | 17.37 | 2018.85 | 0.68 | 0.75 | 1.14 | 0.12 | 1 | 10
46 | 110 | CONCLUIDO | 10.2901 | 9.72 | 6.81 | 58.37 | 0.96 | 7 | 232.51 | 56.13 | 12.5 | 5 | 53.88 | 28910.45 | 95.53 | 204.15 | 25.59 | 17.37 | 2004.01 | 0.68 | 0.75 | 1.15 | 0.12 | 1 | 10
47 | 110 | CONCLUIDO | 10.291 | 9.72 | 6.81 | 58.36 | 0.97 | 7 | 232.94 | 56.13 | 12.75 | 5 | 54.06 | 28963.15 | 95.28 | 204.15 | 25.58 | 17.37 | 1997.89 | 0.68 | 0.75 | 1.15 | 0.12 | 1 | 10
48 | 110 | CONCLUIDO | 10.2881 | 9.72 | 6.81 | 58.39 | 0.99 | 7 | 233.37 | 56.13 | 13 | 5 | 54.24 | 29015.91 | 95.06 | 204.14 | 25.72 | 17.37 | 2067.47 | 0.68 | 0.75 | 1.14 | 0.12 | 1 | 10
49 | 110 | CONCLUIDO | 10.2889 | 9.72 | 6.81 | 58.38 | 1.01 | 7 | 233.79 | 56.13 | 13.25 | 5 | 54.42 | 29068.74 | 94.81 | 204.16 | 25.61 | 17.37 | 2010.86 | 0.68 | 0.75 | 1.15 | 0.12 | 1 | 10
50 | 110 | CONCLUIDO | 10.3606 | 9.65 | 6.79 | 67.86 | 1.02 | 6 | 234.22 | 56.13 | 13.5 | 4 | 54.6 | 29121.64 | 94.13 | 204.14 | 24.75 | 17.37 | 1588.75 | 0.7 | 0.75 | 1.15 | 0.09 | 1 | 10
51 | 110 | CONCLUIDO | 10.3621 | 9.65 | 6.78 | 67.84 | 1.04 | 6 | 234.65 | 56.13 | 13.75 | 4 | 54.78 | 29174.59 | 94.16 | 204.15 | 24.71 | 17.37 | 1565.06 | 0.7 | 0.75 | 1.15 | 0.09 | 1 | 10
52 | 110 | CONCLUIDO | 10.36 | 9.65 | 6.79 | 67.86 | 1.06 | 6 | 235.08 | 56.13 | 14 | 4 | 54.96 | 29227.61 | 94.15 | 204.15 | 24.87 | 17.37 | 1646.68 | 0.7 | 0.75 | 1.14 | 0.1 | 1 | 10
53 | 110 | CONCLUIDO | 10.3561 | 9.66 | 6.79 | 67.9 | 1.08 | 6 | 235.51 | 56.13 | 14.25 | 4 | 55.14 | 29280.69 | 94.33 | 204.17 | 24.89 | 17.37 | 1656.09 | 0.7 | 0.75 | 1.15 | 0.1 | 1 | 10
54 | 110 | CONCLUIDO | 10.3576 | 9.65 | 6.79 | 67.89 | 1.09 | 6 | 235.94 | 56.13 | 14.5 | 4 | 55.32 | 29333.84 | 94.29 | 204.14 | 24.98 | 17.37 | 1699.99 | 0.7 | 0.75 | 1.14 | 0.1 | 1 | 10
55 | 110 | CONCLUIDO | 10.366 | 9.65 | 6.78 | 67.81 | 1.11 | 6 | 236.37 | 56.13 | 14.75 | 4 | 55.5 | 29387.05 | 94.12 | 204.14 | 24.61 | 17.37 | 1518.5 | 0.71 | 0.75 | 1.15 | 0.09 | 1 | 10
56 | 110 | CONCLUIDO | 10.3612 | 9.65 | 6.79 | 67.85 | 1.13 | 6 | 236.81 | 56.13 | 15 | 4 | 55.68 | 29440.33 | 93.82 | 204.14 | 24.72 | 17.37 | 1574.64 | 0.7 | 0.75 | 1.15 | 0.09 | 1 | 10
57 | 110 | CONCLUIDO | 10.3567 | 9.66 | 6.79 | 67.89 | 1.14 | 6 | 237.24 | 56.13 | 15.25 | 4 | 55.86 | 29493.67 | 93.77 | 204.14 | 24.91 | 17.37 | 1669.66 | 0.7 | 0.75 | 1.15 | 0.1 | 1 | 10
58 | 110 | CONCLUIDO | 10.3543 | 9.66 | 6.79 | 67.92 | 1.16 | 6 | 237.67 | 56.13 | 15.5 | 4 | 56.05 | 29547.07 | 93.66 | 204.14 | 25.03 | 17.37 | 1724.91 | 0.69 | 0.75 | 1.14 | 0.1 | 1 | 10
59 | 110 | CONCLUIDO | 10.3543 | 9.66 | 6.79 | 67.92 | 1.18 | 6 | 238.11 | 56.13 | 15.75 | 4 | 56.23 | 29600.54 | 93.37 | 204.15 | 24.92 | 17.37 | 1671.08 | 0.7 | 0.75 | 1.15 | 0.1 | 1 | 10
60 | 110 | CONCLUIDO | 10.3582 | 9.65 | 6.79 | 67.88 | 1.19 | 6 | 238.54 | 56.13 | 16 | 4 | 56.41 | 29654.08 | 93.43 | 204.16 | 24.76 | 17.37 | 1592.66 | 0.7 | 0.75 | 1.15 | 0.1 | 1 | 10
61 | 110 | CONCLUIDO | 10.3546 | 9.66 | 6.79 | 67.91 | 1.21 | 6 | 238.97 | 56.13 | 16.25 | 4 | 56.6 | 29707.68 | 93.11 | 204.14 | 25.01 | 17.37 | 1719.58 | 0.69 | 0.75 | 1.14 | 0.1 | 1 | 10
62 | 110 | CONCLUIDO | 10.4257 | 9.59 | 6.77 | 81.21 | 1.23 | 5 | 239.41 | 56.13 | 16.5 | 3 | 56.78 | 29761.35 | 92.16 | 204.14 | 24.27 | 17.37 | 1351.43 | 0.72 | 0.75 | 1.14 | 0.08 | 1 | 10
63 | 110 | CONCLUIDO | 10.4197 | 9.6 | 6.77 | 81.28 | 1.24 | 5 | 239.85 | 56.13 | 16.75 | 3 | 56.97 | 29815.09 | 92.46 | 204.14 | 24.43 | 17.37 | 1434.71 | 0.71 | 0.75 | 1.14 | 0.08 | 1 | 10
64 | 110 | CONCLUIDO | 10.4155 | 9.6 | 6.78 | 81.33 | 1.26 | 5 | 240.28 | 56.13 | 17 | 3 | 57.16 | 29869.01 | 92.66 | 204.14 | 24.59 | 17.37 | 1510.4 | 0.71 | 0.75 | 1.14 | 0.09 | 1 | 10
65 | 110 | CONCLUIDO | 10.4203 | 9.6 | 6.77 | 81.27 | 1.27 | 5 | 240.72 | 56.13 | 17.25 | 3 | 57.34 | 29922.88 | 92.61 | 204.14 | 24.35 | 17.37 | 1391.89 | 0.71 | 0.75 | 1.15 | 0.08 | 1 | 10
66 | 110 | CONCLUIDO | 10.4182 | 9.6 | 6.77 | 81.3 | 1.29 | 5 | 241.16 | 56.13 | 17.5 | 3 | 57.53 | 29976.82 | 92.88 | 204.15 | 24.41 | 17.37 | 1424.48 | 0.71 | 0.75 | 1.15 | 0.08 | 1 | 10
67 | 110 | CONCLUIDO | 10.4194 | 9.6 | 6.77 | 81.28 | 1.31 | 5 | 241.59 | 56.13 | 17.75 | 3 | 57.72 | 30030.83 | 92.7 | 204.14 | 24.44 | 17.37 | 1436.8 | 0.71 | 0.75 | 1.14 | 0.08 | 1 | 10
68 | 110 | CONCLUIDO | 10.4203 | 9.6 | 6.77 | 81.27 | 1.32 | 5 | 242.03 | 56.13 | 18 | 3 | 57.91 | 30084.9 | 92.6 | 204.17 | 24.45 | 17.37 | 1440.42 | 0.71 | 0.75 | 1.14 | 0.08 | 1 | 10
69 | 110 | CONCLUIDO | 10.4158 | 9.6 | 6.78 | 81.32 | 1.34 | 5 | 242.47 | 56.13 | 18.25 | 3 | 58.1 | 30139.04 | 92.59 | 204.14 | 24.49 | 17.37 | 1462.49 | 0.71 | 0.75 | 1.15 | 0.09 | 1 | 10
70 | 110 | CONCLUIDO | 10.4227 | 9.59 | 6.77 | 81.25 | 1.35 | 5 | 242.91 | 56.13 | 18.5 | 3 | 58.28 | 30193.25 | 92.34 | 204.14 | 24.39 | 17.37 | 1412.74 | 0.71 | 0.75 | 1.14 | 0.08 | 1 | 10
71 | 110 | CONCLUIDO | 10.42 | 9.6 | 6.77 | 81.28 | 1.37 | 5 | 243.35 | 56.13 | 18.75 | 3 | 58.47 | 30247.53 | 92.23 | 204.14 | 24.45 | 17.37 | 1440.56 | 0.71 | 0.75 | 1.14 | 0.08 | 1 | 10
72 | 110 | CONCLUIDO | 10.4269 | 9.59 | 6.77 | 81.2 | 1.39 | 5 | 243.79 | 56.13 | 19 | 3 | 58.67 | 30301.87 | 91.92 | 204.16 | 24.21 | 17.37 | 1323.05 | 0.72 | 0.75 | 1.14 | 0.07 | 1 | 10
73 | 110 | CONCLUIDO | 10.4305 | 9.59 | 6.76 | 81.16 | 1.4 | 5 | 244.23 | 56.13 | 19.25 | 3 | 58.86 | 30356.29 | 91.55 | 204.14 | 24.11 | 17.37 | 1274 | 0.72 | 0.76 | 1.14 | 0.07 | 1 | 10
74 | 110 | CONCLUIDO | 10.4305 | 9.59 | 6.76 | 81.16 | 1.42 | 5 | 244.68 | 56.13 | 19.5 | 3 | 59.05 | 30410.77 | 91.24 | 204.14 | 24.05 | 17.37 | 1240.5 | 0.72 | 0.76 | 1.14 | 0.07 | 1 | 10
75 | 110 | CONCLUIDO | 10.4248 | 9.59 | 6.77 | 81.22 | 1.43 | 5 | 245.12 | 56.13 | 19.75 | 3 | 59.24 | 30465.32 | 90.87 | 204.14 | 24.17 | 17.37 | 1303.71 | 0.72 | 0.75 | 1.15 | 0.08 | 1 | 10
76 | 110 | CONCLUIDO | 10.4287 | 9.59 | 6.76 | 81.18 | 1.45 | 5 | 245.56 | 56.13 | 20 | 3 | 59.43 | 30519.94 | 90.48 | 204.14 | 24.16 | 17.37 | 1299.62 | 0.72 | 0.75 | 1.14 | 0.07 | 1 | 10
77 | 110 | CONCLUIDO | 10.426 | 9.59 | 6.77 | 81.21 | 1.46 | 5 | 246 | 56.13 | 20.25 | 3 | 59.63 | 30574.64 | 90.4 | 204.17 | 24.22 | 17.37 | 1325.11 | 0.72 | 0.75 | 1.14 | 0.08 | 1 | 10
78 | 110 | CONCLUIDO | 10.4239 | 9.59 | 6.77 | 81.23 | 1.48 | 5 | 246.45 | 56.13 | 20.5 | 3 | 59.82 | 30629.4 | 90.28 | 204.14 | 24.3 | 17.37 | 1368.53 | 0.71 | 0.75 | 1.14 | 0.08 | 1 | 10
79 | 110 | CONCLUIDO | 10.4185 | 9.6 | 6.77 | 81.29 | 1.49 | 5 | 246.89 | 56.13 | 20.75 | 3 | 60.02 | 30684.23 | 90.18 | 204.14 | 24.43 | 17.37 | 1431.38 | 0.71 | 0.75 | 1.15 | 0.08 | 1 | 10
80 | 110 | CONCLUIDO | 10.4257 | 9.59 | 6.77 | 81.21 | 1.51 | 5 | 247.34 | 56.13 | 21 | 3 | 60.21 | 30739.14 | 89.69 | 204.14 | 24.18 | 17.37 | 1305.85 | 0.72 | 0.75 | 1.15 | 0.08 | 1 | 10
81 | 110 | CONCLUIDO | 10.4987 | 9.52 | 6.74 | 101.15 | 1.53 | 4 | 247.78 | 56.13 | 21.25 | 2 | 60.41 | 30794.11 | 88.92 | 204.15 | 23.46 | 17.37 | 949.92 | 0.74 | 0.76 | 1.14 | 0.05 | 1 | 10
82 | 110 | CONCLUIDO | 10.495 | 9.53 | 6.75 | 101.2 | 1.54 | 4 | 248.23 | 56.13 | 21.5 | 2 | 60.6 | 30849.16 | 88.98 | 204.14 | 23.5 | 17.37 | 972.89 | 0.74 | 0.76 | 1.14 | 0.06 | 1 | 10
83 | 110 | CONCLUIDO | 10.4935 | 9.53 | 6.75 | 101.22 | 1.56 | 4 | 248.68 | 56.13 | 21.75 | 2 | 60.8 | 30904.28 | 89.07 | 204.14 | 23.56 | 17.37 | 1002.05 | 0.74 | 0.76 | 1.14 | 0.06 | 1 | 10
84 | 110 | CONCLUIDO | 10.4932 | 9.53 | 6.75 | 101.22 | 1.57 | 4 | 249.12 | 56.13 | 22 | 2 | 61 | 30959.46 | 89.32 | 204.15 | 23.63 | 17.37 | 1035.53 | 0.74 | 0.76 | 1.14 | 0.06 | 1 | 10
85 | 110 | CONCLUIDO | 10.4929 | 9.53 | 6.75 | 101.23 | 1.59 | 4 | 249.57 | 56.13 | 22.25 | 2 | 61.2 | 31014.73 | 89.42 | 204.14 | 23.64 | 17.37 | 1039.97 | 0.74 | 0.76 | 1.14 | 0.06 | 1 | 10
86 | 110 | CONCLUIDO | 10.4895 | 9.53 | 6.75 | 101.28 | 1.6 | 4 | 250.02 | 56.13 | 22.5 | 2 | 61.39 | 31070.06 | 89.47 | 204.14 | 23.74 | 17.37 | 1092.99 | 0.73 | 0.76 | 1.14 | 0.06 | 1 | 10
87 | 110 | CONCLUIDO | 10.4953 | 9.53 | 6.75 | 101.2 | 1.62 | 4 | 250.47 | 56.13 | 22.75 | 2 | 61.59 | 31125.47 | 89.6 | 204.14 | 23.56 | 17.37 | 1004.01 | 0.74 | 0.76 | 1.14 | 0.06 | 1 | 10
88 | 110 | CONCLUIDO | 10.5011 | 9.52 | 6.74 | 101.12 | 1.63 | 4 | 250.92 | 56.13 | 23 | 2 | 61.79 | 31180.95 | 89.5 | 204.15 | 23.42 | 17.37 | 932.88 | 0.74 | 0.76 | 1.14 | 0.05 | 1 | 10
89 | 110 | CONCLUIDO | 10.4972 | 9.53 | 6.74 | 101.17 | 1.65 | 4 | 251.37 | 56.13 | 23.25 | 2 | 61.99 | 31236.5 | 89.6 | 204.14 | 23.53 | 17.37 | 986.34 | 0.74 | 0.76 | 1.14 | 0.05 | 1 | 10
90 | 110 | CONCLUIDO | 10.4962 | 9.53 | 6.75 | 101.18 | 1.66 | 4 | 251.82 | 56.13 | 23.5 | 2 | 62.19 | 31292.13 | 89.56 | 204.14 | 23.54 | 17.37 | 993.02 | 0.74 | 0.76 | 1.14 | 0.05 | 1 | 10
91 | 110 | CONCLUIDO | 10.4871 | 9.54 | 6.75 | 101.31 | 1.67 | 4 | 252.27 | 56.13 | 23.75 | 2 | 62.4 | 31347.83 | 89.63 | 204.14 | 23.74 | 17.37 | 1091.91 | 0.73 | 0.76 | 1.14 | 0.06 | 1 | 10
92 | 110 | CONCLUIDO | 10.4913 | 9.53 | 6.75 | 101.25 | 1.69 | 4 | 252.73 | 56.13 | 24 | 2 | 62.6 | 31403.6 | 89.48 | 204.14 | 23.73 | 17.37 | 1086.23 | 0.73 | 0.76 | 1.14 | 0.06 | 1 | 10
93 | 110 | CONCLUIDO | 10.4932 | 9.53 | 6.75 | 101.22 | 1.7 | 4 | 253.18 | 56.13 | 24.25 | 2 | 62.8 | 31459.45 | 89.4 | 204.14 | 23.68 | 17.37 | 1059.98 | 0.73 | 0.76 | 1.14 | 0.06 | 1 | 10
94 | 110 | CONCLUIDO | 10.4938 | 9.53 | 6.75 | 101.22 | 1.72 | 4 | 253.63 | 56.13 | 24.5 | 2 | 63 | 31515.37 | 89.21 | 204.14 | 23.56 | 17.37 | 1001.39 | 0.74 | 0.76 | 1.14 | 0.06 | 1 | 10
95 | 110 | CONCLUIDO | 10.4929 | 9.53 | 6.75 | 101.23 | 1.73 | 4 | 254.09 | 56.13 | 24.75 | 2 | 63.21 | 31571.37 | 89.2 | 204.14 | 23.62 | 17.37 | 1030.14 | 0.74 | 0.76 | 1.14 | 0.06 | 1 | 10
96 | 110 | CONCLUIDO | 10.4981 | 9.53 | 6.74 | 101.16 | 1.75 | 4 | 254.54 | 56.13 | 25 | 2 | 63.41 | 31627.44 | 89 | 204.14 | 23.43 | 17.37 | 939.21 | 0.74 | 0.76 | 1.14 | 0.05 | 1 | 10
97 | 110 | CONCLUIDO | 10.5002 | 9.52 | 6.74 | 101.13 | 1.76 | 4 | 255 | 56.13 | 25.25 | 2 | 63.62 | 31683.59 | 88.74 | 204.14 | 23.45 | 17.37 | 945.64 | 0.74 | 0.76 | 1.14 | 0.05 | 1 | 10
98 | 110 | CONCLUIDO | 10.4999 | 9.52 | 6.74 | 101.13 | 1.78 | 4 | 255.45 | 56.13 | 25.5 | 2 | 63.82 | 31739.82 | 88.51 | 204.14 | 23.47 | 17.37 | 956.39 | 0.74 | 0.76 | 1.14 | 0.05 | 1 | 10
99 | 110 | CONCLUIDO | 10.4981 | 9.53 | 6.74 | 101.16 | 1.79 | 4 | 255.91 | 56.13 | 25.75 | 2 | 64.03 | 31796.12 | 88.37 | 204.14 | 23.39 | 17.37 | 917.87 | 0.74 | 0.76 | 1.14 | 0.05 | 1 | 10
100 | 110 | CONCLUIDO | 10.5027 | 9.52 | 6.74 | 101.1 | 1.8 | 4 | 256.36 | 56.13 | 26 | 2 | 64.24 | 31852.5 | 87.97 | 204.14 | 23.33 | 17.37 | 888.53 | 0.74 | 0.76 | 1.14 | 0.05 | 1 | 10
101 | 110 | CONCLUIDO | 10.499 | 9.52 | 6.74 | 101.15 | 1.82 | 4 | 256.82 | 56.13 | 26.25 | 2 | 64.45 | 31909.08 | 87.74 | 204.14 | 23.41 | 17.37 | 925.37 | 0.74 | 0.76 | 1.14 | 0.05 | 1 | 10
102 | 110 | CONCLUIDO | 10.5073 | 9.52 | 6.74 | 101.03 | 1.83 | 4 | 257.28 | 56.13 | 26.5 | 2 | 64.66 | 31965.61 | 87.39 | 204.14 | 23.17 | 17.37 | 809.3 | 0.75 | 0.76 | 1.14 | 0.04 | 1 | 10
103 | 110 | CONCLUIDO | 10.5109 | 9.51 | 6.73 | 100.98 | 1.85 | 4 | 257.74 | 56.13 | 26.75 | 2 | 64.86 | 32022.22 | 87.14 | 204.14 | 23.05 | 17.37 | 749.14 | 0.75 | 0.76 | 1.14 | 0.04 | 1 | 10
104 | 110 | CONCLUIDO | 10.5079 | 9.52 | 6.74 | 101.03 | 1.86 | 4 | 258.2 | 56.13 | 27 | 2 | 65.07 | 32078.91 | 86.88 | 204.14 | 23.16 | 17.37 | 802.49 | 0.75 | 0.76 | 1.14 | 0.04 | 1 | 10
105 | 110 | CONCLUIDO | 10.5051 | 9.52 | 6.74 | 101.06 | 1.87 | 4 | 258.66 | 56.13 | 27.25 | 2 | 65.28 | 32135.68 | 86.69 | 204.14 | 23.24 | 17.37 | 844.14 | 0.75 | 0.76 | 1.14 | 0.05 | 1 | 10
106 | 110 | CONCLUIDO | 10.5027 | 9.52 | 6.74 | 101.1 | 1.89 | 4 | 259.12 | 56.13 | 27.5 | 2 | 65.49 | 32192.53 | 86.48 | 204.14 | 23.27 | 17.37 | 856.77 | 0.75 | 0.76 | 1.14 | 0.05 | 1 | 10
107 | 110 | CONCLUIDO | 10.4993 | 9.52 | 6.74 | 101.14 | 1.9 | 4 | 259.58 | 56.13 | 27.75 | 2 | 65.71 | 32249.46 | 86.16 | 204.14 | 23.44 | 17.37 | 941.16 | 0.74 | 0.76 | 1.14 | 0.05 | 1 | 10
108 | 110 | CONCLUIDO | 10.5024 | 9.52 | 6.74 | 101.1 | 1.92 | 4 | 260.05 | 56.13 | 28 | 2 | 65.92 | 32306.46 | 85.74 | 204.14 | 23.38 | 17.37 | 914.69 | 0.74 | 0.76 | 1.14 | 0.05 | 1 | 10
109 | 110 | CONCLUIDO | 10.5067 | 9.52 | 6.74 | 101.04 | 1.93 | 4 | 260.51 | 56.13 | 28.25 | 2 | 66.13 | 32363.54 | 85.44 | 204.14 | 23.24 | 17.37 | 843.05 | 0.75 | 0.76 | 1.14 | 0.04 | 1 | 10
110 | 110 | CONCLUIDO | 10.5042 | 9.52 | 6.74 | 101.08 | 1.94 | 4 | 260.97 | 56.13 | 28.5 | 2 | 66.35 | 32420.71 | 85.25 | 204.14 | 23.29 | 17.37 | 868.78 | 0.75 | 0.76 | 1.14 | 0.05 | 1 | 10
111 | 110 | CONCLUIDO | 10.5067 | 9.52 | 6.74 | 101.04 | 1.96 | 4 | 261.44 | 56.13 | 28.75 | 2 | 66.56 | 32477.95 | 85.03 | 204.14 | 23.22 | 17.37 | 832.04 | 0.75 | 0.76 | 1.14 | 0.04 | 1 | 10
112 | 110 | CONCLUIDO | 10.5018 | 9.52 | 6.74 | 101.11 | 1.97 | 4 | 261.9 | 56.13 | 29 | 2 | 66.77 | 32535.28 | 84.59 | 204.14 | 23.37 | 17.37 | 908.6 | 0.74 | 0.76 | 1.14 | 0.05 | 1 | 10
113 | 110 | CONCLUIDO | 10.4978 | 9.53 | 6.74 | 101.16 | 1.98 | 4 | 262.37 | 56.13 | 29.25 | 2 | 66.99 | 32592.68 | 84.14 | 204.14 | 23.45 | 17.37 | 947.45 | 0.74 | 0.76 | 1.14 | 0.05 | 1 | 10
114 | 110 | CONCLUIDO | 10.5042 | 9.52 | 6.74 | 101.08 | 2 | 4 | 262.83 | 56.13 | 29.5 | 2 | 67.21 | 32650.17 | 83.63 | 204.14 | 23.3 | 17.37 | 871.68 | 0.75 | 0.76 | 1.14 | 0.05 | 1 | 10
115 | 110 | CONCLUIDO | 10.5742 | 9.46 | 6.72 | 134.35 | 2.01 | 3 | 263.3 | 56.13 | 29.75 | 1 | 67.42 | 32707.74 | 82.86 | 204.15 | 22.61 | 17.37 | 530.74 | 0.77 | 0.76 | 1.14 | 0.03 | 1 | 10
116 | 110 | CONCLUIDO | 10.5733 | 9.46 | 6.72 | 134.37 | 2.02 | 3 | 263.77 | 56.13 | 30 | 1 | 67.64 | 32765.39 | 83.28 | 204.14 | 22.63 | 17.37 | 541.93 | 0.77 | 0.76 | 1.14 | 0.03 | 1 | 10
117 | 110 | CONCLUIDO | 10.5696 | 9.46 | 6.72 | 134.43 | 2.04 | 3 | 264.23 | 56.13 | 30.25 | 0 | 67.86 | 32823.12 | 83.5 | 204.14 | 22.7 | 17.37 | 574.98 | 0.77 | 0.76 | 1.14 | 0.03 | 1 | 10
0 | 150 | CONCLUIDO | 5.261 | 19.01 | 9.23 | 4.54 | 0.06 | 122 | 296.65 | 61.82 | 1 | 120 | 83.83 | 36821.52 | 168.4 | 204.29 | 100.7 | 17.37 | 38984.12 | 0.17 | 0.55 | 1.35 | 2.54 | 1 | 10
1 | 150 | CONCLUIDO | 6.0567 | 16.51 | 8.51 | 5.68 | 0.07 | 90 | 297.17 | 61.82 | 1.25 | 88 | 84.1 | 36885.7 | 155.19 | 204.25 | 78.46 | 17.37 | 28023.6 | 0.22 | 0.6 | 1.28 | 1.82 | 1 | 10
2 | 150 | CONCLUIDO | 6.6108 | 15.13 | 8.13 | 6.77 | 0.09 | 72 | 297.7 | 61.82 | 1.5 | 70 | 84.37 | 36949.99 | 148.14 | 204.27 | 66.51 | 17.37 | 22137.02 | 0.26 | 0.63 | 1.25 | 1.43 | 1 | 10
3 | 150 | CONCLUIDO | 7.0304 | 14.22 | 7.89 | 7.89 | 0.1 | 60 | 298.22 | 61.82 | 1.75 | 58 | 84.65 | 37014.39 | 143.75 | 204.19 | 59.66 | 17.37 | 18770.33 | 0.29 | 0.65 | 1.22 | 1.2 | 1 | 10
4 | 150 | CONCLUIDO | 7.343 | 13.62 | 7.73 | 8.92 | 0.12 | 52 | 298.74 | 61.82 | 2 | 50 | 84.92 | 37078.91 | 140.78 | 204.21 | 54.13 | 17.37 | 16045.88 | 0.32 | 0.66 | 1.22 | 1.04 | 1 | 10
5 | 150 | CONCLUIDO | 7.6415 | 13.09 | 7.59 | 10.12 | 0.13 | 45 | 299.26 | 61.82 | 2.25 | 43 | 85.19 | 37143.54 | 138.11 | 204.2 | 49.86 | 17.37 | 13948.11 | 0.35 | 0.67 | 1.21 | 0.9 | 1 | 10
6 | 150 | CONCLUIDO | 7.8778 | 12.69 | 7.47 | 11.21 | 0.15 | 40 | 299.79 | 61.82 | 2.5 | 38 | 85.47 | 37208.42 | 135.94 | 204.19 | 46.52 | 17.37 | 12301.13 | 0.37 | 0.68 | 1.19 | 0.78 | 1 | 10
7 | 150 | CONCLUIDO | 8.0125 | 12.48 | 7.43 | 12.05 | 0.16 | 37 | 300.32 | 61.82 | 2.75 | 35 | 85.74 | 37273.29 | 135.08 | 204.23 | 44.71 | 17.37 | 11409.98 | 0.39 | 0.69 | 1.2 | 0.74 | 1 | 10
8 | 150 | CONCLUIDO | 8.2239 | 12.16 | 7.33 | 13.33 | 0.18 | 33 | 300.84 | 61.82 | 3 | 31 | 86.02 | 37338.27 | 133.23 | 204.15 | 41.46 | 17.37 | 9808.98 | 0.42 | 0.7 | 1.19 | 0.64 | 1 | 10
9 | 150 | CONCLUIDO | 8.3237 | 12.01 | 7.29 | 14.12 | 0.19 | 31 | 301.37 | 61.82 | 3.25 | 29 | 86.3 | 37403.38 | 132.53 | 204.19 | 40.58 | 17.37 | 9377.26 | 0.43 | 0.7 | 1.19 | 0.6 | 1 | 10
10 | 150 | CONCLUIDO | 8.4906 | 11.78 | 7.22 | 15.48 | 0.21 | 28 | 301.9 | 61.82 | 3.5 | 26 | 86.58 | 37468.6 | 131.2 | 204.14 | 38.71 | 17.37 | 8458.61 | 0.45 | 0.71 | 1.17 | 0.53 | 1 | 10
11 | 150 | CONCLUIDO | 8.5956 | 11.63 | 7.19 | 16.6 | 0.22 | 26 | 302.43 | 61.82 | 3.75 | 24 | 86.86 | 37533.94 | 130.63 | 204.15 | 37.34 | 17.37 | 7782.54 | 0.47 | 0.71 | 1.18 | 0.5 | 1 | 10
12 | 150 | CONCLUIDO | 8.6555 | 11.55 | 7.17 | 17.2 | 0.24 | 25 | 302.96 | 61.82 | 4 | 23 | 87.14 | 37599.4 | 130.09 | 204.2 | 36.69 | 17.37 | 7463.32 | 0.47 | 0.71 | 1.17 | 0.47 | 1 | 10
13 | 150 | CONCLUIDO | 8.7666 | 11.41 | 7.13 | 18.61 | 0.25 | 23 | 303.49 | 61.82 | 4.25 | 21 | 87.42 | 37664.98 | 129.39 | 204.14 | 35.76 | 17.37 | 7005.93 | 0.49 | 0.72 | 1.17 | 0.44 | 1 | 10
14 | 150 | CONCLUIDO | 8.8255 | 11.33 | 7.11 | 19.39 | 0.26 | 22 | 304.03 | 61.82 | 4.5 | 20 | 87.7 | 37730.68 | 129.01 | 204.17 | 34.87 | 17.37 | 6567.73 | 0.5 | 0.72 | 1.17 | 0.42 | 1 | 10
15 | 150 | CONCLUIDO | 8.8944 | 11.24 | 7.08 | 20.23 | 0.28 | 21 | 304.56 | 61.82 | 4.75 | 19 | 87.99 | 37796.51 | 128.28 | 204.16 | 34 | 17.37 | 6135.26 | 0.51 | 0.72 | 1.17 | 0.39 | 1 | 10
16 | 150 | CONCLUIDO | 8.9401 | 11.19 | 7.08 | 21.23 | 0.29 | 20 | 305.09 | 61.82 | 5 | 18 | 88.27 | 37862.45 | 128.23 | 204.15 | 33.71 | 17.37 | 5996.54 | 0.52 | 0.72 | 1.17 | 0.39 | 1 | 10
17 | 150 | CONCLUIDO | 9.002 | 11.11 | 7.06 | 22.28 | 0.31 | 19 | 305.63 | 61.82 | 5.25 | 17 | 88.56 | 37928.52 | 127.83 | 204.14 | 33.26 | 17.37 | 5778.63 | 0.52 | 0.72 | 1.17 | 0.36 | 1 | 10
18 | 150 | CONCLUIDO | 9.0772 | 11.02 | 7.02 | 23.4 | 0.32 | 18 | 306.17 | 61.82 | 5.5 | 16 | 88.84 | 37994.72 | 127.14 | 204.16 | 31.89 | 17.37 | 5098.6 | 0.54 | 0.73 | 1.17 | 0.33 | 1 | 10
19 | 150 | CONCLUIDO | 9.1271 | 10.96 | 7.01 | 24.76 | 0.33 | 17 | 306.7 | 61.82 | 5.75 | 15 | 89.13 | 38061.04 | 126.92 | 204.16 | 31.8 | 17.37 | 5059.32 | 0.55 | 0.73 | 1.17 | 0.32 | 1 | 10
20 | 150 | CONCLUIDO | 9.1273 | 10.96 | 7.01 | 24.76 | 0.35 | 17 | 307.24 | 61.82 | 6 | 15 | 89.42 | 38127.48 | 126.96 | 204.16 | 31.9 | 17.37 | 5108 | 0.54 | 0.73 | 1.16 | 0.32 | 1 | 10
21 | 150 | CONCLUIDO | 9.1797 | 10.89 | 7.01 | 26.28 | 0.36 | 16 | 307.78 | 61.82 | 6.25 | 14 | 89.71 | 38194.05 | 126.74 | 204.14 | 31.51 | 17.37 | 4916.03 | 0.55 | 0.73 | 1.17 | 0.32 | 1 | 10
22 | 150 | CONCLUIDO | 9.2459 | 10.82 | 6.99 | 27.94 | 0.38 | 15 | 308.32 | 61.82 | 6.5 | 13 | 90 | 38260.74 | 126.28 | 204.15 | 31.18 | 17.37 | 4758.21 | 0.56 | 0.73 | 1.16 | 0.29 | 1 | 10
23 | 150 | CONCLUIDO | 9.2671 | 10.79 | 6.96 | 27.84 | 0.39 | 15 | 308.86 | 61.82 | 6.75 | 13 | 90.29 | 38327.57 | 125.82 | 204.18 | 30.25 | 17.37 | 4292.38 | 0.57 | 0.73 | 1.16 | 0.27 | 1 | 10
24 | 150 | CONCLUIDO | 9.3209 | 10.73 | 6.95 | 29.8 | 0.4 | 14 | 309.41 | 61.82 | 7 | 12 | 90.59 | 38394.52 | 125.61 | 204.15 | 30.12 | 17.37 | 4232.15 | 0.58 | 0.73 | 1.16 | 0.26 | 1 | 10
25 | 150 | CONCLUIDO | 9.3296 | 10.72 | 6.94 | 29.76 | 0.42 | 14 | 309.95 | 61.82 | 7.25 | 12 | 90.88 | 38461.6 | 125.48 | 204.16 | 29.73 | 17.37 | 4035.07 | 0.58 | 0.74 | 1.16 | 0.25 | 1 | 10
26 | 150 | CONCLUIDO | 9.3921 | 10.65 | 6.93 | 31.97 | 0.43 | 13 | 310.5 | 61.82 | 7.5 | 11 | 91.18 | 38528.81 | 125.03 | 204.22 | 29.2 | 17.37 | 3777.07 | 0.59 | 0.74 | 1.16 | 0.24 | 1 | 10
27 | 150 | CONCLUIDO | 9.3884 | 10.65 | 6.93 | 31.99 | 0.44 | 13 | 311.04 | 61.82 | 7.75 | 11 | 91.47 | 38596.15 | 125.18 | 204.17 | 29.34 | 17.37 | 3849.11 | 0.59 | 0.74 | 1.16 | 0.24 | 1 | 10
28 | 150 | CONCLUIDO | 9.387 | 10.65 | 6.93 | 32 | 0.46 | 13 | 311.59 | 61.82 | 8 | 11 | 91.77 | 38663.62 | 125.08 | 204.14 | 29.47 | 17.37 | 3910.59 | 0.59 | 0.74 | 1.16 | 0.24 | 1 | 10
29 | 150 | CONCLUIDO | 9.452 | 10.58 | 6.92 | 34.58 | 0.47 | 12 | 312.14 | 61.82 | 8.25 | 10 | 92.07 | 38731.35 | 124.78 | 204.15 | 28.95 | 17.37 | 3656.73 | 0.6 | 0.74 | 1.15 | 0.22 | 1 | 10
30 | 150 | CONCLUIDO | 9.4533 | 10.58 | 6.91 | 34.57 | 0.48 | 12 | 312.69 | 61.82 | 8.5 | 10 | 92.37 | 38799.09 | 124.77 | 204.14 | 28.75 | 17.37 | 3558.33 | 0.6 | 0.74 | 1.16 | 0.22 | 1 | 10
31 | 150 | CONCLUIDO | 9.4508 | 10.58 | 6.92 | 34.59 | 0.5 | 12 | 313.24 | 61.82 | 8.75 | 10 | 92.67 | 38866.96 | 124.7 | 204.16 | 28.77 | 17.37 | 3567.41 | 0.6 | 0.74 | 1.16 | 0.23 | 1 | 10
32 | 150 | CONCLUIDO | 9.5329 | 10.49 | 6.88 | 37.54 | 0.51 | 11 | 313.79 | 61.82 | 9 | 9 | 92.97 | 38934.97 | 123.92 | 204.14 | 27.6 | 17.37 | 2989.15 | 0.63 | 0.74 | 1.16 | 0.19 | 1 | 10
33 | 150 | CONCLUIDO | 9.5334 | 10.49 | 6.88 | 37.53 | 0.52 | 11 | 314.34 | 61.82 | 9.25 | 9 | 93.27 | 39003.11 | 123.92 | 204.15 | 27.71 | 17.37 | 3043.56 | 0.63 | 0.74 | 1.15 | 0.19 | 1 | 10
34 | 150 | CONCLUIDO | 9.5278 | 10.5 | 6.89 | 37.57 | 0.54 | 11 | 314.9 | 61.82 | 9.5 | 9 | 93.57 | 39071.38 | 124.03 | 204.16 | 28.14 | 17.37 | 3255.8 | 0.62 | 0.74 | 1.15 | 0.2 | 1 | 10
35 | 150 | CONCLUIDO | 9.5263 | 10.5 | 6.89 | 37.58 | 0.55 | 11 | 315.45 | 61.82 | 9.75 | 9 | 93.88 | 39139.8 | 123.9 | 204.15 | 27.93 | 17.37 | 3152.39 | 0.62 | 0.74 | 1.16 | 0.2 | 1 | 10
36 | 150 | CONCLUIDO | 9.5959 | 10.42 | 6.87 | 41.21 | 0.56 | 10 | 316.01 | 61.82 | 10 | 8 | 94.18 | 39208.35 | 123.45 | 204.15 | 27.28 | 17.37 | 2830.18 | 0.64 | 0.74 | 1.15 | 0.18 | 1 | 10
37 | 150 | CONCLUIDO | 9.5931 | 10.42 | 6.87 | 41.23 | 0.58 | 10 | 316.56 | 61.82 | 10.25 | 8 | 94.49 | 39277.04 | 123.52 | 204.15 | 27.45 | 17.37 | 2915.9 | 0.63 | 0.74 | 1.15 | 0.18 | 1 | 10
38 | 150 | CONCLUIDO | 9.5982 | 10.42 | 6.87 | 41.2 | 0.59 | 10 | 317.12 | 61.82 | 10.5 | 8 | 94.8 | 39345.87 | 123.42 | 204.14 | 27.36 | 17.37 | 2872.89 | 0.63 | 0.74 | 1.15 | 0.17 | 1 | 10
39 | 150 | CONCLUIDO | 9.6041 | 10.41 | 6.86 | 41.16 | 0.6 | 10 | 317.68 | 61.82 | 10.75 | 8 | 95.11 | 39414.84 | 123.4 | 204.18 | 27.06 | 17.37 | 2720.86 | 0.64 | 0.74 | 1.15 | 0.17 | 1 | 10
40 | 150 | CONCLUIDO | 9.6738 | 10.34 | 6.84 | 45.6 | 0.62 | 9 | 318.24 | 61.82 | 11 | 7 | 95.42 | 39483.95 | 122.7 | 204.14 | 26.54 | 17.37 | 2464.96 | 0.65 | 0.75 | 1.15 | 0.15 | 1 | 10
41 | 150 | CONCLUIDO | 9.6592 | 10.35 | 6.86 | 45.7 | 0.63 | 9 | 318.8 | 61.82 | 11.25 | 7 | 95.73 | 39553.2 | 123.22 | 204.15 | 26.92 | 17.37 | 2658.33 | 0.65 | 0.74 | 1.15 | 0.16 | 1 | 10
42 | 150 | CONCLUIDO | 9.6535 | 10.36 | 6.86 | 45.74 | 0.64 | 9 | 319.36 | 61.82 | 11.5 | 7 | 96.04 | 39622.59 | 123.48 | 204.16 | 27.14 | 17.37 | 2766.07 | 0.64 | 0.74 | 1.15 | 0.17 | 1 | 10
43 | 150 | CONCLUIDO | 9.6603 | 10.35 | 6.85 | 45.7 | 0.65 | 9 | 319.93 | 61.82 | 11.75 | 7 | 96.36 | 39692.13 | 123.35 | 204.14 | 26.96 | 17.37 | 2675.9 | 0.64 | 0.75 | 1.15 | 0.16 | 1 | 10
44 | 150 | CONCLUIDO | 9.6608 | 10.35 | 6.85 | 45.69 | 0.67 | 9 | 320.49 | 61.82 | 12 | 7 | 96.67 | 39761.81 | 123.21 | 204.14 | 27.01 | 17.37 | 2702.26 | 0.64 | 0.75 | 1.15 | 0.16 | 1 | 10
45 | 150 | CONCLUIDO | 9.6592 | 10.35 | 6.86 | 45.7 | 0.68 | 9 | 321.06 | 61.82 | 12.25 | 7 | 96.99 | 39831.64 | 123.13 | 204.14 | 26.98 | 17.37 | 2689.22 | 0.64 | 0.74 | 1.15 | 0.16 | 1 | 10
46 | 150 | CONCLUIDO | 9.6626 | 10.35 | 6.85 | 45.68 | 0.69 | 9 | 321.63 | 61.82 | 12.5 | 7 | 97.31 | 39901.61 | 122.84 | 204.14 | 26.83 | 17.37 | 2612.43 | 0.65 | 0.75 | 1.15 | 0.16 | 1 | 10
47 | 150 | CONCLUIDO | 9.7429 | 10.26 | 6.82 | 51.17 | 0.71 | 8 | 322.2 | 61.82 | 12.75 | 6 | 97.62 | 39971.73 | 122.39 | 204.14 | 26 | 17.37 | 2199.94 | 0.67 | 0.75 | 1.15 | 0.13 | 1 | 10
48 | 150 | CONCLUIDO | 9.744 | 10.26 | 6.82 | 51.16 | 0.72 | 8 | 322.77 | 61.82 | 13 | 6 | 97.94 | 40042 | 122.31 | 204.15 | 25.82 | 17.37 | 2112.1 | 0.67 | 0.75 | 1.15 | 0.13 | 1 | 10
49 | 150 | CONCLUIDO | 9.7392 | 10.27 | 6.83 | 51.2 | 0.73 | 8 | 323.34 | 61.82 | 13.25 | 6 | 98.27 | 40112.54 | 122.35 | 204.14 | 25.92 | 17.37 | 2160 | 0.67 | 0.75 | 1.15 | 0.14 | 1 | 10
50 | 150 | CONCLUIDO | 9.735 | 10.27 | 6.83 | 51.23 | 0.74 | 8 | 323.91 | 61.82 | 13.5 | 6 | 98.59 | 40183.11 | 122.32 | 204.14 | 26.31 | 17.37 | 2355.57 | 0.66 | 0.75 | 1.15 | 0.14 | 1 | 10
51 | 150 | CONCLUIDO | 9.7329 | 10.27 | 6.83 | 51.25 | 0.76 | 8 | 324.48 | 61.82 | 13.75 | 6 | 98.91 | 40253.84 | 122.33 | 204.14 | 26.19 | 17.37 | 2295.6 | 0.66 | 0.75 | 1.15 | 0.14 | 1 | 10
52 | 150 | CONCLUIDO | 9.7403 | 10.27 | 6.83 | 51.19 | 0.77 | 8 | 325.06 | 61.82 | 14 | 6 | 99.24 | 40324.71 | 122.25 | 204.16 | 25.97 | 17.37 | 2186.88 | 0.67 | 0.75 | 1.15 | 0.13 | 1 | 10
53 | 150 | CONCLUIDO | 9.7308 | 10.28 | 6.83 | 51.26 | 0.78 | 8 | 325.63 | 61.82 | 14.25 | 6 | 99.56 | 40395.74 | 122.25 | 204.17 | 26.22 | 17.37 | 2310.13 | 0.66 | 0.75 | 1.15 | 0.14 | 1 | 10
54 | 150 | CONCLUIDO | 9.817 | 10.19 | 6.8 | 58.29 | 0.79 | 7 | 326.21 | 61.82 | 14.5 | 5 | 99.89 | 40466.92 | 121.4 | 204.16 | 25.26 | 17.37 | 1836.82 | 0.69 | 0.75 | 1.15 | 0.11 | 1 | 10
55 | 150 | CONCLUIDO | 9.8135 | 10.19 | 6.8 | 58.32 | 0.8 | 7 | 326.79 | 61.82 | 14.75 | 5 | 100.22 | 40538.25 | 121.69 | 204.19 | 25.3 | 17.37 | 1855.65 | 0.69 | 0.75 | 1.15 | 0.11 | 1 | 10
56 | 150 | CONCLUIDO | 9.8098 | 10.19 | 6.81 | 58.35 | 0.82 | 7 | 327.37 | 61.82 | 15 | 5 | 100.55 | 40609.74 | 121.88 | 204.14 | 25.47 | 17.37 | 1942.05 | 0.68 | 0.75 | 1.15 | 0.12 | 1 | 10
57 | 150 | CONCLUIDO | 9.8149 | 10.19 | 6.8 | 58.31 | 0.83 | 7 | 327.95 | 61.82 | 15.25 | 5 | 100.88 | 40681.39 | 121.98 | 204.14 | 25.29 | 17.37 | 1854.65 | 0.69 | 0.75 | 1.15 | 0.11 | 1 | 10
58 | 150 | CONCLUIDO | 9.8079 | 10.2 | 6.81 | 58.37 | 0.84 | 7 | 328.53 | 61.82 | 15.5 | 5 | 101.21 | 40753.2 | 122.09 | 204.15 | 25.53 | 17.37 | 1973.02 | 0.68 | 0.75 | 1.15 | 0.12 | 1 | 10
59 | 150 | CONCLUIDO | 9.8037 | 10.2 | 6.81 | 58.41 | 0.85 | 7 | 329.12 | 61.82 | 15.75 | 5 | 101.54 | 40825.16 | 122.18 | 204.14 | 25.59 | 17.37 | 2001.31 | 0.68 | 0.75 | 1.15 | 0.12 | 1 | 10
60 | 150 | CONCLUIDO | 9.8093 | 10.19 | 6.81 | 58.36 | 0.86 | 7 | 329.7 | 61.82 | 16 | 5 | 101.88 | 40897.29 | 122.05 | 204.14 | 25.59 | 17.37 | 2001.83 | 0.68 | 0.75 | 1.14 | 0.12 | 1 | 10
61 | 150 | CONCLUIDO | 9.805 | 10.2 | 6.81 | 58.4 | 0.88 | 7 | 330.29 | 61.82 | 16.25 | 5 | 102.21 | 40969.57 | 121.98 | 204.14 | 25.67 | 17.37 | 2040.7 | 0.68 | 0.75 | 1.15 | 0.12 | 1 | 10
62 | 150 | CONCLUIDO | 9.805 | 10.2 | 6.81 | 58.4 | 0.89 | 7 | 330.87 | 61.82 | 16.5 | 5 | 102.55 | 41042.02 | 121.88 | 204.14 | 25.69 | 17.37 | 2053.87 | 0.68 | 0.75 | 1.15 | 0.12 | 1 | 10
63 | 150 | CONCLUIDO | 9.801 | 10.2 | 6.82 | 58.43 | 0.9 | 7 | 331.46 | 61.82 | 16.75 | 5 | 102.89 | 41114.63 | 121.86 | 204.15 | 25.8 | 17.37 | 2108.88 | 0.67 | 0.75 | 1.15 | 0.13 | 1 | 10
64 | 150 | CONCLUIDO | 9.805 | 10.2 | 6.81 | 58.4 | 0.91 | 7 | 332.05 | 61.82 | 17 | 5 | 103.23 | 41187.41 | 121.67 | 204.15 | 25.68 | 17.37 | 2047.25 | 0.68 | 0.75 | 1.15 | 0.12 | 1 | 10
65 | 150 | CONCLUIDO | 9.8103 | 10.19 | 6.81 | 58.35 | 0.92 | 7 | 332.64 | 61.82 | 17.25 | 5 | 103.57 | 41260.35 | 121.39 | 204.15 | 25.43 | 17.37 | 1919.9 | 0.68 | 0.75 | 1.15 | 0.12 | 1 | 10
66 | 150 | CONCLUIDO | 9.8844 | 10.12 | 6.79 | 67.86 | 0.94 | 6 | 333.24 | 61.82 | 17.5 | 4 | 103.92 | 41333.46 | 121 | 204.15 | 24.73 | 17.37 | 1575.18 | 0.7 | 0.75 | 1.15 | 0.1 | 1 | 10
67 | 150 | CONCLUIDO | 9.885 | 10.12 | 6.79 | 67.86 | 0.95 | 6 | 333.83 | 61.82 | 17.75 | 4 | 104.26 | 41406.86 | 121.12 | 204.14 | 24.73 | 17.37 | 1577.64 | 0.7 | 0.75 | 1.15 | 0.09 | 1 | 10
68 | 150 | CONCLUIDO | 9.8814 | 10.12 | 6.79 | 67.89 | 0.96 | 6 | 334.43 | 61.82 | 18 | 4 | 104.61 | 41480.31 | 121.17 | 204.14 | 24.85 | 17.37 | 1639.29 | 0.7 | 0.75 | 1.15 | 0.1 | 1 | 10
69 | 150 | CONCLUIDO | 9.8847 | 10.12 | 6.79 | 67.86 | 0.97 | 6 | 335.02 | 61.82 | 18.25 | 4 | 104.95 | 41553.93 | 121.26 | 204.19 | 24.74 | 17.37 | 1580.67 | 0.7 | 0.75 | 1.15 | 0.09 | 1 | 10
70 | 150 | CONCLUIDO | 9.8825 | 10.12 | 6.79 | 67.88 | 0.98 | 6 | 335.62 | 61.82 | 18.5 | 4 | 105.3 | 41627.72 | 121.41 | 204.14 | 24.93 | 17.37 | 1676.94 | 0.7 | 0.75 | 1.14 | 0.1 | 1 | 10
71 | 150 | CONCLUIDO | 9.8822 | 10.12 | 6.79 | 67.89 | 0.99 | 6 | 336.22 | 61.82 | 18.75 | 4 | 105.65 | 41701.68 | 121.49 | 204.14 | 24.94 | 17.37 | 1681.47 | 0.7 | 0.75 | 1.14 | 0.1 | 1 | 10
72 | 150 | CONCLUIDO | 9.8879 | 10.11 | 6.78 | 67.83 | 1.01 | 6 | 336.82 | 61.82 | 19 | 4 | 106 | 41775.82 | 121.38 | 204.15 | 24.66 | 17.37 | 1541.56 | 0.7 | 0.75 | 1.15 | 0.09 | 1 | 10
73 | 150 | CONCLUIDO | 9.8885 | 10.11 | 6.78 | 67.82 | 1.02 | 6 | 337.43 | 61.82 | 19.25 | 4 | 106.35 | 41850.13 | 121.26 | 204.14 | 24.65 | 17.37 | 1535.12 | 0.7 | 0.75 | 1.15 | 0.09 | 1 | 10
74 | 150 | CONCLUIDO | 9.8812 | 10.12 | 6.79 | 67.9 | 1.03 | 6 | 338.03 | 61.82 | 19.5 | 4 | 106.71 | 41924.62 | 121.32 | 204.14 | 24.8 | 17.37 | 1610.59 | 0.7 | 0.75 | 1.15 | 0.1 | 1 | 10
75 | 150 | CONCLUIDO | 9.886 | 10.12 | 6.78 | 67.85 | 1.04 | 6 | 338.63 | 61.82 | 19.75 | 4 | 107.06 | 41999.28 | 121.14 | 204.18 | 24.84 | 17.37 | 1632.36 | 0.7 | 0.75 | 1.14 | 0.09 | 1 | 10
76 | 150 | CONCLUIDO | 9.876 | 10.13 | 6.79 | 67.95 | 1.05 | 6 | 339.24 | 61.82 | 20 | 4 | 107.42 | 42074.12 | 121.32 | 204.15 | 25.07 | 17.37 | 1749.07 | 0.69 | 0.75 | 1.15 | 0.1 | 1 | 10
77 | 150 | CONCLUIDO | 9.8822 | 10.12 | 6.79 | 67.89 | 1.06 | 6 | 339.85 | 61.82 | 20.25 | 4 | 107.78 | 42149.15 | 121.09 | 204.15 | 24.79 | 17.37 | 1608.28 | 0.7 | 0.75 | 1.15 | 0.1 | 1 | 10
78 | 150 | CONCLUIDO | 9.8798 | 10.12 | 6.79 | 67.91 | 1.07 | 6 | 340.46 | 61.82 | 20.5 | 4 | 108.14 | 42224.35 | 121.08 | 204.15 | 24.94 | 17.37 | 1681.26 | 0.7 | 0.75 | 1.15 | 0.1 | 1 | 10
79 | 150 | CONCLUIDO | 9.8817 | 10.12 | 6.79 | 67.89 | 1.08 | 6 | 341.07 | 61.82 | 20.75 | 4 | 108.5 | 42299.74 | 121.08 | 204.19 | 24.82 | 17.37 | 1621.18 | 0.7 | 0.75 | 1.15 | 0.1 | 1 | 10
80 | 150 | CONCLUIDO | 9.8866 | 10.11 | 6.78 | 67.84 | 1.1 | 6 | 341.68 | 61.82 | 21 | 4 | 108.86 | 42375.31 | 120.89 | 204.14 | 24.78 | 17.37 | 1602.44 | 0.7 | 0.75 | 1.14 | 0.09 | 1 | 10
81 | 150 | CONCLUIDO | 9.8771 | 10.12 | 6.79 | 67.94 | 1.11 | 6 | 342.3 | 61.82 | 21.25 | 4 | 109.23 | 42451.07 | 120.85 | 204.14 | 25.04 | 17.37 | 1734.72 | 0.69 | 0.75 | 1.15 | 0.1 | 1 | 10
82 | 150 | CONCLUIDO | 9.9566 | 10.04 | 6.77 | 81.22 | 1.12 | 5 | 342.91 | 61.82 | 21.5 | 3 | 109.59 | 42527.02 | 120.1 | 204.14 | 24.33 | 17.37 | 1381.1 | 0.71 | 0.75 | 1.14 | 0.08 | 1 | 10
83 | 150 | CONCLUIDO | 9.953 | 10.05 | 6.77 | 81.27 | 1.13 | 5 | 343.53 | 61.82 | 21.75 | 3 | 109.96 | 42603.15 | 120.25 | 204.14 | 24.37 | 17.37 | 1400.98 | 0.71 | 0.75 | 1.14 | 0.08 | 1 | 10
84 | 150 | CONCLUIDO | 9.9511 | 10.05 | 6.77 | 81.29 | 1.14 | 5 | 344.15 | 61.82 | 22 | 3 | 110.33 | 42679.6 | 120.57 | 204.14 | 24.4 | 17.37 | 1415.57 | 0.71 | 0.75 | 1.15 | 0.08 | 1 | 10
85 | 150 | CONCLUIDO | 9.9491 | 10.05 | 6.78 | 81.31 | 1.15 | 5 | 344.77 | 61.82 | 22.25 | 3 | 110.7 | 42756.12 | 120.78 | 204.14 | 24.57 | 17.37 | 1504.7 | 0.71 | 0.75 | 1.14 | 0.09 | 1 | 10
86 | 150 | CONCLUIDO | 9.953 | 10.05 | 6.77 | 81.27 | 1.16 | 5 | 345.39 | 61.82 | 22.5 | 3 | 111.07 | 42832.82 | 120.82 | 204.14 | 24.37 | 17.37 | 1403.74 | 0.71 | 0.75 | 1.14 | 0.08 | 1 | 10
87 | 150 | CONCLUIDO | 9.9541 | 10.05 | 6.77 | 81.25 | 1.17 | 5 | 346.02 | 61.82 | 22.75 | 3 | 111.45 | 42909.73 | 121.03 | 204.14 | 24.35 | 17.37 | 1393.48 | 0.71 | 0.75 | 1.14 | 0.08 | 1 | 10
88 | 150 | CONCLUIDO | 9.9494 | 10.05 | 6.78 | 81.31 | 1.18 | 5 | 346.64 | 61.82 | 23 | 3 | 111.82 | 42986.83 | 121.21 | 204.14 | 24.49 | 17.37 | 1464.3 | 0.71 | 0.75 | 1.14 | 0.08 | 1 | 10
89 | 150 | CONCLUIDO | 9.9502 | 10.05 | 6.78 | 81.3 | 1.19 | 5 | 347.27 | 61.82 | 23.25 | 3 | 112.2 | 43064.12 | 121.13 | 204.14 | 24.5 | 17.37 | 1464.84 | 0.71 | 0.75 | 1.14 | 0.08 | 1 | 10
90 | 150 | CONCLUIDO | 9.9538 | 10.05 | 6.77 | 81.26 | 1.2 | 5 | 347.9 | 61.82 | 23.5 | 3 | 112.58 | 43141.62 | 121.08 | 204.14 | 24.37 | 17.37 | 1403.21 | 0.71 | 0.75 | 1.14 | 0.08 | 1 | 10
91 | 150 | CONCLUIDO | 9.95 | 10.05 | 6.78 | 81.3 | 1.21 | 5 | 348.53 | 61.82 | 23.75 | 3 | 112.96 | 43219.31 | 121.18 | 204.14 | 24.5 | 17.37 | 1468.73 | 0.71 | 0.75 | 1.14 | 0.08 | 1 | 10
92 | 150 | CONCLUIDO | 9.9502 | 10.05 | 6.78 | 81.3 | 1.23 | 5 | 349.16 | 61.82 | 24 | 3 | 113.34 | 43297.21 | 121.16 | 204.14 | 24.47 | 17.37 | 1450.07 | 0.71 | 0.75 | 1.14 | 0.08 | 1 | 10
93 | 150 | CONCLUIDO | 9.9497 | 10.05 | 6.78 | 81.31 | 1.24 | 5 | 349.79 | 61.82 | 24.25 | 3 | 113.72 | 43375.3 | 121.22 | 204.14 | 24.52 | 17.37 | 1476.25 | 0.71 | 0.75 | 1.14 | 0.08 | 1 | 10
94 | 150 | CONCLUIDO | 9.9544 | 10.05 | 6.77 | 81.25 | 1.25 | 5 | 350.43 | 61.82 | 24.5 | 3 | 114.11 | 43453.61 | 121.03 | 204.14 | 24.33 | 17.37 | 1381.92 | 0.71 | 0.75 | 1.14 | 0.08 | 1 | 10
95 | 150 | CONCLUIDO | 9.953 | 10.05 | 6.77 | 81.27 | 1.26 | 5 | 351.06 | 61.82 | 24.75 | 3 | 114.49 | 43532.12 | 121.08 | 204.15 | 24.45 | 17.37 | 1442.3 | 0.71 | 0.75 | 1.14 | 0.08 | 1 | 10
96 | 150 | CONCLUIDO | 9.958 | 10.04 | 6.77 | 81.21 | 1.27 | 5 | 351.7 | 61.82 | 25 | 3 | 114.88 | 43610.83 | 120.97 | 204.14 | 24.25 | 17.37 | 1340.6 | 0.72 | 0.75 | 1.14 | 0.08 | 1 | 10
97 | 150 | CONCLUIDO | 9.958 | 10.04 | 6.77 | 81.21 | 1.28 | 5 | 352.34 | 61.82 | 25.25 | 3 | 115.27 | 43689.76 | 120.87 | 204.14 | 24.18 | 17.37 | 1307.26 | 0.72 | 0.75 | 1.15 | 0.08 | 1 | 10
98 | 150 | CONCLUIDO | 9.9604 | 10.04 | 6.76 | 81.18 | 1.29 | 5 | 352.98 | 61.82 | 25.5 | 3 | 115.66 | 43769.02 | 120.67 | 204.14 | 24.14 | 17.37 | 1284.91 | 0.72 | 0.75 | 1.14 | 0.07 | 1 | 10
99 | 150 | CONCLUIDO | 9.9615 | 10.04 | 6.76 | 81.16 | 1.3 | 5 | 353.63 | 61.82 | 25.75 | 3 | 116.06 | 43848.38 | 120.48 | 204.14 | 24.05 | 17.37 | 1241.48 | 0.72 | 0.76 | 1.14 | 0.07 | 1 | 10
100 | 150 | CONCLUIDO | 9.961 | 10.04 | 6.76 | 81.17 | 1.31 | 5 | 354.27 | 61.82 | 26 | 3 | 116.45 | 43927.95 | 120.38 | 204.14 | 24.02 | 17.37 | 1227.05 | 0.72 | 0.75 | 1.15 | 0.07 | 1 | 10
101 | 150 | CONCLUIDO | 9.9574 | 10.04 | 6.77 | 81.21 | 1.32 | 5 | 354.92 | 61.82 | 26.25 | 3 | 116.85 | 44007.74 | 120.26 | 204.14 | 24.14 | 17.37 | 1288.63 | 0.72 | 0.75 | 1.15 | 0.08 | 1 | 10
102 | 150 | CONCLUIDO | 9.961 | 10.04 | 6.76 | 81.17 | 1.33 | 5 | 355.57 | 61.82 | 26.5 | 3 | 117.25 | 44087.74 | 120.02 | 204.14 | 24.2 | 17.37 | 1318.55 | 0.72 | 0.75 | 1.14 | 0.07 | 1 | 10
103 | 150 | CONCLUIDO | 9.961 | 10.04 | 6.76 | 81.17 | 1.34 | 5 | 356.22 | 61.82 | 26.75 | 3 | 117.65 | 44167.96 | 119.97 | 204.14 | 24.15 | 17.37 | 1293.31 | 0.72 | 0.75 | 1.14 | 0.07 | 1 | 10
104 | 150 | CONCLUIDO | 9.9538 | 10.05 | 6.77 | 81.26 | 1.35 | 5 | 356.87 | 61.82 | 27 | 3 | 118.05 | 44248.41 | 120.05 | 204.17 | 24.26 | 17.37 | 1345.9 | 0.72 | 0.75 | 1.15 | 0.08 | 1 | 10
105 | 150 | CONCLUIDO | 9.9563 | 10.04 | 6.77 | 81.23 | 1.36 | 5 | 357.52 | 61.82 | 27.25 | 3 | 118.45 | 44329.08 | 120.03 | 204.14 | 24.28 | 17.37 | 1356.79 | 0.72 | 0.75 | 1.14 | 0.08 | 1 | 10
106 | 150 | CONCLUIDO | 9.9541 | 10.05 | 6.77 | 81.25 | 1.37 | 5 | 358.18 | 61.82 | 27.5 | 3 | 118.86 | 44409.98 | 119.96 | 204.14 | 24.37 | 17.37 | 1400.62 | 0.71 | 0.75 | 1.14 | 0.08 | 1 | 10
107 | 150 | CONCLUIDO | 9.9513 | 10.05 | 6.77 | 81.29 | 1.38 | 5 | 358.84 | 61.82 | 27.75 | 3 | 119.27 | 44491.1 | 119.98 | 204.14 | 24.39 | 17.37 | 1414.54 | 0.71 | 0.75 | 1.15 | 0.08 | 1 | 10
108 | 150 | CONCLUIDO | 9.9571 | 10.04 | 6.77 | 81.22 | 1.39 | 5 | 359.5 | 61.82 | 28 | 3 | 119.68 | 44572.45 | 119.66 | 204.14 | 24.25 | 17.37 | 1343.86 | 0.72 | 0.75 | 1.14 | 0.08 | 1 | 10
109 | 150 | CONCLUIDO | 9.9563 | 10.04 | 6.77 | 81.23 | 1.4 | 5 | 360.16 | 61.82 | 28.25 | 3 | 120.09 | 44654.04 | 119.55 | 204.19 | 24.2 | 17.37 | 1316.08 | 0.72 | 0.75 | 1.15 | 0.08 | 1 | 10
110 | 150 | CONCLUIDO | 10.0393 | 9.96 | 6.74 | 101.12 | 1.41 | 4 | 360.82 | 61.82 | 28.5 | 2 | 120.5 | 44735.86 | 118.96 | 204.14 | 23.47 | 17.37 | 956.56 | 0.74 | 0.76 | 1.14 | 0.05 | 1 | 10
111 | 150 | CONCLUIDO | 10.0371 | 9.96 | 6.74 | 101.15 | 1.42 | 4 | 361.49 | 61.82 | 28.75 | 2 | 120.92 | 44817.91 | 119.02 | 204.14 | 23.45 | 17.37 | 948.79 | 0.74 | 0.76 | 1.14 | 0.05 | 1 | 10
112 | 150 | CONCLUIDO | 10.0334 | 9.97 | 6.75 | 101.21 | 1.43 | 4 | 362.16 | 61.82 | 29 | 2 | 121.34 | 44900.33 | 119.29 | 204.14 | 23.49 | 17.37 | 965.76 | 0.74 | 0.76 | 1.15 | 0.06 | 1 | 10
113 | 150 | CONCLUIDO | 10.0348 | 9.97 | 6.75 | 101.19 | 1.44 | 4 | 362.83 | 61.82 | 29.25 | 2 | 121.75 | 44982.86 | 119.34 | 204.14 | 23.51 | 17.37 | 978.99 | 0.74 | 0.76 | 1.14 | 0.05 | 1 | 10
114 | 150 | CONCLUIDO | 10.0309 | 9.97 | 6.75 | 101.25 | 1.45 | 4 | 363.5 | 61.82 | 29.5 | 2 | 122.18 | 45065.64 | 119.65 | 204.14 | 23.65 | 17.37 | 1048.94 | 0.73 | 0.76 | 1.14 | 0.06 | 1 | 10
115 | 150 | CONCLUIDO | 10.0332 | 9.97 | 6.75 | 101.21 | 1.46 | 4 | 364.17 | 61.82 | 29.75 | 2 | 122.6 | 45148.66 | 119.79 | 204.14 | 23.6 | 17.37 | 1024.78 | 0.74 | 0.76 | 1.14 | 0.06 | 1 | 10
116 | 150 | CONCLUIDO | 10.0309 | 9.97 | 6.75 | 101.25 | 1.47 | 4 | 364.85 | 61.82 | 30 | 2 | 123.02 | 45231.92 | 119.98 | 204.14 | 23.64 | 17.37 | 1042.3 | 0.73 | 0.76 | 1.14 | 0.06 | 1 | 10
117 | 150 | CONCLUIDO | 10.032 | 9.97 | 6.75 | 101.23 | 1.48 | 4 | 365.52 | 61.82 | 30.25 | 2 | 123.45 | 45315.43 | 120.01 | 204.14 | 23.7 | 17.37 | 1072.21 | 0.73 | 0.76 | 1.14 | 0.06 | 1 | 10
118 | 150 | CONCLUIDO | 10.0309 | 9.97 | 6.75 | 101.25 | 1.49 | 4 | 366.2 | 61.82 | 30.5 | 2 | 123.88 | 45399.2 | 120.24 | 204.14 | 23.69 | 17.37 | 1067.61 | 0.73 | 0.76 | 1.14 | 0.06 | 1 | 10
119 | 150 | CONCLUIDO | 10.0343 | 9.97 | 6.75 | 101.2 | 1.49 | 4 | 366.88 | 61.82 | 30.75 | 2 | 124.31 | 45483.22 | 120.37 | 204.14 | 23.6 | 17.37 | 1021.43 | 0.74 | 0.76 | 1.14 | 0.06 | 1 | 10
120 | 150 | CONCLUIDO | 10.036 | 9.96 | 6.74 | 101.17 | 1.5 | 4 | 367.57 | 61.82 | 31 | 2 | 124.74 | 45567.49 | 120.42 | 204.14 | 23.53 | 17.37 | 989.42 | 0.74 | 0.76 | 1.14 | 0.05 | 1 | 10
121 | 150 | CONCLUIDO | 10.0393 | 9.96 | 6.74 | 101.12 | 1.51 | 4 | 368.25 | 61.82 | 31.25 | 2 | 125.18 | 45652.02 | 120.42 | 204.14 | 23.43 | 17.37 | 937.14 | 0.74 | 0.76 | 1.14 | 0.05 | 1 | 10
122 | 150 | CONCLUIDO | 10.0371 | 9.96 | 6.74 | 101.15 | 1.52 | 4 | 368.94 | 61.82 | 31.5 | 2 | 125.62 | 45736.8 | 120.57 | 204.14 | 23.5 | 17.37 | 973.41 | 0.74 | 0.76 | 1.14 | 0.05 | 1 | 10
123 | 150 | CONCLUIDO | 10.0343 | 9.97 | 6.75 | 101.2 | 1.53 | 4 | 369.63 | 61.82 | 31.75 | 2 | 126.06 | 45821.85 | 120.72 | 204.14 | 23.49 | 17.37 | 968.3 | 0.74 | 0.76 | 1.14 | 0.06 | 1 | 10
124 | 150 | CONCLUIDO | 10.0357 | 9.96 | 6.75 | 101.17 | 1.54 | 4 | 370.32 | 61.82 | 32 | 2 | 126.5 | 45907.3 | 120.76 | 204.14 | 23.55 | 17.37 | 994.95 | 0.74 | 0.76 | 1.14 | 0.05 | 1 | 10
125 | 150 | CONCLUIDO | 10.0295 | 9.97 | 6.75 | 101.27 | 1.55 | 4 | 371.02 | 61.82 | 32.25 | 2 | 126.94 | 45992.88 | 120.93 | 204.14 | 23.7 | 17.37 | 1072.51 | 0.73 | 0.76 | 1.14 | 0.06 | 1 | 10
126 | 150 | CONCLUIDO | 10.0281 | 9.97 | 6.75 | 101.29 | 1.56 | 4 | 371.71 | 61.82 | 32.5 | 2 | 127.39 | 46078.74 | 121.04 | 204.15 | 23.72 | 17.37 | 1082.78 | 0.73 | 0.76 | 1.14 | 0.06 | 1 | 10
127 | 150 | CONCLUIDO | 10.0312 | 9.97 | 6.75 | 101.24 | 1.57 | 4 | 372.41 | 61.82 | 32.75 | 2 | 127.84 | 46164.87 | 121.02 | 204.14 | 23.7 | 17.37 | 1073.63 | 0.73 | 0.76 | 1.14 | 0.06 | 1 | 10
128 | 150 | CONCLUIDO | 10.0273 | 9.97 | 6.75 | 101.3 | 1.58 | 4 | 373.11 | 61.82 | 33 | 2 | 128.29 | 46251.27 | 121.17 | 204.14 | 23.76 | 17.37 | 1101.53 | 0.73 | 0.76 | 1.14 | 0.06 | 1 | 10
129 | 150 | CONCLUIDO | 10.0343 | 9.97 | 6.75 | 101.2 | 1.59 | 4 | 373.81 | 61.82 | 33.25 | 2 | 128.74 | 46337.95 | 121.05 | 204.14 | 23.63 | 17.37 | 1037.27 | 0.74 | 0.76 | 1.14 | 0.06 | 1 | 10
130 | 150 | CONCLUIDO | 10.032 | 9.97 | 6.75 | 101.23 | 1.6 | 4 | 374.52 | 61.82 | 33.5 | 2 | 129.2 | 46424.91 | 121.07 | 204.14 | 23.57 | 17.37 | 1008.3 | 0.74 | 0.76 | 1.14 | 0.06 | 1 | 10
131 | 150 | CONCLUIDO | 10.0318 | 9.97 | 6.75 | 101.23 | 1.6 | 4 | 375.23 | 61.82 | 33.75 | 2 | 129.65 | 46512.15 | 121.16 | 204.14 | 23.61 | 17.37 | 1026.61 | 0.74 | 0.76 | 1.14 | 0.06 | 1 | 10
132 | 150 | CONCLUIDO | 10.0346 | 9.97 | 6.75 | 101.19 | 1.61 | 4 | 375.93 | 61.82 | 34 | 2 | 130.11 | 46599.68 | 121.14 | 204.14 | 23.56 | 17.37 | 1004.11 | 0.74 | 0.76 | 1.14 | 0.06 | 1 | 10
133 | 150 | CONCLUIDO | 10.0374 | 9.96 | 6.74 | 101.15 | 1.62 | 4 | 376.65 | 61.82 | 34.25 | 2 | 130.58 | 46687.5 | 121.05 | 204.14 | 23.46 | 17.37 | 951.09 | 0.74 | 0.76 | 1.14 | 0.05 | 1 | 10
134 | 150 | CONCLUIDO | 10.0393 | 9.96 | 6.74 | 101.12 | 1.63 | 4 | 377.36 | 61.82 | 34.5 | 2 | 131.04 | 46775.73 | 121.07 | 204.14 | 23.36 | 17.37 | 904.77 | 0.74 | 0.76 | 1.14 | 0.05 | 1 | 10
135 | 150 | CONCLUIDO | 10.0379 | 9.96 | 6.74 | 101.14 | 1.64 | 4 | 378.08 | 61.82 | 34.75 | 2 | 131.51 | 46864.14 | 121.04 | 204.14 | 23.42 | 17.37 | 930.56 | 0.74 | 0.76 | 1.14 | 0.05 | 1 | 10
136 | 150 | CONCLUIDO | 10.0388 | 9.96 | 6.74 | 101.13 | 1.65 | 4 | 378.8 | 61.82 | 35 | 2 | 131.98 | 46952.84 | 121.02 | 204.14 | 23.44 | 17.37 | 941.82 | 0.74 | 0.76 | 1.14 | 0.05 | 1 | 10
137 | 150 | CONCLUIDO | 10.0385 | 9.96 | 6.74 | 101.13 | 1.66 | 4 | 379.52 | 61.82 | 35.25 | 2 | 132.45 | 47041.84 | 120.98 | 204.14 | 23.48 | 17.37 | 961.21 | 0.74 | 0.76 | 1.14 | 0.05 | 1 | 10
138 | 150 | CONCLUIDO | 10.0393 | 9.96 | 6.74 | 101.12 | 1.67 | 4 | 380.24 | 61.82 | 35.5 | 2 | 132.92 | 47131.15 | 120.95 | 204.15 | 23.38 | 17.37 | 914.67 | 0.74 | 0.76 | 1.14 | 0.05 | 1 | 10
139 | 150 | CONCLUIDO | 10.0382 | 9.96 | 6.74 | 101.14 | 1.67 | 4 | 380.97 | 61.82 | 35.75 | 2 | 133.4 | 47220.77 | 120.99 | 204.14 | 23.37 | 17.37 | 904.94 | 0.74 | 0.76 | 1.14 | 0.05 | 1 | 10
140 | 150 | CONCLUIDO | 10.0396 | 9.96 | 6.74 | 101.12 | 1.68 | 4 | 381.7 | 61.82 | 36 | 2 | 133.88 | 47310.69 | 120.88 | 204.14 | 23.39 | 17.37 | 916.58 | 0.74 | 0.76 | 1.14 | 0.05 | 1 | 10
141 | 150 | CONCLUIDO | 10.039 | 9.96 | 6.74 | 101.12 | 1.69 | 4 | 382.43 | 61.82 | 36.25 | 2 | 134.36 | 47400.92 | 120.83 | 204.14 | 23.4 | 17.37 | 921.17 | 0.74 | 0.76 | 1.14 | 0.05 | 1 | 10
142 | 150 | CONCLUIDO | 10.0374 | 9.96 | 6.74 | 101.15 | 1.7 | 4 | 383.17 | 61.82 | 36.5 | 2 | 134.84 | 47491.48 | 120.81 | 204.14 | 23.43 | 17.37 | 938.75 | 0.74 | 0.76 | 1.14 | 0.05 | 1 | 10
143 | 150 | CONCLUIDO | 10.0446 | 9.96 | 6.74 | 101.04 | 1.71 | 4 | 383.9 | 61.82 | 36.75 | 2 | 135.33 | 47582.35 | 120.69 | 204.14 | 23.2 | 17.37 | 822.36 | 0.75 | 0.76 | 1.14 | 0.04 | 1 | 10
144 | 150 | CONCLUIDO | 10.0455 | 9.95 | 6.74 | 101.03 | 1.72 | 4 | 384.64 | 61.82 | 37 | 2 | 135.82 | 47673.67 | 120.56 | 204.15 | 23.16 | 17.37 | 800.58 | 0.75 | 0.76 | 1.14 | 0.04 | 1 | 10
145 | 150 | CONCLUIDO | 10.0469 | 9.95 | 6.73 | 101.01 | 1.72 | 4 | 385.38 | 61.82 | 37.25 | 2 | 136.31 | 47765.19 | 120.54 | 204.15 | 23.11 | 17.37 | 776.31 | 0.75 | 0.76 | 1.14 | 0.04 | 1 | 10
146 | 150 | CONCLUIDO | 10.0455 | 9.95 | 6.74 | 101.03 | 1.73 | 4 | 386.13 | 61.82 | 37.5 | 2 | 136.81 | 47857.05 | 120.52 | 204.14 | 23.11 | 17.37 | 775.75 | 0.75 | 0.76 | 1.14 | 0.04 | 1 | 10
147 | 150 | CONCLUIDO | 10.0446 | 9.96 | 6.74 | 101.04 | 1.74 | 4 | 386.88 | 61.82 | 37.75 | 2 | 137.31 | 47949.23 | 120.4 | 204.14 | 23.14 | 17.37 | 793.88 | 0.75 | 0.76 | 1.14 | 0.04 | 1 | 10
148 | 150 | CONCLUIDO | 10.0444 | 9.96 | 6.74 | 101.05 | 1.75 | 4 | 387.63 | 61.82 | 38 | 2 | 137.81 | 48041.76 | 120.4 | 204.14 | 23.2 | 17.37 | 822.06 | 0.75 | 0.76 | 1.14 | 0.05 | 1 | 10
149 | 150 | CONCLUIDO | 10.0432 | 9.96 | 6.74 | 101.06 | 1.76 | 4 | 388.38 | 61.82 | 38.25 | 2 | 138.31 | 48134.63 | 120.44 | 204.14 | 23.25 | 17.37 | 845.03 | 0.75 | 0.76 | 1.14 | 0.05 | 1 | 10
150 | 150 | CONCLUIDO | 10.0449 | 9.96 | 6.74 | 101.04 | 1.76 | 4 | 389.14 | 61.82 | 38.5 | 2 | 138.81 | 48227.84 | 120.37 | 204.14 | 23.24 | 17.37 | 843.32 | 0.75 | 0.76 | 1.14 | 0.04 | 1 | 10
151 | 150 | CONCLUIDO | 10.0416 | 9.96 | 6.74 | 101.09 | 1.77 | 4 | 389.89 | 61.82 | 38.75 | 2 | 139.32 | 48321.4 | 120.37 | 204.15 | 23.28 | 17.37 | 863.43 | 0.75 | 0.76 | 1.14 | 0.05 | 1 | 10
152 | 150 | CONCLUIDO | 10.0393 | 9.96 | 6.74 | 101.12 | 1.78 | 4 | 390.66 | 61.82 | 39 | 2 | 139.83 | 48415.31 | 120.38 | 204.14 | 23.37 | 17.37 | 906.03 | 0.74 | 0.76 | 1.14 | 0.05 | 1 | 10
153 | 150 | CONCLUIDO | 10.0382 | 9.96 | 6.74 | 101.14 | 1.79 | 4 | 391.42 | 61.82 | 39.25 | 2 | 140.35 | 48509.7 | 120.23 | 204.14 | 23.39 | 17.37 | 914.87 | 0.74 | 0.76 | 1.14 | 0.05 | 1 | 10
154 | 150 | CONCLUIDO | 10.0399 | 9.96 | 6.74 | 101.11 | 1.8 | 4 | 392.19 | 61.82 | 39.5 | 2 | 140.87 | 48604.33 | 120.18 | 204.14 | 23.36 | 17.37 | 904 | 0.74 | 0.76 | 1.14 | 0.05 | 1 | 10
155 | 150 | CONCLUIDO | 10.0399 | 9.96 | 6.74 | 101.11 | 1.8 | 4 | 392.96 | 61.82 | 39.75 | 2 | 141.39 | 48699.33 | 120.11 | 204.14 | 23.31 | 17.37 | 877.07 | 0.75 | 0.76 | 1.14 | 0.05 | 1 | 10
156 | 150 | CONCLUIDO | 10.0424 | 9.96 | 6.74 | 101.08 | 1.81 | 4 | 393.73 | 61.82 | 40 | 2 | 141.91 | 48794.7 | 120.01 | 204.14 | 23.26 | 17.37 | 852.15 | 0.75 | 0.76 | 1.14 | 0.05 | 1 | 10
0 | 10 | CONCLUIDO | 11.079 | 9.03 | 7.13 | 19.46 | 0.64 | 22 | 26.11 | 12.1 | 1 | 0 | 3.01 | 3454.41 | 20.64 | 204.2 | 34.82 | 17.37 | 6541.6 | 0.5 | 0.72 | 1.2 | 0.44 | 1 | 10
0 | 45 | CONCLUIDO | 9.3555 | 10.69 | 7.67 | 9.21 | 0.18 | 50 | 98.71 | 39.72 | 1 | 48 | 12.99 | 12407.75 | 68.06 | 204.24 | 52.35 | 17.37 | 15165.68 | 0.33 | 0.67 | 1.22 | 0.98 | 1 | 10
1 | 45 | CONCLUIDO | 9.7382 | 10.27 | 7.48 | 11.51 | 0.22 | 39 | 99.02 | 39.72 | 1.25 | 37 | 13.05 | 12446.14 | 66 | 204.15 | 46.14 | 17.37 | 12118.15 | 0.38 | 0.68 | 1.21 | 0.79 | 1 | 10
2 | 45 | CONCLUIDO | 10.0309 | 9.97 | 7.32 | 13.73 | 0.27 | 32 | 99.33 | 39.72 | 1.5 | 30 | 13.11 | 12484.55 | 64.17 | 204.19 | 41.3 | 17.37 | 9730.31 | 0.42 | 0.7 | 1.19 | 0.63 | 1 | 10
3 | 45 | CONCLUIDO | 10.2471 | 9.76 | 7.22 | 16.04 | 0.31 | 27 | 99.64 | 39.72 | 1.75 | 25 | 13.18 | 12522.99 | 62.86 | 204.16 | 37.99 | 17.37 | 8101.19 | 0.46 | 0.71 | 1.19 | 0.52 | 1 | 10
4 | 45 | CONCLUIDO | 10.3803 | 9.63 | 7.15 | 17.88 | 0.35 | 24 | 99.95 | 39.72 | 2 | 22 | 13.24 | 12561.45 | 61.92 | 204.19 | 36.24 | 17.37 | 7240.04 | 0.48 | 0.71 | 1.17 | 0.46 | 1 | 10
5 | 45 | CONCLUIDO | 10.5208 | 9.51 | 7.09 | 20.24 | 0.39 | 21 | 100.27 | 39.72 | 2.25 | 19 | 13.3 | 12599.94 | 60.93 | 204.16 | 34.11 | 17.37 | 6192.65 | 0.51 | 0.72 | 1.17 | 0.39 | 1 | 10
6 | 45 | CONCLUIDO | 10.6073 | 9.43 | 7.05 | 22.26 | 0.44 | 19 | 100.58 | 39.72 | 2.5 | 17 | 13.36 | 12638.45 | 60.31 | 204.18 | 32.86 | 17.37 | 5575.14 | 0.53 | 0.72 | 1.17 | 0.36 | 1 | 10
7 | 45 | CONCLUIDO | 10.6787 | 9.36 | 7.03 | 24.8 | 0.48 | 17 | 100.89 | 39.72 | 2.75 | 15 | 13.42 | 12676.98 | 59.77 | 204.15 | 32.32 | 17.37 | 5315.47 | 0.54 | 0.73 | 1.16 | 0.34 | 1 | 10
8 | 45 | CONCLUIDO | 10.7223 | 9.33 | 7.01 | 26.29 | 0.52 | 16 | 101.2 | 39.72 | 3 | 14 | 13.49 | 12715.54 | 59.16 | 204.2 | 31.84 | 17.37 | 5081.59 | 0.55 | 0.73 | 1.16 | 0.32 | 1 | 10
9 | 45 | CONCLUIDO | 10.8375 | 9.23 | 6.95 | 29.79 | 0.56 | 14 | 101.52 | 39.72 | 3.25 | 12 | 13.55 | 12754.13 | 58.26 | 204.21 | 29.99 | 17.37 | 4168.61 | 0.58 | 0.73 | 1.16 | 0.26 | 1 | 10
10 | 45 | CONCLUIDO | 10.889 | 9.18 | 6.93 | 31.98 | 0.6 | 13 | 101.83 | 39.72 | 3.5 | 11 | 13.61 | 12792.74 | 57.72 | 204.14 | 29.25 | 17.37 | 3803.24 | 0.59 | 0.74 | 1.16 | 0.24 | 1 | 10
11 | 45 | CONCLUIDO | 10.9373 | 9.14 | 6.91 | 34.54 | 0.65 | 12 | 102.14 | 39.72 | 3.75 | 10 | 13.68 | 12831.37 | 57.17 | 204.14 | 28.75 | 17.37 | 3558.02 | 0.6 | 0.74 | 1.15 | 0.22 | 1 | 10
12 | 45 | CONCLUIDO | 10.9333 | 9.15 | 6.91 | 34.56 | 0.69 | 12 | 102.45 | 39.72 | 4 | 10 | 13.74 | 12870.03 | 56.7 | 204.16 | 28.58 | 17.37 | 3474.38 | 0.61 | 0.74 | 1.16 | 0.22 | 1 | 10
13 | 45 | CONCLUIDO | 10.9863 | 9.1 | 6.89 | 37.57 | 0.73 | 11 | 102.77 | 39.72 | 4.25 | 9 | 13.8 | 12908.71 | 56.1 | 204.14 | 28.09 | 17.37 | 3234.16 | 0.62 | 0.74 | 1.15 | 0.2 | 1 | 10
14 | 45 | CONCLUIDO | 11.0314 | 9.06 | 6.87 | 41.23 | 0.77 | 10 | 103.08 | 39.72 | 4.5 | 8 | 13.87 | 12947.42 | 55.3 | 204.15 | 27.33 | 17.37 | 2856.13 | 0.64 | 0.74 | 1.15 | 0.18 | 1 | 10
15 | 45 | CONCLUIDO | 11.0426 | 9.06 | 6.86 | 41.17 | 0.81 | 10 | 103.4 | 39.72 | 4.75 | 8 | 13.93 | 12986.15 | 55.15 | 204.14 | 27.15 | 17.37 | 2767.93 | 0.64 | 0.74 | 1.15 | 0.17 | 1 | 10
16 | 45 | CONCLUIDO | 11.0698 | 9.03 | 6.86 | 45.74 | 0.85 | 9 | 103.71 | 39.72 | 5 | 7 | 14 | 13024.91 | 54.76 | 204.15 | 27.05 | 17.37 | 2724.02 | 0.64 | 0.74 | 1.15 | 0.17 | 1 | 10
17 | 45 | CONCLUIDO | 11.0756 | 9.03 | 6.86 | 45.71 | 0.89 | 9 | 104.03 | 39.72 | 5.25 | 7 | 14.06 | 13063.69 | 54.34 | 204.17 | 27.03 | 17.37 | 2710.53 | 0.64 | 0.74 | 1.15 | 0.16 | 1 | 10
18 | 45 | CONCLUIDO | 11.1262 | 8.99 | 6.84 | 51.26 | 0.93 | 8 | 104.34 | 39.72 | 5.5 | 6 | 14.12 | 13102.5 | 53.52 | 204.19 | 26.29 | 17.37 | 2347.39 | 0.66 | 0.75 | 1.15 | 0.14 | 1 | 10
19 | 45 | CONCLUIDO | 11.1269 | 8.99 | 6.83 | 51.26 | 0.97 | 8 | 104.65 | 39.72 | 5.75 | 6 | 14.19 | 13141.33 | 52.8 | 204.14 | 26.32 | 17.37 | 2361.02 | 0.66 | 0.75 | 1.15 | 0.14 | 1 | 10
20 | 45 | CONCLUIDO | 11.1328 | 8.98 | 6.83 | 51.23 | 1.01 | 8 | 104.97 | 39.72 | 6 | 6 | 14.25 | 13180.19 | 52.46 | 204.14 | 26.17 | 17.37 | 2287.54 | 0.66 | 0.75 | 1.15 | 0.14 | 1 | 10
21 | 45 | CONCLUIDO | 11.1912 | 8.94 | 6.8 | 58.32 | 1.05 | 7 | 105.28 | 39.72 | 6.25 | 5 | 14.32 | 13219.07 | 51.82 | 204.2 | 25.31 | 17.37 | 1862.59 | 0.69 | 0.75 | 1.15 | 0.11 | 1 | 10
22 | 45 | CONCLUIDO | 11.1829 | 8.94 | 6.81 | 58.37 | 1.08 | 7 | 105.6 | 39.72 | 6.5 | 5 | 14.39 | 13257.98 | 51.8 | 204.14 | 25.58 | 17.37 | 1999.57 | 0.68 | 0.75 | 1.15 | 0.12 | 1 | 10
23 | 45 | CONCLUIDO | 11.1829 | 8.94 | 6.81 | 58.37 | 1.12 | 7 | 105.92 | 39.72 | 6.75 | 5 | 14.45 | 13296.91 | 51.43 | 204.16 | 25.63 | 17.37 | 2022.45 | 0.68 | 0.75 | 1.15 | 0.12 | 1 | 10
24 | 45 | CONCLUIDO | 11.1798 | 8.94 | 6.81 | 58.4 | 1.16 | 7 | 106.23 | 39.72 | 7 | 5 | 14.52 | 13335.87 | 50.62 | 204.14 | 25.62 | 17.37 | 2019.23 | 0.68 | 0.75 | 1.15 | 0.12 | 1 | 10
25 | 45 | CONCLUIDO | 11.2433 | 8.89 | 6.78 | 67.83 | 1.2 | 6 | 106.55 | 39.72 | 7.25 | 3 | 14.58 | 13374.86 | 49.78 | 204.14 | 24.59 | 17.37 | 1508.33 | 0.71 | 0.75 | 1.15 | 0.09 | 1 | 10
26 | 45 | CONCLUIDO | 11.236 | 8.9 | 6.79 | 67.89 | 1.24 | 6 | 106.86 | 39.72 | 7.5 | 3 | 14.65 | 13413.87 | 49.78 | 204.15 | 24.81 | 17.37 | 1617.97 | 0.7 | 0.75 | 1.15 | 0.1 | 1 | 10
27 | 45 | CONCLUIDO | 11.2346 | 8.9 | 6.79 | 67.9 | 1.27 | 6 | 107.18 | 39.72 | 7.75 | 0 | 14.72 | 13452.9 | 49.83 | 204.14 | 24.68 | 17.37 | 1552.03 | 0.7 | 0.75 | 1.15 | 0.1 | 1 | 10
0 | 105 | CONCLUIDO | 6.8076 | 14.69 | 8.52 | 5.74 | 0.09 | 89 | 204 | 55.27 | 1 | 87 | 42.72 | 25393.6 | 122.61 | 204.17 | 78.27 | 17.37 | 27932.44 | 0.22 | 0.6 | 1.3 | 1.82 | 1 | 10
1 | 105 | CONCLUIDO | 7.4704 | 13.39 | 8.06 | 7.11 | 0.11 | 68 | 204.39 | 55.27 | 1.25 | 66 | 42.87 | 25442.42 | 115.95 | 204.15 | 64.43 | 17.37 | 21115.61 | 0.27 | 0.63 | 1.26 | 1.37 | 1 | 10
2 | 105 | CONCLUIDO | 7.9447 | 12.59 | 7.79 | 8.5 | 0.13 | 55 | 204.79 | 55.27 | 1.5 | 53 | 43.02 | 25491.3 | 111.88 | 204.18 | 55.89 | 17.37 | 16913.48 | 0.31 | 0.66 | 1.23 | 1.1 | 1 | 10
3 | 105 | CONCLUIDO | 8.3204 | 12.02 | 7.59 | 9.9 | 0.15 | 46 | 205.18 | 55.27 | 1.75 | 44 | 43.16 | 25540.22 | 108.82 | 204.19 | 49.75 | 17.37 | 13889.27 | 0.35 | 0.67 | 1.21 | 0.9 | 1 | 10
4 | 105 | CONCLUIDO | 8.5759 | 11.66 | 7.47 | 11.21 | 0.17 | 40 | 205.58 | 55.27 | 2 | 38 | 43.31 | 25589.2 | 107 | 204.14 | 46.21 | 17.37 | 12149.48 | 0.38 | 0.68 | 1.2 | 0.78 | 1 | 10
5 | 105 | CONCLUIDO | 8.7893 | 11.38 | 7.39 | 12.67 | 0.19 | 35 | 205.98 | 55.27 | 2.25 | 33 | 43.46 | 25638.22 | 105.74 | 204.23 | 43.57 | 17.37 | 10853.4 | 0.4 | 0.69 | 1.2 | 0.7 | 1 | 10
6 | 105 | CONCLUIDO | 9.0011 | 11.11 | 7.29 | 14.11 | 0.22 | 31 | 206.38 | 55.27 | 2.5 | 29 | 43.6 | 25687.3 | 104.07 | 204.2 | 40.14 | 17.37 | 9155.81 | 0.43 | 0.7 | 1.19 | 0.59 | 1 | 10
7 | 105 | CONCLUIDO | 9.1494 | 10.93 | 7.23 | 15.49 | 0.24 | 28 | 206.78 | 55.27 | 2.75 | 26 | 43.75 | 25736.42 | 103.05 | 204.14 | 38.74 | 17.37 | 8471.93 | 0.45 | 0.71 | 1.18 | 0.54 | 1 | 10
8 | 105 | CONCLUIDO | 9.2497 | 10.81 | 7.19 | 16.6 | 0.26 | 26 | 207.17 | 55.27 | 3 | 24 | 43.9 | 25785.6 | 102.41 | 204.21 | 37.65 | 17.37 | 7934.84 | 0.46 | 0.71 | 1.17 | 0.5 | 1 | 10
9 | 105 | CONCLUIDO | 9.3371 | 10.71 | 7.17 | 17.93 | 0.28 | 24 | 207.57 | 55.27 | 3.25 | 22 | 44.05 | 25834.83 | 101.97 | 204.15 | 36.78 | 17.37 | 7510.61 | 0.47 | 0.71 | 1.18 | 0.48 | 1 | 10
10 | 105 | CONCLUIDO | 9.4665 | 10.56 | 7.11 | 19.38 | 0.3 | 22 | 207.97 | 55.27 | 3.5 | 20 | 44.2 | 25884.1 | 100.94 | 204.18 | 34.95 | 17.37 | 6605.61 | 0.5 | 0.72 | 1.17 | 0.41 | 1 | 10
11 | 105 | CONCLUIDO | 9.5233 | 10.5 | 7.08 | 20.24 | 0.32 | 21 | 208.37 | 55.27 | 3.75 | 19 | 44.35 | 25933.43 | 100.42 | 204.18 | 33.77 | 17.37 | 6021.79 | 0.51 | 0.72 | 1.18 | 0.39 | 1 | 10
12 | 105 | CONCLUIDO | 9.6223 | 10.39 | 7.06 | 22.29 | 0.34 | 19 | 208.77 | 55.27 | 4 | 17 | 44.5 | 25982.82 | 99.85 | 204.17 | 33.02 | 17.37 | 5658.59 | 0.53 | 0.72 | 1.17 | 0.37 | 1 | 10
13 | 105 | CONCLUIDO | 9.6912 | 10.32 | 7.02 | 23.41 | 0.36 | 18 | 209.17 | 55.27 | 4.25 | 16 | 44.65 | 26032.25 | 99.35 | 204.16 | 32.11 | 17.37 | 5206.51 | 0.54 | 0.73 | 1.17 | 0.33 | 1 | 10
14 | 105 | CONCLUIDO | 9.7358 | 10.27 | 7.02 | 24.77 | 0.38 | 17 | 209.58 | 55.27 | 4.5 | 15 | 44.8 | 26081.73 | 99.03 | 204.17 | 31.96 | 17.37 | 5136.85 | 0.54 | 0.73 | 1.16 | 0.33 | 1 | 10
15 | 105 | CONCLUIDO | 9.8005 | 10.2 | 6.99 | 26.21 | 0.4 | 16 | 209.98 | 55.27 | 4.75 | 14 | 44.95 | 26131.27 | 98.57 | 204.16 | 31.21 | 17.37 | 4764.9 | 0.56 | 0.73 | 1.16 | 0.3 | 1 | 10
16 | 105 | CONCLUIDO | 9.7794 | 10.23 | 7.01 | 26.29 | 0.42 | 16 | 210.38 | 55.27 | 5 | 14 | 45.11 | 26180.86 | 98.77 | 204.2 | 31.92 | 17.37 | 5119.89 | 0.54 | 0.73 | 1.16 | 0.32 | 1 | 10
17 | 105 | CONCLUIDO | 9.866 | 10.14 | 6.96 | 27.85 | 0.44 | 15 | 210.78 | 55.27 | 5.25 | 13 | 45.26 | 26230.5 | 97.91 | 204.15 | 30.26 | 17.37 | 4296.13 | 0.57 | 0.73 | 1.16 | 0.27 | 1 | 10
18 | 105 | CONCLUIDO | 9.9212 | 10.08 | 6.95 | 29.77 | 0.46 | 14 | 211.18 | 55.27 | 5.5 | 12 | 45.41 | 26280.2 | 97.53 | 204.15 | 29.88 | 17.37 | 4113.21 | 0.58 | 0.74 | 1.16 | 0.26 | 1 | 10
19 | 105 | CONCLUIDO | 9.9124 | 10.09 | 6.96 | 29.81 | 0.48 | 14 | 211.59 | 55.27 | 5.75 | 12 | 45.57 | 26329.94 | 97.53 | 204.18 | 30.04 | 17.37 | 4193.9 | 0.58 | 0.73 | 1.16 | 0.26 | 1 | 10
20 | 105 | CONCLUIDO | 9.9762 | 10.02 | 6.93 | 31.99 | 0.5 | 13 | 211.99 | 55.27 | 6 | 11 | 45.72 | 26379.74 | 97.13 | 204.15 | 29.34 | 17.37 | 3846.21 | 0.59 | 0.74 | 1.16 | 0.24 | 1 | 10
21 | 105 | CONCLUIDO | 9.9712 | 10.03 | 6.94 | 32.02 | 0.52 | 13 | 212.4 | 55.27 | 6.25 | 11 | 45.87 | 26429.59 | 96.96 | 204.16 | 29.4 | 17.37 | 3878.79 | 0.59 | 0.74 | 1.16 | 0.24 | 1 | 10
22 | 105 | CONCLUIDO | 10.039 | 9.96 | 6.91 | 34.55 | 0.54 | 12 | 212.8 | 55.27 | 6.5 | 10 | 46.03 | 26479.5 | 96.6 | 204.14 | 28.61 | 17.37 | 3486.98 | 0.61 | 0.74 | 1.16 | 0.22 | 1 | 10
23 | 105 | CONCLUIDO | 10.0334 | 9.97 | 6.92 | 34.58 | 0.56 | 12 | 213.21 | 55.27 | 6.75 | 10 | 46.18 | 26529.46 | 96.45 | 204.15 | 28.87 | 17.37 | 3618.52 | 0.6 | 0.74 | 1.15 | 0.22 | 1 | 10
24 | 105 | CONCLUIDO | 10.0993 | 9.9 | 6.89 | 37.59 | 0.58 | 11 | 213.61 | 55.27 | 7 | 9 | 46.34 | 26579.47 | 95.86 | 204.14 | 27.85 | 17.37 | 3113.61 | 0.62 | 0.74 | 1.16 | 0.2 | 1 | 10
25 | 105 | CONCLUIDO | 10.1016 | 9.9 | 6.89 | 37.57 | 0.6 | 11 | 214.02 | 55.27 | 7.25 | 9 | 46.49 | 26629.54 | 95.83 | 204.15 | 27.95 | 17.37 | 3163.33 | 0.62 | 0.74 | 1.15 | 0.2 | 1 | 10
26 | 105 | CONCLUIDO | 10.1038 | 9.9 | 6.89 | 37.56 | 0.62 | 11 | 214.42 | 55.27 | 7.5 | 9 | 46.65 | 26679.66 | 95.49 | 204.14 | 27.92 | 17.37 | 3146.87 | 0.62 | 0.74 | 1.15 | 0.2 | 1 | 10
27 | 105 | CONCLUIDO | 10.1658 | 9.84 | 6.87 | 41.2 | 0.64 | 10 | 214.83 | 55.27 | 7.75 | 8 | 46.81 | 26729.83 | 94.99 | 204.14 | 27.28 | 17.37 | 2833.17 | 0.64 | 0.74 | 1.15 | 0.18 | 1 | 10
28 | 105 | CONCLUIDO | 10.1629 | 9.84 | 6.87 | 41.22 | 0.66 | 10 | 215.24 | 55.27 | 8 | 8 | 46.97 | 26780.06 | 95.04 | 204.15 | 27.29 | 17.37 | 2836.93 | 0.64 | 0.74 | 1.15 | 0.18 | 1 | 10
29 | 105 | CONCLUIDO | 10.1732 | 9.83 | 6.86 | 41.16 | 0.68 | 10 | 215.65 | 55.27 | 8.25 | 8 | 47.12 | 26830.34 | 94.89 | 204.14 | 27.04 | 17.37 | 2711.08 | 0.64 | 0.74 | 1.15 | 0.17 | 1 | 10
30 | 105 | CONCLUIDO | 10.2287 | 9.78 | 6.85 | 45.64 | 0.7 | 9 | 216.05 | 55.27 | 8.5 | 7 | 47.28 | 26880.68 | 94.27 | 204.14 | 26.69 | 17.37 | 2540.74 | 0.65 | 0.75 | 1.15 | 0.16 | 1 | 10
31 | 105 | CONCLUIDO | 10.2131 | 9.79 | 6.86 | 45.74 | 0.72 | 9 | 216.46 | 55.27 | 8.75 | 7 | 47.44 | 26931.07 | 94.82 | 204.14 | 27.17 | 17.37 | 2781.84 | 0.64 | 0.74 | 1.15 | 0.17 | 1 | 10
32 | 105 | CONCLUIDO | 10.2189 | 9.79 | 6.86 | 45.71 | 0.74 | 9 | 216.87 | 55.27 | 9 | 7 | 47.6 | 26981.51 | 94.66 | 204.16 | 26.99 | 17.37 | 2690.72 | 0.64 | 0.74 | 1.15 | 0.16 | 1 | 10
33 | 105 | CONCLUIDO | 10.2136 | 9.79 | 6.86 | 45.74 | 0.76 | 9 | 217.28 | 55.27 | 9.25 | 7 | 47.76 | 27032.02 | 94.39 | 204.15 | 27.13 | 17.37 | 2764.61 | 0.64 | 0.74 | 1.15 | 0.17 | 1 | 10
34 | 105 | CONCLUIDO | 10.2209 | 9.78 | 6.85 | 45.69 | 0.78 | 9 | 217.69 | 55.27 | 9.5 | 7 | 47.92 | 27082.57 | 94.06 | 204.2 | 26.87 | 17.37 | 2634.67 | 0.65 | 0.75 | 1.15 | 0.16 | 1 | 10
35 | 105 | CONCLUIDO | 10.2963 | 9.71 | 6.82 | 51.17 | 0.79 | 8 | 218.1 | 55.27 | 9.75 | 6 | 48.08 | 27133.18 | 93.49 | 204.14 | 25.93 | 17.37 | 2167.92 | 0.67 | 0.75 | 1.15 | 0.13 | 1 | 10
36 | 105 | CONCLUIDO | 10.2998 | 9.71 | 6.82 | 51.15 | 0.81 | 8 | 218.51 | 55.27 | 10 | 6 | 48.24 | 27183.85 | 93.24 | 204.14 | 25.87 | 17.37 | 2136.41 | 0.67 | 0.75 | 1.15 | 0.13 | 1 | 10
37 | 105 | CONCLUIDO | 10.2884 | 9.72 | 6.83 | 51.23 | 0.83 | 8 | 218.92 | 55.27 | 10.25 | 6 | 48.4 | 27234.57 | 93.16 | 204.15 | 26.27 | 17.37 | 2335.95 | 0.66 | 0.75 | 1.15 | 0.14 | 1 | 10
38 | 105 | CONCLUIDO | 10.2913 | 9.72 | 6.83 | 51.21 | 0.85 | 8 | 219.33 | 55.27 | 10.5 | 6 | 48.56 | 27285.35 | 93.09 | 204.14 | 26.12 | 17.37 | 2260.65 | 0.67 | 0.75 | 1.15 | 0.14 | 1 | 10
39 | 105 | CONCLUIDO | 10.2907 | 9.72 | 6.83 | 51.21 | 0.87 | 8 | 219.75 | 55.27 | 10.75 | 6 | 48.72 | 27336.19 | 92.88 | 204.14 | 26.09 | 17.37 | 2248.84 | 0.67 | 0.75 | 1.15 | 0.14 | 1 | 10
40 | 105 | CONCLUIDO | 10.363 | 9.65 | 6.8 | 58.3 | 0.89 | 7 | 220.16 | 55.27 | 11 | 5 | 48.89 | 27387.08 | 92.12 | 204.16 | 25.26 | 17.37 | 1836.44 | 0.69 | 0.75 | 1.15 | 0.11 | 1 | 10
41 | 105 | CONCLUIDO | 10.3654 | 9.65 | 6.8 | 58.28 | 0.91 | 7 | 220.57 | 55.27 | 11.25 | 5 | 49.05 | 27438.03 | 92.31 | 204.15 | 25.26 | 17.37 | 1836.68 | 0.69 | 0.75 | 1.14 | 0.11 | 1 | 10
42 | 105 | CONCLUIDO | 10.3588 | 9.65 | 6.8 | 58.33 | 0.92 | 7 | 220.99 | 55.27 | 11.5 | 5 | 49.21 | 27489.03 | 92.59 | 204.17 | 25.33 | 17.37 | 1873.1 | 0.69 | 0.75 | 1.15 | 0.11 | 1 | 10
43 | 105 | CONCLUIDO | 10.3517 | 9.66 | 6.81 | 58.39 | 0.94 | 7 | 221.4 | 55.27 | 11.75 | 5 | 49.38 | 27540.09 | 92.52 | 204.14 | 25.63 | 17.37 | 2020.78 | 0.68 | 0.75 | 1.15 | 0.12 | 1 | 10
44 | 105 | CONCLUIDO | 10.3517 | 9.66 | 6.81 | 58.39 | 0.96 | 7 | 221.81 | 55.27 | 12 | 5 | 49.54 | 27591.21 | 92.48 | 204.14 | 25.55 | 17.37 | 1984.17 | 0.68 | 0.75 | 1.15 | 0.12 | 1 | 10
45 | 105 | CONCLUIDO | 10.3517 | 9.66 | 6.81 | 58.39 | 0.98 | 7 | 222.23 | 55.27 | 12.25 | 5 | 49.71 | 27642.51 | 92.21 | 204.14 | 25.66 | 17.37 | 2037.23 | 0.68 | 0.75 | 1.15 | 0.12 | 1 | 10
46 | 105 | CONCLUIDO | 10.3451 | 9.67 | 6.82 | 58.44 | 1 | 7 | 222.65 | 55.27 | 12.5 | 5 | 49.87 | 27693.75 | 92.01 | 204.15 | 25.81 | 17.37 | 2110.02 | 0.67 | 0.75 | 1.15 | 0.13 | 1 | 10
47 | 105 | CONCLUIDO | 10.3514 | 9.66 | 6.81 | 58.39 | 1.02 | 7 | 223.06 | 55.27 | 12.75 | 5 | 50.04 | 27745.04 | 91.68 | 204.14 | 25.66 | 17.37 | 2036.58 | 0.68 | 0.75 | 1.15 | 0.12 | 1 | 10
48 | 105 | CONCLUIDO | 10.3555 | 9.66 | 6.81 | 58.35 | 1.03 | 7 | 223.48 | 55.27 | 13 | 5 | 50.21 | 27796.39 | 91.3 | 204.15 | 25.39 | 17.37 | 1902.09 | 0.68 | 0.75 | 1.15 | 0.12 | 1 | 10
49 | 105 | CONCLUIDO | 10.4251 | 9.59 | 6.78 | 67.84 | 1.05 | 6 | 223.89 | 55.27 | 13.25 | 4 | 50.37 | 27847.8 | 90.94 | 204.14 | 24.64 | 17.37 | 1534.06 | 0.71 | 0.75 | 1.15 | 0.09 | 1 | 10
50 | 105 | CONCLUIDO | 10.4188 | 9.6 | 6.79 | 67.9 | 1.07 | 6 | 224.31 | 55.27 | 13.5 | 4 | 50.54 | 27899.27 | 90.97 | 204.14 | 24.85 | 17.37 | 1637.7 | 0.7 | 0.75 | 1.15 | 0.1 | 1 | 10
51 | 105 | CONCLUIDO | 10.4212 | 9.6 | 6.79 | 67.88 | 1.09 | 6 | 224.73 | 55.27 | 13.75 | 4 | 50.71 | 27950.8 | 91.08 | 204.14 | 24.87 | 17.37 | 1647.08 | 0.7 | 0.75 | 1.15 | 0.1 | 1 | 10
52 | 105 | CONCLUIDO | 10.4203 | 9.6 | 6.79 | 67.89 | 1.11 | 6 | 225.15 | 55.27 | 14 | 4 | 50.88 | 28002.38 | 91.07 | 204.14 | 24.98 | 17.37 | 1702.03 | 0.7 | 0.75 | 1.14 | 0.1 | 1 | 10
53 | 105 | CONCLUIDO | 10.4296 | 9.59 | 6.78 | 67.8 | 1.12 | 6 | 225.57 | 55.27 | 14.25 | 4 | 51.04 | 28054.03 | 90.85 | 204.14 | 24.61 | 17.37 | 1518.49 | 0.71 | 0.75 | 1.14 | 0.09 | 1 | 10
54 | 105 | CONCLUIDO | 10.4248 | 9.59 | 6.78 | 67.84 | 1.14 | 6 | 225.99 | 55.27 | 14.5 | 4 | 51.21 | 28105.73 | 90.6 | 204.14 | 24.75 | 17.37 | 1584.99 | 0.7 | 0.75 | 1.15 | 0.09 | 1 | 10
55 | 105 | CONCLUIDO | 10.4158 | 9.6 | 6.79 | 67.93 | 1.16 | 6 | 226.41 | 55.27 | 14.75 | 4 | 51.38 | 28157.49 | 90.62 | 204.16 | 24.98 | 17.37 | 1700.51 | 0.7 | 0.75 | 1.15 | 0.1 | 1 | 10
56 | 105 | CONCLUIDO | 10.4176 | 9.6 | 6.79 | 67.91 | 1.18 | 6 | 226.83 | 55.27 | 15 | 4 | 51.55 | 28209.31 | 90.32 | 204.14 | 24.95 | 17.37 | 1685.18 | 0.7 | 0.75 | 1.15 | 0.1 | 1 | 10
57 | 105 | CONCLUIDO | 10.4188 | 9.6 | 6.79 | 67.9 | 1.19 | 6 | 227.25 | 55.27 | 15.25 | 4 | 51.72 | 28261.2 | 90.06 | 204.14 | 24.91 | 17.37 | 1666.21 | 0.7 | 0.75 | 1.15 | 0.1 | 1 | 10
58 | 105 | CONCLUIDO | 10.4251 | 9.59 | 6.78 | 67.84 | 1.21 | 6 | 227.67 | 55.27 | 15.5 | 4 | 51.9 | 28313.14 | 89.95 | 204.14 | 24.77 | 17.37 | 1595.88 | 0.7 | 0.75 | 1.14 | 0.09 | 1 | 10
59 | 105 | CONCLUIDO | 10.4149 | 9.6 | 6.79 | 67.94 | 1.23 | 6 | 228.09 | 55.27 | 15.75 | 4 | 52.07 | 28365.14 | 89.62 | 204.14 | 25.09 | 17.37 | 1755.84 | 0.69 | 0.75 | 1.14 | 0.1 | 1 | 10
60 | 105 | CONCLUIDO | 10.4861 | 9.54 | 6.77 | 81.23 | 1.24 | 5 | 228.51 | 55.27 | 16 | 3 | 52.24 | 28417.2 | 88.86 | 204.14 | 24.28 | 17.37 | 1357.16 | 0.72 | 0.75 | 1.14 | 0.08 | 1 | 10
61 | 105 | CONCLUIDO | 10.4807 | 9.54 | 6.77 | 81.29 | 1.26 | 5 | 228.93 | 55.27 | 16.25 | 3 | 52.41 | 28469.32 | 89.24 | 204.14 | 24.42 | 17.37 | 1427.55 | 0.71 | 0.75 | 1.14 | 0.08 | 1 | 10
62 | 105 | CONCLUIDO | 10.4816 | 9.54 | 6.77 | 81.28 | 1.28 | 5 | 229.36 | 55.27 | 16.5 | 3 | 52.58 | 28521.51 | 89.38 | 204.14 | 24.47 | 17.37 | 1452.82 | 0.71 | 0.75 | 1.14 | 0.08 | 1 | 10
63 | 105 | CONCLUIDO | 10.4843 | 9.54 | 6.77 | 81.25 | 1.3 | 5 | 229.78 | 55.27 | 16.75 | 3 | 52.76 | 28573.75 | 89.48 | 204.14 | 24.36 | 17.37 | 1396.86 | 0.71 | 0.75 | 1.14 | 0.08 | 1 | 10
64 | 105 | CONCLUIDO | 10.4813 | 9.54 | 6.77 | 81.28 | 1.31 | 5 | 230.2 | 55.27 | 17 | 3 | 52.93 | 28626.06 | 89.48 | 204.14 | 24.48 | 17.37 | 1459.11 | 0.71 | 0.75 | 1.14 | 0.08 | 1 | 10
65 | 105 | CONCLUIDO | 10.4825 | 9.54 | 6.77 | 81.27 | 1.33 | 5 | 230.63 | 55.27 | 17.25 | 3 | 53.11 | 28678.42 | 89.32 | 204.14 | 24.39 | 17.37 | 1411.78 | 0.71 | 0.75 | 1.14 | 0.08 | 1 | 10
66 | 105 | CONCLUIDO | 10.477 | 9.54 | 6.78 | 81.33 | 1.35 | 5 | 231.05 | 55.27 | 17.5 | 3 | 53.28 | 28730.85 | 89.25 | 204.14 | 24.52 | 17.37 | 1479.35 | 0.71 | 0.75 | 1.14 | 0.09 | 1 | 10
67 | 105 | CONCLUIDO | 10.4779 | 9.54 | 6.78 | 81.32 | 1.36 | 5 | 231.48 | 55.27 | 17.75 | 3 | 53.46 | 28783.34 | 89.2 | 204.14 | 24.5 | 17.37 | 1468.35 | 0.71 | 0.75 | 1.15 | 0.09 | 1 | 10
68 | 105 | CONCLUIDO | 10.4807 | 9.54 | 6.77 | 81.29 | 1.38 | 5 | 231.91 | 55.27 | 18 | 3 | 53.63 | 28835.89 | 88.93 | 204.14 | 24.45 | 17.37 | 1443.46 | 0.71 | 0.75 | 1.14 | 0.08 | 1 | 10
69 | 105 | CONCLUIDO | 10.4868 | 9.54 | 6.77 | 81.22 | 1.4 | 5 | 232.33 | 55.27 | 18.25 | 3 | 53.81 | 28888.51 | 88.63 | 204.14 | 24.23 | 17.37 | 1334.8 | 0.72 | 0.75 | 1.14 | 0.08 | 1 | 10
70 | 105 | CONCLUIDO | 10.492 | 9.53 | 6.76 | 81.16 | 1.41 | 5 | 232.76 | 55.27 | 18.5 | 3 | 53.99 | 28941.18 | 88.23 | 204.14 | 24.09 | 17.37 | 1260.74 | 0.72 | 0.76 | 1.14 | 0.07 | 1 | 10
71 | 105 | CONCLUIDO | 10.4923 | 9.53 | 6.76 | 81.16 | 1.43 | 5 | 233.19 | 55.27 | 18.75 | 3 | 54.17 | 28993.92 | 87.87 | 204.14 | 24.06 | 17.37 | 1246.17 | 0.72 | 0.76 | 1.14 | 0.07 | 1 | 10
72 | 105 | CONCLUIDO | 10.4858 | 9.54 | 6.77 | 81.23 | 1.45 | 5 | 233.62 | 55.27 | 19 | 3 | 54.34 | 29046.73 | 87.46 | 204.14 | 24.18 | 17.37 | 1309.4 | 0.72 | 0.75 | 1.15 | 0.08 | 1 | 10
73 | 105 | CONCLUIDO | 10.4892 | 9.53 | 6.77 | 81.19 | 1.46 | 5 | 234.04 | 55.27 | 19.25 | 3 | 54.52 | 29099.59 | 87.07 | 204.14 | 24.17 | 17.37 | 1300.54 | 0.72 | 0.75 | 1.14 | 0.07 | 1 | 10
74 | 105 | CONCLUIDO | 10.4871 | 9.54 | 6.77 | 81.22 | 1.48 | 5 | 234.47 | 55.27 | 19.5 | 3 | 54.7 | 29152.52 | 87.03 | 204.14 | 24.21 | 17.37 | 1324.46 | 0.72 | 0.75 | 1.15 | 0.08 | 1 | 10
75 | 105 | CONCLUIDO | 10.4849 | 9.54 | 6.77 | 81.24 | 1.49 | 5 | 234.9 | 55.27 | 19.75 | 3 | 54.88 | 29205.51 | 86.83 | 204.14 | 24.32 | 17.37 | 1377.24 | 0.71 | 0.75 | 1.14 | 0.08 | 1 | 10
76 | 105 | CONCLUIDO | 10.4828 | 9.54 | 6.77 | 81.26 | 1.51 | 5 | 235.33 | 55.27 | 20 | 3 | 55.06 | 29258.57 | 86.6 | 204.14 | 24.31 | 17.37 | 1371.16 | 0.71 | 0.75 | 1.15 | 0.08 | 1 | 10
77 | 105 | CONCLUIDO | 10.4874 | 9.54 | 6.77 | 81.21 | 1.53 | 5 | 235.76 | 55.27 | 20.25 | 3 | 55.24 | 29311.69 | 86.12 | 204.19 | 24.21 | 17.37 | 1321.55 | 0.72 | 0.75 | 1.14 | 0.08 | 1 | 10
78 | 105 | CONCLUIDO | 10.559 | 9.47 | 6.74 | 101.15 | 1.54 | 4 | 236.2 | 55.27 | 20.5 | 2 | 55.42 | 29364.87 | 85.42 | 204.14 | 23.44 | 17.37 | 943.06 | 0.74 | 0.76 | 1.14 | 0.05 | 1 | 10
79 | 105 | CONCLUIDO | 10.5597 | 9.47 | 6.74 | 101.15 | 1.56 | 4 | 236.63 | 55.27 | 20.75 | 2 | 55.6 | 29418.12 | 85.51 | 204.14 | 23.44 | 17.37 | 944.14 | 0.74 | 0.76 | 1.14 | 0.05 | 1 | 10
80 | 105 | CONCLUIDO | 10.5522 | 9.48 | 6.75 | 101.25 | 1.58 | 4 | 237.06 | 55.27 | 21 | 2 | 55.79 | 29471.44 | 85.73 | 204.14 | 23.65 | 17.37 | 1047.04 | 0.73 | 0.76 | 1.14 | 0.06 | 1 | 10
81 | 105 | CONCLUIDO | 10.5535 | 9.48 | 6.75 | 101.23 | 1.59 | 4 | 237.49 | 55.27 | 21.25 | 2 | 55.97 | 29524.81 | 85.83 | 204.14 | 23.64 | 17.37 | 1044.81 | 0.73 | 0.76 | 1.14 | 0.06 | 1 | 10
82 | 105 | CONCLUIDO | 10.5538 | 9.48 | 6.75 | 101.22 | 1.61 | 4 | 237.93 | 55.27 | 21.5 | 2 | 56.15 | 29578.26 | 85.84 | 204.14 | 23.7 | 17.37 | 1070.99 | 0.73 | 0.76 | 1.14 | 0.06 | 1 | 10
83 | 105 | CONCLUIDO | 10.5553 | 9.47 | 6.75 | 101.2 | 1.62 | 4 | 238.36 | 55.27 | 21.75 | 2 | 56.34 | 29631.77 | 86.04 | 204.14 | 23.61 | 17.37 | 1026.89 | 0.74 | 0.76 | 1.14 | 0.06 | 1 | 10
84 | 105 | CONCLUIDO | 10.5584 | 9.47 | 6.74 | 101.16 | 1.64 | 4 | 238.79 | 55.27 | 22 | 2 | 56.52 | 29685.34 | 85.98 | 204.22 | 23.49 | 17.37 | 967.67 | 0.74 | 0.76 | 1.14 | 0.05 | 1 | 10
85 | 105 | CONCLUIDO | 10.5587 | 9.47 | 6.74 | 101.16 | 1.65 | 4 | 239.23 | 55.27 | 22.25 | 2 | 56.71 | 29738.98 | 86.04 | 204.14 | 23.46 | 17.37 | 950.3 | 0.74 | 0.76 | 1.14 | 0.05 | 1 | 10
86 | 105 | CONCLUIDO | 10.5569 | 9.47 | 6.75 | 101.18 | 1.67 | 4 | 239.66 | 55.27 | 22.5 | 2 | 56.89 | 29792.69 | 86.06 | 204.14 | 23.54 | 17.37 | 992.43 | 0.74 | 0.76 | 1.14 | 0.05 | 1 | 10
87 | 105 | CONCLUIDO | 10.5482 | 9.48 | 6.75 | 101.3 | 1.69 | 4 | 240.1 | 55.27 | 22.75 | 2 | 57.08 | 29846.46 | 86.06 | 204.14 | 23.74 | 17.37 | 1094.8 | 0.73 | 0.76 | 1.14 | 0.06 | 1 | 10
88 | 105 | CONCLUIDO | 10.5501 | 9.48 | 6.75 | 101.28 | 1.7 | 4 | 240.54 | 55.27 | 23 | 2 | 57.26 | 29900.43 | 85.95 | 204.14 | 23.72 | 17.37 | 1083.21 | 0.73 | 0.76 | 1.14 | 0.06 | 1 | 10
89 | 105 | CONCLUIDO | 10.5532 | 9.48 | 6.75 | 101.23 | 1.72 | 4 | 240.97 | 55.27 | 23.25 | 2 | 57.45 | 29954.34 | 85.86 | 204.14 | 23.66 | 17.37 | 1051.85 | 0.73 | 0.76 | 1.14 | 0.06 | 1 | 10
90 | 105 | CONCLUIDO | 10.5556 | 9.47 | 6.75 | 101.2 | 1.73 | 4 | 241.41 | 55.27 | 23.5 | 2 | 57.64 | 30008.32 | 85.71 | 204.17 | 23.55 | 17.37 | 999.05 | 0.74 | 0.76 | 1.14 | 0.06 | 1 | 10
91 | 105 | CONCLUIDO | 10.5544 | 9.47 | 6.75 | 101.22 | 1.75 | 4 | 241.85 | 55.27 | 23.75 | 2 | 57.83 | 30062.36 | 85.61 | 204.14 | 23.61 | 17.37 | 1029.04 | 0.74 | 0.76 | 1.14 | 0.06 | 1 | 10
92 | 105 | CONCLUIDO | 10.5625 | 9.47 | 6.74 | 101.11 | 1.76 | 4 | 242.29 | 55.27 | 24 | 2 | 58.02 | 30116.47 | 85.31 | 204.14 | 23.35 | 17.37 | 899.31 | 0.74 | 0.76 | 1.14 | 0.05 | 1 | 10
93 | 105 | CONCLUIDO | 10.5603 | 9.47 | 6.74 | 101.14 | 1.78 | 4 | 242.73 | 55.27 | 24.25 | 2 | 58.21 | 30170.65 | 85.07 | 204.14 | 23.44 | 17.37 | 940.37 | 0.74 | 0.76 | 1.14 | 0.05 | 1 | 10
94 | 105 | CONCLUIDO | 10.5618 | 9.47 | 6.74 | 101.12 | 1.79 | 4 | 243.17 | 55.27 | 24.5 | 2 | 58.4 | 30224.9 | 84.81 | 204.14 | 23.42 | 17.37 | 934.24 | 0.74 | 0.76 | 1.14 | 0.05 | 1 | 10
95 | 105 | CONCLUIDO | 10.5587 | 9.47 | 6.74 | 101.16 | 1.81 | 4 | 243.61 | 55.27 | 24.75 | 2 | 58.59 | 30279.22 | 84.64 | 204.14 | 23.41 | 17.37 | 926.87 | 0.74 | 0.76 | 1.14 | 0.05 | 1 | 10
96 | 105 | CONCLUIDO | 10.5615 | 9.47 | 6.74 | 101.12 | 1.82 | 4 | 244.05 | 55.27 | 25 | 2 | 58.78 | 30333.61 | 84.2 | 204.15 | 23.43 | 17.37 | 936.11 | 0.74 | 0.76 | 1.14 | 0.05 | 1 | 10
97 | 105 | CONCLUIDO | 10.5687 | 9.46 | 6.74 | 101.03 | 1.84 | 4 | 244.49 | 55.27 | 25.25 | 2 | 58.97 | 30388.06 | 83.9 | 204.14 | 23.17 | 17.37 | 809.36 | 0.75 | 0.76 | 1.14 | 0.04 | 1 | 10
98 | 105 | CONCLUIDO | 10.5708 | 9.46 | 6.73 | 101 | 1.85 | 4 | 244.93 | 55.27 | 25.5 | 2 | 59.16 | 30442.58 | 83.64 | 204.14 | 23.11 | 17.37 | 776.8 | 0.75 | 0.76 | 1.14 | 0.04 | 1 | 10
99 | 105 | CONCLUIDO | 10.569 | 9.46 | 6.73 | 101.02 | 1.87 | 4 | 245.38 | 55.27 | 25.75 | 2 | 59.35 | 30497.18 | 83.18 | 204.14 | 23.11 | 17.37 | 775.1 | 0.75 | 0.76 | 1.14 | 0.04 | 1 | 10
100 | 105 | CONCLUIDO | 10.5646 | 9.47 | 6.74 | 101.08 | 1.88 | 4 | 245.82 | 55.27 | 26 | 2 | 59.55 | 30551.84 | 83.05 | 204.14 | 23.26 | 17.37 | 854.2 | 0.75 | 0.76 | 1.14 | 0.05 | 1 | 10
101 | 105 | CONCLUIDO | 10.5674 | 9.46 | 6.74 | 101.04 | 1.9 | 4 | 246.26 | 55.27 | 26.25 | 2 | 59.74 | 30606.57 | 82.76 | 204.14 | 23.23 | 17.37 | 837.35 | 0.75 | 0.76 | 1.14 | 0.04 | 1 | 10
102 | 105 | CONCLUIDO | 10.5609 | 9.47 | 6.74 | 101.13 | 1.91 | 4 | 246.71 | 55.27 | 26.5 | 2 | 59.93 | 30661.38 | 82.44 | 204.14 | 23.41 | 17.37 | 929.54 | 0.74 | 0.76 | 1.14 | 0.05 | 1 | 10
103 | 105 | CONCLUIDO | 10.5625 | 9.47 | 6.74 | 101.11 | 1.93 | 4 | 247.15 | 55.27 | 26.75 | 2 | 60.13 | 30716.25 | 81.99 | 204.15 | 23.38 | 17.37 | 913.67 | 0.74 | 0.76 | 1.14 | 0.05 | 1 | 10
104 | 105 | CONCLUIDO | 10.5649 | 9.47 | 6.74 | 101.08 | 1.94 | 4 | 247.6 | 55.27 | 27 | 2 | 60.33 | 30771.2 | 81.68 | 204.14 | 23.23 | 17.37 | 838.74 | 0.75 | 0.76 | 1.14 | 0.05 | 1 | 10
105 | 105 | CONCLUIDO | 10.5637 | 9.47 | 6.74 | 101.09 | 1.95 | 4 | 248.04 | 55.27 | 27.25 | 2 | 60.52 | 30826.21 | 81.47 | 204.14 | 23.32 | 17.37 | 883.11 | 0.74 | 0.76 | 1.14 | 0.05 | 1 | 10
106 | 105 | CONCLUIDO | 10.5671 | 9.46 | 6.74 | 101.05 | 1.97 | 4 | 248.49 | 55.27 | 27.5 | 2 | 60.72 | 30881.3 | 81.14 | 204.14 | 23.23 | 17.37 | 839.59 | 0.75 | 0.76 | 1.14 | 0.05 | 1 | 10
107 | 105 | CONCLUIDO | 10.5606 | 9.47 | 6.74 | 101.13 | 1.98 | 4 | 248.94 | 55.27 | 27.75 | 2 | 60.92 | 30936.46 | 80.71 | 204.14 | 23.43 | 17.37 | 935.63 | 0.74 | 0.76 | 1.14 | 0.05 | 1 | 10
108 | 105 | CONCLUIDO | 10.5569 | 9.47 | 6.75 | 101.18 | 2 | 4 | 249.39 | 55.27 | 28 | 1 | 61.11 | 30991.69 | 80.33 | 204.14 | 23.44 | 17.37 | 942.09 | 0.74 | 0.76 | 1.14 | 0.05 | 1 | 10
109 | 105 | CONCLUIDO | 10.5618 | 9.47 | 6.74 | 101.12 | 2.01 | 4 | 249.83 | 55.27 | 28.25 | 1 | 61.31 | 31047 | 80.1 | 204.14 | 23.37 | 17.37 | 907.94 | 0.74 | 0.76 | 1.14 | 0.05 | 1 | 10
110 | 105 | CONCLUIDO | 10.5606 | 9.47 | 6.74 | 101.13 | 2.03 | 4 | 250.28 | 55.27 | 28.5 | 1 | 61.51 | 31102.37 | 79.95 | 204.14 | 23.39 | 17.37 | 916 | 0.74 | 0.76 | 1.14 | 0.05 | 1 | 10
111 | 105 | CONCLUIDO | 10.6298 | 9.41 | 6.72 | 134.42 | 2.04 | 3 | 250.73 | 55.27 | 28.75 | 0 | 61.71 | 31157.82 | 79.44 | 204.14 | 22.73 | 17.37 | 590.48 | 0.76 | 0.76 | 1.14 | 0.03 | 1 | 10
0 | 60 | CONCLUIDO | 8.6505 | 11.56 | 7.89 | 7.89 | 0.14 | 60 | 124.63 | 45 | 1 | 58 | 18.64 | 15605.44 | 82.22 | 204.18 | 59.63 | 17.37 | 18757.29 | 0.29 | 0.65 | 1.23 | 1.2 | 1 | 10
1 | 60 | CONCLUIDO | 9.1059 | 10.98 | 7.65 | 9.76 | 0.18 | 47 | 124.96 | 45 | 1.25 | 45 | 18.71 | 15645.96 | 79.4 | 204.25 | 51.61 | 17.37 | 14812.1 | 0.34 | 0.67 | 1.22 | 0.96 | 1 | 10
2 | 60 | CONCLUIDO | 9.4832 | 10.54 | 7.44 | 11.75 | 0.21 | 38 | 125.29 | 45 | 1.5 | 36 | 18.79 | 15686.51 | 76.97 | 204.17 | 45.24 | 17.37 | 11674.63 | 0.38 | 0.69 | 1.2 | 0.75 | 1 | 10
3 | 60 | CONCLUIDO | 9.7471 | 10.26 | 7.31 | 13.71 | 0.25 | 32 | 125.62 | 45 | 1.75 | 30 | 18.87 | 15727.09 | 75.27 | 204.16 | 40.91 | 17.37 | 9537.62 | 0.42 | 0.7 | 1.19 | 0.62 | 1 | 10
4 | 60 | CONCLUIDO | 9.9176 | 10.08 | 7.24 | 15.5 | 0.28 | 28 | 125.95 | 45 | 2 | 26 | 18.95 | 15767.7 | 74.24 | 204.17 | 38.73 | 17.37 | 8467.59 | 0.45 | 0.71 | 1.18 | 0.54 | 1 | 10
5 | 60 | CONCLUIDO | 10.064 | 9.94 | 7.17 | 17.2 | 0.31 | 25 | 126.28 | 45 | 2.25 | 23 | 19.03 | 15808.34 | 73.27 | 204.21 | 36.61 | 17.37 | 7420.21 | 0.47 | 0.71 | 1.17 | 0.47 | 1 | 10
6 | 60 | CONCLUIDO | 10.194 | 9.81 | 7.12 | 19.41 | 0.35 | 22 | 126.61 | 45 | 2.5 | 20 | 19.11 | 15849 | 72.44 | 204.15 | 35.1 | 17.37 | 6681.45 | 0.5 | 0.72 | 1.17 | 0.42 | 1 | 10
7 | 60 | CONCLUIDO | 10.2925 | 9.72 | 7.07 | 21.22 | 0.38 | 20 | 126.94 | 45 | 2.75 | 18 | 19.19 | 15889.69 | 71.77 | 204.15 | 33.78 | 17.37 | 6031.96 | 0.51 | 0.72 | 1.17 | 0.38 | 1 | 10
8 | 60 | CONCLUIDO | 10.4007 | 9.61 | 7.02 | 23.41 | 0.42 | 18 | 127.27 | 45 | 3 | 16 | 19.27 | 15930.42 | 70.88 | 204.15 | 32.3 | 17.37 | 5303.74 | 0.54 | 0.73 | 1.16 | 0.33 | 1 | 10
9 | 60 | CONCLUIDO | 10.4257 | 9.59 | 7.03 | 24.79 | 0.45 | 17 | 127.6 | 45 | 3.25 | 15 | 19.35 | 15971.17 | 70.68 | 204.15 | 32.37 | 17.37 | 5343.26 | 0.54 | 0.73 | 1.16 | 0.33 | 1 | 10
10 | 60 | CONCLUIDO | 10.4682 | 9.55 | 7.01 | 26.29 | 0.48 | 16 | 127.93 | 45 | 3.5 | 14 | 19.43 | 16011.95 | 70.27 | 204.21 | 31.77 | 17.37 | 5049.74 | 0.55 | 0.73 | 1.17 | 0.32 | 1 | 10
11 | 60 | CONCLUIDO | 10.5445 | 9.48 | 6.97 | 27.87 | 0.52 | 15 | 128.26 | 45 | 3.75 | 13 | 19.51 | 16052.76 | 69.47 | 204.18 | 30.45 | 17.37 | 4394.12 | 0.57 | 0.73 | 1.16 | 0.28 | 1 | 10
12 | 60 | CONCLUIDO | 10.5963 | 9.44 | 6.95 | 29.77 | 0.55 | 14 | 128.59 | 45 | 4 | 12 | 19.59 | 16093.6 | 69.07 | 204.15 | 29.74 | 17.37 | 4042.99 | 0.58 | 0.74 | 1.16 | 0.26 | 1 | 10
13 | 60 | CONCLUIDO | 10.6499 | 9.39 | 6.93 | 31.96 | 0.58 | 13 | 128.92 | 45 | 4.25 | 11 | 19.68 | 16134.46 | 68.59 | 204.15 | 29.09 | 17.37 | 3721.48 | 0.6 | 0.74 | 1.16 | 0.23 | 1 | 10
14 | 60 | CONCLUIDO | 10.6917 | 9.35 | 6.91 | 34.57 | 0.62 | 12 | 129.25 | 45 | 4.5 | 10 | 19.76 | 16175.36 | 68.15 | 204.14 | 28.93 | 17.37 | 3644.93 | 0.6 | 0.74 | 1.15 | 0.22 | 1 | 10
15 | 60 | CONCLUIDO | 10.6971 | 9.35 | 6.91 | 34.55 | 0.65 | 12 | 129.59 | 45 | 4.75 | 10 | 19.84 | 16216.29 | 67.71 | 204.15 | 28.75 | 17.37 | 3556.3 | 0.6 | 0.74 | 1.15 | 0.22 | 1 | 10
16 | 60 | CONCLUIDO | 10.7594 | 9.29 | 6.88 | 37.53 | 0.68 | 11 | 129.92 | 45 | 5 | 9 | 19.92 | 16257.24 | 67.22 | 204.18 | 27.67 | 17.37 | 3020.76 | 0.63 | 0.74 | 1.15 | 0.19 | 1 | 10
17 | 60 | CONCLUIDO | 10.7469 | 9.3 | 6.89 | 37.59 | 0.71 | 11 | 130.25 | 45 | 5.25 | 9 | 20 | 16298.23 | 66.8 | 204.16 | 27.95 | 17.37 | 3164.58 | 0.62 | 0.74 | 1.16 | 0.2 | 1 | 10
18 | 60 | CONCLUIDO | 10.8082 | 9.25 | 6.86 | 41.19 | 0.74 | 10 | 130.58 | 45 | 5.5 | 8 | 20.09 | 16339.24 | 66.21 | 204.14 | 27.34 | 17.37 | 2863.26 | 0.64 | 0.74 | 1.15 | 0.17 | 1 | 10
19 | 60 | CONCLUIDO | 10.8066 | 9.25 | 6.87 | 41.2 | 0.78 | 10 | 130.92 | 45 | 5.75 | 8 | 20.17 | 16380.29 | 66.19 | 204.14 | 27.23 | 17.37 | 2807.36 | 0.64 | 0.74 | 1.15 | 0.17 | 1 | 10
20 | 60 | CONCLUIDO | 10.8473 | 9.22 | 6.86 | 45.71 | 0.81 | 9 | 131.25 | 45 | 6 | 7 | 20.25 | 16421.36 | 65.79 | 204.14 | 27.04 | 17.37 | 2715.95 | 0.64 | 0.74 | 1.15 | 0.17 | 1 | 10
21 | 60 | CONCLUIDO | 10.846 | 9.22 | 6.86 | 45.72 | 0.84 | 9 | 131.58 | 45 | 6.25 | 7 | 20.34 | 16462.46 | 65.72 | 204.14 | 27.03 | 17.37 | 2711.05 | 0.64 | 0.74 | 1.15 | 0.17 | 1 | 10
22 | 60 | CONCLUIDO | 10.8486 | 9.22 | 6.86 | 45.7 | 0.87 | 9 | 131.92 | 45 | 6.5 | 7 | 20.42 | 16503.6 | 65.13 | 204.14 | 27.03 | 17.37 | 2714.62 | 0.64 | 0.74 | 1.15 | 0.16 | 1 | 10
23 | 60 | CONCLUIDO | 10.9237 | 9.15 | 6.82 | 51.13 | 0.9 | 8 | 132.25 | 45 | 6.75 | 6 | 20.5 | 16544.76 | 64.47 | 204.14 | 25.77 | 17.37 | 2089.45 | 0.67 | 0.75 | 1.15 | 0.13 | 1 | 10
24 | 60 | CONCLUIDO | 10.9018 | 9.17 | 6.84 | 51.27 | 0.93 | 8 | 132.58 | 45 | 7 | 6 | 20.59 | 16585.95 | 64.02 | 204.14 | 26.28 | 17.37 | 2342.35 | 0.66 | 0.75 | 1.15 | 0.14 | 1 | 10
25 | 60 | CONCLUIDO | 10.9137 | 9.16 | 6.83 | 51.2 | 0.96 | 8 | 132.92 | 45 | 7.25 | 6 | 20.67 | 16627.17 | 63.88 | 204.15 | 26.07 | 17.37 | 2235.21 | 0.67 | 0.75 | 1.15 | 0.13 | 1 | 10
26 | 60 | CONCLUIDO | 10.9769 | 9.11 | 6.8 | 58.28 | 0.99 | 7 | 133.25 | 45 | 7.5 | 5 | 20.76 | 16668.43 | 62.85 | 204.14 | 25.25 | 17.37 | 1833.89 | 0.69 | 0.75 | 1.14 | 0.11 | 1 | 10
27 | 60 | CONCLUIDO | 10.9673 | 9.12 | 6.81 | 58.35 | 1.03 | 7 | 133.59 | 45 | 7.75 | 5 | 20.84 | 16709.71 | 63.08 | 204.14 | 25.53 | 17.37 | 1974.28 | 0.68 | 0.75 | 1.14 | 0.12 | 1 | 10
28 | 60 | CONCLUIDO | 10.9586 | 9.13 | 6.81 | 58.41 | 1.06 | 7 | 133.92 | 45 | 8 | 5 | 20.93 | 16751.02 | 63.16 | 204.16 | 25.7 | 17.37 | 2055.44 | 0.68 | 0.75 | 1.15 | 0.12 | 1 | 10
29 | 60 | CONCLUIDO | 10.9589 | 9.12 | 6.81 | 58.4 | 1.09 | 7 | 134.26 | 45 | 8.25 | 5 | 21.01 | 16792.37 | 62.74 | 204.15 | 25.66 | 17.37 | 2037.41 | 0.68 | 0.75 | 1.15 | 0.12 | 1 | 10
30 | 60 | CONCLUIDO | 10.9526 | 9.13 | 6.82 | 58.45 | 1.12 | 7 | 134.59 | 45 | 8.5 | 5 | 21.1 | 16833.86 | 62.21 | 204.15 | 25.8 | 17.37 | 2108.64 | 0.67 | 0.75 | 1.15 | 0.13 | 1 | 10
31 | 60 | CONCLUIDO | 10.9683 | 9.12 | 6.81 | 58.34 | 1.15 | 7 | 134.93 | 45 | 8.75 | 5 | 21.18 | 16875.27 | 61.51 | 204.14 | 25.41 | 17.37 | 1911.17 | 0.68 | 0.75 | 1.15 | 0.12 | 1 | 10
32 | 60 | CONCLUIDO | 11.0186 | 9.08 | 6.79 | 67.9 | 1.18 | 6 | 135.27 | 45 | 9 | 4 | 21.27 | 16916.71 | 61.18 | 204.14 | 24.86 | 17.37 | 1640.29 | 0.7 | 0.75 | 1.15 | 0.1 | 1 | 10
33 | 60 | CONCLUIDO | 11.0173 | 9.08 | 6.79 | 67.91 | 1.21 | 6 | 135.6 | 45 | 9.25 | 4 | 21.35 | 16958.17 | 61.18 | 204.14 | 24.95 | 17.37 | 1689.73 | 0.7 | 0.75 | 1.15 | 0.1 | 1 | 10
34 | 60 | CONCLUIDO | 11.0301 | 9.07 | 6.78 | 67.81 | 1.24 | 6 | 135.94 | 45 | 9.5 | 4 | 21.44 | 16999.67 | 60.74 | 204.16 | 24.59 | 17.37 | 1506.78 | 0.71 | 0.75 | 1.14 | 0.09 | 1 | 10
35 | 60 | CONCLUIDO | 11.0196 | 9.07 | 6.79 | 67.89 | 1.26 | 6 | 136.27 | 45 | 9.75 | 4 | 21.53 | 17041.2 | 60.41 | 204.14 | 24.93 | 17.37 | 1676.2 | 0.7 | 0.75 | 1.15 | 0.1 | 1 | 10
36 | 60 | CONCLUIDO | 11.0213 | 9.07 | 6.79 | 67.88 | 1.29 | 6 | 136.61 | 45 | 10 | 4 | 21.61 | 17082.76 | 59.77 | 204.16 | 24.87 | 17.37 | 1646.2 | 0.7 | 0.75 | 1.15 | 0.1 | 1 | 10
37 | 60 | CONCLUIDO | 11.0206 | 9.07 | 6.79 | 67.88 | 1.32 | 6 | 136.95 | 45 | 10.25 | 4 | 21.7 | 17124.35 | 59.61 | 204.14 | 24.87 | 17.37 | 1647.78 | 0.7 | 0.75 | 1.15 | 0.1 | 1 | 10
38 | 60 | CONCLUIDO | 11.0718 | 9.03 | 6.77 | 81.26 | 1.35 | 5 | 137.29 | 45 | 10.5 | 3 | 21.79 | 17165.97 | 58.41 | 204.14 | 24.36 | 17.37 | 1399.52 | 0.71 | 0.75 | 1.14 | 0.08 | 1 | 10
39 | 60 | CONCLUIDO | 11.067 | 9.04 | 6.78 | 81.31 | 1.38 | 5 | 137.62 | 45 | 10.75 | 3 | 21.88 | 17207.62 | 58.87 | 204.14 | 24.48 | 17.37 | 1457.51 | 0.71 | 0.75 | 1.15 | 0.08 | 1 | 10
40 | 60 | CONCLUIDO | 11.0739 | 9.03 | 6.77 | 81.24 | 1.41 | 5 | 137.96 | 45 | 11 | 2 | 21.96 | 17249.3 | 58.94 | 204.14 | 24.33 | 17.37 | 1381.51 | 0.71 | 0.75 | 1.14 | 0.08 | 1 | 10
41 | 60 | CONCLUIDO | 11.0739 | 9.03 | 6.77 | 81.24 | 1.44 | 5 | 138.3 | 45 | 11.25 | 2 | 22.05 | 17291.02 | 58.82 | 204.14 | 24.31 | 17.37 | 1370.76 | 0.71 | 0.75 | 1.14 | 0.08 | 1 | 10
42 | 60 | CONCLUIDO | 11.0687 | 9.03 | 6.77 | 81.29 | 1.47 | 5 | 138.64 | 45 | 11.5 | 2 | 22.14 | 17332.76 | 58.68 | 204.14 | 24.43 | 17.37 | 1433.7 | 0.71 | 0.75 | 1.14 | 0.08 | 1 | 10
43 | 60 | CONCLUIDO | 11.067 | 9.04 | 6.78 | 81.31 | 1.5 | 5 | 138.98 | 45 | 11.75 | 2 | 22.23 | 17374.54 | 58.62 | 204.14 | 24.43 | 17.37 | 1433.05 | 0.71 | 0.75 | 1.15 | 0.08 | 1 | 10
44 | 60 | CONCLUIDO | 11.0722 | 9.03 | 6.77 | 81.26 | 1.52 | 5 | 139.32 | 45 | 12 | 1 | 22.32 | 17416.34 | 58.46 | 204.14 | 24.33 | 17.37 | 1383.16 | 0.71 | 0.75 | 1.14 | 0.08 | 1 | 10
45 | 60 | CONCLUIDO | 11.065 | 9.04 | 6.78 | 81.33 | 1.55 | 5 | 139.66 | 45 | 12.25 | 0 | 22.41 | 17458.18 | 58.6 | 204.14 | 24.44 | 17.37 | 1436.52 | 0.71 | 0.75 | 1.15 | 0.09 | 1 | 10
0 | 135 | CONCLUIDO | 5.7598 | 17.36 | 8.95 | 4.88 | 0.07 | 110 | 263.32 | 59.89 | 1 | 108 | 67.43 | 32710.1 | 151.43 | 204.2 | 92.12 | 17.37 | 34754.61 | 0.19 | 0.57 | 1.32 | 2.25 | 1 | 10
1 | 135 | CONCLUIDO | 6.5173 | 15.34 | 8.35 | 6.11 | 0.08 | 82 | 263.79 | 59.89 | 1.25 | 80 | 67.65 | 32767.75 | 141.14 | 204.25 | 73.54 | 17.37 | 25602.28 | 0.24 | 0.61 | 1.26 | 1.65 | 1 | 10
2 | 135 | CONCLUIDO | 7.0392 | 14.21 | 8.02 | 7.29 | 0.1 | 66 | 264.25 | 59.89 | 1.5 | 64 | 67.87 | 32825.49 | 135.49 | 204.19 | 63.1 | 17.37 | 20461.26 | 0.28 | 0.64 | 1.24 | 1.32 | 1 | 10
3 | 135 | CONCLUIDO | 7.4514 | 13.42 | 7.79 | 8.49 | 0.12 | 55 | 264.72 | 59.89 | 1.75 | 53 | 68.09 | 32883.31 | 131.55 | 204.2 | 55.8 | 17.37 | 16866.91 | 0.31 | 0.66 | 1.23 | 1.09 | 1 | 10
4 | 135 | CONCLUIDO | 7.7346 | 12.93 | 7.65 | 9.56 | 0.13 | 48 | 265.19 | 59.89 | 2 | 46 | 68.31 | 32941.21 | 129.11 | 204.17 | 51.42 | 17.37 | 14711.84 | 0.34 | 0.67 | 1.22 | 0.96 | 1 | 10
5 | 135 | CONCLUIDO | 8.0016 | 12.5 | 7.52 | 10.74 | 0.15 | 42 | 265.66 | 59.89 | 2.25 | 40 | 68.53 | 32999.19 | 126.86 | 204.24 | 47.72 | 17.37 | 12894.69 | 0.36 | 0.68 | 1.2 | 0.83 | 1 | 10
6 | 135 | CONCLUIDO | 8.2252 | 12.16 | 7.43 | 12.06 | 0.17 | 37 | 266.13 | 59.89 | 2.5 | 35 | 68.75 | 33057.26 | 125.32 | 204.2 | 44.52 | 17.37 | 11319.1 | 0.39 | 0.69 | 1.21 | 0.74 | 1 | 10
7 | 135 | CONCLUIDO | 8.3816 | 11.93 | 7.36 | 12.99 | 0.18 | 34 | 266.6 | 59.89 | 2.75 | 32 | 68.97 | 33115.41 | 123.94 | 204.22 | 42.45 | 17.37 | 10294.85 | 0.41 | 0.69 | 1.19 | 0.67 | 1 | 10
8 | 135 | CONCLUIDO | 8.5357 | 11.72 | 7.3 | 14.12 | 0.2 | 31 | 267.08 | 59.89 | 3 | 29 | 69.19 | 33173.65 | 122.82 | 204.24 | 40.42 | 17.37 | 9297.6 | 0.43 | 0.7 | 1.19 | 0.6 | 1 | 10
9 | 135 | CONCLUIDO | 8.6965 | 11.5 | 7.23 | 15.49 | 0.22 | 28 | 267.55 | 59.89 | 3.25 | 26 | 69.41 | 33231.97 | 121.6 | 204.17 | 38.69 | 17.37 | 8447.93 | 0.45 | 0.71 | 1.18 | 0.54 | 1 | 10
10 | 135 | CONCLUIDO | 8.7912 | 11.38 | 7.21 | 16.63 | 0.23 | 26 | 268.02 | 59.89 | 3.5 | 24 | 69.64 | 33290.38 | 121.2 | 204.19 | 37.6 | 17.37 | 7914.4 | 0.46 | 0.71 | 1.19 | 0.52 | 1 | 10
11 | 135 | CONCLUIDO | 8.9177 | 11.21 | 7.15 | 17.87 | 0.25 | 24 | 268.5 | 59.89 | 3.75 | 22 | 69.86 | 33348.87 | 120.06 | 204.15 | 35.87 | 17.37 | 7055.46 | 0.48 | 0.71 | 1.18 | 0.46 | 1 | 10
12 | 135 | CONCLUIDO | 8.9641 | 11.16 | 7.14 | 18.63 | 0.26 | 23 | 268.97 | 59.89 | 4 | 21 | 70.09 | 33407.45 | 119.94 | 204.17 | 35.66 | 17.37 | 6959.49 | 0.49 | 0.72 | 1.18 | 0.45 | 1 | 10
13 | 135 | CONCLUIDO | 9.0893 | 11 | 7.09 | 20.25 | 0.28 | 21 | 269.45 | 59.89 | 4.25 | 19 | 70.31 | 33466.11 | 118.85 | 204.19 | 34.11 | 17.37 | 6190.39 | 0.51 | 0.72 | 1.17 | 0.4 | 1 | 10
14 | 135 | CONCLUIDO | 9.144 | 10.94 | 7.07 | 21.22 | 0.3 | 20 | 269.92 | 59.89 | 4.5 | 18 | 70.54 | 33524.86 | 118.61 | 204.14 | 33.55 | 17.37 | 5915.16 | 0.52 | 0.72 | 1.17 | 0.38 | 1 | 10
15 | 135 | CONCLUIDO | 9.2053 | 10.86 | 7.05 | 22.26 | 0.31 | 19 | 270.4 | 59.89 | 4.75 | 17 | 70.76 | 33583.7 | 118.09 | 204.14 | 32.9 | 17.37 | 5597.2 | 0.53 | 0.72 | 1.17 | 0.36 | 1 | 10
16 | 135 | CONCLUIDO | 9.2655 | 10.79 | 7.03 | 23.43 | 0.33 | 18 | 270.88 | 59.89 | 5 | 16 | 70.99 | 33642.62 | 117.68 | 204.14 | 32.49 | 17.37 | 5396.19 | 0.53 | 0.73 | 1.16 | 0.34 | 1 | 10
17 | 135 | CONCLUIDO | 9.333 | 10.71 | 7 | 24.71 | 0.34 | 17 | 271.36 | 59.89 | 5.25 | 15 | 71.22 | 33701.64 | 116.98 | 204.14 | 31.45 | 17.37 | 4882.18 | 0.55 | 0.73 | 1.16 | 0.31 | 1 | 10
18 | 135 | CONCLUIDO | 9.3218 | 10.73 | 7.01 | 24.76 | 0.36 | 17 | 271.84 | 59.89 | 5.5 | 15 | 71.45 | 33760.74 | 117.4 | 204.18 | 31.74 | 17.37 | 5027.09 | 0.55 | 0.73 | 1.17 | 0.32 | 1 | 10
19 | 135 | CONCLUIDO | 9.3806 | 10.66 | 7 | 26.24 | 0.38 | 16 | 272.32 | 59.89 | 5.75 | 14 | 71.68 | 33820.05 | 116.95 | 204.14 | 31.4 | 17.37 | 4861.76 | 0.55 | 0.73 | 1.16 | 0.31 | 1 | 10
20 | 135 | CONCLUIDO | 9.4377 | 10.6 | 6.98 | 27.94 | 0.39 | 15 | 272.8 | 59.89 | 6 | 13 | 71.91 | 33879.33 | 116.63 | 204.22 | 31.18 | 17.37 | 4756.2 | 0.56 | 0.73 | 1.16 | 0.29 | 1 | 10
21 | 135 | CONCLUIDO | 9.4553 | 10.58 | 6.96 | 27.86 | 0.41 | 15 | 273.28 | 59.89 | 6.25 | 13 | 72.14 | 33938.7 | 116.25 | 204.14 | 30.36 | 17.37 | 4347.91 | 0.57 | 0.73 | 1.16 | 0.27 | 1 | 10
22 | 135 | CONCLUIDO | 9.5112 | 10.51 | 6.95 | 29.8 | 0.42 | 14 | 273.76 | 59.89 | 6.5 | 12 | 72.37 | 33998.16 | 115.98 | 204.14 | 29.91 | 17.37 | 4129.53 | 0.58 | 0.73 | 1.16 | 0.26 | 1 | 10
23 | 135 | CONCLUIDO | 9.5095 | 10.52 | 6.96 | 29.81 | 0.44 | 14 | 274.24 | 59.89 | 6.75 | 12 | 72.61 | 34057.71 | 116 | 204.15 | 29.88 | 17.37 | 4114.8 | 0.58 | 0.73 | 1.16 | 0.26 | 1 | 10
24 | 135 | CONCLUIDO | 9.5765 | 10.44 | 6.93 | 31.99 | 0.45 | 13 | 274.73 | 59.89 | 7 | 11 | 72.84 | 34117.35 | 115.51 | 204.14 | 29.32 | 17.37 | 3836.91 | 0.59 | 0.74 | 1.16 | 0.24 | 1 | 10
25 | 135 | CONCLUIDO | 9.5783 | 10.44 | 6.93 | 31.98 | 0.47 | 13 | 275.21 | 59.89 | 7.25 | 11 | 73.08 | 34177.09 | 115.47 | 204.2 | 29.05 | 17.37 | 3699.92 | 0.6 | 0.74 | 1.16 | 0.24 | 1 | 10
26 | 135 | CONCLUIDO | 9.6466 | 10.37 | 6.91 | 34.53 | 0.48 | 12 | 275.7 | 59.89 | 7.5 | 10 | 73.31 | 34236.91 | 114.92 | 204.15 | 28.66 | 17.37 | 3513.77 | 0.61 | 0.74 | 1.15 | 0.22 | 1 | 10
27 | 135 | CONCLUIDO | 9.6448 | 10.37 | 6.91 | 34.54 | 0.5 | 12 | 276.18 | 59.89 | 7.75 | 10 | 73.55 | 34296.82 | 114.99 | 204.16 | 28.64 | 17.37 | 3501.63 | 0.61 | 0.74 | 1.15 | 0.22 | 1 | 10
28 | 135 | CONCLUIDO | 9.6448 | 10.37 | 6.91 | 34.54 | 0.51 | 12 | 276.67 | 59.89 | 8 | 10 | 73.78 | 34356.83 | 114.84 | 204.14 | 28.75 | 17.37 | 3555.55 | 0.6 | 0.74 | 1.15 | 0.22 | 1 | 10
29 | 135 | CONCLUIDO | 9.72 | 10.29 | 6.88 | 37.52 | 0.53 | 11 | 277.16 | 59.89 | 8.25 | 9 | 74.02 | 34416.93 | 114.11 | 204.15 | 27.62 | 17.37 | 2996.68 | 0.63 | 0.74 | 1.15 | 0.19 | 1 | 10
30 | 135 | CONCLUIDO | 9.7176 | 10.29 | 6.88 | 37.53 | 0.55 | 11 | 277.65 | 59.89 | 8.5 | 9 | 74.26 | 34477.13 | 114.13 | 204.14 | 27.78 | 17.37 | 3075.54 | 0.63 | 0.74 | 1.15 | 0.19 | 1 | 10
31 | 135 | CONCLUIDO | 9.7077 | 10.3 | 6.89 | 37.59 | 0.56 | 11 | 278.13 | 59.89 | 8.75 | 9 | 74.5 | 34537.41 | 114.31 | 204.14 | 28.17 | 17.37 | 3270.17 | 0.62 | 0.74 | 1.15 | 0.2 | 1 | 10
32 | 135 | CONCLUIDO | 9.7106 | 10.3 | 6.89 | 37.58 | 0.58 | 11 | 278.62 | 59.89 | 9 | 9 | 74.74 | 34597.8 | 114.03 | 204.14 | 27.87 | 17.37 | 3120.39 | 0.62 | 0.74 | 1.16 | 0.2 | 1 | 10
33 | 135 | CONCLUIDO | 9.781 | 10.22 | 6.87 | 41.19 | 0.59 | 10 | 279.11 | 59.89 | 9.25 | 8 | 74.98 | 34658.27 | 113.55 | 204.14 | 27.22 | 17.37 | 2801.45 | 0.64 | 0.74 | 1.15 | 0.17 | 1 | 10
34 | 135 | CONCLUIDO | 9.781 | 10.22 | 6.87 | 41.19 | 0.6 | 10 | 279.61 | 59.89 | 9.5 | 8 | 75.22 | 34718.84 | 113.52 | 204.15 | 27.36 | 17.37 | 2873.03 | 0.63 | 0.74 | 1.15 | 0.17 | 1 | 10
35 | 135 | CONCLUIDO | 9.7842 | 10.22 | 6.86 | 41.17 | 0.62 | 10 | 280.1 | 59.89 | 9.75 | 8 | 75.46 | 34779.51 | 113.6 | 204.14 | 27.06 | 17.37 | 2723.33 | 0.64 | 0.74 | 1.15 | 0.17 | 1 | 10
36 | 135 | CONCLUIDO | 9.772 | 10.23 | 6.87 | 41.25 | 0.63 | 10 | 280.59 | 59.89 | 10 | 8 | 75.7 | 34840.27 | 113.59 | 204.14 | 27.52 | 17.37 | 2950.19 | 0.63 | 0.74 | 1.15 | 0.18 | 1 | 10
37 | 135 | CONCLUIDO | 9.8449 | 10.16 | 6.85 | 45.66 | 0.65 | 9 | 281.08 | 59.89 | 10.25 | 7 | 75.95 | 34901.13 | 113.1 | 204.14 | 26.75 | 17.37 | 2573.96 | 0.65 | 0.75 | 1.15 | 0.16 | 1 | 10
38 | 135 | CONCLUIDO | 9.8334 | 10.17 | 6.86 | 45.74 | 0.66 | 9 | 281.58 | 59.89 | 10.5 | 7 | 76.19 | 34962.08 | 113.52 | 204.16 | 27.19 | 17.37 | 2793.27 | 0.64 | 0.74 | 1.15 | 0.17 | 1 | 10
39 | 135 | CONCLUIDO | 9.8412 | 10.16 | 6.85 | 45.69 | 0.68 | 9 | 282.07 | 59.89 | 10.75 | 7 | 76.44 | 35023.13 | 113.38 | 204.14 | 26.94 | 17.37 | 2668.61 | 0.64 | 0.75 | 1.15 | 0.16 | 1 | 10
40 | 135 | CONCLUIDO | 9.8374 | 10.17 | 6.86 | 45.71 | 0.69 | 9 | 282.57 | 59.89 | 11 | 7 | 76.68 | 35084.28 | 113.23 | 204.14 | 27.02 | 17.37 | 2707.01 | 0.64 | 0.74 | 1.15 | 0.17 | 1 | 10
41 | 135 | CONCLUIDO | 9.8371 | 10.17 | 6.86 | 45.72 | 0.71 | 9 | 283.06 | 59.89 | 11.25 | 7 | 76.93 | 35145.53 | 113.13 | 204.14 | 26.99 | 17.37 | 2693.45 | 0.64 | 0.74 | 1.15 | 0.17 | 1 | 10
42 | 135 | CONCLUIDO | 9.9116 | 10.09 | 6.83 | 51.24 | 0.72 | 8 | 283.56 | 59.89 | 11.5 | 6 | 77.18 | 35206.88 | 112.4 | 204.15 | 26.29 | 17.37 | 2346.58 | 0.66 | 0.75 | 1.15 | 0.14 | 1 | 10
43 | 135 | CONCLUIDO | 9.922 | 10.08 | 6.82 | 51.16 | 0.74 | 8 | 284.06 | 59.89 | 11.75 | 6 | 77.42 | 35268.32 | 112.34 | 204.14 | 25.87 | 17.37 | 2138.06 | 0.67 | 0.75 | 1.15 | 0.13 | 1 | 10
44 | 135 | CONCLUIDO | 9.9272 | 10.07 | 6.82 | 51.12 | 0.75 | 8 | 284.56 | 59.89 | 12 | 6 | 77.67 | 35329.87 | 112.05 | 204.14 | 25.84 | 17.37 | 2121.88 | 0.67 | 0.75 | 1.14 | 0.12 | 1 | 10
45 | 135 | CONCLUIDO | 9.9187 | 10.08 | 6.82 | 51.18 | 0.77 | 8 | 285.06 | 59.89 | 12.25 | 6 | 77.92 | 35391.51 | 112.19 | 204.14 | 25.99 | 17.37 | 2197.56 | 0.67 | 0.75 | 1.15 | 0.13 | 1 | 10
46 | 135 | CONCLUIDO | 9.9168 | 10.08 | 6.83 | 51.2 | 0.78 | 8 | 285.56 | 59.89 | 12.5 | 6 | 78.17 | 35453.26 | 112.03 | 204.15 | 26.16 | 17.37 | 2281.91 | 0.66 | 0.75 | 1.15 | 0.14 | 1 | 10
47 | 135 | CONCLUIDO | 9.9154 | 10.09 | 6.83 | 51.21 | 0.79 | 8 | 286.06 | 59.89 | 12.75 | 6 | 78.42 | 35515.1 | 112.15 | 204.19 | 26.09 | 17.37 | 2248.48 | 0.67 | 0.75 | 1.15 | 0.14 | 1 | 10
48 | 135 | CONCLUIDO | 9.9138 | 10.09 | 6.83 | 51.22 | 0.81 | 8 | 286.56 | 59.89 | 13 | 6 | 78.68 | 35577.18 | 111.95 | 204.15 | 26.14 | 17.37 | 2274.75 | 0.66 | 0.75 | 1.15 | 0.14 | 1 | 10
49 | 135 | CONCLUIDO | 9.9165 | 10.08 | 6.83 | 51.2 | 0.82 | 8 | 287.07 | 59.89 | 13.25 | 6 | 78.93 | 35639.23 | 111.66 | 204.15 | 26.03 | 17.37 | 2218.76 | 0.67 | 0.75 | 1.15 | 0.13 | 1 | 10
50 | 135 | CONCLUIDO | 9.9892 | 10.01 | 6.8 | 58.32 | 0.84 | 7 | 287.57 | 59.89 | 13.5 | 5 | 79.18 | 35701.38 | 111.43 | 204.16 | 25.31 | 17.37 | 1864.39 | 0.69 | 0.75 | 1.15 | 0.11 | 1 | 10
51 | 135 | CONCLUIDO | 9.9811 | 10.02 | 6.81 | 58.39 | 0.85 | 7 | 288.08 | 59.89 | 13.75 | 5 | 79.44 | 35763.64 | 111.65 | 204.15 | 25.55 | 17.37 | 1982.75 | 0.68 | 0.75 | 1.15 | 0.12 | 1 | 10
52 | 135 | CONCLUIDO | 9.992 | 10.01 | 6.8 | 58.3 | 0.86 | 7 | 288.58 | 59.89 | 14 | 5 | 79.69 | 35826 | 111.67 | 204.14 | 25.28 | 17.37 | 1846.38 | 0.69 | 0.75 | 1.15 | 0.11 | 1 | 10
53 | 135 | CONCLUIDO | 9.98 | 10.02 | 6.81 | 58.4 | 0.88 | 7 | 289.09 | 59.89 | 14.25 | 5 | 79.95 | 35888.47 | 111.77 | 204.14 | 25.67 | 17.37 | 2042.38 | 0.68 | 0.75 | 1.15 | 0.12 | 1 | 10
54 | 135 | CONCLUIDO | 9.985 | 10.02 | 6.81 | 58.35 | 0.89 | 7 | 289.6 | 59.89 | 14.5 | 5 | 80.21 | 35951.04 | 111.7 | 204.14 | 25.52 | 17.37 | 1965.85 | 0.68 | 0.75 | 1.15 | 0.12 | 1 | 10
55 | 135 | CONCLUIDO | 9.9809 | 10.02 | 6.81 | 58.39 | 0.91 | 7 | 290.1 | 59.89 | 14.75 | 5 | 80.47 | 36013.72 | 111.6 | 204.14 | 25.66 | 17.37 | 2039.26 | 0.68 | 0.75 | 1.15 | 0.12 | 1 | 10
56 | 135 | CONCLUIDO | 9.9809 | 10.02 | 6.81 | 58.39 | 0.92 | 7 | 290.61 | 59.89 | 15 | 5 | 80.73 | 36076.5 | 111.46 | 204.14 | 25.62 | 17.37 | 2016.57 | 0.68 | 0.75 | 1.15 | 0.12 | 1 | 10
57 | 135 | CONCLUIDO | 9.9811 | 10.02 | 6.81 | 58.39 | 0.93 | 7 | 291.12 | 59.89 | 15.25 | 5 | 80.99 | 36139.39 | 111.31 | 204.14 | 25.74 | 17.37 | 2077.3 | 0.67 | 0.75 | 1.14 | 0.12 | 1 | 10
58 | 135 | CONCLUIDO | 9.9809 | 10.02 | 6.81 | 58.39 | 0.95 | 7 | 291.63 | 59.89 | 15.5 | 5 | 81.25 | 36202.38 | 111.16 | 204.14 | 25.66 | 17.37 | 2038.69 | 0.68 | 0.75 | 1.15 | 0.12 | 1 | 10
59 | 135 | CONCLUIDO | 9.9895 | 10.01 | 6.8 | 58.32 | 0.96 | 7 | 292.15 | 59.89 | 15.75 | 5 | 81.51 | 36265.48 | 110.78 | 204.14 | 25.41 | 17.37 | 1914.13 | 0.68 | 0.75 | 1.14 | 0.11 | 1 | 10
60 | 135 | CONCLUIDO | 10.0576 | 9.94 | 6.79 | 67.86 | 0.97 | 6 | 292.66 | 59.89 | 16 | 4 | 81.77 | 36328.69 | 110.45 | 204.14 | 24.72 | 17.37 | 1570.85 | 0.7 | 0.75 | 1.15 | 0.1 | 1 | 10
61 | 135 | CONCLUIDO | 10.0547 | 9.95 | 6.79 | 67.89 | 0.99 | 6 | 293.17 | 59.89 | 16.25 | 4 | 82.03 | 36392.01 | 110.58 | 204.14 | 24.82 | 17.37 | 1620.42 | 0.7 | 0.75 | 1.15 | 0.1 | 1 | 10
62 | 135 | CONCLUIDO | 10.0567 | 9.94 | 6.79 | 67.87 | 1 | 6 | 293.69 | 59.89 | 16.5 | 4 | 82.3 | 36455.44 | 110.57 | 204.14 | 24.84 | 17.37 | 1631.74 | 0.7 | 0.75 | 1.15 | 0.1 | 1 | 10
63 | 135 | CONCLUIDO | 10.0578 | 9.94 | 6.79 | 67.86 | 1.01 | 6 | 294.2 | 59.89 | 16.75 | 4 | 82.56 | 36518.97 | 110.7 | 204.14 | 24.84 | 17.37 | 1631 | 0.7 | 0.75 | 1.14 | 0.1 | 1 | 10
64 | 135 | CONCLUIDO | 10.0531 | 9.95 | 6.79 | 67.91 | 1.03 | 6 | 294.72 | 59.89 | 17 | 4 | 82.83 | 36582.62 | 110.82 | 204.14 | 25.04 | 17.37 | 1734.41 | 0.69 | 0.75 | 1.14 | 0.1 | 1 | 10
65 | 135 | CONCLUIDO | 10.0584 | 9.94 | 6.79 | 67.86 | 1.04 | 6 | 295.23 | 59.89 | 17.25 | 4 | 83.1 | 36646.38 | 110.72 | 204.14 | 24.7 | 17.37 | 1561.96 | 0.7 | 0.75 | 1.15 | 0.09 | 1 | 10
66 | 135 | CONCLUIDO | 10.0618 | 9.94 | 6.78 | 67.82 | 1.05 | 6 | 295.75 | 59.89 | 17.5 | 4 | 83.36 | 36710.24 | 110.51 | 204.15 | 24.6 | 17.37 | 1510.01 | 0.71 | 0.75 | 1.15 | 0.09 | 1 | 10
67 | 135 | CONCLUIDO | 10.057 | 9.94 | 6.79 | 67.87 | 1.07 | 6 | 296.27 | 59.89 | 17.75 | 4 | 83.63 | 36774.22 | 110.48 | 204.16 | 24.8 | 17.37 | 1614.72 | 0.7 | 0.75 | 1.15 | 0.1 | 1 | 10
68 | 135 | CONCLUIDO | 10.0547 | 9.95 | 6.79 | 67.89 | 1.08 | 6 | 296.79 | 59.89 | 18 | 4 | 83.9 | 36838.32 | 110.4 | 204.14 | 24.92 | 17.37 | 1674.77 | 0.7 | 0.75 | 1.14 | 0.1 | 1 | 10
69 | 135 | CONCLUIDO | 10.0528 | 9.95 | 6.79 | 67.91 | 1.09 | 6 | 297.31 | 59.89 | 18.25 | 4 | 84.17 | 36902.52 | 110.34 | 204.14 | 25.02 | 17.37 | 1721.32 | 0.69 | 0.75 | 1.14 | 0.1 | 1 | 10
70 | 135 | CONCLUIDO | 10.0556 | 9.94 | 6.79 | 67.88 | 1.11 | 6 | 297.83 | 59.89 | 18.5 | 4 | 84.45 | 36966.84 | 110.15 | 204.14 | 24.85 | 17.37 | 1638.96 | 0.7 | 0.75 | 1.15 | 0.1 | 1 | 10
71 | 135 | CONCLUIDO | 10.0573 | 9.94 | 6.79 | 67.87 | 1.12 | 6 | 298.35 | 59.89 | 18.75 | 4 | 84.72 | 37031.27 | 110.01 | 204.14 | 24.86 | 17.37 | 1641.75 | 0.7 | 0.75 | 1.14 | 0.1 | 1 | 10
72 | 135 | CONCLUIDO | 10.0592 | 9.94 | 6.78 | 67.85 | 1.13 | 6 | 298.88 | 59.89 | 19 | 4 | 84.99 | 37095.82 | 109.99 | 204.15 | 24.75 | 17.37 | 1589.56 | 0.7 | 0.75 | 1.14 | 0.09 | 1 | 10
73 | 135 | CONCLUIDO | 10.0533 | 9.95 | 6.79 | 67.91 | 1.15 | 6 | 299.4 | 59.89 | 19.25 | 4 | 85.27 | 37160.49 | 109.87 | 204.14 | 25.02 | 17.37 | 1720.02 | 0.69 | 0.75 | 1.14 | 0.1 | 1 | 10
74 | 135 | CONCLUIDO | 10.0505 | 9.95 | 6.79 | 67.93 | 1.16 | 6 | 299.93 | 59.89 | 19.5 | 4 | 85.54 | 37225.39 | 109.5 | 204.14 | 24.98 | 17.37 | 1700.49 | 0.7 | 0.75 | 1.15 | 0.1 | 1 | 10
75 | 135 | CONCLUIDO | 10.1246 | 9.88 | 6.77 | 81.25 | 1.17 | 5 | 300.45 | 59.89 | 19.75 | 3 | 85.82 | 37290.29 | 109.19 | 204.14 | 24.37 | 17.37 | 1400.08 | 0.71 | 0.75 | 1.14 | 0.08 | 1 | 10
76 | 135 | CONCLUIDO | 10.122 | 9.88 | 6.77 | 81.28 | 1.18 | 5 | 300.98 | 59.89 | 20 | 3 | 86.09 | 37355.31 | 109.48 | 204.14 | 24.47 | 17.37 | 1453.24 | 0.71 | 0.75 | 1.14 | 0.08 | 1 | 10
77 | 135 | CONCLUIDO | 10.1198 | 9.88 | 6.78 | 81.31 | 1.2 | 5 | 301.51 | 59.89 | 20.25 | 3 | 86.37 | 37420.44 | 109.72 | 204.14 | 24.53 | 17.37 | 1483.88 | 0.71 | 0.75 | 1.14 | 0.08 | 1 | 10
78 | 135 | CONCLUIDO | 10.1254 | 9.88 | 6.77 | 81.24 | 1.21 | 5 | 302.04 | 59.89 | 20.5 | 3 | 86.65 | 37485.7 | 109.69 | 204.14 | 24.31 | 17.37 | 1372.62 | 0.71 | 0.75 | 1.14 | 0.08 | 1 | 10
79 | 135 | CONCLUIDO | 10.1215 | 9.88 | 6.77 | 81.29 | 1.22 | 5 | 302.57 | 59.89 | 20.75 | 3 | 86.93 | 37551.07 | 109.9 | 204.14 | 24.38 | 17.37 | 1406.09 | 0.71 | 0.75 | 1.15 | 0.08 | 1 | 10
80 | 135 | CONCLUIDO | 10.1223 | 9.88 | 6.77 | 81.28 | 1.23 | 5 | 303.1 | 59.89 | 21 | 3 | 87.21 | 37616.56 | 109.84 | 204.14 | 24.45 | 17.37 | 1443.47 | 0.71 | 0.75 | 1.14 | 0.08 | 1 | 10
81 | 135 | CONCLUIDO | 10.1223 | 9.88 | 6.77 | 81.28 | 1.25 | 5 | 303.63 | 59.89 | 21.25 | 3 | 87.49 | 37682.17 | 109.78 | 204.14 | 24.36 | 17.37 | 1397.64 | 0.71 | 0.75 | 1.15 | 0.08 | 1 | 10
82 | 135 | CONCLUIDO | 10.12 | 9.88 | 6.78 | 81.31 | 1.26 | 5 | 304.16 | 59.89 | 21.5 | 3 | 87.78 | 37747.91 | 109.83 | 204.15 | 24.51 | 17.37 | 1470.45 | 0.71 | 0.75 | 1.14 | 0.08 | 1 | 10
83 | 135 | CONCLUIDO | 10.1198 | 9.88 | 6.78 | 81.31 | 1.27 | 5 | 304.7 | 59.89 | 21.75 | 3 | 88.06 | 37813.76 | 109.83 | 204.14 | 24.54 | 17.37 | 1485.46 | 0.71 | 0.75 | 1.14 | 0.08 | 1 | 10
84 | 135 | CONCLUIDO | 10.1223 | 9.88 | 6.77 | 81.28 | 1.28 | 5 | 305.23 | 59.89 | 22 | 3 | 88.35 | 37879.74 | 109.75 | 204.14 | 24.45 | 17.37 | 1443.68 | 0.71 | 0.75 | 1.14 | 0.08 | 1 | 10
85 | 135 | CONCLUIDO | 10.1237 | 9.88 | 6.77 | 81.26 | 1.3 | 5 | 305.77 | 59.89 | 22.25 | 3 | 88.63 | 37945.85 | 109.58 | 204.14 | 24.46 | 17.37 | 1448.82 | 0.71 | 0.75 | 1.14 | 0.08 | 1 | 10
86 | 135 | CONCLUIDO | 10.1229 | 9.88 | 6.77 | 81.27 | 1.31 | 5 | 306.31 | 59.89 | 22.5 | 3 | 88.92 | 38012.07 | 109.58 | 204.14 | 24.37 | 17.37 | 1404.58 | 0.71 | 0.75 | 1.14 | 0.08 | 1 | 10
87 | 135 | CONCLUIDO | 10.1303 | 9.87 | 6.77 | 81.19 | 1.32 | 5 | 306.84 | 59.89 | 22.75 | 3 | 89.21 | 38078.42 | 109.29 | 204.14 | 24.14 | 17.37 | 1289.42 | 0.72 | 0.75 | 1.14 | 0.07 | 1 | 10
88 | 135 | CONCLUIDO | 10.1309 | 9.87 | 6.76 | 81.18 | 1.33 | 5 | 307.38 | 59.89 | 23 | 3 | 89.5 | 38144.9 | 109.05 | 204.14 | 24.13 | 17.37 | 1281.33 | 0.72 | 0.75 | 1.14 | 0.07 | 1 | 10
89 | 135 | CONCLUIDO | 10.136 | 9.87 | 6.76 | 81.12 | 1.35 | 5 | 307.92 | 59.89 | 23.25 | 3 | 89.79 | 38211.5 | 108.76 | 204.14 | 24.03 | 17.37 | 1231.96 | 0.72 | 0.76 | 1.14 | 0.07 | 1 | 10
90 | 135 | CONCLUIDO | 10.1337 | 9.87 | 6.76 | 81.15 | 1.36 | 5 | 308.46 | 59.89 | 23.5 | 3 | 90.08 | 38278.23 | 108.59 | 204.14 | 24.03 | 17.37 | 1233.48 | 0.72 | 0.76 | 1.14 | 0.07 | 1 | 10
91 | 135 | CONCLUIDO | 10.1269 | 9.87 | 6.77 | 81.23 | 1.37 | 5 | 309.01 | 59.89 | 23.75 | 3 | 90.37 | 38345.09 | 108.41 | 204.16 | 24.23 | 17.37 | 1333.77 | 0.72 | 0.75 | 1.14 | 0.08 | 1 | 10
92 | 135 | CONCLUIDO | 10.1311 | 9.87 | 6.76 | 81.18 | 1.38 | 5 | 309.55 | 59.89 | 24 | 3 | 90.66 | 38412.07 | 108.14 | 204.14 | 24.14 | 17.37 | 1287.6 | 0.72 | 0.75 | 1.14 | 0.07 | 1 | 10
93 | 135 | CONCLUIDO | 10.1269 | 9.87 | 6.77 | 81.23 | 1.39 | 5 | 310.09 | 59.89 | 24.25 | 3 | 90.96 | 38479.19 | 108.17 | 204.16 | 24.28 | 17.37 | 1357.19 | 0.72 | 0.75 | 1.14 | 0.08 | 1 | 10
94 | 135 | CONCLUIDO | 10.1252 | 9.88 | 6.77 | 81.25 | 1.41 | 5 | 310.64 | 59.89 | 24.5 | 3 | 91.25 | 38546.43 | 108.16 | 204.14 | 24.32 | 17.37 | 1376.49 | 0.71 | 0.75 | 1.14 | 0.08 | 1 | 10
95 | 135 | CONCLUIDO | 10.1215 | 9.88 | 6.77 | 81.29 | 1.42 | 5 | 311.19 | 59.89 | 24.75 | 3 | 91.55 | 38613.8 | 108.1 | 204.14 | 24.42 | 17.37 | 1425.02 | 0.71 | 0.75 | 1.15 | 0.08 | 1 | 10
96 | 135 | CONCLUIDO | 10.1272 | 9.87 | 6.77 | 81.22 | 1.43 | 5 | 311.73 | 59.89 | 25 | 3 | 91.85 | 38681.31 | 107.83 | 204.14 | 24.36 | 17.37 | 1395.36 | 0.71 | 0.75 | 1.14 | 0.08 | 1 | 10
97 | 135 | CONCLUIDO | 10.1291 | 9.87 | 6.77 | 81.2 | 1.44 | 5 | 312.28 | 59.89 | 25.25 | 3 | 92.15 | 38749.07 | 107.53 | 204.14 | 24.17 | 17.37 | 1301.3 | 0.72 | 0.75 | 1.14 | 0.08 | 1 | 10
98 | 135 | CONCLUIDO | 10.2061 | 9.8 | 6.74 | 101.14 | 1.45 | 4 | 312.83 | 59.89 | 25.5 | 2 | 92.44 | 38816.85 | 106.84 | 204.14 | 23.47 | 17.37 | 955.13 | 0.74 | 0.76 | 1.14 | 0.05 | 1 | 10
99 | 135 | CONCLUIDO | 10.2061 | 9.8 | 6.74 | 101.14 | 1.46 | 4 | 313.38 | 59.89 | 25.75 | 2 | 92.75 | 38884.75 | 106.85 | 204.14 | 23.44 | 17.37 | 944.83 | 0.74 | 0.76 | 1.14 | 0.05 | 1 | 10
100 | 135 | CONCLUIDO | 10.2015 | 9.8 | 6.75 | 101.21 | 1.48 | 4 | 313.93 | 59.89 | 26 | 2 | 93.05 | 38952.8 | 107.09 | 204.15 | 23.48 | 17.37 | 964 | 0.74 | 0.76 | 1.15 | 0.06 | 1 | 10
101 | 135 | CONCLUIDO | 10.2003 | 9.8 | 6.75 | 101.22 | 1.49 | 4 | 314.49 | 59.89 | 26.25 | 2 | 93.35 | 39020.97 | 107.18 | 204.15 | 23.55 | 17.37 | 996.87 | 0.74 | 0.76 | 1.14 | 0.06 | 1 | 10
102 | 135 | CONCLUIDO | 10.1977 | 9.81 | 6.75 | 101.26 | 1.5 | 4 | 315.04 | 59.89 | 26.5 | 2 | 93.65 | 39089.29 | 107.4 | 204.15 | 23.66 | 17.37 | 1053.4 | 0.73 | 0.76 | 1.14 | 0.06 | 1 | 10
103 | 135 | CONCLUIDO | 10.2006 | 9.8 | 6.75 | 101.22 | 1.51 | 4 | 315.6 | 59.89 | 26.75 | 2 | 93.96 | 39157.74 | 107.49 | 204.14 | 23.65 | 17.37 | 1046.44 | 0.73 | 0.76 | 1.14 | 0.06 | 1 | 10
104 | 135 | CONCLUIDO | 10.1983 | 9.81 | 6.75 | 101.25 | 1.52 | 4 | 316.15 | 59.89 | 27 | 2 | 94.26 | 39226.32 | 107.64 | 204.14 | 23.67 | 17.37 | 1057.67 | 0.73 | 0.76 | 1.14 | 0.06 | 1 | 10
105 | 135 | CONCLUIDO | 10.1995 | 9.8 | 6.75 | 101.24 | 1.53 | 4 | 316.71 | 59.89 | 27.25 | 2 | 94.57 | 39295.05 | 107.74 | 204.14 | 23.69 | 17.37 | 1069.34 | 0.73 | 0.76 | 1.14 | 0.06 | 1 | 10
106 | 135 | CONCLUIDO | 10.2026 | 9.8 | 6.75 | 101.19 | 1.54 | 4 | 317.27 | 59.89 | 27.5 | 2 | 94.88 | 39363.91 | 107.89 | 204.14 | 23.6 | 17.37 | 1020.38 | 0.74 | 0.76 | 1.14 | 0.06 | 1 | 10
107 | 135 | CONCLUIDO | 10.2038 | 9.8 | 6.75 | 101.17 | 1.56 | 4 | 317.83 | 59.89 | 27.75 | 2 | 95.19 | 39432.92 | 107.88 | 204.14 | 23.52 | 17.37 | 983.67 | 0.74 | 0.76 | 1.14 | 0.05 | 1 | 10
108 | 135 | CONCLUIDO | 10.2076 | 9.8 | 6.74 | 101.12 | 1.57 | 4 | 318.39 | 59.89 | 28 | 2 | 95.5 | 39502.07 | 107.98 | 204.14 | 23.43 | 17.37 | 938.94 | 0.74 | 0.76 | 1.14 | 0.05 | 1 | 10
109 | 135 | CONCLUIDO | 10.2006 | 9.8 | 6.75 | 101.22 | 1.58 | 4 | 318.95 | 59.89 | 28.25 | 2 | 95.81 | 39571.36 | 108.08 | 204.14 | 23.53 | 17.37 | 985.02 | 0.74 | 0.76 | 1.14 | 0.06 | 1 | 10
110 | 135 | CONCLUIDO | 10.2041 | 9.8 | 6.74 | 101.17 | 1.59 | 4 | 319.51 | 59.89 | 28.5 | 2 | 96.13 | 39640.79 | 108.05 | 204.17 | 23.52 | 17.37 | 981.6 | 0.74 | 0.76 | 1.14 | 0.05 | 1 | 10
111 | 135 | CONCLUIDO | 10.1989 | 9.8 | 6.75 | 101.25 | 1.6 | 4 | 320.08 | 59.89 | 28.75 | 2 | 96.44 | 39710.36 | 108.14 | 204.14 | 23.69 | 17.37 | 1065.11 | 0.73 | 0.76 | 1.14 | 0.06 | 1 | 10
112 | 135 | CONCLUIDO | 10.1997 | 9.8 | 6.75 | 101.23 | 1.61 | 4 | 320.64 | 59.89 | 29 | 2 | 96.75 | 39780.08 | 108.16 | 204.18 | 23.67 | 17.37 | 1058.46 | 0.73 | 0.76 | 1.14 | 0.06 | 1 | 10
113 | 135 | CONCLUIDO | 10.1966 | 9.81 | 6.75 | 101.28 | 1.62 | 4 | 321.21 | 59.89 | 29.25 | 2 | 97.07 | 39849.95 | 108.15 | 204.14 | 23.76 | 17.37 | 1103.85 | 0.73 | 0.76 | 1.14 | 0.06 | 1 | 10
114 | 135 | CONCLUIDO | 10.2003 | 9.8 | 6.75 | 101.22 | 1.63 | 4 | 321.78 | 59.89 | 29.5 | 2 | 97.39 | 39919.96 | 108.12 | 204.14 | 23.68 | 17.37 | 1060.58 | 0.73 | 0.76 | 1.14 | 0.06 | 1 | 10
115 | 135 | CONCLUIDO | 10.2032 | 9.8 | 6.75 | 101.18 | 1.64 | 4 | 322.34 | 59.89 | 29.75 | 2 | 97.71 | 39990.12 | 108 | 204.14 | 23.56 | 17.37 | 1002.97 | 0.74 | 0.76 | 1.14 | 0.05 | 1 | 10
116 | 135 | CONCLUIDO | 10.2015 | 9.8 | 6.75 | 101.21 | 1.66 | 4 | 322.91 | 59.89 | 30 | 2 | 98.03 | 40060.43 | 108.06 | 204.14 | 23.6 | 17.37 | 1020.85 | 0.74 | 0.76 | 1.14 | 0.06 | 1 | 10
117 | 135 | CONCLUIDO | 10.2009 | 9.8 | 6.75 | 101.22 | 1.67 | 4 | 323.49 | 59.89 | 30.25 | 2 | 98.35 | 40131.01 | 108.04 | 204.14 | 23.57 | 17.37 | 1008.72 | 0.74 | 0.76 | 1.14 | 0.06 | 1 | 10
118 | 135 | CONCLUIDO | 10.2055 | 9.8 | 6.74 | 101.15 | 1.68 | 4 | 324.06 | 59.89 | 30.5 | 2 | 98.67 | 40201.62 | 107.9 | 204.14 | 23.42 | 17.37 | 931.94 | 0.74 | 0.76 | 1.14 | 0.05 | 1 | 10
119 | 135 | CONCLUIDO | 10.209 | 9.8 | 6.74 | 101.1 | 1.69 | 4 | 324.63 | 59.89 | 30.75 | 2 | 99 | 40272.38 | 107.78 | 204.14 | 23.34 | 17.37 | 892.62 | 0.74 | 0.76 | 1.14 | 0.05 | 1 | 10
120 | 135 | CONCLUIDO | 10.2055 | 9.8 | 6.74 | 101.15 | 1.7 | 4 | 325.21 | 59.89 | 31 | 2 | 99.32 | 40343.29 | 107.75 | 204.15 | 23.47 | 17.37 | 958.11 | 0.74 | 0.76 | 1.14 | 0.05 | 1 | 10
121 | 135 | CONCLUIDO | 10.2055 | 9.8 | 6.74 | 101.15 | 1.71 | 4 | 325.78 | 59.89 | 31.25 | 2 | 99.65 | 40414.36 | 107.62 | 204.14 | 23.49 | 17.37 | 965.48 | 0.74 | 0.76 | 1.14 | 0.05 | 1 | 10
122 | 135 | CONCLUIDO | 10.2067 | 9.8 | 6.74 | 101.13 | 1.72 | 4 | 326.36 | 59.89 | 31.5 | 2 | 99.97 | 40485.58 | 107.5 | 204.14 | 23.41 | 17.37 | 928.75 | 0.74 | 0.76 | 1.14 | 0.05 | 1 | 10
123 | 135 | CONCLUIDO | 10.2061 | 9.8 | 6.74 | 101.14 | 1.73 | 4 | 326.94 | 59.89 | 31.75 | 2 | 100.3 | 40556.96 | 107.48 | 204.14 | 23.4 | 17.37 | 922.47 | 0.74 | 0.76 | 1.14 | 0.05 | 1 | 10
124 | 135 | CONCLUIDO | 10.2078 | 9.8 | 6.74 | 101.12 | 1.74 | 4 | 327.52 | 59.89 | 32 | 2 | 100.63 | 40628.49 | 107.23 | 204.14 | 23.39 | 17.37 | 918.59 | 0.74 | 0.76 | 1.14 | 0.05 | 1 | 10
125 | 135 | CONCLUIDO | 10.2076 | 9.8 | 6.74 | 101.12 | 1.75 | 4 | 328.1 | 59.89 | 32.25 | 2 | 100.96 | 40700.18 | 107.11 | 204.14 | 23.42 | 17.37 | 934.5 | 0.74 | 0.76 | 1.14 | 0.05 | 1 | 10
126 | 135 | CONCLUIDO | 10.2133 | 9.79 | 6.74 | 101.04 | 1.76 | 4 | 328.68 | 59.89 | 32.5 | 2 | 101.3 | 40772.03 | 106.93 | 204.14 | 23.16 | 17.37 | 804.66 | 0.75 | 0.76 | 1.14 | 0.04 | 1 | 10
127 | 135 | CONCLUIDO | 10.2133 | 9.79 | 6.74 | 101.04 | 1.77 | 4 | 329.27 | 59.89 | 32.75 | 2 | 101.63 | 40844.03 | 106.8 | 204.14 | 23.16 | 17.37 | 802.08 | 0.75 | 0.76 | 1.14 | 0.04 | 1 | 10
128 | 135 | CONCLUIDO | 10.2162 | 9.79 | 6.73 | 101 | 1.78 | 4 | 329.85 | 59.89 | 33 | 2 | 101.97 | 40916.2 | 106.6 | 204.14 | 23.08 | 17.37 | 760.72 | 0.75 | 0.76 | 1.14 | 0.04 | 1 | 10
129 | 135 | CONCLUIDO | 10.2142 | 9.79 | 6.74 | 101.03 | 1.79 | 4 | 330.44 | 59.89 | 33.25 | 2 | 102.3 | 40988.53 | 106.44 | 204.14 | 23.12 | 17.37 | 784.4 | 0.75 | 0.76 | 1.14 | 0.04 | 1 | 10
130 | 135 | CONCLUIDO | 10.2133 | 9.79 | 6.74 | 101.04 | 1.8 | 4 | 331.03 | 59.89 | 33.5 | 2 | 102.64 | 41061.02 | 106.35 | 204.14 | 23.23 | 17.37 | 837.6 | 0.75 | 0.76 | 1.14 | 0.04 | 1 | 10
131 | 135 | CONCLUIDO | 10.2104 | 9.79 | 6.74 | 101.08 | 1.81 | 4 | 331.62 | 59.89 | 33.75 | 2 | 102.98 | 41133.67 | 106.31 | 204.14 | 23.25 | 17.37 | 845.15 | 0.75 | 0.76 | 1.14 | 0.05 | 1 | 10
132 | 135 | CONCLUIDO | 10.2128 | 9.79 | 6.74 | 101.05 | 1.82 | 4 | 332.21 | 59.89 | 34 | 2 | 103.32 | 41206.49 | 106.19 | 204.14 | 23.24 | 17.37 | 840.79 | 0.75 | 0.76 | 1.14 | 0.05 | 1 | 10
133 | 135 | CONCLUIDO | 10.2067 | 9.8 | 6.74 | 101.13 | 1.83 | 4 | 332.8 | 59.89 | 34.25 | 2 | 103.66 | 41279.48 | 106.15 | 204.14 | 23.35 | 17.37 | 899.36 | 0.74 | 0.76 | 1.14 | 0.05 | 1 | 10
134 | 135 | CONCLUIDO | 10.2081 | 9.8 | 6.74 | 101.11 | 1.84 | 4 | 333.39 | 59.89 | 34.5 | 2 | 104.01 | 41352.63 | 105.81 | 204.14 | 23.38 | 17.37 | 914.24 | 0.74 | 0.76 | 1.14 | 0.05 | 1 | 10
135 | 135 | CONCLUIDO | 10.2078 | 9.8 | 6.74 | 101.12 | 1.85 | 4 | 333.99 | 59.89 | 34.75 | 2 | 104.35 | 41426.07 | 105.68 | 204.15 | 23.42 | 17.37 | 931.69 | 0.74 | 0.76 | 1.14 | 0.05 | 1 | 10
136 | 135 | CONCLUIDO | 10.211 | 9.79 | 6.74 | 101.07 | 1.86 | 4 | 334.58 | 59.89 | 35 | 2 | 104.7 | 41499.57 | 105.5 | 204.14 | 23.25 | 17.37 | 845.87 | 0.75 | 0.76 | 1.14 | 0.05 | 1 | 10
137 | 135 | CONCLUIDO | 10.2099 | 9.79 | 6.74 | 101.09 | 1.87 | 4 | 335.18 | 59.89 | 35.25 | 2 | 105.04 | 41573.23 | 105.36 | 204.14 | 23.27 | 17.37 | 858.11 | 0.75 | 0.76 | 1.14 | 0.05 | 1 | 10
138 | 135 | CONCLUIDO | 10.2096 | 9.79 | 6.74 | 101.09 | 1.88 | 4 | 335.78 | 59.89 | 35.5 | 2 | 105.39 | 41647.07 | 105.32 | 204.14 | 23.32 | 17.37 | 883.88 | 0.74 | 0.76 | 1.14 | 0.05 | 1 | 10
139 | 135 | CONCLUIDO | 10.2116 | 9.79 | 6.74 | 101.06 | 1.89 | 4 | 336.38 | 59.89 | 35.75 | 2 | 105.74 | 41721.08 | 105.19 | 204.14 | 23.2 | 17.37 | 820.85 | 0.75 | 0.76 | 1.14 | 0.05 | 1 | 10
140 | 135 | CONCLUIDO | 10.2116 | 9.79 | 6.74 | 101.06 | 1.9 | 4 | 336.98 | 59.89 | 36 | 2 | 106.09 | 41795.26 | 104.95 | 204.14 | 23.29 | 17.37 | 869.12 | 0.75 | 0.76 | 1.14 | 0.05 | 1 | 10
141 | 135 | CONCLUIDO | 10.2076 | 9.8 | 6.74 | 101.12 | 1.91 | 4 | 337.58 | 59.89 | 36.25 | 2 | 106.45 | 41869.62 | 104.79 | 204.14 | 23.37 | 17.37 | 907.79 | 0.74 | 0.76 | 1.14 | 0.05 | 1 | 10
142 | 135 | CONCLUIDO | 10.2073 | 9.8 | 6.74 | 101.12 | 1.92 | 4 | 338.19 | 59.89 | 36.5 | 2 | 106.8 | 41944.15 | 104.48 | 204.14 | 23.41 | 17.37 | 926.91 | 0.74 | 0.76 | 1.14 | 0.05 | 1 | 10
143 | 135 | CONCLUIDO | 10.2073 | 9.8 | 6.74 | 101.12 | 1.93 | 4 | 338.79 | 59.89 | 36.75 | 2 | 107.16 | 42018.86 | 104.3 | 204.14 | 23.35 | 17.37 | 896.07 | 0.74 | 0.76 | 1.14 | 0.05 | 1 | 10
144 | 135 | CONCLUIDO | 10.2869 | 9.72 | 6.72 | 134.33 | 1.94 | 3 | 339.4 | 59.89 | 37 | 1 | 107.51 | 42093.75 | 103.44 | 204.14 | 22.59 | 17.37 | 520.29 | 0.77 | 0.76 | 1.14 | 0.03 | 1 | 10
145 | 135 | CONCLUIDO | 10.2857 | 9.72 | 6.72 | 134.35 | 1.95 | 3 | 340.01 | 59.89 | 37.25 | 1 | 107.87 | 42168.82 | 103.52 | 204.15 | 22.61 | 17.37 | 530.74 | 0.77 | 0.76 | 1.14 | 0.03 | 1 | 10
146 | 135 | CONCLUIDO | 10.2854 | 9.72 | 6.72 | 134.36 | 1.96 | 3 | 340.62 | 59.89 | 37.5 | 1 | 108.23 | 42244.08 | 103.95 | 204.14 | 22.62 | 17.37 | 539.36 | 0.77 | 0.76 | 1.14 | 0.03 | 1 | 10
147 | 135 | CONCLUIDO | 10.2837 | 9.72 | 6.72 | 134.39 | 1.97 | 3 | 341.23 | 59.89 | 37.75 | 1 | 108.59 | 42319.51 | 104.09 | 204.14 | 22.67 | 17.37 | 564.01 | 0.77 | 0.76 | 1.14 | 0.03 | 1 | 10
148 | 135 | CONCLUIDO | 10.284 | 9.72 | 6.72 | 134.38 | 1.98 | 3 | 341.84 | 59.89 | 38 | 1 | 108.96 | 42395.13 | 104.4 | 204.14 | 22.68 | 17.37 | 567.93 | 0.77 | 0.76 | 1.14 | 0.03 | 1 | 10
149 | 135 | CONCLUIDO | 10.2845 | 9.72 | 6.72 | 134.37 | 1.99 | 3 | 342.46 | 59.89 | 38.25 | 1 | 109.32 | 42470.94 | 104.5 | 204.14 | 22.67 | 17.37 | 562.69 | 0.77 | 0.76 | 1.14 | 0.03 | 1 | 10
150 | 135 | CONCLUIDO | 10.2848 | 9.72 | 6.72 | 134.37 | 2 | 3 | 343.08 | 59.89 | 38.5 | 1 | 109.69 | 42546.93 | 104.6 | 204.14 | 22.64 | 17.37 | 548.21 | 0.77 | 0.76 | 1.14 | 0.03 | 1 | 10
151 | 135 | CONCLUIDO | 10.2872 | 9.72 | 6.72 | 134.32 | 2.01 | 3 | 343.69 | 59.89 | 38.75 | 1 | 110.06 | 42623.24 | 104.85 | 204.14 | 22.59 | 17.37 | 524.54 | 0.77 | 0.76 | 1.14 | 0.03 | 1 | 10
152 | 135 | CONCLUIDO | 10.2851 | 9.72 | 6.72 | 134.36 | 2.02 | 3 | 344.31 | 59.89 | 39 | 1 | 110.43 | 42699.62 | 105.01 | 204.14 | 22.61 | 17.37 | 534.24 | 0.77 | 0.76 | 1.14 | 0.03 | 1 | 10
153 | 135 | CONCLUIDO | 10.2845 | 9.72 | 6.72 | 134.37 | 2.03 | 3 | 344.93 | 59.89 | 39.25 | 1 | 110.8 | 42776.18 | 105.11 | 204.16 | 22.66 | 17.37 | 559.76 | 0.77 | 0.76 | 1.14 | 0.03 | 1 | 10
154 | 135 | CONCLUIDO | 10.2828 | 9.72 | 6.72 | 134.41 | 2.04 | 3 | 345.56 | 59.89 | 39.5 | 1 | 111.17 | 42852.94 | 105.23 | 204.19 | 22.73 | 17.37 | 593.91 | 0.76 | 0.76 | 1.14 | 0.03 | 1 | 10
155 | 135 | CONCLUIDO | 10.2804 | 9.73 | 6.72 | 134.45 | 2.05 | 3 | 346.18 | 59.89 | 39.75 | 1 | 111.54 | 42929.9 | 105.33 | 204.14 | 22.77 | 17.37 | 613.54 | 0.76 | 0.76 | 1.14 | 0.03 | 1 | 10
156 | 135 | CONCLUIDO | 10.2831 | 9.72 | 6.72 | 134.4 | 2.06 | 3 | 346.81 | 59.89 | 40 | 1 | 111.92 | 43007.05 | 105.33 | 204.14 | 22.71 | 17.37 | 583.32 | 0.76 | 0.76 | 1.14 | 0.03 | 1 | 10
0 | 80 | CONCLUIDO | 7.7845 | 12.85 | 8.17 | 6.71 | 0.11 | 73 | 159.12 | 50.28 | 1 | 71 | 27.84 | 19859.16 | 100.12 | 204.28 | 67.82 | 17.37 | 22785.82 | 0.26 | 0.63 | 1.26 | 1.47 | 1 | 10
1 | 80 | CONCLUIDO | 8.3701 | 11.95 | 7.82 | 8.38 | 0.14 | 56 | 159.48 | 50.28 | 1.25 | 54 | 27.95 | 19902.91 | 95.64 | 204.22 | 56.86 | 17.37 | 17390.28 | 0.31 | 0.65 | 1.23 | 1.12 | 1 | 10
2 | 80 | CONCLUIDO | 8.7672 | 11.41 | 7.6 | 9.91 | 0.17 | 46 | 159.83 | 50.28 | 1.5 | 44 | 28.05 | 19946.71 | 92.71 | 204.18 | 50.16 | 17.37 | 14090.49 | 0.35 | 0.67 | 1.21 | 0.91 | 1 | 10
3 | 80 | CONCLUIDO | 9.0509 | 11.05 | 7.47 | 11.49 | 0.19 | 39 | 160.19 | 50.28 | 1.75 | 37 | 28.16 | 19990.53 | 90.87 | 204.22 | 45.88 | 17.37 | 11986.82 | 0.38 | 0.68 | 1.2 | 0.78 | 1 | 10
4 | 80 | CONCLUIDO | 9.3317 | 10.72 | 7.33 | 13.32 | 0.22 | 33 | 160.54 | 50.28 | 2 | 31 | 28.26 | 20034.4 | 88.97 | 204.15 | 41.5 | 17.37 | 9828.66 | 0.42 | 0.7 | 1.19 | 0.64 | 1 | 10
5 | 80 | CONCLUIDO | 9.514 | 10.51 | 7.25 | 15 | 0.25 | 29 | 160.9 | 50.28 | 2.25 | 27 | 28.37 | 20078.3 | 87.81 | 204.14 | 39.62 | 17.37 | 8909.53 | 0.44 | 0.7 | 1.17 | 0.56 | 1 | 10
6 | 80 | CONCLUIDO | 9.6585 | 10.35 | 7.19 | 16.6 | 0.27 | 26 | 161.26 | 50.28 | 2.5 | 24 | 28.48 | 20122.23 | 86.95 | 204.14 | 37.29 | 17.37 | 7756.95 | 0.47 | 0.71 | 1.18 | 0.5 | 1 | 10
7 | 80 | CONCLUIDO | 9.7387 | 10.27 | 7.17 | 17.93 | 0.3 | 24 | 161.61 | 50.28 | 2.75 | 22 | 28.58 | 20166.2 | 86.45 | 204.15 | 36.87 | 17.37 | 7556.61 | 0.47 | 0.71 | 1.17 | 0.48 | 1 | 10
8 | 80 | CONCLUIDO | 9.8522 | 10.15 | 7.12 | 19.41 | 0.33 | 22 | 161.97 | 50.28 | 3 | 20 | 28.69 | 20210.21 | 85.61 | 204.15 | 35.02 | 17.37 | 6643.41 | 0.5 | 0.72 | 1.17 | 0.42 | 1 | 10
9 | 80 | CONCLUIDO | 9.9613 | 10.04 | 7.07 | 21.21 | 0.35 | 20 | 162.33 | 50.28 | 3.25 | 18 | 28.8 | 20254.26 | 84.9 | 204.14 | 33.67 | 17.37 | 5976.74 | 0.52 | 0.72 | 1.17 | 0.38 | 1 | 10
10 | 80 | CONCLUIDO | 10.0078 | 9.99 | 7.06 | 22.28 | 0.38 | 19 | 162.68 | 50.28 | 3.5 | 17 | 28.9 | 20298.34 | 84.5 | 204.15 | 32.95 | 17.37 | 5624.04 | 0.53 | 0.72 | 1.17 | 0.36 | 1 | 10
11 | 80 | CONCLUIDO | 10.1223 | 9.88 | 7.01 | 24.73 | 0.41 | 17 | 163.04 | 50.28 | 3.75 | 15 | 29.01 | 20342.46 | 83.46 | 204.16 | 31.45 | 17.37 | 4881.2 | 0.55 | 0.73 | 1.17 | 0.31 | 1 | 10
12 | 80 | CONCLUIDO | 10.1721 | 9.83 | 6.99 | 26.22 | 0.43 | 16 | 163.4 | 50.28 | 4 | 14 | 29.12 | 20386.62 | 83.28 | 204.15 | 31.16 | 17.37 | 4741.42 | 0.56 | 0.73 | 1.16 | 0.3 | 1 | 10
13 | 80 | CONCLUIDO | 10.2067 | 9.8 | 6.99 | 27.96 | 0.46 | 15 | 163.76 | 50.28 | 4.25 | 13 | 29.23 | 20430.81 | 82.98 | 204.16 | 31.21 | 17.37 | 4774.43 | 0.56 | 0.73 | 1.16 | 0.3 | 1 | 10
14 | 80 | CONCLUIDO | 10.2215 | 9.78 | 6.98 | 27.9 | 0.49 | 15 | 164.12 | 50.28 | 4.5 | 13 | 29.34 | 20475.04 | 82.65 | 204.17 | 30.65 | 17.37 | 4493.99 | 0.57 | 0.73 | 1.16 | 0.28 | 1 | 10
15 | 80 | CONCLUIDO | 10.286 | 9.72 | 6.95 | 29.77 | 0.51 | 14 | 164.48 | 50.28 | 4.75 | 12 | 29.45 | 20519.3 | 82.17 | 204.15 | 29.68 | 17.37 | 4014.66 | 0.59 | 0.74 | 1.16 | 0.25 | 1 | 10
16 | 80 | CONCLUIDO | 10.338 | 9.67 | 6.93 | 31.98 | 0.54 | 13 | 164.83 | 50.28 | 5 | 11 | 29.55 | 20563.61 | 81.72 | 204.15 | 29.31 | 17.37 | 3834.25 | 0.59 | 0.74 | 1.15 | 0.24 | 1 | 10
17 | 80 | CONCLUIDO | 10.3282 | 9.68 | 6.94 | 32.03 | 0.56 | 13 | 165.19 | 50.28 | 5.25 | 11 | 29.66 | 20607.95 | 81.57 | 204.15 | 29.48 | 17.37 | 3915.84 | 0.59 | 0.74 | 1.16 | 0.25 | 1 | 10
18 | 80 | CONCLUIDO | 10.3893 | 9.63 | 6.91 | 34.57 | 0.59 | 12 | 165.55 | 50.28 | 5.5 | 10 | 29.77 | 20652.33 | 81.21 | 204.17 | 28.67 | 17.37 | 3515.95 | 0.61 | 0.74 | 1.16 | 0.22 | 1 | 10
19 | 80 | CONCLUIDO | 10.4636 | 9.56 | 6.88 | 37.52 | 0.61 | 11 | 165.91 | 50.28 | 5.75 | 9 | 29.88 | 20696.74 | 80.32 | 204.14 | 27.78 | 17.37 | 3078.92 | 0.63 | 0.74 | 1.15 | 0.19 | 1 | 10
20 | 80 | CONCLUIDO | 10.459 | 9.56 | 6.88 | 37.54 | 0.64 | 11 | 166.27 | 50.28 | 6 | 9 | 29.99 | 20741.2 | 80.36 | 204.16 | 27.59 | 17.37 | 2982.13 | 0.63 | 0.74 | 1.16 | 0.19 | 1 | 10
21 | 80 | CONCLUIDO | 10.4496 | 9.57 | 6.89 | 37.59 | 0.66 | 11 | 166.64 | 50.28 | 6.25 | 9 | 30.11 | 20785.69 | 80.14 | 204.15 | 27.92 | 17.37 | 3149.76 | 0.62 | 0.74 | 1.16 | 0.2 | 1 | 10
22 | 80 | CONCLUIDO | 10.5067 | 9.52 | 6.87 | 41.23 | 0.69 | 10 | 167 | 50.28 | 6.5 | 8 | 30.22 | 20830.22 | 79.55 | 204.14 | 27.33 | 17.37 | 2855.59 | 0.64 | 0.74 | 1.15 | 0.18 | 1 | 10
23 | 80 | CONCLUIDO | 10.5067 | 9.52 | 6.87 | 41.23 | 0.71 | 10 | 167.36 | 50.28 | 6.75 | 8 | 30.33 | 20874.78 | 79.52 | 204.16 | 27.42 | 17.37 | 2903.73 | 0.63 | 0.74 | 1.15 | 0.18 | 1 | 10
24 | 80 | CONCLUIDO | 10.5073 | 9.52 | 6.87 | 41.22 | 0.74 | 10 | 167.72 | 50.28 | 7 | 8 | 30.44 | 20919.39 | 79.2 | 204.14 | 27.34 | 17.37 | 2864.2 | 0.64 | 0.74 | 1.15 | 0.18 | 1 | 10
25 | 80 | CONCLUIDO | 10.5584 | 9.47 | 6.86 | 45.71 | 0.76 | 9 | 168.08 | 50.28 | 7.25 | 7 | 30.55 | 20964.03 | 79.09 | 204.19 | 27.08 | 17.37 | 2735.31 | 0.64 | 0.74 | 1.15 | 0.17 | 1 | 10
26 | 80 | CONCLUIDO | 10.5553 | 9.47 | 6.86 | 45.73 | 0.79 | 9 | 168.44 | 50.28 | 7.5 | 7 | 30.66 | 21008.71 | 79.13 | 204.16 | 27.03 | 17.37 | 2710.3 | 0.64 | 0.74 | 1.15 | 0.17 | 1 | 10
27 | 80 | CONCLUIDO | 10.5522 | 9.48 | 6.86 | 45.75 | 0.81 | 9 | 168.81 | 50.28 | 7.75 | 7 | 30.78 | 21053.43 | 78.74 | 204.15 | 27.18 | 17.37 | 2786.12 | 0.64 | 0.74 | 1.15 | 0.17 | 1 | 10
28 | 80 | CONCLUIDO | 10.6163 | 9.42 | 6.84 | 51.28 | 0.84 | 8 | 169.17 | 50.28 | 8 | 6 | 30.89 | 21098.19 | 78 | 204.14 | 26.38 | 17.37 | 2390.19 | 0.66 | 0.75 | 1.15 | 0.15 | 1 | 10
29 | 80 | CONCLUIDO | 10.6342 | 9.4 | 6.82 | 51.16 | 0.86 | 8 | 169.53 | 50.28 | 8.25 | 6 | 31 | 21142.98 | 77.6 | 204.14 | 25.85 | 17.37 | 2125.29 | 0.67 | 0.75 | 1.15 | 0.13 | 1 | 10
30 | 80 | CONCLUIDO | 10.6232 | 9.41 | 6.83 | 51.23 | 0.89 | 8 | 169.9 | 50.28 | 8.5 | 6 | 31.12 | 21187.82 | 77.41 | 204.14 | 26.28 | 17.37 | 2340.65 | 0.66 | 0.75 | 1.15 | 0.14 | 1 | 10
31 | 80 | CONCLUIDO | 10.6292 | 9.41 | 6.83 | 51.19 | 0.91 | 8 | 170.26 | 50.28 | 8.75 | 6 | 31.23 | 21232.69 | 77.32 | 204.14 | 26.05 | 17.37 | 2225.53 | 0.67 | 0.75 | 1.15 | 0.13 | 1 | 10
32 | 80 | CONCLUIDO | 10.6235 | 9.41 | 6.83 | 51.23 | 0.94 | 8 | 170.62 | 50.28 | 9 | 6 | 31.34 | 21277.6 | 76.9 | 204.14 | 26.13 | 17.37 | 2267.33 | 0.66 | 0.75 | 1.15 | 0.14 | 1 | 10
33 | 80 | CONCLUIDO | 10.6895 | 9.36 | 6.8 | 58.33 | 0.96 | 7 | 170.99 | 50.28 | 9.25 | 5 | 31.46 | 21322.55 | 76.52 | 204.14 | 25.35 | 17.37 | 1880.77 | 0.69 | 0.75 | 1.15 | 0.11 | 1 | 10
34 | 80 | CONCLUIDO | 10.6888 | 9.36 | 6.81 | 58.33 | 0.98 | 7 | 171.35 | 50.28 | 9.5 | 5 | 31.57 | 21367.54 | 76.75 | 204.14 | 25.38 | 17.37 | 1898.12 | 0.68 | 0.75 | 1.15 | 0.11 | 1 | 10
35 | 80 | CONCLUIDO | 10.6765 | 9.37 | 6.82 | 58.43 | 1.01 | 7 | 171.72 | 50.28 | 9.75 | 5 | 31.69 | 21412.57 | 76.7 | 204.15 | 25.7 | 17.37 | 2058.29 | 0.68 | 0.75 | 1.15 | 0.12 | 1 | 10
36 | 80 | CONCLUIDO | 10.6806 | 9.36 | 6.81 | 58.4 | 1.03 | 7 | 172.08 | 50.28 | 10 | 5 | 31.8 | 21457.64 | 76.45 | 204.15 | 25.64 | 17.37 | 2025.73 | 0.68 | 0.75 | 1.15 | 0.12 | 1 | 10
37 | 80 | CONCLUIDO | 10.6787 | 9.36 | 6.81 | 58.41 | 1.05 | 7 | 172.45 | 50.28 | 10.25 | 5 | 31.92 | 21502.75 | 76.03 | 204.18 | 25.7 | 17.37 | 2059.46 | 0.68 | 0.75 | 1.15 | 0.12 | 1 | 10
38 | 80 | CONCLUIDO | 10.6803 | 9.36 | 6.81 | 58.4 | 1.08 | 7 | 172.82 | 50.28 | 10.5 | 5 | 32.04 | 21547.89 | 75.65 | 204.14 | 25.65 | 17.37 | 2031.66 | 0.68 | 0.75 | 1.15 | 0.12 | 1 | 10
39 | 80 | CONCLUIDO | 10.7501 | 9.3 | 6.78 | 67.84 | 1.1 | 6 | 173.18 | 50.28 | 10.75 | 4 | 32.15 | 21593.08 | 74.87 | 204.14 | 24.75 | 17.37 | 1585.95 | 0.7 | 0.75 | 1.14 | 0.09 | 1 | 10
40 | 80 | CONCLUIDO | 10.7479 | 9.3 | 6.79 | 67.86 | 1.12 | 6 | 173.55 | 50.28 | 11 | 4 | 32.27 | 21638.31 | 74.86 | 204.14 | 24.86 | 17.37 | 1644.8 | 0.7 | 0.75 | 1.14 | 0.1 | 1 | 10
41 | 80 | CONCLUIDO | 10.7463 | 9.31 | 6.79 | 67.88 | 1.15 | 6 | 173.92 | 50.28 | 11.25 | 4 | 32.39 | 21683.57 | 74.96 | 204.17 | 24.8 | 17.37 | 1611.66 | 0.7 | 0.75 | 1.15 | 0.1 | 1 | 10
42 | 80 | CONCLUIDO | 10.7498 | 9.3 | 6.78 | 67.85 | 1.17 | 6 | 174.28 | 50.28 | 11.5 | 4 | 32.5 | 21728.87 | 74.86 | 204.15 | 24.79 | 17.37 | 1606.19 | 0.7 | 0.75 | 1.14 | 0.09 | 1 | 10
43 | 80 | CONCLUIDO | 10.7549 | 9.3 | 6.78 | 67.8 | 1.19 | 6 | 174.65 | 50.28 | 11.75 | 4 | 32.62 | 21774.22 | 74.45 | 204.14 | 24.61 | 17.37 | 1516 | 0.71 | 0.75 | 1.15 | 0.09 | 1 | 10
44 | 80 | CONCLUIDO | 10.745 | 9.31 | 6.79 | 67.89 | 1.22 | 6 | 175.02 | 50.28 | 12 | 4 | 32.74 | 21819.6 | 74.21 | 204.15 | 24.85 | 17.37 | 1636.09 | 0.7 | 0.75 | 1.15 | 0.1 | 1 | 10
45 | 80 | CONCLUIDO | 10.7437 | 9.31 | 6.79 | 67.9 | 1.24 | 6 | 175.39 | 50.28 | 12.25 | 4 | 32.86 | 21865.03 | 73.95 | 204.14 | 24.94 | 17.37 | 1680.19 | 0.7 | 0.75 | 1.15 | 0.1 | 1 | 10
46 | 80 | CONCLUIDO | 10.7456 | 9.31 | 6.79 | 67.88 | 1.26 | 6 | 175.76 | 50.28 | 12.5 | 4 | 32.98 | 21910.49 | 73.72 | 204.14 | 24.89 | 17.37 | 1654.91 | 0.7 | 0.75 | 1.15 | 0.1 | 1 | 10
47 | 80 | CONCLUIDO | 10.7431 | 9.31 | 6.79 | 67.91 | 1.28 | 6 | 176.12 | 50.28 | 12.75 | 4 | 33.09 | 21956 | 73.46 | 204.14 | 24.93 | 17.37 | 1679.28 | 0.7 | 0.75 | 1.15 | 0.1 | 1 | 10
48 | 80 | CONCLUIDO | 10.8037 | 9.26 | 6.77 | 81.25 | 1.31 | 5 | 176.49 | 50.28 | 13 | 3 | 33.21 | 22001.54 | 72.38 | 204.16 | 24.26 | 17.37 | 1346.09 | 0.72 | 0.75 | 1.15 | 0.08 | 1 | 10
49 | 80 | CONCLUIDO | 10.7975 | 9.26 | 6.78 | 81.31 | 1.33 | 5 | 176.86 | 50.28 | 13.25 | 3 | 33.33 | 22047.13 | 72.72 | 204.14 | 24.56 | 17.37 | 1497.3 | 0.71 | 0.75 | 1.14 | 0.08 | 1 | 10
50 | 80 | CONCLUIDO | 10.8027 | 9.26 | 6.77 | 81.26 | 1.35 | 5 | 177.23 | 50.28 | 13.5 | 3 | 33.45 | 22092.76 | 72.75 | 204.17 | 24.36 | 17.37 | 1398.66 | 0.71 | 0.75 | 1.14 | 0.08 | 1 | 10
51 | 80 | CONCLUIDO | 10.7962 | 9.26 | 6.78 | 81.32 | 1.37 | 5 | 177.6 | 50.28 | 13.75 | 3 | 33.57 | 22138.42 | 72.99 | 204.16 | 24.57 | 17.37 | 1500.18 | 0.71 | 0.75 | 1.14 | 0.09 | 1 | 10
52 | 80 | CONCLUIDO | 10.8024 | 9.26 | 6.77 | 81.26 | 1.4 | 5 | 177.97 | 50.28 | 14 | 3 | 33.69 | 22184.13 | 72.61 | 204.14 | 24.44 | 17.37 | 1436.85 | 0.71 | 0.75 | 1.14 | 0.08 | 1 | 10
53 | 80 | CONCLUIDO | 10.7949 | 9.26 | 6.78 | 81.34 | 1.42 | 5 | 178.34 | 50.28 | 14.25 | 3 | 33.82 | 22229.88 | 72.49 | 204.14 | 24.55 | 17.37 | 1494.25 | 0.71 | 0.75 | 1.15 | 0.09 | 1 | 10
54 | 80 | CONCLUIDO | 10.803 | 9.26 | 6.77 | 81.25 | 1.44 | 5 | 178.72 | 50.28 | 14.5 | 3 | 33.94 | 22275.67 | 72.09 | 204.14 | 24.42 | 17.37 | 1427.67 | 0.71 | 0.75 | 1.14 | 0.08 | 1 | 10
55 | 80 | CONCLUIDO | 10.8095 | 9.25 | 6.77 | 81.19 | 1.46 | 5 | 179.09 | 50.28 | 14.75 | 3 | 34.06 | 22321.5 | 71.66 | 204.14 | 24.14 | 17.37 | 1285.96 | 0.72 | 0.75 | 1.14 | 0.07 | 1 | 10
56 | 80 | CONCLUIDO | 10.8121 | 9.25 | 6.76 | 81.16 | 1.48 | 5 | 179.46 | 50.28 | 15 | 3 | 34.18 | 22367.38 | 71.01 | 204.14 | 24.02 | 17.37 | 1225.61 | 0.72 | 0.76 | 1.15 | 0.07 | 1 | 10
57 | 80 | CONCLUIDO | 10.8072 | 9.25 | 6.77 | 81.21 | 1.5 | 5 | 179.83 | 50.28 | 15.25 | 3 | 34.3 | 22413.29 | 70.33 | 204.14 | 24.22 | 17.37 | 1326.03 | 0.72 | 0.75 | 1.14 | 0.08 | 1 | 10
58 | 80 | CONCLUIDO | 10.8063 | 9.25 | 6.77 | 81.22 | 1.53 | 5 | 180.2 | 50.28 | 15.5 | 3 | 34.43 | 22459.24 | 69.99 | 204.15 | 24.21 | 17.37 | 1323.79 | 0.72 | 0.75 | 1.15 | 0.08 | 1 | 10
59 | 80 | CONCLUIDO | 10.803 | 9.26 | 6.77 | 81.25 | 1.55 | 5 | 180.58 | 50.28 | 15.75 | 3 | 34.55 | 22505.24 | 69.77 | 204.14 | 24.36 | 17.37 | 1396.69 | 0.71 | 0.75 | 1.14 | 0.08 | 1 | 10
60 | 80 | CONCLUIDO | 10.804 | 9.26 | 6.77 | 81.24 | 1.57 | 5 | 180.95 | 50.28 | 16 | 3 | 34.67 | 22551.28 | 69.32 | 204.14 | 24.27 | 17.37 | 1352.51 | 0.72 | 0.75 | 1.15 | 0.08 | 1 | 10
61 | 80 | CONCLUIDO | 10.8111 | 9.25 | 6.76 | 81.17 | 1.59 | 5 | 181.32 | 50.28 | 16.25 | 3 | 34.79 | 22597.36 | 68.48 | 204.14 | 24.08 | 17.37 | 1256.89 | 0.72 | 0.75 | 1.14 | 0.07 | 1 | 10
62 | 80 | CONCLUIDO | 10.8742 | 9.2 | 6.74 | 101.14 | 1.61 | 4 | 181.7 | 50.28 | 16.5 | 2 | 34.92 | 22643.61 | 68.15 | 204.14 | 23.46 | 17.37 | 953.06 | 0.74 | 0.76 | 1.14 | 0.05 | 1 | 10
63 | 80 | CONCLUIDO | 10.8683 | 9.2 | 6.75 | 101.22 | 1.63 | 4 | 182.07 | 50.28 | 16.75 | 2 | 35.04 | 22689.77 | 68.49 | 204.14 | 23.65 | 17.37 | 1048.72 | 0.73 | 0.76 | 1.14 | 0.06 | 1 | 10
64 | 80 | CONCLUIDO | 10.8646 | 9.2 | 6.75 | 101.26 | 1.65 | 4 | 182.45 | 50.28 | 17 | 2 | 35.17 | 22735.98 | 68.46 | 204.14 | 23.69 | 17.37 | 1069.18 | 0.73 | 0.76 | 1.14 | 0.06 | 1 | 10
65 | 80 | CONCLUIDO | 10.8702 | 9.2 | 6.75 | 101.19 | 1.67 | 4 | 182.82 | 50.28 | 17.25 | 2 | 35.29 | 22782.23 | 68.63 | 204.14 | 23.56 | 17.37 | 1004.77 | 0.74 | 0.76 | 1.14 | 0.06 | 1 | 10
66 | 80 | CONCLUIDO | 10.8751 | 9.2 | 6.74 | 101.13 | 1.69 | 4 | 183.2 | 50.28 | 17.5 | 1 | 35.42 | 22828.53 | 68.59 | 204.14 | 23.4 | 17.37 | 919.9 | 0.74 | 0.76 | 1.14 | 0.05 | 1 | 10
67 | 80 | CONCLUIDO | 10.8715 | 9.2 | 6.75 | 101.17 | 1.72 | 4 | 183.57 | 50.28 | 17.75 | 1 | 35.54 | 22874.86 | 68.54 | 204.14 | 23.54 | 17.37 | 990.55 | 0.74 | 0.76 | 1.14 | 0.05 | 1 | 10
68 | 80 | CONCLUIDO | 10.8702 | 9.2 | 6.75 | 101.19 | 1.74 | 4 | 183.95 | 50.28 | 18 | 1 | 35.67 | 22921.24 | 68.48 | 204.14 | 23.55 | 17.37 | 994.86 | 0.74 | 0.76 | 1.14 | 0.06 | 1 | 10
69 | 80 | CONCLUIDO | 10.8686 | 9.2 | 6.75 | 101.21 | 1.76 | 4 | 184.33 | 50.28 | 18.25 | 1 | 35.8 | 22967.66 | 68.48 | 204.14 | 23.6 | 17.37 | 1020.73 | 0.74 | 0.76 | 1.14 | 0.06 | 1 | 10
70 | 80 | CONCLUIDO | 10.8633 | 9.21 | 6.75 | 101.28 | 1.78 | 4 | 184.7 | 50.28 | 18.5 | 0 | 35.92 | 23014.13 | 68.61 | 204.18 | 23.68 | 17.37 | 1059.91 | 0.73 | 0.76 | 1.14 | 0.06 | 1 | 10
0 | 115 | CONCLUIDO | 6.4396 | 15.53 | 8.65 | 5.41 | 0.08 | 96 | 222.93 | 56.94 | 1 | 94 | 49.99 | 27728.69 | 131.86 | 204.26 | 82.68 | 17.37 | 30102.47 | 0.21 | 0.59 | 1.3 | 1.96 | 1 | 10
1 | 115 | CONCLUIDO | 7.1686 | 13.95 | 8.13 | 6.77 | 0.1 | 72 | 223.35 | 56.94 | 1.25 | 70 | 50.15 | 27780.03 | 123.7 | 204.32 | 66.47 | 17.37 | 22117.99 | 0.26 | 0.63 | 1.25 | 1.43 | 1 | 10
2 | 115 | CONCLUIDO | 7.6095 | 13.14 | 7.89 | 8.02 | 0.12 | 59 | 223.76 | 56.94 | 1.5 | 57 | 50.32 | 27831.42 | 119.96 | 204.19 | 59.1 | 17.37 | 18497.44 | 0.29 | 0.65 | 1.24 | 1.2 | 1 | 10
3 | 115 | CONCLUIDO | 8.0093 | 12.49 | 7.67 | 9.4 | 0.14 | 49 | 224.18 | 56.94 | 1.75 | 47 | 50.49 | 27882.87 | 116.53 | 204.15 | 52.69 | 17.37 | 15342.11 | 0.33 | 0.67 | 1.21 | 0.98 | 1 | 10
4 | 115 | CONCLUIDO | 8.3127 | 12.03 | 7.53 | 10.75 | 0.16 | 42 | 224.6 | 56.94 | 2 | 40 | 50.65 | 27934.37 | 114.15 | 204.18 | 47.54 | 17.37 | 12804.45 | 0.37 | 0.68 | 1.21 | 0.83 | 1 | 10
5 | 115 | CONCLUIDO | 8.549 | 11.7 | 7.41 | 12.02 | 0.18 | 37 | 225.01 | 56.94 | 2.25 | 35 | 50.82 | 27985.94 | 112.29 | 204.17 | 44.37 | 17.37 | 11244.74 | 0.39 | 0.69 | 1.19 | 0.72 | 1 | 10
6 | 115 | CONCLUIDO | 8.7406 | 11.44 | 7.33 | 13.33 | 0.2 | 33 | 225.43 | 56.94 | 2.5 | 31 | 50.99 | 28037.57 | 110.95 | 204.15 | 41.56 | 17.37 | 9856.2 | 0.42 | 0.7 | 1.2 | 0.64 | 1 | 10
7 | 115 | CONCLUIDO | 8.8867 | 11.25 | 7.28 | 14.55 | 0.22 | 30 | 225.85 | 56.94 | 2.75 | 28 | 51.16 | 28089.25 | 110 | 204.18 | 40.08 | 17.37 | 9132.65 | 0.43 | 0.7 | 1.18 | 0.58 | 1 | 10
8 | 115 | CONCLUIDO | 9.045 | 11.06 | 7.21 | 16.02 | 0.24 | 27 | 226.27 | 56.94 | 3 | 25 | 51.33 | 28140.99 | 108.85 | 204.27 | 38.02 | 17.37 | 8115.36 | 0.46 | 0.71 | 1.18 | 0.52 | 1 | 10
9 | 115 | CONCLUIDO | 9.1398 | 10.94 | 7.18 | 17.24 | 0.25 | 25 | 226.69 | 56.94 | 3.25 | 23 | 51.5 | 28192.8 | 108.35 | 204.15 | 37.03 | 17.37 | 7632.1 | 0.47 | 0.71 | 1.18 | 0.49 | 1 | 10
10 | 115 | CONCLUIDO | 9.2524 | 10.81 | 7.14 | 18.62 | 0.27 | 23 | 227.11 | 56.94 | 3.5 | 21 | 51.67 | 28244.66 | 107.52 | 204.28 | 35.75 | 17.37 | 7003.97 | 0.49 | 0.72 | 1.18 | 0.45 | 1 | 10
11 | 115 | CONCLUIDO | 9.304 | 10.75 | 7.12 | 19.42 | 0.29 | 22 | 227.53 | 56.94 | 3.75 | 20 | 51.84 | 28296.58 | 107.19 | 204.15 | 35.09 | 17.37 | 6677.02 | 0.5 | 0.72 | 1.18 | 0.43 | 1 | 10
12 | 115 | CONCLUIDO | 9.4387 | 10.59 | 7.06 | 21.17 | 0.31 | 20 | 227.95 | 56.94 | 4 | 18 | 52.01 | 28348.56 | 106.05 | 204.14 | 33.29 | 17.37 | 5789.39 | 0.52 | 0.72 | 1.16 | 0.36 | 1 | 10
13 | 115 | CONCLUIDO | 9.4919 | 10.54 | 7.04 | 22.23 | 0.33 | 19 | 228.38 | 56.94 | 4.25 | 17 | 52.18 | 28400.61 | 105.67 | 204.16 | 32.86 | 17.37 | 5577.34 | 0.53 | 0.73 | 1.16 | 0.35 | 1 | 10
14 | 115 | CONCLUIDO | 9.5432 | 10.48 | 7.03 | 23.43 | 0.35 | 18 | 228.8 | 56.94 | 4.5 | 16 | 52.36 | 28452.71 | 105.43 | 204.17 | 32.29 | 17.37 | 5298.4 | 0.54 | 0.73 | 1.17 | 0.34 | 1 | 10
15 | 115 | CONCLUIDO | 9.5949 | 10.42 | 7.02 | 24.76 | 0.37 | 17 | 229.22 | 56.94 | 4.75 | 15 | 52.53 | 28504.87 | 105.04 | 204.15 | 31.71 | 17.37 | 5014.63 | 0.55 | 0.73 | 1.17 | 0.32 | 1 | 10
16 | 115 | CONCLUIDO | 9.6535 | 10.36 | 7 | 26.23 | 0.39 | 16 | 229.65 | 56.94 | 5 | 14 | 52.7 | 28557.1 | 104.74 | 204.16 | 31.23 | 17.37 | 4775.84 | 0.56 | 0.73 | 1.16 | 0.3 | 1 | 10
17 | 115 | CONCLUIDO | 9.6375 | 10.38 | 7.01 | 26.3 | 0.41 | 16 | 230.07 | 56.94 | 5.25 | 14 | 52.88 | 28609.38 | 104.89 | 204.18 | 31.88 | 17.37 | 5102.91 | 0.54 | 0.73 | 1.16 | 0.32 | 1 | 10
18 | 115 | CONCLUIDO | 9.7279 | 10.28 | 6.96 | 27.84 | 0.42 | 15 | 230.49 | 56.94 | 5.5 | 13 | 53.05 | 28661.73 | 103.96 | 204.14 | 30.24 | 17.37 | 4286.4 | 0.57 | 0.73 | 1.16 | 0.27 | 1 | 10
19 | 115 | CONCLUIDO | 9.776 | 10.23 | 6.95 | 29.8 | 0.44 | 14 | 230.92 | 56.94 | 5.75 | 12 | 53.23 | 28714.14 | 103.69 | 204.19 | 30.08 | 17.37 | 4210.62 | 0.58 | 0.73 | 1.16 | 0.26 | 1 | 10
20 | 115 | CONCLUIDO | 9.7839 | 10.22 | 6.95 | 29.77 | 0.46 | 14 | 231.34 | 56.94 | 6 | 12 | 53.4 | 28766.61 | 103.54 | 204.16 | 29.68 | 17.37 | 4012.79 | 0.59 | 0.74 | 1.16 | 0.25 | 1 | 10
21 | 115 | CONCLUIDO | 9.8417 | 10.16 | 6.93 | 31.98 | 0.48 | 13 | 231.77 | 56.94 | 6.25 | 11 | 53.58 | 28819.14 | 103.17 | 204.14 | 29.32 | 17.37 | 3835.26 | 0.59 | 0.74 | 1.15 | 0.24 | 1 | 10
22 | 115 | CONCLUIDO | 9.8474 | 10.15 | 6.92 | 31.96 | 0.5 | 13 | 232.2 | 56.94 | 6.5 | 11 | 53.75 | 28871.74 | 103.03 | 204.17 | 28.97 | 17.37 | 3663.95 | 0.6 | 0.74 | 1.16 | 0.23 | 1 | 10
23 | 115 | CONCLUIDO | 9.8996 | 10.1 | 6.91 | 34.57 | 0.52 | 12 | 232.62 | 56.94 | 6.75 | 10 | 53.93 | 28924.39 | 102.73 | 204.14 | 28.81 | 17.37 | 3585.89 | 0.6 | 0.74 | 1.15 | 0.22 | 1 | 10
24 | 115 | CONCLUIDO | 9.898 | 10.1 | 6.92 | 34.58 | 0.53 | 12 | 233.05 | 56.94 | 7 | 10 | 54.11 | 28977.11 | 102.71 | 204.17 | 28.85 | 17.37 | 3605.58 | 0.6 | 0.74 | 1.15 | 0.22 | 1 | 10
25 | 115 | CONCLUIDO | 9.8964 | 10.1 | 6.92 | 34.59 | 0.55 | 12 | 233.48 | 56.94 | 7.25 | 10 | 54.29 | 29029.89 | 102.47 | 204.14 | 28.67 | 17.37 | 3517.75 | 0.61 | 0.74 | 1.16 | 0.23 | 1 | 10
26 | 115 | CONCLUIDO | 9.9709 | 10.03 | 6.89 | 37.56 | 0.57 | 11 | 233.91 | 56.94 | 7.5 | 9 | 54.46 | 29082.74 | 101.85 | 204.14 | 27.88 | 17.37 | 3126.1 | 0.62 | 0.74 | 1.15 | 0.19 | 1 | 10
27 | 115 | CONCLUIDO | 9.969 | 10.03 | 6.89 | 37.57 | 0.59 | 11 | 234.34 | 56.94 | 7.75 | 9 | 54.64 | 29135.65 | 101.83 | 204.14 | 27.94 | 17.37 | 3158.71 | 0.62 | 0.74 | 1.15 | 0.2 | 1 | 10
28 | 115 | CONCLUIDO | 9.9693 | 10.03 | 6.89 | 37.57 | 0.61 | 11 | 234.77 | 56.94 | 8 | 9 | 54.82 | 29188.62 | 101.58 | 204.14 | 27.94 | 17.37 | 3158.1 | 0.62 | 0.74 | 1.15 | 0.2 | 1 | 10
29 | 115 | CONCLUIDO | 10.0351 | 9.96 | 6.87 | 41.19 | 0.62 | 10 | 235.2 | 56.94 | 8.25 | 8 | 55 | 29241.66 | 101.09 | 204.15 | 27.29 | 17.37 | 2835.11 | 0.64 | 0.74 | 1.15 | 0.17 | 1 | 10
30 | 115 | CONCLUIDO | 10.0385 | 9.96 | 6.86 | 41.17 | 0.64 | 10 | 235.63 | 56.94 | 8.5 | 8 | 55.18 | 29294.76 | 101.06 | 204.15 | 27.22 | 17.37 | 2804.42 | 0.64 | 0.74 | 1.15 | 0.17 | 1 | 10
31 | 115 | CONCLUIDO | 10.0413 | 9.96 | 6.86 | 41.16 | 0.66 | 10 | 236.06 | 56.94 | 8.75 | 8 | 55.36 | 29347.92 | 101.02 | 204.14 | 27.01 | 17.37 | 2697.35 | 0.64 | 0.74 | 1.15 | 0.17 | 1 | 10
32 | 115 | CONCLUIDO | 10.103 | 9.9 | 6.84 | 45.61 | 0.68 | 9 | 236.49 | 56.94 | 9 | 7 | 55.55 | 29401.15 | 100.32 | 204.14 | 26.54 | 17.37 | 2468.86 | 0.65 | 0.75 | 1.15 | 0.15 | 1 | 10
33 | 115 | CONCLUIDO | 10.0866 | 9.91 | 6.86 | 45.72 | 0.69 | 9 | 236.92 | 56.94 | 9.25 | 7 | 55.73 | 29454.44 | 100.82 | 204.14 | 27.06 | 17.37 | 2729.59 | 0.64 | 0.74 | 1.15 | 0.17 | 1 | 10
34 | 115 | CONCLUIDO | 10.0877 | 9.91 | 6.86 | 45.71 | 0.71 | 9 | 237.35 | 56.94 | 9.5 | 7 | 55.91 | 29507.8 | 100.92 | 204.16 | 26.94 | 17.37 | 2667.86 | 0.64 | 0.74 | 1.15 | 0.17 | 1 | 10
35 | 115 | CONCLUIDO | 10.0888 | 9.91 | 6.86 | 45.71 | 0.73 | 9 | 237.79 | 56.94 | 9.75 | 7 | 56.09 | 29561.22 | 100.59 | 204.15 | 27.02 | 17.37 | 2709.82 | 0.64 | 0.74 | 1.15 | 0.16 | 1 | 10
36 | 115 | CONCLUIDO | 10.0905 | 9.91 | 6.85 | 45.7 | 0.75 | 9 | 238.22 | 56.94 | 10 | 7 | 56.28 | 29614.71 | 100.39 | 204.14 | 26.99 | 17.37 | 2691.08 | 0.64 | 0.75 | 1.15 | 0.16 | 1 | 10
37 | 115 | CONCLUIDO | 10.1531 | 9.85 | 6.84 | 51.28 | 0.76 | 8 | 238.66 | 56.94 | 10.25 | 6 | 56.46 | 29668.27 | 99.87 | 204.21 | 26.36 | 17.37 | 2382.08 | 0.66 | 0.75 | 1.15 | 0.15 | 1 | 10
38 | 115 | CONCLUIDO | 10.1692 | 9.83 | 6.82 | 51.16 | 0.78 | 8 | 239.09 | 56.94 | 10.5 | 6 | 56.65 | 29721.89 | 99.65 | 204.14 | 25.81 | 17.37 | 2105.75 | 0.67 | 0.75 | 1.15 | 0.13 | 1 | 10
39 | 115 | CONCLUIDO | 10.1683 | 9.83 | 6.82 | 51.17 | 0.8 | 8 | 239.53 | 56.94 | 10.75 | 6 | 56.83 | 29775.57 | 99.48 | 204.15 | 25.9 | 17.37 | 2151.58 | 0.67 | 0.75 | 1.15 | 0.13 | 1 | 10
40 | 115 | CONCLUIDO | 10.1557 | 9.85 | 6.83 | 51.26 | 0.82 | 8 | 239.96 | 56.94 | 11 | 6 | 57.02 | 29829.32 | 99.52 | 204.15 | 26.29 | 17.37 | 2349.8 | 0.66 | 0.75 | 1.15 | 0.14 | 1 | 10
41 | 115 | CONCLUIDO | 10.1655 | 9.84 | 6.83 | 51.19 | 0.83 | 8 | 240.4 | 56.94 | 11.25 | 6 | 57.21 | 29883.27 | 99.31 | 204.14 | 26.07 | 17.37 | 2238.18 | 0.67 | 0.75 | 1.15 | 0.13 | 1 | 10
42 | 115 | CONCLUIDO | 10.1609 | 9.84 | 6.83 | 51.22 | 0.85 | 8 | 240.84 | 56.94 | 11.5 | 6 | 57.39 | 29937.16 | 99.14 | 204.14 | 26.14 | 17.37 | 2273.32 | 0.66 | 0.75 | 1.15 | 0.14 | 1 | 10
43 | 115 | CONCLUIDO | 10.2372 | 9.77 | 6.8 | 58.29 | 0.87 | 7 | 241.27 | 56.94 | 11.75 | 5 | 57.58 | 29991.11 | 98.38 | 204.14 | 25.24 | 17.37 | 1828.72 | 0.69 | 0.75 | 1.15 | 0.11 | 1 | 10
44 | 115 | CONCLUIDO | 10.2328 | 9.77 | 6.8 | 58.32 | 0.88 | 7 | 241.71 | 56.94 | 12 | 5 | 57.77 | 30045.13 | 98.64 | 204.14 | 25.29 | 17.37 | 1853.49 | 0.69 | 0.75 | 1.15 | 0.11 | 1 | 10
45 | 115 | CONCLUIDO | 10.2305 | 9.77 | 6.81 | 58.34 | 0.9 | 7 | 242.15 | 56.94 | 12.25 | 5 | 57.96 | 30099.23 | 98.78 | 204.18 | 25.43 | 17.37 | 1922.16 | 0.68 | 0.75 | 1.15 | 0.12 | 1 | 10
46 | 115 | CONCLUIDO | 10.229 | 9.78 | 6.81 | 58.35 | 0.92 | 7 | 242.59 | 56.94 | 12.5 | 5 | 58.15 | 30153.38 | 98.86 | 204.14 | 25.47 | 17.37 | 1941.75 | 0.68 | 0.75 | 1.15 | 0.12 | 1 | 10
47 | 115 | CONCLUIDO | 10.2238 | 9.78 | 6.81 | 58.4 | 0.93 | 7 | 243.03 | 56.94 | 12.75 | 5 | 58.34 | 30207.61 | 98.88 | 204.17 | 25.62 | 17.37 | 2018.53 | 0.68 | 0.75 | 1.15 | 0.12 | 1 | 10
48 | 115 | CONCLUIDO | 10.2258 | 9.78 | 6.81 | 58.38 | 0.95 | 7 | 243.47 | 56.94 | 13 | 5 | 58.53 | 30261.91 | 98.61 | 204.15 | 25.62 | 17.37 | 2017.11 | 0.68 | 0.75 | 1.15 | 0.12 | 1 | 10
49 | 115 | CONCLUIDO | 10.2252 | 9.78 | 6.81 | 58.39 | 0.97 | 7 | 243.91 | 56.94 | 13.25 | 5 | 58.72 | 30316.27 | 98.4 | 204.14 | 25.64 | 17.37 | 2025.47 | 0.68 | 0.75 | 1.15 | 0.12 | 1 | 10
50 | 115 | CONCLUIDO | 10.2186 | 9.79 | 6.82 | 58.44 | 0.98 | 7 | 244.35 | 56.94 | 13.5 | 5 | 58.91 | 30370.7 | 98.29 | 204.14 | 25.81 | 17.37 | 2111.19 | 0.67 | 0.75 | 1.15 | 0.13 | 1 | 10
51 | 115 | CONCLUIDO | 10.2247 | 9.78 | 6.81 | 58.39 | 1 | 7 | 244.79 | 56.94 | 13.75 | 5 | 59.1 | 30425.2 | 97.94 | 204.14 | 25.55 | 17.37 | 1983.69 | 0.68 | 0.75 | 1.15 | 0.12 | 1 | 10
52 | 115 | CONCLUIDO | 10.3022 | 9.71 | 6.78 | 67.83 | 1.02 | 6 | 245.23 | 56.94 | 14 | 4 | 59.29 | 30479.78 | 97.28 | 204.14 | 24.72 | 17.37 | 1571.1 | 0.7 | 0.75 | 1.14 | 0.09 | 1 | 10
53 | 115 | CONCLUIDO | 10.2987 | 9.71 | 6.79 | 67.86 | 1.03 | 6 | 245.68 | 56.94 | 14.25 | 4 | 59.48 | 30534.42 | 97.37 | 204.16 | 24.73 | 17.37 | 1576.97 | 0.7 | 0.75 | 1.15 | 0.09 | 1 | 10
54 | 115 | CONCLUIDO | 10.2975 | 9.71 | 6.79 | 67.87 | 1.05 | 6 | 246.12 | 56.94 | 14.5 | 4 | 59.68 | 30589.13 | 97.34 | 204.15 | 24.87 | 17.37 | 1647.52 | 0.7 | 0.75 | 1.14 | 0.1 | 1 | 10
55 | 115 | CONCLUIDO | 10.2978 | 9.71 | 6.79 | 67.87 | 1.06 | 6 | 246.57 | 56.94 | 14.75 | 4 | 59.87 | 30643.91 | 97.47 | 204.14 | 24.88 | 17.37 | 1653.94 | 0.7 | 0.75 | 1.14 | 0.1 | 1 | 10
56 | 115 | CONCLUIDO | 10.2939 | 9.71 | 6.79 | 67.9 | 1.08 | 6 | 247.01 | 56.94 | 15 | 4 | 60.07 | 30698.76 | 97.53 | 204.15 | 24.98 | 17.37 | 1703.42 | 0.7 | 0.75 | 1.14 | 0.1 | 1 | 10
57 | 115 | CONCLUIDO | 10.3028 | 9.71 | 6.78 | 67.82 | 1.1 | 6 | 247.46 | 56.94 | 15.25 | 4 | 60.26 | 30753.68 | 97.36 | 204.15 | 24.63 | 17.37 | 1526.3 | 0.71 | 0.75 | 1.15 | 0.09 | 1 | 10
58 | 115 | CONCLUIDO | 10.3004 | 9.71 | 6.78 | 67.84 | 1.11 | 6 | 247.9 | 56.94 | 15.5 | 4 | 60.46 | 30808.68 | 97.1 | 204.14 | 24.71 | 17.37 | 1566.2 | 0.7 | 0.75 | 1.15 | 0.09 | 1 | 10
59 | 115 | CONCLUIDO | 10.2969 | 9.71 | 6.79 | 67.88 | 1.13 | 6 | 248.35 | 56.94 | 15.75 | 4 | 60.66 | 30863.74 | 96.96 | 204.14 | 24.84 | 17.37 | 1630.59 | 0.7 | 0.75 | 1.15 | 0.1 | 1 | 10
60 | 115 | CONCLUIDO | 10.2939 | 9.71 | 6.79 | 67.9 | 1.14 | 6 | 248.79 | 56.94 | 16 | 4 | 60.85 | 30918.88 | 96.9 | 204.15 | 25.02 | 17.37 | 1721.3 | 0.69 | 0.75 | 1.14 | 0.1 | 1 | 10
61 | 115 | CONCLUIDO | 10.2978 | 9.71 | 6.79 | 67.87 | 1.16 | 6 | 249.24 | 56.94 | 16.25 | 4 | 61.05 | 30974.09 | 96.62 | 204.14 | 24.86 | 17.37 | 1640.02 | 0.7 | 0.75 | 1.14 | 0.1 | 1 | 10
62 | 115 | CONCLUIDO | 10.2998 | 9.71 | 6.78 | 67.85 | 1.18 | 6 | 249.69 | 56.94 | 16.5 | 4 | 61.25 | 31029.37 | 96.58 | 204.14 | 24.78 | 17.37 | 1603.25 | 0.7 | 0.75 | 1.14 | 0.09 | 1 | 10
63 | 115 | CONCLUIDO | 10.2978 | 9.71 | 6.79 | 67.87 | 1.19 | 6 | 250.14 | 56.94 | 16.75 | 4 | 61.45 | 31084.72 | 96.43 | 204.14 | 24.82 | 17.37 | 1623.55 | 0.7 | 0.75 | 1.15 | 0.1 | 1 | 10
64 | 115 | CONCLUIDO | 10.2922 | 9.72 | 6.79 | 67.92 | 1.21 | 6 | 250.59 | 56.94 | 17 | 4 | 61.65 | 31140.15 | 96.02 | 204.14 | 25.05 | 17.37 | 1736.34 | 0.69 | 0.75 | 1.14 | 0.1 | 1 | 10
65 | 115 | CONCLUIDO | 10.3594 | 9.65 | 6.77 | 81.27 | 1.22 | 5 | 251.04 | 56.94 | 17.25 | 3 | 61.85 | 31195.65 | 95.53 | 204.14 | 24.37 | 17.37 | 1402.32 | 0.71 | 0.75 | 1.14 | 0.08 | 1 | 10
66 | 115 | CONCLUIDO | 10.3564 | 9.66 | 6.78 | 81.31 | 1.24 | 5 | 251.49 | 56.94 | 17.5 | 3 | 62.05 | 31251.22 | 95.88 | 204.14 | 24.49 | 17.37 | 1461.38 | 0.71 | 0.75 | 1.14 | 0.08 | 1 | 10
67 | 115 | CONCLUIDO | 10.3576 | 9.65 | 6.77 | 81.29 | 1.25 | 5 | 251.94 | 56.94 | 17.75 | 3 | 62.25 | 31306.86 | 95.99 | 204.14 | 24.48 | 17.37 | 1459.68 | 0.71 | 0.75 | 1.14 | 0.08 | 1 | 10
68 | 115 | CONCLUIDO | 10.3612 | 9.65 | 6.77 | 81.25 | 1.27 | 5 | 252.39 | 56.94 | 18 | 3 | 62.45 | 31362.58 | 96.1 | 204.17 | 24.35 | 17.37 | 1390.21 | 0.71 | 0.75 | 1.14 | 0.08 | 1 | 10
69 | 115 | CONCLUIDO | 10.3573 | 9.65 | 6.77 | 81.3 | 1.28 | 5 | 252.84 | 56.94 | 18.25 | 3 | 62.65 | 31418.38 | 96.16 | 204.15 | 24.53 | 17.37 | 1484.33 | 0.71 | 0.75 | 1.14 | 0.08 | 1 | 10
70 | 115 | CONCLUIDO | 10.3591 | 9.65 | 6.77 | 81.28 | 1.3 | 5 | 253.3 | 56.94 | 18.5 | 3 | 62.86 | 31474.25 | 95.96 | 204.14 | 24.36 | 17.37 | 1395.61 | 0.71 | 0.75 | 1.15 | 0.08 | 1 | 10
71 | 115 | CONCLUIDO | 10.3576 | 9.65 | 6.77 | 81.29 | 1.31 | 5 | 253.75 | 56.94 | 18.75 | 3 | 63.06 | 31530.19 | 95.95 | 204.15 | 24.48 | 17.37 | 1456.53 | 0.71 | 0.75 | 1.14 | 0.08 | 1 | 10
72 | 115 | CONCLUIDO | 10.3541 | 9.66 | 6.78 | 81.33 | 1.33 | 5 | 254.21 | 56.94 | 19 | 3 | 63.26 | 31586.21 | 95.97 | 204.14 | 24.54 | 17.37 | 1489.8 | 0.71 | 0.75 | 1.15 | 0.09 | 1 | 10
73 | 115 | CONCLUIDO | 10.3621 | 9.65 | 6.77 | 81.24 | 1.34 | 5 | 254.66 | 56.94 | 19.25 | 3 | 63.47 | 31642.3 | 95.69 | 204.14 | 24.36 | 17.37 | 1398.05 | 0.71 | 0.75 | 1.14 | 0.08 | 1 | 10
74 | 115 | CONCLUIDO | 10.3612 | 9.65 | 6.77 | 81.25 | 1.36 | 5 | 255.12 | 56.94 | 19.5 | 3 | 63.67 | 31698.47 | 95.58 | 204.14 | 24.4 | 17.37 | 1417.63 | 0.71 | 0.75 | 1.14 | 0.08 | 1 | 10
75 | 115 | CONCLUIDO | 10.3654 | 9.65 | 6.77 | 81.21 | 1.37 | 5 | 255.57 | 56.94 | 19.75 | 3 | 63.88 | 31754.72 | 95.28 | 204.15 | 24.18 | 17.37 | 1308.58 | 0.72 | 0.75 | 1.14 | 0.08 | 1 | 10
76 | 115 | CONCLUIDO | 10.3681 | 9.64 | 6.76 | 81.18 | 1.39 | 5 | 256.03 | 56.94 | 20 | 3 | 64.09 | 31811.04 | 94.94 | 204.14 | 24.11 | 17.37 | 1274.01 | 0.72 | 0.75 | 1.14 | 0.07 | 1 | 10
77 | 115 | CONCLUIDO | 10.3699 | 9.64 | 6.76 | 81.16 | 1.4 | 5 | 256.49 | 56.94 | 20.25 | 3 | 64.29 | 31867.44 | 94.63 | 204.14 | 24.05 | 17.37 | 1242.41 | 0.72 | 0.76 | 1.14 | 0.07 | 1 | 10
78 | 115 | CONCLUIDO | 10.3654 | 9.65 | 6.77 | 81.21 | 1.42 | 5 | 256.94 | 56.94 | 20.5 | 3 | 64.5 | 31924.04 | 94.29 | 204.14 | 24.18 | 17.37 | 1305.17 | 0.72 | 0.75 | 1.14 | 0.08 | 1 | 10
79 | 115 | CONCLUIDO | 10.3675 | 9.65 | 6.77 | 81.18 | 1.43 | 5 | 257.4 | 56.94 | 20.75 | 3 | 64.71 | 31980.59 | 93.95 | 204.14 | 24.16 | 17.37 | 1298.99 | 0.72 | 0.75 | 1.14 | 0.07 | 1 | 10
80 | 115 | CONCLUIDO | 10.3648 | 9.65 | 6.77 | 81.21 | 1.45 | 5 | 257.86 | 56.94 | 21 | 3 | 64.92 | 32037.22 | 93.82 | 204.16 | 24.25 | 17.37 | 1342.4 | 0.72 | 0.75 | 1.14 | 0.08 | 1 | 10
81 | 115 | CONCLUIDO | 10.3651 | 9.65 | 6.77 | 81.21 | 1.46 | 5 | 258.32 | 56.94 | 21.25 | 3 | 65.13 | 32093.94 | 93.75 | 204.14 | 24.27 | 17.37 | 1353.15 | 0.72 | 0.75 | 1.14 | 0.08 | 1 | 10
82 | 115 | CONCLUIDO | 10.3567 | 9.66 | 6.78 | 81.3 | 1.48 | 5 | 258.78 | 56.94 | 21.5 | 3 | 65.34 | 32150.72 | 93.7 | 204.14 | 24.42 | 17.37 | 1427.84 | 0.71 | 0.75 | 1.15 | 0.08 | 1 | 10
83 | 115 | CONCLUIDO | 10.3645 | 9.65 | 6.77 | 81.22 | 1.49 | 5 | 259.24 | 56.94 | 21.75 | 3 | 65.55 | 32207.59 | 93.21 | 204.14 | 24.24 | 17.37 | 1337.64 | 0.72 | 0.75 | 1.14 | 0.08 | 1 | 10
84 | 115 | CONCLUIDO | 10.3696 | 9.64 | 6.76 | 81.16 | 1.51 | 5 | 259.71 | 56.94 | 22 | 3 | 65.76 | 32264.54 | 92.76 | 204.14 | 24.11 | 17.37 | 1270.51 | 0.72 | 0.76 | 1.14 | 0.07 | 1 | 10
85 | 115 | CONCLUIDO | 10.4384 | 9.58 | 6.74 | 101.15 | 1.52 | 4 | 260.17 | 56.94 | 22.25 | 2 | 65.98 | 32321.56 | 92.33 | 204.14 | 23.45 | 17.37 | 948.58 | 0.74 | 0.76 | 1.14 | 0.05 | 1 | 10
86 | 115 | CONCLUIDO | 10.4384 | 9.58 | 6.74 | 101.15 | 1.54 | 4 | 260.63 | 56.94 | 22.5 | 2 | 66.19 | 32378.67 | 92.47 | 204.14 | 23.47 | 17.37 | 954.96 | 0.74 | 0.76 | 1.14 | 0.05 | 1 | 10
87 | 115 | CONCLUIDO | 10.4324 | 9.59 | 6.75 | 101.24 | 1.55 | 4 | 261.09 | 56.94 | 22.75 | 2 | 66.4 | 32435.86 | 92.72 | 204.14 | 23.64 | 17.37 | 1044.66 | 0.73 | 0.76 | 1.14 | 0.06 | 1 | 10
88 | 115 | CONCLUIDO | 10.4327 | 9.59 | 6.75 | 101.23 | 1.56 | 4 | 261.56 | 56.94 | 23 | 2 | 66.62 | 32493.12 | 92.83 | 204.14 | 23.66 | 17.37 | 1051.12 | 0.73 | 0.76 | 1.14 | 0.06 | 1 | 10
89 | 115 | CONCLUIDO | 10.4312 | 9.59 | 6.75 | 101.25 | 1.58 | 4 | 262.02 | 56.94 | 23.25 | 2 | 66.83 | 32550.47 | 92.92 | 204.14 | 23.69 | 17.37 | 1066.02 | 0.73 | 0.76 | 1.14 | 0.06 | 1 | 10
90 | 115 | CONCLUIDO | 10.4309 | 9.59 | 6.75 | 101.26 | 1.59 | 4 | 262.49 | 56.94 | 23.5 | 2 | 67.05 | 32607.89 | 93.09 | 204.14 | 23.68 | 17.37 | 1060.08 | 0.73 | 0.76 | 1.14 | 0.06 | 1 | 10
91 | 115 | CONCLUIDO | 10.4327 | 9.59 | 6.75 | 101.23 | 1.61 | 4 | 262.96 | 56.94 | 23.75 | 2 | 67.26 | 32665.4 | 93.18 | 204.14 | 23.59 | 17.37 | 1015.23 | 0.74 | 0.76 | 1.14 | 0.06 | 1 | 10
92 | 115 | CONCLUIDO | 10.4399 | 9.58 | 6.74 | 101.13 | 1.62 | 4 | 263.42 | 56.94 | 24 | 2 | 67.48 | 32722.99 | 93.17 | 204.14 | 23.41 | 17.37 | 928.04 | 0.74 | 0.76 | 1.14 | 0.05 | 1 | 10
93 | 115 | CONCLUIDO | 10.436 | 9.58 | 6.75 | 101.19 | 1.64 | 4 | 263.89 | 56.94 | 24.25 | 2 | 67.7 | 32780.66 | 93.2 | 204.14 | 23.53 | 17.37 | 988.29 | 0.74 | 0.76 | 1.14 | 0.05 | 1 | 10
94 | 115 | CONCLUIDO | 10.4351 | 9.58 | 6.75 | 101.2 | 1.65 | 4 | 264.36 | 56.94 | 24.5 | 2 | 67.92 | 32838.42 | 93.13 | 204.15 | 23.56 | 17.37 | 1002.83 | 0.74 | 0.76 | 1.14 | 0.06 | 1 | 10
95 | 115 | CONCLUIDO | 10.429 | 9.59 | 6.75 | 101.28 | 1.66 | 4 | 264.83 | 56.94 | 24.75 | 2 | 68.13 | 32896.26 | 93.18 | 204.15 | 23.74 | 17.37 | 1094.1 | 0.73 | 0.76 | 1.14 | 0.06 | 1 | 10
96 | 115 | CONCLUIDO | 10.4321 | 9.59 | 6.75 | 101.24 | 1.68 | 4 | 265.3 | 56.94 | 25 | 2 | 68.35 | 32954.18 | 93.06 | 204.14 | 23.73 | 17.37 | 1085.37 | 0.73 | 0.76 | 1.14 | 0.06 | 1 | 10
97 | 115 | CONCLUIDO | 10.4324 | 9.59 | 6.75 | 101.24 | 1.69 | 4 | 265.77 | 56.94 | 25.25 | 2 | 68.57 | 33012.18 | 93.03 | 204.15 | 23.66 | 17.37 | 1052.93 | 0.73 | 0.76 | 1.14 | 0.06 | 1 | 10
98 | 115 | CONCLUIDO | 10.4354 | 9.58 | 6.75 | 101.2 | 1.7 | 4 | 266.24 | 56.94 | 25.5 | 2 | 68.8 | 33070.26 | 92.82 | 204.14 | 23.55 | 17.37 | 997.44 | 0.74 | 0.76 | 1.14 | 0.06 | 1 | 10
99 | 115 | CONCLUIDO | 10.4363 | 9.58 | 6.75 | 101.18 | 1.72 | 4 | 266.71 | 56.94 | 25.75 | 2 | 69.02 | 33128.44 | 92.8 | 204.14 | 23.54 | 17.37 | 990.16 | 0.74 | 0.76 | 1.14 | 0.05 | 1 | 10
100 | 115 | CONCLUIDO | 10.4393 | 9.58 | 6.74 | 101.14 | 1.73 | 4 | 267.18 | 56.94 | 26 | 2 | 69.24 | 33186.69 | 92.61 | 204.15 | 23.43 | 17.37 | 935.09 | 0.74 | 0.76 | 1.14 | 0.05 | 1 | 10
101 | 115 | CONCLUIDO | 10.4402 | 9.58 | 6.74 | 101.13 | 1.75 | 4 | 267.66 | 56.94 | 26.25 | 2 | 69.46 | 33245.03 | 92.45 | 204.14 | 23.38 | 17.37 | 910.24 | 0.74 | 0.76 | 1.14 | 0.05 | 1 | 10
102 | 115 | CONCLUIDO | 10.436 | 9.58 | 6.75 | 101.19 | 1.76 | 4 | 268.13 | 56.94 | 26.5 | 2 | 69.69 | 33303.46 | 92.34 | 204.14 | 23.45 | 17.37 | 948.55 | 0.74 | 0.76 | 1.14 | 0.05 | 1 | 10
103 | 115 | CONCLUIDO | 10.4408 | 9.58 | 6.74 | 101.12 | 1.77 | 4 | 268.6 | 56.94 | 26.75 | 2 | 69.91 | 33361.97 | 92.04 | 204.14 | 23.37 | 17.37 | 906.62 | 0.74 | 0.76 | 1.14 | 0.05 | 1 | 10
104 | 115 | CONCLUIDO | 10.4387 | 9.58 | 6.74 | 101.15 | 1.79 | 4 | 269.08 | 56.94 | 27 | 2 | 70.14 | 33420.56 | 91.94 | 204.14 | 23.41 | 17.37 | 925.93 | 0.74 | 0.76 | 1.14 | 0.05 | 1 | 10
105 | 115 | CONCLUIDO | 10.4411 | 9.58 | 6.74 | 101.12 | 1.8 | 4 | 269.55 | 56.94 | 27.25 | 2 | 70.36 | 33479.25 | 91.57 | 204.15 | 23.4 | 17.37 | 921.75 | 0.74 | 0.76 | 1.14 | 0.05 | 1 | 10
106 | 115 | CONCLUIDO | 10.4451 | 9.57 | 6.74 | 101.06 | 1.81 | 4 | 270.03 | 56.94 | 27.5 | 2 | 70.59 | 33538.02 | 91.38 | 204.14 | 23.28 | 17.37 | 864.09 | 0.75 | 0.76 | 1.14 | 0.05 | 1 | 10
107 | 115 | CONCLUIDO | 10.4457 | 9.57 | 6.74 | 101.05 | 1.83 | 4 | 270.51 | 56.94 | 27.75 | 2 | 70.82 | 33596.87 | 91.08 | 204.14 | 23.17 | 17.37 | 807.62 | 0.75 | 0.76 | 1.14 | 0.05 | 1 | 10
108 | 115 | CONCLUIDO | 10.4493 | 9.57 | 6.73 | 101 | 1.84 | 4 | 270.99 | 56.94 | 28 | 2 | 71.04 | 33655.82 | 90.81 | 204.14 | 23.1 | 17.37 | 770.75 | 0.75 | 0.76 | 1.14 | 0.04 | 1 | 10
109 | 115 | CONCLUIDO | 10.4445 | 9.57 | 6.74 | 101.07 | 1.85 | 4 | 271.46 | 56.94 | 28.25 | 2 | 71.27 | 33714.85 | 90.6 | 204.14 | 23.2 | 17.37 | 821.37 | 0.75 | 0.76 | 1.14 | 0.05 | 1 | 10
110 | 115 | CONCLUIDO | 10.4451 | 9.57 | 6.74 | 101.06 | 1.87 | 4 | 271.94 | 56.94 | 28.5 | 2 | 71.5 | 33773.97 | 90.39 | 204.14 | 23.23 | 17.37 | 837.17 | 0.75 | 0.76 | 1.14 | 0.05 | 1 | 10
111 | 115 | CONCLUIDO | 10.4427 | 9.58 | 6.74 | 101.1 | 1.88 | 4 | 272.43 | 56.94 | 28.75 | 2 | 71.73 | 33833.3 | 90.22 | 204.14 | 23.26 | 17.37 | 852.03 | 0.75 | 0.76 | 1.14 | 0.05 | 1 | 10
112 | 115 | CONCLUIDO | 10.4393 | 9.58 | 6.74 | 101.14 | 1.89 | 4 | 272.91 | 56.94 | 29 | 2 | 71.96 | 33892.61 | 89.96 | 204.14 | 23.42 | 17.37 | 934.28 | 0.74 | 0.76 | 1.14 | 0.05 | 1 | 10
113 | 115 | CONCLUIDO | 10.4408 | 9.58 | 6.74 | 101.12 | 1.9 | 4 | 273.39 | 56.94 | 29.25 | 2 | 72.19 | 33952 | 89.62 | 204.14 | 23.39 | 17.37 | 916.08 | 0.74 | 0.76 | 1.14 | 0.05 | 1 | 10
114 | 115 | CONCLUIDO | 10.4442 | 9.57 | 6.74 | 101.08 | 1.92 | 4 | 273.87 | 56.94 | 29.5 | 2 | 72.43 | 34011.48 | 89.27 | 204.14 | 23.24 | 17.37 | 842.59 | 0.75 | 0.76 | 1.14 | 0.05 | 1 | 10
115 | 115 | CONCLUIDO | 10.4442 | 9.57 | 6.74 | 101.08 | 1.93 | 4 | 274.35 | 56.94 | 29.75 | 2 | 72.66 | 34071.05 | 89.06 | 204.14 | 23.27 | 17.37 | 856.66 | 0.75 | 0.76 | 1.14 | 0.05 | 1 | 10
116 | 115 | CONCLUIDO | 10.4414 | 9.58 | 6.74 | 101.11 | 1.94 | 4 | 274.84 | 56.94 | 30 | 2 | 72.89 | 34130.71 | 88.96 | 204.14 | 23.33 | 17.37 | 885.46 | 0.74 | 0.76 | 1.14 | 0.05 | 1 | 10
117 | 115 | CONCLUIDO | 10.4436 | 9.58 | 6.74 | 101.08 | 1.96 | 4 | 275.32 | 56.94 | 30.25 | 2 | 73.13 | 34190.46 | 88.58 | 204.14 | 23.34 | 17.37 | 890.01 | 0.74 | 0.76 | 1.14 | 0.05 | 1 | 10
118 | 115 | CONCLUIDO | 10.4384 | 9.58 | 6.74 | 101.15 | 1.97 | 4 | 275.81 | 56.94 | 30.5 | 2 | 73.36 | 34250.31 | 88.25 | 204.14 | 23.43 | 17.37 | 937.27 | 0.74 | 0.76 | 1.14 | 0.05 | 1 | 10
119 | 115 | CONCLUIDO | 10.4393 | 9.58 | 6.74 | 101.14 | 1.98 | 4 | 276.29 | 56.94 | 30.75 | 2 | 73.6 | 34310.24 | 87.79 | 204.14 | 23.4 | 17.37 | 923.99 | 0.74 | 0.76 | 1.14 | 0.05 | 1 | 10
120 | 115 | CONCLUIDO | 10.4448 | 9.57 | 6.74 | 101.07 | 1.99 | 4 | 276.78 | 56.94 | 31 | 2 | 73.84 | 34370.27 | 87.13 | 204.14 | 23.21 | 17.37 | 826.7 | 0.75 | 0.76 | 1.14 | 0.05 | 1 | 10
121 | 115 | CONCLUIDO | 10.5159 | 9.51 | 6.72 | 134.34 | 2.01 | 3 | 277.27 | 56.94 | 31.25 | 1 | 74.07 | 34430.39 | 87.02 | 204.14 | 22.62 | 17.37 | 538.37 | 0.77 | 0.76 | 1.14 | 0.03 | 1 | 10
122 | 115 | CONCLUIDO | 10.5149 | 9.51 | 6.72 | 134.36 | 2.02 | 3 | 277.75 | 56.94 | 31.5 | 1 | 74.31 | 34490.61 | 87.21 | 204.14 | 22.66 | 17.37 | 555.9 | 0.77 | 0.76 | 1.14 | 0.03 | 1 | 10
123 | 115 | CONCLUIDO | 10.5137 | 9.51 | 6.72 | 134.38 | 2.03 | 3 | 278.24 | 56.94 | 31.75 | 1 | 74.55 | 34550.91 | 87.51 | 204.14 | 22.66 | 17.37 | 555.53 | 0.77 | 0.76 | 1.14 | 0.03 | 1 | 10
124 | 115 | CONCLUIDO | 10.5128 | 9.51 | 6.72 | 134.39 | 2.04 | 3 | 278.73 | 56.94 | 32 | 1 | 74.79 | 34611.32 | 87.56 | 204.14 | 22.69 | 17.37 | 570.37 | 0.77 | 0.76 | 1.14 | 0.03 | 1 | 10
125 | 115 | CONCLUIDO | 10.5156 | 9.51 | 6.72 | 134.34 | 2.06 | 3 | 279.22 | 56.94 | 32.25 | 1 | 75.03 | 34671.81 | 87.79 | 204.14 | 22.6 | 17.37 | 529.62 | 0.77 | 0.76 | 1.14 | 0.03 | 1 | 10
126 | 115 | CONCLUIDO | 10.5149 | 9.51 | 6.72 | 134.36 | 2.07 | 3 | 279.72 | 56.94 | 32.5 | 1 | 75.27 | 34732.41 | 87.92 | 204.14 | 22.61 | 17.37 | 532.63 | 0.77 | 0.76 | 1.14 | 0.03 | 1 | 10
127 | 115 | CONCLUIDO | 10.5128 | 9.51 | 6.72 | 134.39 | 2.08 | 3 | 280.21 | 56.94 | 32.75 | 0 | 75.51 | 34793.09 | 88.06 | 204.14 | 22.62 | 17.37 | 539.72 | 0.77 | 0.76 | 1.14 | 0.03 | 1 | 10
0 | 35 | CONCLUIDO | 9.8377 | 10.16 | 7.53 | 10.51 | 0.22 | 43 | 80.84 | 35.1 | 1 | 41 | 9.74 | 10204.21 | 57.91 | 204.16 | 48.25 | 17.37 | 13154.31 | 0.36 | 0.68 | 1.2 | 0.84 | 1 | 10
1 | 35 | CONCLUIDO | 10.2102 | 9.79 | 7.33 | 13.33 | 0.27 | 33 | 81.14 | 35.1 | 1.25 | 31 | 9.79 | 10241.25 | 55.86 | 204.16 | 41.63 | 17.37 | 9894.13 | 0.42 | 0.7 | 1.2 | 0.64 | 1 | 10
2 | 35 | CONCLUIDO | 10.4493 | 9.57 | 7.21 | 16.03 | 0.32 | 27 | 81.44 | 35.1 | 1.5 | 25 | 9.84 | 10278.32 | 54.43 | 204.15 | 38 | 17.37 | 8105.34 | 0.46 | 0.71 | 1.18 | 0.52 | 1 | 10
3 | 35 | CONCLUIDO | 10.6198 | 9.42 | 7.13 | 18.6 | 0.38 | 23 | 81.74 | 35.1 | 1.75 | 21 | 9.89 | 10315.41 | 53.34 | 204.19 | 35.68 | 17.37 | 6965.96 | 0.49 | 0.72 | 1.17 | 0.44 | 1 | 10
4 | 35 | CONCLUIDO | 10.7386 | 9.31 | 7.08 | 21.23 | 0.43 | 20 | 82.04 | 35.1 | 2 | 18 | 9.94 | 10352.53 | 52.56 | 204.18 | 33.83 | 17.37 | 6059.5 | 0.51 | 0.72 | 1.17 | 0.38 | 1 | 10
5 | 35 | CONCLUIDO | 10.8316 | 9.23 | 7.03 | 23.43 | 0.48 | 18 | 82.34 | 35.1 | 2.25 | 16 | 9.99 | 10389.66 | 51.52 | 204.15 | 32.51 | 17.37 | 5407.13 | 0.53 | 0.73 | 1.16 | 0.34 | 1 | 10
6 | 35 | CONCLUIDO | 10.9055 | 9.17 | 7 | 26.26 | 0.53 | 16 | 82.65 | 35.1 | 2.5 | 14 | 10.04 | 10426.82 | 50.9 | 204.14 | 31.43 | 17.37 | 4877.08 | 0.55 | 0.73 | 1.17 | 0.31 | 1 | 10
7 | 35 | CONCLUIDO | 10.9519 | 9.13 | 6.98 | 27.92 | 0.58 | 15 | 82.95 | 35.1 | 2.75 | 13 | 10.1 | 10463.99 | 50.19 | 204.14 | 30.87 | 17.37 | 4601.49 | 0.56 | 0.73 | 1.16 | 0.29 | 1 | 10
8 | 35 | CONCLUIDO | 11.0579 | 9.04 | 6.93 | 31.97 | 0.63 | 13 | 83.25 | 35.1 | 3 | 11 | 10.15 | 10501.19 | 49.4 | 204.14 | 29.26 | 17.37 | 3804.89 | 0.59 | 0.74 | 1.15 | 0.24 | 1 | 10
9 | 35 | CONCLUIDO | 11.0909 | 9.02 | 6.92 | 34.59 | 0.68 | 12 | 83.55 | 35.1 | 3.25 | 10 | 10.2 | 10538.42 | 48.92 | 204.16 | 28.88 | 17.37 | 3620.27 | 0.6 | 0.74 | 1.16 | 0.23 | 1 | 10
10 | 35 | CONCLUIDO | 11.1462 | 8.97 | 6.89 | 37.58 | 0.73 | 11 | 83.85 | 35.1 | 3.5 | 9 | 10.25 | 10575.66 | 47.87 | 204.14 | 27.89 | 17.37 | 3132.84 | 0.62 | 0.74 | 1.16 | 0.2 | 1 | 10
11 | 35 | CONCLUIDO | 11.2027 | 8.93 | 6.86 | 41.17 | 0.78 | 10 | 84.15 | 35.1 | 3.75 | 8 | 10.3 | 10612.93 | 46.84 | 204.16 | 27.15 | 17.37 | 2765.54 | 0.64 | 0.74 | 1.15 | 0.17 | 1 | 10
12 | 35 | CONCLUIDO | 11.2013 | 8.93 | 6.86 | 41.18 | 0.83 | 10 | 84.46 | 35.1 | 4 | 8 | 10.36 | 10650.22 | 46.84 | 204.14 | 27.15 | 17.37 | 2768.92 | 0.64 | 0.74 | 1.15 | 0.17 | 1 | 10
13 | 35 | CONCLUIDO | 11.223 | 8.91 | 6.86 | 45.76 | 0.88 | 9 | 84.76 | 35.1 | 4.25 | 7 | 10.41 | 10687.53 | 46.4 | 204.17 | 27.21 | 17.37 | 2804.44 | 0.64 | 0.74 | 1.15 | 0.17 | 1 | 10
14 | 35 | CONCLUIDO | 11.2272 | 8.91 | 6.86 | 45.73 | 0.93 | 9 | 85.06 | 35.1 | 4.5 | 7 | 10.46 | 10724.86 | 45.64 | 204.15 | 27.07 | 17.37 | 2734.58 | 0.64 | 0.74 | 1.15 | 0.17 | 1 | 10
15 | 35 | CONCLUIDO | 11.292 | 8.86 | 6.83 | 51.2 | 0.98 | 8 | 85.36 | 35.1 | 4.75 | 6 | 10.51 | 10762.22 | 44.51 | 204.14 | 25.92 | 17.37 | 2159.96 | 0.67 | 0.75 | 1.15 | 0.14 | 1 | 10
16 | 35 | CONCLUIDO | 11.286 | 8.86 | 6.83 | 51.23 | 1.02 | 8 | 85.67 | 35.1 | 5 | 5 | 10.57 | 10799.59 | 44.17 | 204.16 | 26.12 | 17.37 | 2260.91 | 0.67 | 0.75 | 1.15 | 0.14 | 1 | 10
17 | 35 | CONCLUIDO | 11.2831 | 8.86 | 6.83 | 51.25 | 1.07 | 8 | 85.97 | 35.1 | 5.25 | 2 | 10.62 | 10836.99 | 43.58 | 204.14 | 26.24 | 17.37 | 2320.62 | 0.66 | 0.75 | 1.15 | 0.14 | 1 | 10
18 | 35 | CONCLUIDO | 11.3257 | 8.83 | 6.82 | 58.43 | 1.12 | 7 | 86.27 | 35.1 | 5.5 | 1 | 10.67 | 10874.42 | 43.41 | 204.15 | 25.68 | 17.37 | 2046.7 | 0.68 | 0.75 | 1.15 | 0.13 | 1 | 10
19 | 35 | CONCLUIDO | 11.3257 | 8.83 | 6.82 | 58.43 | 1.16 | 7 | 86.58 | 35.1 | 5.75 | 0 | 10.73 | 10911.86 | 43.6 | 204.14 | 25.69 | 17.37 | 2050.3 | 0.68 | 0.75 | 1.15 | 0.13 | 1 | 10
0 | 50 | CONCLUIDO | 9.0824 | 11.01 | 7.77 | 8.64 | 0.16 | 54 | 107.41 | 41.65 | 1 | 52 | 14.77 | 13481.73 | 73.15 | 204.22 | 55.59 | 17.37 | 16767.77 | 0.31 | 0.66 | 1.23 | 1.08 | 1 | 10
1 | 50 | CONCLUIDO | 9.5306 | 10.49 | 7.52 | 10.75 | 0.2 | 42 | 107.73 | 41.65 | 1.25 | 40 | 14.83 | 13520.81 | 70.45 | 204.18 | 47.65 | 17.37 | 12858.83 | 0.36 | 0.68 | 1.21 | 0.83 | 1 | 10
2 | 50 | CONCLUIDO | 9.8495 | 10.15 | 7.36 | 12.99 | 0.24 | 34 | 108.05 | 41.65 | 1.5 | 32 | 14.9 | 13559.91 | 68.58 | 204.15 | 42.61 | 17.37 | 10375.82 | 0.41 | 0.69 | 1.2 | 0.67 | 1 | 10
3 | 50 | CONCLUIDO | 10.0632 | 9.94 | 7.26 | 15.01 | 0.28 | 29 | 108.37 | 41.65 | 1.75 | 27 | 14.97 | 13599.17 | 67.31 | 204.21 | 39.54 | 17.37 | 8864.83 | 0.44 | 0.7 | 1.18 | 0.56 | 1 | 10
4 | 50 | CONCLUIDO | 10.2279 | 9.78 | 7.19 | 17.25 | 0.32 | 25 | 108.68 | 41.65 | 2 | 23 | 15.03 | 13638.32 | 66.28 | 204.14 | 37.17 | 17.37 | 7701.1 | 0.47 | 0.71 | 1.18 | 0.49 | 1 | 10
5 | 50 | CONCLUIDO | 10.3764 | 9.64 | 7.11 | 19.4 | 0.36 | 22 | 109 | 41.65 | 2.25 | 20 | 15.1 | 13677.51 | 65.23 | 204.15 | 35.1 | 17.37 | 6680.64 | 0.5 | 0.72 | 1.17 | 0.42 | 1 | 10
6 | 50 | CONCLUIDO | 10.466 | 9.55 | 7.07 | 21.22 | 0.4 | 20 | 109.32 | 41.65 | 2.5 | 18 | 15.17 | 13716.72 | 64.56 | 204.19 | 33.76 | 17.37 | 6023.14 | 0.51 | 0.72 | 1.17 | 0.38 | 1 | 10
7 | 50 | CONCLUIDO | 10.5758 | 9.46 | 7.02 | 23.4 | 0.44 | 18 | 109.64 | 41.65 | 2.75 | 16 | 15.24 | 13755.95 | 63.72 | 204.16 | 31.99 | 17.37 | 5146.01 | 0.54 | 0.73 | 1.17 | 0.33 | 1 | 10
8 | 50 | CONCLUIDO | 10.6051 | 9.43 | 7.02 | 24.76 | 0.48 | 17 | 109.96 | 41.65 | 3 | 15 | 15.31 | 13795.21 | 63.4 | 204.26 | 31.94 | 17.37 | 5126.38 | 0.54 | 0.73 | 1.16 | 0.32 | 1 | 10
9 | 50 | CONCLUIDO | 10.7047 | 9.34 | 6.97 | 27.89 | 0.52 | 15 | 110.27 | 41.65 | 3.25 | 13 | 15.37 | 13834.5 | 62.68 | 204.16 | 30.59 | 17.37 | 4463.66 | 0.57 | 0.73 | 1.16 | 0.28 | 1 | 10
10 | 50 | CONCLUIDO | 10.7585 | 9.3 | 6.95 | 29.78 | 0.56 | 14 | 110.59 | 41.65 | 3.5 | 12 | 15.44 | 13873.81 | 62.02 | 204.15 | 29.79 | 17.37 | 4069.45 | 0.58 | 0.74 | 1.16 | 0.26 | 1 | 10
11 | 50 | CONCLUIDO | 10.8037 | 9.26 | 6.93 | 31.99 | 0.6 | 13 | 110.91 | 41.65 | 3.75 | 11 | 15.51 | 13913.15 | 61.53 | 204.16 | 29.29 | 17.37 | 3819.96 | 0.59 | 0.74 | 1.16 | 0.24 | 1 | 10
12 | 50 | CONCLUIDO | 10.8538 | 9.21 | 6.91 | 34.55 | 0.63 | 12 | 111.23 | 41.65 | 4 | 10 | 15.58 | 13952.52 | 61.02 | 204.15 | 28.71 | 17.37 | 3534.87 | 0.61 | 0.74 | 1.15 | 0.22 | 1 | 10
13 | 50 | CONCLUIDO | 10.8561 | 9.21 | 6.91 | 34.54 | 0.67 | 12 | 111.55 | 41.65 | 4.25 | 10 | 15.65 | 13991.91 | 60.54 | 204.14 | 28.63 | 17.37 | 3498.47 | 0.61 | 0.74 | 1.15 | 0.22 | 1 | 10
14 | 50 | CONCLUIDO | 10.9117 | 9.16 | 6.88 | 37.55 | 0.71 | 11 | 111.87 | 41.65 | 4.5 | 9 | 15.72 | 14031.33 | 60 | 204.14 | 27.78 | 17.37 | 3078.84 | 0.63 | 0.74 | 1.15 | 0.19 | 1 | 10
15 | 50 | CONCLUIDO | 10.9589 | 9.12 | 6.87 | 41.2 | 0.75 | 10 | 112.19 | 41.65 | 4.75 | 8 | 15.79 | 14070.77 | 59.12 | 204.15 | 27.24 | 17.37 | 2811.34 | 0.64 | 0.74 | 1.15 | 0.17 | 1 | 10
16 | 50 | CONCLUIDO | 10.9526 | 9.13 | 6.87 | 41.23 | 0.78 | 10 | 112.51 | 41.65 | 5 | 8 | 15.86 | 14110.24 | 59.09 | 204.17 | 27.42 | 17.37 | 2901.6 | 0.63 | 0.74 | 1.15 | 0.18 | 1 | 10
17 | 50 | CONCLUIDO | 11.0051 | 9.09 | 6.85 | 45.67 | 0.82 | 9 | 112.83 | 41.65 | 5.25 | 7 | 15.93 | 14149.74 | 58.29 | 204.16 | 26.76 | 17.37 | 2577.47 | 0.65 | 0.75 | 1.15 | 0.16 | 1 | 10
18 | 50 | CONCLUIDO | 10.9944 | 9.1 | 6.86 | 45.73 | 0.86 | 9 | 113.15 | 41.65 | 5.5 | 7 | 16 | 14189.26 | 58.69 | 204.14 | 27.06 | 17.37 | 2728.1 | 0.64 | 0.74 | 1.15 | 0.17 | 1 | 10
19 | 50 | CONCLUIDO | 10.9954 | 9.09 | 6.86 | 45.72 | 0.89 | 9 | 113.47 | 41.65 | 5.75 | 7 | 16.07 | 14228.81 | 57.91 | 204.14 | 27.06 | 17.37 | 2726.3 | 0.64 | 0.74 | 1.15 | 0.17 | 1 | 10
20 | 50 | CONCLUIDO | 11.0691 | 9.03 | 6.82 | 51.15 | 0.93 | 8 | 113.79 | 41.65 | 6 | 6 | 16.14 | 14268.39 | 57.14 | 204.14 | 25.84 | 17.37 | 2124.26 | 0.67 | 0.75 | 1.15 | 0.13 | 1 | 10
21 | 50 | CONCLUIDO | 11.0541 | 9.05 | 6.83 | 51.24 | 0.97 | 8 | 114.11 | 41.65 | 6.25 | 6 | 16.21 | 14307.99 | 56.6 | 204.14 | 26.3 | 17.37 | 2350.63 | 0.66 | 0.75 | 1.15 | 0.14 | 1 | 10
22 | 50 | CONCLUIDO | 11.0626 | 9.04 | 6.83 | 51.19 | 1 | 8 | 114.44 | 41.65 | 6.5 | 6 | 16.29 | 14347.62 | 56.12 | 204.14 | 26.09 | 17.37 | 2247.72 | 0.67 | 0.75 | 1.15 | 0.13 | 1 | 10
23 | 50 | CONCLUIDO | 11.1231 | 8.99 | 6.8 | 58.27 | 1.04 | 7 | 114.76 | 41.65 | 6.75 | 5 | 16.36 | 14387.27 | 55.71 | 204.14 | 25.21 | 17.37 | 1811.29 | 0.69 | 0.75 | 1.15 | 0.11 | 1 | 10
24 | 50 | CONCLUIDO | 11.1084 | 9 | 6.81 | 58.38 | 1.07 | 7 | 115.08 | 41.65 | 7 | 5 | 16.43 | 14426.96 | 55.78 | 204.15 | 25.56 | 17.37 | 1989.41 | 0.68 | 0.75 | 1.15 | 0.12 | 1 | 10
25 | 50 | CONCLUIDO | 11.1063 | 9 | 6.81 | 58.39 | 1.11 | 7 | 115.4 | 41.65 | 7.25 | 5 | 16.5 | 14466.67 | 55.34 | 204.14 | 25.61 | 17.37 | 2013.96 | 0.68 | 0.75 | 1.15 | 0.12 | 1 | 10
26 | 50 | CONCLUIDO | 11.0998 | 9.01 | 6.82 | 58.44 | 1.14 | 7 | 115.72 | 41.65 | 7.5 | 5 | 16.57 | 14506.4 | 54.88 | 204.21 | 25.83 | 17.37 | 2121.58 | 0.67 | 0.75 | 1.15 | 0.13 | 1 | 10
27 | 50 | CONCLUIDO | 11.1676 | 8.95 | 6.79 | 67.85 | 1.18 | 6 | 116.05 | 41.65 | 7.75 | 4 | 16.65 | 14546.17 | 53.73 | 204.15 | 24.71 | 17.37 | 1567.4 | 0.7 | 0.75 | 1.15 | 0.09 | 1 | 10
28 | 50 | CONCLUIDO | 11.1628 | 8.96 | 6.79 | 67.89 | 1.21 | 6 | 116.37 | 41.65 | 8 | 4 | 16.72 | 14585.96 | 53.76 | 204.14 | 24.8 | 17.37 | 1614.09 | 0.7 | 0.75 | 1.15 | 0.1 | 1 | 10
29 | 50 | CONCLUIDO | 11.1676 | 8.95 | 6.79 | 67.85 | 1.25 | 6 | 116.69 | 41.65 | 8.25 | 3 | 16.79 | 14625.77 | 53.52 | 204.14 | 24.68 | 17.37 | 1551.65 | 0.7 | 0.75 | 1.15 | 0.09 | 1 | 10
30 | 50 | CONCLUIDO | 11.1663 | 8.96 | 6.79 | 67.86 | 1.28 | 6 | 117.01 | 41.65 | 8.5 | 3 | 16.86 | 14665.62 | 52.97 | 204.14 | 24.81 | 17.37 | 1617.19 | 0.7 | 0.75 | 1.15 | 0.1 | 1 | 10
31 | 50 | CONCLUIDO | 11.1552 | 8.96 | 6.79 | 67.95 | 1.32 | 6 | 117.34 | 41.65 | 8.75 | 2 | 16.94 | 14705.49 | 52.95 | 204.14 | 25.02 | 17.37 | 1724.78 | 0.69 | 0.75 | 1.15 | 0.1 | 1 | 10
32 | 50 | CONCLUIDO | 11.1548 | 8.96 | 6.8 | 67.95 | 1.35 | 6 | 117.66 | 41.65 | 9 | 2 | 17.01 | 14745.39 | 52.8 | 204.14 | 25.1 | 17.37 | 1762.31 | 0.69 | 0.75 | 1.15 | 0.1 | 1 | 10
33 | 50 | CONCLUIDO | 11.1552 | 8.96 | 6.79 | 67.95 | 1.38 | 6 | 117.98 | 41.65 | 9.25 | 1 | 17.08 | 14785.31 | 52.47 | 204.14 | 25.02 | 17.37 | 1723.87 | 0.69 | 0.75 | 1.15 | 0.1 | 1 | 10
34 | 50 | CONCLUIDO | 11.1573 | 8.96 | 6.79 | 67.93 | 1.42 | 6 | 118.31 | 41.65 | 9.5 | 1 | 17.16 | 14825.26 | 52.34 | 204.14 | 25 | 17.37 | 1710.93 | 0.7 | 0.75 | 1.15 | 0.1 | 1 | 10
35 | 50 | CONCLUIDO | 11.1583 | 8.96 | 6.79 | 67.92 | 1.45 | 6 | 118.63 | 41.65 | 9.75 | 1 | 17.23 | 14865.24 | 52.19 | 204.14 | 24.9 | 17.37 | 1664.32 | 0.7 | 0.75 | 1.15 | 0.1 | 1 | 10
36 | 50 | CONCLUIDO | 11.1586 | 8.96 | 6.79 | 67.92 | 1.48 | 6 | 118.96 | 41.65 | 10 | 0 | 17.31 | 14905.25 | 52.21 | 204.14 | 24.92 | 17.37 | 1672.37 | 0.7 | 0.75 | 1.15 | 0.1 | 1 | 10
0 | 25 | CONCLUIDO | 10.4043 | 9.61 | 7.34 | 12.96 | 0.28 | 34 | 61.76 | 28.92 | 1 | 32 | 6.84 | 7851.41 | 45.91 | 204.15 | 42.25 | 17.37 | 10197.17 | 0.41 | 0.7 | 1.19 | 0.65 | 1 | 10
1 | 25 | CONCLUIDO | 10.6553 | 9.38 | 7.21 | 16.03 | 0.35 | 27 | 62.05 | 28.92 | 1.25 | 25 | 6.88 | 7887.12 | 44.45 | 204.19 | 37.98 | 17.37 | 8095.35 | 0.46 | 0.71 | 1.18 | 0.52 | 1 | 10
2 | 25 | CONCLUIDO | 10.8473 | 9.22 | 7.12 | 19.41 | 0.42 | 22 | 62.34 | 28.92 | 1.5 | 20 | 6.92 | 7922.85 | 43.29 | 204.15 | 35.09 | 17.37 | 6677.52 | 0.5 | 0.72 | 1.17 | 0.43 | 1 | 10
3 | 25 | CONCLUIDO | 10.98 | 9.11 | 7.05 | 22.26 | 0.49 | 19 | 62.63 | 28.92 | 1.75 | 17 | 6.96 | 7958.6 | 42.16 | 204.17 | 32.97 | 17.37 | 5630.48 | 0.53 | 0.72 | 1.16 | 0.36 | 1 | 10
4 | 25 | CONCLUIDO | 11.0981 | 9.01 | 6.99 | 26.22 | 0.55 | 16 | 62.92 | 28.92 | 2 | 14 | 7 | 7994.37 | 40.98 | 204.18 | 31.38 | 17.37 | 4851.34 | 0.55 | 0.73 | 1.16 | 0.3 | 1 | 10
5 | 25 | CONCLUIDO | 11.1878 | 8.94 | 6.95 | 29.78 | 0.62 | 14 | 63.21 | 28.92 | 2.25 | 12 | 7.04 | 8030.17 | 40.06 | 204.19 | 29.78 | 17.37 | 4062.75 | 0.58 | 0.74 | 1.16 | 0.26 | 1 | 10
6 | 25 | CONCLUIDO | 11.2188 | 8.91 | 6.94 | 32.02 | 0.69 | 13 | 63.5 | 28.92 | 2.5 | 11 | 7.08 | 8065.98 | 39.17 | 204.15 | 29.42 | 17.37 | 3885.61 | 0.59 | 0.74 | 1.16 | 0.25 | 1 | 10
7 | 25 | CONCLUIDO | 11.3208 | 8.83 | 6.88 | 37.55 | 0.75 | 11 | 63.79 | 28.92 | 2.75 | 8 | 7.12 | 8101.81 | 37.93 | 204.15 | 27.78 | 17.37 | 3075.92 | 0.63 | 0.74 | 1.16 | 0.19 | 1 | 10
8 | 25 | CONCLUIDO | 11.3597 | 8.8 | 6.87 | 41.21 | 0.81 | 10 | 64.08 | 28.92 | 3 | 6 | 7.16 | 8137.65 | 37.1 | 204.15 | 27.24 | 17.37 | 2810.72 | 0.64 | 0.74 | 1.16 | 0.18 | 1 | 10
9 | 25 | CONCLUIDO | 11.35 | 8.81 | 6.88 | 41.26 | 0.88 | 10 | 64.38 | 28.92 | 3.25 | 3 | 7.2 | 8173.52 | 36.85 | 204.17 | 27.35 | 17.37 | 2864.99 | 0.64 | 0.74 | 1.16 | 0.18 | 1 | 10
10 | 25 | CONCLUIDO | 11.3486 | 8.81 | 6.88 | 41.26 | 0.94 | 10 | 64.67 | 28.92 | 3.5 | 1 | 7.24 | 8209.41 | 36.89 | 204.14 | 27.4 | 17.37 | 2894.06 | 0.63 | 0.74 | 1.16 | 0.19 | 1 | 10
11 | 25 | CONCLUIDO | 11.3464 | 8.81 | 6.88 | 41.27 | 1.01 | 10 | 64.96 | 28.92 | 3.75 | 0 | 7.28 | 8245.32 | 36.9 | 204.14 | 27.36 | 17.37 | 2872.54 | 0.63 | 0.74 | 1.16 | 0.19 | 1 | 10
0 | 85 | CONCLUIDO | 7.5949 | 13.17 | 8.22 | 6.49 | 0.11 | 76 | 167.88 | 51.39 | 1 | 74 | 30.49 | 20939.59 | 104.32 | 204.18 | 69.46 | 17.37 | 23593.99 | 0.25 | 0.62 | 1.26 | 1.53 | 1 | 10
1 | 85 | CONCLUIDO | 8.1546 | 12.26 | 7.89 | 8.02 | 0.13 | 59 | 168.25 | 51.39 | 1.25 | 57 | 30.6 | 20984.25 | 99.96 | 204.19 | 59.09 | 17.37 | 18493.22 | 0.29 | 0.65 | 1.24 | 1.2 | 1 | 10
2 | 85 | CONCLUIDO | 8.5774 | 11.66 | 7.66 | 9.57 | 0.16 | 48 | 168.61 | 51.39 | 1.5 | 46 | 30.71 | 21028.94 | 96.82 | 204.17 | 51.63 | 17.37 | 14816.87 | 0.34 | 0.67 | 1.23 | 0.97 | 1 | 10
3 | 85 | CONCLUIDO | 8.9268 | 11.2 | 7.47 | 11.21 | 0.18 | 40 | 168.97 | 51.39 | 1.75 | 38 | 30.83 | 21073.68 | 94.28 | 204.18 | 45.93 | 17.37 | 12006.27 | 0.38 | 0.68 | 1.21 | 0.78 | 1 | 10
4 | 85 | CONCLUIDO | 9.1403 | 10.94 | 7.38 | 12.65 | 0.21 | 35 | 169.33 | 51.39 | 2 | 33 | 30.94 | 21118.46 | 92.91 | 204.17 | 43.18 | 17.37 | 10659.18 | 0.4 | 0.69 | 1.2 | 0.69 | 1 | 10
5 | 85 | CONCLUIDO | 9.3313 | 10.72 | 7.29 | 14.12 | 0.24 | 31 | 169.7 | 51.39 | 2.25 | 29 | 31.05 | 21163.27 | 91.62 | 204.21 | 40.68 | 17.37 | 9428.64 | 0.43 | 0.7 | 1.18 | 0.6 | 1 | 10
6 | 85 | CONCLUIDO | 9.5273 | 10.5 | 7.21 | 16.02 | 0.26 | 27 | 170.06 | 51.39 | 2.5 | 25 | 31.17 | 21208.12 | 90.33 | 204.3 | 37.99 | 17.37 | 8102.47 | 0.46 | 0.71 | 1.18 | 0.52 | 1 | 10
7 | 85 | CONCLUIDO | 9.6337 | 10.38 | 7.16 | 17.19 | 0.29 | 25 | 170.42 | 51.39 | 2.75 | 23 | 31.28 | 21253.01 | 89.55 | 204.14 | 36.7 | 17.37 | 7469.29 | 0.47 | 0.71 | 1.17 | 0.47 | 1 | 10
8 | 85 | CONCLUIDO | 9.726 | 10.28 | 7.13 | 18.6 | 0.31 | 23 | 170.79 | 51.39 | 3 | 21 | 31.4 | 21297.94 | 88.94 | 204.15 | 35.46 | 17.37 | 6857.55 | 0.49 | 0.72 | 1.17 | 0.44 | 1 | 10
9 | 85 | CONCLUIDO | 9.8261 | 10.18 | 7.09 | 20.27 | 0.34 | 21 | 171.15 | 51.39 | 3.25 | 19 | 31.51 | 21342.91 | 88.29 | 204.17 | 34.31 | 17.37 | 6293.72 | 0.51 | 0.72 | 1.17 | 0.4 | 1 | 10
10 | 85 | CONCLUIDO | 9.9354 | 10.06 | 7.05 | 22.26 | 0.36 | 19 | 171.52 | 51.39 | 3.5 | 17 | 31.63 | 21387.92 | 87.53 | 204.14 | 32.9 | 17.37 | 5597.8 | 0.53 | 0.72 | 1.17 | 0.36 | 1 | 10
11 | 85 | CONCLUIDO | 9.9997 | 10 | 7.02 | 23.39 | 0.39 | 18 | 171.88 | 51.39 | 3.75 | 16 | 31.74 | 21432.96 | 87.08 | 204.15 | 31.91 | 17.37 | 5107.55 | 0.54 | 0.73 | 1.17 | 0.33 | 1 | 10
12 | 85 | CONCLUIDO | 10.0226 | 9.98 | 7.03 | 24.81 | 0.41 | 17 | 172.25 | 51.39 | 4 | 15 | 31.86 | 21478.05 | 87 | 204.14 | 32.38 | 17.37 | 5347.62 | 0.54 | 0.73 | 1.16 | 0.34 | 1 | 10
13 | 85 | CONCLUIDO | 10.0843 | 9.92 | 7 | 26.26 | 0.44 | 16 | 172.61 | 51.39 | 4.25 | 14 | 31.97 | 21523.17 | 86.43 | 204.15 | 31.42 | 17.37 | 4872.37 | 0.55 | 0.73 | 1.16 | 0.31 | 1 | 10
14 | 85 | CONCLUIDO | 10.1603 | 9.84 | 6.96 | 27.85 | 0.46 | 15 | 172.98 | 51.39 | 4.5 | 13 | 32.09 | 21568.34 | 85.88 | 204.17 | 30.27 | 17.37 | 4302.81 | 0.57 | 0.73 | 1.16 | 0.27 | 1 | 10
15 | 85 | CONCLUIDO | 10.2035 | 9.8 | 6.95 | 29.8 | 0.49 | 14 | 173.35 | 51.39 | 4.75 | 12 | 32.2 | 21613.54 | 85.43 | 204.16 | 30.08 | 17.37 | 4212.3 | 0.58 | 0.73 | 1.16 | 0.26 | 1 | 10
16 | 85 | CONCLUIDO | 10.2029 | 9.8 | 6.95 | 29.8 | 0.51 | 14 | 173.71 | 51.39 | 5 | 12 | 32.32 | 21658.78 | 85.29 | 204.15 | 29.99 | 17.37 | 4167.18 | 0.58 | 0.73 | 1.16 | 0.26 | 1 | 10
17 | 85 | CONCLUIDO | 10.2693 | 9.74 | 6.92 | 31.96 | 0.53 | 13 | 174.08 | 51.39 | 5.25 | 11 | 32.44 | 21704.07 | 84.79 | 204.14 | 29.2 | 17.37 | 3778.15 | 0.59 | 0.74 | 1.15 | 0.23 | 1 | 10
18 | 85 | CONCLUIDO | 10.3235 | 9.69 | 6.91 | 34.54 | 0.56 | 12 | 174.45 | 51.39 | 5.5 | 10 | 32.56 | 21749.39 | 84.33 | 204.16 | 28.66 | 17.37 | 3510.05 | 0.61 | 0.74 | 1.15 | 0.22 | 1 | 10
19 | 85 | CONCLUIDO | 10.3164 | 9.69 | 6.91 | 34.57 | 0.58 | 12 | 174.82 | 51.39 | 5.75 | 10 | 32.67 | 21794.75 | 84.35 | 204.18 | 28.83 | 17.37 | 3595.9 | 0.6 | 0.74 | 1.15 | 0.22 | 1 | 10
20 | 85 | CONCLUIDO | 10.3896 | 9.62 | 6.88 | 37.53 | 0.61 | 11 | 175.18 | 51.39 | 6 | 9 | 32.79 | 21840.16 | 83.41 | 204.14 | 27.71 | 17.37 | 3043.75 | 0.63 | 0.74 | 1.15 | 0.19 | 1 | 10
21 | 85 | CONCLUIDO | 10.3899 | 9.62 | 6.88 | 37.52 | 0.63 | 11 | 175.55 | 51.39 | 6.25 | 9 | 32.91 | 21885.6 | 83.43 | 204.17 | 27.73 | 17.37 | 3051.99 | 0.63 | 0.74 | 1.15 | 0.19 | 1 | 10
22 | 85 | CONCLUIDO | 10.3794 | 9.63 | 6.89 | 37.58 | 0.66 | 11 | 175.92 | 51.39 | 6.5 | 9 | 33.03 | 21931.08 | 83.23 | 204.14 | 27.93 | 17.37 | 3154.65 | 0.62 | 0.74 | 1.16 | 0.2 | 1 | 10
23 | 85 | CONCLUIDO | 10.4384 | 9.58 | 6.87 | 41.21 | 0.68 | 10 | 176.29 | 51.39 | 6.75 | 8 | 33.15 | 21976.61 | 82.68 | 204.14 | 27.32 | 17.37 | 2850.97 | 0.64 | 0.74 | 1.15 | 0.18 | 1 | 10
24 | 85 | CONCLUIDO | 10.436 | 9.58 | 6.87 | 41.23 | 0.7 | 10 | 176.66 | 51.39 | 7 | 8 | 33.27 | 22022.17 | 82.64 | 204.14 | 27.44 | 17.37 | 2912.92 | 0.63 | 0.74 | 1.15 | 0.18 | 1 | 10
25 | 85 | CONCLUIDO | 10.4342 | 9.58 | 6.87 | 41.23 | 0.73 | 10 | 177.03 | 51.39 | 7.25 | 8 | 33.39 | 22067.77 | 82.47 | 204.15 | 27.52 | 17.37 | 2951.63 | 0.63 | 0.74 | 1.15 | 0.18 | 1 | 10
26 | 85 | CONCLUIDO | 10.4898 | 9.53 | 6.86 | 45.7 | 0.75 | 9 | 177.4 | 51.39 | 7.5 | 7 | 33.51 | 22113.42 | 82.22 | 204.22 | 26.97 | 17.37 | 2680.04 | 0.64 | 0.74 | 1.15 | 0.16 | 1 | 10
27 | 85 | CONCLUIDO | 10.4855 | 9.54 | 6.86 | 45.73 | 0.77 | 9 | 177.77 | 51.39 | 7.75 | 7 | 33.63 | 22159.1 | 82.34 | 204.14 | 26.98 | 17.37 | 2686.15 | 0.64 | 0.74 | 1.15 | 0.17 | 1 | 10
28 | 85 | CONCLUIDO | 10.4883 | 9.53 | 6.86 | 45.71 | 0.8 | 9 | 178.14 | 51.39 | 8 | 7 | 33.75 | 22204.83 | 81.92 | 204.15 | 27.08 | 17.37 | 2737.47 | 0.64 | 0.74 | 1.15 | 0.17 | 1 | 10
29 | 85 | CONCLUIDO | 10.4947 | 9.53 | 6.85 | 45.67 | 0.82 | 9 | 178.51 | 51.39 | 8.25 | 7 | 33.87 | 22250.6 | 81.45 | 204.14 | 26.86 | 17.37 | 2627.21 | 0.65 | 0.75 | 1.15 | 0.16 | 1 | 10
30 | 85 | CONCLUIDO | 10.5671 | 9.46 | 6.82 | 51.15 | 0.84 | 8 | 178.88 | 51.39 | 8.5 | 6 | 33.99 | 22296.41 | 81.02 | 204.14 | 25.74 | 17.37 | 2072.42 | 0.67 | 0.75 | 1.15 | 0.13 | 1 | 10
31 | 85 | CONCLUIDO | 10.5612 | 9.47 | 6.83 | 51.19 | 0.87 | 8 | 179.26 | 51.39 | 8.75 | 6 | 34.11 | 22342.26 | 80.72 | 204.14 | 25.94 | 17.37 | 2173.51 | 0.67 | 0.75 | 1.15 | 0.13 | 1 | 10
32 | 85 | CONCLUIDO | 10.5547 | 9.47 | 6.83 | 51.23 | 0.89 | 8 | 179.63 | 51.39 | 9 | 6 | 34.24 | 22388.15 | 80.5 | 204.16 | 26.13 | 17.37 | 2268.83 | 0.66 | 0.75 | 1.15 | 0.14 | 1 | 10
33 | 85 | CONCLUIDO | 10.5575 | 9.47 | 6.83 | 51.21 | 0.91 | 8 | 180 | 51.39 | 9.25 | 6 | 34.36 | 22434.08 | 80.32 | 204.14 | 26.08 | 17.37 | 2244.39 | 0.67 | 0.75 | 1.15 | 0.14 | 1 | 10
34 | 85 | CONCLUIDO | 10.6289 | 9.41 | 6.8 | 58.27 | 0.93 | 7 | 180.37 | 51.39 | 9.5 | 5 | 34.48 | 22480.05 | 79.53 | 204.14 | 25.26 | 17.37 | 1836.46 | 0.69 | 0.75 | 1.14 | 0.11 | 1 | 10
35 | 85 | CONCLUIDO | 10.6176 | 9.42 | 6.81 | 58.36 | 0.96 | 7 | 180.75 | 51.39 | 9.75 | 5 | 34.6 | 22526.07 | 79.78 | 204.17 | 25.31 | 17.37 | 1861.59 | 0.69 | 0.75 | 1.15 | 0.12 | 1 | 10
36 | 85 | CONCLUIDO | 10.6217 | 9.41 | 6.8 | 58.33 | 0.98 | 7 | 181.12 | 51.39 | 10 | 5 | 34.73 | 22572.13 | 79.95 | 204.15 | 25.28 | 17.37 | 1847.51 | 0.69 | 0.75 | 1.15 | 0.11 | 1 | 10
37 | 85 | CONCLUIDO | 10.6132 | 9.42 | 6.81 | 58.39 | 1 | 7 | 181.49 | 51.39 | 10.25 | 5 | 34.85 | 22618.23 | 79.85 | 204.16 | 25.58 | 17.37 | 1997.26 | 0.68 | 0.75 | 1.15 | 0.12 | 1 | 10
38 | 85 | CONCLUIDO | 10.6095 | 9.43 | 6.82 | 58.42 | 1.02 | 7 | 181.87 | 51.39 | 10.5 | 5 | 34.98 | 22664.49 | 79.57 | 204.14 | 25.64 | 17.37 | 2027.55 | 0.68 | 0.75 | 1.15 | 0.12 | 1 | 10
39 | 85 | CONCLUIDO | 10.607 | 9.43 | 6.82 | 58.44 | 1.05 | 7 | 182.24 | 51.39 | 10.75 | 5 | 35.1 | 22710.68 | 79.25 | 204.15 | 25.77 | 17.37 | 2094.05 | 0.67 | 0.75 | 1.15 | 0.13 | 1 | 10
40 | 85 | CONCLUIDO | 10.6123 | 9.42 | 6.81 | 58.4 | 1.07 | 7 | 182.62 | 51.39 | 11 | 5 | 35.22 | 22756.91 | 78.87 | 204.15 | 25.63 | 17.37 | 2021.32 | 0.68 | 0.75 | 1.15 | 0.12 | 1 | 10
41 | 85 | CONCLUIDO | 10.6828 | 9.36 | 6.79 | 67.85 | 1.09 | 6 | 182.99 | 51.39 | 11.25 | 4 | 35.35 | 22803.18 | 78.11 | 204.14 | 24.73 | 17.37 | 1575.66 | 0.7 | 0.75 | 1.15 | 0.09 | 1 | 10
42 | 85 | CONCLUIDO | 10.6771 | 9.37 | 6.79 | 67.9 | 1.11 | 6 | 183.37 | 51.39 | 11.5 | 4 | 35.48 | 22849.49 | 78.17 | 204.15 | 24.89 | 17.37 | 1655.5 | 0.7 | 0.75 | 1.15 | 0.1 | 1 | 10
43 | 85 | CONCLUIDO | 10.6796 | 9.36 | 6.79 | 67.88 | 1.13 | 6 | 183.74 | 51.39 | 11.75 | 4 | 35.6 | 22895.85 | 78.24 | 204.14 | 24.8 | 17.37 | 1611.27 | 0.7 | 0.75 | 1.15 | 0.1 | 1 | 10
44 | 85 | CONCLUIDO | 10.6806 | 9.36 | 6.79 | 67.87 | 1.16 | 6 | 184.12 | 51.39 | 12 | 4 | 35.73 | 22942.24 | 78.18 | 204.14 | 24.86 | 17.37 | 1644.13 | 0.7 | 0.75 | 1.14 | 0.1 | 1 | 10
45 | 85 | CONCLUIDO | 10.6879 | 9.36 | 6.78 | 67.81 | 1.18 | 6 | 184.5 | 51.39 | 12.25 | 4 | 35.85 | 22988.69 | 77.8 | 204.14 | 24.61 | 17.37 | 1517.22 | 0.71 | 0.75 | 1.15 | 0.09 | 1 | 10
46 | 85 | CONCLUIDO | 10.6803 | 9.36 | 6.79 | 67.87 | 1.2 | 6 | 184.87 | 51.39 | 12.5 | 4 | 35.98 | 23035.17 | 77.55 | 204.14 | 24.82 | 17.37 | 1621.86 | 0.7 | 0.75 | 1.15 | 0.1 | 1 | 10
47 | 85 | CONCLUIDO | 10.6733 | 9.37 | 6.79 | 67.93 | 1.22 | 6 | 185.25 | 51.39 | 12.75 | 4 | 36.11 | 23081.7 | 77.43 | 204.14 | 25.04 | 17.37 | 1733.55 | 0.69 | 0.75 | 1.15 | 0.1 | 1 | 10
48 | 85 | CONCLUIDO | 10.6777 | 9.37 | 6.79 | 67.89 | 1.24 | 6 | 185.63 | 51.39 | 13 | 4 | 36.24 | 23128.27 | 77.01 | 204.18 | 24.89 | 17.37 | 1655.28 | 0.7 | 0.75 | 1.15 | 0.1 | 1 | 10
49 | 85 | CONCLUIDO | 10.6793 | 9.36 | 6.79 | 67.88 | 1.26 | 6 | 186.01 | 51.39 | 13.25 | 4 | 36.36 | 23174.88 | 76.83 | 204.15 | 24.79 | 17.37 | 1609.24 | 0.7 | 0.75 | 1.15 | 0.1 | 1 | 10
50 | 85 | CONCLUIDO | 10.6739 | 9.37 | 6.79 | 67.93 | 1.29 | 6 | 186.38 | 51.39 | 13.5 | 4 | 36.49 | 23221.54 | 76.24 | 204.14 | 24.97 | 17.37 | 1696.91 | 0.7 | 0.75 | 1.15 | 0.1 | 1 | 10
51 | 85 | CONCLUIDO | 10.7351 | 9.32 | 6.77 | 81.28 | 1.31 | 5 | 186.76 | 51.39 | 13.75 | 3 | 36.62 | 23268.24 | 76.01 | 204.14 | 24.45 | 17.37 | 1442.87 | 0.71 | 0.75 | 1.14 | 0.08 | 1 | 10
52 | 85 | CONCLUIDO | 10.7319 | 9.32 | 6.78 | 81.31 | 1.33 | 5 | 187.14 | 51.39 | 14 | 3 | 36.75 | 23314.98 | 76.25 | 204.14 | 24.5 | 17.37 | 1467.2 | 0.71 | 0.75 | 1.14 | 0.09 | 1 | 10
53 | 85 | CONCLUIDO | 10.7363 | 9.31 | 6.77 | 81.27 | 1.35 | 5 | 187.52 | 51.39 | 14.25 | 3 | 36.88 | 23361.77 | 76.31 | 204.14 | 24.38 | 17.37 | 1408.88 | 0.71 | 0.75 | 1.14 | 0.08 | 1 | 10
54 | 85 | CONCLUIDO | 10.737 | 9.31 | 6.77 | 81.26 | 1.37 | 5 | 187.9 | 51.39 | 14.5 | 3 | 37.01 | 23408.6 | 76.13 | 204.14 | 24.44 | 17.37 | 1437.98 | 0.71 | 0.75 | 1.14 | 0.08 | 1 | 10
55 | 85 | CONCLUIDO | 10.7347 | 9.32 | 6.77 | 81.28 | 1.39 | 5 | 188.28 | 51.39 | 14.75 | 3 | 37.14 | 23455.48 | 75.96 | 204.14 | 24.45 | 17.37 | 1443.11 | 0.71 | 0.75 | 1.14 | 0.08 | 1 | 10
56 | 85 | CONCLUIDO | 10.7296 | 9.32 | 6.78 | 81.34 | 1.41 | 5 | 188.66 | 51.39 | 15 | 3 | 37.27 | 23502.4 | 75.87 | 204.14 | 24.53 | 17.37 | 1484.62 | 0.71 | 0.75 | 1.15 | 0.09 | 1 | 10
57 | 85 | CONCLUIDO | 10.7322 | 9.32 | 6.78 | 81.31 | 1.43 | 5 | 189.04 | 51.39 | 15.25 | 3 | 37.4 | 23549.36 | 75.52 | 204.18 | 24.46 | 17.37 | 1449.82 | 0.71 | 0.75 | 1.15 | 0.08 | 1 | 10
58 | 85 | CONCLUIDO | 10.7443 | 9.31 | 6.77 | 81.18 | 1.45 | 5 | 189.42 | 51.39 | 15.5 | 3 | 37.53 | 23596.37 | 75.03 | 204.14 | 24.13 | 17.37 | 1280.83 | 0.72 | 0.75 | 1.14 | 0.07 | 1 | 10
59 | 85 | CONCLUIDO | 10.7456 | 9.31 | 6.76 | 81.17 | 1.47 | 5 | 189.81 | 51.39 | 15.75 | 3 | 37.66 | 23643.43 | 74.42 | 204.16 | 24.04 | 17.37 | 1235.76 | 0.72 | 0.76 | 1.15 | 0.07 | 1 | 10
60 | 85 | CONCLUIDO | 10.7376 | 9.31 | 6.77 | 81.25 | 1.49 | 5 | 190.19 | 51.39 | 16 | 3 | 37.79 | 23690.52 | 73.88 | 204.14 | 24.22 | 17.37 | 1327.61 | 0.72 | 0.75 | 1.15 | 0.08 | 1 | 10
61 | 85 | CONCLUIDO | 10.7421 | 9.31 | 6.77 | 81.21 | 1.51 | 5 | 190.57 | 51.39 | 16.25 | 3 | 37.93 | 23737.67 | 73.47 | 204.14 | 24.19 | 17.37 | 1314.52 | 0.72 | 0.75 | 1.14 | 0.08 | 1 | 10
62 | 85 | CONCLUIDO | 10.7383 | 9.31 | 6.77 | 81.25 | 1.53 | 5 | 190.95 | 51.39 | 16.5 | 3 | 38.06 | 23784.85 | 73.33 | 204.16 | 24.33 | 17.37 | 1381.92 | 0.71 | 0.75 | 1.14 | 0.08 | 1 | 10
63 | 85 | CONCLUIDO | 10.7354 | 9.32 | 6.77 | 81.28 | 1.55 | 5 | 191.34 | 51.39 | 16.75 | 3 | 38.19 | 23832.09 | 73 | 204.16 | 24.36 | 17.37 | 1395.14 | 0.71 | 0.75 | 1.14 | 0.08 | 1 | 10
64 | 85 | CONCLUIDO | 10.7453 | 9.31 | 6.76 | 81.17 | 1.57 | 5 | 191.72 | 51.39 | 17 | 3 | 38.33 | 23879.37 | 72.31 | 204.15 | 24.17 | 17.37 | 1302.54 | 0.72 | 0.75 | 1.14 | 0.07 | 1 | 10
65 | 85 | CONCLUIDO | 10.8063 | 9.25 | 6.75 | 101.19 | 1.59 | 4 | 192.1 | 51.39 | 17.25 | 2 | 38.46 | 23926.69 | 71.7 | 204.14 | 23.48 | 17.37 | 962.66 | 0.74 | 0.76 | 1.14 | 0.05 | 1 | 10
66 | 85 | CONCLUIDO | 10.8024 | 9.26 | 6.75 | 101.24 | 1.61 | 4 | 192.49 | 51.39 | 17.5 | 2 | 38.59 | 23974.06 | 71.84 | 204.19 | 23.61 | 17.37 | 1028.29 | 0.74 | 0.76 | 1.14 | 0.06 | 1 | 10
67 | 85 | CONCLUIDO | 10.8014 | 9.26 | 6.75 | 101.25 | 1.63 | 4 | 192.87 | 51.39 | 17.75 | 2 | 38.73 | 24021.47 | 72.03 | 204.14 | 23.66 | 17.37 | 1051.03 | 0.73 | 0.76 | 1.14 | 0.06 | 1 | 10
68 | 85 | CONCLUIDO | 10.8017 | 9.26 | 6.75 | 101.25 | 1.65 | 4 | 193.26 | 51.39 | 18 | 2 | 38.86 | 24068.93 | 72.09 | 204.14 | 23.68 | 17.37 | 1062.07 | 0.73 | 0.76 | 1.14 | 0.06 | 1 | 10
69 | 85 | CONCLUIDO | 10.8066 | 9.25 | 6.75 | 101.18 | 1.67 | 4 | 193.64 | 51.39 | 18.25 | 2 | 39 | 24116.44 | 72.11 | 204.14 | 23.59 | 17.37 | 1015.7 | 0.74 | 0.76 | 1.14 | 0.05 | 1 | 10
70 | 85 | CONCLUIDO | 10.8098 | 9.25 | 6.74 | 101.14 | 1.69 | 4 | 194.03 | 51.39 | 18.5 | 2 | 39.13 | 24163.99 | 72.07 | 204.16 | 23.44 | 17.37 | 944.44 | 0.74 | 0.76 | 1.14 | 0.05 | 1 | 10
71 | 85 | CONCLUIDO | 10.8046 | 9.26 | 6.75 | 101.21 | 1.71 | 4 | 194.41 | 51.39 | 18.75 | 2 | 39.27 | 24211.59 | 72 | 204.14 | 23.58 | 17.37 | 1009.91 | 0.74 | 0.76 | 1.14 | 0.06 | 1 | 10
72 | 85 | CONCLUIDO | 10.8024 | 9.26 | 6.75 | 101.24 | 1.73 | 4 | 194.8 | 51.39 | 19 | 2 | 39.41 | 24259.23 | 71.89 | 204.14 | 23.64 | 17.37 | 1042.85 | 0.73 | 0.76 | 1.14 | 0.06 | 1 | 10
73 | 85 | CONCLUIDO | 10.7985 | 9.26 | 6.75 | 101.29 | 1.75 | 4 | 195.19 | 51.39 | 19.25 | 1 | 39.54 | 24306.92 | 71.84 | 204.14 | 23.72 | 17.37 | 1083.28 | 0.73 | 0.76 | 1.14 | 0.06 | 1 | 10
74 | 85 | CONCLUIDO | 10.8027 | 9.26 | 6.75 | 101.23 | 1.77 | 4 | 195.57 | 51.39 | 19.5 | 1 | 39.68 | 24354.66 | 71.75 | 204.14 | 23.66 | 17.37 | 1053.71 | 0.73 | 0.76 | 1.14 | 0.06 | 1 | 10
75 | 85 | CONCLUIDO | 10.8043 | 9.26 | 6.75 | 101.21 | 1.79 | 4 | 195.96 | 51.39 | 19.75 | 1 | 39.82 | 24402.44 | 71.71 | 204.14 | 23.62 | 17.37 | 1032.2 | 0.74 | 0.76 | 1.14 | 0.06 | 1 | 10
76 | 85 | CONCLUIDO | 10.8046 | 9.26 | 6.75 | 101.21 | 1.81 | 4 | 196.35 | 51.39 | 20 | 1 | 39.96 | 24450.27 | 71.67 | 204.14 | 23.6 | 17.37 | 1019.86 | 0.74 | 0.76 | 1.14 | 0.06 | 1 | 10
77 | 85 | CONCLUIDO | 10.8072 | 9.25 | 6.75 | 101.17 | 1.83 | 4 | 196.74 | 51.39 | 20.25 | 1 | 40.09 | 24498.15 | 71.55 | 204.14 | 23.54 | 17.37 | 992.02 | 0.74 | 0.76 | 1.14 | 0.05 | 1 | 10
78 | 85 | CONCLUIDO | 10.8098 | 9.25 | 6.74 | 101.14 | 1.85 | 4 | 197.12 | 51.39 | 20.5 | 1 | 40.23 | 24546.08 | 71.41 | 204.15 | 23.44 | 17.37 | 942.46 | 0.74 | 0.76 | 1.14 | 0.05 | 1 | 10
79 | 85 | CONCLUIDO | 10.8076 | 9.25 | 6.74 | 101.17 | 1.87 | 4 | 197.51 | 51.39 | 20.75 | 0 | 40.37 | 24594.05 | 71.46 | 204.14 | 23.43 | 17.37 | 935.16 | 0.74 | 0.76 | 1.14 | 0.05 | 1 | 10
0 | 20 | CONCLUIDO | 10.6635 | 9.38 | 7.28 | 15.05 | 0.34 | 29 | 51.33 | 24.83 | 1 | 27 | 5.51 | 6564.78 | 39.04 | 204.16 | 39.87 | 17.37 | 9030.73 | 0.44 | 0.7 | 1.19 | 0.58 | 1 | 10
1 | 20 | CONCLUIDO | 10.9117 | 9.16 | 7.14 | 18.61 | 0.42 | 23 | 51.62 | 24.83 | 1.25 | 21 | 5.54 | 6599.8 | 37.58 | 204.16 | 35.58 | 17.37 | 6917.2 | 0.49 | 0.72 | 1.18 | 0.44 | 1 | 10
2 | 20 | CONCLUIDO | 11.0762 | 9.03 | 7.05 | 22.26 | 0.5 | 19 | 51.9 | 24.83 | 1.5 | 17 | 5.57 | 6634.84 | 36.2 | 204.17 | 32.95 | 17.37 | 5621.77 | 0.53 | 0.72 | 1.17 | 0.36 | 1 | 10
3 | 20 | CONCLUIDO | 11.1732 | 8.95 | 7.01 | 26.27 | 0.58 | 16 | 52.19 | 24.83 | 1.75 | 14 | 5.61 | 6670.02 | 35.11 | 204.15 | 31.8 | 17.37 | 5062.06 | 0.55 | 0.73 | 1.16 | 0.32 | 1 | 10
4 | 20 | CONCLUIDO | 11.3136 | 8.84 | 6.93 | 31.99 | 0.66 | 13 | 52.47 | 24.83 | 2 | 11 | 5.64 | 6705.1 | 33.51 | 204.15 | 29.27 | 17.37 | 3811.67 | 0.59 | 0.74 | 1.16 | 0.24 | 1 | 10
5 | 20 | CONCLUIDO | 11.3543 | 8.81 | 6.91 | 34.56 | 0.74 | 12 | 52.75 | 24.83 | 2.25 | 4 | 5.68 | 6740.19 | 33.16 | 204.14 | 28.58 | 17.37 | 3470.51 | 0.61 | 0.74 | 1.16 | 0.22 | 1 | 10
6 | 20 | CONCLUIDO | 11.3393 | 8.82 | 6.92 | 34.62 | 0.82 | 12 | 53.04 | 24.83 | 2.5 | 1 | 5.71 | 6775.31 | 33.18 | 204.18 | 28.75 | 17.37 | 3558.77 | 0.6 | 0.74 | 1.17 | 0.23 | 1 | 10
7 | 20 | CONCLUIDO | 11.3407 | 8.82 | 6.92 | 34.62 | 0.89 | 12 | 53.32 | 24.83 | 2.75 | 1 | 5.75 | 6810.44 | 33.21 | 204.18 | 28.7 | 17.37 | 3530.31 | 0.61 | 0.74 | 1.17 | 0.23 | 1 | 10
8 | 20 | CONCLUIDO | 11.3389 | 8.82 | 6.92 | 34.62 | 0.97 | 12 | 53.61 | 24.83 | 3 | 0 | 5.78 | 6845.59 | 33.34 | 204.18 | 28.73 | 17.37 | 3546.19 | 0.6 | 0.74 | 1.17 | 0.23 | 1 | 10
0 | 120 | CONCLUIDO | 6.2745 | 15.94 | 8.72 | 5.28 | 0.08 | 99 | 232.68 | 57.72 | 1 | 97 | 53.95 | 28931.02 | 136.51 | 204.22 | 84.7 | 17.37 | 31099.12 | 0.21 | 0.59 | 1.31 | 2.02 | 1 | 10
1 | 120 | CONCLUIDO | 6.9678 | 14.35 | 8.23 | 6.58 | 0.1 | 75 | 233.1 | 57.72 | 1.25 | 73 | 54.13 | 28983.75 | 128.66 | 204.25 | 69.19 | 17.37 | 23461.31 | 0.25 | 0.62 | 1.27 | 1.53 | 1 | 10
2 | 120 | CONCLUIDO | 7.4988 | 13.34 | 7.89 | 7.89 | 0.11 | 60 | 233.53 | 57.72 | 1.5 | 58 | 54.31 | 29036.54 | 123.3 | 204.21 | 59.54 | 17.37 | 18712.57 | 0.29 | 0.65 | 1.22 | 1.2 | 1 | 10
3 | 120 | CONCLUIDO | 7.8421 | 12.75 | 7.72 | 9.08 | 0.13 | 51 | 233.96 | 57.72 | 1.75 | 49 | 54.49 | 29089.39 | 120.48 | 204.16 | 53.38 | 17.37 | 15674.96 | 0.33 | 0.66 | 1.23 | 1.03 | 1 | 10
4 | 120 | CONCLUIDO | 8.1527 | 12.27 | 7.55 | 10.3 | 0.15 | 44 | 234.39 | 57.72 | 2 | 42 | 54.67 | 29142.31 | 117.77 | 204.2 | 48.75 | 17.37 | 13395.76 | 0.36 | 0.68 | 1.2 | 0.86 | 1 | 10
5 | 120 | CONCLUIDO | 8.4094 | 11.89 | 7.45 | 11.77 | 0.17 | 38 | 234.82 | 57.72 | 2.25 | 36 | 54.85 | 29195.29 | 116.06 | 204.19 | 45.35 | 17.37 | 11728.06 | 0.38 | 0.69 | 1.2 | 0.76 | 1 | 10
6 | 120 | CONCLUIDO | 8.6174 | 11.6 | 7.35 | 12.96 | 0.19 | 34 | 235.25 | 57.72 | 2.5 | 32 | 55.03 | 29248.33 | 114.32 | 204.2 | 42.46 | 17.37 | 10301.36 | 0.41 | 0.7 | 1.18 | 0.66 | 1 | 10
7 | 120 | CONCLUIDO | 8.7732 | 11.4 | 7.28 | 14.08 | 0.21 | 31 | 235.68 | 57.72 | 2.75 | 29 | 55.21 | 29301.44 | 113.13 | 204.15 | 40.09 | 17.37 | 9132.28 | 0.43 | 0.7 | 1.18 | 0.58 | 1 | 10
8 | 120 | CONCLUIDO | 8.9164 | 11.22 | 7.23 | 15.49 | 0.23 | 28 | 236.11 | 57.72 | 3 | 26 | 55.39 | 29354.61 | 112.27 | 204.15 | 38.69 | 17.37 | 8449.28 | 0.45 | 0.71 | 1.18 | 0.54 | 1 | 10
9 | 120 | CONCLUIDO | 9.0192 | 11.09 | 7.19 | 16.6 | 0.24 | 26 | 236.54 | 57.72 | 3.25 | 24 | 55.57 | 29407.85 | 111.66 | 204.14 | 37.59 | 17.37 | 7907.9 | 0.46 | 0.71 | 1.18 | 0.5 | 1 | 10
10 | 120 | CONCLUIDO | 9.1155 | 10.97 | 7.17 | 17.92 | 0.26 | 24 | 236.98 | 57.72 | 3.5 | 22 | 55.75 | 29461.15 | 111.13 | 204.16 | 36.52 | 17.37 | 7382.18 | 0.48 | 0.71 | 1.18 | 0.48 | 1 | 10
11 | 120 | CONCLUIDO | 9.24 | 10.82 | 7.11 | 19.39 | 0.28 | 22 | 237.41 | 57.72 | 3.75 | 20 | 55.93 | 29514.51 | 110.1 | 204.2 | 34.91 | 17.37 | 6588.02 | 0.5 | 0.72 | 1.17 | 0.42 | 1 | 10
12 | 120 | CONCLUIDO | 9.2961 | 10.76 | 7.09 | 20.26 | 0.3 | 21 | 237.84 | 57.72 | 4 | 19 | 56.12 | 29567.95 | 109.7 | 204.15 | 34.29 | 17.37 | 6281.34 | 0.51 | 0.72 | 1.17 | 0.4 | 1 | 10
13 | 120 | CONCLUIDO | 9.3497 | 10.7 | 7.08 | 21.23 | 0.32 | 20 | 238.28 | 57.72 | 4.25 | 18 | 56.3 | 29621.44 | 109.35 | 204.15 | 33.77 | 17.37 | 6027.91 | 0.51 | 0.72 | 1.17 | 0.38 | 1 | 10
14 | 120 | CONCLUIDO | 9.4027 | 10.64 | 7.06 | 22.3 | 0.34 | 19 | 238.71 | 57.72 | 4.5 | 17 | 56.49 | 29675.01 | 109.03 | 204.15 | 33.25 | 17.37 | 5774.07 | 0.52 | 0.72 | 1.17 | 0.37 | 1 | 10
15 | 120 | CONCLUIDO | 9.4642 | 10.57 | 7.04 | 23.46 | 0.35 | 18 | 239.14 | 57.72 | 4.75 | 16 | 56.67 | 29728.63 | 108.48 | 204.21 | 32.43 | 17.37 | 5368.9 | 0.54 | 0.73 | 1.17 | 0.34 | 1 | 10
16 | 120 | CONCLUIDO | 9.5105 | 10.51 | 7.03 | 24.82 | 0.37 | 17 | 239.58 | 57.72 | 5 | 15 | 56.86 | 29782.33 | 108.4 | 204.17 | 32.34 | 17.37 | 5327.82 | 0.54 | 0.73 | 1.17 | 0.34 | 1 | 10
17 | 120 | CONCLUIDO | 9.59 | 10.43 | 6.99 | 26.21 | 0.39 | 16 | 240.02 | 57.72 | 5.25 | 14 | 57.04 | 29836.09 | 107.6 | 204.14 | 31.15 | 17.37 | 4738.61 | 0.56 | 0.73 | 1.16 | 0.3 | 1 | 10
18 | 120 | CONCLUIDO | 9.6344 | 10.38 | 6.99 | 27.95 | 0.41 | 15 | 240.45 | 57.72 | 5.5 | 13 | 57.23 | 29890.04 | 107.39 | 204.17 | 31.21 | 17.37 | 4773.44 | 0.56 | 0.73 | 1.16 | 0.3 | 1 | 10
19 | 120 | CONCLUIDO | 9.6551 | 10.36 | 6.96 | 27.86 | 0.42 | 15 | 240.89 | 57.72 | 5.75 | 13 | 57.42 | 29943.94 | 107.01 | 204.15 | 30.35 | 17.37 | 4344.58 | 0.57 | 0.73 | 1.16 | 0.27 | 1 | 10
20 | 120 | CONCLUIDO | 9.7069 | 10.3 | 6.96 | 29.81 | 0.44 | 14 | 241.33 | 57.72 | 6 | 12 | 57.6 | 29997.9 | 106.76 | 204.14 | 29.97 | 17.37 | 4155.58 | 0.58 | 0.73 | 1.16 | 0.26 | 1 | 10
21 | 120 | CONCLUIDO | 9.7082 | 10.3 | 6.95 | 29.8 | 0.46 | 14 | 241.77 | 57.72 | 6.25 | 12 | 57.79 | 30051.93 | 106.64 | 204.15 | 29.94 | 17.37 | 4140.74 | 0.58 | 0.73 | 1.16 | 0.26 | 1 | 10
22 | 120 | CONCLUIDO | 9.7749 | 10.23 | 6.93 | 31.98 | 0.48 | 13 | 242.2 | 57.72 | 6.5 | 11 | 57.98 | 30106.03 | 106.16 | 204.16 | 29.29 | 17.37 | 3823.89 | 0.59 | 0.74 | 1.16 | 0.24 | 1 | 10
23 | 120 | CONCLUIDO | 9.7662 | 10.24 | 6.94 | 32.02 | 0.49 | 13 | 242.64 | 57.72 | 6.75 | 11 | 58.17 | 30160.2 | 106.23 | 204.16 | 29.39 | 17.37 | 3872.8 | 0.59 | 0.74 | 1.16 | 0.25 | 1 | 10
24 | 120 | CONCLUIDO | 9.8304 | 10.17 | 6.92 | 34.58 | 0.51 | 12 | 243.08 | 57.72 | 7 | 10 | 58.36 | 30214.44 | 105.8 | 204.14 | 28.93 | 17.37 | 3648.61 | 0.6 | 0.74 | 1.15 | 0.23 | 1 | 10
25 | 120 | CONCLUIDO | 9.8304 | 10.17 | 6.92 | 34.58 | 0.53 | 12 | 243.52 | 57.72 | 7.25 | 10 | 58.55 | 30268.74 | 105.75 | 204.15 | 28.86 | 17.37 | 3611.27 | 0.6 | 0.74 | 1.16 | 0.23 | 1 | 10
26 | 120 | CONCLUIDO | 9.9067 | 10.09 | 6.88 | 37.55 | 0.55 | 11 | 243.96 | 57.72 | 7.5 | 9 | 58.74 | 30323.11 | 104.89 | 204.15 | 27.78 | 17.37 | 3079.73 | 0.63 | 0.74 | 1.15 | 0.19 | 1 | 10
27 | 120 | CONCLUIDO | 9.8999 | 10.1 | 6.89 | 37.59 | 0.56 | 11 | 244.41 | 57.72 | 7.75 | 9 | 58.93 | 30377.55 | 105 | 204.14 | 27.93 | 17.37 | 3152.67 | 0.62 | 0.74 | 1.16 | 0.2 | 1 | 10
28 | 120 | CONCLUIDO | 9.9034 | 10.1 | 6.89 | 37.57 | 0.58 | 11 | 244.85 | 57.72 | 8 | 9 | 59.12 | 30432.06 | 104.91 | 204.14 | 28.03 | 17.37 | 3201.47 | 0.62 | 0.74 | 1.15 | 0.2 | 1 | 10
29 | 120 | CONCLUIDO | 9.9029 | 10.1 | 6.89 | 37.57 | 0.6 | 11 | 245.29 | 57.72 | 8.25 | 9 | 59.32 | 30486.64 | 104.66 | 204.17 | 27.91 | 17.37 | 3140.05 | 0.62 | 0.74 | 1.16 | 0.2 | 1 | 10
30 | 120 | CONCLUIDO | 9.9704 | 10.03 | 6.87 | 41.19 | 0.62 | 10 | 245.73 | 57.72 | 8.5 | 8 | 59.51 | 30541.29 | 104.17 | 204.16 | 27.29 | 17.37 | 2835.28 | 0.64 | 0.74 | 1.15 | 0.17 | 1 | 10
31 | 120 | CONCLUIDO | 9.9687 | 10.03 | 6.87 | 41.2 | 0.63 | 10 | 246.18 | 57.72 | 8.75 | 8 | 59.7 | 30596.01 | 104.21 | 204.14 | 27.21 | 17.37 | 2795.29 | 0.64 | 0.74 | 1.15 | 0.18 | 1 | 10
32 | 120 | CONCLUIDO | 9.9784 | 10.02 | 6.86 | 41.14 | 0.65 | 10 | 246.62 | 57.72 | 9 | 8 | 59.9 | 30650.8 | 104.1 | 204.14 | 27.02 | 17.37 | 2701.04 | 0.64 | 0.74 | 1.15 | 0.17 | 1 | 10
33 | 120 | CONCLUIDO | 10.0382 | 9.96 | 6.84 | 45.62 | 0.67 | 9 | 247.07 | 57.72 | 9.25 | 7 | 60.09 | 30705.66 | 103.44 | 204.17 | 26.56 | 17.37 | 2476.75 | 0.65 | 0.75 | 1.15 | 0.15 | 1 | 10
34 | 120 | CONCLUIDO | 10.0237 | 9.98 | 6.86 | 45.72 | 0.68 | 9 | 247.51 | 57.72 | 9.5 | 7 | 60.29 | 30760.6 | 103.89 | 204.14 | 27.02 | 17.37 | 2708.09 | 0.64 | 0.74 | 1.15 | 0.17 | 1 | 10
35 | 120 | CONCLUIDO | 10.027 | 9.97 | 6.85 | 45.69 | 0.7 | 9 | 247.96 | 57.72 | 9.75 | 7 | 60.48 | 30815.6 | 103.95 | 204.18 | 26.9 | 17.37 | 2647.48 | 0.65 | 0.75 | 1.15 | 0.16 | 1 | 10
36 | 120 | CONCLUIDO | 10.0234 | 9.98 | 6.86 | 45.72 | 0.72 | 9 | 248.4 | 57.72 | 10 | 7 | 60.68 | 30870.67 | 103.76 | 204.15 | 27 | 17.37 | 2696.04 | 0.64 | 0.74 | 1.15 | 0.17 | 1 | 10
37 | 120 | CONCLUIDO | 10.0214 | 9.98 | 6.86 | 45.73 | 0.73 | 9 | 248.85 | 57.72 | 10.25 | 7 | 60.88 | 30925.82 | 103.62 | 204.14 | 27.15 | 17.37 | 2774.12 | 0.64 | 0.74 | 1.15 | 0.17 | 1 | 10
38 | 120 | CONCLUIDO | 10.0287 | 9.97 | 6.85 | 45.68 | 0.75 | 9 | 249.3 | 57.72 | 10.5 | 7 | 61.07 | 30981.04 | 103.23 | 204.14 | 26.83 | 17.37 | 2613.24 | 0.65 | 0.75 | 1.15 | 0.16 | 1 | 10
39 | 120 | CONCLUIDO | 10.1064 | 9.89 | 6.82 | 51.16 | 0.77 | 8 | 249.75 | 57.72 | 10.75 | 6 | 61.27 | 31036.33 | 102.82 | 204.19 | 25.87 | 17.37 | 2137.07 | 0.67 | 0.75 | 1.15 | 0.13 | 1 | 10
40 | 120 | CONCLUIDO | 10.1095 | 9.89 | 6.82 | 51.14 | 0.78 | 8 | 250.2 | 57.72 | 11 | 6 | 61.47 | 31091.69 | 102.53 | 204.14 | 25.85 | 17.37 | 2126.9 | 0.67 | 0.75 | 1.15 | 0.13 | 1 | 10
41 | 120 | CONCLUIDO | 10.0934 | 9.91 | 6.83 | 51.26 | 0.8 | 8 | 250.65 | 57.72 | 11.25 | 6 | 61.67 | 31147.12 | 102.66 | 204.14 | 26.23 | 17.37 | 2318.45 | 0.66 | 0.75 | 1.15 | 0.14 | 1 | 10
42 | 120 | CONCLUIDO | 10.0953 | 9.91 | 6.83 | 51.24 | 0.81 | 8 | 251.1 | 57.72 | 11.5 | 6 | 61.87 | 31202.63 | 102.49 | 204.14 | 26.16 | 17.37 | 2284.66 | 0.66 | 0.75 | 1.15 | 0.14 | 1 | 10
43 | 120 | CONCLUIDO | 10.1033 | 9.9 | 6.82 | 51.18 | 0.83 | 8 | 251.55 | 57.72 | 11.75 | 6 | 62.07 | 31258.21 | 102.33 | 204.14 | 25.99 | 17.37 | 2199.41 | 0.67 | 0.75 | 1.15 | 0.13 | 1 | 10
44 | 120 | CONCLUIDO | 10.0982 | 9.9 | 6.83 | 51.22 | 0.85 | 8 | 252 | 57.72 | 12 | 6 | 62.27 | 31313.87 | 102.12 | 204.15 | 26.08 | 17.37 | 2244.11 | 0.67 | 0.75 | 1.15 | 0.14 | 1 | 10
45 | 120 | CONCLUIDO | 10.1744 | 9.83 | 6.8 | 58.29 | 0.86 | 7 | 252.45 | 57.72 | 12.25 | 5 | 62.48 | 31369.6 | 101.63 | 204.14 | 25.25 | 17.37 | 1830.3 | 0.69 | 0.75 | 1.15 | 0.11 | 1 | 10
46 | 120 | CONCLUIDO | 10.1675 | 9.84 | 6.81 | 58.35 | 0.88 | 7 | 252.9 | 57.72 | 12.5 | 5 | 62.68 | 31425.4 | 101.87 | 204.14 | 25.38 | 17.37 | 1895.96 | 0.68 | 0.75 | 1.15 | 0.12 | 1 | 10
47 | 120 | CONCLUIDO | 10.1701 | 9.83 | 6.8 | 58.33 | 0.9 | 7 | 253.35 | 57.72 | 12.75 | 5 | 62.88 | 31481.28 | 102.01 | 204.14 | 25.31 | 17.37 | 1860.08 | 0.69 | 0.75 | 1.15 | 0.11 | 1 | 10
48 | 120 | CONCLUIDO | 10.1606 | 9.84 | 6.81 | 58.41 | 0.91 | 7 | 253.81 | 57.72 | 13 | 5 | 63.08 | 31537.23 | 102.04 | 204.14 | 25.69 | 17.37 | 2050.94 | 0.68 | 0.75 | 1.15 | 0.12 | 1 | 10
49 | 120 | CONCLUIDO | 10.1652 | 9.84 | 6.81 | 58.37 | 0.93 | 7 | 254.26 | 57.72 | 13.25 | 5 | 63.29 | 31593.26 | 101.96 | 204.21 | 25.55 | 17.37 | 1980.75 | 0.68 | 0.75 | 1.15 | 0.12 | 1 | 10
50 | 120 | CONCLUIDO | 10.1626 | 9.84 | 6.81 | 58.39 | 0.94 | 7 | 254.72 | 57.72 | 13.5 | 5 | 63.49 | 31649.36 | 101.73 | 204.15 | 25.59 | 17.37 | 2003.24 | 0.68 | 0.75 | 1.15 | 0.12 | 1 | 10
51 | 120 | CONCLUIDO | 10.1577 | 9.84 | 6.82 | 58.43 | 0.96 | 7 | 255.17 | 57.72 | 13.75 | 5 | 63.7 | 31705.54 | 101.62 | 204.19 | 25.73 | 17.37 | 2070 | 0.68 | 0.75 | 1.15 | 0.13 | 1 | 10
52 | 120 | CONCLUIDO | 10.1569 | 9.85 | 6.82 | 58.44 | 0.97 | 7 | 255.63 | 57.72 | 14 | 5 | 63.91 | 31761.8 | 101.53 | 204.14 | 25.81 | 17.37 | 2113.3 | 0.67 | 0.75 | 1.15 | 0.13 | 1 | 10
53 | 120 | CONCLUIDO | 10.1663 | 9.84 | 6.81 | 58.36 | 0.99 | 7 | 256.09 | 57.72 | 14.25 | 5 | 64.11 | 31818.13 | 101.1 | 204.15 | 25.52 | 17.37 | 1969.03 | 0.68 | 0.75 | 1.15 | 0.12 | 1 | 10
54 | 120 | CONCLUIDO | 10.2404 | 9.77 | 6.78 | 67.83 | 1.01 | 6 | 256.54 | 57.72 | 14.5 | 4 | 64.32 | 31874.54 | 100.48 | 204.15 | 24.69 | 17.37 | 1555.6 | 0.7 | 0.75 | 1.15 | 0.09 | 1 | 10
55 | 120 | CONCLUIDO | 10.2383 | 9.77 | 6.79 | 67.85 | 1.02 | 6 | 257 | 57.72 | 14.75 | 4 | 64.53 | 31931.15 | 100.61 | 204.14 | 24.74 | 17.37 | 1580.16 | 0.7 | 0.75 | 1.15 | 0.09 | 1 | 10
56 | 120 | CONCLUIDO | 10.2363 | 9.77 | 6.79 | 67.87 | 1.04 | 6 | 257.46 | 57.72 | 15 | 4 | 64.74 | 31987.71 | 100.61 | 204.14 | 24.84 | 17.37 | 1631.11 | 0.7 | 0.75 | 1.15 | 0.1 | 1 | 10
57 | 120 | CONCLUIDO | 10.2375 | 9.77 | 6.79 | 67.86 | 1.05 | 6 | 257.92 | 57.72 | 15.25 | 4 | 64.95 | 32044.35 | 100.7 | 204.14 | 24.88 | 17.37 | 1651.39 | 0.7 | 0.75 | 1.14 | 0.09 | 1 | 10
58 | 120 | CONCLUIDO | 10.234 | 9.77 | 6.79 | 67.89 | 1.07 | 6 | 258.38 | 57.72 | 15.5 | 4 | 65.16 | 32101.07 | 100.76 | 204.14 | 24.98 | 17.37 | 1704.11 | 0.7 | 0.75 | 1.14 | 0.1 | 1 | 10
59 | 120 | CONCLUIDO | 10.2375 | 9.77 | 6.79 | 67.86 | 1.08 | 6 | 258.84 | 57.72 | 15.75 | 4 | 65.37 | 32157.87 | 100.68 | 204.14 | 24.67 | 17.37 | 1547.08 | 0.7 | 0.75 | 1.15 | 0.09 | 1 | 10
60 | 120 | CONCLUIDO | 10.238 | 9.77 | 6.79 | 67.85 | 1.1 | 6 | 259.3 | 57.72 | 16 | 4 | 65.58 | 32214.75 | 100.43 | 204.15 | 24.64 | 17.37 | 1530.9 | 0.71 | 0.75 | 1.15 | 0.09 | 1 | 10
61 | 120 | CONCLUIDO | 10.2392 | 9.77 | 6.78 | 67.84 | 1.11 | 6 | 259.76 | 57.72 | 16.25 | 4 | 65.79 | 32271.71 | 100.24 | 204.14 | 24.79 | 17.37 | 1607.51 | 0.7 | 0.75 | 1.14 | 0.09 | 1 | 10
62 | 120 | CONCLUIDO | 10.2302 | 9.78 | 6.79 | 67.93 | 1.13 | 6 | 260.23 | 57.72 | 16.5 | 4 | 66 | 32328.74 | 100.3 | 204.14 | 25.08 | 17.37 | 1751.84 | 0.69 | 0.75 | 1.14 | 0.1 | 1 | 10
63 | 120 | CONCLUIDO | 10.238 | 9.77 | 6.79 | 67.85 | 1.14 | 6 | 260.69 | 57.72 | 16.75 | 4 | 66.21 | 32385.86 | 99.95 | 204.14 | 24.8 | 17.37 | 1614.04 | 0.7 | 0.75 | 1.14 | 0.09 | 1 | 10
64 | 120 | CONCLUIDO | 10.2325 | 9.77 | 6.79 | 67.91 | 1.16 | 6 | 261.15 | 57.72 | 17 | 4 | 66.43 | 32443.05 | 99.92 | 204.14 | 24.9 | 17.37 | 1660.98 | 0.7 | 0.75 | 1.15 | 0.1 | 1 | 10
65 | 120 | CONCLUIDO | 10.2398 | 9.77 | 6.78 | 67.84 | 1.17 | 6 | 261.62 | 57.72 | 17.25 | 4 | 66.64 | 32500.33 | 99.7 | 204.14 | 24.75 | 17.37 | 1586.78 | 0.7 | 0.75 | 1.14 | 0.09 | 1 | 10
66 | 120 | CONCLUIDO | 10.2287 | 9.78 | 6.79 | 67.94 | 1.19 | 6 | 262.08 | 57.72 | 17.5 | 4 | 66.86 | 32557.69 | 99.54 | 204.14 | 25.07 | 17.37 | 1748.41 | 0.69 | 0.75 | 1.15 | 0.1 | 1 | 10
67 | 120 | CONCLUIDO | 10.3046 | 9.7 | 6.77 | 81.21 | 1.2 | 5 | 262.55 | 57.72 | 17.75 | 3 | 67.07 | 32615.12 | 98.74 | 204.14 | 24.22 | 17.37 | 1329.57 | 0.72 | 0.75 | 1.14 | 0.08 | 1 | 10
68 | 120 | CONCLUIDO | 10.2998 | 9.71 | 6.77 | 81.27 | 1.22 | 5 | 263.01 | 57.72 | 18 | 3 | 67.29 | 32672.64 | 99.1 | 204.14 | 24.39 | 17.37 | 1411.35 | 0.71 | 0.75 | 1.14 | 0.08 | 1 | 10
69 | 120 | CONCLUIDO | 10.2928 | 9.72 | 6.78 | 81.35 | 1.23 | 5 | 263.48 | 57.72 | 18.25 | 3 | 67.51 | 32730.24 | 99.33 | 204.14 | 24.59 | 17.37 | 1512.47 | 0.71 | 0.75 | 1.15 | 0.09 | 1 | 10
70 | 120 | CONCLUIDO | 10.3007 | 9.71 | 6.77 | 81.26 | 1.25 | 5 | 263.95 | 57.72 | 18.5 | 3 | 67.72 | 32787.92 | 99.25 | 204.17 | 24.34 | 17.37 | 1387.16 | 0.71 | 0.75 | 1.14 | 0.08 | 1 | 10
71 | 120 | CONCLUIDO | 10.2987 | 9.71 | 6.77 | 81.28 | 1.26 | 5 | 264.42 | 57.72 | 18.75 | 3 | 67.94 | 32845.69 | 99.51 | 204.14 | 24.41 | 17.37 | 1424.48 | 0.71 | 0.75 | 1.14 | 0.08 | 1 | 10
72 | 120 | CONCLUIDO | 10.2987 | 9.71 | 6.77 | 81.28 | 1.28 | 5 | 264.89 | 57.72 | 19 | 3 | 68.16 | 32903.54 | 99.44 | 204.14 | 24.47 | 17.37 | 1452.24 | 0.71 | 0.75 | 1.14 | 0.08 | 1 | 10
73 | 120 | CONCLUIDO | 10.2993 | 9.71 | 6.77 | 81.27 | 1.29 | 5 | 265.36 | 57.72 | 19.25 | 3 | 68.38 | 32961.47 | 99.37 | 204.14 | 24.43 | 17.37 | 1434.22 | 0.71 | 0.75 | 1.14 | 0.08 | 1 | 10
74 | 120 | CONCLUIDO | 10.2954 | 9.71 | 6.78 | 81.32 | 1.31 | 5 | 265.83 | 57.72 | 19.5 | 3 | 68.6 | 33019.48 | 99.33 | 204.14 | 24.51 | 17.37 | 1472.26 | 0.71 | 0.75 | 1.14 | 0.09 | 1 | 10
75 | 120 | CONCLUIDO | 10.2942 | 9.71 | 6.78 | 81.33 | 1.32 | 5 | 266.3 | 57.72 | 19.75 | 3 | 68.82 | 33077.58 | 99.31 | 204.17 | 24.53 | 17.37 | 1479.9 | 0.71 | 0.75 | 1.15 | 0.09 | 1 | 10
76 | 120 | CONCLUIDO | 10.2972 | 9.71 | 6.77 | 81.3 | 1.33 | 5 | 266.77 | 57.72 | 20 | 3 | 69.05 | 33135.76 | 99.08 | 204.14 | 24.38 | 17.37 | 1407.61 | 0.71 | 0.75 | 1.15 | 0.08 | 1 | 10
77 | 120 | CONCLUIDO | 10.301 | 9.71 | 6.77 | 81.25 | 1.35 | 5 | 267.24 | 57.72 | 20.25 | 3 | 69.27 | 33194.02 | 98.96 | 204.14 | 24.35 | 17.37 | 1393.22 | 0.71 | 0.75 | 1.14 | 0.08 | 1 | 10
78 | 120 | CONCLUIDO | 10.3069 | 9.7 | 6.77 | 81.19 | 1.36 | 5 | 267.71 | 57.72 | 20.5 | 3 | 69.49 | 33252.37 | 98.67 | 204.14 | 24.15 | 17.37 | 1294.75 | 0.72 | 0.75 | 1.14 | 0.07 | 1 | 10
79 | 120 | CONCLUIDO | 10.3102 | 9.7 | 6.76 | 81.15 | 1.38 | 5 | 268.19 | 57.72 | 20.75 | 3 | 69.71 | 33310.81 | 98.33 | 204.14 | 24.09 | 17.37 | 1263.74 | 0.72 | 0.76 | 1.14 | 0.07 | 1 | 10
80 | 120 | CONCLUIDO | 10.3093 | 9.7 | 6.76 | 81.16 | 1.39 | 5 | 268.66 | 57.72 | 21 | 3 | 69.94 | 33369.33 | 98.07 | 204.14 | 24.05 | 17.37 | 1243.03 | 0.72 | 0.76 | 1.14 | 0.07 | 1 | 10
81 | 120 | CONCLUIDO | 10.3066 | 9.7 | 6.77 | 81.19 | 1.41 | 5 | 269.14 | 57.72 | 21.25 | 3 | 70.16 | 33427.94 | 97.75 | 204.14 | 24.16 | 17.37 | 1296.6 | 0.72 | 0.75 | 1.14 | 0.07 | 1 | 10
82 | 120 | CONCLUIDO | 10.3081 | 9.7 | 6.76 | 81.17 | 1.42 | 5 | 269.61 | 57.72 | 21.5 | 3 | 70.39 | 33486.63 | 97.38 | 204.14 | 24.17 | 17.37 | 1304.47 | 0.72 | 0.75 | 1.14 | 0.07 | 1 | 10
83 | 120 | CONCLUIDO | 10.3034 | 9.71 | 6.77 | 81.23 | 1.43 | 5 | 270.09 | 57.72 | 21.75 | 3 | 70.62 | 33545.41 | 97.38 | 204.14 | 24.27 | 17.37 | 1354.65 | 0.72 | 0.75 | 1.14 | 0.08 | 1 | 10
84 | 120 | CONCLUIDO | 10.301 | 9.71 | 6.77 | 81.25 | 1.45 | 5 | 270.57 | 57.72 | 22 | 3 | 70.84 | 33604.28 | 97.33 | 204.14 | 24.32 | 17.37 | 1377.23 | 0.71 | 0.75 | 1.14 | 0.08 | 1 | 10
85 | 120 | CONCLUIDO | 10.301 | 9.71 | 6.77 | 81.25 | 1.46 | 5 | 271.05 | 57.72 | 22.25 | 3 | 71.07 | 33663.24 | 97.19 | 204.14 | 24.42 | 17.37 | 1425.75 | 0.71 | 0.75 | 1.14 | 0.08 | 1 | 10
86 | 120 | CONCLUIDO | 10.2987 | 9.71 | 6.77 | 81.28 | 1.47 | 5 | 271.52 | 57.72 | 22.5 | 3 | 71.3 | 33722.28 | 96.9 | 204.14 | 24.33 | 17.37 | 1380.28 | 0.71 | 0.75 | 1.15 | 0.08 | 1 | 10
87 | 120 | CONCLUIDO | 10.3051 | 9.7 | 6.77 | 81.21 | 1.49 | 5 | 272 | 57.72 | 22.75 | 3 | 71.53 | 33781.41 | 96.51 | 204.14 | 24.22 | 17.37 | 1327.94 | 0.72 | 0.75 | 1.14 | 0.08 | 1 | 10
88 | 120 | CONCLUIDO | 10.3773 | 9.64 | 6.75 | 101.18 | 1.5 | 4 | 272.49 | 57.72 | 23 | 2 | 71.76 | 33840.76 | 95.96 | 204.14 | 23.45 | 17.37 | 948.74 | 0.74 | 0.76 | 1.14 | 0.05 | 1 | 10
89 | 120 | CONCLUIDO | 10.3788 | 9.64 | 6.74 | 101.16 | 1.52 | 4 | 272.97 | 57.72 | 23.25 | 2 | 71.99 | 33900.07 | 95.99 | 204.14 | 23.49 | 17.37 | 967.48 | 0.74 | 0.76 | 1.14 | 0.05 | 1 | 10
90 | 120 | CONCLUIDO | 10.3743 | 9.64 | 6.75 | 101.22 | 1.53 | 4 | 273.45 | 57.72 | 23.5 | 2 | 72.22 | 33959.47 | 96.11 | 204.14 | 23.56 | 17.37 | 1002.09 | 0.74 | 0.76 | 1.14 | 0.06 | 1 | 10
91 | 120 | CONCLUIDO | 10.3719 | 9.64 | 6.75 | 101.25 | 1.54 | 4 | 273.93 | 57.72 | 23.75 | 2 | 72.46 | 34018.96 | 96.37 | 204.14 | 23.66 | 17.37 | 1053.22 | 0.73 | 0.76 | 1.14 | 0.06 | 1 | 10
92 | 120 | CONCLUIDO | 10.3717 | 9.64 | 6.75 | 101.26 | 1.56 | 4 | 274.41 | 57.72 | 24 | 2 | 72.69 | 34078.55 | 96.5 | 204.14 | 23.64 | 17.37 | 1040.16 | 0.74 | 0.76 | 1.14 | 0.06 | 1 | 10
93 | 120 | CONCLUIDO | 10.369 | 9.64 | 6.75 | 101.3 | 1.57 | 4 | 274.9 | 57.72 | 24.25 | 2 | 72.92 | 34138.22 | 96.49 | 204.14 | 23.72 | 17.37 | 1084.67 | 0.73 | 0.76 | 1.14 | 0.06 | 1 | 10
94 | 120 | CONCLUIDO | 10.3761 | 9.64 | 6.75 | 101.2 | 1.58 | 4 | 275.38 | 57.72 | 24.5 | 2 | 73.16 | 34197.98 | 96.62 | 204.14 | 23.59 | 17.37 | 1017.34 | 0.74 | 0.76 | 1.14 | 0.06 | 1 | 10
95 | 120 | CONCLUIDO | 10.3791 | 9.63 | 6.74 | 101.15 | 1.6 | 4 | 275.87 | 57.72 | 24.75 | 2 | 73.39 | 34257.84 | 96.66 | 204.14 | 23.54 | 17.37 | 993.72 | 0.74 | 0.76 | 1.14 | 0.05 | 1 | 10
96 | 120 | CONCLUIDO | 10.3824 | 9.63 | 6.74 | 101.11 | 1.61 | 4 | 276.35 | 57.72 | 25 | 2 | 73.63 | 34317.79 | 96.72 | 204.14 | 23.42 | 17.37 | 932.34 | 0.74 | 0.76 | 1.14 | 0.05 | 1 | 10
97 | 120 | CONCLUIDO | 10.3749 | 9.64 | 6.75 | 101.21 | 1.62 | 4 | 276.84 | 57.72 | 25.25 | 2 | 73.87 | 34377.83 | 96.81 | 204.14 | 23.52 | 17.37 | 982.75 | 0.74 | 0.76 | 1.14 | 0.06 | 1 | 10
98 | 120 | CONCLUIDO | 10.3764 | 9.64 | 6.75 | 101.19 | 1.64 | 4 | 277.33 | 57.72 | 25.5 | 2 | 74.1 | 34437.96 | 96.73 | 204.14 | 23.57 | 17.37 | 1007.43 | 0.74 | 0.76 | 1.14 | 0.06 | 1 | 10
99 | 120 | CONCLUIDO | 10.3693 | 9.64 | 6.75 | 101.29 | 1.65 | 4 | 277.82 | 57.72 | 25.75 | 2 | 74.34 | 34498.19 | 96.83 | 204.14 | 23.76 | 17.37 | 1101.16 | 0.73 | 0.76 | 1.14 | 0.06 | 1 | 10
100 | 120 | CONCLUIDO | 10.3696 | 9.64 | 6.75 | 101.29 | 1.66 | 4 | 278.31 | 57.72 | 26 | 2 | 74.58 | 34558.51 | 96.76 | 204.14 | 23.71 | 17.37 | 1078 | 0.73 | 0.76 | 1.14 | 0.06 | 1 | 10
101 | 120 | CONCLUIDO | 10.3737 | 9.64 | 6.75 | 101.23 | 1.68 | 4 | 278.79 | 57.72 | 26.25 | 2 | 74.82 | 34618.92 | 96.67 | 204.14 | 23.68 | 17.37 | 1064.38 | 0.73 | 0.76 | 1.14 | 0.06 | 1 | 10
102 | 120 | CONCLUIDO | 10.3764 | 9.64 | 6.75 | 101.19 | 1.69 | 4 | 279.29 | 57.72 | 26.5 | 2 | 75.06 | 34679.43 | 96.48 | 204.14 | 23.55 | 17.37 | 996.86 | 0.74 | 0.76 | 1.14 | 0.06 | 1 | 10
103 | 120 | CONCLUIDO | 10.3764 | 9.64 | 6.75 | 101.19 | 1.7 | 4 | 279.78 | 57.72 | 26.75 | 2 | 75.3 | 34740.03 | 96.48 | 204.14 | 23.53 | 17.37 | 985.83 | 0.74 | 0.76 | 1.14 | 0.05 | 1 | 10
104 | 120 | CONCLUIDO | 10.3788 | 9.64 | 6.74 | 101.16 | 1.72 | 4 | 280.27 | 57.72 | 27 | 2 | 75.54 | 34800.73 | 96.35 | 204.14 | 23.5 | 17.37 | 971.38 | 0.74 | 0.76 | 1.14 | 0.05 | 1 | 10
105 | 120 | CONCLUIDO | 10.3833 | 9.63 | 6.74 | 101.1 | 1.73 | 4 | 280.76 | 57.72 | 27.25 | 2 | 75.79 | 34861.53 | 96.18 | 204.14 | 23.33 | 17.37 | 887.2 | 0.74 | 0.76 | 1.14 | 0.05 | 1 | 10
106 | 120 | CONCLUIDO | 10.3806 | 9.63 | 6.74 | 101.13 | 1.74 | 4 | 281.26 | 57.72 | 27.5 | 2 | 76.03 | 34922.42 | 96.07 | 204.17 | 23.44 | 17.37 | 940.75 | 0.74 | 0.76 | 1.14 | 0.05 | 1 | 10
107 | 120 | CONCLUIDO | 10.38 | 9.63 | 6.74 | 101.14 | 1.75 | 4 | 281.75 | 57.72 | 27.75 | 2 | 76.28 | 34983.41 | 95.86 | 204.14 | 23.49 | 17.37 | 969.66 | 0.74 | 0.76 | 1.14 | 0.05 | 1 | 10
108 | 120 | CONCLUIDO | 10.3812 | 9.63 | 6.74 | 101.12 | 1.77 | 4 | 282.25 | 57.72 | 28 | 2 | 76.52 | 35044.49 | 95.74 | 204.15 | 23.37 | 17.37 | 907.73 | 0.74 | 0.76 | 1.14 | 0.05 | 1 | 10
109 | 120 | CONCLUIDO | 10.3833 | 9.63 | 6.74 | 101.1 | 1.78 | 4 | 282.74 | 57.72 | 28.25 | 2 | 76.77 | 35105.68 | 95.45 | 204.14 | 23.37 | 17.37 | 904.96 | 0.74 | 0.76 | 1.14 | 0.05 | 1 | 10
110 | 120 | CONCLUIDO | 10.3794 | 9.63 | 6.74 | 101.15 | 1.79 | 4 | 283.24 | 57.72 | 28.5 | 2 | 77.01 | 35166.96 | 95.31 | 204.14 | 23.44 | 17.37 | 943.11 | 0.74 | 0.76 | 1.14 | 0.05 | 1 | 10
111 | 120 | CONCLUIDO | 10.389 | 9.63 | 6.73 | 101.02 | 1.8 | 4 | 283.74 | 57.72 | 28.75 | 2 | 77.26 | 35228.34 | 95.01 | 204.14 | 23.17 | 17.37 | 804.89 | 0.75 | 0.76 | 1.14 | 0.04 | 1 | 10
112 | 120 | CONCLUIDO | 10.386 | 9.63 | 6.74 | 101.06 | 1.82 | 4 | 284.23 | 57.72 | 29 | 2 | 77.51 | 35289.82 | 94.86 | 204.16 | 23.16 | 17.37 | 800 | 0.75 | 0.76 | 1.14 | 0.05 | 1 | 10
113 | 120 | CONCLUIDO | 10.3875 | 9.63 | 6.74 | 101.04 | 1.83 | 4 | 284.73 | 57.72 | 29.25 | 2 | 77.76 | 35351.4 | 94.58 | 204.14 | 23.13 | 17.37 | 788.25 | 0.75 | 0.76 | 1.14 | 0.04 | 1 | 10
114 | 120 | CONCLUIDO | 10.3863 | 9.63 | 6.74 | 101.05 | 1.84 | 4 | 285.23 | 57.72 | 29.5 | 2 | 78.01 | 35413.08 | 94.38 | 204.14 | 23.19 | 17.37 | 818.89 | 0.75 | 0.76 | 1.14 | 0.05 | 1 | 10
115 | 120 | CONCLUIDO | 10.3854 | 9.63 | 6.74 | 101.07 | 1.85 | 4 | 285.73 | 57.72 | 29.75 | 2 | 78.26 | 35474.86 | 94.2 | 204.14 | 23.24 | 17.37 | 842.18 | 0.75 | 0.76 | 1.14 | 0.05 | 1 | 10
116 | 120 | CONCLUIDO | 10.3836 | 9.63 | 6.74 | 101.09 | 1.87 | 4 | 286.24 | 57.72 | 30 | 2 | 78.51 | 35536.74 | 94.08 | 204.14 | 23.26 | 17.37 | 850.91 | 0.75 | 0.76 | 1.14 | 0.05 | 1 | 10
117 | 120 | CONCLUIDO | 10.3821 | 9.63 | 6.74 | 101.11 | 1.88 | 4 | 286.74 | 57.72 | 30.25 | 2 | 78.77 | 35598.85 | 93.84 | 204.14 | 23.38 | 17.37 | 911.84 | 0.74 | 0.76 | 1.14 | 0.05 | 1 | 10
118 | 120 | CONCLUIDO | 10.3797 | 9.63 | 6.74 | 101.15 | 1.89 | 4 | 287.24 | 57.72 | 30.5 | 2 | 79.02 | 35660.94 | 93.59 | 204.14 | 23.41 | 17.37 | 927.08 | 0.74 | 0.76 | 1.14 | 0.05 | 1 | 10
119 | 120 | CONCLUIDO | 10.386 | 9.63 | 6.74 | 101.06 | 1.9 | 4 | 287.75 | 57.72 | 30.75 | 2 | 79.27 | 35723.13 | 93.26 | 204.14 | 23.29 | 17.37 | 865.68 | 0.75 | 0.76 | 1.14 | 0.05 | 1 | 10
120 | 120 | CONCLUIDO | 10.3839 | 9.63 | 6.74 | 101.09 | 1.92 | 4 | 288.25 | 57.72 | 31 | 2 | 79.53 | 35785.42 | 92.99 | 204.15 | 23.25 | 17.37 | 846.15 | 0.75 | 0.76 | 1.14 | 0.05 | 1 | 10
121 | 120 | CONCLUIDO | 10.3833 | 9.63 | 6.74 | 101.1 | 1.93 | 4 | 288.76 | 57.72 | 31.25 | 2 | 79.78 | 35847.82 | 92.89 | 204.14 | 23.33 | 17.37 | 889.18 | 0.74 | 0.76 | 1.14 | 0.05 | 1 | 10
122 | 120 | CONCLUIDO | 10.3863 | 9.63 | 6.74 | 101.05 | 1.94 | 4 | 289.27 | 57.72 | 31.5 | 2 | 80.04 | 35910.33 | 92.62 | 204.14 | 23.23 | 17.37 | 834.86 | 0.75 | 0.76 | 1.14 | 0.05 | 1 | 10
123 | 120 | CONCLUIDO | 10.3803 | 9.63 | 6.74 | 101.14 | 1.95 | 4 | 289.77 | 57.72 | 31.75 | 2 | 80.3 | 35972.93 | 92.37 | 204.14 | 23.36 | 17.37 | 904.8 | 0.74 | 0.76 | 1.14 | 0.05 | 1 | 10
124 | 120 | CONCLUIDO | 10.3788 | 9.64 | 6.74 | 101.16 | 1.96 | 4 | 290.28 | 57.72 | 32 | 2 | 80.56 | 36035.65 | 91.99 | 204.14 | 23.47 | 17.37 | 957.19 | 0.74 | 0.76 | 1.14 | 0.05 | 1 | 10
125 | 120 | CONCLUIDO | 10.383 | 9.63 | 6.74 | 101.1 | 1.97 | 4 | 290.79 | 57.72 | 32.25 | 2 | 80.82 | 36098.46 | 91.6 | 204.14 | 23.32 | 17.37 | 884.43 | 0.74 | 0.76 | 1.14 | 0.05 | 1 | 10
126 | 120 | CONCLUIDO | 10.459 | 9.56 | 6.72 | 134.31 | 1.99 | 3 | 291.3 | 57.72 | 32.5 | 1 | 81.08 | 36161.39 | 90.73 | 204.14 | 22.58 | 17.37 | 516.14 | 0.77 | 0.76 | 1.14 | 0.02 | 1 | 10
127 | 120 | CONCLUIDO | 10.4557 | 9.56 | 6.72 | 134.37 | 2 | 3 | 291.81 | 57.72 | 32.75 | 1 | 81.34 | 36224.42 | 91.11 | 204.14 | 22.63 | 17.37 | 540.47 | 0.77 | 0.76 | 1.14 | 0.03 | 1 | 10
128 | 120 | CONCLUIDO | 10.4554 | 9.56 | 6.72 | 134.38 | 2.01 | 3 | 292.32 | 57.72 | 33 | 1 | 81.6 | 36287.56 | 91.22 | 204.15 | 22.67 | 17.37 | 560.34 | 0.77 | 0.76 | 1.14 | 0.03 | 1 | 10
129 | 120 | CONCLUIDO | 10.4557 | 9.56 | 6.72 | 134.37 | 2.02 | 3 | 292.84 | 57.72 | 33.25 | 1 | 81.86 | 36350.81 | 91.52 | 204.14 | 22.65 | 17.37 | 554.6 | 0.77 | 0.76 | 1.14 | 0.03 | 1 | 10
130 | 120 | CONCLUIDO | 10.4548 | 9.56 | 6.72 | 134.39 | 2.03 | 3 | 293.35 | 57.72 | 33.5 | 1 | 82.13 | 36414.16 | 91.59 | 204.14 | 22.68 | 17.37 | 569.5 | 0.77 | 0.76 | 1.14 | 0.03 | 1 | 10
131 | 120 | CONCLUIDO | 10.4578 | 9.56 | 6.72 | 134.33 | 2.05 | 3 | 293.87 | 57.72 | 33.75 | 1 | 82.39 | 36477.63 | 91.77 | 204.14 | 22.61 | 17.37 | 533.72 | 0.77 | 0.76 | 1.14 | 0.03 | 1 | 10
132 | 120 | CONCLUIDO | 10.4563 | 9.56 | 6.72 | 134.36 | 2.06 | 3 | 294.38 | 57.72 | 34 | 1 | 82.66 | 36541.2 | 91.96 | 204.14 | 22.61 | 17.37 | 534.28 | 0.77 | 0.76 | 1.14 | 0.03 | 1 | 10
133 | 120 | CONCLUIDO | 10.4554 | 9.56 | 6.72 | 134.38 | 2.07 | 3 | 294.9 | 57.72 | 34.25 | 1 | 82.92 | 36604.89 | 92.02 | 204.14 | 22.69 | 17.37 | 572.79 | 0.77 | 0.76 | 1.14 | 0.03 | 1 | 10
134 | 120 | CONCLUIDO | 10.4517 | 9.57 | 6.72 | 134.44 | 2.08 | 3 | 295.41 | 57.72 | 34.5 | 1 | 83.19 | 36668.68 | 92.1 | 204.14 | 22.77 | 17.37 | 614.18 | 0.76 | 0.76 | 1.14 | 0.03 | 1 | 10
135 | 120 | CONCLUIDO | 10.4533 | 9.57 | 6.72 | 134.42 | 2.09 | 3 | 295.93 | 57.72 | 34.75 | 1 | 83.46 | 36732.59 | 92.07 | 204.14 | 22.74 | 17.37 | 598.02 | 0.76 | 0.76 | 1.14 | 0.03 | 1 | 10
136 | 120 | CONCLUIDO | 10.4548 | 9.56 | 6.72 | 134.39 | 2.1 | 3 | 296.45 | 57.72 | 35 | 1 | 83.73 | 36796.61 | 92.17 | 204.14 | 22.71 | 17.37 | 584.08 | 0.76 | 0.76 | 1.14 | 0.03 | 1 | 10
137 | 120 | CONCLUIDO | 10.4533 | 9.57 | 6.72 | 134.42 | 2.11 | 3 | 296.97 | 57.72 | 35.25 | 1 | 84 | 36860.74 | 92.27 | 204.14 | 22.76 | 17.37 | 606.08 | 0.76 | 0.76 | 1.14 | 0.03 | 1 | 10
138 | 120 | CONCLUIDO | 10.453 | 9.57 | 6.72 | 134.42 | 2.13 | 3 | 297.49 | 57.72 | 35.5 | 1 | 84.27 | 36924.99 | 92.27 | 204.14 | 22.73 | 17.37 | 592.88 | 0.76 | 0.76 | 1.14 | 0.03 | 1 | 10
139 | 120 | CONCLUIDO | 10.449 | 9.57 | 6.72 | 134.49 | 2.14 | 3 | 298.01 | 57.72 | 35.75 | 1 | 84.54 | 36989.35 | 92.39 | 204.14 | 22.82 | 17.37 | 636.63 | 0.76 | 0.76 | 1.14 | 0.03 | 1 | 10
140 | 120 | CONCLUIDO | 10.4496 | 9.57 | 6.72 | 134.48 | 2.15 | 3 | 298.54 | 57.72 | 36 | 0 | 84.81 | 37053.82 | 92.53 | 204.14 | 22.82 | 17.37 | 637.86 | 0.76 | 0.76 | 1.14 | 0.03 | 1 | 10
0 | 145 | CONCLUIDO | 5.4493 | 18.35 | 9.1 | 4.67 | 0.06 | 117 | 285.18 | 61.2 | 1 | 115 | 77.98 | 35406.83 | 161.87 | 204.31 | 96.97 | 17.37 | 37141.7 | 0.18 | 0.56 | 1.32 | 2.4 | 1 | 10
1 | 145 | CONCLUIDO | 6.185 | 16.17 | 8.48 | 5.78 | 0.08 | 88 | 285.68 | 61.2 | 1.25 | 86 | 78.24 | 35468.6 | 150.75 | 204.32 | 77.37 | 17.37 | 27485.9 | 0.22 | 0.6 | 1.28 | 1.78 | 1 | 10
2 | 145 | CONCLUIDO | 6.7485 | 14.82 | 8.1 | 6.94 | 0.09 | 70 | 286.19 | 61.2 | 1.5 | 68 | 78.49 | 35530.47 | 143.91 | 204.26 | 65.78 | 17.37 | 21782 | 0.26 | 0.63 | 1.24 | 1.4 | 1 | 10
3 | 145 | CONCLUIDO | 7.1368 | 14.01 | 7.88 | 8.02 | 0.11 | 59 | 286.69 | 61.2 | 1.75 | 57 | 78.74 | 35592.57 | 140.05 | 204.3 | 58.78 | 17.37 | 18337.48 | 0.3 | 0.65 | 1.24 | 1.19 | 1 | 10
4 | 145 | CONCLUIDO | 7.5105 | 13.31 | 7.67 | 9.21 | 0.12 | 50 | 287.19 | 61.2 | 2 | 48 | 78.99 | 35654.65 | 136.22 | 204.15 | 52.25 | 17.37 | 15118.14 | 0.33 | 0.67 | 1.22 | 0.98 | 1 | 10
5 | 145 | CONCLUIDO | 7.7541 | 12.9 | 7.58 | 10.33 | 0.14 | 44 | 287.7 | 61.2 | 2.25 | 42 | 79.25 | 35716.83 | 134.46 | 204.19 | 49.12 | 17.37 | 13580.69 | 0.35 | 0.67 | 1.21 | 0.88 | 1 | 10
6 | 145 | CONCLUIDO | 7.9883 | 12.52 | 7.47 | 11.49 | 0.15 | 39 | 288.2 | 61.2 | 2.5 | 37 | 79.5 | 35779.11 | 132.48 | 204.25 | 45.71 | 17.37 | 11900.03 | 0.38 | 0.68 | 1.21 | 0.77 | 1 | 10
7 | 145 | CONCLUIDO | 8.1413 | 12.28 | 7.39 | 12.32 | 0.17 | 36 | 288.71 | 61.2 | 2.75 | 34 | 79.76 | 35841.5 | 131.1 | 204.15 | 43.86 | 17.37 | 10991.32 | 0.4 | 0.69 | 1.19 | 0.7 | 1 | 10
8 | 145 | CONCLUIDO | 8.3322 | 12 | 7.33 | 13.74 | 0.18 | 32 | 289.21 | 61.2 | 3 | 30 | 80.02 | 35903.99 | 129.84 | 204.2 | 41.45 | 17.37 | 9809.4 | 0.42 | 0.7 | 1.19 | 0.64 | 1 | 10
9 | 145 | CONCLUIDO | 8.4452 | 11.84 | 7.28 | 14.55 | 0.2 | 30 | 289.72 | 61.2 | 3.25 | 28 | 80.27 | 35966.59 | 128.85 | 204.17 | 40 | 17.37 | 9093.06 | 0.43 | 0.7 | 1.18 | 0.58 | 1 | 10
10 | 145 | CONCLUIDO | 8.5505 | 11.7 | 7.24 | 15.51 | 0.21 | 28 | 290.23 | 61.2 | 3.5 | 26 | 80.53 | 36029.29 | 128.09 | 204.14 | 38.87 | 17.37 | 8539.66 | 0.45 | 0.71 | 1.18 | 0.55 | 1 | 10
11 | 145 | CONCLUIDO | 8.662 | 11.54 | 7.19 | 16.6 | 0.23 | 26 | 290.74 | 61.2 | 3.75 | 24 | 80.79 | 36092.1 | 127.32 | 204.15 | 37.45 | 17.37 | 7835.59 | 0.46 | 0.71 | 1.18 | 0.5 | 1 | 10
12 | 145 | CONCLUIDO | 8.7696 | 11.4 | 7.16 | 17.9 | 0.24 | 24 | 291.25 | 61.2 | 4 | 22 | 81.05 | 36155.02 | 126.66 | 204.16 | 36.49 | 17.37 | 7368.82 | 0.48 | 0.71 | 1.17 | 0.47 | 1 | 10
13 | 145 | CONCLUIDO | 8.8311 | 11.32 | 7.13 | 18.61 | 0.26 | 23 | 291.76 | 61.2 | 4.25 | 21 | 81.31 | 36218.04 | 126.16 | 204.19 | 35.49 | 17.37 | 6870.56 | 0.49 | 0.72 | 1.18 | 0.44 | 1 | 10
14 | 145 | CONCLUIDO | 8.9563 | 11.17 | 7.08 | 20.24 | 0.27 | 21 | 292.27 | 61.2 | 4.5 | 19 | 81.57 | 36281.16 | 125.16 | 204.14 | 34.03 | 17.37 | 6154.33 | 0.51 | 0.72 | 1.17 | 0.39 | 1 | 10
15 | 145 | CONCLUIDO | 9.011 | 11.1 | 7.07 | 21.21 | 0.29 | 20 | 292.79 | 61.2 | 4.75 | 18 | 81.84 | 36344.4 | 124.94 | 204.18 | 33.59 | 17.37 | 5937.26 | 0.52 | 0.72 | 1.17 | 0.38 | 1 | 10
16 | 145 | CONCLUIDO | 9.0714 | 11.02 | 7.05 | 22.26 | 0.3 | 19 | 293.3 | 61.2 | 5 | 17 | 82.1 | 36407.75 | 124.41 | 204.21 | 32.91 | 17.37 | 5603.91 | 0.53 | 0.72 | 1.17 | 0.36 | 1 | 10
17 | 145 | CONCLUIDO | 9.1345 | 10.95 | 7.03 | 23.43 | 0.32 | 18 | 293.81 | 61.2 | 5.25 | 16 | 82.36 | 36471.2 | 124.01 | 204.15 | 32.34 | 17.37 | 5324.09 | 0.54 | 0.73 | 1.16 | 0.34 | 1 | 10
18 | 145 | CONCLUIDO | 9.1338 | 10.95 | 7.03 | 23.43 | 0.33 | 18 | 294.33 | 61.2 | 5.5 | 16 | 82.63 | 36534.76 | 123.81 | 204.17 | 32.14 | 17.37 | 5220.54 | 0.54 | 0.73 | 1.17 | 0.34 | 1 | 10
19 | 145 | CONCLUIDO | 9.1839 | 10.89 | 7.02 | 24.79 | 0.35 | 17 | 294.84 | 61.2 | 5.75 | 15 | 82.9 | 36598.44 | 123.89 | 204.15 | 32.19 | 17.37 | 5249.9 | 0.54 | 0.73 | 1.17 | 0.33 | 1 | 10
20 | 145 | CONCLUIDO | 9.2583 | 10.8 | 6.99 | 26.21 | 0.36 | 16 | 295.36 | 61.2 | 6 | 14 | 83.16 | 36662.22 | 123.17 | 204.14 | 31.11 | 17.37 | 4715.4 | 0.56 | 0.73 | 1.16 | 0.3 | 1 | 10
21 | 145 | CONCLUIDO | 9.2365 | 10.83 | 7.02 | 26.31 | 0.38 | 16 | 295.88 | 61.2 | 6.25 | 14 | 83.43 | 36726.12 | 123.61 | 204.17 | 31.85 | 17.37 | 5084.91 | 0.55 | 0.73 | 1.17 | 0.32 | 1 | 10
22 | 145 | CONCLUIDO | 9.3259 | 10.72 | 6.97 | 27.86 | 0.39 | 15 | 296.4 | 61.2 | 6.5 | 13 | 83.7 | 36790.13 | 122.69 | 204.23 | 30.29 | 17.37 | 4313.79 | 0.57 | 0.73 | 1.16 | 0.27 | 1 | 10
23 | 145 | CONCLUIDO | 9.3784 | 10.66 | 6.96 | 29.82 | 0.4 | 14 | 296.92 | 61.2 | 6.75 | 12 | 83.97 | 36854.25 | 122.41 | 204.15 | 30.24 | 17.37 | 4291.14 | 0.57 | 0.73 | 1.16 | 0.27 | 1 | 10
24 | 145 | CONCLUIDO | 9.3882 | 10.65 | 6.95 | 29.78 | 0.42 | 14 | 297.44 | 61.2 | 7 | 12 | 84.24 | 36918.48 | 122.35 | 204.15 | 29.7 | 17.37 | 4021.89 | 0.58 | 0.74 | 1.16 | 0.26 | 1 | 10
25 | 145 | CONCLUIDO | 9.3848 | 10.66 | 6.95 | 29.79 | 0.43 | 14 | 297.96 | 61.2 | 7.25 | 12 | 84.51 | 36982.83 | 122.18 | 204.14 | 29.9 | 17.37 | 4124 | 0.58 | 0.73 | 1.16 | 0.26 | 1 | 10
26 | 145 | CONCLUIDO | 9.4481 | 10.58 | 6.93 | 32.01 | 0.45 | 13 | 298.48 | 61.2 | 7.5 | 11 | 84.79 | 37047.29 | 121.93 | 204.14 | 29.37 | 17.37 | 3860.58 | 0.59 | 0.74 | 1.16 | 0.24 | 1 | 10
27 | 145 | CONCLUIDO | 9.4461 | 10.59 | 6.94 | 32.02 | 0.46 | 13 | 299.01 | 61.2 | 7.75 | 11 | 85.06 | 37111.87 | 121.9 | 204.15 | 29.41 | 17.37 | 3883.85 | 0.59 | 0.74 | 1.16 | 0.25 | 1 | 10
28 | 145 | CONCLUIDO | 9.5137 | 10.51 | 6.92 | 34.58 | 0.48 | 12 | 299.53 | 61.2 | 8 | 10 | 85.33 | 37176.68 | 121.51 | 204.15 | 28.86 | 17.37 | 3612.7 | 0.6 | 0.74 | 1.15 | 0.22 | 1 | 10
29 | 145 | CONCLUIDO | 9.5127 | 10.51 | 6.92 | 34.58 | 0.49 | 12 | 300.06 | 61.2 | 8.25 | 10 | 85.61 | 37241.49 | 121.52 | 204.14 | 28.75 | 17.37 | 3558.2 | 0.6 | 0.74 | 1.16 | 0.23 | 1 | 10
30 | 145 | CONCLUIDO | 9.512 | 10.51 | 6.92 | 34.59 | 0.5 | 12 | 300.59 | 61.2 | 8.5 | 10 | 85.89 | 37306.42 | 121.4 | 204.15 | 28.83 | 17.37 | 3596.56 | 0.6 | 0.74 | 1.16 | 0.23 | 1 | 10
31 | 145 | CONCLUIDO | 9.5916 | 10.43 | 6.88 | 37.55 | 0.52 | 11 | 301.11 | 61.2 | 8.75 | 9 | 86.16 | 37371.47 | 120.66 | 204.15 | 27.68 | 17.37 | 3027.91 | 0.63 | 0.74 | 1.16 | 0.19 | 1 | 10
32 | 145 | CONCLUIDO | 9.5939 | 10.42 | 6.88 | 37.53 | 0.53 | 11 | 301.64 | 61.2 | 9 | 9 | 86.44 | 37436.63 | 120.6 | 204.15 | 27.71 | 17.37 | 3044.24 | 0.63 | 0.74 | 1.15 | 0.19 | 1 | 10
33 | 145 | CONCLUIDO | 9.5839 | 10.43 | 6.89 | 37.59 | 0.55 | 11 | 302.17 | 61.2 | 9.25 | 9 | 86.72 | 37501.91 | 120.78 | 204.14 | 28.18 | 17.37 | 3278.71 | 0.62 | 0.74 | 1.15 | 0.2 | 1 | 10
34 | 145 | CONCLUIDO | 9.5887 | 10.43 | 6.89 | 37.57 | 0.56 | 11 | 302.7 | 61.2 | 9.5 | 9 | 87 | 37567.32 | 120.5 | 204.14 | 27.92 | 17.37 | 3146.27 | 0.62 | 0.74 | 1.15 | 0.2 | 1 | 10
35 | 145 | CONCLUIDO | 9.6634 | 10.35 | 6.86 | 41.16 | 0.57 | 10 | 303.23 | 61.2 | 9.75 | 8 | 87.28 | 37632.84 | 119.94 | 204.14 | 27.12 | 17.37 | 2754.21 | 0.64 | 0.74 | 1.15 | 0.17 | 1 | 10
36 | 145 | CONCLUIDO | 9.6543 | 10.36 | 6.87 | 41.22 | 0.59 | 10 | 303.76 | 61.2 | 10 | 8 | 87.57 | 37698.48 | 120.13 | 204.14 | 27.38 | 17.37 | 2884.26 | 0.63 | 0.74 | 1.15 | 0.18 | 1 | 10
37 | 145 | CONCLUIDO | 9.6577 | 10.35 | 6.87 | 41.2 | 0.6 | 10 | 304.3 | 61.2 | 10.25 | 8 | 87.85 | 37764.25 | 120.14 | 204.15 | 27.35 | 17.37 | 2865.55 | 0.64 | 0.74 | 1.15 | 0.17 | 1 | 10
38 | 145 | CONCLUIDO | 9.6595 | 10.35 | 6.86 | 41.19 | 0.61 | 10 | 304.83 | 61.2 | 10.5 | 8 | 88.13 | 37830.13 | 120.05 | 204.14 | 27.28 | 17.37 | 2830.87 | 0.64 | 0.74 | 1.15 | 0.17 | 1 | 10
39 | 145 | CONCLUIDO | 9.7289 | 10.28 | 6.84 | 45.63 | 0.63 | 9 | 305.37 | 61.2 | 10.75 | 7 | 88.42 | 37896.14 | 119.42 | 204.16 | 26.6 | 17.37 | 2497.23 | 0.65 | 0.75 | 1.15 | 0.15 | 1 | 10
40 | 145 | CONCLUIDO | 9.7171 | 10.29 | 6.86 | 45.71 | 0.64 | 9 | 305.9 | 61.2 | 11 | 7 | 88.7 | 37962.28 | 119.9 | 204.15 | 27.02 | 17.37 | 2709.3 | 0.64 | 0.74 | 1.15 | 0.17 | 1 | 10
41 | 145 | CONCLUIDO | 9.7208 | 10.29 | 6.85 | 45.69 | 0.65 | 9 | 306.44 | 61.2 | 11.25 | 7 | 88.99 | 38028.53 | 119.94 | 204.16 | 26.89 | 17.37 | 2640.7 | 0.65 | 0.75 | 1.15 | 0.16 | 1 | 10
42 | 145 | CONCLUIDO | 9.7213 | 10.29 | 6.85 | 45.68 | 0.67 | 9 | 306.98 | 61.2 | 11.5 | 7 | 89.28 | 38094.91 | 119.84 | 204.14 | 26.88 | 17.37 | 2635.62 | 0.65 | 0.75 | 1.15 | 0.16 | 1 | 10
43 | 145 | CONCLUIDO | 9.715 | 10.29 | 6.86 | 45.73 | 0.68 | 9 | 307.52 | 61.2 | 11.75 | 7 | 89.57 | 38161.42 | 119.8 | 204.15 | 27.11 | 17.37 | 2752.57 | 0.64 | 0.74 | 1.15 | 0.17 | 1 | 10
44 | 145 | CONCLUIDO | 9.7187 | 10.29 | 6.86 | 45.7 | 0.69 | 9 | 308.06 | 61.2 | 12 | 7 | 89.86 | 38228.06 | 119.62 | 204.14 | 27 | 17.37 | 2698.09 | 0.64 | 0.74 | 1.15 | 0.16 | 1 | 10
45 | 145 | CONCLUIDO | 9.7882 | 10.22 | 6.84 | 51.27 | 0.71 | 8 | 308.6 | 61.2 | 12.25 | 6 | 90.15 | 38294.82 | 119.14 | 204.15 | 26.39 | 17.37 | 2396.34 | 0.66 | 0.75 | 1.15 | 0.14 | 1 | 10
46 | 145 | CONCLUIDO | 9.8042 | 10.2 | 6.82 | 51.15 | 0.72 | 8 | 309.14 | 61.2 | 12.5 | 6 | 90.44 | 38361.7 | 118.98 | 204.19 | 25.72 | 17.37 | 2060.45 | 0.68 | 0.75 | 1.15 | 0.13 | 1 | 10
47 | 145 | CONCLUIDO | 9.8058 | 10.2 | 6.82 | 51.13 | 0.73 | 8 | 309.68 | 61.2 | 12.75 | 6 | 90.74 | 38428.72 | 118.73 | 204.15 | 25.86 | 17.37 | 2133.49 | 0.67 | 0.75 | 1.15 | 0.13 | 1 | 10
48 | 145 | CONCLUIDO | 9.7925 | 10.21 | 6.83 | 51.24 | 0.75 | 8 | 310.23 | 61.2 | 13 | 6 | 91.03 | 38495.87 | 118.99 | 204.14 | 26.02 | 17.37 | 2212.54 | 0.67 | 0.75 | 1.15 | 0.14 | 1 | 10
49 | 145 | CONCLUIDO | 9.7973 | 10.21 | 6.83 | 51.2 | 0.76 | 8 | 310.77 | 61.2 | 13.25 | 6 | 91.33 | 38563.14 | 118.73 | 204.14 | 26.15 | 17.37 | 2278.91 | 0.66 | 0.75 | 1.15 | 0.14 | 1 | 10
50 | 145 | CONCLUIDO | 9.7989 | 10.21 | 6.83 | 51.19 | 0.77 | 8 | 311.32 | 61.2 | 13.5 | 6 | 91.62 | 38630.55 | 118.8 | 204.15 | 26.06 | 17.37 | 2230.95 | 0.67 | 0.75 | 1.15 | 0.13 | 1 | 10
51 | 145 | CONCLUIDO | 9.7962 | 10.21 | 6.83 | 51.21 | 0.79 | 8 | 311.87 | 61.2 | 13.75 | 6 | 91.92 | 38698.21 | 118.68 | 204.14 | 26.06 | 17.37 | 2231.08 | 0.67 | 0.75 | 1.15 | 0.14 | 1 | 10
52 | 145 | CONCLUIDO | 9.7935 | 10.21 | 6.83 | 51.23 | 0.8 | 8 | 312.42 | 61.2 | 14 | 6 | 92.22 | 38765.89 | 118.57 | 204.19 | 26.11 | 17.37 | 2255.57 | 0.67 | 0.75 | 1.15 | 0.14 | 1 | 10
53 | 145 | CONCLUIDO | 9.8738 | 10.13 | 6.8 | 58.3 | 0.81 | 7 | 312.97 | 61.2 | 14.25 | 5 | 92.52 | 38833.69 | 118.05 | 204.16 | 25.25 | 17.37 | 1832.7 | 0.69 | 0.75 | 1.15 | 0.11 | 1 | 10
54 | 145 | CONCLUIDO | 9.8706 | 10.13 | 6.8 | 58.33 | 0.82 | 7 | 313.52 | 61.2 | 14.5 | 5 | 92.82 | 38901.63 | 118.26 | 204.14 | 25.32 | 17.37 | 1869.71 | 0.69 | 0.75 | 1.15 | 0.11 | 1 | 10
55 | 145 | CONCLUIDO | 9.869 | 10.13 | 6.81 | 58.34 | 0.84 | 7 | 314.07 | 61.2 | 14.75 | 5 | 93.12 | 38969.71 | 118.51 | 204.14 | 25.35 | 17.37 | 1884.4 | 0.69 | 0.75 | 1.15 | 0.12 | 1 | 10
56 | 145 | CONCLUIDO | 9.8684 | 10.13 | 6.81 | 58.35 | 0.85 | 7 | 314.62 | 61.2 | 15 | 5 | 93.43 | 39037.92 | 118.55 | 204.15 | 25.41 | 17.37 | 1911.21 | 0.68 | 0.75 | 1.15 | 0.12 | 1 | 10
57 | 145 | CONCLUIDO | 9.8625 | 10.14 | 6.81 | 58.4 | 0.86 | 7 | 315.18 | 61.2 | 15.25 | 5 | 93.73 | 39106.27 | 118.63 | 204.14 | 25.63 | 17.37 | 2021.55 | 0.68 | 0.75 | 1.15 | 0.12 | 1 | 10
58 | 145 | CONCLUIDO | 9.8676 | 10.13 | 6.81 | 58.35 | 0.87 | 7 | 315.73 | 61.2 | 15.5 | 5 | 94.03 | 39174.75 | 118.51 | 204.14 | 25.52 | 17.37 | 1969.33 | 0.68 | 0.75 | 1.15 | 0.12 | 1 | 10
59 | 145 | CONCLUIDO | 9.8611 | 10.14 | 6.81 | 58.41 | 0.89 | 7 | 316.29 | 61.2 | 15.75 | 5 | 94.34 | 39243.37 | 118.43 | 204.14 | 25.64 | 17.37 | 2026.82 | 0.68 | 0.75 | 1.15 | 0.12 | 1 | 10
60 | 145 | CONCLUIDO | 9.8609 | 10.14 | 6.81 | 58.41 | 0.9 | 7 | 316.85 | 61.2 | 16 | 5 | 94.65 | 39312.13 | 118.34 | 204.14 | 25.67 | 17.37 | 2042.19 | 0.68 | 0.75 | 1.15 | 0.12 | 1 | 10
61 | 145 | CONCLUIDO | 9.8592 | 10.14 | 6.82 | 58.43 | 0.91 | 7 | 317.41 | 61.2 | 16.25 | 5 | 94.96 | 39381.03 | 118.25 | 204.14 | 25.8 | 17.37 | 2106.93 | 0.67 | 0.75 | 1.15 | 0.12 | 1 | 10
62 | 145 | CONCLUIDO | 9.8595 | 10.14 | 6.82 | 58.42 | 0.92 | 7 | 317.97 | 61.2 | 16.5 | 5 | 95.27 | 39450.07 | 118.12 | 204.15 | 25.66 | 17.37 | 2037.51 | 0.68 | 0.75 | 1.15 | 0.12 | 1 | 10
63 | 145 | CONCLUIDO | 9.869 | 10.13 | 6.81 | 58.34 | 0.94 | 7 | 318.53 | 61.2 | 16.75 | 5 | 95.58 | 39519.26 | 117.76 | 204.16 | 25.41 | 17.37 | 1914.32 | 0.68 | 0.75 | 1.15 | 0.11 | 1 | 10
64 | 145 | CONCLUIDO | 9.9406 | 10.06 | 6.79 | 67.87 | 0.95 | 6 | 319.09 | 61.2 | 17 | 4 | 95.89 | 39588.58 | 117.41 | 204.14 | 24.72 | 17.37 | 1573.14 | 0.7 | 0.75 | 1.15 | 0.1 | 1 | 10
65 | 145 | CONCLUIDO | 9.9401 | 10.06 | 6.79 | 67.88 | 0.96 | 6 | 319.65 | 61.2 | 17.25 | 4 | 96.2 | 39658.05 | 117.52 | 204.14 | 24.75 | 17.37 | 1588.52 | 0.7 | 0.75 | 1.15 | 0.1 | 1 | 10
66 | 145 | CONCLUIDO | 9.9412 | 10.06 | 6.79 | 67.87 | 0.97 | 6 | 320.22 | 61.2 | 17.5 | 4 | 96.52 | 39727.66 | 117.52 | 204.15 | 24.86 | 17.37 | 1641.91 | 0.7 | 0.75 | 1.14 | 0.1 | 1 | 10
67 | 145 | CONCLUIDO | 9.9417 | 10.06 | 6.79 | 67.86 | 0.99 | 6 | 320.78 | 61.2 | 17.75 | 4 | 96.83 | 39797.41 | 117.68 | 204.14 | 24.76 | 17.37 | 1594.5 | 0.7 | 0.75 | 1.15 | 0.09 | 1 | 10
68 | 145 | CONCLUIDO | 9.9395 | 10.06 | 6.79 | 67.88 | 1 | 6 | 321.35 | 61.2 | 18 | 4 | 97.15 | 39867.32 | 117.76 | 204.14 | 24.98 | 17.37 | 1702.16 | 0.7 | 0.75 | 1.14 | 0.1 | 1 | 10
69 | 145 | CONCLUIDO | 9.9412 | 10.06 | 6.79 | 67.87 | 1.01 | 6 | 321.92 | 61.2 | 18.25 | 4 | 97.47 | 39937.36 | 117.76 | 204.14 | 24.74 | 17.37 | 1579.96 | 0.7 | 0.75 | 1.15 | 0.1 | 1 | 10
70 | 145 | CONCLUIDO | 9.9469 | 10.05 | 6.78 | 67.81 | 1.02 | 6 | 322.49 | 61.2 | 18.5 | 4 | 97.79 | 40007.56 | 117.66 | 204.14 | 24.6 | 17.37 | 1513.72 | 0.71 | 0.75 | 1.15 | 0.09 | 1 | 10
71 | 145 | CONCLUIDO | 9.945 | 10.06 | 6.78 | 67.83 | 1.03 | 6 | 323.06 | 61.2 | 18.75 | 4 | 98.11 | 40077.9 | 117.51 | 204.14 | 24.64 | 17.37 | 1534.34 | 0.7 | 0.75 | 1.15 | 0.09 | 1 | 10
72 | 145 | CONCLUIDO | 9.945 | 10.06 | 6.78 | 67.83 | 1.05 | 6 | 323.63 | 61.2 | 19 | 4 | 98.43 | 40148.52 | 117.49 | 204.14 | 24.76 | 17.37 | 1593.7 | 0.7 | 0.75 | 1.14 | 0.09 | 1 | 10
73 | 145 | CONCLUIDO | 9.9327 | 10.07 | 6.8 | 67.95 | 1.06 | 6 | 324.2 | 61.2 | 19.25 | 4 | 98.75 | 40219.17 | 117.68 | 204.14 | 25.06 | 17.37 | 1743.32 | 0.69 | 0.75 | 1.15 | 0.1 | 1 | 10
74 | 145 | CONCLUIDO | 9.934 | 10.07 | 6.79 | 67.94 | 1.07 | 6 | 324.78 | 61.2 | 19.5 | 4 | 99.08 | 40289.97 | 117.52 | 204.15 | 25.06 | 17.37 | 1744.25 | 0.69 | 0.75 | 1.14 | 0.1 | 1 | 10
75 | 145 | CONCLUIDO | 9.9406 | 10.06 | 6.79 | 67.87 | 1.08 | 6 | 325.35 | 61.2 | 19.75 | 4 | 99.4 | 40360.92 | 117.26 | 204.18 | 24.85 | 17.37 | 1639.42 | 0.7 | 0.75 | 1.14 | 0.1 | 1 | 10
76 | 145 | CONCLUIDO | 9.9437 | 10.06 | 6.78 | 67.84 | 1.09 | 6 | 325.93 | 61.2 | 20 | 4 | 99.73 | 40432.03 | 117.16 | 204.18 | 24.82 | 17.37 | 1622.54 | 0.7 | 0.75 | 1.14 | 0.09 | 1 | 10
77 | 145 | CONCLUIDO | 9.9437 | 10.06 | 6.78 | 67.84 | 1.11 | 6 | 326.51 | 61.2 | 20.25 | 4 | 100.06 | 40503.29 | 117.18 | 204.15 | 24.75 | 17.37 | 1587.54 | 0.7 | 0.75 | 1.14 | 0.09 | 1 | 10
78 | 145 | CONCLUIDO | 9.9365 | 10.06 | 6.79 | 67.91 | 1.12 | 6 | 327.08 | 61.2 | 20.5 | 4 | 100.39 | 40574.7 | 117.12 | 204.14 | 24.99 | 17.37 | 1704.9 | 0.7 | 0.75 | 1.15 | 0.1 | 1 | 10
79 | 145 | CONCLUIDO | 9.9376 | 10.06 | 6.79 | 67.9 | 1.13 | 6 | 327.66 | 61.2 | 20.75 | 4 | 100.72 | 40646.27 | 116.77 | 204.15 | 24.97 | 17.37 | 1696.28 | 0.7 | 0.75 | 1.14 | 0.1 | 1 | 10
80 | 145 | CONCLUIDO | 10.0125 | 9.99 | 6.77 | 81.23 | 1.14 | 5 | 328.25 | 61.2 | 21 | 3 | 101.05 | 40718 | 116.3 | 204.14 | 24.3 | 17.37 | 1366.24 | 0.72 | 0.75 | 1.14 | 0.08 | 1 | 10
81 | 145 | CONCLUIDO | 10.0083 | 9.99 | 6.77 | 81.28 | 1.15 | 5 | 328.83 | 61.2 | 21.25 | 3 | 101.38 | 40789.89 | 116.69 | 204.14 | 24.38 | 17.37 | 1408.58 | 0.71 | 0.75 | 1.14 | 0.08 | 1 | 10
82 | 145 | CONCLUIDO | 10.0033 | 10 | 6.78 | 81.34 | 1.16 | 5 | 329.41 | 61.2 | 21.5 | 3 | 101.71 | 40861.93 | 116.96 | 204.14 | 24.58 | 17.37 | 1506.98 | 0.71 | 0.75 | 1.14 | 0.09 | 1 | 10
83 | 145 | CONCLUIDO | 10.0097 | 9.99 | 6.77 | 81.26 | 1.17 | 5 | 330 | 61.2 | 21.75 | 3 | 102.05 | 40934.14 | 116.96 | 204.14 | 24.41 | 17.37 | 1423.7 | 0.71 | 0.75 | 1.14 | 0.08 | 1 | 10
84 | 145 | CONCLUIDO | 10.0092 | 9.99 | 6.77 | 81.27 | 1.19 | 5 | 330.59 | 61.2 | 22 | 3 | 102.39 | 41006.51 | 117.14 | 204.17 | 24.34 | 17.37 | 1388.74 | 0.71 | 0.75 | 1.15 | 0.08 | 1 | 10
85 | 145 | CONCLUIDO | 10.0061 | 9.99 | 6.78 | 81.3 | 1.2 | 5 | 331.17 | 61.2 | 22.25 | 3 | 102.72 | 41079.04 | 117.32 | 204.14 | 24.5 | 17.37 | 1464.95 | 0.71 | 0.75 | 1.14 | 0.08 | 1 | 10
86 | 145 | CONCLUIDO | 10.0042 | 10 | 6.78 | 81.33 | 1.21 | 5 | 331.76 | 61.2 | 22.5 | 3 | 103.06 | 41151.74 | 117.26 | 204.14 | 24.5 | 17.37 | 1468.51 | 0.71 | 0.75 | 1.15 | 0.09 | 1 | 10
87 | 145 | CONCLUIDO | 10.0095 | 9.99 | 6.77 | 81.26 | 1.22 | 5 | 332.35 | 61.2 | 22.75 | 3 | 103.41 | 41224.6 | 117.19 | 204.14 | 24.4 | 17.37 | 1418.79 | 0.71 | 0.75 | 1.14 | 0.08 | 1 | 10
88 | 145 | CONCLUIDO | 10.0075 | 9.99 | 6.77 | 81.29 | 1.23 | 5 | 332.95 | 61.2 | 23 | 3 | 103.75 | 41297.62 | 117.24 | 204.14 | 24.5 | 17.37 | 1467.13 | 0.71 | 0.75 | 1.14 | 0.08 | 1 | 10
89 | 145 | CONCLUIDO | 10.0053 | 9.99 | 6.78 | 81.31 | 1.24 | 5 | 333.54 | 61.2 | 23.25 | 3 | 104.09 | 41370.82 | 117.28 | 204.14 | 24.53 | 17.37 | 1480.56 | 0.71 | 0.75 | 1.14 | 0.09 | 1 | 10
90 | 145 | CONCLUIDO | 10.0053 | 9.99 | 6.78 | 81.31 | 1.25 | 5 | 334.14 | 61.2 | 23.5 | 3 | 104.44 | 41444.3 | 117.28 | 204.14 | 24.51 | 17.37 | 1472.55 | 0.71 | 0.75 | 1.14 | 0.09 | 1 | 10
91 | 145 | CONCLUIDO | 10.0089 | 9.99 | 6.77 | 81.27 | 1.26 | 5 | 334.73 | 61.2 | 23.75 | 3 | 104.78 | 41517.84 | 117.11 | 204.14 | 24.41 | 17.37 | 1420.05 | 0.71 | 0.75 | 1.14 | 0.08 | 1 | 10
92 | 145 | CONCLUIDO | 10.0114 | 9.99 | 6.77 | 81.24 | 1.28 | 5 | 335.33 | 61.2 | 24 | 3 | 105.13 | 41591.55 | 117.05 | 204.14 | 24.35 | 17.37 | 1394.03 | 0.71 | 0.75 | 1.14 | 0.08 | 1 | 10
93 | 145 | CONCLUIDO | 10.0175 | 9.98 | 6.76 | 81.17 | 1.29 | 5 | 335.93 | 61.2 | 24.25 | 3 | 105.48 | 41665.42 | 116.84 | 204.14 | 24.18 | 17.37 | 1308.45 | 0.72 | 0.75 | 1.14 | 0.07 | 1 | 10
94 | 145 | CONCLUIDO | 10.017 | 9.98 | 6.76 | 81.17 | 1.3 | 5 | 336.53 | 61.2 | 24.5 | 3 | 105.83 | 41739.48 | 116.75 | 204.14 | 24.17 | 17.37 | 1302.44 | 0.72 | 0.75 | 1.14 | 0.07 | 1 | 10
95 | 145 | CONCLUIDO | 10.02 | 9.98 | 6.76 | 81.14 | 1.31 | 5 | 337.13 | 61.2 | 24.75 | 3 | 106.18 | 41813.7 | 116.48 | 204.14 | 24.09 | 17.37 | 1261.99 | 0.72 | 0.76 | 1.14 | 0.07 | 1 | 10
96 | 145 | CONCLUIDO | 10.0195 | 9.98 | 6.76 | 81.14 | 1.32 | 5 | 337.73 | 61.2 | 25 | 3 | 106.53 | 41888.1 | 116.35 | 204.14 | 24.06 | 17.37 | 1244.88 | 0.72 | 0.76 | 1.14 | 0.07 | 1 | 10
97 | 145 | CONCLUIDO | 10.0167 | 9.98 | 6.76 | 81.18 | 1.33 | 5 | 338.34 | 61.2 | 25.25 | 3 | 106.89 | 41962.68 | 116.25 | 204.14 | 24.09 | 17.37 | 1261.8 | 0.72 | 0.75 | 1.14 | 0.07 | 1 | 10
98 | 145 | CONCLUIDO | 10.0128 | 9.99 | 6.77 | 81.22 | 1.34 | 5 | 338.94 | 61.2 | 25.5 | 3 | 107.25 | 42037.44 | 116.07 | 204.14 | 24.24 | 17.37 | 1338.27 | 0.72 | 0.75 | 1.14 | 0.08 | 1 | 10
99 | 145 | CONCLUIDO | 10.0139 | 9.99 | 6.77 | 81.21 | 1.35 | 5 | 339.55 | 61.2 | 25.75 | 3 | 107.6 | 42112.37 | 115.9 | 204.15 | 24.13 | 17.37 | 1283.69 | 0.72 | 0.75 | 1.15 | 0.08 | 1 | 10
100 | 145 | CONCLUIDO | 10.0095 | 9.99 | 6.77 | 81.26 | 1.36 | 5 | 340.16 | 61.2 | 26 | 3 | 107.96 | 42187.49 | 115.98 | 204.14 | 24.29 | 17.37 | 1361.83 | 0.72 | 0.75 | 1.15 | 0.08 | 1 | 10
101 | 145 | CONCLUIDO | 10.0103 | 9.99 | 6.77 | 81.25 | 1.37 | 5 | 340.77 | 61.2 | 26.25 | 3 | 108.32 | 42262.79 | 115.98 | 204.16 | 24.27 | 17.37 | 1353.49 | 0.72 | 0.75 | 1.15 | 0.08 | 1 | 10
102 | 145 | CONCLUIDO | 10.0122 | 9.99 | 6.77 | 81.23 | 1.38 | 5 | 341.38 | 61.2 | 26.5 | 3 | 108.68 | 42338.27 | 115.8 | 204.14 | 24.35 | 17.37 | 1390.19 | 0.71 | 0.75 | 1.14 | 0.08 | 1 | 10
103 | 145 | CONCLUIDO | 10.0061 | 9.99 | 6.78 | 81.3 | 1.39 | 5 | 342 | 61.2 | 26.75 | 3 | 109.05 | 42413.94 | 115.84 | 204.15 | 24.39 | 17.37 | 1411.82 | 0.71 | 0.75 | 1.15 | 0.08 | 1 | 10
104 | 145 | CONCLUIDO | 10.0117 | 9.99 | 6.77 | 81.24 | 1.4 | 5 | 342.61 | 61.2 | 27 | 3 | 109.41 | 42489.79 | 115.51 | 204.14 | 24.25 | 17.37 | 1342.52 | 0.72 | 0.75 | 1.15 | 0.08 | 1 | 10
105 | 145 | CONCLUIDO | 10.0134 | 9.99 | 6.77 | 81.22 | 1.42 | 5 | 343.23 | 61.2 | 27.25 | 3 | 109.78 | 42565.83 | 115.33 | 204.14 | 24.21 | 17.37 | 1321.92 | 0.72 | 0.75 | 1.15 | 0.08 | 1 | 10
106 | 145 | CONCLUIDO | 10.0945 | 9.91 | 6.74 | 101.12 | 1.43 | 4 | 343.85 | 61.2 | 27.5 | 2 | 110.15 | 42642.18 | 114.74 | 204.14 | 23.46 | 17.37 | 952.32 | 0.74 | 0.76 | 1.14 | 0.05 | 1 | 10
107 | 145 | CONCLUIDO | 10.0925 | 9.91 | 6.74 | 101.15 | 1.44 | 4 | 344.47 | 61.2 | 27.75 | 2 | 110.52 | 42718.61 | 114.83 | 204.16 | 23.47 | 17.37 | 957.75 | 0.74 | 0.76 | 1.14 | 0.05 | 1 | 10
108 | 145 | CONCLUIDO | 10.0951 | 9.91 | 6.74 | 101.12 | 1.45 | 4 | 345.09 | 61.2 | 28 | 2 | 110.89 | 42795.22 | 114.95 | 204.14 | 23.44 | 17.37 | 944.14 | 0.74 | 0.76 | 1.14 | 0.05 | 1 | 10
109 | 145 | CONCLUIDO | 10.0874 | 9.91 | 6.75 | 101.23 | 1.46 | 4 | 345.71 | 61.2 | 28.25 | 2 | 111.26 | 42872.03 | 115.19 | 204.14 | 23.58 | 17.37 | 1011.22 | 0.74 | 0.76 | 1.14 | 0.06 | 1 | 10
110 | 145 | CONCLUIDO | 10.0843 | 9.92 | 6.75 | 101.28 | 1.47 | 4 | 346.34 | 61.2 | 28.5 | 2 | 111.64 | 42949.03 | 115.41 | 204.14 | 23.67 | 17.37 | 1058.82 | 0.73 | 0.76 | 1.14 | 0.06 | 1 | 10
111 | 145 | CONCLUIDO | 10.0871 | 9.91 | 6.75 | 101.23 | 1.48 | 4 | 346.96 | 61.2 | 28.75 | 2 | 112.01 | 43026.23 | 115.52 | 204.14 | 23.64 | 17.37 | 1040.4 | 0.74 | 0.76 | 1.14 | 0.06 | 1 | 10
112 | 145 | CONCLUIDO | 10.0874 | 9.91 | 6.75 | 101.23 | 1.49 | 4 | 347.59 | 61.2 | 29 | 2 | 112.39 | 43103.63 | 115.68 | 204.14 | 23.6 | 17.37 | 1023.55 | 0.74 | 0.76 | 1.14 | 0.06 | 1 | 10
113 | 145 | CONCLUIDO | 10.0852 | 9.92 | 6.75 | 101.26 | 1.5 | 4 | 348.22 | 61.2 | 29.25 | 2 | 112.77 | 43181.22 | 115.73 | 204.14 | 23.73 | 17.37 | 1088.84 | 0.73 | 0.76 | 1.14 | 0.06 | 1 | 10
114 | 145 | CONCLUIDO | 10.0905 | 9.91 | 6.75 | 101.18 | 1.51 | 4 | 348.85 | 61.2 | 29.5 | 2 | 113.15 | 43259.02 | 115.89 | 204.16 | 23.58 | 17.37 | 1012.05 | 0.74 | 0.76 | 1.14 | 0.05 | 1 | 10
115 | 145 | CONCLUIDO | 10.0886 | 9.91 | 6.75 | 101.21 | 1.52 | 4 | 349.48 | 61.2 | 29.75 | 2 | 113.53 | 43337.02 | 116.08 | 204.14 | 23.6 | 17.37 | 1023.54 | 0.74 | 0.76 | 1.14 | 0.06 | 1 | 10
116 | 145 | CONCLUIDO | 10.0942 | 9.91 | 6.74 | 101.13 | 1.53 | 4 | 350.12 | 61.2 | 30 | 2 | 113.92 | 43415.22 | 116.05 | 204.15 | 23.46 | 17.37 | 953.48 | 0.74 | 0.76 | 1.14 | 0.05 | 1 | 10
117 | 145 | CONCLUIDO | 10.0939 | 9.91 | 6.74 | 101.13 | 1.54 | 4 | 350.75 | 61.2 | 30.25 | 2 | 114.3 | 43493.63 | 116.11 | 204.14 | 23.47 | 17.37 | 955.82 | 0.74 | 0.76 | 1.14 | 0.05 | 1 | 10
118 | 145 | CONCLUIDO | 10.0888 | 9.91 | 6.75 | 101.21 | 1.55 | 4 | 351.39 | 61.2 | 30.5 | 2 | 114.69 | 43572.25 | 116.28 | 204.14 | 23.5 | 17.37 | 970.78 | 0.74 | 0.76 | 1.14 | 0.06 | 1 | 10
119 | 145 | CONCLUIDO | 10.0922 | 9.91 | 6.74 | 101.16 | 1.56 | 4 | 352.03 | 61.2 | 30.75 | 2 | 115.08 | 43651.07 | 116.28 | 204.17 | 23.52 | 17.37 | 981.58 | 0.74 | 0.76 | 1.14 | 0.05 | 1 | 10
120 | 145 | CONCLUIDO | 10.0869 | 9.91 | 6.75 | 101.24 | 1.57 | 4 | 352.67 | 61.2 | 31 | 2 | 115.47 | 43730.1 | 116.41 | 204.14 | 23.67 | 17.37 | 1056.4 | 0.73 | 0.76 | 1.14 | 0.06 | 1 | 10
121 | 145 | CONCLUIDO | 10.0812 | 9.92 | 6.75 | 101.32 | 1.58 | 4 | 353.31 | 61.2 | 31.25 | 2 | 115.86 | 43809.48 | 116.57 | 204.15 | 23.73 | 17.37 | 1088.58 | 0.73 | 0.76 | 1.15 | 0.06 | 1 | 10
122 | 145 | CONCLUIDO | 10.086 | 9.91 | 6.75 | 101.25 | 1.59 | 4 | 353.96 | 61.2 | 31.5 | 2 | 116.26 | 43888.94 | 116.5 | 204.14 | 23.71 | 17.37 | 1075.47 | 0.73 | 0.76 | 1.14 | 0.06 | 1 | 10
123 | 145 | CONCLUIDO | 10.084 | 9.92 | 6.75 | 101.28 | 1.6 | 4 | 354.6 | 61.2 | 31.75 | 2 | 116.65 | 43968.62 | 116.6 | 204.14 | 23.74 | 17.37 | 1094.56 | 0.73 | 0.76 | 1.14 | 0.06 | 1 | 10
124 | 145 | CONCLUIDO | 10.0866 | 9.91 | 6.75 | 101.24 | 1.61 | 4 | 355.25 | 61.2 | 32 | 2 | 117.05 | 44048.52 | 116.54 | 204.14 | 23.64 | 17.37 | 1041.46 | 0.73 | 0.76 | 1.14 | 0.06 | 1 | 10
125 | 145 | CONCLUIDO | 10.0905 | 9.91 | 6.75 | 101.18 | 1.62 | 4 | 355.9 | 61.2 | 32.25 | 2 | 117.45 | 44128.64 | 116.41 | 204.14 | 23.55 | 17.37 | 997.52 | 0.74 | 0.76 | 1.14 | 0.05 | 1 | 10
126 | 145 | CONCLUIDO | 10.0919 | 9.91 | 6.74 | 101.16 | 1.63 | 4 | 356.55 | 61.2 | 32.5 | 2 | 117.85 | 44208.97 | 116.45 | 204.15 | 23.51 | 17.37 | 979.7 | 0.74 | 0.76 | 1.14 | 0.05 | 1 | 10
127 | 145 | CONCLUIDO | 10.0905 | 9.91 | 6.75 | 101.18 | 1.63 | 4 | 357.2 | 61.2 | 32.75 | 2 | 118.26 | 44289.53 | 116.48 | 204.14 | 23.55 | 17.37 | 994.92 | 0.74 | 0.76 | 1.14 | 0.05 | 1 | 10
128 | 145 | CONCLUIDO | 10.0925 | 9.91 | 6.74 | 101.15 | 1.64 | 4 | 357.86 | 61.2 | 33 | 2 | 118.66 | 44370.32 | 116.41 | 204.14 | 23.43 | 17.37 | 937 | 0.74 | 0.76 | 1.14 | 0.05 | 1 | 10
129 | 145 | CONCLUIDO | 10.0959 | 9.9 | 6.74 | 101.1 | 1.65 | 4 | 358.52 | 61.2 | 33.25 | 2 | 119.07 | 44451.33 | 116.36 | 204.14 | 23.34 | 17.37 | 889.91 | 0.74 | 0.76 | 1.14 | 0.05 | 1 | 10
130 | 145 | CONCLUIDO | 10.0934 | 9.91 | 6.74 | 101.14 | 1.66 | 4 | 359.17 | 61.2 | 33.5 | 2 | 119.48 | 44532.57 | 116.35 | 204.14 | 23.46 | 17.37 | 953.72 | 0.74 | 0.76 | 1.14 | 0.05 | 1 | 10
131 | 145 | CONCLUIDO | 10.09 | 9.91 | 6.75 | 101.19 | 1.67 | 4 | 359.84 | 61.2 | 33.75 | 2 | 119.89 | 44614.04 | 116.35 | 204.14 | 23.45 | 17.37 | 947.29 | 0.74 | 0.76 | 1.14 | 0.06 | 1 | 10
132 | 145 | CONCLUIDO | 10.0953 | 9.91 | 6.74 | 101.11 | 1.68 | 4 | 360.5 | 61.2 | 34 | 2 | 120.3 | 44695.75 | 116.21 | 204.14 | 23.42 | 17.37 | 932.53 | 0.74 | 0.76 | 1.14 | 0.05 | 1 | 10
133 | 145 | CONCLUIDO | 10.0968 | 9.9 | 6.74 | 101.09 | 1.69 | 4 | 361.16 | 61.2 | 34.25 | 2 | 120.71 | 44777.68 | 116.16 | 204.14 | 23.38 | 17.37 | 912.97 | 0.74 | 0.76 | 1.14 | 0.05 | 1 | 10
134 | 145 | CONCLUIDO | 10.0959 | 9.9 | 6.74 | 101.1 | 1.7 | 4 | 361.83 | 61.2 | 34.5 | 2 | 121.13 | 44859.98 | 116.08 | 204.15 | 23.38 | 17.37 | 910.65 | 0.74 | 0.76 | 1.14 | 0.05 | 1 | 10
135 | 145 | CONCLUIDO | 10.0928 | 9.91 | 6.74 | 101.15 | 1.71 | 4 | 362.5 | 61.2 | 34.75 | 2 | 121.55 | 44942.4 | 116.04 | 204.14 | 23.41 | 17.37 | 928.16 | 0.74 | 0.76 | 1.14 | 0.05 | 1 | 10
136 | 145 | CONCLUIDO | 10.0931 | 9.91 | 6.74 | 101.15 | 1.72 | 4 | 363.17 | 61.2 | 35 | 2 | 121.97 | 45025.06 | 115.94 | 204.14 | 23.42 | 17.37 | 933.06 | 0.74 | 0.76 | 1.14 | 0.05 | 1 | 10
137 | 145 | CONCLUIDO | 10.0999 | 9.9 | 6.74 | 101.05 | 1.73 | 4 | 363.84 | 61.2 | 35.25 | 2 | 122.39 | 45107.96 | 115.78 | 204.14 | 23.18 | 17.37 | 811.18 | 0.75 | 0.76 | 1.14 | 0.05 | 1 | 10
138 | 145 | CONCLUIDO | 10.0982 | 9.9 | 6.74 | 101.07 | 1.74 | 4 | 364.51 | 61.2 | 35.5 | 2 | 122.82 | 45191.1 | 115.7 | 204.14 | 23.18 | 17.37 | 811.3 | 0.75 | 0.76 | 1.14 | 0.05 | 1 | 10
139 | 145 | CONCLUIDO | 10.1024 | 9.9 | 6.73 | 101.01 | 1.75 | 4 | 365.19 | 61.2 | 35.75 | 2 | 123.24 | 45274.49 | 115.63 | 204.14 | 23.07 | 17.37 | 757.99 | 0.75 | 0.76 | 1.14 | 0.04 | 1 | 10
140 | 145 | CONCLUIDO | 10.1013 | 9.9 | 6.74 | 101.03 | 1.75 | 4 | 365.87 | 61.2 | 36 | 2 | 123.67 | 45358.13 | 115.51 | 204.14 | 23.15 | 17.37 | 797.35 | 0.75 | 0.76 | 1.14 | 0.04 | 1 | 10
141 | 145 | CONCLUIDO | 10.1004 | 9.9 | 6.74 | 101.04 | 1.76 | 4 | 366.55 | 61.2 | 36.25 | 2 | 124.1 | 45442.03 | 115.44 | 204.14 | 23.19 | 17.37 | 815.27 | 0.75 | 0.76 | 1.14 | 0.04 | 1 | 10
142 | 145 | CONCLUIDO | 10.1007 | 9.9 | 6.74 | 101.03 | 1.77 | 4 | 367.23 | 61.2 | 36.5 | 2 | 124.53 | 45526.17 | 115.34 | 204.14 | 23.22 | 17.37 | 832.3 | 0.75 | 0.76 | 1.14 | 0.04 | 1 | 10
143 | 145 | CONCLUIDO | 10.0999 | 9.9 | 6.74 | 101.05 | 1.78 | 4 | 367.92 | 61.2 | 36.75 | 2 | 124.97 | 45610.57 | 115.32 | 204.14 | 23.23 | 17.37 | 838.62 | 0.75 | 0.76 | 1.14 | 0.05 | 1 | 10
144 | 145 | CONCLUIDO | 10.0985 | 9.9 | 6.74 | 101.07 | 1.79 | 4 | 368.6 | 61.2 | 37 | 2 | 125.4 | 45695.24 | 115.3 | 204.14 | 23.23 | 17.37 | 839.35 | 0.75 | 0.76 | 1.14 | 0.05 | 1 | 10
145 | 145 | CONCLUIDO | 10.0968 | 9.9 | 6.74 | 101.09 | 1.8 | 4 | 369.29 | 61.2 | 37.25 | 2 | 125.84 | 45780.16 | 115.25 | 204.14 | 23.34 | 17.37 | 892.14 | 0.74 | 0.76 | 1.14 | 0.05 | 1 | 10
146 | 145 | CONCLUIDO | 10.097 | 9.9 | 6.74 | 101.09 | 1.81 | 4 | 369.98 | 61.2 | 37.5 | 2 | 126.28 | 45865.47 | 115.04 | 204.14 | 23.36 | 17.37 | 902.05 | 0.74 | 0.76 | 1.14 | 0.05 | 1 | 10
147 | 145 | CONCLUIDO | 10.0939 | 9.91 | 6.74 | 101.13 | 1.82 | 4 | 370.67 | 61.2 | 37.75 | 2 | 126.73 | 45950.92 | 115.05 | 204.14 | 23.38 | 17.37 | 912.46 | 0.74 | 0.76 | 1.14 | 0.05 | 1 | 10
148 | 145 | CONCLUIDO | 10.0953 | 9.91 | 6.74 | 101.11 | 1.82 | 4 | 371.37 | 61.2 | 38 | 2 | 127.17 | 46036.65 | 114.91 | 204.16 | 23.31 | 17.37 | 876.41 | 0.75 | 0.76 | 1.14 | 0.05 | 1 | 10
149 | 145 | CONCLUIDO | 10.0993 | 9.9 | 6.74 | 101.05 | 1.83 | 4 | 372.07 | 61.2 | 38.25 | 2 | 127.62 | 46122.64 | 114.75 | 204.14 | 23.26 | 17.37 | 854.53 | 0.75 | 0.76 | 1.14 | 0.05 | 1 | 10
150 | 145 | CONCLUIDO | 10.0965 | 9.9 | 6.74 | 101.1 | 1.84 | 4 | 372.77 | 61.2 | 38.5 | 2 | 128.07 | 46208.91 | 114.75 | 204.14 | 23.28 | 17.37 | 862.44 | 0.75 | 0.76 | 1.14 | 0.05 | 1 | 10
151 | 145 | CONCLUIDO | 10.0962 | 9.9 | 6.74 | 101.1 | 1.85 | 4 | 373.47 | 61.2 | 38.75 | 2 | 128.52 | 46295.45 | 114.68 | 204.14 | 23.34 | 17.37 | 891.45 | 0.74 | 0.76 | 1.14 | 0.05 | 1 | 10
152 | 145 | CONCLUIDO | 10.0987 | 9.9 | 6.74 | 101.06 | 1.86 | 4 | 374.17 | 61.2 | 39 | 2 | 128.97 | 46382.28 | 114.59 | 204.15 | 23.22 | 17.37 | 834.3 | 0.75 | 0.76 | 1.14 | 0.05 | 1 | 10
153 | 145 | CONCLUIDO | 10.0959 | 9.9 | 6.74 | 101.1 | 1.87 | 4 | 374.88 | 61.2 | 39.25 | 2 | 129.43 | 46469.38 | 114.5 | 204.14 | 23.27 | 17.37 | 858.8 | 0.75 | 0.76 | 1.14 | 0.05 | 1 | 10
154 | 145 | CONCLUIDO | 10.0956 | 9.91 | 6.74 | 101.11 | 1.88 | 4 | 375.59 | 61.2 | 39.5 | 2 | 129.89 | 46556.77 | 114.3 | 204.15 | 23.31 | 17.37 | 877.61 | 0.75 | 0.76 | 1.14 | 0.05 | 1 | 10
155 | 145 | CONCLUIDO | 10.0914 | 9.91 | 6.74 | 101.17 | 1.88 | 4 | 376.3 | 61.2 | 39.75 | 2 | 130.35 | 46644.44 | 114.27 | 204.14 | 23.51 | 17.37 | 975.99 | 0.74 | 0.76 | 1.14 | 0.05 | 1 | 10
156 | 145 | CONCLUIDO | 10.0914 | 9.91 | 6.74 | 101.17 | 1.89 | 4 | 377.01 | 61.2 | 40 | 2 | 130.81 | 46732.41 | 114.02 | 204.15 | 23.4 | 17.37 | 923.09 | 0.74 | 0.76 | 1.14 | 0.05 | 1 | 10
0 | 65 | CONCLUIDO | 8.4446 | 11.84 | 7.95 | 7.57 | 0.13 | 63 | 133.21 | 46.47 | 1 | 61 | 20.75 | 16663.42 | 86.56 | 204.24 | 61.16 | 17.37 | 19507.7 | 0.28 | 0.64 | 1.23 | 1.25 | 1 | 10
1 | 65 | CONCLUIDO | 8.9374 | 11.19 | 7.67 | 9.4 | 0.17 | 49 | 133.55 | 46.47 | 1.25 | 47 | 20.83 | 16704.7 | 83.36 | 204.24 | 52.73 | 17.37 | 15361.07 | 0.33 | 0.67 | 1.21 | 0.98 | 1 | 10
2 | 65 | CONCLUIDO | 9.3134 | 10.74 | 7.47 | 11.2 | 0.2 | 40 | 133.88 | 46.47 | 1.5 | 38 | 20.91 | 16746.01 | 80.82 | 204.15 | 45.98 | 17.37 | 12032.11 | 0.38 | 0.68 | 1.2 | 0.78 | 1 | 10
3 | 65 | CONCLUIDO | 9.5587 | 10.46 | 7.36 | 12.98 | 0.23 | 34 | 134.22 | 46.47 | 1.75 | 32 | 21 | 16787.35 | 79.31 | 204.14 | 42.66 | 17.37 | 10401.27 | 0.41 | 0.69 | 1.19 | 0.66 | 1 | 10
4 | 65 | CONCLUIDO | 9.7738 | 10.23 | 7.26 | 15.02 | 0.26 | 29 | 134.55 | 46.47 | 2 | 27 | 21.09 | 16828.84 | 78.05 | 204.14 | 39.69 | 17.37 | 8942.49 | 0.44 | 0.7 | 1.18 | 0.57 | 1 | 10
5 | 65 | CONCLUIDO | 9.9089 | 10.09 | 7.2 | 16.62 | 0.29 | 26 | 134.89 | 46.47 | 2.25 | 24 | 21.17 | 16870.25 | 77.21 | 204.15 | 37.67 | 17.37 | 7944.97 | 0.46 | 0.71 | 1.18 | 0.51 | 1 | 10
6 | 65 | CONCLUIDO | 10.0601 | 9.94 | 7.13 | 18.61 | 0.33 | 23 | 135.22 | 46.47 | 2.5 | 21 | 21.26 | 16911.68 | 76.18 | 204.18 | 35.73 | 17.37 | 6994.64 | 0.49 | 0.72 | 1.17 | 0.44 | 1 | 10
7 | 65 | CONCLUIDO | 10.1606 | 9.84 | 7.09 | 20.26 | 0.36 | 21 | 135.56 | 46.47 | 2.75 | 19 | 21.34 | 16953.14 | 75.43 | 204.15 | 34.26 | 17.37 | 6266.3 | 0.51 | 0.72 | 1.17 | 0.4 | 1 | 10
8 | 65 | CONCLUIDO | 10.2623 | 9.74 | 7.05 | 22.25 | 0.39 | 19 | 135.9 | 46.47 | 3 | 17 | 21.43 | 16994.64 | 74.65 | 204.18 | 32.88 | 17.37 | 5589.44 | 0.53 | 0.72 | 1.17 | 0.35 | 1 | 10
9 | 65 | CONCLUIDO | 10.3046 | 9.7 | 7.03 | 23.45 | 0.42 | 18 | 136.23 | 46.47 | 3.25 | 16 | 21.52 | 17036.16 | 74.24 | 204.14 | 32.58 | 17.37 | 5440.01 | 0.53 | 0.73 | 1.16 | 0.34 | 1 | 10
10 | 65 | CONCLUIDO | 10.3558 | 9.66 | 7.01 | 24.75 | 0.45 | 17 | 136.57 | 46.47 | 3.5 | 15 | 21.6 | 17077.72 | 73.9 | 204.14 | 31.88 | 17.37 | 5099.11 | 0.54 | 0.73 | 1.16 | 0.32 | 1 | 10
11 | 65 | CONCLUIDO | 10.4381 | 9.58 | 6.99 | 27.97 | 0.48 | 15 | 136.91 | 46.47 | 3.75 | 13 | 21.69 | 17119.3 | 73.27 | 204.14 | 31.23 | 17.37 | 4780.25 | 0.56 | 0.73 | 1.16 | 0.3 | 1 | 10
12 | 65 | CONCLUIDO | 10.5024 | 9.52 | 6.96 | 29.83 | 0.52 | 14 | 137.25 | 46.47 | 4 | 12 | 21.78 | 17160.92 | 72.67 | 204.14 | 30.25 | 17.37 | 4299.38 | 0.57 | 0.73 | 1.16 | 0.27 | 1 | 10
13 | 65 | CONCLUIDO | 10.507 | 9.52 | 6.96 | 29.81 | 0.55 | 14 | 137.58 | 46.47 | 4.25 | 12 | 21.87 | 17202.57 | 72.45 | 204.18 | 30.08 | 17.37 | 4210.13 | 0.58 | 0.73 | 1.16 | 0.26 | 1 | 10
14 | 65 | CONCLUIDO | 10.5746 | 9.46 | 6.92 | 31.95 | 0.58 | 13 | 137.92 | 46.47 | 4.5 | 11 | 21.95 | 17244.24 | 71.95 | 204.14 | 29 | 17.37 | 3676.83 | 0.6 | 0.74 | 1.16 | 0.23 | 1 | 10
15 | 65 | CONCLUIDO | 10.6073 | 9.43 | 6.92 | 34.6 | 0.61 | 12 | 138.26 | 46.47 | 4.75 | 10 | 22.04 | 17285.95 | 71.65 | 204.26 | 28.96 | 17.37 | 3663 | 0.6 | 0.74 | 1.16 | 0.23 | 1 | 10
16 | 65 | CONCLUIDO | 10.6213 | 9.41 | 6.91 | 34.54 | 0.64 | 12 | 138.6 | 46.47 | 5 | 10 | 22.13 | 17327.69 | 71.1 | 204.16 | 28.67 | 17.37 | 3518.9 | 0.61 | 0.74 | 1.15 | 0.22 | 1 | 10
17 | 65 | CONCLUIDO | 10.6866 | 9.36 | 6.88 | 37.52 | 0.67 | 11 | 138.94 | 46.47 | 5.25 | 9 | 22.22 | 17369.47 | 70.57 | 204.14 | 27.65 | 17.37 | 3010.31 | 0.63 | 0.74 | 1.15 | 0.19 | 1 | 10
18 | 65 | CONCLUIDO | 10.6765 | 9.37 | 6.89 | 37.56 | 0.7 | 11 | 139.28 | 46.47 | 5.5 | 9 | 22.31 | 17411.27 | 70.24 | 204.15 | 27.9 | 17.37 | 3136.71 | 0.62 | 0.74 | 1.15 | 0.2 | 1 | 10
19 | 65 | CONCLUIDO | 10.7258 | 9.32 | 6.87 | 41.23 | 0.73 | 10 | 139.61 | 46.47 | 5.75 | 8 | 22.4 | 17453.1 | 69.71 | 204.14 | 27.46 | 17.37 | 2920.34 | 0.63 | 0.74 | 1.15 | 0.18 | 1 | 10
20 | 65 | CONCLUIDO | 10.737 | 9.31 | 6.86 | 41.17 | 0.76 | 10 | 139.95 | 46.47 | 6 | 8 | 22.49 | 17494.97 | 69.67 | 204.14 | 27.08 | 17.37 | 2734.28 | 0.64 | 0.74 | 1.15 | 0.17 | 1 | 10
21 | 65 | CONCLUIDO | 10.7778 | 9.28 | 6.85 | 45.69 | 0.79 | 9 | 140.29 | 46.47 | 6.25 | 7 | 22.58 | 17536.87 | 69.11 | 204.14 | 26.84 | 17.37 | 2616.93 | 0.65 | 0.75 | 1.15 | 0.16 | 1 | 10
22 | 65 | CONCLUIDO | 10.7707 | 9.28 | 6.86 | 45.73 | 0.82 | 9 | 140.63 | 46.47 | 6.5 | 7 | 22.67 | 17578.8 | 69.33 | 204.15 | 26.96 | 17.37 | 2678.81 | 0.64 | 0.74 | 1.15 | 0.17 | 1 | 10
23 | 65 | CONCLUIDO | 10.7723 | 9.28 | 6.86 | 45.72 | 0.85 | 9 | 140.97 | 46.47 | 6.75 | 7 | 22.76 | 17620.76 | 68.82 | 204.15 | 27.14 | 17.37 | 2768.03 | 0.64 | 0.74 | 1.15 | 0.17 | 1 | 10
24 | 65 | CONCLUIDO | 10.8329 | 9.23 | 6.83 | 51.25 | 0.88 | 8 | 141.31 | 46.47 | 7 | 6 | 22.85 | 17662.75 | 68.09 | 204.14 | 26.35 | 17.37 | 2376.91 | 0.66 | 0.75 | 1.15 | 0.14 | 1 | 10
25 | 65 | CONCLUIDO | 10.8444 | 9.22 | 6.82 | 51.17 | 0.91 | 8 | 141.66 | 46.47 | 7.25 | 6 | 22.94 | 17704.77 | 67.62 | 204.15 | 25.89 | 17.37 | 2145.82 | 0.67 | 0.75 | 1.15 | 0.13 | 1 | 10
26 | 65 | CONCLUIDO | 10.8372 | 9.23 | 6.83 | 51.22 | 0.93 | 8 | 142 | 46.47 | 7.5 | 6 | 23.03 | 17746.83 | 67.32 | 204.15 | 26.1 | 17.37 | 2254.17 | 0.67 | 0.75 | 1.15 | 0.14 | 1 | 10
27 | 65 | CONCLUIDO | 10.8333 | 9.23 | 6.83 | 51.25 | 0.96 | 8 | 142.34 | 46.47 | 7.75 | 6 | 23.12 | 17788.92 | 67.13 | 204.14 | 26.18 | 17.37 | 2293.09 | 0.66 | 0.75 | 1.15 | 0.14 | 1 | 10
28 | 65 | CONCLUIDO | 10.9012 | 9.17 | 6.8 | 58.31 | 0.99 | 7 | 142.68 | 46.47 | 8 | 5 | 23.21 | 17831.04 | 66.47 | 204.16 | 25.27 | 17.37 | 1841.67 | 0.69 | 0.75 | 1.15 | 0.11 | 1 | 10
29 | 65 | CONCLUIDO | 10.9005 | 9.17 | 6.8 | 58.31 | 1.02 | 7 | 143.02 | 46.47 | 8.25 | 5 | 23.3 | 17873.19 | 66.75 | 204.17 | 25.33 | 17.37 | 1872.83 | 0.69 | 0.75 | 1.15 | 0.11 | 1 | 10
30 | 65 | CONCLUIDO | 10.8876 | 9.18 | 6.81 | 58.4 | 1.05 | 7 | 143.36 | 46.47 | 8.5 | 5 | 23.4 | 17915.37 | 66.6 | 204.15 | 25.63 | 17.37 | 2023.79 | 0.68 | 0.75 | 1.15 | 0.12 | 1 | 10
31 | 65 | CONCLUIDO | 10.8909 | 9.18 | 6.81 | 58.38 | 1.08 | 7 | 143.7 | 46.47 | 8.75 | 5 | 23.49 | 17957.59 | 66.22 | 204.14 | 25.59 | 17.37 | 2003.8 | 0.68 | 0.75 | 1.15 | 0.12 | 1 | 10
32 | 65 | CONCLUIDO | 10.8821 | 9.19 | 6.82 | 58.45 | 1.11 | 7 | 144.05 | 46.47 | 9 | 5 | 23.58 | 17999.83 | 65.73 | 204.14 | 25.86 | 17.37 | 2137.75 | 0.67 | 0.75 | 1.15 | 0.13 | 1 | 10
33 | 65 | CONCLUIDO | 10.8989 | 9.18 | 6.8 | 58.32 | 1.13 | 7 | 144.39 | 46.47 | 9.25 | 5 | 23.67 | 18042.12 | 65.09 | 204.14 | 25.43 | 17.37 | 1921.82 | 0.68 | 0.75 | 1.15 | 0.11 | 1 | 10
34 | 65 | CONCLUIDO | 10.9506 | 9.13 | 6.79 | 67.88 | 1.16 | 6 | 144.73 | 46.47 | 9.5 | 4 | 23.77 | 18084.43 | 64.7 | 204.14 | 24.86 | 17.37 | 1643.79 | 0.7 | 0.75 | 1.15 | 0.1 | 1 | 10
35 | 65 | CONCLUIDO | 10.9499 | 9.13 | 6.79 | 67.89 | 1.19 | 6 | 145.08 | 46.47 | 9.75 | 4 | 23.86 | 18126.77 | 64.75 | 204.15 | 24.93 | 17.37 | 1675.47 | 0.7 | 0.75 | 1.14 | 0.1 | 1 | 10
36 | 65 | CONCLUIDO | 10.9559 | 9.13 | 6.78 | 67.84 | 1.22 | 6 | 145.42 | 46.47 | 10 | 4 | 23.95 | 18169.15 | 64.56 | 204.16 | 24.69 | 17.37 | 1559.7 | 0.7 | 0.75 | 1.15 | 0.09 | 1 | 10
37 | 65 | CONCLUIDO | 10.9582 | 9.13 | 6.78 | 67.82 | 1.24 | 6 | 145.76 | 46.47 | 10.25 | 4 | 24.05 | 18211.56 | 64 | 204.18 | 24.72 | 17.37 | 1574.61 | 0.7 | 0.75 | 1.14 | 0.09 | 1 | 10
38 | 65 | CONCLUIDO | 10.9482 | 9.13 | 6.79 | 67.9 | 1.27 | 6 | 146.11 | 46.47 | 10.5 | 4 | 24.14 | 18254.01 | 63.69 | 204.15 | 24.96 | 17.37 | 1693.36 | 0.7 | 0.75 | 1.14 | 0.1 | 1 | 10
39 | 65 | CONCLUIDO | 10.9496 | 9.13 | 6.79 | 67.89 | 1.3 | 6 | 146.45 | 46.47 | 10.75 | 4 | 24.24 | 18296.48 | 63.48 | 204.15 | 24.89 | 17.37 | 1655.2 | 0.7 | 0.75 | 1.15 | 0.1 | 1 | 10
40 | 65 | CONCLUIDO | 10.9403 | 9.14 | 6.8 | 67.97 | 1.33 | 6 | 146.8 | 46.47 | 11 | 4 | 24.33 | 18338.99 | 62.77 | 204.14 | 25.09 | 17.37 | 1759.69 | 0.69 | 0.75 | 1.15 | 0.11 | 1 | 10
41 | 65 | CONCLUIDO | 11.0008 | 9.09 | 6.77 | 81.29 | 1.35 | 5 | 147.14 | 46.47 | 11.25 | 3 | 24.43 | 18381.53 | 62.28 | 204.14 | 24.48 | 17.37 | 1456.76 | 0.71 | 0.75 | 1.14 | 0.08 | 1 | 10
42 | 65 | CONCLUIDO | 11.0008 | 9.09 | 6.77 | 81.29 | 1.38 | 5 | 147.49 | 46.47 | 11.5 | 3 | 24.52 | 18424.11 | 62.44 | 204.14 | 24.48 | 17.37 | 1455.9 | 0.71 | 0.75 | 1.14 | 0.08 | 1 | 10
43 | 65 | CONCLUIDO | 11.0001 | 9.09 | 6.77 | 81.29 | 1.41 | 5 | 147.83 | 46.47 | 11.75 | 3 | 24.62 | 18466.71 | 62.49 | 204.14 | 24.53 | 17.37 | 1481.11 | 0.71 | 0.75 | 1.14 | 0.08 | 1 | 10
44 | 65 | CONCLUIDO | 10.9964 | 9.09 | 6.78 | 81.33 | 1.43 | 5 | 148.18 | 46.47 | 12 | 3 | 24.71 | 18509.36 | 62.14 | 204.14 | 24.51 | 17.37 | 1470.71 | 0.71 | 0.75 | 1.15 | 0.09 | 1 | 10
45 | 65 | CONCLUIDO | 11.0051 | 9.09 | 6.77 | 81.24 | 1.46 | 5 | 148.52 | 46.47 | 12.25 | 3 | 24.81 | 18552.03 | 61.64 | 204.14 | 24.34 | 17.37 | 1388.26 | 0.71 | 0.75 | 1.14 | 0.08 | 1 | 10
46 | 65 | CONCLUIDO | 11.0092 | 9.08 | 6.77 | 81.2 | 1.49 | 5 | 148.87 | 46.47 | 12.5 | 2 | 24.9 | 18594.74 | 61.15 | 204.14 | 24.23 | 17.37 | 1331.1 | 0.72 | 0.75 | 1.14 | 0.08 | 1 | 10
47 | 65 | CONCLUIDO | 11.0065 | 9.09 | 6.77 | 81.23 | 1.51 | 5 | 149.22 | 46.47 | 12.75 | 2 | 25 | 18637.48 | 61.01 | 204.14 | 24.19 | 17.37 | 1312.23 | 0.72 | 0.75 | 1.15 | 0.08 | 1 | 10
48 | 65 | CONCLUIDO | 11.0092 | 9.08 | 6.77 | 81.2 | 1.54 | 5 | 149.56 | 46.47 | 13 | 2 | 25.1 | 18680.25 | 60.61 | 204.14 | 24.23 | 17.37 | 1334.61 | 0.72 | 0.75 | 1.14 | 0.08 | 1 | 10
49 | 65 | CONCLUIDO | 11.0082 | 9.08 | 6.77 | 81.21 | 1.56 | 5 | 149.91 | 46.47 | 13.25 | 2 | 25.19 | 18723.06 | 60.22 | 204.14 | 24.19 | 17.37 | 1313.15 | 0.72 | 0.75 | 1.14 | 0.08 | 1 | 10
50 | 65 | CONCLUIDO | 11.0061 | 9.09 | 6.77 | 81.23 | 1.59 | 5 | 150.26 | 46.47 | 13.5 | 1 | 25.29 | 18765.9 | 60.05 | 204.14 | 24.21 | 17.37 | 1321.72 | 0.72 | 0.75 | 1.15 | 0.08 | 1 | 10
51 | 65 | CONCLUIDO | 11.0109 | 9.08 | 6.77 | 81.19 | 1.62 | 5 | 150.61 | 46.47 | 13.75 | 1 | 25.39 | 18808.78 | 59.83 | 204.14 | 24.09 | 17.37 | 1260.81 | 0.72 | 0.75 | 1.15 | 0.07 | 1 | 10
52 | 65 | CONCLUIDO | 11.0055 | 9.09 | 6.77 | 81.24 | 1.64 | 5 | 150.95 | 46.47 | 14 | 0 | 25.49 | 18851.69 | 59.75 | 204.14 | 24.19 | 17.37 | 1310.45 | 0.72 | 0.75 | 1.15 | 0.08 | 1 | 10
0 | 130 | CONCLUIDO | 5.9395 | 16.84 | 8.85 | 5.01 | 0.07 | 106 | 252.85 | 59.19 | 1 | 104 | 62.65 | 31418.63 | 145.99 | 204.26 | 89.24 | 17.37 | 33331.03 | 0.19 | 0.58 | 1.3 | 2.16 | 1 | 10
1 | 130 | CONCLUIDO | 6.66 | 15.02 | 8.3 | 6.22 | 0.09 | 80 | 253.3 | 59.19 | 1.25 | 78 | 62.86 | 31474.5 | 136.82 | 204.23 | 72.07 | 17.37 | 24874.91 | 0.24 | 0.62 | 1.27 | 1.61 | 1 | 10
2 | 130 | CONCLUIDO | 7.18 | 13.93 | 7.99 | 7.49 | 0.11 | 64 | 253.75 | 59.19 | 1.5 | 62 | 63.06 | 31530.44 | 131.67 | 204.21 | 62.17 | 17.37 | 20008.77 | 0.28 | 0.64 | 1.25 | 1.3 | 1 | 10
3 | 130 | CONCLUIDO | 7.5637 | 13.22 | 7.78 | 8.64 | 0.12 | 54 | 254.21 | 59.19 | 1.75 | 52 | 63.26 | 31586.46 | 127.99 | 204.21 | 55.58 | 17.37 | 16762.56 | 0.31 | 0.66 | 1.22 | 1.08 | 1 | 10
4 | 130 | CONCLUIDO | 7.9065 | 12.65 | 7.59 | 9.91 | 0.14 | 46 | 254.66 | 59.19 | 2 | 44 | 63.47 | 31642.55 | 124.9 | 204.2 | 49.64 | 17.37 | 13834.18 | 0.35 | 0.67 | 1.22 | 0.9 | 1 | 10
5 | 130 | CONCLUIDO | 8.1196 | 12.32 | 7.51 | 10.98 | 0.16 | 41 | 255.12 | 59.19 | 2.25 | 39 | 63.67 | 31698.72 | 123.35 | 204.19 | 47.11 | 17.37 | 12592.62 | 0.37 | 0.68 | 1.21 | 0.81 | 1 | 10
6 | 130 | CONCLUIDO | 8.3593 | 11.96 | 7.4 | 12.33 | 0.17 | 36 | 255.57 | 59.19 | 2.5 | 34 | 63.88 | 31754.97 | 121.52 | 204.15 | 43.73 | 17.37 | 10929.82 | 0.4 | 0.69 | 1.2 | 0.71 | 1 | 10
7 | 130 | CONCLUIDO | 8.5042 | 11.76 | 7.34 | 13.35 | 0.19 | 33 | 256.03 | 59.19 | 2.75 | 31 | 64.09 | 31811.29 | 120.46 | 204.23 | 42.15 | 17.37 | 10152.55 | 0.41 | 0.7 | 1.19 | 0.65 | 1 | 10
8 | 130 | CONCLUIDO | 8.6578 | 11.55 | 7.28 | 14.56 | 0.21 | 30 | 256.49 | 59.19 | 3 | 28 | 64.29 | 31867.69 | 119.35 | 204.14 | 40.12 | 17.37 | 9152.73 | 0.43 | 0.7 | 1.19 | 0.59 | 1 | 10
9 | 130 | CONCLUIDO | 8.7593 | 11.42 | 7.24 | 15.52 | 0.23 | 28 | 256.95 | 59.19 | 3.25 | 26 | 64.5 | 31924.29 | 118.63 | 204.25 | 38.81 | 17.37 | 8508.37 | 0.45 | 0.71 | 1.19 | 0.55 | 1 | 10
10 | 130 | CONCLUIDO | 8.9283 | 11.2 | 7.17 | 17.22 | 0.24 | 25 | 257.41 | 59.19 | 3.5 | 23 | 64.71 | 31980.84 | 117.4 | 204.17 | 36.87 | 17.37 | 7554.18 | 0.47 | 0.71 | 1.18 | 0.48 | 1 | 10
11 | 130 | CONCLUIDO | 8.9773 | 11.14 | 7.16 | 17.9 | 0.26 | 24 | 257.86 | 59.19 | 3.75 | 22 | 64.92 | 32037.48 | 117.11 | 204.2 | 36.59 | 17.37 | 7417.39 | 0.47 | 0.71 | 1.17 | 0.47 | 1 | 10
12 | 130 | CONCLUIDO | 9.0971 | 10.99 | 7.11 | 19.4 | 0.28 | 22 | 258.32 | 59.19 | 4 | 20 | 65.13 | 32094.19 | 116.28 | 204.16 | 34.87 | 17.37 | 6568.91 | 0.5 | 0.72 | 1.17 | 0.42 | 1 | 10
13 | 130 | CONCLUIDO | 9.1563 | 10.92 | 7.09 | 20.26 | 0.29 | 21 | 258.78 | 59.19 | 4.25 | 19 | 65.34 | 32150.98 | 115.77 | 204.14 | 34.27 | 17.37 | 6271.21 | 0.51 | 0.72 | 1.17 | 0.4 | 1 | 10
14 | 130 | CONCLUIDO | 9.2083 | 10.86 | 7.08 | 21.23 | 0.31 | 20 | 259.25 | 59.19 | 4.5 | 18 | 65.55 | 32207.85 | 115.48 | 204.14 | 33.71 | 17.37 | 5996.62 | 0.52 | 0.72 | 1.17 | 0.39 | 1 | 10
15 | 130 | CONCLUIDO | 9.2671 | 10.79 | 7.06 | 22.29 | 0.33 | 19 | 259.71 | 59.19 | 4.75 | 17 | 65.76 | 32264.79 | 115.1 | 204.18 | 33.28 | 17.37 | 5787.82 | 0.52 | 0.72 | 1.17 | 0.36 | 1 | 10
16 | 130 | CONCLUIDO | 9.3368 | 10.71 | 7.03 | 23.42 | 0.34 | 18 | 260.17 | 59.19 | 5 | 16 | 65.98 | 32321.82 | 114.45 | 204.18 | 32.26 | 17.37 | 5280.25 | 0.54 | 0.73 | 1.16 | 0.33 | 1 | 10
17 | 130 | CONCLUIDO | 9.3806 | 10.66 | 7.02 | 24.79 | 0.36 | 17 | 260.63 | 59.19 | 5.25 | 15 | 66.19 | 32378.93 | 114.4 | 204.19 | 32.18 | 17.37 | 5245.25 | 0.54 | 0.73 | 1.17 | 0.33 | 1 | 10
18 | 130 | CONCLUIDO | 9.4501 | 10.58 | 6.99 | 26.23 | 0.37 | 16 | 261.1 | 59.19 | 5.5 | 14 | 66.4 | 32436.11 | 113.81 | 204.17 | 31.22 | 17.37 | 4772.92 | 0.56 | 0.73 | 1.16 | 0.3 | 1 | 10
19 | 130 | CONCLUIDO | 9.4387 | 10.59 | 7.01 | 26.28 | 0.39 | 16 | 261.56 | 59.19 | 5.75 | 14 | 66.62 | 32493.38 | 113.99 | 204.17 | 31.77 | 17.37 | 5046.74 | 0.55 | 0.73 | 1.16 | 0.32 | 1 | 10
20 | 130 | CONCLUIDO | 9.5266 | 10.5 | 6.96 | 27.83 | 0.41 | 15 | 262.03 | 59.19 | 6 | 13 | 66.83 | 32550.72 | 113.09 | 204.15 | 30.23 | 17.37 | 4280.72 | 0.57 | 0.73 | 1.16 | 0.27 | 1 | 10
21 | 130 | CONCLUIDO | 9.5724 | 10.45 | 6.96 | 29.82 | 0.42 | 14 | 262.49 | 59.19 | 6.25 | 12 | 67.05 | 32608.15 | 112.9 | 204.14 | 30.17 | 17.37 | 4259.1 | 0.58 | 0.73 | 1.16 | 0.27 | 1 | 10
22 | 130 | CONCLUIDO | 9.576 | 10.44 | 6.95 | 29.8 | 0.44 | 14 | 262.96 | 59.19 | 6.5 | 12 | 67.26 | 32665.66 | 112.92 | 204.14 | 29.82 | 17.37 | 4081.31 | 0.58 | 0.73 | 1.16 | 0.26 | 1 | 10
23 | 130 | CONCLUIDO | 9.6435 | 10.37 | 6.93 | 31.98 | 0.46 | 13 | 263.42 | 59.19 | 6.75 | 11 | 67.48 | 32723.25 | 112.29 | 204.15 | 29.27 | 17.37 | 3812.12 | 0.59 | 0.74 | 1.16 | 0.24 | 1 | 10
24 | 130 | CONCLUIDO | 9.6515 | 10.36 | 6.92 | 31.94 | 0.47 | 13 | 263.89 | 59.19 | 7 | 11 | 67.7 | 32780.92 | 112.19 | 204.14 | 28.92 | 17.37 | 3636.6 | 0.6 | 0.74 | 1.16 | 0.23 | 1 | 10
25 | 130 | CONCLUIDO | 9.6375 | 10.38 | 6.94 | 32.01 | 0.49 | 13 | 264.36 | 59.19 | 7.25 | 11 | 67.92 | 32838.68 | 112.23 | 204.14 | 29.32 | 17.37 | 3836.01 | 0.59 | 0.74 | 1.16 | 0.24 | 1 | 10
26 | 130 | CONCLUIDO | 9.703 | 10.31 | 6.91 | 34.57 | 0.5 | 12 | 264.83 | 59.19 | 7.5 | 10 | 68.14 | 32896.51 | 111.97 | 204.14 | 28.87 | 17.37 | 3617.8 | 0.6 | 0.74 | 1.15 | 0.22 | 1 | 10
27 | 130 | CONCLUIDO | 9.7025 | 10.31 | 6.92 | 34.58 | 0.52 | 12 | 265.3 | 59.19 | 7.75 | 10 | 68.36 | 32954.43 | 111.85 | 204.14 | 28.8 | 17.37 | 3584.27 | 0.6 | 0.74 | 1.16 | 0.22 | 1 | 10
28 | 130 | CONCLUIDO | 9.7776 | 10.23 | 6.88 | 37.55 | 0.54 | 11 | 265.77 | 59.19 | 8 | 9 | 68.58 | 33012.44 | 111.04 | 204.19 | 27.7 | 17.37 | 3037.64 | 0.63 | 0.74 | 1.16 | 0.19 | 1 | 10
29 | 130 | CONCLUIDO | 9.7823 | 10.22 | 6.88 | 37.53 | 0.55 | 11 | 266.24 | 59.19 | 8.25 | 9 | 68.8 | 33070.52 | 110.93 | 204.14 | 27.8 | 17.37 | 3088.23 | 0.62 | 0.74 | 1.15 | 0.19 | 1 | 10
30 | 130 | CONCLUIDO | 9.7728 | 10.23 | 6.89 | 37.58 | 0.57 | 11 | 266.71 | 59.19 | 8.5 | 9 | 69.02 | 33128.7 | 111.12 | 204.16 | 28.1 | 17.37 | 3237.52 | 0.62 | 0.74 | 1.15 | 0.2 | 1 | 10
31 | 130 | CONCLUIDO | 9.7736 | 10.23 | 6.89 | 37.58 | 0.58 | 11 | 267.18 | 59.19 | 8.75 | 9 | 69.24 | 33186.95 | 110.86 | 204.15 | 27.87 | 17.37 | 3121.3 | 0.62 | 0.74 | 1.16 | 0.2 | 1 | 10
32 | 130 | CONCLUIDO | 9.8431 | 10.16 | 6.87 | 41.19 | 0.6 | 10 | 267.66 | 59.19 | 9 | 8 | 69.46 | 33245.29 | 110.39 | 204.14 | 27.25 | 17.37 | 2816.95 | 0.64 | 0.74 | 1.15 | 0.17 | 1 | 10
33 | 130 | CONCLUIDO | 9.8414 | 10.16 | 6.87 | 41.2 | 0.61 | 10 | 268.13 | 59.19 | 9.25 | 8 | 69.69 | 33303.72 | 110.41 | 204.15 | 27.31 | 17.37 | 2847.53 | 0.64 | 0.74 | 1.15 | 0.18 | 1 | 10
34 | 130 | CONCLUIDO | 9.8463 | 10.16 | 6.86 | 41.17 | 0.63 | 10 | 268.61 | 59.19 | 9.5 | 8 | 69.91 | 33362.23 | 110.47 | 204.16 | 27.08 | 17.37 | 2734.32 | 0.64 | 0.74 | 1.15 | 0.17 | 1 | 10
35 | 130 | CONCLUIDO | 9.8371 | 10.17 | 6.87 | 41.23 | 0.64 | 10 | 269.08 | 59.19 | 9.75 | 8 | 70.14 | 33420.83 | 110.29 | 204.15 | 27.45 | 17.37 | 2918.13 | 0.63 | 0.74 | 1.15 | 0.18 | 1 | 10
36 | 130 | CONCLUIDO | 9.9045 | 10.1 | 6.85 | 45.68 | 0.66 | 9 | 269.56 | 59.19 | 10 | 7 | 70.36 | 33479.51 | 109.98 | 204.14 | 26.88 | 17.37 | 2637.49 | 0.65 | 0.75 | 1.15 | 0.16 | 1 | 10
37 | 130 | CONCLUIDO | 9.8985 | 10.1 | 6.86 | 45.72 | 0.68 | 9 | 270.03 | 59.19 | 10.25 | 7 | 70.59 | 33538.28 | 110.25 | 204.14 | 27.18 | 17.37 | 2788.77 | 0.64 | 0.74 | 1.15 | 0.17 | 1 | 10
38 | 130 | CONCLUIDO | 9.8999 | 10.1 | 6.86 | 45.71 | 0.69 | 9 | 270.51 | 59.19 | 10.5 | 7 | 70.82 | 33597.14 | 110.18 | 204.17 | 26.97 | 17.37 | 2683.62 | 0.64 | 0.74 | 1.15 | 0.16 | 1 | 10
39 | 130 | CONCLUIDO | 9.8996 | 10.1 | 6.86 | 45.71 | 0.71 | 9 | 270.99 | 59.19 | 10.75 | 7 | 71.04 | 33656.08 | 109.99 | 204.14 | 27.03 | 17.37 | 2712.01 | 0.64 | 0.74 | 1.15 | 0.17 | 1 | 10
40 | 130 | CONCLUIDO | 9.9021 | 10.1 | 6.85 | 45.69 | 0.72 | 9 | 271.47 | 59.19 | 11 | 7 | 71.27 | 33715.11 | 109.75 | 204.15 | 27 | 17.37 | 2697.38 | 0.64 | 0.75 | 1.15 | 0.16 | 1 | 10
41 | 130 | CONCLUIDO | 9.9679 | 10.03 | 6.84 | 51.27 | 0.74 | 8 | 271.95 | 59.19 | 11.25 | 6 | 71.5 | 33774.23 | 109.29 | 204.19 | 26.37 | 17.37 | 2385.36 | 0.66 | 0.75 | 1.15 | 0.14 | 1 | 10
42 | 130 | CONCLUIDO | 9.9831 | 10.02 | 6.82 | 51.16 | 0.75 | 8 | 272.43 | 59.19 | 11.5 | 6 | 71.73 | 33833.57 | 109.08 | 204.15 | 25.8 | 17.37 | 2102.46 | 0.67 | 0.75 | 1.15 | 0.13 | 1 | 10
43 | 130 | CONCLUIDO | 9.9825 | 10.02 | 6.82 | 51.16 | 0.77 | 8 | 272.91 | 59.19 | 11.75 | 6 | 71.96 | 33892.87 | 108.91 | 204.16 | 25.89 | 17.37 | 2145.57 | 0.67 | 0.75 | 1.15 | 0.13 | 1 | 10
44 | 130 | CONCLUIDO | 9.9729 | 10.03 | 6.83 | 51.23 | 0.78 | 8 | 273.39 | 59.19 | 12 | 6 | 72.2 | 33952.26 | 108.92 | 204.18 | 26.28 | 17.37 | 2344.01 | 0.66 | 0.75 | 1.15 | 0.14 | 1 | 10
45 | 130 | CONCLUIDO | 9.9778 | 10.02 | 6.83 | 51.2 | 0.8 | 8 | 273.87 | 59.19 | 12.25 | 6 | 72.43 | 34011.74 | 108.8 | 204.14 | 26.14 | 17.37 | 2272.12 | 0.66 | 0.75 | 1.15 | 0.14 | 1 | 10
46 | 130 | CONCLUIDO | 9.9803 | 10.02 | 6.82 | 51.18 | 0.81 | 8 | 274.35 | 59.19 | 12.5 | 6 | 72.66 | 34071.31 | 108.7 | 204.15 | 25.99 | 17.37 | 2196.23 | 0.67 | 0.75 | 1.15 | 0.13 | 1 | 10
47 | 130 | CONCLUIDO | 9.9745 | 10.03 | 6.83 | 51.22 | 0.83 | 8 | 274.84 | 59.19 | 12.75 | 6 | 72.89 | 34130.98 | 108.56 | 204.14 | 26.09 | 17.37 | 2245.1 | 0.67 | 0.75 | 1.15 | 0.14 | 1 | 10
48 | 130 | CONCLUIDO | 10.0474 | 9.95 | 6.81 | 58.33 | 0.84 | 7 | 275.32 | 59.19 | 13 | 5 | 73.13 | 34190.73 | 108.09 | 204.14 | 25.26 | 17.37 | 1837.19 | 0.69 | 0.75 | 1.15 | 0.11 | 1 | 10
49 | 130 | CONCLUIDO | 10.05 | 9.95 | 6.8 | 58.31 | 0.86 | 7 | 275.81 | 59.19 | 13.25 | 5 | 73.36 | 34250.57 | 108.22 | 204.14 | 25.27 | 17.37 | 1842.24 | 0.69 | 0.75 | 1.15 | 0.11 | 1 | 10
50 | 130 | CONCLUIDO | 10.0517 | 9.95 | 6.8 | 58.3 | 0.87 | 7 | 276.29 | 59.19 | 13.5 | 5 | 73.6 | 34310.51 | 108.39 | 204.17 | 25.3 | 17.37 | 1859.13 | 0.69 | 0.75 | 1.14 | 0.11 | 1 | 10
51 | 130 | CONCLUIDO | 10.0458 | 9.95 | 6.81 | 58.35 | 0.88 | 7 | 276.78 | 59.19 | 13.75 | 5 | 73.84 | 34370.54 | 108.43 | 204.14 | 25.53 | 17.37 | 1972.36 | 0.68 | 0.75 | 1.14 | 0.12 | 1 | 10
52 | 130 | CONCLUIDO | 10.0393 | 9.96 | 6.81 | 58.4 | 0.9 | 7 | 277.27 | 59.19 | 14 | 5 | 74.07 | 34430.66 | 108.53 | 204.16 | 25.62 | 17.37 | 2018.18 | 0.68 | 0.75 | 1.15 | 0.12 | 1 | 10
53 | 130 | CONCLUIDO | 10.0404 | 9.96 | 6.81 | 58.39 | 0.91 | 7 | 277.76 | 59.19 | 14.25 | 5 | 74.31 | 34490.87 | 108.38 | 204.14 | 25.64 | 17.37 | 2026.26 | 0.68 | 0.75 | 1.15 | 0.12 | 1 | 10
54 | 130 | CONCLUIDO | 10.0416 | 9.96 | 6.81 | 58.38 | 0.93 | 7 | 278.25 | 59.19 | 14.5 | 5 | 74.55 | 34551.18 | 108.16 | 204.14 | 25.57 | 17.37 | 1989.87 | 0.68 | 0.75 | 1.15 | 0.12 | 1 | 10
55 | 130 | CONCLUIDO | 10.0304 | 9.97 | 6.82 | 58.48 | 0.94 | 7 | 278.74 | 59.19 | 14.75 | 5 | 74.79 | 34611.59 | 108.18 | 204.14 | 25.78 | 17.37 | 2096.51 | 0.67 | 0.75 | 1.15 | 0.13 | 1 | 10
56 | 130 | CONCLUIDO | 10.0421 | 9.96 | 6.81 | 58.38 | 0.96 | 7 | 279.23 | 59.19 | 15 | 5 | 75.03 | 34672.08 | 107.8 | 204.14 | 25.66 | 17.37 | 2038.88 | 0.68 | 0.75 | 1.15 | 0.12 | 1 | 10
57 | 130 | CONCLUIDO | 10.0444 | 9.96 | 6.81 | 58.36 | 0.97 | 7 | 279.72 | 59.19 | 15.25 | 5 | 75.27 | 34732.68 | 107.52 | 204.14 | 25.46 | 17.37 | 1935.58 | 0.68 | 0.75 | 1.15 | 0.12 | 1 | 10
58 | 130 | CONCLUIDO | 10.1175 | 9.88 | 6.79 | 67.86 | 0.98 | 6 | 280.21 | 59.19 | 15.5 | 4 | 75.52 | 34793.36 | 107.09 | 204.15 | 24.72 | 17.37 | 1573.13 | 0.7 | 0.75 | 1.15 | 0.09 | 1 | 10
59 | 130 | CONCLUIDO | 10.1135 | 9.89 | 6.79 | 67.89 | 1 | 6 | 280.7 | 59.19 | 15.75 | 4 | 75.76 | 34854.15 | 107.22 | 204.14 | 24.79 | 17.37 | 1608.58 | 0.7 | 0.75 | 1.15 | 0.1 | 1 | 10
60 | 130 | CONCLUIDO | 10.1143 | 9.89 | 6.79 | 67.89 | 1.01 | 6 | 281.2 | 59.19 | 16 | 4 | 76 | 34915.03 | 107.22 | 204.14 | 24.84 | 17.37 | 1632.47 | 0.7 | 0.75 | 1.15 | 0.1 | 1 | 10
61 | 130 | CONCLUIDO | 10.1138 | 9.89 | 6.79 | 67.89 | 1.03 | 6 | 281.69 | 59.19 | 16.25 | 4 | 76.25 | 34976 | 107.37 | 204.14 | 24.87 | 17.37 | 1648.11 | 0.7 | 0.75 | 1.15 | 0.1 | 1 | 10
62 | 130 | CONCLUIDO | 10.1101 | 9.89 | 6.79 | 67.93 | 1.04 | 6 | 282.19 | 59.19 | 16.5 | 4 | 76.49 | 35037.08 | 107.46 | 204.15 | 25.04 | 17.37 | 1730.21 | 0.69 | 0.75 | 1.15 | 0.1 | 1 | 10
63 | 130 | CONCLUIDO | 10.1223 | 9.88 | 6.78 | 67.81 | 1.06 | 6 | 282.68 | 59.19 | 16.75 | 4 | 76.74 | 35098.25 | 107.22 | 204.14 | 24.65 | 17.37 | 1535.1 | 0.7 | 0.75 | 1.14 | 0.09 | 1 | 10
64 | 130 | CONCLUIDO | 10.1215 | 9.88 | 6.78 | 67.82 | 1.07 | 6 | 283.18 | 59.19 | 17 | 4 | 76.98 | 35159.52 | 107.06 | 204.14 | 24.64 | 17.37 | 1531.24 | 0.71 | 0.75 | 1.14 | 0.09 | 1 | 10
65 | 130 | CONCLUIDO | 10.1166 | 9.88 | 6.79 | 67.86 | 1.08 | 6 | 283.68 | 59.19 | 17.25 | 4 | 77.23 | 35220.89 | 107.01 | 204.14 | 24.82 | 17.37 | 1621.54 | 0.7 | 0.75 | 1.14 | 0.1 | 1 | 10
66 | 130 | CONCLUIDO | 10.1084 | 9.89 | 6.79 | 67.94 | 1.1 | 6 | 284.17 | 59.19 | 17.5 | 4 | 77.48 | 35282.36 | 107.12 | 204.18 | 25.04 | 17.37 | 1733.57 | 0.69 | 0.75 | 1.15 | 0.1 | 1 | 10
67 | 130 | CONCLUIDO | 10.1115 | 9.89 | 6.79 | 67.91 | 1.11 | 6 | 284.67 | 59.19 | 17.75 | 4 | 77.73 | 35343.92 | 106.87 | 204.16 | 25.04 | 17.37 | 1733.69 | 0.69 | 0.75 | 1.14 | 0.1 | 1 | 10
68 | 130 | CONCLUIDO | 10.1112 | 9.89 | 6.79 | 67.92 | 1.12 | 6 | 285.17 | 59.19 | 18 | 4 | 77.98 | 35405.59 | 106.67 | 204.18 | 24.92 | 17.37 | 1673.98 | 0.7 | 0.75 | 1.15 | 0.1 | 1 | 10
69 | 130 | CONCLUIDO | 10.1161 | 9.89 | 6.79 | 67.87 | 1.14 | 6 | 285.67 | 59.19 | 18.25 | 4 | 78.23 | 35467.36 | 106.64 | 204.14 | 24.8 | 17.37 | 1611.34 | 0.7 | 0.75 | 1.15 | 0.1 | 1 | 10
70 | 130 | CONCLUIDO | 10.1175 | 9.88 | 6.79 | 67.86 | 1.15 | 6 | 286.18 | 59.19 | 18.5 | 4 | 78.48 | 35529.23 | 106.47 | 204.14 | 24.77 | 17.37 | 1599.49 | 0.7 | 0.75 | 1.15 | 0.09 | 1 | 10
71 | 130 | CONCLUIDO | 10.1064 | 9.89 | 6.8 | 67.96 | 1.16 | 6 | 286.68 | 59.19 | 18.75 | 4 | 78.74 | 35591.33 | 106.3 | 204.15 | 25.11 | 17.37 | 1767.49 | 0.69 | 0.75 | 1.15 | 0.1 | 1 | 10
72 | 130 | CONCLUIDO | 10.1882 | 9.82 | 6.77 | 81.19 | 1.18 | 5 | 287.18 | 59.19 | 19 | 3 | 78.99 | 35653.4 | 105.51 | 204.14 | 24.24 | 17.37 | 1335.12 | 0.72 | 0.75 | 1.14 | 0.07 | 1 | 10
73 | 130 | CONCLUIDO | 10.1807 | 9.82 | 6.77 | 81.28 | 1.19 | 5 | 287.69 | 59.19 | 19.25 | 3 | 79.24 | 35715.58 | 105.9 | 204.14 | 24.39 | 17.37 | 1413.54 | 0.71 | 0.75 | 1.14 | 0.08 | 1 | 10
74 | 130 | CONCLUIDO | 10.1752 | 9.83 | 6.78 | 81.34 | 1.2 | 5 | 288.19 | 59.19 | 19.5 | 3 | 79.5 | 35777.86 | 106.16 | 204.15 | 24.58 | 17.37 | 1507.42 | 0.71 | 0.75 | 1.14 | 0.09 | 1 | 10
75 | 130 | CONCLUIDO | 10.1856 | 9.82 | 6.77 | 81.22 | 1.22 | 5 | 288.7 | 59.19 | 19.75 | 3 | 79.75 | 35840.25 | 106.04 | 204.14 | 24.34 | 17.37 | 1388.53 | 0.71 | 0.75 | 1.14 | 0.08 | 1 | 10
76 | 130 | CONCLUIDO | 10.1801 | 9.82 | 6.77 | 81.28 | 1.23 | 5 | 289.2 | 59.19 | 20 | 3 | 80.01 | 35902.74 | 106.36 | 204.14 | 24.41 | 17.37 | 1424.41 | 0.71 | 0.75 | 1.14 | 0.08 | 1 | 10
77 | 130 | CONCLUIDO | 10.1798 | 9.82 | 6.77 | 81.29 | 1.24 | 5 | 289.71 | 59.19 | 20.25 | 3 | 80.27 | 35965.33 | 106.33 | 204.14 | 24.5 | 17.37 | 1467.1 | 0.71 | 0.75 | 1.14 | 0.08 | 1 | 10
78 | 130 | CONCLUIDO | 10.1827 | 9.82 | 6.77 | 81.25 | 1.26 | 5 | 290.22 | 59.19 | 20.5 | 3 | 80.53 | 36028.03 | 106.19 | 204.14 | 24.37 | 17.37 | 1400.49 | 0.71 | 0.75 | 1.14 | 0.08 | 1 | 10
79 | 130 | CONCLUIDO | 10.1804 | 9.82 | 6.77 | 81.28 | 1.27 | 5 | 290.73 | 59.19 | 20.75 | 3 | 80.79 | 36090.84 | 106.26 | 204.14 | 24.49 | 17.37 | 1462.34 | 0.71 | 0.75 | 1.14 | 0.08 | 1 | 10
80 | 130 | CONCLUIDO | 10.1787 | 9.82 | 6.78 | 81.3 | 1.28 | 5 | 291.24 | 59.19 | 21 | 3 | 81.05 | 36153.75 | 106.22 | 204.14 | 24.49 | 17.37 | 1460.5 | 0.71 | 0.75 | 1.14 | 0.08 | 1 | 10
81 | 130 | CONCLUIDO | 10.1764 | 9.83 | 6.78 | 81.33 | 1.3 | 5 | 291.75 | 59.19 | 21.25 | 3 | 81.31 | 36216.77 | 106.23 | 204.14 | 24.49 | 17.37 | 1463.78 | 0.71 | 0.75 | 1.15 | 0.09 | 1 | 10
82 | 130 | CONCLUIDO | 10.1801 | 9.82 | 6.77 | 81.28 | 1.31 | 5 | 292.26 | 59.19 | 21.5 | 3 | 81.57 | 36279.9 | 106.03 | 204.14 | 24.46 | 17.37 | 1447.3 | 0.71 | 0.75 | 1.14 | 0.08 | 1 | 10
83 | 130 | CONCLUIDO | 10.1813 | 9.82 | 6.77 | 81.27 | 1.32 | 5 | 292.77 | 59.19 | 21.75 | 3 | 81.83 | 36343.13 | 105.97 | 204.16 | 24.36 | 17.37 | 1398.07 | 0.71 | 0.75 | 1.14 | 0.08 | 1 | 10
84 | 130 | CONCLUIDO | 10.1876 | 9.82 | 6.77 | 81.2 | 1.34 | 5 | 293.29 | 59.19 | 22 | 3 | 82.09 | 36406.47 | 105.7 | 204.14 | 24.16 | 17.37 | 1296.89 | 0.72 | 0.75 | 1.15 | 0.08 | 1 | 10
85 | 130 | CONCLUIDO | 10.1919 | 9.81 | 6.76 | 81.15 | 1.35 | 5 | 293.8 | 59.19 | 22.25 | 3 | 82.36 | 36469.92 | 105.34 | 204.14 | 24.11 | 17.37 | 1270.01 | 0.72 | 0.76 | 1.14 | 0.07 | 1 | 10
86 | 130 | CONCLUIDO | 10.1917 | 9.81 | 6.76 | 81.15 | 1.36 | 5 | 294.32 | 59.19 | 22.5 | 3 | 82.62 | 36533.49 | 105.11 | 204.15 | 24.05 | 17.37 | 1240.86 | 0.72 | 0.76 | 1.14 | 0.07 | 1 | 10
87 | 130 | CONCLUIDO | 10.1885 | 9.82 | 6.77 | 81.19 | 1.37 | 5 | 294.83 | 59.19 | 22.75 | 3 | 82.89 | 36597.16 | 104.96 | 204.14 | 24.09 | 17.37 | 1264.44 | 0.72 | 0.75 | 1.15 | 0.07 | 1 | 10
88 | 130 | CONCLUIDO | 10.1827 | 9.82 | 6.77 | 81.25 | 1.39 | 5 | 295.35 | 59.19 | 23 | 3 | 83.16 | 36660.94 | 104.73 | 204.14 | 24.23 | 17.37 | 1333.83 | 0.72 | 0.75 | 1.15 | 0.08 | 1 | 10
89 | 130 | CONCLUIDO | 10.1896 | 9.81 | 6.76 | 81.17 | 1.4 | 5 | 295.87 | 59.19 | 23.25 | 3 | 83.43 | 36724.83 | 104.47 | 204.17 | 24.16 | 17.37 | 1296.01 | 0.72 | 0.75 | 1.14 | 0.07 | 1 | 10
90 | 130 | CONCLUIDO | 10.1845 | 9.82 | 6.77 | 81.23 | 1.41 | 5 | 296.39 | 59.19 | 23.5 | 3 | 83.69 | 36788.84 | 104.5 | 204.14 | 24.23 | 17.37 | 1334.46 | 0.72 | 0.75 | 1.15 | 0.08 | 1 | 10
91 | 130 | CONCLUIDO | 10.1856 | 9.82 | 6.77 | 81.22 | 1.42 | 5 | 296.91 | 59.19 | 23.75 | 3 | 83.96 | 36852.96 | 104.36 | 204.14 | 24.28 | 17.37 | 1356.29 | 0.72 | 0.75 | 1.14 | 0.08 | 1 | 10
92 | 130 | CONCLUIDO | 10.1793 | 9.82 | 6.77 | 81.29 | 1.44 | 5 | 297.43 | 59.19 | 24 | 3 | 84.24 | 36917.19 | 104.35 | 204.14 | 24.41 | 17.37 | 1421.27 | 0.71 | 0.75 | 1.15 | 0.08 | 1 | 10
93 | 130 | CONCLUIDO | 10.1862 | 9.82 | 6.77 | 81.21 | 1.45 | 5 | 297.95 | 59.19 | 24.25 | 3 | 84.51 | 36981.53 | 103.94 | 204.14 | 24.27 | 17.37 | 1352.12 | 0.72 | 0.75 | 1.14 | 0.08 | 1 | 10
94 | 130 | CONCLUIDO | 10.1847 | 9.82 | 6.77 | 81.23 | 1.46 | 5 | 298.47 | 59.19 | 24.5 | 3 | 84.78 | 37045.99 | 103.7 | 204.15 | 24.19 | 17.37 | 1314.02 | 0.72 | 0.75 | 1.15 | 0.08 | 1 | 10
95 | 130 | CONCLUIDO | 10.2602 | 9.75 | 6.75 | 101.19 | 1.47 | 4 | 299 | 59.19 | 24.75 | 2 | 85.05 | 37110.57 | 103.21 | 204.14 | 23.45 | 17.37 | 949.73 | 0.74 | 0.76 | 1.14 | 0.05 | 1 | 10
96 | 130 | CONCLUIDO | 10.2628 | 9.74 | 6.74 | 101.15 | 1.49 | 4 | 299.52 | 59.19 | 25 | 2 | 85.33 | 37175.38 | 103.21 | 204.14 | 23.49 | 17.37 | 964.91 | 0.74 | 0.76 | 1.14 | 0.05 | 1 | 10
97 | 130 | CONCLUIDO | 10.2608 | 9.75 | 6.75 | 101.18 | 1.5 | 4 | 300.05 | 59.19 | 25.25 | 2 | 85.6 | 37240.19 | 103.3 | 204.14 | 23.48 | 17.37 | 963.92 | 0.74 | 0.76 | 1.14 | 0.05 | 1 | 10
98 | 130 | CONCLUIDO | 10.2547 | 9.75 | 6.75 | 101.27 | 1.51 | 4 | 300.57 | 59.19 | 25.5 | 2 | 85.88 | 37305.12 | 103.6 | 204.14 | 23.68 | 17.37 | 1063.47 | 0.73 | 0.76 | 1.14 | 0.06 | 1 | 10
99 | 130 | CONCLUIDO | 10.257 | 9.75 | 6.75 | 101.23 | 1.52 | 4 | 301.1 | 59.19 | 25.75 | 2 | 86.16 | 37370.16 | 103.71 | 204.14 | 23.64 | 17.37 | 1043.25 | 0.73 | 0.76 | 1.14 | 0.06 | 1 | 10
100 | 130 | CONCLUIDO | 10.2567 | 9.75 | 6.75 | 101.24 | 1.54 | 4 | 301.63 | 59.19 | 26 | 2 | 86.44 | 37435.32 | 103.83 | 204.14 | 23.64 | 17.37 | 1040.77 | 0.74 | 0.76 | 1.14 | 0.06 | 1 | 10
101 | 130 | CONCLUIDO | 10.2538 | 9.75 | 6.75 | 101.28 | 1.55 | 4 | 302.16 | 59.19 | 26.25 | 2 | 86.72 | 37500.6 | 103.93 | 204.14 | 23.73 | 17.37 | 1088.44 | 0.73 | 0.76 | 1.14 | 0.06 | 1 | 10
102 | 130 | CONCLUIDO | 10.2596 | 9.75 | 6.75 | 101.2 | 1.56 | 4 | 302.69 | 59.19 | 26.5 | 2 | 87 | 37566 | 104.07 | 204.14 | 23.61 | 17.37 | 1027.36 | 0.74 | 0.76 | 1.14 | 0.06 | 1 | 10
103 | 130 | CONCLUIDO | 10.2611 | 9.75 | 6.75 | 101.17 | 1.57 | 4 | 303.22 | 59.19 | 26.75 | 2 | 87.28 | 37631.52 | 104.03 | 204.14 | 23.51 | 17.37 | 976.8 | 0.74 | 0.76 | 1.14 | 0.05 | 1 | 10
104 | 130 | CONCLUIDO | 10.2649 | 9.74 | 6.74 | 101.12 | 1.58 | 4 | 303.75 | 59.19 | 27 | 2 | 87.56 | 37697.16 | 104.1 | 204.14 | 23.44 | 17.37 | 940.22 | 0.74 | 0.76 | 1.14 | 0.05 | 1 | 10
105 | 130 | CONCLUIDO | 10.2596 | 9.75 | 6.75 | 101.2 | 1.6 | 4 | 304.29 | 59.19 | 27.25 | 2 | 87.84 | 37762.92 | 104.22 | 204.14 | 23.51 | 17.37 | 975.13 | 0.74 | 0.76 | 1.14 | 0.06 | 1 | 10
106 | 130 | CONCLUIDO | 10.2593 | 9.75 | 6.75 | 101.2 | 1.61 | 4 | 304.82 | 59.19 | 27.5 | 2 | 88.13 | 37828.81 | 104.21 | 204.14 | 23.55 | 17.37 | 999.67 | 0.74 | 0.76 | 1.14 | 0.06 | 1 | 10
107 | 130 | CONCLUIDO | 10.2523 | 9.75 | 6.75 | 101.3 | 1.62 | 4 | 305.36 | 59.19 | 27.75 | 2 | 88.41 | 37894.82 | 104.31 | 204.14 | 23.75 | 17.37 | 1099.26 | 0.73 | 0.76 | 1.14 | 0.06 | 1 | 10
108 | 130 | CONCLUIDO | 10.2579 | 9.75 | 6.75 | 101.22 | 1.63 | 4 | 305.89 | 59.19 | 28 | 2 | 88.7 | 37960.95 | 104.22 | 204.14 | 23.65 | 17.37 | 1045.03 | 0.73 | 0.76 | 1.14 | 0.06 | 1 | 10
109 | 130 | CONCLUIDO | 10.2558 | 9.75 | 6.75 | 101.25 | 1.64 | 4 | 306.43 | 59.19 | 28.25 | 2 | 88.99 | 38027.2 | 104.22 | 204.14 | 23.75 | 17.37 | 1096.74 | 0.73 | 0.76 | 1.14 | 0.06 | 1 | 10
110 | 130 | CONCLUIDO | 10.2567 | 9.75 | 6.75 | 101.24 | 1.65 | 4 | 306.97 | 59.19 | 28.5 | 2 | 89.27 | 38093.58 | 104.21 | 204.14 | 23.62 | 17.37 | 1032.08 | 0.74 | 0.76 | 1.14 | 0.06 | 1 | 10
111 | 130 | CONCLUIDO | 10.2582 | 9.75 | 6.75 | 101.22 | 1.67 | 4 | 307.51 | 59.19 | 28.75 | 2 | 89.56 | 38160.09 | 104.05 | 204.15 | 23.57 | 17.37 | 1006.54 | 0.74 | 0.76 | 1.14 | 0.06 | 1 | 10
112 | 130 | CONCLUIDO | 10.2585 | 9.75 | 6.75 | 101.21 | 1.68 | 4 | 308.05 | 59.19 | 29 | 2 | 89.85 | 38226.72 | 104.08 | 204.15 | 23.54 | 17.37 | 993.16 | 0.74 | 0.76 | 1.14 | 0.06 | 1 | 10
113 | 130 | CONCLUIDO | 10.2646 | 9.74 | 6.74 | 101.12 | 1.69 | 4 | 308.59 | 59.19 | 29.25 | 2 | 90.14 | 38293.47 | 103.93 | 204.14 | 23.46 | 17.37 | 952.85 | 0.74 | 0.76 | 1.14 | 0.05 | 1 | 10
114 | 130 | CONCLUIDO | 10.2661 | 9.74 | 6.74 | 101.1 | 1.7 | 4 | 309.13 | 59.19 | 29.5 | 2 | 90.44 | 38360.36 | 103.81 | 204.14 | 23.35 | 17.37 | 898.17 | 0.74 | 0.76 | 1.14 | 0.05 | 1 | 10
115 | 130 | CONCLUIDO | 10.2617 | 9.74 | 6.74 | 101.17 | 1.71 | 4 | 309.67 | 59.19 | 29.75 | 2 | 90.73 | 38427.37 | 103.78 | 204.14 | 23.48 | 17.37 | 960.86 | 0.74 | 0.76 | 1.14 | 0.05 | 1 | 10
116 | 130 | CONCLUIDO | 10.2649 | 9.74 | 6.74 | 101.12 | 1.72 | 4 | 310.22 | 59.19 | 30 | 2 | 91.02 | 38494.52 | 103.6 | 204.14 | 23.46 | 17.37 | 951.73 | 0.74 | 0.76 | 1.14 | 0.05 | 1 | 10
117 | 130 | CONCLUIDO | 10.2623 | 9.74 | 6.74 | 101.16 | 1.73 | 4 | 310.76 | 59.19 | 30.25 | 2 | 91.32 | 38561.79 | 103.5 | 204.14 | 23.4 | 17.37 | 924.4 | 0.74 | 0.76 | 1.14 | 0.05 | 1 | 10
118 | 130 | CONCLUIDO | 10.2628 | 9.74 | 6.74 | 101.15 | 1.75 | 4 | 311.31 | 59.19 | 30.5 | 2 | 91.62 | 38629.19 | 103.44 | 204.14 | 23.39 | 17.37 | 916.89 | 0.74 | 0.76 | 1.14 | 0.05 | 1 | 10
119 | 130 | CONCLUIDO | 10.2649 | 9.74 | 6.74 | 101.12 | 1.76 | 4 | 311.86 | 59.19 | 30.75 | 2 | 91.91 | 38696.85 | 103.15 | 204.14 | 23.4 | 17.37 | 921.2 | 0.74 | 0.76 | 1.14 | 0.05 | 1 | 10
120 | 130 | CONCLUIDO | 10.2628 | 9.74 | 6.74 | 101.15 | 1.77 | 4 | 312.41 | 59.19 | 31 | 2 | 92.21 | 38764.53 | 103.02 | 204.14 | 23.42 | 17.37 | 931.77 | 0.74 | 0.76 | 1.14 | 0.05 | 1 | 10
121 | 130 | CONCLUIDO | 10.2696 | 9.74 | 6.74 | 101.05 | 1.78 | 4 | 312.96 | 59.19 | 31.25 | 2 | 92.51 | 38832.33 | 102.79 | 204.14 | 23.16 | 17.37 | 803.86 | 0.75 | 0.76 | 1.14 | 0.05 | 1 | 10
122 | 130 | CONCLUIDO | 10.2705 | 9.74 | 6.74 | 101.04 | 1.79 | 4 | 313.51 | 59.19 | 31.5 | 2 | 92.81 | 38900.27 | 102.67 | 204.15 | 23.13 | 17.37 | 789 | 0.75 | 0.76 | 1.14 | 0.04 | 1 | 10
123 | 130 | CONCLUIDO | 10.2713 | 9.74 | 6.74 | 101.03 | 1.8 | 4 | 314.06 | 59.19 | 31.75 | 2 | 93.12 | 38968.34 | 102.48 | 204.14 | 23.11 | 17.37 | 778.48 | 0.75 | 0.76 | 1.14 | 0.04 | 1 | 10
124 | 130 | CONCLUIDO | 10.271 | 9.74 | 6.74 | 101.03 | 1.81 | 4 | 314.61 | 59.19 | 32 | 2 | 93.42 | 39036.55 | 102.31 | 204.14 | 23.18 | 17.37 | 811.2 | 0.75 | 0.76 | 1.14 | 0.04 | 1 | 10
125 | 130 | CONCLUIDO | 10.2699 | 9.74 | 6.74 | 101.05 | 1.82 | 4 | 315.17 | 59.19 | 32.25 | 2 | 93.72 | 39104.89 | 102.14 | 204.14 | 23.23 | 17.37 | 838.62 | 0.75 | 0.76 | 1.14 | 0.05 | 1 | 10
126 | 130 | CONCLUIDO | 10.2707 | 9.74 | 6.74 | 101.04 | 1.83 | 4 | 315.72 | 59.19 | 32.5 | 2 | 94.03 | 39173.37 | 102.05 | 204.14 | 23.24 | 17.37 | 840.46 | 0.75 | 0.76 | 1.14 | 0.04 | 1 | 10
127 | 130 | CONCLUIDO | 10.2658 | 9.74 | 6.74 | 101.11 | 1.84 | 4 | 316.28 | 59.19 | 32.75 | 2 | 94.33 | 39241.99 | 101.96 | 204.14 | 23.3 | 17.37 | 870.52 | 0.75 | 0.76 | 1.14 | 0.05 | 1 | 10
128 | 130 | CONCLUIDO | 10.264 | 9.74 | 6.74 | 101.13 | 1.86 | 4 | 316.84 | 59.19 | 33 | 2 | 94.64 | 39310.75 | 101.74 | 204.14 | 23.4 | 17.37 | 922.46 | 0.74 | 0.76 | 1.14 | 0.05 | 1 | 10
129 | 130 | CONCLUIDO | 10.2634 | 9.74 | 6.74 | 101.14 | 1.87 | 4 | 317.39 | 59.19 | 33.25 | 2 | 94.95 | 39379.65 | 101.56 | 204.14 | 23.38 | 17.37 | 911.96 | 0.74 | 0.76 | 1.14 | 0.05 | 1 | 10
130 | 130 | CONCLUIDO | 10.2696 | 9.74 | 6.74 | 101.05 | 1.88 | 4 | 317.95 | 59.19 | 33.5 | 2 | 95.26 | 39448.69 | 101.29 | 204.15 | 23.26 | 17.37 | 854.13 | 0.75 | 0.76 | 1.14 | 0.05 | 1 | 10
131 | 130 | CONCLUIDO | 10.2681 | 9.74 | 6.74 | 101.08 | 1.89 | 4 | 318.52 | 59.19 | 33.75 | 2 | 95.57 | 39517.87 | 101.1 | 204.14 | 23.26 | 17.37 | 850.26 | 0.75 | 0.76 | 1.14 | 0.05 | 1 | 10
132 | 130 | CONCLUIDO | 10.2669 | 9.74 | 6.74 | 101.09 | 1.9 | 4 | 319.08 | 59.19 | 34 | 2 | 95.88 | 39587.19 | 101.05 | 204.14 | 23.32 | 17.37 | 881.5 | 0.75 | 0.76 | 1.14 | 0.05 | 1 | 10
133 | 130 | CONCLUIDO | 10.2678 | 9.74 | 6.74 | 101.08 | 1.91 | 4 | 319.64 | 59.19 | 34.25 | 2 | 96.2 | 39656.65 | 100.9 | 204.16 | 23.2 | 17.37 | 822.86 | 0.75 | 0.76 | 1.14 | 0.05 | 1 | 10
134 | 130 | CONCLUIDO | 10.2678 | 9.74 | 6.74 | 101.08 | 1.92 | 4 | 320.21 | 59.19 | 34.5 | 2 | 96.51 | 39726.26 | 100.62 | 204.14 | 23.31 | 17.37 | 875.93 | 0.75 | 0.76 | 1.14 | 0.05 | 1 | 10
135 | 130 | CONCLUIDO | 10.2646 | 9.74 | 6.74 | 101.12 | 1.93 | 4 | 320.77 | 59.19 | 34.75 | 2 | 96.83 | 39796.01 | 100.41 | 204.14 | 23.39 | 17.37 | 919.19 | 0.74 | 0.76 | 1.14 | 0.05 | 1 | 10
136 | 130 | CONCLUIDO | 10.2608 | 9.75 | 6.75 | 101.18 | 1.94 | 4 | 321.34 | 59.19 | 35 | 2 | 97.14 | 39865.91 | 100.1 | 204.14 | 23.42 | 17.37 | 931.39 | 0.74 | 0.76 | 1.15 | 0.05 | 1 | 10
137 | 130 | CONCLUIDO | 10.2669 | 9.74 | 6.74 | 101.09 | 1.95 | 4 | 321.91 | 59.19 | 35.25 | 2 | 97.46 | 39935.96 | 99.82 | 204.14 | 23.33 | 17.37 | 889.29 | 0.74 | 0.76 | 1.14 | 0.05 | 1 | 10
138 | 130 | CONCLUIDO | 10.3439 | 9.67 | 6.72 | 134.32 | 1.96 | 3 | 322.47 | 59.19 | 35.5 | 1 | 97.78 | 40006.15 | 99.05 | 204.14 | 22.58 | 17.37 | 516.29 | 0.77 | 0.76 | 1.14 | 0.02 | 1 | 10
139 | 130 | CONCLUIDO | 10.3427 | 9.67 | 6.72 | 134.34 | 1.97 | 3 | 323.04 | 59.19 | 35.75 | 1 | 98.1 | 40076.49 | 99.35 | 204.14 | 22.63 | 17.37 | 540.03 | 0.77 | 0.76 | 1.14 | 0.03 | 1 | 10
140 | 130 | CONCLUIDO | 10.3425 | 9.67 | 6.72 | 134.34 | 1.98 | 3 | 323.62 | 59.19 | 36 | 1 | 98.42 | 40147.11 | 99.54 | 204.14 | 22.64 | 17.37 | 546.2 | 0.77 | 0.76 | 1.14 | 0.03 | 1 | 10
141 | 130 | CONCLUIDO | 10.3383 | 9.67 | 6.72 | 134.42 | 1.99 | 3 | 324.19 | 59.19 | 36.25 | 1 | 98.75 | 40217.75 | 99.8 | 204.17 | 22.7 | 17.37 | 576.63 | 0.77 | 0.76 | 1.14 | 0.03 | 1 | 10
142 | 130 | CONCLUIDO | 10.3404 | 9.67 | 6.72 | 134.38 | 2 | 3 | 324.76 | 59.19 | 36.5 | 1 | 99.07 | 40288.55 | 99.97 | 204.14 | 22.66 | 17.37 | 555.61 | 0.77 | 0.76 | 1.14 | 0.03 | 1 | 10
143 | 130 | CONCLUIDO | 10.3401 | 9.67 | 6.72 | 134.39 | 2.01 | 3 | 325.34 | 59.19 | 36.75 | 1 | 99.4 | 40359.5 | 100.09 | 204.14 | 22.67 | 17.37 | 563.68 | 0.77 | 0.76 | 1.14 | 0.03 | 1 | 10
144 | 130 | CONCLUIDO | 10.3425 | 9.67 | 6.72 | 134.34 | 2.02 | 3 | 325.92 | 59.19 | 37 | 1 | 99.72 | 40430.6 | 100.31 | 204.14 | 22.6 | 17.37 | 529.62 | 0.77 | 0.76 | 1.14 | 0.03 | 1 | 10
145 | 130 | CONCLUIDO | 10.341 | 9.67 | 6.72 | 134.37 | 2.03 | 3 | 326.49 | 59.19 | 37.25 | 1 | 100.05 | 40501.85 | 100.47 | 204.15 | 22.61 | 17.37 | 533.17 | 0.77 | 0.76 | 1.14 | 0.03 | 1 | 10
146 | 130 | CONCLUIDO | 10.3413 | 9.67 | 6.72 | 134.37 | 2.04 | 3 | 327.07 | 59.19 | 37.5 | 1 | 100.38 | 40573.27 | 100.54 | 204.14 | 22.67 | 17.37 | 561.54 | 0.77 | 0.76 | 1.14 | 0.03 | 1 | 10
147 | 130 | CONCLUIDO | 10.3383 | 9.67 | 6.72 | 134.42 | 2.05 | 3 | 327.65 | 59.19 | 37.75 | 1 | 100.71 | 40644.83 | 100.67 | 204.14 | 22.75 | 17.37 | 601.34 | 0.76 | 0.76 | 1.14 | 0.03 | 1 | 10
148 | 130 | CONCLUIDO | 10.3386 | 9.67 | 6.72 | 134.42 | 2.06 | 3 | 328.23 | 59.19 | 38 | 1 | 101.04 | 40716.56 | 100.69 | 204.14 | 22.76 | 17.37 | 607.69 | 0.76 | 0.76 | 1.14 | 0.03 | 1 | 10
149 | 130 | CONCLUIDO | 10.3407 | 9.67 | 6.72 | 134.38 | 2.07 | 3 | 328.82 | 59.19 | 38.25 | 1 | 101.37 | 40788.44 | 100.76 | 204.14 | 22.69 | 17.37 | 570.9 | 0.77 | 0.76 | 1.14 | 0.03 | 1 | 10
150 | 130 | CONCLUIDO | 10.3395 | 9.67 | 6.72 | 134.4 | 2.08 | 3 | 329.4 | 59.19 | 38.5 | 1 | 101.71 | 40860.49 | 100.84 | 204.14 | 22.73 | 17.37 | 594.47 | 0.76 | 0.76 | 1.14 | 0.03 | 1 | 10
151 | 130 | CONCLUIDO | 10.3386 | 9.67 | 6.72 | 134.42 | 2.09 | 3 | 329.99 | 59.19 | 38.75 | 1 | 102.04 | 40932.69 | 100.97 | 204.14 | 22.75 | 17.37 | 603.29 | 0.76 | 0.76 | 1.14 | 0.03 | 1 | 10
152 | 130 | CONCLUIDO | 10.3371 | 9.67 | 6.72 | 134.44 | 2.1 | 3 | 330.57 | 59.19 | 39 | 1 | 102.38 | 41005.06 | 101.01 | 204.14 | 22.73 | 17.37 | 592.23 | 0.76 | 0.76 | 1.14 | 0.03 | 1 | 10
153 | 130 | CONCLUIDO | 10.3365 | 9.67 | 6.72 | 134.46 | 2.11 | 3 | 331.16 | 59.19 | 39.25 | 1 | 102.72 | 41077.58 | 101.14 | 204.14 | 22.81 | 17.37 | 631.1 | 0.76 | 0.76 | 1.14 | 0.03 | 1 | 10
154 | 130 | CONCLUIDO | 10.3371 | 9.67 | 6.72 | 134.44 | 2.12 | 3 | 331.75 | 59.19 | 39.5 | 1 | 103.06 | 41150.28 | 101.18 | 204.14 | 22.82 | 17.37 | 637.74 | 0.76 | 0.76 | 1.14 | 0.03 | 1 | 10
155 | 130 | CONCLUIDO | 10.3389 | 9.67 | 6.72 | 134.41 | 2.13 | 3 | 332.34 | 59.19 | 39.75 | 1 | 103.4 | 41223.13 | 101.19 | 204.14 | 22.74 | 17.37 | 599.21 | 0.76 | 0.76 | 1.14 | 0.03 | 1 | 10
156 | 130 | CONCLUIDO | 10.338 | 9.67 | 6.72 | 134.43 | 2.14 | 3 | 332.93 | 59.19 | 40 | 1 | 103.74 | 41296.16 | 101.3 | 204.15 | 22.77 | 17.37 | 610.62 | 0.76 | 0.76 | 1.14 | 0.03 | 1 | 10
0 | 75 | CONCLUIDO | 7.984 | 12.52 | 8.11 | 6.95 | 0.12 | 70 | 150.44 | 49.1 | 1 | 68 | 25.34 | 18787.76 | 95.81 | 204.18 | 65.91 | 17.37 | 21848.44 | 0.26 | 0.63 | 1.25 | 1.42 | 1 | 10
1 | 75 | CONCLUIDO | 8.5403 | 11.71 | 7.78 | 8.65 | 0.15 | 54 | 150.78 | 49.1 | 1.25 | 52 | 25.44 | 18830.65 | 91.69 | 204.19 | 55.48 | 17.37 | 16711.79 | 0.31 | 0.66 | 1.23 | 1.09 | 1 | 10
2 | 75 | CONCLUIDO | 8.9383 | 11.19 | 7.57 | 10.32 | 0.18 | 44 | 151.13 | 49.1 | 1.5 | 42 | 25.54 | 18873.58 | 88.93 | 204.26 | 49.05 | 17.37 | 13548 | 0.35 | 0.68 | 1.21 | 0.87 | 1 | 10
3 | 75 | CONCLUIDO | 9.2445 | 10.82 | 7.41 | 12.02 | 0.2 | 37 | 151.48 | 49.1 | 1.75 | 35 | 25.64 | 18916.54 | 86.85 | 204.17 | 44.38 | 17.37 | 11248.04 | 0.39 | 0.69 | 1.19 | 0.72 | 1 | 10
4 | 75 | CONCLUIDO | 9.4568 | 10.57 | 7.32 | 13.73 | 0.23 | 32 | 151.83 | 49.1 | 2 | 30 | 25.73 | 18959.54 | 85.56 | 204.22 | 41.35 | 17.37 | 9756.07 | 0.42 | 0.7 | 1.19 | 0.63 | 1 | 10
5 | 75 | CONCLUIDO | 9.6502 | 10.36 | 7.23 | 15.49 | 0.26 | 28 | 152.18 | 49.1 | 2.25 | 26 | 25.83 | 19002.56 | 84.25 | 204.14 | 38.67 | 17.37 | 8436.73 | 0.45 | 0.71 | 1.18 | 0.54 | 1 | 10
6 | 75 | CONCLUIDO | 9.7874 | 10.22 | 7.18 | 17.22 | 0.29 | 25 | 152.53 | 49.1 | 2.5 | 23 | 25.93 | 19045.63 | 83.43 | 204.22 | 36.88 | 17.37 | 7558.1 | 0.47 | 0.71 | 1.18 | 0.48 | 1 | 10
7 | 75 | CONCLUIDO | 9.8825 | 10.12 | 7.14 | 18.63 | 0.32 | 23 | 152.88 | 49.1 | 2.75 | 21 | 26.03 | 19088.72 | 82.86 | 204.14 | 35.66 | 17.37 | 6956.19 | 0.49 | 0.72 | 1.18 | 0.45 | 1 | 10
8 | 75 | CONCLUIDO | 9.9872 | 10.01 | 7.09 | 20.27 | 0.35 | 21 | 153.23 | 49.1 | 3 | 19 | 26.13 | 19131.85 | 82.03 | 204.15 | 34.32 | 17.37 | 6298.23 | 0.51 | 0.72 | 1.17 | 0.4 | 1 | 10
9 | 75 | CONCLUIDO | 10.0911 | 9.91 | 7.05 | 22.27 | 0.37 | 19 | 153.58 | 49.1 | 3.25 | 17 | 26.23 | 19175.02 | 81.26 | 204.16 | 32.93 | 17.37 | 5614.25 | 0.53 | 0.72 | 1.17 | 0.36 | 1 | 10
10 | 75 | CONCLUIDO | 10.1566 | 9.85 | 7.02 | 23.4 | 0.4 | 18 | 153.93 | 49.1 | 3.5 | 16 | 26.33 | 19218.22 | 80.75 | 204.15 | 32.06 | 17.37 | 5182.12 | 0.54 | 0.73 | 1.16 | 0.33 | 1 | 10
11 | 75 | CONCLUIDO | 10.1853 | 9.82 | 7.02 | 24.78 | 0.43 | 17 | 154.28 | 49.1 | 3.75 | 15 | 26.43 | 19261.45 | 80.68 | 204.21 | 32 | 17.37 | 5156.35 | 0.54 | 0.73 | 1.17 | 0.33 | 1 | 10
12 | 75 | CONCLUIDO | 10.2264 | 9.78 | 7.01 | 26.3 | 0.46 | 16 | 154.63 | 49.1 | 4 | 14 | 26.53 | 19304.72 | 80.25 | 204.15 | 31.8 | 17.37 | 5060.83 | 0.55 | 0.73 | 1.17 | 0.32 | 1 | 10
13 | 75 | CONCLUIDO | 10.3178 | 9.69 | 6.96 | 27.83 | 0.49 | 15 | 154.98 | 49.1 | 4.25 | 13 | 26.63 | 19348.03 | 79.34 | 204.16 | 30.23 | 17.37 | 4282.17 | 0.57 | 0.73 | 1.16 | 0.27 | 1 | 10
14 | 75 | CONCLUIDO | 10.3567 | 9.66 | 6.95 | 29.79 | 0.51 | 14 | 155.33 | 49.1 | 4.5 | 12 | 26.74 | 19391.36 | 79.15 | 204.18 | 29.77 | 17.37 | 4056.16 | 0.58 | 0.73 | 1.16 | 0.26 | 1 | 10
15 | 75 | CONCLUIDO | 10.4134 | 9.6 | 6.93 | 31.98 | 0.54 | 13 | 155.68 | 49.1 | 4.75 | 11 | 26.84 | 19434.74 | 78.61 | 204.16 | 29.35 | 17.37 | 3851.36 | 0.59 | 0.74 | 1.15 | 0.24 | 1 | 10
16 | 75 | CONCLUIDO | 10.4085 | 9.61 | 6.93 | 32 | 0.57 | 13 | 156.03 | 49.1 | 5 | 11 | 26.94 | 19478.15 | 78.41 | 204.16 | 29.43 | 17.37 | 3891.39 | 0.59 | 0.74 | 1.16 | 0.24 | 1 | 10
17 | 75 | CONCLUIDO | 10.4706 | 9.55 | 6.91 | 34.54 | 0.59 | 12 | 156.39 | 49.1 | 5.25 | 10 | 27.04 | 19521.59 | 78.03 | 204.14 | 28.63 | 17.37 | 3495.35 | 0.61 | 0.74 | 1.15 | 0.22 | 1 | 10
18 | 75 | CONCLUIDO | 10.47 | 9.55 | 6.91 | 34.54 | 0.62 | 12 | 156.74 | 49.1 | 5.5 | 10 | 27.14 | 19565.07 | 77.59 | 204.14 | 28.58 | 17.37 | 3470.93 | 0.61 | 0.74 | 1.16 | 0.22 | 1 | 10
19 | 75 | CONCLUIDO | 10.5334 | 9.49 | 6.88 | 37.53 | 0.65 | 11 | 157.09 | 49.1 | 5.75 | 9 | 27.25 | 19608.58 | 77.17 | 204.14 | 27.65 | 17.37 | 3010.85 | 0.63 | 0.74 | 1.16 | 0.19 | 1 | 10
20 | 75 | CONCLUIDO | 10.522 | 9.5 | 6.89 | 37.59 | 0.67 | 11 | 157.44 | 49.1 | 6 | 9 | 27.35 | 19652.13 | 76.91 | 204.15 | 27.94 | 17.37 | 3155.06 | 0.62 | 0.74 | 1.16 | 0.2 | 1 | 10
21 | 75 | CONCLUIDO | 10.5814 | 9.45 | 6.87 | 41.21 | 0.7 | 10 | 157.8 | 49.1 | 6.25 | 8 | 27.45 | 19695.71 | 76.33 | 204.18 | 27.39 | 17.37 | 2888.12 | 0.63 | 0.74 | 1.15 | 0.18 | 1 | 10
22 | 75 | CONCLUIDO | 10.5842 | 9.45 | 6.87 | 41.2 | 0.73 | 10 | 158.15 | 49.1 | 6.5 | 8 | 27.56 | 19739.33 | 76.32 | 204.14 | 27.27 | 17.37 | 2827.12 | 0.64 | 0.74 | 1.15 | 0.17 | 1 | 10
23 | 75 | CONCLUIDO | 10.6481 | 9.39 | 6.84 | 45.6 | 0.75 | 9 | 158.51 | 49.1 | 6.75 | 7 | 27.66 | 19782.99 | 75.44 | 204.15 | 26.51 | 17.37 | 2451.61 | 0.66 | 0.75 | 1.15 | 0.15 | 1 | 10
24 | 75 | CONCLUIDO | 10.6245 | 9.41 | 6.86 | 45.74 | 0.78 | 9 | 158.86 | 49.1 | 7 | 7 | 27.77 | 19826.68 | 75.99 | 204.18 | 27.15 | 17.37 | 2772.48 | 0.64 | 0.74 | 1.15 | 0.17 | 1 | 10
25 | 75 | CONCLUIDO | 10.6314 | 9.41 | 6.85 | 45.7 | 0.81 | 9 | 159.22 | 49.1 | 7.25 | 7 | 27.87 | 19870.53 | 75.71 | 204.14 | 26.93 | 17.37 | 2664.75 | 0.65 | 0.74 | 1.15 | 0.16 | 1 | 10
26 | 75 | CONCLUIDO | 10.6257 | 9.41 | 6.86 | 45.73 | 0.83 | 9 | 159.57 | 49.1 | 7.5 | 7 | 27.98 | 19914.3 | 75.32 | 204.15 | 27.1 | 17.37 | 2746.04 | 0.64 | 0.74 | 1.15 | 0.17 | 1 | 10
27 | 75 | CONCLUIDO | 10.7035 | 9.34 | 6.82 | 51.16 | 0.86 | 8 | 159.92 | 49.1 | 7.75 | 6 | 28.08 | 19958.1 | 74.61 | 204.14 | 25.97 | 17.37 | 2185.33 | 0.67 | 0.75 | 1.15 | 0.13 | 1 | 10
28 | 75 | CONCLUIDO | 10.7015 | 9.34 | 6.82 | 51.18 | 0.88 | 8 | 160.28 | 49.1 | 8 | 6 | 28.19 | 20001.93 | 74.31 | 204.19 | 25.9 | 17.37 | 2151.97 | 0.67 | 0.75 | 1.15 | 0.13 | 1 | 10
29 | 75 | CONCLUIDO | 10.6942 | 9.35 | 6.83 | 51.23 | 0.91 | 8 | 160.64 | 49.1 | 8.25 | 6 | 28.29 | 20045.81 | 74.06 | 204.15 | 26.12 | 17.37 | 2260.78 | 0.67 | 0.75 | 1.15 | 0.14 | 1 | 10
30 | 75 | CONCLUIDO | 10.6946 | 9.35 | 6.83 | 51.22 | 0.94 | 8 | 160.99 | 49.1 | 8.5 | 6 | 28.4 | 20089.72 | 73.86 | 204.14 | 26.12 | 17.37 | 2264.22 | 0.67 | 0.75 | 1.15 | 0.14 | 1 | 10
31 | 75 | CONCLUIDO | 10.7591 | 9.29 | 6.8 | 58.32 | 0.96 | 7 | 161.35 | 49.1 | 8.75 | 5 | 28.5 | 20133.66 | 73.06 | 204.14 | 25.29 | 17.37 | 1851.75 | 0.69 | 0.75 | 1.15 | 0.11 | 1 | 10
32 | 75 | CONCLUIDO | 10.7514 | 9.3 | 6.81 | 58.38 | 0.99 | 7 | 161.71 | 49.1 | 9 | 5 | 28.61 | 20177.64 | 73.37 | 204.2 | 25.58 | 17.37 | 1997.19 | 0.68 | 0.75 | 1.15 | 0.12 | 1 | 10
33 | 75 | CONCLUIDO | 10.7549 | 9.3 | 6.81 | 58.35 | 1.01 | 7 | 162.06 | 49.1 | 9.25 | 5 | 28.72 | 20221.66 | 73.4 | 204.14 | 25.5 | 17.37 | 1957.77 | 0.68 | 0.75 | 1.15 | 0.12 | 1 | 10
34 | 75 | CONCLUIDO | 10.7556 | 9.3 | 6.81 | 58.35 | 1.04 | 7 | 162.42 | 49.1 | 9.5 | 5 | 28.82 | 20265.72 | 73.2 | 204.14 | 25.52 | 17.37 | 1966 | 0.68 | 0.75 | 1.15 | 0.12 | 1 | 10
35 | 75 | CONCLUIDO | 10.7524 | 9.3 | 6.81 | 58.37 | 1.06 | 7 | 162.78 | 49.1 | 9.75 | 5 | 28.93 | 20309.81 | 72.77 | 204.14 | 25.58 | 17.37 | 1997.77 | 0.68 | 0.75 | 1.15 | 0.12 | 1 | 10
36 | 75 | CONCLUIDO | 10.7424 | 9.31 | 6.82 | 58.45 | 1.09 | 7 | 163.13 | 49.1 | 10 | 5 | 29.04 | 20353.94 | 72.51 | 204.15 | 25.76 | 17.37 | 2088.43 | 0.67 | 0.75 | 1.15 | 0.13 | 1 | 10
37 | 75 | CONCLUIDO | 10.8176 | 9.24 | 6.78 | 67.84 | 1.11 | 6 | 163.49 | 49.1 | 10.25 | 4 | 29.15 | 20398.1 | 71.57 | 204.15 | 24.75 | 17.37 | 1589.55 | 0.7 | 0.75 | 1.15 | 0.09 | 1 | 10
38 | 75 | CONCLUIDO | 10.8183 | 9.24 | 6.78 | 67.84 | 1.14 | 6 | 163.85 | 49.1 | 10.5 | 4 | 29.26 | 20442.3 | 71.51 | 204.14 | 24.83 | 17.37 | 1628.61 | 0.7 | 0.75 | 1.14 | 0.09 | 1 | 10
39 | 75 | CONCLUIDO | 10.8131 | 9.25 | 6.79 | 67.88 | 1.16 | 6 | 164.21 | 49.1 | 10.75 | 4 | 29.36 | 20486.54 | 71.63 | 204.14 | 24.86 | 17.37 | 1640.72 | 0.7 | 0.75 | 1.15 | 0.1 | 1 | 10
40 | 75 | CONCLUIDO | 10.816 | 9.25 | 6.79 | 67.86 | 1.18 | 6 | 164.57 | 49.1 | 11 | 4 | 29.47 | 20530.82 | 71.54 | 204.14 | 24.75 | 17.37 | 1586.03 | 0.7 | 0.75 | 1.15 | 0.09 | 1 | 10
41 | 75 | CONCLUIDO | 10.8183 | 9.24 | 6.78 | 67.84 | 1.21 | 6 | 164.93 | 49.1 | 11.25 | 4 | 29.58 | 20575.13 | 71.02 | 204.15 | 24.62 | 17.37 | 1521.82 | 0.71 | 0.75 | 1.15 | 0.09 | 1 | 10
42 | 75 | CONCLUIDO | 10.8095 | 9.25 | 6.79 | 67.91 | 1.23 | 6 | 165.29 | 49.1 | 11.5 | 4 | 29.69 | 20619.48 | 70.92 | 204.16 | 24.99 | 17.37 | 1709.11 | 0.7 | 0.75 | 1.15 | 0.1 | 1 | 10
43 | 75 | CONCLUIDO | 10.8157 | 9.25 | 6.79 | 67.86 | 1.26 | 6 | 165.65 | 49.1 | 11.75 | 4 | 29.8 | 20663.87 | 70.39 | 204.14 | 24.83 | 17.37 | 1625.33 | 0.7 | 0.75 | 1.14 | 0.1 | 1 | 10
44 | 75 | CONCLUIDO | 10.8147 | 9.25 | 6.79 | 67.87 | 1.28 | 6 | 166.01 | 49.1 | 12 | 4 | 29.91 | 20708.3 | 70.39 | 204.15 | 24.77 | 17.37 | 1596.32 | 0.7 | 0.75 | 1.15 | 0.1 | 1 | 10
45 | 75 | CONCLUIDO | 10.8072 | 9.25 | 6.79 | 67.93 | 1.3 | 6 | 166.37 | 49.1 | 12.25 | 4 | 30.02 | 20752.76 | 69.64 | 204.14 | 25.05 | 17.37 | 1738.42 | 0.69 | 0.75 | 1.15 | 0.1 | 1 | 10
46 | 75 | CONCLUIDO | 10.8669 | 9.2 | 6.77 | 81.28 | 1.33 | 5 | 166.73 | 49.1 | 12.5 | 3 | 30.13 | 20797.26 | 69.24 | 204.14 | 24.42 | 17.37 | 1428.29 | 0.71 | 0.75 | 1.14 | 0.08 | 1 | 10
47 | 75 | CONCLUIDO | 10.8663 | 9.2 | 6.77 | 81.28 | 1.35 | 5 | 167.09 | 49.1 | 12.75 | 3 | 30.25 | 20841.8 | 69.43 | 204.14 | 24.46 | 17.37 | 1444.83 | 0.71 | 0.75 | 1.14 | 0.08 | 1 | 10
48 | 75 | CONCLUIDO | 10.8623 | 9.21 | 6.78 | 81.32 | 1.38 | 5 | 167.45 | 49.1 | 13 | 3 | 30.36 | 20886.38 | 69.63 | 204.16 | 24.47 | 17.37 | 1453.92 | 0.71 | 0.75 | 1.15 | 0.09 | 1 | 10
49 | 75 | CONCLUIDO | 10.865 | 9.2 | 6.77 | 81.3 | 1.4 | 5 | 167.81 | 49.1 | 13.25 | 3 | 30.47 | 20930.99 | 69.23 | 204.14 | 24.41 | 17.37 | 1421.74 | 0.71 | 0.75 | 1.15 | 0.08 | 1 | 10
50 | 75 | CONCLUIDO | 10.8663 | 9.2 | 6.77 | 81.28 | 1.42 | 5 | 168.18 | 49.1 | 13.5 | 3 | 30.58 | 20975.64 | 69.03 | 204.14 | 24.5 | 17.37 | 1465.91 | 0.71 | 0.75 | 1.14 | 0.08 | 1 | 10
51 | 75 | CONCLUIDO | 10.8689 | 9.2 | 6.77 | 81.26 | 1.45 | 5 | 168.54 | 49.1 | 13.75 | 3 | 30.69 | 21020.34 | 68.67 | 204.14 | 24.36 | 17.37 | 1396.27 | 0.71 | 0.75 | 1.14 | 0.08 | 1 | 10
52 | 75 | CONCLUIDO | 10.8751 | 9.2 | 6.77 | 81.19 | 1.47 | 5 | 168.9 | 49.1 | 14 | 3 | 30.81 | 21065.06 | 68.21 | 204.14 | 24.18 | 17.37 | 1306.66 | 0.72 | 0.75 | 1.14 | 0.07 | 1 | 10
53 | 75 | CONCLUIDO | 10.8774 | 9.19 | 6.76 | 81.17 | 1.49 | 5 | 169.26 | 49.1 | 14.25 | 3 | 30.92 | 21109.83 | 67.56 | 204.14 | 24.02 | 17.37 | 1229.64 | 0.72 | 0.75 | 1.15 | 0.07 | 1 | 10
54 | 75 | CONCLUIDO | 10.8751 | 9.2 | 6.77 | 81.19 | 1.52 | 5 | 169.63 | 49.1 | 14.5 | 3 | 31.03 | 21154.64 | 66.77 | 204.15 | 24.26 | 17.37 | 1345.77 | 0.72 | 0.75 | 1.14 | 0.07 | 1 | 10
55 | 75 | CONCLUIDO | 10.8755 | 9.2 | 6.77 | 81.19 | 1.54 | 5 | 169.99 | 49.1 | 14.75 | 3 | 31.15 | 21199.48 | 66.41 | 204.14 | 24.15 | 17.37 | 1290.4 | 0.72 | 0.75 | 1.14 | 0.07 | 1 | 10
56 | 75 | CONCLUIDO | 10.8696 | 9.2 | 6.77 | 81.25 | 1.56 | 5 | 170.35 | 49.1 | 15 | 3 | 31.26 | 21244.37 | 66.26 | 204.14 | 24.39 | 17.37 | 1413.35 | 0.71 | 0.75 | 1.14 | 0.08 | 1 | 10
57 | 75 | CONCLUIDO | 10.8686 | 9.2 | 6.77 | 81.26 | 1.58 | 5 | 170.72 | 49.1 | 15.25 | 3 | 31.37 | 21289.29 | 65.64 | 204.14 | 24.26 | 17.37 | 1347.93 | 0.72 | 0.75 | 1.15 | 0.08 | 1 | 10
58 | 75 | CONCLUIDO | 10.9386 | 9.14 | 6.74 | 101.15 | 1.61 | 4 | 171.08 | 49.1 | 15.5 | 2 | 31.49 | 21334.25 | 64.6 | 204.14 | 23.46 | 17.37 | 952.58 | 0.74 | 0.76 | 1.14 | 0.05 | 1 | 10
59 | 75 | CONCLUIDO | 10.9316 | 9.15 | 6.75 | 101.24 | 1.63 | 4 | 171.45 | 49.1 | 15.75 | 2 | 31.6 | 21379.25 | 64.79 | 204.14 | 23.63 | 17.37 | 1039.34 | 0.74 | 0.76 | 1.14 | 0.06 | 1 | 10
60 | 75 | CONCLUIDO | 10.9306 | 9.15 | 6.75 | 101.25 | 1.65 | 4 | 171.81 | 49.1 | 16 | 1 | 31.72 | 21424.29 | 64.92 | 204.16 | 23.63 | 17.37 | 1034.87 | 0.74 | 0.76 | 1.14 | 0.06 | 1 | 10
61 | 75 | CONCLUIDO | 10.93 | 9.15 | 6.75 | 101.26 | 1.67 | 4 | 172.18 | 49.1 | 16.25 | 0 | 31.83 | 21469.36 | 65.03 | 204.15 | 23.57 | 17.37 | 1005.46 | 0.74 | 0.76 | 1.15 | 0.06 | 1 | 10
0 | 95 | CONCLUIDO | 7.18 | 13.93 | 8.37 | 6.05 | 0.1 | 83 | 185.69 | 53.44 | 1 | 81 | 36.26 | 23136.14 | 113.42 | 204.22 | 74.25 | 17.37 | 25951.85 | 0.23 | 0.61 | 1.27 | 1.68 | 1 | 10
1 | 95 | CONCLUIDO | 7.8251 | 12.78 | 7.97 | 7.59 | 0.12 | 63 | 186.07 | 53.44 | 1.25 | 61 | 36.39 | 23182.76 | 107.76 | 204.17 | 61.45 | 17.37 | 19651.02 | 0.28 | 0.64 | 1.24 | 1.27 | 1 | 10
2 | 95 | CONCLUIDO | 8.2808 | 12.08 | 7.71 | 9.07 | 0.14 | 51 | 186.45 | 53.44 | 1.5 | 49 | 36.51 | 23229.42 | 104.1 | 204.27 | 53.57 | 17.37 | 15770.83 | 0.32 | 0.66 | 1.22 | 1.02 | 1 | 10
3 | 95 | CONCLUIDO | 8.6102 | 11.61 | 7.54 | 10.53 | 0.17 | 43 | 186.83 | 53.44 | 1.75 | 41 | 36.64 | 23276.13 | 101.75 | 204.16 | 48.45 | 17.37 | 13253.53 | 0.36 | 0.68 | 1.21 | 0.85 | 1 | 10
4 | 95 | CONCLUIDO | 8.8803 | 11.26 | 7.42 | 12.02 | 0.19 | 37 | 187.21 | 53.44 | 2 | 35 | 36.77 | 23322.88 | 99.8 | 204.14 | 44.42 | 17.37 | 11268.53 | 0.39 | 0.69 | 1.2 | 0.72 | 1 | 10
5 | 95 | CONCLUIDO | 9.0561 | 11.04 | 7.35 | 13.36 | 0.21 | 33 | 187.59 | 53.44 | 2.25 | 31 | 36.9 | 23369.68 | 98.72 | 204.19 | 42.1 | 17.37 | 10129.75 | 0.41 | 0.7 | 1.19 | 0.65 | 1 | 10
6 | 95 | CONCLUIDO | 9.2486 | 10.81 | 7.26 | 15.03 | 0.24 | 29 | 187.97 | 53.44 | 2.5 | 27 | 37.03 | 23416.52 | 97.44 | 204.18 | 39.76 | 17.37 | 8978.32 | 0.44 | 0.7 | 1.18 | 0.57 | 1 | 10
7 | 95 | CONCLUIDO | 9.3545 | 10.69 | 7.22 | 16.04 | 0.26 | 27 | 188.35 | 53.44 | 2.75 | 25 | 37.16 | 23463.4 | 96.67 | 204.16 | 38.06 | 17.37 | 8135.14 | 0.46 | 0.71 | 1.19 | 0.53 | 1 | 10
8 | 95 | CONCLUIDO | 9.5117 | 10.51 | 7.15 | 17.88 | 0.28 | 24 | 188.73 | 53.44 | 3 | 22 | 37.29 | 23510.33 | 95.6 | 204.15 | 36.24 | 17.37 | 7243.51 | 0.48 | 0.71 | 1.17 | 0.46 | 1 | 10
9 | 95 | CONCLUIDO | 9.6195 | 10.4 | 7.11 | 19.39 | 0.3 | 22 | 189.11 | 53.44 | 3.25 | 20 | 37.42 | 23557.3 | 94.86 | 204.16 | 34.86 | 17.37 | 6562.53 | 0.5 | 0.72 | 1.17 | 0.42 | 1 | 10
10 | 95 | CONCLUIDO | 9.6761 | 10.33 | 7.08 | 20.24 | 0.33 | 21 | 189.49 | 53.44 | 3.5 | 19 | 37.55 | 23604.32 | 94.32 | 204.19 | 34.08 | 17.37 | 6177.13 | 0.51 | 0.72 | 1.17 | 0.39 | 1 | 10
11 | 95 | CONCLUIDO | 9.7746 | 10.23 | 7.05 | 22.28 | 0.35 | 19 | 189.87 | 53.44 | 3.75 | 17 | 37.69 | 23651.38 | 93.76 | 204.14 | 32.94 | 17.37 | 5614.93 | 0.53 | 0.72 | 1.17 | 0.36 | 1 | 10
12 | 95 | CONCLUIDO | 9.8431 | 10.16 | 7.02 | 23.4 | 0.37 | 18 | 190.25 | 53.44 | 4 | 16 | 37.82 | 23698.48 | 93.24 | 204.14 | 32 | 17.37 | 5149.87 | 0.54 | 0.73 | 1.17 | 0.33 | 1 | 10
13 | 95 | CONCLUIDO | 9.8787 | 10.12 | 7.02 | 24.78 | 0.4 | 17 | 190.63 | 53.44 | 4.25 | 15 | 37.95 | 23745.63 | 93.05 | 204.16 | 32.11 | 17.37 | 5213.86 | 0.54 | 0.73 | 1.16 | 0.33 | 1 | 10
14 | 95 | CONCLUIDO | 9.9395 | 10.06 | 7 | 26.24 | 0.42 | 16 | 191.02 | 53.44 | 4.5 | 14 | 38.08 | 23792.83 | 92.56 | 204.16 | 31.13 | 17.37 | 4728.78 | 0.56 | 0.73 | 1.17 | 0.3 | 1 | 10
15 | 95 | CONCLUIDO | 9.9889 | 10.01 | 6.98 | 27.94 | 0.44 | 15 | 191.4 | 53.44 | 4.75 | 13 | 38.22 | 23840.07 | 92.27 | 204.15 | 31.17 | 17.37 | 4753.82 | 0.56 | 0.73 | 1.16 | 0.29 | 1 | 10
16 | 95 | CONCLUIDO | 10.0017 | 10 | 6.97 | 27.89 | 0.46 | 15 | 191.78 | 53.44 | 5 | 13 | 38.35 | 23887.36 | 91.89 | 204.22 | 30.61 | 17.37 | 4472.14 | 0.57 | 0.73 | 1.16 | 0.28 | 1 | 10
17 | 95 | CONCLUIDO | 10.0668 | 9.93 | 6.94 | 29.76 | 0.48 | 14 | 192.17 | 53.44 | 5.25 | 12 | 38.48 | 23934.69 | 91.5 | 204.15 | 29.65 | 17.37 | 3999.21 | 0.59 | 0.74 | 1.16 | 0.25 | 1 | 10
18 | 95 | CONCLUIDO | 10.1178 | 9.88 | 6.93 | 31.99 | 0.51 | 13 | 192.55 | 53.44 | 5.5 | 11 | 38.62 | 23982.06 | 91.06 | 204.14 | 29.37 | 17.37 | 3864.07 | 0.59 | 0.74 | 1.16 | 0.24 | 1 | 10
19 | 95 | CONCLUIDO | 10.1223 | 9.88 | 6.93 | 31.97 | 0.53 | 13 | 192.94 | 53.44 | 5.75 | 11 | 38.75 | 24029.48 | 90.93 | 204.19 | 29.07 | 17.37 | 3711.51 | 0.6 | 0.74 | 1.16 | 0.23 | 1 | 10
20 | 95 | CONCLUIDO | 10.1752 | 9.83 | 6.91 | 34.56 | 0.55 | 12 | 193.32 | 53.44 | 6 | 10 | 38.89 | 24076.95 | 90.55 | 204.17 | 28.92 | 17.37 | 3644.24 | 0.6 | 0.74 | 1.15 | 0.22 | 1 | 10
21 | 95 | CONCLUIDO | 10.1698 | 9.83 | 6.92 | 34.59 | 0.57 | 12 | 193.71 | 53.44 | 6.25 | 10 | 39.02 | 24124.47 | 90.52 | 204.15 | 28.84 | 17.37 | 3603.17 | 0.6 | 0.74 | 1.16 | 0.23 | 1 | 10
22 | 95 | CONCLUIDO | 10.2488 | 9.76 | 6.88 | 37.52 | 0.59 | 11 | 194.09 | 53.44 | 6.5 | 9 | 39.16 | 24172.03 | 89.61 | 204.14 | 27.64 | 17.37 | 3005.83 | 0.63 | 0.74 | 1.15 | 0.19 | 1 | 10
23 | 95 | CONCLUIDO | 10.2447 | 9.76 | 6.88 | 37.54 | 0.62 | 11 | 194.48 | 53.44 | 6.75 | 9 | 39.29 | 24219.63 | 89.64 | 204.15 | 27.81 | 17.37 | 3091.7 | 0.62 | 0.74 | 1.15 | 0.19 | 1 | 10
24 | 95 | CONCLUIDO | 10.2421 | 9.76 | 6.89 | 37.56 | 0.64 | 11 | 194.86 | 53.44 | 7 | 9 | 39.43 | 24267.28 | 89.37 | 204.18 | 27.9 | 17.37 | 3139.5 | 0.62 | 0.74 | 1.15 | 0.19 | 1 | 10
25 | 95 | CONCLUIDO | 10.3031 | 9.71 | 6.87 | 41.19 | 0.66 | 10 | 195.25 | 53.44 | 7.25 | 8 | 39.57 | 24314.98 | 88.83 | 204.15 | 27.3 | 17.37 | 2841.04 | 0.64 | 0.74 | 1.15 | 0.17 | 1 | 10
26 | 95 | CONCLUIDO | 10.3001 | 9.71 | 6.87 | 41.21 | 0.68 | 10 | 195.64 | 53.44 | 7.5 | 8 | 39.7 | 24362.73 | 88.84 | 204.14 | 27.33 | 17.37 | 2855.01 | 0.64 | 0.74 | 1.15 | 0.18 | 1 | 10
27 | 95 | CONCLUIDO | 10.3007 | 9.71 | 6.87 | 41.2 | 0.7 | 10 | 196.03 | 53.44 | 7.75 | 8 | 39.84 | 24410.52 | 88.77 | 204.17 | 27.32 | 17.37 | 2853.9 | 0.64 | 0.74 | 1.15 | 0.18 | 1 | 10
28 | 95 | CONCLUIDO | 10.3546 | 9.66 | 6.85 | 45.69 | 0.72 | 9 | 196.41 | 53.44 | 8 | 7 | 39.98 | 24458.36 | 88.35 | 204.19 | 26.81 | 17.37 | 2601.43 | 0.65 | 0.75 | 1.15 | 0.16 | 1 | 10
29 | 95 | CONCLUIDO | 10.3514 | 9.66 | 6.86 | 45.71 | 0.74 | 9 | 196.8 | 53.44 | 8.25 | 7 | 40.12 | 24506.24 | 88.52 | 204.14 | 26.98 | 17.37 | 2687.88 | 0.64 | 0.74 | 1.15 | 0.17 | 1 | 10
30 | 95 | CONCLUIDO | 10.3502 | 9.66 | 6.86 | 45.72 | 0.77 | 9 | 197.19 | 53.44 | 8.5 | 7 | 40.26 | 24554.18 | 88.3 | 204.15 | 26.99 | 17.37 | 2691.38 | 0.64 | 0.74 | 1.15 | 0.17 | 1 | 10
31 | 95 | CONCLUIDO | 10.352 | 9.66 | 6.86 | 45.71 | 0.79 | 9 | 197.58 | 53.44 | 8.75 | 7 | 40.39 | 24602.15 | 88.04 | 204.14 | 26.99 | 17.37 | 2694.76 | 0.64 | 0.74 | 1.15 | 0.17 | 1 | 10
32 | 95 | CONCLUIDO | 10.4158 | 9.6 | 6.83 | 51.26 | 0.81 | 8 | 197.97 | 53.44 | 9 | 6 | 40.53 | 24650.18 | 87.47 | 204.15 | 26.34 | 17.37 | 2374.4 | 0.66 | 0.75 | 1.15 | 0.14 | 1 | 10
33 | 95 | CONCLUIDO | 10.4327 | 9.59 | 6.82 | 51.14 | 0.83 | 8 | 198.36 | 53.44 | 9.25 | 6 | 40.67 | 24698.26 | 87.06 | 204.15 | 25.81 | 17.37 | 2109.38 | 0.67 | 0.75 | 1.15 | 0.13 | 1 | 10
34 | 95 | CONCLUIDO | 10.4212 | 9.6 | 6.83 | 51.22 | 0.85 | 8 | 198.75 | 53.44 | 9.5 | 6 | 40.81 | 24746.38 | 87.03 | 204.14 | 26.09 | 17.37 | 2246.74 | 0.67 | 0.75 | 1.15 | 0.14 | 1 | 10
35 | 95 | CONCLUIDO | 10.4251 | 9.59 | 6.83 | 51.19 | 0.87 | 8 | 199.14 | 53.44 | 9.75 | 6 | 40.95 | 24794.55 | 86.78 | 204.16 | 26.13 | 17.37 | 2269.6 | 0.66 | 0.75 | 1.15 | 0.13 | 1 | 10
36 | 95 | CONCLUIDO | 10.4206 | 9.6 | 6.83 | 51.23 | 0.89 | 8 | 199.53 | 53.44 | 10 | 6 | 41.1 | 24842.77 | 86.66 | 204.14 | 26.09 | 17.37 | 2249.74 | 0.67 | 0.75 | 1.15 | 0.14 | 1 | 10
37 | 95 | CONCLUIDO | 10.4941 | 9.53 | 6.8 | 58.29 | 0.91 | 7 | 199.92 | 53.44 | 10.25 | 5 | 41.24 | 24891.03 | 85.86 | 204.14 | 25.27 | 17.37 | 1842.32 | 0.69 | 0.75 | 1.15 | 0.11 | 1 | 10
38 | 95 | CONCLUIDO | 10.4935 | 9.53 | 6.8 | 58.29 | 0.93 | 7 | 200.31 | 53.44 | 10.5 | 5 | 41.38 | 24939.35 | 86.1 | 204.16 | 25.25 | 17.37 | 1834.79 | 0.69 | 0.75 | 1.15 | 0.11 | 1 | 10
39 | 95 | CONCLUIDO | 10.4898 | 9.53 | 6.8 | 58.32 | 0.95 | 7 | 200.71 | 53.44 | 10.75 | 5 | 41.52 | 24987.71 | 86.27 | 204.14 | 25.31 | 17.37 | 1859.84 | 0.69 | 0.75 | 1.15 | 0.11 | 1 | 10
40 | 95 | CONCLUIDO | 10.4761 | 9.55 | 6.82 | 58.43 | 0.97 | 7 | 201.1 | 53.44 | 11 | 5 | 41.66 | 25036.12 | 86.29 | 204.15 | 25.72 | 17.37 | 2067.36 | 0.68 | 0.75 | 1.15 | 0.12 | 1 | 10
41 | 95 | CONCLUIDO | 10.4837 | 9.54 | 6.81 | 58.37 | 0.99 | 7 | 201.49 | 53.44 | 11.25 | 5 | 41.81 | 25084.58 | 86.03 | 204.14 | 25.6 | 17.37 | 2008.77 | 0.68 | 0.75 | 1.15 | 0.12 | 1 | 10
42 | 95 | CONCLUIDO | 10.4834 | 9.54 | 6.81 | 58.37 | 1.01 | 7 | 201.88 | 53.44 | 11.5 | 5 | 41.95 | 25133.09 | 85.73 | 204.14 | 25.57 | 17.37 | 1994.16 | 0.68 | 0.75 | 1.15 | 0.12 | 1 | 10
43 | 95 | CONCLUIDO | 10.4712 | 9.55 | 6.82 | 58.46 | 1.03 | 7 | 202.28 | 53.44 | 11.75 | 5 | 42.09 | 25181.64 | 85.58 | 204.2 | 25.88 | 17.37 | 2147.24 | 0.67 | 0.75 | 1.15 | 0.13 | 1 | 10
44 | 95 | CONCLUIDO | 10.4874 | 9.54 | 6.81 | 58.34 | 1.05 | 7 | 202.67 | 53.44 | 12 | 5 | 42.24 | 25230.25 | 85.05 | 204.14 | 25.46 | 17.37 | 1935.02 | 0.68 | 0.75 | 1.15 | 0.12 | 1 | 10
45 | 95 | CONCLUIDO | 10.5553 | 9.47 | 6.78 | 67.82 | 1.07 | 6 | 203.07 | 53.44 | 12.25 | 4 | 42.38 | 25279.03 | 84.53 | 204.14 | 24.67 | 17.37 | 1545.05 | 0.7 | 0.75 | 1.14 | 0.09 | 1 | 10
46 | 95 | CONCLUIDO | 10.5491 | 9.48 | 6.79 | 67.88 | 1.09 | 6 | 203.46 | 53.44 | 12.5 | 4 | 42.53 | 25327.74 | 84.59 | 204.14 | 24.84 | 17.37 | 1634.62 | 0.7 | 0.75 | 1.15 | 0.1 | 1 | 10
47 | 95 | CONCLUIDO | 10.5479 | 9.48 | 6.79 | 67.89 | 1.11 | 6 | 203.86 | 53.44 | 12.75 | 4 | 42.67 | 25376.49 | 84.71 | 204.14 | 24.85 | 17.37 | 1635.97 | 0.7 | 0.75 | 1.15 | 0.1 | 1 | 10
48 | 95 | CONCLUIDO | 10.5482 | 9.48 | 6.79 | 67.88 | 1.13 | 6 | 204.25 | 53.44 | 13 | 4 | 42.82 | 25425.3 | 84.65 | 204.16 | 24.97 | 17.37 | 1697.51 | 0.7 | 0.75 | 1.14 | 0.1 | 1 | 10
49 | 95 | CONCLUIDO | 10.5572 | 9.47 | 6.78 | 67.8 | 1.15 | 6 | 204.65 | 53.44 | 13.25 | 4 | 42.96 | 25474.16 | 84.34 | 204.14 | 24.59 | 17.37 | 1504.89 | 0.71 | 0.75 | 1.15 | 0.09 | 1 | 10
50 | 95 | CONCLUIDO | 10.5479 | 9.48 | 6.79 | 67.89 | 1.17 | 6 | 205.05 | 53.44 | 13.5 | 4 | 43.11 | 25523.06 | 84.2 | 204.14 | 24.87 | 17.37 | 1645.98 | 0.7 | 0.75 | 1.15 | 0.1 | 1 | 10
51 | 95 | CONCLUIDO | 10.5399 | 9.49 | 6.8 | 67.96 | 1.19 | 6 | 205.44 | 53.44 | 13.75 | 4 | 43.26 | 25572.02 | 84.12 | 204.14 | 25.12 | 17.37 | 1772.21 | 0.69 | 0.75 | 1.15 | 0.1 | 1 | 10
52 | 95 | CONCLUIDO | 10.5485 | 9.48 | 6.79 | 67.88 | 1.21 | 6 | 205.84 | 53.44 | 14 | 4 | 43.4 | 25621.03 | 83.68 | 204.14 | 24.83 | 17.37 | 1626.31 | 0.7 | 0.75 | 1.15 | 0.1 | 1 | 10
53 | 95 | CONCLUIDO | 10.5498 | 9.48 | 6.79 | 67.87 | 1.23 | 6 | 206.24 | 53.44 | 14.25 | 4 | 43.55 | 25670.09 | 83.59 | 204.14 | 24.81 | 17.37 | 1616.1 | 0.7 | 0.75 | 1.15 | 0.1 | 1 | 10
54 | 95 | CONCLUIDO | 10.5442 | 9.48 | 6.79 | 67.92 | 1.25 | 6 | 206.64 | 53.44 | 14.5 | 4 | 43.7 | 25719.19 | 83.38 | 204.14 | 24.95 | 17.37 | 1687.38 | 0.7 | 0.75 | 1.15 | 0.1 | 1 | 10
55 | 95 | CONCLUIDO | 10.6132 | 9.42 | 6.77 | 81.21 | 1.27 | 5 | 207.03 | 53.44 | 14.75 | 3 | 43.85 | 25768.35 | 82.33 | 204.14 | 24.22 | 17.37 | 1328.64 | 0.72 | 0.75 | 1.14 | 0.08 | 1 | 10
56 | 95 | CONCLUIDO | 10.6088 | 9.43 | 6.77 | 81.26 | 1.28 | 5 | 207.43 | 53.44 | 15 | 3 | 44 | 25817.56 | 82.61 | 204.14 | 24.4 | 17.37 | 1417.14 | 0.71 | 0.75 | 1.14 | 0.08 | 1 | 10
57 | 95 | CONCLUIDO | 10.606 | 9.43 | 6.77 | 81.29 | 1.3 | 5 | 207.83 | 53.44 | 15.25 | 3 | 44.15 | 25866.82 | 82.85 | 204.14 | 24.5 | 17.37 | 1465.25 | 0.71 | 0.75 | 1.14 | 0.08 | 1 | 10
58 | 95 | CONCLUIDO | 10.6088 | 9.43 | 6.77 | 81.26 | 1.32 | 5 | 208.23 | 53.44 | 15.5 | 3 | 44.3 | 25916.13 | 82.91 | 204.14 | 24.37 | 17.37 | 1401.29 | 0.71 | 0.75 | 1.14 | 0.08 | 1 | 10
59 | 95 | CONCLUIDO | 10.6051 | 9.43 | 6.77 | 81.3 | 1.34 | 5 | 208.63 | 53.44 | 15.75 | 3 | 44.45 | 25965.5 | 82.89 | 204.14 | 24.48 | 17.37 | 1458.19 | 0.71 | 0.75 | 1.14 | 0.08 | 1 | 10
60 | 95 | CONCLUIDO | 10.6098 | 9.43 | 6.77 | 81.25 | 1.36 | 5 | 209.03 | 53.44 | 16 | 3 | 44.6 | 26014.91 | 82.65 | 204.14 | 24.41 | 17.37 | 1421.8 | 0.71 | 0.75 | 1.14 | 0.08 | 1 | 10
61 | 95 | CONCLUIDO | 10.6029 | 9.43 | 6.78 | 81.32 | 1.38 | 5 | 209.43 | 53.44 | 16.25 | 3 | 44.75 | 26064.38 | 82.59 | 204.14 | 24.51 | 17.37 | 1470.26 | 0.71 | 0.75 | 1.14 | 0.09 | 1 | 10
62 | 95 | CONCLUIDO | 10.6085 | 9.43 | 6.77 | 81.26 | 1.4 | 5 | 209.84 | 53.44 | 16.5 | 3 | 44.9 | 26113.9 | 82.33 | 204.18 | 24.39 | 17.37 | 1412.57 | 0.71 | 0.75 | 1.14 | 0.08 | 1 | 10
63 | 95 | CONCLUIDO | 10.6085 | 9.43 | 6.77 | 81.26 | 1.42 | 5 | 210.24 | 53.44 | 16.75 | 3 | 45.05 | 26163.47 | 82.13 | 204.14 | 24.33 | 17.37 | 1382.21 | 0.71 | 0.75 | 1.14 | 0.08 | 1 | 10
64 | 95 | CONCLUIDO | 10.6154 | 9.42 | 6.77 | 81.19 | 1.43 | 5 | 210.64 | 53.44 | 17 | 3 | 45.21 | 26213.09 | 81.65 | 204.14 | 24.14 | 17.37 | 1286.39 | 0.72 | 0.75 | 1.14 | 0.07 | 1 | 10
65 | 95 | CONCLUIDO | 10.6173 | 9.42 | 6.76 | 81.17 | 1.45 | 5 | 211.04 | 53.44 | 17.25 | 3 | 45.36 | 26262.77 | 81.18 | 204.15 | 24.06 | 17.37 | 1249.26 | 0.72 | 0.76 | 1.14 | 0.07 | 1 | 10
66 | 95 | CONCLUIDO | 10.6104 | 9.42 | 6.77 | 81.24 | 1.47 | 5 | 211.45 | 53.44 | 17.5 | 3 | 45.51 | 26312.5 | 80.69 | 204.14 | 24.2 | 17.37 | 1319.28 | 0.72 | 0.75 | 1.15 | 0.08 | 1 | 10
67 | 95 | CONCLUIDO | 10.6132 | 9.42 | 6.77 | 81.21 | 1.49 | 5 | 211.85 | 53.44 | 17.75 | 3 | 45.67 | 26362.28 | 80.27 | 204.18 | 24.18 | 17.37 | 1305.92 | 0.72 | 0.75 | 1.14 | 0.08 | 1 | 10
68 | 95 | CONCLUIDO | 10.6091 | 9.43 | 6.77 | 81.25 | 1.51 | 5 | 212.25 | 53.44 | 18 | 3 | 45.82 | 26412.11 | 80.3 | 204.15 | 24.25 | 17.37 | 1340.12 | 0.72 | 0.75 | 1.15 | 0.08 | 1 | 10
69 | 95 | CONCLUIDO | 10.6057 | 9.43 | 6.77 | 81.29 | 1.52 | 5 | 212.66 | 53.44 | 18.25 | 3 | 45.97 | 26462 | 80.04 | 204.14 | 24.45 | 17.37 | 1441.87 | 0.71 | 0.75 | 1.14 | 0.08 | 1 | 10
70 | 95 | CONCLUIDO | 10.6101 | 9.43 | 6.77 | 81.24 | 1.54 | 5 | 213.06 | 53.44 | 18.5 | 3 | 46.13 | 26511.94 | 79.52 | 204.14 | 24.24 | 17.37 | 1335.18 | 0.72 | 0.75 | 1.15 | 0.08 | 1 | 10
71 | 95 | CONCLUIDO | 10.6847 | 9.36 | 6.74 | 101.12 | 1.56 | 4 | 213.47 | 53.44 | 18.75 | 2 | 46.28 | 26561.93 | 78.57 | 204.14 | 23.44 | 17.37 | 942.02 | 0.74 | 0.76 | 1.14 | 0.05 | 1 | 10
72 | 95 | CONCLUIDO | 10.6806 | 9.36 | 6.75 | 101.18 | 1.58 | 4 | 213.87 | 53.44 | 19 | 2 | 46.44 | 26611.98 | 78.64 | 204.14 | 23.49 | 17.37 | 969.25 | 0.74 | 0.76 | 1.14 | 0.05 | 1 | 10
73 | 95 | CONCLUIDO | 10.6784 | 9.36 | 6.75 | 101.21 | 1.6 | 4 | 214.28 | 53.44 | 19.25 | 2 | 46.6 | 26662.08 | 78.76 | 204.15 | 23.63 | 17.37 | 1038.13 | 0.74 | 0.76 | 1.14 | 0.06 | 1 | 10
74 | 95 | CONCLUIDO | 10.6768 | 9.37 | 6.75 | 101.23 | 1.61 | 4 | 214.69 | 53.44 | 19.5 | 2 | 46.75 | 26712.23 | 78.93 | 204.14 | 23.65 | 17.37 | 1046.69 | 0.73 | 0.76 | 1.14 | 0.06 | 1 | 10
75 | 95 | CONCLUIDO | 10.672 | 9.37 | 6.75 | 101.29 | 1.63 | 4 | 215.09 | 53.44 | 19.75 | 2 | 46.91 | 26762.44 | 78.93 | 204.18 | 23.7 | 17.37 | 1073.33 | 0.73 | 0.76 | 1.14 | 0.06 | 1 | 10
76 | 95 | CONCLUIDO | 10.68 | 9.36 | 6.75 | 101.19 | 1.65 | 4 | 215.5 | 53.44 | 20 | 2 | 47.07 | 26812.71 | 79.16 | 204.14 | 23.58 | 17.37 | 1010.69 | 0.74 | 0.76 | 1.14 | 0.05 | 1 | 10
77 | 95 | CONCLUIDO | 10.685 | 9.36 | 6.74 | 101.12 | 1.67 | 4 | 215.91 | 53.44 | 20.25 | 2 | 47.23 | 26863.02 | 79.17 | 204.14 | 23.42 | 17.37 | 932.1 | 0.74 | 0.76 | 1.14 | 0.05 | 1 | 10
78 | 95 | CONCLUIDO | 10.6809 | 9.36 | 6.75 | 101.17 | 1.68 | 4 | 216.32 | 53.44 | 20.5 | 2 | 47.38 | 26913.4 | 79.18 | 204.14 | 23.55 | 17.37 | 998.5 | 0.74 | 0.76 | 1.14 | 0.05 | 1 | 10
79 | 95 | CONCLUIDO | 10.6746 | 9.37 | 6.75 | 101.26 | 1.7 | 4 | 216.73 | 53.44 | 20.75 | 2 | 47.54 | 26963.82 | 79.02 | 204.14 | 23.67 | 17.37 | 1058.29 | 0.73 | 0.76 | 1.14 | 0.06 | 1 | 10
80 | 95 | CONCLUIDO | 10.6743 | 9.37 | 6.75 | 101.26 | 1.72 | 4 | 217.14 | 53.44 | 21 | 2 | 47.7 | 27014.3 | 78.94 | 204.14 | 23.65 | 17.37 | 1049.03 | 0.73 | 0.76 | 1.14 | 0.06 | 1 | 10
81 | 95 | CONCLUIDO | 10.6749 | 9.37 | 6.75 | 101.25 | 1.74 | 4 | 217.55 | 53.44 | 21.25 | 2 | 47.86 | 27064.84 | 78.8 | 204.14 | 23.64 | 17.37 | 1043.84 | 0.73 | 0.76 | 1.14 | 0.06 | 1 | 10
82 | 95 | CONCLUIDO | 10.6784 | 9.36 | 6.75 | 101.21 | 1.75 | 4 | 217.96 | 53.44 | 21.5 | 2 | 48.02 | 27115.43 | 78.59 | 204.18 | 23.58 | 17.37 | 1010.38 | 0.74 | 0.76 | 1.14 | 0.06 | 1 | 10
83 | 95 | CONCLUIDO | 10.6825 | 9.36 | 6.74 | 101.15 | 1.77 | 4 | 218.37 | 53.44 | 21.75 | 2 | 48.18 | 27166.08 | 78.41 | 204.14 | 23.52 | 17.37 | 982.35 | 0.74 | 0.76 | 1.14 | 0.05 | 1 | 10
84 | 95 | CONCLUIDO | 10.686 | 9.36 | 6.74 | 101.11 | 1.79 | 4 | 218.78 | 53.44 | 22 | 2 | 48.34 | 27216.79 | 78.05 | 204.14 | 23.37 | 17.37 | 906.39 | 0.74 | 0.76 | 1.14 | 0.05 | 1 | 10
85 | 95 | CONCLUIDO | 10.6847 | 9.36 | 6.74 | 101.12 | 1.8 | 4 | 219.19 | 53.44 | 22.25 | 2 | 48.51 | 27267.55 | 77.74 | 204.14 | 23.45 | 17.37 | 946.55 | 0.74 | 0.76 | 1.14 | 0.05 | 1 | 10
86 | 95 | CONCLUIDO | 10.6844 | 9.36 | 6.74 | 101.13 | 1.82 | 4 | 219.6 | 53.44 | 22.5 | 2 | 48.67 | 27318.36 | 77.45 | 204.14 | 23.42 | 17.37 | 933.24 | 0.74 | 0.76 | 1.14 | 0.05 | 1 | 10
87 | 95 | CONCLUIDO | 10.6857 | 9.36 | 6.74 | 101.11 | 1.84 | 4 | 220.01 | 53.44 | 22.75 | 2 | 48.83 | 27369.23 | 76.98 | 204.14 | 23.41 | 17.37 | 925.61 | 0.74 | 0.76 | 1.14 | 0.05 | 1 | 10
88 | 95 | CONCLUIDO | 10.6911 | 9.35 | 6.74 | 101.04 | 1.85 | 4 | 220.43 | 53.44 | 23 | 2 | 48.99 | 27420.16 | 76.56 | 204.14 | 23.17 | 17.37 | 808.22 | 0.75 | 0.76 | 1.14 | 0.04 | 1 | 10
89 | 95 | CONCLUIDO | 10.6949 | 9.35 | 6.73 | 100.99 | 1.87 | 4 | 220.84 | 53.44 | 23.25 | 2 | 49.16 | 27471.15 | 76.22 | 204.14 | 23.07 | 17.37 | 756.02 | 0.75 | 0.76 | 1.14 | 0.04 | 1 | 10
90 | 95 | CONCLUIDO | 10.6895 | 9.36 | 6.74 | 101.06 | 1.89 | 4 | 221.25 | 53.44 | 23.5 | 1 | 49.32 | 27522.19 | 75.93 | 204.14 | 23.15 | 17.37 | 798.24 | 0.75 | 0.76 | 1.14 | 0.05 | 1 | 10
91 | 95 | CONCLUIDO | 10.6901 | 9.35 | 6.74 | 101.05 | 1.9 | 4 | 221.67 | 53.44 | 23.75 | 1 | 49.48 | 27573.29 | 75.8 | 204.14 | 23.17 | 17.37 | 809.42 | 0.75 | 0.76 | 1.14 | 0.05 | 1 | 10
92 | 95 | CONCLUIDO | 10.6885 | 9.36 | 6.74 | 101.08 | 1.92 | 4 | 222.08 | 53.44 | 24 | 1 | 49.65 | 27624.44 | 75.7 | 204.14 | 23.19 | 17.37 | 818.65 | 0.75 | 0.76 | 1.14 | 0.05 | 1 | 10
93 | 95 | CONCLUIDO | 10.6876 | 9.36 | 6.74 | 101.09 | 1.94 | 4 | 222.5 | 53.44 | 24.25 | 1 | 49.81 | 27675.78 | 75.57 | 204.14 | 23.24 | 17.37 | 840.17 | 0.75 | 0.76 | 1.14 | 0.05 | 1 | 10
94 | 95 | CONCLUIDO | 10.6869 | 9.36 | 6.74 | 101.1 | 1.95 | 4 | 222.92 | 53.44 | 24.5 | 0 | 49.98 | 27727.05 | 75.42 | 204.14 | 23.25 | 17.37 | 846.62 | 0.75 | 0.76 | 1.14 | 0.05 | 1 | 10
0 | 55 | CONCLUIDO | 8.8626 | 11.28 | 7.84 | 8.25 | 0.15 | 57 | 116.05 | 43.4 | 1 | 55 | 16.65 | 14546.17 | 77.78 | 204.19 | 57.49 | 17.37 | 17701.33 | 0.3 | 0.65 | 1.23 | 1.14 | 1 | 10
1 | 55 | CONCLUIDO | 9.339 | 10.71 | 7.57 | 10.33 | 0.19 | 44 | 116.37 | 43.4 | 1.25 | 42 | 16.72 | 14585.96 | 74.82 | 204.18 | 49.19 | 17.37 | 13617.93 | 0.35 | 0.67 | 1.21 | 0.88 | 1 | 10
2 | 55 | CONCLUIDO | 9.6704 | 10.34 | 7.4 | 12.33 | 0.23 | 36 | 116.69 | 43.4 | 1.5 | 34 | 16.79 | 14625.77 | 72.8 | 204.18 | 43.65 | 17.37 | 10887.51 | 0.4 | 0.69 | 1.2 | 0.7 | 1 | 10
3 | 55 | CONCLUIDO | 9.8787 | 10.12 | 7.3 | 14.13 | 0.26 | 31 | 117.01 | 43.4 | 1.75 | 29 | 16.86 | 14665.62 | 71.48 | 204.16 | 40.52 | 17.37 | 9346.4 | 0.43 | 0.7 | 1.19 | 0.61 | 1 | 10
4 | 55 | CONCLUIDO | 10.0533 | 9.95 | 7.22 | 16.04 | 0.3 | 27 | 117.34 | 43.4 | 2 | 25 | 16.94 | 14705.49 | 70.44 | 204.17 | 38.09 | 17.37 | 8150.21 | 0.46 | 0.71 | 1.18 | 0.53 | 1 | 10
5 | 55 | CONCLUIDO | 10.2389 | 9.77 | 7.13 | 18.61 | 0.34 | 23 | 117.66 | 43.4 | 2.25 | 21 | 17.01 | 14745.39 | 69.19 | 204.23 | 35.67 | 17.37 | 6961.87 | 0.49 | 0.72 | 1.17 | 0.44 | 1 | 10
6 | 55 | CONCLUIDO | 10.3395 | 9.67 | 7.09 | 20.25 | 0.37 | 21 | 117.98 | 43.4 | 2.5 | 19 | 17.08 | 14785.31 | 68.48 | 204.22 | 34.21 | 17.37 | 6243.98 | 0.51 | 0.72 | 1.17 | 0.39 | 1 | 10
7 | 55 | CONCLUIDO | 10.436 | 9.58 | 7.04 | 22.24 | 0.41 | 19 | 118.31 | 43.4 | 2.75 | 17 | 17.16 | 14825.26 | 67.77 | 204.15 | 32.93 | 17.37 | 5611.42 | 0.53 | 0.72 | 1.16 | 0.35 | 1 | 10
8 | 55 | CONCLUIDO | 10.5282 | 9.5 | 7.01 | 24.73 | 0.45 | 17 | 118.63 | 43.4 | 3 | 15 | 17.23 | 14865.24 | 66.85 | 204.15 | 31.47 | 17.37 | 4894.42 | 0.55 | 0.73 | 1.17 | 0.32 | 1 | 10
9 | 55 | CONCLUIDO | 10.5783 | 9.45 | 6.99 | 26.2 | 0.48 | 16 | 118.96 | 43.4 | 3.25 | 14 | 17.31 | 14905.25 | 66.54 | 204.15 | 31.23 | 17.37 | 4775.7 | 0.56 | 0.73 | 1.16 | 0.3 | 1 | 10
10 | 55 | CONCLUIDO | 10.6333 | 9.4 | 6.96 | 27.85 | 0.52 | 15 | 119.28 | 43.4 | 3.5 | 13 | 17.38 | 14945.29 | 66.04 | 204.14 | 30.18 | 17.37 | 4256.71 | 0.58 | 0.73 | 1.16 | 0.27 | 1 | 10
11 | 55 | CONCLUIDO | 10.6752 | 9.37 | 6.95 | 29.78 | 0.55 | 14 | 119.61 | 43.4 | 3.75 | 12 | 17.46 | 14985.35 | 65.75 | 204.16 | 29.79 | 17.37 | 4069.59 | 0.58 | 0.73 | 1.16 | 0.26 | 1 | 10
12 | 55 | CONCLUIDO | 10.7188 | 9.33 | 6.93 | 32.01 | 0.59 | 13 | 119.93 | 43.4 | 4 | 11 | 17.53 | 15025.44 | 65.17 | 204.15 | 29.37 | 17.37 | 3864.75 | 0.59 | 0.74 | 1.16 | 0.24 | 1 | 10
13 | 55 | CONCLUIDO | 10.7713 | 9.28 | 6.91 | 34.57 | 0.62 | 12 | 120.26 | 43.4 | 4.25 | 10 | 17.61 | 15065.56 | 64.67 | 204.14 | 28.82 | 17.37 | 3594.31 | 0.6 | 0.74 | 1.15 | 0.22 | 1 | 10
14 | 55 | CONCLUIDO | 10.772 | 9.28 | 6.91 | 34.56 | 0.66 | 12 | 120.58 | 43.4 | 4.5 | 10 | 17.68 | 15105.7 | 64.24 | 204.14 | 28.72 | 17.37 | 3541.66 | 0.6 | 0.74 | 1.16 | 0.22 | 1 | 10
15 | 55 | CONCLUIDO | 10.832 | 9.23 | 6.88 | 37.55 | 0.69 | 11 | 120.91 | 43.4 | 4.75 | 9 | 17.76 | 15145.88 | 63.72 | 204.17 | 27.64 | 17.37 | 3004.95 | 0.63 | 0.74 | 1.16 | 0.19 | 1 | 10
16 | 55 | CONCLUIDO | 10.8903 | 9.18 | 6.86 | 41.16 | 0.73 | 10 | 121.23 | 43.4 | 5 | 8 | 17.83 | 15186.08 | 62.81 | 204.14 | 27.17 | 17.37 | 2775.04 | 0.64 | 0.74 | 1.15 | 0.17 | 1 | 10
17 | 55 | CONCLUIDO | 10.8834 | 9.19 | 6.87 | 41.19 | 0.76 | 10 | 121.56 | 43.4 | 5.25 | 8 | 17.91 | 15226.31 | 62.74 | 204.14 | 27.24 | 17.37 | 2813.75 | 0.64 | 0.74 | 1.15 | 0.17 | 1 | 10
18 | 55 | CONCLUIDO | 10.8751 | 9.2 | 6.87 | 41.23 | 0.8 | 10 | 121.89 | 43.4 | 5.5 | 8 | 17.99 | 15266.56 | 62.42 | 204.15 | 27.32 | 17.37 | 2852.14 | 0.64 | 0.74 | 1.16 | 0.18 | 1 | 10
19 | 55 | CONCLUIDO | 10.916 | 9.16 | 6.86 | 45.74 | 0.83 | 9 | 122.21 | 43.4 | 5.75 | 7 | 18.06 | 15306.85 | 62.39 | 204.14 | 27.13 | 17.37 | 2761.53 | 0.64 | 0.74 | 1.15 | 0.17 | 1 | 10
20 | 55 | CONCLUIDO | 10.9243 | 9.15 | 6.85 | 45.7 | 0.86 | 9 | 122.54 | 43.4 | 6 | 7 | 18.14 | 15347.16 | 61.89 | 204.14 | 27.02 | 17.37 | 2706.48 | 0.64 | 0.74 | 1.15 | 0.16 | 1 | 10
21 | 55 | CONCLUIDO | 10.9756 | 9.11 | 6.84 | 51.27 | 0.9 | 8 | 122.87 | 43.4 | 6.25 | 6 | 18.22 | 15387.5 | 61.06 | 204.16 | 26.37 | 17.37 | 2385.49 | 0.66 | 0.75 | 1.15 | 0.14 | 1 | 10
22 | 55 | CONCLUIDO | 10.993 | 9.1 | 6.82 | 51.16 | 0.93 | 8 | 123.19 | 43.4 | 6.5 | 6 | 18.29 | 15427.87 | 60.55 | 204.14 | 25.89 | 17.37 | 2148.17 | 0.67 | 0.75 | 1.15 | 0.13 | 1 | 10
23 | 55 | CONCLUIDO | 10.9813 | 9.11 | 6.83 | 51.23 | 0.96 | 8 | 123.52 | 43.4 | 6.75 | 6 | 18.37 | 15468.27 | 60.27 | 204.14 | 26.08 | 17.37 | 2243.64 | 0.67 | 0.75 | 1.15 | 0.14 | 1 | 10
24 | 55 | CONCLUIDO | 10.9806 | 9.11 | 6.83 | 51.24 | 1 | 8 | 123.85 | 43.4 | 7 | 6 | 18.45 | 15508.69 | 59.83 | 204.14 | 26.09 | 17.37 | 2248.42 | 0.67 | 0.75 | 1.15 | 0.14 | 1 | 10
25 | 55 | CONCLUIDO | 11.0416 | 9.06 | 6.81 | 58.33 | 1.03 | 7 | 124.18 | 43.4 | 7.25 | 5 | 18.53 | 15549.15 | 59.44 | 204.16 | 25.39 | 17.37 | 1903.13 | 0.68 | 0.75 | 1.15 | 0.11 | 1 | 10
26 | 55 | CONCLUIDO | 11.0308 | 9.07 | 6.81 | 58.41 | 1.06 | 7 | 124.51 | 43.4 | 7.5 | 5 | 18.61 | 15589.63 | 59.49 | 204.14 | 25.65 | 17.37 | 2033.97 | 0.68 | 0.75 | 1.15 | 0.12 | 1 | 10
27 | 55 | CONCLUIDO | 11.0311 | 9.07 | 6.81 | 58.4 | 1.1 | 7 | 124.83 | 43.4 | 7.75 | 5 | 18.68 | 15630.14 | 59.1 | 204.14 | 25.62 | 17.37 | 2018.35 | 0.68 | 0.75 | 1.15 | 0.12 | 1 | 10
28 | 55 | CONCLUIDO | 11.0223 | 9.07 | 6.82 | 58.47 | 1.13 | 7 | 125.16 | 43.4 | 8 | 5 | 18.76 | 15670.68 | 58.57 | 204.14 | 25.87 | 17.37 | 2141.18 | 0.67 | 0.75 | 1.15 | 0.13 | 1 | 10
29 | 55 | CONCLUIDO | 11.096 | 9.01 | 6.78 | 67.85 | 1.16 | 6 | 125.49 | 43.4 | 8.25 | 4 | 18.84 | 15711.24 | 57.56 | 204.15 | 24.79 | 17.37 | 1608.19 | 0.7 | 0.75 | 1.14 | 0.09 | 1 | 10
30 | 55 | CONCLUIDO | 11.094 | 9.01 | 6.79 | 67.86 | 1.19 | 6 | 125.82 | 43.4 | 8.5 | 4 | 18.92 | 15751.84 | 57.43 | 204.14 | 24.79 | 17.37 | 1607.38 | 0.7 | 0.75 | 1.15 | 0.1 | 1 | 10
31 | 55 | CONCLUIDO | 11.094 | 9.01 | 6.79 | 67.86 | 1.22 | 6 | 126.15 | 43.4 | 8.75 | 4 | 19 | 15792.46 | 57.43 | 204.14 | 24.91 | 17.37 | 1666.53 | 0.7 | 0.75 | 1.14 | 0.1 | 1 | 10
32 | 55 | CONCLUIDO | 11.0943 | 9.01 | 6.79 | 67.86 | 1.26 | 6 | 126.48 | 43.4 | 9 | 4 | 19.08 | 15833.12 | 56.84 | 204.14 | 24.75 | 17.37 | 1589.28 | 0.7 | 0.75 | 1.15 | 0.1 | 1 | 10
33 | 55 | CONCLUIDO | 11.0878 | 9.02 | 6.79 | 67.91 | 1.29 | 6 | 126.81 | 43.4 | 9.25 | 4 | 19.16 | 15873.8 | 56.44 | 204.15 | 24.97 | 17.37 | 1699.19 | 0.7 | 0.75 | 1.15 | 0.1 | 1 | 10
34 | 55 | CONCLUIDO | 11.0906 | 9.02 | 6.79 | 67.89 | 1.32 | 6 | 127.14 | 43.4 | 9.5 | 3 | 19.24 | 15914.51 | 56.17 | 204.14 | 24.87 | 17.37 | 1649.01 | 0.7 | 0.75 | 1.15 | 0.1 | 1 | 10
35 | 55 | CONCLUIDO | 11.0943 | 9.01 | 6.79 | 67.86 | 1.35 | 6 | 127.47 | 43.4 | 9.75 | 3 | 19.32 | 15955.25 | 55.72 | 204.21 | 24.76 | 17.37 | 1593.57 | 0.7 | 0.75 | 1.15 | 0.09 | 1 | 10
36 | 55 | CONCLUIDO | 11.1393 | 8.98 | 6.77 | 81.28 | 1.38 | 5 | 127.8 | 43.4 | 10 | 2 | 19.4 | 15996.02 | 54.86 | 204.14 | 24.37 | 17.37 | 1402.75 | 0.71 | 0.75 | 1.15 | 0.08 | 1 | 10
37 | 55 | CONCLUIDO | 11.1441 | 8.97 | 6.77 | 81.24 | 1.41 | 5 | 128.13 | 43.4 | 10.25 | 1 | 19.48 | 16036.82 | 54.91 | 204.14 | 24.26 | 17.37 | 1346.69 | 0.72 | 0.75 | 1.15 | 0.08 | 1 | 10
38 | 55 | CONCLUIDO | 11.1403 | 8.98 | 6.77 | 81.27 | 1.44 | 5 | 128.46 | 43.4 | 10.5 | 1 | 19.56 | 16077.65 | 55.17 | 204.14 | 24.37 | 17.37 | 1401.54 | 0.71 | 0.75 | 1.15 | 0.08 | 1 | 10
39 | 55 | CONCLUIDO | 11.1376 | 8.98 | 6.78 | 81.3 | 1.47 | 5 | 128.79 | 43.4 | 10.75 | 0 | 19.64 | 16118.5 | 55.36 | 204.14 | 24.35 | 17.37 | 1393.54 | 0.71 | 0.75 | 1.15 | 0.08 | 1 | 10

## gráficos
Selecione o eixo X:
Selecione o eixo Y:
Selecione o eixo Z:
Eixo X | Eixo Y | Eixo Z

## hidden (hidden)
Unnamed: 0
Volume de calda [L]
STATUS
Capacidade operacional [ha/h]
Tempo de missao [h]
Tempo util [h]
Tempo por voo [min]
Autonomia Projetada [h]
N° Voos
MTOW [kg]
Massa Estrutura [kg]
Combustível [kg]
Abastecimentos
Massa gerador
Potência gerador [W]
Combustível consumido [L]
Calda cons [L]
Distância percorrida [km]
Distância Pulverizando [km]
RTL ACUMULADO[m]
EOC [km/km]
EOC [h/h]
Tempo de manobra [h]
Tempo rtl_rtw [h]
V pulv [m/s]
V desloc [m/s]