## RESULTADOS_18
Unnamed: 0 | Volume de calda [L] | STATUS | Capacidade operacional [ha/h] | Tempo de missao [h] | Tempo util [h] | Tempo por voo [min] | Autonomia Projetada [h] | N° Voos | MTOW [kg] | Massa Estrutura [kg] | Combustível [kg] | Abastecimentos | Massa gerador | Potência gerador [W] | Combustível consumido [L] | Calda cons [L] | Distância percorrida [km] | Distância Pulverizando [km] | RTL ACUMULADO[m] | EOC [km/km] | EOC [h/h] | Tempo de manobra [h] | Tempo rtl_rtw [h] | V pulv [m/s] | V desloc [m/s] | Preço Total por ha Simples [R$/ha] | Preço Total por ha Presumido [R$/ha] | Preço Total por ha Real [R$/ha] | Preço Total Simples [R$] | Preço Total Presumido [R$] | Prod CAPEX [ha/h/R$] | Dias Trabalhados | Preço Total Real [R$]
0 | 100 | CONCLUIDO | 2.2839 | 43.79 | 29.56 | 5.89 | 0.09 | 301 | 194.77 | 54.38 | 1 | 299 | 39.4 | 24256.19 | 418.34 | 610.08 | 239.55 | 46.36 | 94816.2 | 0.19 | 0.72 | 9.66 | 6.16 | 1 | 10 | 1957.3369 | 2678.1147 | 2422.5192 | 1957336.9167 | 2678114.721 | 9.0123e-07 | 38.0122 | 2422519.2108
1 | 100 | CONCLUIDO | 2.5389 | 39.39 | 28 | 7.37 | 0.11 | 228 | 195.16 | 54.38 | 1.25 | 226 | 39.53 | 24303.87 | 396.05 | 609.58 | 191.71 | 46.36 | 71262.32 | 0.24 | 0.76 | 9.53 | 4.61 | 1 | 10 | 1694.5816 | 2318.6014 | 2097.3173 | 1694581.6364 | 2318601.3546 | 1.0018e-06 | 34.1927 | 2097317.2955
2 | 100 | CONCLUIDO | 2.7177 | 36.8 | 27.12 | 8.84 | 0.14 | 184 | 195.55 | 54.38 | 1.5 | 182 | 39.67 | 24351.61 | 383.34 | 609.66 | 163.19 | 46.36 | 57224.38 | 0.28 | 0.79 | 9.49 | 3.73 | 1 | 10 | 1553.1731 | 2125.12 | 1922.3015 | 1553173.1284 | 2125119.9955 | 1.0724e-06 | 31.9444 | 1922301.5258
3 | 100 | CONCLUIDO | 2.8602 | 34.96 | 26.46 | 10.31 | 0.16 | 154 | 195.93 | 54.38 | 1.75 | 152 | 39.81 | 24399.39 | 373.56 | 609.57 | 143.64 | 46.36 | 47598.38 | 0.32 | 0.81 | 9.41 | 3.07 | 1 | 10 | 1445.2928 | 1977.5134 | 1788.7823 | 1445292.7939 | 1977513.3625 | 1.1286e-06 | 30.3472 | 1788782.2626
4 | 100 | CONCLUIDO | 2.9632 | 33.75 | 26.06 | 11.76 | 0.18 | 133 | 196.32 | 54.38 | 2 | 131 | 39.95 | 24447.22 | 367.61 | 609.47 | 130.41 | 46.36 | 41087.93 | 0.36 | 0.82 | 9.4 | 2.68 | 1 | 10 | 1386.6653 | 1897.2966 | 1716.2212 | 1386665.2509 | 1897296.5716 | 1.1693e-06 | 29.2969 | 1716221.2497
5 | 100 | CONCLUIDO | 3.051 | 32.78 | 25.71 | 13.18 | 0.2 | 117 | 196.71 | 54.38 | 2.25 | 115 | 40.08 | 24495.09 | 362.31 | 609.23 | 120.22 | 46.36 | 36074.64 | 0.39 | 0.83 | 9.36 | 2.33 | 1 | 10 | 1337.2013 | 1829.6178 | 1655.0017 | 1337201.3228 | 1829617.843 | 1.2039e-06 | 28.4549 | 1655001.6839
6 | 100 | CONCLUIDO | 3.124 | 32.01 | 25.45 | 14.68 | 0.23 | 104 | 197.1 | 54.38 | 2.5 | 102 | 40.22 | 24543.01 | 358.27 | 609.18 | 111.94 | 46.36 | 31999.67 | 0.41 | 0.84 | 9.34 | 2.07 | 1 | 10 | 1297.0338 | 1774.6589 | 1605.288 | 1297033.8414 | 1774658.9229 | 1.2327e-06 | 27.7865 | 1605287.966
7 | 100 | CONCLUIDO | 3.1822 | 31.42 | 25.25 | 16.12 | 0.25 | 94 | 197.49 | 54.38 | 2.75 | 92 | 40.36 | 24590.98 | 355.19 | 609.16 | 105.24 | 46.36 | 28697.07 | 0.44 | 0.84 | 9.34 | 1.87 | 1 | 10 | 1264.1798 | 1729.7065 | 1564.6257 | 1264179.7509 | 1729706.5069 | 1.2557e-06 | 27.2743 | 1564625.7455
8 | 100 | CONCLUIDO | 3.2373 | 30.89 | 25.07 | 17.69 | 0.27 | 85 | 197.88 | 54.38 | 3 | 83 | 40.5 | 24639 | 352.2 | 609.15 | 99.62 | 46.36 | 25933.75 | 0.47 | 0.85 | 9.32 | 1.69 | 1 | 10 | 1233.2184 | 1687.3438 | 1526.3061 | 1233218.4144 | 1687343.8403 | 1.2774e-06 | 26.8142 | 1526306.1124
9 | 100 | CONCLUIDO | 3.2843 | 30.45 | 24.9 | 19.15 | 0.29 | 78 | 198.27 | 54.38 | 3.25 | 76 | 40.64 | 24687.06 | 349.39 | 609.11 | 94.82 | 46.36 | 23568.74 | 0.49 | 0.86 | 9.3 | 1.52 | 1 | 10 | 1215.5 | 1663.1007 | 1504.3767 | 1215499.9512 | 1663100.6573 | 1.296e-06 | 26.4323 | 1504376.6648
10 | 100 | CONCLUIDO | 3.3113 | 30.2 | 24.84 | 20.42 | 0.31 | 73 | 198.66 | 54.38 | 3.5 | 71 | 40.78 | 24735.17 | 348.26 | 609.1 | 93.05 | 46.36 | 22708.97 | 0.5 | 0.86 | 9.3 | 1.47 | 1 | 10 | 1196.5057 | 1637.1119 | 1480.8682 | 1196505.7198 | 1637111.912 | 1.3066e-06 | 26.2153 | 1480868.2488
11 | 100 | CONCLUIDO | 3.3532 | 29.82 | 24.7 | 22.12 | 0.33 | 67 | 199.05 | 54.38 | 3.75 | 65 | 40.92 | 24783.33 | 345.85 | 609 | 88.43 | 46.36 | 20426.43 | 0.52 | 0.86 | 9.29 | 1.32 | 1 | 10 | 1181.5894 | 1616.7028 | 1462.4069 | 1181589.4044 | 1616702.7512 | 1.3232e-06 | 25.8854 | 1462406.9096
12 | 100 | CONCLUIDO | 3.3791 | 29.59 | 24.63 | 23.45 | 0.36 | 63 | 199.44 | 54.38 | 4 | 61 | 41.06 | 24831.54 | 344.41 | 609 | 86.2 | 46.36 | 19333.69 | 0.54 | 0.87 | 9.29 | 1.25 | 1 | 10 | 1162.6267 | 1590.7571 | 1438.9375 | 1162626.6936 | 1590757.1336 | 1.3334e-06 | 25.6858 | 1438937.5054
13 | 100 | CONCLUIDO | 3.4086 | 29.34 | 24.53 | 24.94 | 0.38 | 59 | 199.83 | 54.38 | 4.25 | 57 | 41.2 | 24879.79 | 342.73 | 609.03 | 83.17 | 46.36 | 17836.21 | 0.56 | 0.87 | 9.27 | 1.15 | 1 | 10 | 1152.4614 | 1576.8486 | 1426.3564 | 1152461.4479 | 1576848.596 | 1.345e-06 | 25.4688 | 1426356.3791
14 | 100 | CONCLUIDO | 3.4275 | 29.18 | 24.48 | 26.23 | 0.4 | 56 | 200.22 | 54.38 | 4.5 | 54 | 41.35 | 24928.09 | 341.84 | 608.95 | 81.91 | 46.36 | 17224.8 | 0.57 | 0.87 | 9.27 | 1.11 | 1 | 10 | 1146.5559 | 1568.7684 | 1419.0474 | 1146555.9348 | 1568768.4124 | 1.3525e-06 | 25.3299 | 1419047.3569
15 | 100 | CONCLUIDO | 3.4488 | 29 | 24.42 | 27.64 | 0.42 | 53 | 200.61 | 54.38 | 4.75 | 51 | 41.49 | 24976.45 | 340.31 | 608.91 | 79.84 | 46.36 | 16201.35 | 0.58 | 0.87 | 9.26 | 1.04 | 1 | 10 | 1139.1178 | 1558.5912 | 1409.8414 | 1139117.7761 | 1558591.1955 | 1.3609e-06 | 25.1736 | 1409841.4393
16 | 100 | CONCLUIDO | 3.4696 | 28.82 | 24.36 | 29.23 | 0.44 | 50 | 201.01 | 54.38 | 5 | 48 | 41.63 | 25024.84 | 339.23 | 608.85 | 78.35 | 46.36 | 15474.63 | 0.59 | 0.87 | 9.25 | 0.99 | 1 | 10 | 1122.337 | 1535.631 | 1389.0725 | 1122336.9998 | 1535630.9972 | 1.3691e-06 | 25.0174 | 1389072.5301
17 | 100 | CONCLUIDO | 3.4935 | 28.62 | 24.28 | 31 | 0.46 | 47 | 201.4 | 54.38 | 5.25 | 45 | 41.77 | 25073.29 | 337.69 | 608.94 | 75.28 | 46.36 | 13950.79 | 0.62 | 0.88 | 9.26 | 0.91 | 1 | 10 | 1114.1994 | 1524.4968 | 1379.001 | 1114199.4231 | 1524496.8057 | 1.3785e-06 | 24.8438 | 1379000.9702
18 | 100 | CONCLUIDO | 3.5055 | 28.53 | 24.26 | 32.35 | 0.48 | 45 | 201.79 | 54.38 | 5.5 | 43 | 41.92 | 25121.79 | 336.91 | 608.9 | 74.99 | 46.36 | 13816.66 | 0.62 | 0.88 | 9.25 | 0.89 | 1 | 10 | 1110.3861 | 1519.2792 | 1374.2813 | 1110386.0817 | 1519279.2238 | 1.3833e-06 | 24.7656 | 1374281.347
19 | 100 | CONCLUIDO | 3.5211 | 28.4 | 24.21 | 33.78 | 0.51 | 43 | 202.19 | 54.38 | 5.75 | 41 | 42.06 | 25170.34 | 336.08 | 608.96 | 73.43 | 46.36 | 13047.49 | 0.63 | 0.88 | 9.25 | 0.84 | 1 | 10 | 1105.5667 | 1512.6851 | 1368.3166 | 1105566.7048 | 1512685.1396 | 1.3894e-06 | 24.6528 | 1368316.5929
20 | 100 | CONCLUIDO | 3.5349 | 28.29 | 24.18 | 35.38 | 0.53 | 41 | 202.58 | 54.38 | 6 | 39 | 42.2 | 25218.93 | 334.97 | 608.86 | 72.45 | 46.36 | 12565.94 | 0.64 | 0.88 | 9.24 | 0.81 | 1 | 10 | 1100.8698 | 1506.2586 | 1362.5034 | 1100869.799 | 1506258.6259 | 1.3949e-06 | 24.5573 | 1362503.4167
21 | 100 | CONCLUIDO | 3.5427 | 28.23 | 24.16 | 36.23 | 0.55 | 40 | 202.98 | 54.38 | 6.25 | 38 | 42.35 | 25267.7 | 334.41 | 608.87 | 71.51 | 46.36 | 12103.39 | 0.65 | 0.88 | 9.25 | 0.78 | 1 | 10 | 1098.3114 | 1502.7581 | 1359.337 | 1098311.3816 | 1502758.0864 | 1.3979e-06 | 24.5052 | 1359336.9637
22 | 100 | CONCLUIDO | 3.5568 | 28.12 | 24.12 | 38.09 | 0.57 | 38 | 203.37 | 54.38 | 6.5 | 36 | 42.49 | 25316.39 | 333.58 | 608.88 | 70.39 | 46.36 | 11551.09 | 0.66 | 0.88 | 9.25 | 0.75 | 1 | 10 | 1083.5502 | 1482.5611 | 1341.0676 | 1083550.1727 | 1482561.1492 | 1.4035e-06 | 24.4097 | 1341067.5939
23 | 100 | CONCLUIDO | 3.5642 | 28.06 | 24.1 | 39.08 | 0.59 | 37 | 203.77 | 54.38 | 6.75 | 35 | 42.64 | 25365.14 | 332.85 | 608.85 | 70.06 | 46.36 | 11393.77 | 0.66 | 0.88 | 9.24 | 0.73 | 1 | 10 | 1080.8407 | 1478.8539 | 1337.7142 | 1080840.7024 | 1478853.9324 | 1.4064e-06 | 24.3576 | 1337714.1887
24 | 100 | CONCLUIDO | 3.5792 | 27.94 | 24.06 | 41.25 | 0.61 | 35 | 204.16 | 54.38 | 7 | 33 | 42.78 | 25413.94 | 331.9 | 608.89 | 68.75 | 46.36 | 10747.24 | 0.67 | 0.89 | 9.24 | 0.69 | 1 | 10 | 1076.1924 | 1472.494 | 1331.9612 | 1076192.4322 | 1472493.9639 | 1.4124e-06 | 24.2535 | 1331961.2067
25 | 100 | CONCLUIDO | 3.5887 | 27.86 | 24.03 | 42.4 | 0.63 | 34 | 204.56 | 54.38 | 7.25 | 32 | 42.93 | 25462.78 | 331.02 | 609.01 | 67.61 | 46.36 | 10180.21 | 0.69 | 0.89 | 9.23 | 0.65 | 1 | 10 | 1072.8112 | 1467.8676 | 1327.7764 | 1072811.211 | 1467867.628 | 1.4161e-06 | 24.184 | 1327776.4018
26 | 100 | CONCLUIDO | 3.5969 | 27.8 | 24 | 43.64 | 0.65 | 33 | 204.95 | 54.38 | 7.5 | 31 | 43.08 | 25511.67 | 330.32 | 608.85 | 67.08 | 46.36 | 9921.12 | 0.69 | 0.89 | 9.23 | 0.63 | 1 | 10 | 1069.9662 | 1463.9749 | 1324.2552 | 1069966.1627 | 1463974.9074 | 1.4193e-06 | 24.1319 | 1324255.197
27 | 100 | CONCLUIDO | 3.6015 | 27.77 | 24 | 45.01 | 0.67 | 32 | 205.35 | 54.38 | 7.75 | 30 | 43.22 | 25560.62 | 329.99 | 608.88 | 66.95 | 46.36 | 9860.68 | 0.69 | 0.89 | 9.23 | 0.63 | 1 | 10 | 1068.5976 | 1462.1023 | 1322.5613 | 1068597.5614 | 1462102.3267 | 1.4212e-06 | 24.1059 | 1322561.3327
28 | 100 | CONCLUIDO | 3.612 | 27.69 | 23.96 | 46.38 | 0.69 | 31 | 205.75 | 54.38 | 8 | 29 | 43.37 | 25609.61 | 329.27 | 608.81 | 65.88 | 46.36 | 9334.67 | 0.7 | 0.89 | 9.22 | 0.59 | 1 | 10 | 1065.2357 | 1457.5025 | 1318.4005 | 1065235.7422 | 1457502.5373 | 1.4253e-06 | 24.0365 | 1318400.5408
29 | 100 | CONCLUIDO | 3.6176 | 27.64 | 23.96 | 47.92 | 0.71 | 30 | 206.15 | 54.38 | 8.25 | 28 | 43.52 | 25658.66 | 328.51 | 608.88 | 65.55 | 46.36 | 9172.4 | 0.71 | 0.89 | 9.23 | 0.59 | 1 | 10 | 1062.8748 | 1454.2722 | 1315.4785 | 1062874.8321 | 1454272.236 | 1.4275e-06 | 23.9931 | 1315478.5349
30 | 100 | CONCLUIDO | 3.6285 | 27.56 | 23.91 | 49.48 | 0.73 | 29 | 206.54 | 54.38 | 8.5 | 27 | 43.67 | 25707.76 | 327.83 | 608.85 | 63.9 | 46.36 | 8352.3 | 0.73 | 0.89 | 9.23 | 0.54 | 1 | 10 | 1059.4551 | 1449.5932 | 1311.2461 | 1059455.1247 | 1449593.2415 | 1.4318e-06 | 23.9236 | 1311246.0971
31 | 100 | CONCLUIDO | 3.6337 | 27.52 | 23.91 | 51.25 | 0.75 | 28 | 206.94 | 54.38 | 8.75 | 26 | 43.81 | 25756.9 | 327.29 | 608.91 | 64.53 | 46.36 | 8672.77 | 0.72 | 0.89 | 9.21 | 0.54 | 1 | 10 | 1057.6865 | 1447.1733 | 1309.0571 | 1057686.4775 | 1447173.3004 | 1.4339e-06 | 23.8889 | 1309057.1117
32 | 100 | CONCLUIDO | 3.6427 | 27.45 | 23.89 | 53.08 | 0.77 | 27 | 207.34 | 54.38 | 9 | 25 | 43.96 | 25806.1 | 326.32 | 608.87 | 63.43 | 46.36 | 8125.33 | 0.73 | 0.89 | 9.22 | 0.51 | 1 | 10 | 1054.4352 | 1442.7247 | 1305.0331 | 1054435.1916 | 1442724.7475 | 1.4374e-06 | 23.8281 | 1305033.1225
33 | 100 | CONCLUIDO | 3.644 | 27.44 | 23.88 | 53.06 | 0.79 | 27 | 207.74 | 54.38 | 9.25 | 25 | 44.11 | 25855.35 | 326.18 | 608.88 | 63.01 | 46.36 | 7915.32 | 0.74 | 0.89 | 9.22 | 0.5 | 1 | 10 | 1053.914 | 1442.0116 | 1304.3881 | 1053914.0119 | 1442011.6464 | 1.4379e-06 | 23.8194 | 1304388.0788
34 | 100 | CONCLUIDO | 3.6495 | 27.4 | 23.87 | 55.09 | 0.81 | 26 | 208.14 | 54.38 | 9.5 | 24 | 44.26 | 25904.65 | 325.3 | 608.85 | 63.08 | 46.36 | 7958.14 | 0.73 | 0.89 | 9.22 | 0.5 | 1 | 10 | 1051.5248 | 1438.7426 | 1301.431 | 1051524.7613 | 1438742.5684 | 1.4401e-06 | 23.7847 | 1301430.997
35 | 100 | CONCLUIDO | 3.656 | 27.35 | 23.86 | 57.27 | 0.83 | 25 | 208.54 | 54.38 | 9.75 | 23 | 44.41 | 25954 | 325.13 | 608.8 | 62.58 | 46.36 | 7711.79 | 0.74 | 0.89 | 9.22 | 0.49 | 1 | 10 | 1039.7751 | 1422.6661 | 1286.8889 | 1039775.0803 | 1422666.1365 | 1.4427e-06 | 23.7413 | 1286888.8771
36 | 100 | CONCLUIDO | 3.6565 | 27.35 | 23.86 | 57.26 | 0.85 | 25 | 208.94 | 54.38 | 10 | 23 | 44.56 | 26003.41 | 324.62 | 608.81 | 62.44 | 46.36 | 7641.77 | 0.74 | 0.89 | 9.22 | 0.49 | 1 | 10 | 1038.9256 | 1421.5039 | 1285.8375 | 1038925.6142 | 1421503.8595 | 1.4429e-06 | 23.7413 | 1285837.5263
37 | 100 | CONCLUIDO | 3.6657 | 27.28 | 23.83 | 59.57 | 0.87 | 24 | 209.34 | 54.38 | 10.25 | 22 | 44.71 | 26052.86 | 323.77 | 608.82 | 61.64 | 46.36 | 7249.99 | 0.75 | 0.89 | 9.22 | 0.46 | 1 | 10 | 1035.7836 | 1417.2048 | 1281.9488 | 1035783.5998 | 1417204.8168 | 1.4465e-06 | 23.6806 | 1281948.7782
38 | 100 | CONCLUIDO | 3.6729 | 27.23 | 23.82 | 62.13 | 0.89 | 23 | 209.74 | 54.38 | 10.5 | 21 | 44.87 | 26102.37 | 322.96 | 608.81 | 61.14 | 46.36 | 7003.86 | 0.76 | 0.89 | 9.22 | 0.44 | 1 | 10 | 1033.2208 | 1413.6983 | 1278.777 | 1033220.8397 | 1413698.3353 | 1.4493e-06 | 23.6372 | 1278776.9503
39 | 100 | CONCLUIDO | 3.6718 | 27.23 | 23.82 | 62.15 | 0.91 | 23 | 210.14 | 54.38 | 10.75 | 21 | 45.02 | 26151.93 | 322.99 | 608.82 | 61.39 | 46.36 | 7128.85 | 0.76 | 0.89 | 9.22 | 0.45 | 1 | 10 | 1033.4615 | 1414.0276 | 1279.0748 | 1033461.4659 | 1414027.5708 | 1.4489e-06 | 23.6372 | 1279074.764
40 | 100 | CONCLUIDO | 3.6812 | 27.16 | 23.79 | 64.89 | 0.93 | 22 | 210.55 | 54.38 | 11 | 20 | 45.17 | 26201.54 | 321.79 | 608.79 | 60.45 | 46.36 | 6663.66 | 0.77 | 0.9 | 9.21 | 0.42 | 1 | 10 | 1029.7933 | 1409.0087 | 1274.5349 | 1029793.3402 | 1409008.6794 | 1.4526e-06 | 23.5764 | 1274534.8686
41 | 100 | CONCLUIDO | 3.6811 | 27.17 | 23.79 | 64.89 | 0.95 | 22 | 210.95 | 54.38 | 11.25 | 20 | 45.32 | 26251.2 | 321.75 | 608.82 | 60.6 | 46.36 | 6736.12 | 0.76 | 0.9 | 9.21 | 0.42 | 1 | 10 | 1029.7519 | 1408.952 | 1274.4836 | 1029751.9011 | 1408951.9805 | 1.4526e-06 | 23.5851 | 1274483.5809
42 | 100 | CONCLUIDO | 3.6871 | 27.12 | 23.79 | 67.97 | 0.97 | 21 | 211.35 | 54.38 | 11.5 | 19 | 45.48 | 26300.92 | 321.06 | 608.83 | 60.23 | 46.36 | 6557.95 | 0.77 | 0.9 | 9.22 | 0.42 | 1 | 10 | 1027.6736 | 1406.1084 | 1271.9114 | 1027673.6017 | 1406108.3596 | 1.4549e-06 | 23.5417 | 1271911.3512
43 | 100 | CONCLUIDO | 3.6893 | 27.11 | 23.77 | 67.92 | 0.99 | 21 | 211.76 | 54.38 | 11.75 | 19 | 45.63 | 26350.68 | 320.64 | 608.76 | 59.93 | 46.36 | 6407.17 | 0.77 | 0.9 | 9.21 | 0.4 | 1 | 10 | 1026.5196 | 1404.5294 | 1270.483 | 1026519.5651 | 1404529.3558 | 1.4558e-06 | 23.533 | 1270483.0453
44 | 100 | CONCLUIDO | 3.6893 | 27.11 | 23.77 | 67.92 | 1 | 21 | 212.16 | 54.38 | 12 | 19 | 45.78 | 26400.51 | 320.15 | 608.83 | 59.53 | 46.36 | 6205.62 | 0.78 | 0.9 | 9.22 | 0.4 | 1 | 10 | 1025.7968 | 1403.5404 | 1269.5885 | 1025796.783 | 1403540.4135 | 1.4558e-06 | 23.533 | 1269588.4863
45 | 100 | CONCLUIDO | 3.6979 | 27.04 | 23.75 | 71.24 | 1.02 | 20 | 212.56 | 54.38 | 12.25 | 18 | 45.94 | 26450.38 | 319.52 | 608.92 | 59.1 | 46.36 | 5995.83 | 0.78 | 0.9 | 9.21 | 0.37 | 1 | 10 | 1023.0465 | 1399.7774 | 1266.1846 | 1023046.5016 | 1399777.3571 | 1.4592e-06 | 23.4722 | 1266184.5708
46 | 100 | CONCLUIDO | 3.6975 | 27.05 | 23.75 | 71.25 | 1.04 | 20 | 212.97 | 54.38 | 12.5 | 18 | 46.09 | 26500.31 | 319.19 | 608.9 | 58.97 | 46.36 | 5933.45 | 0.79 | 0.9 | 9.21 | 0.38 | 1 | 10 | 1022.6306 | 1399.2083 | 1265.6698 | 1022630.5637 | 1399208.2525 | 1.459e-06 | 23.4809 | 1265669.7807
47 | 100 | CONCLUIDO | 3.7059 | 26.98 | 23.73 | 74.93 | 1.06 | 19 | 213.37 | 54.38 | 12.75 | 17 | 46.25 | 26550.29 | 318.76 | 608.77 | 58.42 | 46.36 | 5661.38 | 0.79 | 0.9 | 9.21 | 0.36 | 1 | 10 | 1020.3919 | 1396.1452 | 1262.899 | 1020391.8622 | 1396145.1623 | 1.4623e-06 | 23.4201 | 1262899.0276
48 | 100 | CONCLUIDO | 3.7039 | 27 | 23.74 | 74.98 | 1.08 | 19 | 213.78 | 54.38 | 13 | 17 | 46.4 | 26600.32 | 318.7 | 608.82 | 58.83 | 46.36 | 5869.04 | 0.79 | 0.9 | 9.21 | 0.37 | 1 | 10 | 1020.7238 | 1396.5994 | 1263.3099 | 1020723.8269 | 1396599.3711 | 1.4616e-06 | 23.4375 | 1263309.8872
49 | 100 | CONCLUIDO | 3.7068 | 26.98 | 23.72 | 74.91 | 1.1 | 19 | 214.19 | 54.38 | 13.25 | 17 | 46.56 | 26650.41 | 317.43 | 608.78 | 58.39 | 46.36 | 5649.95 | 0.79 | 0.9 | 9.2 | 0.35 | 1 | 10 | 1018.2101 | 1393.1599 | 1260.1987 | 1018210.0509 | 1393159.9119 | 1.4627e-06 | 23.4201 | 1260198.6852
50 | 100 | CONCLUIDO | 3.7132 | 26.93 | 23.71 | 79.05 | 1.12 | 18 | 214.59 | 54.38 | 13.5 | 16 | 46.72 | 26700.55 | 317.39 | 608.78 | 57.99 | 46.36 | 5452.29 | 0.8 | 0.9 | 9.21 | 0.34 | 1 | 10 | 1016.9752 | 1391.4704 | 1258.6704 | 1016975.2158 | 1391470.356 | 1.4652e-06 | 23.3767 | 1258670.3781
51 | 100 | CONCLUIDO | 3.7157 | 26.91 | 23.7 | 78.99 | 1.14 | 18 | 215 | 54.38 | 13.75 | 16 | 46.87 | 26750.75 | 317.03 | 608.79 | 57.36 | 46.36 | 5138.32 | 0.81 | 0.9 | 9.21 | 0.33 | 1 | 10 | 1015.9451 | 1390.0609 | 1257.3954 | 1015945.07 | 1390060.8652 | 1.4662e-06 | 23.3594 | 1257395.4072
52 | 100 | CONCLUIDO | 3.7144 | 26.92 | 23.71 | 79.02 | 1.15 | 18 | 215.41 | 54.38 | 14 | 16 | 47.03 | 26801 | 315.92 | 608.88 | 57.79 | 46.36 | 5352.05 | 0.8 | 0.9 | 9.21 | 0.33 | 1 | 10 | 1014.6152 | 1388.2412 | 1255.7494 | 1014615.1735 | 1388241.242 | 1.4657e-06 | 23.3681 | 1255749.4463
53 | 100 | CONCLUIDO | 3.7227 | 26.86 | 23.68 | 83.59 | 1.17 | 17 | 215.82 | 54.38 | 14.25 | 15 | 47.19 | 26851.31 | 315.28 | 608.91 | 56.99 | 46.36 | 4957.63 | 0.81 | 0.9 | 9.21 | 0.31 | 1 | 10 | 1012.0418 | 1384.7202 | 1252.5644 | 1012041.7559 | 1384720.1785 | 1.469e-06 | 23.316 | 1252564.4281
54 | 100 | CONCLUIDO | 3.7219 | 26.87 | 23.69 | 83.61 | 1.19 | 17 | 216.22 | 54.38 | 14.5 | 15 | 47.35 | 26901.66 | 315.58 | 608.79 | 57.28 | 46.36 | 5100.29 | 0.81 | 0.9 | 9.21 | 0.32 | 1 | 10 | 1012.6897 | 1385.6067 | 1253.3663 | 1012689.658 | 1385606.6668 | 1.4687e-06 | 23.3247 | 1253366.3113
55 | 100 | CONCLUIDO | 3.7213 | 26.87 | 23.69 | 83.63 | 1.21 | 17 | 216.63 | 54.38 | 14.75 | 15 | 47.51 | 26952.08 | 315.04 | 608.82 | 57.47 | 46.36 | 5198.89 | 0.81 | 0.9 | 9.2 | 0.32 | 1 | 10 | 1012.0023 | 1384.6661 | 1252.5156 | 1012002.2644 | 1384666.1445 | 1.4684e-06 | 23.3247 | 1252515.5511
56 | 100 | CONCLUIDO | 3.7296 | 26.81 | 23.67 | 88.78 | 1.23 | 16 | 217.04 | 54.38 | 15 | 14 | 47.66 | 27002.55 | 314 | 608.78 | 56.7 | 46.36 | 4816.38 | 0.82 | 0.9 | 9.21 | 0.3 | 1 | 10 | 1008.9287 | 1380.4607 | 1248.7115 | 1008928.6515 | 1380460.6918 | 1.4717e-06 | 23.2726 | 1248711.4609
57 | 100 | CONCLUIDO | 3.7298 | 26.81 | 23.67 | 88.77 | 1.25 | 16 | 217.45 | 54.38 | 15.25 | 14 | 47.82 | 27053.07 | 314.4 | 608.82 | 56.58 | 46.36 | 4758.89 | 0.82 | 0.9 | 9.21 | 0.3 | 1 | 10 | 1009.4785 | 1381.213 | 1249.3919 | 1009478.4529 | 1381212.9543 | 1.4718e-06 | 23.2726 | 1249391.9285
58 | 100 | CONCLUIDO | 3.7276 | 26.83 | 23.69 | 88.83 | 1.26 | 16 | 217.86 | 54.38 | 15.5 | 14 | 47.98 | 27103.65 | 313.82 | 608.88 | 57.37 | 46.36 | 5151.17 | 0.81 | 0.9 | 9.2 | 0.32 | 1 | 10 | 1009.1501 | 1380.7637 | 1248.9855 | 1009150.0847 | 1380763.6664 | 1.4709e-06 | 23.2899 | 1248985.52
59 | 100 | CONCLUIDO | 3.7274 | 26.83 | 23.69 | 88.84 | 1.28 | 16 | 218.27 | 54.38 | 15.75 | 14 | 48.15 | 27154.29 | 313.08 | 608.77 | 57.32 | 46.36 | 5125.33 | 0.81 | 0.9 | 9.2 | 0.32 | 1 | 10 | 1008.1035 | 1379.3317 | 1247.6903 | 1008103.5454 | 1379331.7452 | 1.4708e-06 | 23.2899 | 1247690.2593
60 | 100 | CONCLUIDO | 3.7366 | 26.76 | 23.66 | 94.65 | 1.3 | 15 | 218.68 | 54.38 | 16 | 13 | 48.31 | 27204.98 | 312.08 | 608.81 | 56.38 | 46.36 | 4664.04 | 0.82 | 0.9 | 9.2 | 0.29 | 1 | 10 | 1004.8782 | 1374.9186 | 1243.6983 | 1004878.158 | 1374918.6279 | 1.4745e-06 | 23.2292 | 1243698.3238
61 | 100 | CONCLUIDO | 3.7387 | 26.75 | 23.65 | 94.59 | 1.32 | 15 | 219.09 | 54.38 | 16.25 | 13 | 48.47 | 27255.72 | 312.29 | 608.84 | 55.88 | 46.36 | 4412.29 | 0.83 | 0.9 | 9.2 | 0.28 | 1 | 10 | 1004.7592 | 1374.7558 | 1243.551 | 1004759.1581 | 1374755.807 | 1.4753e-06 | 23.2205 | 1243551.0423
62 | 100 | CONCLUIDO | 3.7386 | 26.75 | 23.65 | 94.59 | 1.34 | 15 | 219.51 | 54.38 | 16.5 | 13 | 48.63 | 27306.53 | 312.27 | 608.79 | 56.02 | 46.36 | 4481.26 | 0.83 | 0.9 | 9.2 | 0.28 | 1 | 10 | 1004.7468 | 1374.7389 | 1243.5358 | 1004746.8035 | 1374738.9029 | 1.4753e-06 | 23.2205 | 1243535.7514
63 | 100 | CONCLUIDO | 3.7371 | 26.76 | 23.66 | 94.63 | 1.35 | 15 | 219.92 | 54.38 | 16.75 | 13 | 48.79 | 27357.38 | 311.44 | 608.79 | 56.33 | 46.36 | 4637.35 | 0.82 | 0.9 | 9.2 | 0.29 | 1 | 10 | 1003.8624 | 1373.5288 | 1242.4411 | 1003862.3532 | 1373528.759 | 1.4747e-06 | 23.2292 | 1242441.102
64 | 100 | CONCLUIDO | 3.7378 | 26.75 | 23.65 | 94.62 | 1.37 | 15 | 220.33 | 54.38 | 17 | 13 | 48.95 | 27408.3 | 310.28 | 608.82 | 56.12 | 46.36 | 4531.62 | 0.83 | 0.9 | 9.2 | 0.28 | 1 | 10 | 1001.9836 | 1370.9582 | 1240.1158 | 1001983.599 | 1370958.1646 | 1.4749e-06 | 23.2205 | 1240115.8415
65 | 100 | CONCLUIDO | 3.7471 | 26.69 | 23.63 | 101.25 | 1.39 | 14 | 220.74 | 54.38 | 17.25 | 12 | 49.12 | 27459.27 | 310.12 | 608.87 | 55.22 | 46.36 | 4090.01 | 0.84 | 0.9 | 9.2 | 0.25 | 1 | 10 | 1000.0581 | 1368.3236 | 1237.7327 | 1000058.1114 | 1368323.6275 | 1.4786e-06 | 23.1684 | 1237732.741
66 | 100 | CONCLUIDO | 3.7492 | 26.67 | 23.61 | 101.19 | 1.41 | 14 | 221.16 | 54.38 | 17.5 | 12 | 49.28 | 27510.3 | 309.97 | 608.8 | 54.87 | 46.36 | 3911.71 | 0.84 | 0.9 | 9.2 | 0.24 | 1 | 10 | 999.3471 | 1367.3508 | 1236.8528 | 999347.1065 | 1367350.7992 | 1.4794e-06 | 23.151 | 1236852.7581
67 | 100 | CONCLUIDO | 3.7481 | 26.68 | 23.62 | 101.22 | 1.42 | 14 | 221.57 | 54.38 | 17.75 | 12 | 49.45 | 27561.39 | 309.84 | 608.81 | 55.05 | 46.36 | 4000.99 | 0.84 | 0.9 | 9.2 | 0.25 | 1 | 10 | 999.4132 | 1367.4412 | 1236.9345 | 999413.155 | 1367441.1697 | 1.479e-06 | 23.1597 | 1236934.5036
68 | 100 | CONCLUIDO | 3.7473 | 26.69 | 23.62 | 101.25 | 1.44 | 14 | 221.99 | 54.38 | 18 | 12 | 49.61 | 27612.53 | 308.97 | 608.84 | 55.4 | 46.36 | 4176.53 | 0.84 | 0.9 | 9.2 | 0.25 | 1 | 10 | 998.2823 | 1365.8939 | 1235.5349 | 998282.3197 | 1365893.911 | 1.4787e-06 | 23.1684 | 1235534.9131
69 | 100 | CONCLUIDO | 3.7451 | 26.7 | 23.64 | 101.32 | 1.46 | 14 | 222.4 | 54.38 | 18.25 | 12 | 49.78 | 27663.85 | 308.27 | 608.79 | 55.63 | 46.36 | 4290.55 | 0.83 | 0.9 | 9.21 | 0.27 | 1 | 10 | 997.7745 | 1365.1991 | 1234.9065 | 997774.5384 | 1365199.1422 | 1.4778e-06 | 23.1771 | 1234906.4521
70 | 100 | CONCLUIDO | 3.7544 | 26.64 | 23.61 | 108.98 | 1.48 | 13 | 222.82 | 54.38 | 18.5 | 11 | 49.94 | 27715.11 | 308.03 | 608.8 | 54.91 | 46.36 | 3939.7 | 0.84 | 0.9 | 9.2 | 0.24 | 1 | 10 | 995.6749 | 1362.3263 | 1232.3078 | 995674.8637 | 1362326.2746 | 1.4815e-06 | 23.125 | 1232307.767
71 | 100 | CONCLUIDO | 3.7555 | 26.63 | 23.61 | 108.95 | 1.49 | 13 | 223.23 | 54.38 | 18.75 | 11 | 50.11 | 27766.43 | 307.88 | 608.84 | 54.79 | 46.36 | 3878.79 | 0.85 | 0.9 | 9.2 | 0.23 | 1 | 10 | 995.2767 | 1361.7814 | 1231.8149 | 995276.6601 | 1361781.4349 | 1.4819e-06 | 23.1163 | 1231814.926
72 | 100 | CONCLUIDO | 3.7536 | 26.64 | 23.62 | 109.01 | 1.51 | 13 | 223.65 | 54.38 | 19 | 11 | 50.27 | 27817.81 | 307.79 | 608.78 | 55.04 | 46.36 | 4003.19 | 0.84 | 0.9 | 9.2 | 0.25 | 1 | 10 | 995.5309 | 1362.1293 | 1232.1296 | 995530.9155 | 1362129.3183 | 1.4812e-06 | 23.125 | 1232129.6079
73 | 100 | CONCLUIDO | 3.7552 | 26.63 | 23.61 | 108.96 | 1.53 | 13 | 224.07 | 54.38 | 19.25 | 11 | 50.44 | 27869.24 | 307.38 | 608.8 | 54.69 | 46.36 | 3826.75 | 0.85 | 0.9 | 9.2 | 0.24 | 1 | 10 | 994.6014 | 1360.8575 | 1230.9791 | 994601.3637 | 1360857.4645 | 1.4818e-06 | 23.1163 | 1230979.138
74 | 100 | CONCLUIDO | 3.7541 | 26.64 | 23.61 | 108.99 | 1.54 | 13 | 224.49 | 54.38 | 19.5 | 11 | 50.61 | 27920.73 | 306.33 | 608.78 | 54.97 | 46.36 | 3967.5 | 0.84 | 0.9 | 9.2 | 0.24 | 1 | 10 | 993.2599 | 1359.022 | 1229.3188 | 993259.8763 | 1359021.9823 | 1.4814e-06 | 23.125 | 1229318.8317
75 | 100 | CONCLUIDO | 3.7546 | 26.63 | 23.61 | 108.98 | 1.56 | 13 | 224.9 | 54.38 | 19.75 | 11 | 50.78 | 27972.28 | 305.59 | 608.81 | 54.72 | 46.36 | 3841.09 | 0.85 | 0.9 | 9.2 | 0.24 | 1 | 10 | 992.1054 | 1357.4424 | 1227.89 | 992105.4122 | 1357442.3936 | 1.4816e-06 | 23.1163 | 1227889.9968
76 | 100 | CONCLUIDO | 3.7639 | 26.57 | 23.59 | 117.92 | 1.58 | 12 | 225.32 | 54.38 | 20 | 10 | 50.95 | 28023.89 | 304.7 | 608.76 | 54.03 | 46.36 | 3504.89 | 0.86 | 0.9 | 9.2 | 0.21 | 1 | 10 | 978.9137 | 1339.3929 | 1211.5631 | 978913.6682 | 1339392.8674 | 1.4852e-06 | 23.0642 | 1211563.092
77 | 100 | CONCLUIDO | 3.7622 | 26.58 | 23.6 | 117.98 | 1.59 | 12 | 225.74 | 54.38 | 20.25 | 10 | 51.11 | 28075.56 | 305.07 | 608.78 | 54.42 | 46.36 | 3695.93 | 0.85 | 0.9 | 9.2 | 0.23 | 1 | 10 | 979.7972 | 1340.6017 | 1212.6566 | 979797.1585 | 1340601.6979 | 1.4846e-06 | 23.0729 | 1212656.5534
78 | 100 | CONCLUIDO | 3.7633 | 26.57 | 23.59 | 117.95 | 1.61 | 12 | 226.16 | 54.38 | 20.5 | 10 | 51.28 | 28127.29 | 304.74 | 608.8 | 54.21 | 46.36 | 3591.07 | 0.86 | 0.9 | 9.2 | 0.22 | 1 | 10 | 979.0689 | 1339.6053 | 1211.7552 | 979068.9092 | 1339605.2751 | 1.485e-06 | 23.0642 | 1211755.2278
79 | 100 | CONCLUIDO | 3.7631 | 26.57 | 23.59 | 117.95 | 1.63 | 12 | 226.58 | 54.38 | 20.75 | 10 | 51.45 | 28179.08 | 304.72 | 608.79 | 54.21 | 46.36 | 3593.27 | 0.86 | 0.9 | 9.2 | 0.22 | 1 | 10 | 979.0725 | 1339.6101 | 1211.7596 | 979072.4627 | 1339610.1371 | 1.4849e-06 | 23.0642 | 1211759.6258
80 | 100 | CONCLUIDO | 3.7621 | 26.58 | 23.6 | 117.99 | 1.64 | 12 | 227 | 54.38 | 21 | 10 | 51.62 | 28230.92 | 304.23 | 608.75 | 54.37 | 46.36 | 3674.06 | 0.85 | 0.9 | 9.2 | 0.23 | 1 | 10 | 978.5983 | 1338.9614 | 1211.1728 | 978598.3422 | 1338961.4245 | 1.4845e-06 | 23.0729 | 1211172.8254
81 | 100 | CONCLUIDO | 3.7618 | 26.58 | 23.6 | 118 | 1.66 | 12 | 227.42 | 54.38 | 21.25 | 10 | 51.8 | 28282.83 | 303.3 | 608.78 | 54.59 | 46.36 | 3781.75 | 0.85 | 0.9 | 9.2 | 0.23 | 1 | 10 | 977.3017 | 1337.1873 | 1209.568 | 977301.6635 | 1337187.2515 | 1.4844e-06 | 23.0729 | 1209567.977
82 | 100 | CONCLUIDO | 3.7617 | 26.58 | 23.6 | 118 | 1.68 | 12 | 227.84 | 54.38 | 21.5 | 10 | 51.97 | 28334.8 | 302.46 | 608.8 | 54.53 | 46.36 | 3750.89 | 0.85 | 0.9 | 9.2 | 0.23 | 1 | 10 | 976.1027 | 1335.5467 | 1208.084 | 976102.6534 | 1335546.713 | 1.4844e-06 | 23.0729 | 1208084.0091
83 | 100 | CONCLUIDO | 3.7724 | 26.51 | 23.56 | 128.53 | 1.69 | 11 | 228.27 | 54.38 | 21.75 | 9 | 52.14 | 28386.82 | 301.9 | 608.78 | 53.4 | 46.36 | 3190.11 | 0.87 | 0.9 | 9.19 | 0.19 | 1 | 10 | 973.2818 | 1331.6871 | 1204.5928 | 973281.8228 | 1331687.1281 | 1.4886e-06 | 23.0122 | 1204592.7777
84 | 100 | CONCLUIDO | 3.7714 | 26.52 | 23.57 | 128.57 | 1.71 | 11 | 228.69 | 54.38 | 22 | 9 | 52.31 | 28438.91 | 302.02 | 608.81 | 53.68 | 46.36 | 3332.23 | 0.86 | 0.9 | 9.19 | 0.2 | 1 | 10 | 973.6875 | 1332.2422 | 1205.0949 | 973687.5383 | 1332242.246 | 1.4882e-06 | 23.0208 | 1205094.9158
85 | 100 | CONCLUIDO | 3.7708 | 26.52 | 23.57 | 128.59 | 1.73 | 11 | 229.11 | 54.38 | 22.25 | 9 | 52.48 | 28491.06 | 302.17 | 608.78 | 53.7 | 46.36 | 3340.62 | 0.86 | 0.9 | 9.2 | 0.2 | 1 | 10 | 974.0004 | 1332.6703 | 1205.4821 | 974000.3893 | 1332670.3025 | 1.488e-06 | 23.0208 | 1205482.1192
86 | 100 | CONCLUIDO | 3.7713 | 26.52 | 23.57 | 128.57 | 1.74 | 11 | 229.53 | 54.38 | 22.5 | 9 | 52.66 | 28543.27 | 301.85 | 608.77 | 53.55 | 46.36 | 3265.11 | 0.87 | 0.9 | 9.2 | 0.2 | 1 | 10 | 973.4583 | 1331.9286 | 1204.8112 | 973458.2896 | 1331928.5778 | 1.4882e-06 | 23.0208 | 1204811.1837
87 | 100 | CONCLUIDO | 3.772 | 26.51 | 23.57 | 128.55 | 1.76 | 11 | 229.96 | 54.38 | 22.75 | 9 | 52.83 | 28595.54 | 301.02 | 608.8 | 53.59 | 46.36 | 3286.43 | 0.87 | 0.9 | 9.19 | 0.2 | 1 | 10 | 972.1485 | 1330.1364 | 1203.1901 | 972148.4706 | 1330136.4257 | 1.4884e-06 | 23.0122 | 1203190.0721
88 | 100 | CONCLUIDO | 3.7719 | 26.51 | 23.57 | 128.55 | 1.77 | 11 | 230.38 | 54.38 | 23 | 9 | 53 | 28647.87 | 300.33 | 608.81 | 53.53 | 46.36 | 3256.81 | 0.87 | 0.9 | 9.19 | 0.2 | 1 | 10 | 971.169 | 1328.7962 | 1201.9778 | 971168.9808 | 1328796.2444 | 1.4884e-06 | 23.0122 | 1201977.7958
89 | 100 | CONCLUIDO | 3.7728 | 26.51 | 23.56 | 128.52 | 1.79 | 11 | 230.81 | 54.38 | 23.25 | 9 | 53.18 | 28700.26 | 299.13 | 608.82 | 53.31 | 46.36 | 3147.74 | 0.87 | 0.9 | 9.19 | 0.19 | 1 | 10 | 969.2222 | 1326.1325 | 1199.5683 | 969222.1502 | 1326132.505 | 1.4887e-06 | 23.0122 | 1199568.28
90 | 100 | CONCLUIDO | 3.7722 | 26.51 | 23.57 | 128.54 | 1.81 | 11 | 231.23 | 54.38 | 23.5 | 9 | 53.36 | 28752.71 | 298.51 | 608.77 | 53.36 | 46.36 | 3173.41 | 0.87 | 0.9 | 9.2 | 0.19 | 1 | 10 | 968.4954 | 1325.1381 | 1198.6688 | 968495.392 | 1325138.1224 | 1.4885e-06 | 23.0122 | 1198668.7998
91 | 100 | CONCLUIDO | 3.7802 | 26.45 | 23.55 | 141.29 | 1.82 | 10 | 231.66 | 54.38 | 23.75 | 8 | 53.53 | 28805.23 | 297.96 | 608.77 | 52.91 | 46.36 | 2952.87 | 0.88 | 0.9 | 9.19 | 0.18 | 1 | 10 | 966.1184 | 1321.8858 | 1195.7269 | 966118.4196 | 1321885.8438 | 1.4917e-06 | 22.9601 | 1195726.9142
92 | 100 | CONCLUIDO | 3.7802 | 26.45 | 23.55 | 141.29 | 1.84 | 10 | 232.08 | 54.38 | 24 | 8 | 53.71 | 28857.81 | 298.54 | 608.76 | 52.95 | 46.36 | 2972.45 | 0.88 | 0.9 | 9.19 | 0.18 | 1 | 10 | 966.9534 | 1323.0283 | 1196.7603 | 966953.3849 | 1323028.2803 | 1.4917e-06 | 22.9601 | 1196760.3181
93 | 100 | CONCLUIDO | 3.7801 | 26.45 | 23.55 | 141.29 | 1.85 | 10 | 232.51 | 54.38 | 24.25 | 8 | 53.88 | 28910.45 | 298.62 | 608.75 | 52.84 | 46.36 | 2920.03 | 0.88 | 0.9 | 9.2 | 0.18 | 1 | 10 | 967.0844 | 1323.2075 | 1196.9225 | 967084.4047 | 1323207.5473 | 1.4916e-06 | 22.9601 | 1196922.4761
94 | 100 | CONCLUIDO | 3.7797 | 26.46 | 23.55 | 141.31 | 1.87 | 10 | 232.94 | 54.38 | 24.5 | 8 | 54.06 | 28963.15 | 298.58 | 608.76 | 52.93 | 46.36 | 2964.94 | 0.88 | 0.9 | 9.2 | 0.18 | 1 | 10 | 967.0902 | 1323.2155 | 1196.9297 | 967090.2301 | 1323215.5179 | 1.4915e-06 | 22.9688 | 1196929.686
95 | 100 | CONCLUIDO | 3.7806 | 26.45 | 23.55 | 141.27 | 1.89 | 10 | 233.37 | 54.38 | 24.75 | 8 | 54.24 | 29015.91 | 298.6 | 608.84 | 52.77 | 46.36 | 2884.34 | 0.88 | 0.9 | 9.19 | 0.17 | 1 | 10 | 966.9764 | 1323.0597 | 1196.7888 | 966976.3636 | 1323059.7207 | 1.4918e-06 | 22.9601 | 1196788.7579
96 | 100 | CONCLUIDO | 3.7809 | 26.45 | 23.54 | 141.26 | 1.9 | 10 | 233.79 | 54.38 | 25 | 8 | 54.42 | 29068.74 | 298.67 | 608.77 | 52.8 | 46.36 | 2896.33 | 0.88 | 0.91 | 9.19 | 0.17 | 1 | 10 | 966.9577 | 1323.0342 | 1196.7656 | 966957.6869 | 1323034.1664 | 1.4919e-06 | 22.9601 | 1196765.6425
97 | 100 | CONCLUIDO | 3.7804 | 26.45 | 23.55 | 141.28 | 1.92 | 10 | 234.22 | 54.38 | 25.25 | 8 | 54.6 | 29121.63 | 298.85 | 608.79 | 52.77 | 46.36 | 2883.32 | 0.88 | 0.9 | 9.19 | 0.18 | 1 | 10 | 967.3679 | 1323.5955 | 1197.2734 | 967367.9403 | 1323595.4932 | 1.4917e-06 | 22.9601 | 1197273.397
98 | 100 | CONCLUIDO | 3.781 | 26.45 | 23.54 | 141.26 | 1.93 | 10 | 234.65 | 54.38 | 25.5 | 8 | 54.78 | 29174.59 | 297.84 | 608.79 | 52.66 | 46.36 | 2827.59 | 0.88 | 0.91 | 9.2 | 0.17 | 1 | 10 | 965.7472 | 1321.378 | 1195.2675 | 965747.2301 | 1321377.966 | 1.492e-06 | 22.9601 | 1195267.5075
99 | 100 | CONCLUIDO | 3.7808 | 26.45 | 23.54 | 141.26 | 1.95 | 10 | 235.08 | 54.38 | 25.75 | 8 | 54.96 | 29227.61 | 296.24 | 608.8 | 52.74 | 46.36 | 2866.25 | 0.88 | 0.91 | 9.19 | 0.17 | 1 | 10 | 963.4759 | 1318.2702 | 1192.4563 | 963475.8715 | 1318270.1929 | 1.4919e-06 | 22.9601 | 1192456.3359
100 | 100 | CONCLUIDO | 3.7793 | 26.46 | 23.55 | 141.32 | 1.96 | 10 | 235.51 | 54.38 | 26 | 8 | 55.14 | 29280.69 | 295.2 | 608.83 | 53 | 46.36 | 2995.77 | 0.87 | 0.9 | 9.2 | 0.18 | 1 | 10 | 962.2867 | 1316.6431 | 1190.9845 | 962286.6631 | 1316643.0656 | 1.4913e-06 | 22.9688 | 1190984.4993
101 | 100 | CONCLUIDO | 3.7876 | 26.4 | 23.54 | 156.9 | 1.98 | 9 | 235.94 | 54.38 | 26.25 | 7 | 55.32 | 29333.84 | 293.06 | 608.79 | 52.37 | 46.36 | 2688.61 | 0.89 | 0.91 | 9.2 | 0.16 | 1 | 10 | 957.8375 | 1310.5556 | 1185.478 | 957837.5425 | 1310555.5825 | 1.4946e-06 | 22.9167 | 1185477.9971
102 | 100 | CONCLUIDO | 3.789 | 26.39 | 23.53 | 156.84 | 1.99 | 9 | 236.37 | 54.38 | 26.5 | 7 | 55.5 | 29387.05 | 293.39 | 608.81 | 52.22 | 46.36 | 2613.93 | 0.89 | 0.91 | 9.19 | 0.15 | 1 | 10 | 958.0218 | 1310.8077 | 1185.706 | 958021.771 | 1310807.652 | 1.4951e-06 | 22.908 | 1185706.0094
103 | 100 | CONCLUIDO | 3.7883 | 26.4 | 23.53 | 156.87 | 2.01 | 9 | 236.81 | 54.38 | 26.75 | 7 | 55.68 | 29440.33 | 293.69 | 608.81 | 52.26 | 46.36 | 2630.71 | 0.89 | 0.91 | 9.19 | 0.16 | 1 | 10 | 958.5618 | 1311.5465 | 1186.3744 | 958561.7792 | 1311546.515 | 1.4949e-06 | 22.9167 | 1186374.3564
104 | 100 | CONCLUIDO | 3.7879 | 26.4 | 23.53 | 156.89 | 2.02 | 9 | 237.24 | 54.38 | 27 | 7 | 55.86 | 29493.67 | 293.78 | 608.76 | 52.53 | 46.36 | 2768.1 | 0.88 | 0.91 | 9.19 | 0.16 | 1 | 10 | 958.7535 | 1311.8088 | 1186.6116 | 958753.459 | 1311808.7798 | 1.4947e-06 | 22.9167 | 1186611.591
105 | 100 | CONCLUIDO | 3.7876 | 26.4 | 23.54 | 156.9 | 2.04 | 9 | 237.67 | 54.38 | 27.25 | 7 | 56.05 | 29547.07 | 293.75 | 608.78 | 52.56 | 46.36 | 2782.18 | 0.88 | 0.91 | 9.19 | 0.16 | 1 | 10 | 958.8289 | 1311.912 | 1186.705 | 958828.9226 | 1311912.0325 | 1.4946e-06 | 22.9167 | 1186704.9894
106 | 100 | CONCLUIDO | 3.7878 | 26.4 | 23.53 | 156.89 | 2.05 | 9 | 238.11 | 54.38 | 27.5 | 7 | 56.23 | 29600.54 | 293.61 | 608.75 | 52.43 | 46.36 | 2715.96 | 0.88 | 0.91 | 9.19 | 0.16 | 1 | 10 | 958.5248 | 1311.4959 | 1186.3286 | 958524.8192 | 1311495.9447 | 1.4947e-06 | 22.9167 | 1186328.6125
107 | 100 | CONCLUIDO | 3.7884 | 26.4 | 23.53 | 156.86 | 2.07 | 9 | 238.54 | 54.38 | 27.75 | 7 | 56.41 | 29654.08 | 293.11 | 608.77 | 52.39 | 46.36 | 2695.6 | 0.88 | 0.91 | 9.19 | 0.16 | 1 | 10 | 957.713 | 1310.3852 | 1185.3239 | 957713.0283 | 1310385.2166 | 1.4949e-06 | 22.9167 | 1185323.8907
108 | 100 | CONCLUIDO | 3.788 | 26.4 | 23.53 | 156.89 | 2.08 | 9 | 238.97 | 54.38 | 28 | 7 | 56.6 | 29707.68 | 292.98 | 608.76 | 52.36 | 46.36 | 2680.13 | 0.89 | 0.91 | 9.19 | 0.16 | 1 | 10 | 957.5886 | 1310.2149 | 1185.1698 | 957588.5546 | 1310214.9062 | 1.4947e-06 | 22.9167 | 1185169.8344
109 | 100 | CONCLUIDO | 3.7884 | 26.4 | 23.53 | 156.86 | 2.1 | 9 | 239.41 | 54.38 | 28.25 | 7 | 56.78 | 29761.35 | 292.84 | 608.81 | 52.29 | 46.36 | 2645.61 | 0.89 | 0.91 | 9.19 | 0.16 | 1 | 10 | 957.3252 | 1309.8545 | 1184.8439 | 957325.1788 | 1309854.5439 | 1.4949e-06 | 22.9167 | 1184843.8646
110 | 100 | CONCLUIDO | 3.787 | 26.41 | 23.54 | 156.93 | 2.11 | 9 | 239.85 | 54.38 | 28.5 | 7 | 56.97 | 29815.09 | 292.24 | 608.78 | 52.53 | 46.36 | 2767.18 | 0.88 | 0.91 | 9.2 | 0.17 | 1 | 10 | 956.7527 | 1309.0712 | 1184.1353 | 956752.6708 | 1309071.2132 | 1.4943e-06 | 22.9253 | 1184135.2939
111 | 100 | CONCLUIDO | 3.788 | 26.4 | 23.53 | 156.88 | 2.13 | 9 | 240.28 | 54.38 | 28.75 | 7 | 57.16 | 29869.01 | 291.27 | 608.75 | 52.53 | 46.36 | 2766.94 | 0.88 | 0.91 | 9.19 | 0.16 | 1 | 10 | 955.1319 | 1306.8536 | 1182.1293 | 955131.9154 | 1306853.6241 | 1.4947e-06 | 22.9167 | 1182129.3484
112 | 100 | CONCLUIDO | 3.7863 | 26.41 | 23.54 | 156.96 | 2.14 | 9 | 240.72 | 54.38 | 29 | 7 | 57.34 | 29922.88 | 290.63 | 608.8 | 52.66 | 46.36 | 2834.51 | 0.88 | 0.91 | 9.2 | 0.17 | 1 | 10 | 954.5475 | 1306.054 | 1181.4061 | 954547.5323 | 1306054.0453 | 1.4941e-06 | 22.9253 | 1181406.0803
113 | 100 | CONCLUIDO | 3.7868 | 26.41 | 23.54 | 156.94 | 2.16 | 9 | 241.16 | 54.38 | 29.25 | 7 | 57.53 | 29976.82 | 289.73 | 608.81 | 52.71 | 46.36 | 2855.86 | 0.88 | 0.91 | 9.19 | 0.17 | 1 | 10 | 953.1767 | 1304.1784 | 1179.7094 | 953176.6874 | 1304178.3949 | 1.4943e-06 | 22.9253 | 1179709.4393
114 | 100 | CONCLUIDO | 3.7965 | 26.34 | 23.51 | 176.34 | 2.17 | 8 | 241.59 | 54.38 | 29.5 | 6 | 57.72 | 30030.83 | 288.13 | 608.79 | 51.74 | 46.36 | 2378.02 | 0.9 | 0.91 | 9.19 | 0.14 | 1 | 10 | 949.1729 | 1298.7003 | 1174.7541 | 949172.9182 | 1298700.2612 | 1.4981e-06 | 22.8646 | 1174754.131
115 | 100 | CONCLUIDO | 3.7964 | 26.34 | 23.51 | 176.35 | 2.19 | 8 | 242.03 | 54.38 | 29.75 | 6 | 57.91 | 30084.9 | 288.8 | 608.76 | 51.79 | 46.36 | 2403.62 | 0.9 | 0.91 | 9.19 | 0.14 | 1 | 10 | 950.1486 | 1300.0353 | 1175.9617 | 950148.644 | 1300035.2923 | 1.4981e-06 | 22.8646 | 1175961.7486
116 | 100 | CONCLUIDO | 3.7981 | 26.33 | 23.5 | 176.26 | 2.2 | 8 | 242.47 | 54.38 | 30 | 6 | 58.1 | 30139.04 | 288.91 | 608.76 | 51.46 | 46.36 | 2239.55 | 0.9 | 0.91 | 9.19 | 0.13 | 1 | 10 | 949.9741 | 1299.7964 | 1175.7457 | 949974.0523 | 1299796.4083 | 1.4987e-06 | 22.8559 | 1175745.6633
117 | 100 | CONCLUIDO | 3.7971 | 26.34 | 23.51 | 176.31 | 2.21 | 8 | 242.91 | 54.38 | 30.25 | 6 | 58.28 | 30193.25 | 289.33 | 608.75 | 51.63 | 46.36 | 2322.98 | 0.9 | 0.91 | 9.19 | 0.14 | 1 | 10 | 950.8009 | 1300.9277 | 1176.769 | 950800.8848 | 1300927.717 | 1.4983e-06 | 22.8646 | 1176769.0015
118 | 100 | CONCLUIDO | 3.7963 | 26.34 | 23.51 | 176.35 | 2.23 | 8 | 243.35 | 54.38 | 30.5 | 6 | 58.47 | 30247.52 | 289.06 | 608.78 | 51.83 | 46.36 | 2424.86 | 0.89 | 0.91 | 9.19 | 0.14 | 1 | 10 | 950.5367 | 1300.5662 | 1176.442 | 950536.6902 | 1300566.2342 | 1.498e-06 | 22.8646 | 1176442.0182
119 | 100 | CONCLUIDO | 3.7963 | 26.34 | 23.51 | 176.35 | 2.24 | 8 | 243.79 | 54.38 | 30.75 | 6 | 58.67 | 30301.87 | 288.67 | 608.77 | 51.85 | 46.36 | 2434.2 | 0.89 | 0.91 | 9.19 | 0.14 | 1 | 10 | 949.9776 | 1299.8013 | 1175.7501 | 949977.629 | 1299801.3021 | 1.498e-06 | 22.8646 | 1175750.0901
120 | 100 | CONCLUIDO | 3.7972 | 26.34 | 23.51 | 176.31 | 2.26 | 8 | 244.23 | 54.38 | 31 | 6 | 58.86 | 30356.28 | 288.07 | 608.78 | 51.61 | 46.36 | 2313.17 | 0.9 | 0.91 | 9.19 | 0.14 | 1 | 10 | 948.9798 | 1298.436 | 1174.5151 | 948979.763 | 1298435.9778 | 1.4984e-06 | 22.8646 | 1174515.0705
121 | 100 | CONCLUIDO | 3.7967 | 26.34 | 23.51 | 176.33 | 2.27 | 8 | 244.68 | 54.38 | 31.25 | 6 | 59.05 | 30410.77 | 287.7 | 608.78 | 51.63 | 46.36 | 2321.41 | 0.9 | 0.91 | 9.19 | 0.14 | 1 | 10 | 948.526 | 1297.8151 | 1173.9534 | 948525.9595 | 1297815.0637 | 1.4982e-06 | 22.8646 | 1173953.4156
122 | 100 | CONCLUIDO | 3.7971 | 26.34 | 23.51 | 176.31 | 2.29 | 8 | 245.12 | 54.38 | 31.5 | 6 | 59.24 | 30465.32 | 286.81 | 608.82 | 51.61 | 46.36 | 2311.05 | 0.9 | 0.91 | 9.19 | 0.14 | 1 | 10 | 947.1893 | 1295.9861 | 1172.299 | 947189.2508 | 1295986.12 | 1.4983e-06 | 22.8646 | 1172299.0236
123 | 100 | CONCLUIDO | 3.7975 | 26.33 | 23.51 | 176.29 | 2.3 | 8 | 245.56 | 54.38 | 31.75 | 6 | 59.43 | 30519.94 | 286.44 | 608.81 | 51.47 | 46.36 | 2242.68 | 0.9 | 0.91 | 9.19 | 0.13 | 1 | 10 | 946.598 | 1295.1771 | 1171.5673 | 946598.003 | 1295177.1487 | 1.4985e-06 | 22.8559 | 1171567.2594
124 | 100 | CONCLUIDO | 3.7987 | 26.32 | 23.5 | 176.23 | 2.31 | 8 | 246 | 54.38 | 32 | 5 | 59.63 | 30574.64 | 286.21 | 608.75 | 51.33 | 46.36 | 2171.05 | 0.9 | 0.91 | 9.19 | 0.13 | 1 | 10 | 946.0141 | 1294.3783 | 1170.8446 | 946014.1273 | 1294378.2642 | 1.499e-06 | 22.8472 | 1170844.6193
125 | 100 | CONCLUIDO | 3.7983 | 26.33 | 23.5 | 176.25 | 2.33 | 8 | 246.45 | 54.38 | 32.25 | 5 | 59.82 | 30629.4 | 285.25 | 608.82 | 51.25 | 46.36 | 2133.8 | 0.9 | 0.91 | 9.19 | 0.13 | 1 | 10 | 944.6996 | 1292.5797 | 1169.2177 | 944699.5888 | 1292579.6546 | 1.4988e-06 | 22.8559 | 1169217.6665
126 | 100 | CONCLUIDO | 3.7975 | 26.33 | 23.5 | 176.29 | 2.34 | 8 | 246.89 | 54.38 | 32.5 | 4 | 60.02 | 30684.23 | 284.66 | 608.75 | 51.48 | 46.36 | 2246.31 | 0.9 | 0.91 | 9.19 | 0.13 | 1 | 10 | 943.9756 | 1291.5891 | 1168.3216 | 943975.6204 | 1291589.0891 | 1.4985e-06 | 22.8559 | 1168321.6392
127 | 100 | CONCLUIDO | 3.7973 | 26.33 | 23.51 | 176.3 | 2.36 | 8 | 247.34 | 54.38 | 32.75 | 3 | 60.21 | 30739.14 | 284.14 | 608.8 | 51.51 | 46.36 | 2264.22 | 0.9 | 0.91 | 9.19 | 0.14 | 1 | 10 | 943.3323 | 1290.7089 | 1167.5255 | 943332.3265 | 1290708.906 | 1.4984e-06 | 22.8559 | 1167525.4595
128 | 100 | CONCLUIDO | 3.7968 | 26.34 | 23.51 | 176.33 | 2.37 | 8 | 247.78 | 54.38 | 33 | 3 | 60.41 | 30794.11 | 283.87 | 608.76 | 51.65 | 46.36 | 2330.2 | 0.9 | 0.91 | 9.19 | 0.14 | 1 | 10 | 943.0211 | 1290.2831 | 1167.1403 | 943021.1213 | 1290283.1013 | 1.4982e-06 | 22.8646 | 1167140.293
129 | 100 | CONCLUIDO | 3.7975 | 26.33 | 23.51 | 176.29 | 2.38 | 8 | 248.23 | 54.38 | 33.25 | 3 | 60.6 | 30849.16 | 283.75 | 608.79 | 51.51 | 46.36 | 2262.24 | 0.9 | 0.91 | 9.19 | 0.13 | 1 | 10 | 942.7431 | 1289.9027 | 1166.7962 | 942743.1331 | 1289902.7456 | 1.4985e-06 | 22.8559 | 1166796.238
130 | 100 | CONCLUIDO | 3.7973 | 26.33 | 23.51 | 176.3 | 2.4 | 8 | 248.68 | 54.38 | 33.5 | 2 | 60.8 | 30904.28 | 283.89 | 608.75 | 51.54 | 46.36 | 2278.63 | 0.9 | 0.91 | 9.19 | 0.14 | 1 | 10 | 942.974 | 1290.2187 | 1167.082 | 942974.0483 | 1290218.694 | 1.4984e-06 | 22.8559 | 1167082.0327
131 | 100 | CONCLUIDO | 3.7965 | 26.34 | 23.51 | 176.34 | 2.41 | 8 | 249.12 | 54.38 | 33.75 | 1 | 61 | 30959.46 | 284.1 | 608.76 | 51.57 | 46.36 | 2292.58 | 0.9 | 0.91 | 9.2 | 0.14 | 1 | 10 | 943.3963 | 1290.7964 | 1167.6046 | 943396.2573 | 1290796.379 | 1.4981e-06 | 22.8646 | 1167604.5842
132 | 100 | CONCLUIDO | 3.7964 | 26.34 | 23.51 | 176.35 | 2.42 | 8 | 249.57 | 54.38 | 34 | 1 | 61.2 | 31014.73 | 284.29 | 608.75 | 51.57 | 46.36 | 2294.1 | 0.9 | 0.91 | 9.2 | 0.14 | 1 | 10 | 943.6838 | 1291.1898 | 1167.9604 | 943683.7738 | 1291189.7717 | 1.4981e-06 | 22.8646 | 1167960.4321
133 | 100 | CONCLUIDO | 3.7963 | 26.34 | 23.51 | 176.35 | 2.44 | 8 | 250.02 | 54.38 | 34.25 | 0 | 61.39 | 31070.06 | 284.55 | 608.77 | 51.53 | 46.36 | 2272.42 | 0.9 | 0.91 | 9.2 | 0.14 | 1 | 10 | 944.0716 | 1291.7205 | 1168.4405 | 944071.6497 | 1291720.4806 | 1.498e-06 | 22.8646 | 1168440.4909

## RESULTADOS_26
Unnamed: 0 | Volume de calda [L] | STATUS | Capacidade operacional [ha/h] | Tempo de missao [h] | Tempo util [h] | Tempo por voo [min] | Autonomia Projetada [h] | N° Voos | MTOW [kg] | Massa Estrutura [kg] | Combustível [kg] | Abastecimentos | Massa gerador | Potência gerador [W] | Combustível consumido [L] | Calda cons [L] | Distância percorrida [km] | Distância Pulverizando [km] | RTL ACUMULADO[m] | EOC [km/km] | EOC [h/h] | Tempo de manobra [h] | Tempo rtl_rtw [h] | V pulv [m/s] | V desloc [m/s] | Preço Total por ha Simples [R$/ha] | Preço Total por ha Presumido [R$/ha] | Preço Total por ha Real [R$/ha] | Preço Total Simples [R$] | Preço Total Presumido [R$] | Prod CAPEX [ha/h/R$] | Dias Trabalhados | Preço Total Real [R$]
0 | 140 | CONCLUIDO | 1.8084 | 55.3 | 31.61 | 4.77 | 0.06 | 398 | 274.09 | 60.56 | 1 | 396 | 72.53 | 34038.11 | 553.89 | 610.59 | 303.8 | 46.36 | 126455.28 | 0.15 | 0.68 | 9.82 | 8.2 | 1 | 10 | 3016.7211 | 4127.6109 | 3733.6775 | 3016721.0815 | 4127610.8721 | 6.5158e-07 | 48.0035 | 3733677.4836
1 | 140 | CONCLUIDO | 2.0879 | 47.89 | 29.48 | 5.96 | 0.08 | 297 | 274.57 | 60.56 | 1.25 | 295 | 72.76 | 34097.72 | 516.76 | 610.1 | 236.8 | 46.36 | 93461.71 | 0.2 | 0.72 | 9.68 | 6.08 | 1 | 10 | 2482.082 | 3396.0941 | 3071.9756 | 2482081.9846 | 3396094.0731 | 7.5229e-07 | 41.5712 | 3071975.6212
2 | 140 | CONCLUIDO | 2.2996 | 43.48 | 28.21 | 7.14 | 0.1 | 237 | 275.05 | 60.56 | 1.5 | 235 | 73 | 34157.42 | 494.39 | 610.22 | 197.5 | 46.36 | 74112.1 | 0.23 | 0.76 | 9.55 | 4.81 | 1 | 10 | 2192.1702 | 2999.4239 | 2713.1631 | 2192170.1701 | 2999423.9384 | 8.2856e-07 | 37.7431 | 2713163.1274
3 | 140 | CONCLUIDO | 2.46 | 40.65 | 27.41 | 8.31 | 0.11 | 198 | 275.54 | 60.56 | 1.75 | 196 | 73.23 | 34217.22 | 480.35 | 609.64 | 172.33 | 46.36 | 61724.25 | 0.27 | 0.78 | 9.51 | 4.02 | 1 | 10 | 2005.7833 | 2744.4012 | 2482.4794 | 2005783.2929 | 2744401.1902 | 8.8636e-07 | 35.2865 | 2482479.3924
4 | 140 | CONCLUIDO | 2.5959 | 38.52 | 26.8 | 9.51 | 0.13 | 169 | 276.02 | 60.56 | 2 | 167 | 73.47 | 34277.1 | 469.54 | 609.63 | 153.56 | 46.36 | 52484.21 | 0.3 | 0.8 | 9.45 | 3.41 | 1 | 10 | 1868.961 | 2557.1949 | 2313.1398 | 1868960.9915 | 2557194.8814 | 9.3532e-07 | 33.4375 | 2313139.7909
5 | 140 | CONCLUIDO | 2.702 | 37.01 | 26.38 | 10.69 | 0.14 | 148 | 276.51 | 60.56 | 2.25 | 146 | 73.71 | 34337.08 | 462.16 | 609.68 | 140.13 | 46.36 | 45872.58 | 0.33 | 0.81 | 9.43 | 2.99 | 1 | 10 | 1776.0626 | 2430.0872 | 2198.1631 | 1776062.6109 | 2430087.2185 | 9.7355e-07 | 32.1267 | 2198163.105
6 | 140 | CONCLUIDO | 2.7911 | 35.83 | 26.03 | 11.83 | 0.16 | 132 | 277 | 60.56 | 2.5 | 130 | 73.94 | 34397.15 | 455.99 | 609.33 | 129.84 | 46.36 | 40805.84 | 0.36 | 0.82 | 9.4 | 2.65 | 1 | 10 | 1709.5795 | 2339.1221 | 2115.8796 | 1709579.503 | 2339122.0973 | 1.0057e-06 | 31.1024 | 2115879.5673
7 | 140 | CONCLUIDO | 2.8658 | 34.89 | 25.78 | 13 | 0.18 | 119 | 277.48 | 60.56 | 2.75 | 117 | 74.18 | 34457.31 | 451.37 | 609.34 | 121.77 | 46.36 | 36837.07 | 0.38 | 0.83 | 9.38 | 2.4 | 1 | 10 | 1645.4252 | 2251.3434 | 2036.4783 | 1645425.2243 | 2251343.383 | 1.0326e-06 | 30.2865 | 2036478.3303
8 | 140 | CONCLUIDO | 2.9342 | 34.08 | 25.54 | 14.19 | 0.19 | 108 | 277.97 | 60.56 | 3 | 106 | 74.42 | 34517.57 | 447.11 | 609.31 | 114.25 | 46.36 | 33134.34 | 0.41 | 0.83 | 9.36 | 2.16 | 1 | 10 | 1597.5074 | 2185.7801 | 1977.1723 | 1597507.3829 | 2185780.0783 | 1.0572e-06 | 29.5833 | 1977172.2954
9 | 140 | CONCLUIDO | 2.9916 | 33.43 | 25.36 | 15.37 | 0.21 | 99 | 278.46 | 60.56 | 3.25 | 97 | 74.66 | 34577.92 | 443.71 | 609.32 | 108.97 | 46.36 | 30536.55 | 0.43 | 0.84 | 9.34 | 1.97 | 1 | 10 | 1557.3779 | 2130.8731 | 1927.5056 | 1557377.8796 | 2130873.1215 | 1.0779e-06 | 29.0191 | 1927505.5815
10 | 140 | CONCLUIDO | 3.0351 | 32.95 | 25.24 | 16.46 | 0.22 | 92 | 278.95 | 60.56 | 3.5 | 90 | 74.9 | 34638.36 | 441.64 | 609.33 | 104.85 | 46.36 | 28510.71 | 0.44 | 0.84 | 9.34 | 1.86 | 1 | 10 | 1536.9142 | 2102.8738 | 1902.1785 | 1536914.1804 | 2102873.7855 | 1.0936e-06 | 28.6024 | 1902178.4628
11 | 140 | CONCLUIDO | 3.0851 | 32.41 | 25.07 | 17.7 | 0.24 | 85 | 279.44 | 60.56 | 3.75 | 83 | 75.14 | 34698.9 | 438.56 | 609.21 | 100.12 | 46.36 | 26182.84 | 0.46 | 0.85 | 9.32 | 1.69 | 1 | 10 | 1501.7747 | 2054.7944 | 1858.6877 | 1501774.6853 | 2054794.3781 | 1.1116e-06 | 28.1337 | 1858687.6866
12 | 140 | CONCLUIDO | 3.1271 | 31.98 | 24.95 | 18.95 | 0.25 | 79 | 279.94 | 60.56 | 4 | 77 | 75.38 | 34759.54 | 436.25 | 609.06 | 96.13 | 46.36 | 24219.54 | 0.48 | 0.85 | 9.31 | 1.57 | 1 | 10 | 1482.6014 | 2028.5606 | 1834.9577 | 1482601.4046 | 2028560.6496 | 1.1267e-06 | 27.7604 | 1834957.6683
13 | 140 | CONCLUIDO | 3.1564 | 31.68 | 24.86 | 19.89 | 0.27 | 75 | 280.43 | 60.56 | 4.25 | 73 | 75.62 | 34820.27 | 434.53 | 609.07 | 93.39 | 46.36 | 22869.08 | 0.5 | 0.86 | 9.31 | 1.49 | 1 | 10 | 1458.4337 | 1995.4934 | 1805.0463 | 1458433.7467 | 1995493.3937 | 1.1373e-06 | 27.5 | 1805046.3049
14 | 140 | CONCLUIDO | 3.1938 | 31.31 | 24.75 | 21.22 | 0.29 | 70 | 280.92 | 60.56 | 4.5 | 68 | 75.87 | 34881.09 | 432.52 | 608.97 | 90.47 | 46.36 | 21430.28 | 0.51 | 0.86 | 9.28 | 1.38 | 1 | 10 | 1442.2923 | 1973.408 | 1785.0687 | 1442292.3169 | 1973407.9774 | 1.1508e-06 | 27.1788 | 1785068.6897
15 | 140 | CONCLUIDO | 3.2234 | 31.02 | 24.68 | 22.43 | 0.3 | 66 | 281.41 | 60.56 | 4.75 | 64 | 76.11 | 34942.02 | 431 | 609 | 87.71 | 46.36 | 20073.19 | 0.53 | 0.86 | 9.28 | 1.3 | 1 | 10 | 1419.1057 | 1941.683 | 1756.3715 | 1419105.6956 | 1941683.0192 | 1.1614e-06 | 26.9271 | 1756371.517
16 | 140 | CONCLUIDO | 3.2442 | 30.82 | 24.63 | 23.46 | 0.32 | 63 | 281.91 | 60.56 | 5 | 61 | 76.35 | 35003.04 | 430.12 | 609.08 | 86.19 | 46.36 | 19325.6 | 0.54 | 0.87 | 9.29 | 1.26 | 1 | 10 | 1410.9562 | 1930.5326 | 1746.2852 | 1410956.2278 | 1930532.5579 | 1.1689e-06 | 26.7535 | 1746285.2401
17 | 140 | CONCLUIDO | 3.2693 | 30.59 | 24.55 | 24.55 | 0.33 | 60 | 282.4 | 60.56 | 5.25 | 58 | 76.6 | 35064.15 | 428.55 | 609.07 | 83.96 | 46.36 | 18226.88 | 0.55 | 0.87 | 9.28 | 1.18 | 1 | 10 | 1400.2271 | 1915.8525 | 1733.0062 | 1400227.1096 | 1915852.505 | 1.178e-06 | 26.5538 | 1733006.2308
18 | 140 | CONCLUIDO | 3.2915 | 30.38 | 24.5 | 25.79 | 0.35 | 57 | 282.9 | 60.56 | 5.5 | 55 | 76.85 | 35125.37 | 427.65 | 609.05 | 82.34 | 46.36 | 17433.31 | 0.56 | 0.87 | 9.27 | 1.13 | 1 | 10 | 1380.9167 | 1889.4312 | 1709.1065 | 1380916.7229 | 1889431.1821 | 1.186e-06 | 26.3715 | 1709106.5219
19 | 140 | CONCLUIDO | 3.3074 | 30.24 | 24.46 | 26.69 | 0.36 | 55 | 283.4 | 60.56 | 5.75 | 53 | 77.09 | 35186.68 | 426.72 | 609.03 | 81.27 | 46.36 | 16906.87 | 0.57 | 0.87 | 9.26 | 1.09 | 1 | 10 | 1374.4969 | 1880.6473 | 1701.161 | 1374496.9004 | 1880647.2976 | 1.1917e-06 | 26.25 | 1701160.959
20 | 140 | CONCLUIDO | 3.3314 | 30.02 | 24.4 | 28.15 | 0.38 | 52 | 283.9 | 60.56 | 6 | 50 | 77.34 | 35248.1 | 425.52 | 608.96 | 79.25 | 46.36 | 15912.45 | 0.58 | 0.87 | 9.26 | 1.02 | 1 | 10 | 1365.2591 | 1868.0077 | 1689.7276 | 1365259.0601 | 1868007.677 | 1.2003e-06 | 26.059 | 1689727.646
21 | 140 | CONCLUIDO | 3.3475 | 29.87 | 24.36 | 29.23 | 0.39 | 50 | 284.4 | 60.56 | 6.25 | 48 | 77.59 | 35309.61 | 424.69 | 609.05 | 78.39 | 46.36 | 15494.03 | 0.59 | 0.87 | 9.25 | 0.98 | 1 | 10 | 1358.9273 | 1859.3443 | 1681.8911 | 1358927.3348 | 1859344.3311 | 1.2061e-06 | 25.9288 | 1681891.1177
22 | 140 | CONCLUIDO | 3.3656 | 29.71 | 24.3 | 30.38 | 0.41 | 48 | 284.89 | 60.56 | 6.5 | 46 | 77.84 | 35371.22 | 423.62 | 608.89 | 76.44 | 46.36 | 14529.93 | 0.61 | 0.88 | 9.25 | 0.93 | 1 | 10 | 1351.7108 | 1849.4704 | 1672.9595 | 1351710.839 | 1849470.4032 | 1.2127e-06 | 25.7899 | 1672959.5437
23 | 140 | CONCLUIDO | 3.3793 | 29.59 | 24.29 | 31.68 | 0.42 | 46 | 285.39 | 60.56 | 6.75 | 44 | 78.09 | 35432.93 | 423.12 | 609.06 | 75.73 | 46.36 | 14181.67 | 0.61 | 0.88 | 9.25 | 0.91 | 1 | 10 | 1336.3345 | 1828.4318 | 1653.9289 | 1336334.5102 | 1828431.8318 | 1.2176e-06 | 25.6858 | 1653928.864
24 | 140 | CONCLUIDO | 3.389 | 29.51 | 24.26 | 32.34 | 0.44 | 45 | 285.9 | 60.56 | 7 | 43 | 78.34 | 35494.74 | 422.39 | 608.93 | 75.03 | 46.36 | 13839.49 | 0.62 | 0.88 | 9.25 | 0.88 | 1 | 10 | 1332.296 | 1822.9061 | 1648.9305 | 1332295.9601 | 1822906.1093 | 1.2211e-06 | 25.6163 | 1648930.5087
25 | 140 | CONCLUIDO | 3.4047 | 29.37 | 24.22 | 33.8 | 0.45 | 43 | 286.4 | 60.56 | 7.25 | 41 | 78.59 | 35556.78 | 421.87 | 608.88 | 73.84 | 46.36 | 13251.9 | 0.63 | 0.88 | 9.25 | 0.85 | 1 | 10 | 1326.7731 | 1815.3496 | 1642.0951 | 1326773.1458 | 1815349.5512 | 1.2267e-06 | 25.4948 | 1642095.1379
26 | 140 | CONCLUIDO | 3.4143 | 29.29 | 24.19 | 34.56 | 0.47 | 42 | 286.9 | 60.56 | 7.5 | 40 | 78.85 | 35618.8 | 421.01 | 608.85 | 72.84 | 46.36 | 12759.69 | 0.64 | 0.88 | 9.25 | 0.82 | 1 | 10 | 1322.6102 | 1809.6537 | 1636.9429 | 1322610.2328 | 1809653.67 | 1.2302e-06 | 25.4253 | 1636942.8636
27 | 140 | CONCLUIDO | 3.4301 | 29.15 | 24.16 | 36.25 | 0.48 | 40 | 287.41 | 60.56 | 7.75 | 38 | 79.1 | 35680.92 | 420.45 | 608.85 | 71.82 | 46.36 | 12257.61 | 0.65 | 0.88 | 9.25 | 0.79 | 1 | 10 | 1317.3425 | 1802.4461 | 1630.4232 | 1317342.5035 | 1802446.1303 | 1.2359e-06 | 25.3038 | 1630423.2014
28 | 140 | CONCLUIDO | 3.439 | 29.08 | 24.14 | 37.14 | 0.49 | 39 | 287.91 | 60.56 | 8 | 37 | 79.36 | 35743.15 | 419.88 | 608.91 | 71.15 | 46.36 | 11927.77 | 0.65 | 0.88 | 9.24 | 0.77 | 1 | 10 | 1313.9657 | 1797.8258 | 1626.2438 | 1313965.658 | 1797825.7813 | 1.2391e-06 | 25.2431 | 1626243.812
29 | 140 | CONCLUIDO | 3.4498 | 28.99 | 24.1 | 38.06 | 0.51 | 38 | 288.42 | 60.56 | 8.25 | 36 | 79.61 | 35805.48 | 419.06 | 608.94 | 70.25 | 46.36 | 11482.11 | 0.66 | 0.88 | 9.23 | 0.73 | 1 | 10 | 1309.5469 | 1791.7799 | 1620.7749 | 1309546.9438 | 1791779.9016 | 1.243e-06 | 25.1649 | 1620774.9426
30 | 140 | CONCLUIDO | 3.456 | 28.94 | 24.1 | 39.08 | 0.52 | 37 | 288.92 | 60.56 | 8.5 | 35 | 79.87 | 35867.91 | 418.92 | 608.93 | 70.07 | 46.36 | 11395.34 | 0.66 | 0.88 | 9.24 | 0.73 | 1 | 10 | 1307.7504 | 1789.3218 | 1618.5514 | 1307750.405 | 1789321.798 | 1.2452e-06 | 25.1215 | 1618551.4369
31 | 140 | CONCLUIDO | 3.4661 | 28.85 | 24.07 | 40.12 | 0.54 | 36 | 289.43 | 60.56 | 8.75 | 34 | 80.12 | 35930.44 | 418.23 | 608.92 | 69.1 | 46.36 | 10916.4 | 0.67 | 0.89 | 9.23 | 0.69 | 1 | 10 | 1293.052 | 1769.2108 | 1600.3598 | 1293052.007 | 1769210.8014 | 1.2489e-06 | 25.0434 | 1600359.8056
32 | 140 | CONCLUIDO | 3.4753 | 28.77 | 24.05 | 41.22 | 0.55 | 35 | 289.94 | 60.56 | 9 | 33 | 80.38 | 35993.08 | 417.68 | 608.94 | 68.14 | 46.36 | 10444 | 0.68 | 0.89 | 9.24 | 0.67 | 1 | 10 | 1289.5304 | 1764.3924 | 1596.0012 | 1289530.3841 | 1764392.3616 | 1.2522e-06 | 24.974 | 1596001.2309
33 | 140 | CONCLUIDO | 3.4824 | 28.72 | 24.04 | 42.42 | 0.57 | 34 | 290.45 | 60.56 | 9.25 | 32 | 80.64 | 36055.83 | 417.31 | 608.9 | 68.17 | 46.36 | 10463.31 | 0.68 | 0.89 | 9.23 | 0.67 | 1 | 10 | 1287.0901 | 1761.0534 | 1592.9809 | 1287090.0532 | 1761053.3932 | 1.2547e-06 | 24.9306 | 1592980.929
34 | 140 | CONCLUIDO | 3.492 | 28.64 | 24.01 | 43.66 | 0.58 | 33 | 290.96 | 60.56 | 9.5 | 31 | 80.9 | 36118.68 | 416.9 | 608.88 | 67.03 | 46.36 | 9898.73 | 0.69 | 0.89 | 9.24 | 0.64 | 1 | 10 | 1283.8 | 1756.5518 | 1588.909 | 1283800.0119 | 1756551.8135 | 1.2582e-06 | 24.8611 | 1588908.9737
35 | 140 | CONCLUIDO | 3.5003 | 28.57 | 24 | 44.99 | 0.6 | 32 | 291.47 | 60.56 | 9.75 | 30 | 81.16 | 36181.64 | 416.44 | 608.86 | 66.87 | 46.36 | 9823.85 | 0.69 | 0.89 | 9.23 | 0.62 | 1 | 10 | 1280.9477 | 1752.6492 | 1585.3788 | 1280947.7399 | 1752649.2092 | 1.2612e-06 | 24.8003 | 1585378.8285
36 | 140 | CONCLUIDO | 3.5111 | 28.48 | 23.96 | 46.38 | 0.61 | 31 | 291.98 | 60.56 | 10 | 29 | 81.42 | 36244.71 | 415.72 | 608.88 | 65.45 | 46.36 | 9119.24 | 0.71 | 0.89 | 9.23 | 0.59 | 1 | 10 | 1276.829 | 1747.0138 | 1580.2812 | 1276829.0096 | 1747013.7806 | 1.2651e-06 | 24.7222 | 1580281.2374
37 | 140 | CONCLUIDO | 3.5167 | 28.44 | 23.97 | 47.94 | 0.62 | 30 | 292.49 | 60.56 | 10.25 | 28 | 81.68 | 36307.88 | 415.65 | 608.86 | 65.81 | 46.36 | 9302.25 | 0.7 | 0.89 | 9.23 | 0.6 | 1 | 10 | 1275.4449 | 1745.1199 | 1578.5681 | 1275444.8666 | 1745119.9351 | 1.2671e-06 | 24.6875 | 1578568.1378
38 | 140 | CONCLUIDO | 3.5179 | 28.43 | 23.96 | 47.92 | 0.64 | 30 | 293 | 60.56 | 10.5 | 28 | 81.95 | 36371.17 | 415.27 | 608.86 | 65.52 | 46.36 | 9159.36 | 0.71 | 0.89 | 9.23 | 0.59 | 1 | 10 | 1274.4767 | 1743.7953 | 1577.3699 | 1274476.7465 | 1743795.3105 | 1.2675e-06 | 24.6788 | 1577369.9335
39 | 140 | CONCLUIDO | 3.5305 | 28.32 | 23.91 | 49.47 | 0.65 | 29 | 293.52 | 60.56 | 10.75 | 27 | 82.21 | 36434.56 | 414.63 | 608.97 | 63.94 | 46.36 | 8370.76 | 0.73 | 0.89 | 9.22 | 0.53 | 1 | 10 | 1269.9999 | 1737.67 | 1571.8292 | 1269999.9487 | 1737669.9582 | 1.2721e-06 | 24.5833 | 1571829.1763
40 | 140 | CONCLUIDO | 3.5355 | 28.28 | 23.92 | 51.26 | 0.67 | 28 | 294.03 | 60.56 | 11 | 26 | 82.48 | 36498.06 | 414.62 | 608.92 | 64.28 | 46.36 | 8547.2 | 0.72 | 0.89 | 9.23 | 0.55 | 1 | 10 | 1268.8706 | 1736.1247 | 1570.4314 | 1268870.5805 | 1736124.7069 | 1.2739e-06 | 24.5486 | 1570431.4015
41 | 140 | CONCLUIDO | 3.5363 | 28.28 | 23.91 | 51.25 | 0.68 | 28 | 294.55 | 60.56 | 11.25 | 26 | 82.74 | 36561.67 | 414.32 | 608.86 | 64.01 | 46.36 | 8411.64 | 0.72 | 0.89 | 9.23 | 0.54 | 1 | 10 | 1268.1289 | 1735.1098 | 1569.5134 | 1268128.8525 | 1735109.8419 | 1.2742e-06 | 24.5486 | 1569513.3938
42 | 140 | CONCLUIDO | 3.546 | 28.2 | 23.89 | 53.09 | 0.69 | 27 | 295.06 | 60.56 | 11.5 | 25 | 83.01 | 36625.39 | 413.94 | 608.89 | 63.15 | 46.36 | 7986.38 | 0.73 | 0.89 | 9.23 | 0.52 | 1 | 10 | 1264.8796 | 1730.664 | 1565.4919 | 1264879.5735 | 1730664.035 | 1.2777e-06 | 24.4792 | 1565491.8885
43 | 140 | CONCLUIDO | 3.5478 | 28.19 | 23.88 | 53.06 | 0.71 | 27 | 295.58 | 60.56 | 11.75 | 25 | 83.28 | 36689.22 | 413.61 | 608.78 | 62.9 | 46.36 | 7860.08 | 0.74 | 0.89 | 9.22 | 0.5 | 1 | 10 | 1263.8569 | 1729.2648 | 1564.2262 | 1263856.9165 | 1729264.7906 | 1.2783e-06 | 24.4705 | 1564226.186
44 | 140 | CONCLUIDO | 3.5554 | 28.13 | 23.87 | 55.08 | 0.72 | 26 | 296.1 | 60.56 | 12 | 24 | 83.54 | 36753.16 | 413.12 | 608.89 | 62.76 | 46.36 | 7795.27 | 0.74 | 0.89 | 9.22 | 0.5 | 1 | 10 | 1250.4244 | 1710.8859 | 1547.6013 | 1250424.4343 | 1710885.8759 | 1.281e-06 | 24.4184 | 1547601.3291
45 | 140 | CONCLUIDO | 3.5525 | 28.15 | 23.89 | 55.13 | 0.74 | 26 | 296.62 | 60.56 | 12.25 | 24 | 83.81 | 36817.22 | 413.26 | 608.86 | 63.31 | 46.36 | 8073.2 | 0.73 | 0.89 | 9.23 | 0.52 | 1 | 10 | 1262.2918 | 1727.1233 | 1562.2891 | 1262291.7963 | 1727123.3241 | 1.28e-06 | 24.4358 | 1562289.0981
46 | 140 | CONCLUIDO | 3.5643 | 28.06 | 23.85 | 57.24 | 0.75 | 25 | 297.14 | 60.56 | 12.5 | 23 | 84.08 | 36881.39 | 412.96 | 608.86 | 62.2 | 46.36 | 7524.62 | 0.75 | 0.89 | 9.22 | 0.48 | 1 | 10 | 1247.9046 | 1707.4382 | 1544.4827 | 1247904.6377 | 1707438.1789 | 1.2842e-06 | 24.3576 | 1544482.6755
47 | 140 | CONCLUIDO | 3.5628 | 28.07 | 23.86 | 57.27 | 0.76 | 25 | 297.66 | 60.56 | 12.75 | 23 | 84.36 | 36945.67 | 412.63 | 608.86 | 62.54 | 46.36 | 7690.56 | 0.74 | 0.89 | 9.22 | 0.49 | 1 | 10 | 1247.8411 | 1707.3513 | 1544.4041 | 1247841.1234 | 1707351.2759 | 1.2837e-06 | 24.3663 | 1544404.0664
48 | 140 | CONCLUIDO | 3.5736 | 27.98 | 23.83 | 59.57 | 0.78 | 24 | 298.18 | 60.56 | 13 | 22 | 84.63 | 37010.06 | 412.11 | 608.85 | 61.4 | 46.36 | 7126.14 | 0.76 | 0.89 | 9.22 | 0.46 | 1 | 10 | 1244.253 | 1702.4419 | 1539.9632 | 1244253.0355 | 1702441.8957 | 1.2876e-06 | 24.2882 | 1539963.2306
49 | 140 | CONCLUIDO | 3.5721 | 27.99 | 23.84 | 59.6 | 0.79 | 24 | 298.71 | 60.56 | 13.25 | 22 | 84.9 | 37074.57 | 412.11 | 608.93 | 61.93 | 46.36 | 7391.27 | 0.75 | 0.89 | 9.22 | 0.47 | 1 | 10 | 1244.6909 | 1703.041 | 1540.5052 | 1244690.8957 | 1703040.9954 | 1.2871e-06 | 24.2969 | 1540505.153
50 | 140 | CONCLUIDO | 3.5824 | 27.91 | 23.81 | 62.12 | 0.8 | 23 | 299.23 | 60.56 | 13.5 | 21 | 85.18 | 37139.2 | 411.32 | 608.81 | 60.96 | 46.36 | 6911.08 | 0.76 | 0.89 | 9.22 | 0.44 | 1 | 10 | 1240.8276 | 1697.7551 | 1535.7237 | 1240827.5938 | 1697755.0552 | 1.2908e-06 | 24.2274 | 1535723.6956
51 | 140 | CONCLUIDO | 3.5816 | 27.92 | 23.82 | 62.13 | 0.82 | 23 | 299.76 | 60.56 | 13.75 | 21 | 85.45 | 37204.07 | 411.68 | 608.85 | 61.25 | 46.36 | 7055.09 | 0.76 | 0.89 | 9.22 | 0.45 | 1 | 10 | 1241.6473 | 1698.8766 | 1536.7382 | 1241647.2903 | 1698876.6002 | 1.2905e-06 | 24.2361 | 1536738.2019
52 | 140 | CONCLUIDO | 3.5916 | 27.84 | 23.79 | 64.89 | 0.83 | 22 | 300.28 | 60.56 | 14 | 20 | 85.73 | 37268.93 | 410.61 | 608.89 | 60.47 | 46.36 | 6673.3 | 0.77 | 0.9 | 9.21 | 0.42 | 1 | 10 | 1237.4479 | 1693.1308 | 1531.5408 | 1237447.9022 | 1693130.8121 | 1.2941e-06 | 24.1667 | 1531540.7837
53 | 140 | CONCLUIDO | 3.5924 | 27.84 | 23.79 | 64.87 | 0.84 | 22 | 300.81 | 60.56 | 14.25 | 20 | 86 | 37333.9 | 410.82 | 608.79 | 60.42 | 46.36 | 6646.47 | 0.77 | 0.9 | 9.21 | 0.41 | 1 | 10 | 1237.5816 | 1693.3137 | 1531.7062 | 1237581.5505 | 1693313.6757 | 1.2944e-06 | 24.1667 | 1531706.195
54 | 140 | CONCLUIDO | 3.5912 | 27.85 | 23.8 | 64.9 | 0.86 | 22 | 301.34 | 60.56 | 14.5 | 20 | 86.28 | 37399 | 410.78 | 608.78 | 60.73 | 46.36 | 6801.46 | 0.76 | 0.9 | 9.21 | 0.42 | 1 | 10 | 1237.8845 | 1693.7281 | 1532.0811 | 1237884.4701 | 1693728.1436 | 1.2939e-06 | 24.1753 | 1532081.1067
55 | 140 | CONCLUIDO | 3.5984 | 27.79 | 23.79 | 67.98 | 0.87 | 21 | 301.86 | 60.56 | 14.75 | 19 | 86.56 | 37464.21 | 410.47 | 608.87 | 60.3 | 46.36 | 6590.3 | 0.77 | 0.9 | 9.22 | 0.42 | 1 | 10 | 1235.6708 | 1690.6993 | 1529.3413 | 1235670.7887 | 1690699.2871 | 1.2965e-06 | 24.1233 | 1529341.32
56 | 140 | CONCLUIDO | 3.6006 | 27.77 | 23.78 | 67.93 | 0.88 | 21 | 302.39 | 60.56 | 15 | 19 | 86.84 | 37529.55 | 410.25 | 608.82 | 60.03 | 46.36 | 6456.59 | 0.77 | 0.9 | 9.21 | 0.4 | 1 | 10 | 1234.7468 | 1689.435 | 1528.1977 | 1234746.7621 | 1689434.993 | 1.2973e-06 | 24.1059 | 1528197.6884
57 | 140 | CONCLUIDO | 3.6021 | 27.76 | 23.76 | 67.9 | 0.9 | 21 | 302.92 | 60.56 | 15.25 | 19 | 87.12 | 37595 | 409.96 | 608.89 | 59.28 | 46.36 | 6082.38 | 0.78 | 0.9 | 9.22 | 0.39 | 1 | 10 | 1233.792 | 1688.1286 | 1527.016 | 1233791.9546 | 1688128.5833 | 1.2979e-06 | 24.0972 | 1527015.9606
58 | 140 | CONCLUIDO | 3.6111 | 27.69 | 23.75 | 71.24 | 0.91 | 20 | 303.46 | 60.56 | 15.5 | 18 | 87.4 | 37660.57 | 409.59 | 608.88 | 58.94 | 46.36 | 5919.93 | 0.79 | 0.9 | 9.21 | 0.37 | 1 | 10 | 1231.0927 | 1684.4354 | 1523.6752 | 1231092.7102 | 1684435.3581 | 1.3011e-06 | 24.0365 | 1523675.2116
59 | 140 | CONCLUIDO | 3.611 | 27.69 | 23.75 | 71.24 | 0.92 | 20 | 303.99 | 60.56 | 15.75 | 18 | 87.68 | 37726.27 | 409.51 | 608.81 | 59.01 | 46.36 | 5952.24 | 0.79 | 0.9 | 9.21 | 0.38 | 1 | 10 | 1230.9949 | 1684.3015 | 1523.5542 | 1230994.9103 | 1684301.5439 | 1.3011e-06 | 24.0365 | 1523554.1685
60 | 140 | CONCLUIDO | 3.6108 | 27.69 | 23.75 | 71.25 | 0.94 | 20 | 304.52 | 60.56 | 16 | 18 | 87.97 | 37792.08 | 409.34 | 608.8 | 59 | 46.36 | 5948 | 0.79 | 0.9 | 9.21 | 0.38 | 1 | 10 | 1230.7842 | 1684.0133 | 1523.2934 | 1230784.2228 | 1684013.272 | 1.301e-06 | 24.0365 | 1523293.4089
61 | 140 | CONCLUIDO | 3.6202 | 27.62 | 23.73 | 74.93 | 0.95 | 19 | 305.06 | 60.56 | 16.25 | 17 | 88.25 | 37858.02 | 408.82 | 608.81 | 58.48 | 46.36 | 5694.01 | 0.79 | 0.9 | 9.21 | 0.36 | 1 | 10 | 1227.5264 | 1679.5557 | 1519.2613 | 1227526.3786 | 1679555.7459 | 1.3044e-06 | 23.9757 | 1519261.3028
62 | 140 | CONCLUIDO | 3.6203 | 27.62 | 23.73 | 74.93 | 0.96 | 19 | 305.59 | 60.56 | 16.5 | 17 | 88.54 | 37924.08 | 409.27 | 608.77 | 58.45 | 46.36 | 5677.96 | 0.79 | 0.9 | 9.21 | 0.36 | 1 | 10 | 1228.1802 | 1680.4503 | 1520.0705 | 1228180.1973 | 1680450.3295 | 1.3044e-06 | 23.9757 | 1520070.5085
63 | 140 | CONCLUIDO | 3.6195 | 27.63 | 23.73 | 74.95 | 0.97 | 19 | 306.13 | 60.56 | 16.75 | 17 | 88.83 | 37990.27 | 409.11 | 608.83 | 58.67 | 46.36 | 5787.21 | 0.79 | 0.9 | 9.21 | 0.36 | 1 | 10 | 1228.1207 | 1680.3689 | 1519.9969 | 1228120.7145 | 1680368.9425 | 1.3041e-06 | 23.9844 | 1519996.889
64 | 140 | CONCLUIDO | 3.6207 | 27.62 | 23.73 | 74.92 | 0.99 | 19 | 306.67 | 60.56 | 17 | 17 | 89.11 | 38056.58 | 408.56 | 608.83 | 58.36 | 46.36 | 5634.56 | 0.79 | 0.9 | 9.21 | 0.35 | 1 | 10 | 1227.0225 | 1678.8664 | 1518.6377 | 1227022.5487 | 1678866.3836 | 1.3046e-06 | 23.9757 | 1518637.7322
65 | 140 | CONCLUIDO | 3.6295 | 27.55 | 23.71 | 79.04 | 1 | 18 | 307.21 | 60.56 | 17.25 | 16 | 89.4 | 38123.01 | 407.99 | 608.76 | 58 | 46.36 | 5455.15 | 0.8 | 0.9 | 9.21 | 0.34 | 1 | 10 | 1224.0128 | 1674.7483 | 1514.9127 | 1224012.7831 | 1674748.2894 | 1.3077e-06 | 23.9149 | 1514912.6632
66 | 140 | CONCLUIDO | 3.6297 | 27.55 | 23.71 | 79.03 | 1.01 | 18 | 307.75 | 60.56 | 17.5 | 16 | 89.69 | 38189.58 | 408.59 | 608.89 | 57.74 | 46.36 | 5327.14 | 0.8 | 0.9 | 9.21 | 0.34 | 1 | 10 | 1224.8674 | 1675.9177 | 1515.9704 | 1224867.4418 | 1675917.6712 | 1.3078e-06 | 23.9149 | 1515970.4408
67 | 140 | CONCLUIDO | 3.6318 | 27.53 | 23.69 | 78.98 | 1.03 | 18 | 308.29 | 60.56 | 17.75 | 16 | 89.98 | 38256.26 | 408.22 | 608.85 | 57.3 | 46.36 | 5105.95 | 0.81 | 0.9 | 9.21 | 0.32 | 1 | 10 | 1223.6698 | 1674.279 | 1514.4881 | 1223669.7768 | 1674278.9732 | 1.3086e-06 | 23.8976 | 1514488.1378
68 | 140 | CONCLUIDO | 3.6302 | 27.55 | 23.71 | 79.02 | 1.04 | 18 | 308.83 | 60.56 | 18 | 16 | 90.27 | 38323.08 | 407.81 | 608.81 | 57.76 | 46.36 | 5335.86 | 0.8 | 0.9 | 9.21 | 0.33 | 1 | 10 | 1223.5858 | 1674.164 | 1514.3842 | 1223585.7752 | 1674164.0385 | 1.308e-06 | 23.9149 | 1514384.1724
69 | 140 | CONCLUIDO | 3.64 | 27.47 | 23.68 | 83.59 | 1.05 | 17 | 309.37 | 60.56 | 18.25 | 15 | 90.57 | 38390.02 | 406.86 | 608.81 | 57.04 | 46.36 | 4982.4 | 0.81 | 0.9 | 9.21 | 0.31 | 1 | 10 | 1219.7155 | 1668.8686 | 1509.5941 | 1219715.5436 | 1668868.6168 | 1.3115e-06 | 23.8455 | 1509594.1383
70 | 140 | CONCLUIDO | 3.6396 | 27.48 | 23.69 | 83.6 | 1.06 | 17 | 309.91 | 60.56 | 18.5 | 15 | 90.86 | 38457.09 | 407.29 | 608.8 | 57.15 | 46.36 | 5036.13 | 0.81 | 0.9 | 9.21 | 0.31 | 1 | 10 | 1220.5331 | 1669.9873 | 1510.606 | 1220533.13 | 1669987.2745 | 1.3114e-06 | 23.8542 | 1510606.0329
71 | 140 | CONCLUIDO | 3.6394 | 27.48 | 23.69 | 83.6 | 1.08 | 17 | 310.46 | 60.56 | 18.75 | 15 | 91.16 | 38524.29 | 407.59 | 608.78 | 57.32 | 46.36 | 5120.08 | 0.81 | 0.9 | 9.2 | 0.32 | 1 | 10 | 1221.0263 | 1670.6621 | 1511.2164 | 1221026.3189 | 1670662.0775 | 1.3113e-06 | 23.8542 | 1511216.4336
72 | 140 | CONCLUIDO | 3.6382 | 27.49 | 23.7 | 83.64 | 1.09 | 17 | 311.01 | 60.56 | 19 | 15 | 91.45 | 38591.62 | 407.52 | 608.79 | 57.48 | 46.36 | 5201.19 | 0.81 | 0.9 | 9.21 | 0.33 | 1 | 10 | 1221.275 | 1671.0024 | 1511.5243 | 1221275.0476 | 1671002.3989 | 1.3109e-06 | 23.8628 | 1511524.2752
73 | 140 | CONCLUIDO | 3.6382 | 27.49 | 23.7 | 83.64 | 1.1 | 17 | 311.55 | 60.56 | 19.25 | 15 | 91.75 | 38659.08 | 407.29 | 608.77 | 57.44 | 46.36 | 5181.83 | 0.81 | 0.9 | 9.21 | 0.33 | 1 | 10 | 1220.931 | 1670.5317 | 1511.0985 | 1220931.0174 | 1670531.6817 | 1.3109e-06 | 23.8628 | 1511098.4826
74 | 140 | CONCLUIDO | 3.6498 | 27.4 | 23.66 | 88.73 | 1.11 | 16 | 312.1 | 60.56 | 19.5 | 14 | 92.05 | 38726.8 | 406.55 | 608.8 | 56.4 | 46.36 | 4666.07 | 0.82 | 0.9 | 9.2 | 0.29 | 1 | 10 | 1216.9057 | 1665.024 | 1506.1164 | 1216905.6532 | 1665024.0008 | 1.3151e-06 | 23.7847 | 1506116.447
75 | 140 | CONCLUIDO | 3.6487 | 27.41 | 23.67 | 88.76 | 1.13 | 16 | 312.65 | 60.56 | 19.75 | 14 | 92.35 | 38794.53 | 407.1 | 608.85 | 56.62 | 46.36 | 4779.05 | 0.82 | 0.9 | 9.2 | 0.3 | 1 | 10 | 1218.0549 | 1666.5964 | 1507.5388 | 1218054.8829 | 1666596.4276 | 1.3147e-06 | 23.7934 | 1507538.8036
76 | 140 | CONCLUIDO | 3.6476 | 27.42 | 23.68 | 88.8 | 1.14 | 16 | 313.2 | 60.56 | 20 | 14 | 92.65 | 38862.4 | 407.17 | 608.86 | 57 | 46.36 | 4969.57 | 0.81 | 0.9 | 9.2 | 0.31 | 1 | 10 | 1218.4887 | 1667.19 | 1508.0757 | 1218488.6801 | 1667189.968 | 1.3143e-06 | 23.8021 | 1508075.6974
77 | 140 | CONCLUIDO | 3.6464 | 27.42 | 23.69 | 88.83 | 1.15 | 16 | 313.75 | 60.56 | 20.25 | 14 | 92.95 | 38930.39 | 407 | 608.81 | 57.3 | 46.36 | 5119.83 | 0.81 | 0.9 | 9.2 | 0.32 | 1 | 10 | 1218.5868 | 1667.3242 | 1508.1971 | 1218586.7723 | 1667324.1821 | 1.3138e-06 | 23.8021 | 1508197.1023
78 | 140 | CONCLUIDO | 3.6458 | 27.43 | 23.69 | 88.85 | 1.16 | 16 | 314.3 | 60.56 | 20.5 | 14 | 93.25 | 38998.53 | 406.56 | 608.78 | 57.33 | 46.36 | 5131.9 | 0.81 | 0.9 | 9.21 | 0.32 | 1 | 10 | 1218.0633 | 1666.6079 | 1507.5492 | 1218063.2504 | 1666607.8763 | 1.3136e-06 | 23.8108 | 1507549.1597
79 | 140 | CONCLUIDO | 3.6569 | 27.35 | 23.66 | 94.64 | 1.17 | 15 | 314.86 | 60.56 | 20.75 | 13 | 93.55 | 39066.8 | 405.55 | 608.78 | 56.43 | 46.36 | 4686.23 | 0.82 | 0.9 | 9.2 | 0.29 | 1 | 10 | 1203.0579 | 1646.077 | 1488.9777 | 1203057.9486 | 1646076.9604 | 1.3176e-06 | 23.7413 | 1488977.6856
80 | 140 | CONCLUIDO | 3.6578 | 27.34 | 23.65 | 94.62 | 1.19 | 15 | 315.41 | 60.56 | 21 | 13 | 93.86 | 39135.2 | 406.09 | 608.81 | 56.15 | 46.36 | 4546.15 | 0.83 | 0.9 | 9.2 | 0.28 | 1 | 10 | 1203.5782 | 1646.7888 | 1489.6216 | 1203578.1767 | 1646788.7595 | 1.3179e-06 | 23.7326 | 1489621.5516
81 | 140 | CONCLUIDO | 3.6585 | 27.33 | 23.65 | 94.6 | 1.2 | 15 | 315.97 | 60.56 | 21.25 | 13 | 94.16 | 39203.74 | 406.29 | 608.82 | 55.85 | 46.36 | 4398.47 | 0.83 | 0.9 | 9.21 | 0.28 | 1 | 10 | 1203.7216 | 1646.9849 | 1489.799 | 1203721.5609 | 1646984.9441 | 1.3182e-06 | 23.724 | 1489799.0126
82 | 140 | CONCLUIDO | 3.6592 | 27.33 | 23.64 | 94.58 | 1.21 | 15 | 316.53 | 60.56 | 21.5 | 13 | 94.47 | 39272.42 | 406.33 | 608.79 | 56.01 | 46.36 | 4475.17 | 0.83 | 0.9 | 9.2 | 0.27 | 1 | 10 | 1203.5419 | 1646.7391 | 1489.5766 | 1203541.8588 | 1646739.0678 | 1.3184e-06 | 23.724 | 1489576.6024
83 | 140 | CONCLUIDO | 3.656 | 27.35 | 23.67 | 94.67 | 1.22 | 15 | 317.08 | 60.56 | 21.75 | 13 | 94.78 | 39341.24 | 406.32 | 608.8 | 56.52 | 46.36 | 4734.97 | 0.82 | 0.9 | 9.21 | 0.3 | 1 | 10 | 1204.4874 | 1648.0328 | 1490.7469 | 1204487.4003 | 1648032.7993 | 1.3173e-06 | 23.7413 | 1490746.8619
84 | 140 | CONCLUIDO | 3.6589 | 27.33 | 23.65 | 94.58 | 1.23 | 15 | 317.64 | 60.56 | 22 | 13 | 95.09 | 39410.2 | 405.61 | 608.79 | 55.97 | 46.36 | 4455.31 | 0.83 | 0.9 | 9.2 | 0.27 | 1 | 10 | 1202.6221 | 1645.4806 | 1488.4383 | 1202622.1123 | 1645480.6301 | 1.3183e-06 | 23.724 | 1488438.2682
85 | 140 | CONCLUIDO | 3.6686 | 27.26 | 23.63 | 101.25 | 1.25 | 14 | 318.2 | 60.56 | 22.25 | 12 | 95.4 | 39479.3 | 404.49 | 608.8 | 55.34 | 46.36 | 4148.4 | 0.84 | 0.9 | 9.2 | 0.25 | 1 | 10 | 1198.6638 | 1640.0648 | 1483.5393 | 1198663.8425 | 1640064.7506 | 1.3218e-06 | 23.6632 | 1483539.2726
86 | 140 | CONCLUIDO | 3.6686 | 27.26 | 23.63 | 101.26 | 1.26 | 14 | 318.76 | 60.56 | 22.5 | 12 | 95.71 | 39548.54 | 404.98 | 608.76 | 55.3 | 46.36 | 4126.03 | 0.84 | 0.9 | 9.2 | 0.26 | 1 | 10 | 1199.3907 | 1641.0593 | 1484.4389 | 1199390.7028 | 1641059.2729 | 1.3218e-06 | 23.6632 | 1484438.8792
87 | 140 | CONCLUIDO | 3.668 | 27.26 | 23.63 | 101.27 | 1.27 | 14 | 319.33 | 60.56 | 22.75 | 12 | 96.02 | 39617.93 | 405.57 | 608.78 | 55.2 | 46.36 | 4078.87 | 0.84 | 0.9 | 9.21 | 0.26 | 1 | 10 | 1200.3971 | 1642.4363 | 1485.6845 | 1200397.1144 | 1642436.2897 | 1.3216e-06 | 23.6632 | 1485684.4754
88 | 140 | CONCLUIDO | 3.6705 | 27.24 | 23.61 | 101.2 | 1.28 | 14 | 319.89 | 60.56 | 23 | 12 | 96.34 | 39687.46 | 405.07 | 608.78 | 54.77 | 46.36 | 3863.33 | 0.85 | 0.9 | 9.2 | 0.24 | 1 | 10 | 1198.9397 | 1640.4422 | 1483.8807 | 1198939.7331 | 1640442.2364 | 1.3225e-06 | 23.6458 | 1483880.7317
89 | 140 | CONCLUIDO | 3.6694 | 27.25 | 23.62 | 101.23 | 1.29 | 14 | 320.46 | 60.56 | 23.25 | 12 | 96.65 | 39757.13 | 405.37 | 608.79 | 55.02 | 46.36 | 3987.69 | 0.84 | 0.9 | 9.2 | 0.25 | 1 | 10 | 1199.7096 | 1641.4956 | 1484.8335 | 1199709.5626 | 1641495.551 | 1.3221e-06 | 23.6545 | 1484833.5195
90 | 140 | CONCLUIDO | 3.6694 | 27.25 | 23.62 | 101.23 | 1.3 | 14 | 321.02 | 60.56 | 23.5 | 12 | 96.97 | 39826.95 | 404.99 | 608.84 | 55.07 | 46.36 | 4013.98 | 0.84 | 0.9 | 9.2 | 0.25 | 1 | 10 | 1199.146 | 1640.7245 | 1484.136 | 1199145.9979 | 1640724.4569 | 1.3221e-06 | 23.6545 | 1484136.0175
91 | 140 | CONCLUIDO | 3.6674 | 27.27 | 23.64 | 101.29 | 1.32 | 14 | 321.59 | 60.56 | 23.75 | 12 | 97.28 | 39896.91 | 404.84 | 608.79 | 55.62 | 46.36 | 4285.16 | 0.83 | 0.9 | 9.2 | 0.26 | 1 | 10 | 1199.53 | 1641.2499 | 1484.6113 | 1199530.0314 | 1641249.9084 | 1.3214e-06 | 23.6719 | 1484611.3207
92 | 140 | CONCLUIDO | 3.6671 | 27.27 | 23.64 | 101.3 | 1.33 | 14 | 322.16 | 60.56 | 24 | 12 | 97.6 | 39967.02 | 404.52 | 608.79 | 55.66 | 46.36 | 4306.42 | 0.83 | 0.9 | 9.2 | 0.27 | 1 | 10 | 1199.1207 | 1640.6899 | 1484.1047 | 1199120.7151 | 1640689.8638 | 1.3213e-06 | 23.6719 | 1484104.7259
93 | 140 | CONCLUIDO | 3.6779 | 27.19 | 23.61 | 108.97 | 1.34 | 13 | 322.73 | 60.56 | 24.25 | 11 | 97.92 | 40037.28 | 404.4 | 608.81 | 54.74 | 46.36 | 3854.35 | 0.85 | 0.9 | 9.2 | 0.24 | 1 | 10 | 1196.3371 | 1636.8812 | 1480.6596 | 1196337.1129 | 1636881.2165 | 1.3252e-06 | 23.6024 | 1480659.5706
94 | 140 | CONCLUIDO | 3.6771 | 27.2 | 23.62 | 108.99 | 1.35 | 13 | 323.3 | 60.56 | 24.5 | 11 | 98.24 | 40107.81 | 404.97 | 608.77 | 54.81 | 46.36 | 3885.82 | 0.85 | 0.9 | 9.2 | 0.24 | 1 | 10 | 1197.439 | 1638.3889 | 1482.0234 | 1197439.0174 | 1638388.8909 | 1.3249e-06 | 23.6111 | 1482023.3546
95 | 140 | CONCLUIDO | 3.6775 | 27.19 | 23.61 | 108.98 | 1.36 | 13 | 323.87 | 60.56 | 24.75 | 11 | 98.57 | 40178.37 | 404.72 | 608.85 | 54.9 | 46.36 | 3932.87 | 0.84 | 0.9 | 9.2 | 0.24 | 1 | 10 | 1196.8975 | 1637.6479 | 1481.3531 | 1196897.4701 | 1637647.9219 | 1.325e-06 | 23.6024 | 1481353.1027
96 | 140 | CONCLUIDO | 3.6765 | 27.2 | 23.62 | 109.01 | 1.37 | 13 | 324.44 | 60.56 | 25 | 11 | 98.89 | 40249.08 | 404.93 | 608.87 | 55.02 | 46.36 | 3993.5 | 0.84 | 0.9 | 9.2 | 0.25 | 1 | 10 | 1197.5103 | 1638.4864 | 1482.1115 | 1197510.2572 | 1638486.3643 | 1.3247e-06 | 23.6111 | 1482111.5253
97 | 140 | CONCLUIDO | 3.6781 | 27.19 | 23.61 | 108.96 | 1.38 | 13 | 325.02 | 60.56 | 25.25 | 11 | 99.21 | 40319.95 | 404.57 | 608.8 | 54.67 | 46.36 | 3817.19 | 0.85 | 0.9 | 9.2 | 0.24 | 1 | 10 | 1196.5452 | 1637.166 | 1480.9172 | 1196545.2338 | 1637165.9767 | 1.3252e-06 | 23.6024 | 1480917.1537
98 | 140 | CONCLUIDO | 3.6779 | 27.19 | 23.61 | 108.97 | 1.4 | 13 | 325.59 | 60.56 | 25.5 | 11 | 99.54 | 40390.96 | 404.45 | 608.78 | 54.82 | 46.36 | 3891.1 | 0.85 | 0.9 | 9.2 | 0.24 | 1 | 10 | 1196.4111 | 1636.9824 | 1480.7511 | 1196411.0948 | 1636982.4418 | 1.3252e-06 | 23.6024 | 1480751.1351
99 | 140 | CONCLUIDO | 3.6767 | 27.2 | 23.62 | 109.01 | 1.41 | 13 | 326.17 | 60.56 | 25.75 | 11 | 99.87 | 40462.13 | 404.24 | 608.75 | 55.03 | 46.36 | 3999.92 | 0.84 | 0.9 | 9.2 | 0.25 | 1 | 10 | 1196.4455 | 1637.0295 | 1480.7937 | 1196445.49 | 1637029.5029 | 1.3247e-06 | 23.6111 | 1480793.7047
100 | 140 | CONCLUIDO | 3.6777 | 27.19 | 23.61 | 108.97 | 1.42 | 13 | 326.75 | 60.56 | 26 | 11 | 100.2 | 40533.46 | 403.68 | 608.81 | 54.84 | 46.36 | 3900.6 | 0.85 | 0.9 | 9.2 | 0.24 | 1 | 10 | 1195.3151 | 1635.4829 | 1479.3947 | 1195315.1245 | 1635482.8869 | 1.3251e-06 | 23.6024 | 1479394.6956
101 | 140 | CONCLUIDO | 3.6887 | 27.11 | 23.58 | 117.91 | 1.43 | 12 | 327.33 | 60.56 | 26.25 | 10 | 100.52 | 40604.94 | 402.79 | 608.78 | 53.89 | 46.36 | 3430.29 | 0.86 | 0.9 | 9.2 | 0.21 | 1 | 10 | 1191.3716 | 1630.0872 | 1474.514 | 1191371.6058 | 1630087.1907 | 1.3291e-06 | 23.533 | 1474513.9571
102 | 140 | CONCLUIDO | 3.6875 | 27.12 | 23.59 | 117.96 | 1.44 | 12 | 327.91 | 60.56 | 26.5 | 10 | 100.86 | 40676.58 | 403.25 | 608.79 | 54.04 | 46.36 | 3506.3 | 0.86 | 0.9 | 9.2 | 0.22 | 1 | 10 | 1192.393 | 1631.4848 | 1475.7781 | 1192393.0366 | 1631484.7573 | 1.3286e-06 | 23.5417 | 1475778.1419
103 | 140 | CONCLUIDO | 3.6873 | 27.12 | 23.59 | 117.96 | 1.45 | 12 | 328.49 | 60.56 | 26.75 | 10 | 101.19 | 40748.37 | 403.63 | 608.82 | 54.23 | 46.36 | 3603.81 | 0.85 | 0.9 | 9.2 | 0.22 | 1 | 10 | 1192.9969 | 1632.3111 | 1476.5256 | 1192996.947 | 1632311.0542 | 1.3286e-06 | 23.5417 | 1476525.5781
104 | 140 | CONCLUIDO | 3.687 | 27.12 | 23.59 | 117.97 | 1.46 | 12 | 329.08 | 60.56 | 27 | 10 | 101.52 | 40820.32 | 403.81 | 608.8 | 54.31 | 46.36 | 3643.7 | 0.85 | 0.9 | 9.2 | 0.22 | 1 | 10 | 1193.3273 | 1632.7631 | 1476.9344 | 1193327.3011 | 1632763.0592 | 1.3285e-06 | 23.5417 | 1476934.4444
105 | 140 | CONCLUIDO | 3.6874 | 27.12 | 23.59 | 117.96 | 1.47 | 12 | 329.66 | 60.56 | 27.25 | 10 | 101.86 | 40892.44 | 403.85 | 608.85 | 54.12 | 46.36 | 3549.24 | 0.86 | 0.9 | 9.2 | 0.22 | 1 | 10 | 1193.3001 | 1632.7258 | 1476.9007 | 1193300.072 | 1632725.8032 | 1.3286e-06 | 23.5417 | 1476900.7441
106 | 140 | CONCLUIDO | 3.688 | 27.11 | 23.59 | 117.93 | 1.48 | 12 | 330.25 | 60.56 | 27.5 | 10 | 102.19 | 40964.71 | 403.78 | 608.77 | 54.2 | 46.36 | 3586.41 | 0.86 | 0.9 | 9.19 | 0.22 | 1 | 10 | 1193.0674 | 1632.4075 | 1476.6128 | 1193067.4134 | 1632407.4694 | 1.3288e-06 | 23.533 | 1476612.7916
107 | 140 | CONCLUIDO | 3.6855 | 27.13 | 23.61 | 118.03 | 1.49 | 12 | 330.83 | 60.56 | 27.75 | 10 | 102.53 | 41037.15 | 404.29 | 608.88 | 54.52 | 46.36 | 3749.74 | 0.85 | 0.9 | 9.2 | 0.23 | 1 | 10 | 1194.5287 | 1634.4068 | 1478.4213 | 1194528.657 | 1634406.8074 | 1.3279e-06 | 23.5503 | 1478421.3156
108 | 140 | CONCLUIDO | 3.687 | 27.12 | 23.59 | 117.97 | 1.51 | 12 | 331.42 | 60.56 | 28 | 10 | 102.87 | 41109.75 | 403.82 | 608.75 | 54.43 | 46.36 | 3702.05 | 0.85 | 0.9 | 9.19 | 0.22 | 1 | 10 | 1193.3421 | 1632.7833 | 1476.9527 | 1193342.0609 | 1632783.2543 | 1.3285e-06 | 23.5417 | 1476952.7121
109 | 140 | CONCLUIDO | 3.686 | 27.13 | 23.6 | 118.01 | 1.52 | 12 | 332.01 | 60.56 | 28.25 | 10 | 103.21 | 41182.52 | 403.56 | 608.82 | 54.65 | 46.36 | 3812.29 | 0.85 | 0.9 | 9.2 | 0.23 | 1 | 10 | 1193.2584 | 1632.6688 | 1476.8492 | 1193258.4027 | 1632668.7895 | 1.3281e-06 | 23.5503 | 1476849.1717
110 | 140 | CONCLUIDO | 3.6861 | 27.13 | 23.6 | 118.01 | 1.53 | 12 | 332.6 | 60.56 | 28.5 | 10 | 103.55 | 41255.45 | 403.26 | 608.8 | 54.65 | 46.36 | 3811.64 | 0.85 | 0.9 | 9.2 | 0.23 | 1 | 10 | 1192.7939 | 1632.0333 | 1476.2743 | 1192793.9277 | 1632033.2742 | 1.3281e-06 | 23.5503 | 1476274.3091
111 | 140 | CONCLUIDO | 3.6856 | 27.13 | 23.6 | 118.02 | 1.54 | 12 | 333.2 | 60.56 | 28.75 | 10 | 103.89 | 41328.54 | 402.71 | 608.79 | 54.52 | 46.36 | 3748.73 | 0.85 | 0.9 | 9.2 | 0.23 | 1 | 10 | 1192.0896 | 1631.0696 | 1475.4026 | 1192089.6352 | 1631069.6302 | 1.328e-06 | 23.5503 | 1475402.6339
112 | 140 | CONCLUIDO | 3.6978 | 27.04 | 23.57 | 128.55 | 1.55 | 11 | 333.79 | 60.56 | 29 | 9 | 104.24 | 41401.93 | 402.59 | 608.81 | 53.56 | 46.36 | 3272.49 | 0.87 | 0.9 | 9.19 | 0.2 | 1 | 10 | 1188.8704 | 1626.6649 | 1471.4183 | 1188870.3568 | 1626664.8714 | 1.3323e-06 | 23.4722 | 1471418.2591
113 | 140 | CONCLUIDO | 3.6972 | 27.05 | 23.57 | 128.58 | 1.56 | 11 | 334.39 | 60.56 | 29.25 | 9 | 104.58 | 41475.37 | 403.03 | 608.77 | 53.56 | 46.36 | 3274.09 | 0.87 | 0.9 | 9.2 | 0.2 | 1 | 10 | 1189.6464 | 1627.7266 | 1472.3787 | 1189646.3533 | 1627726.624 | 1.3321e-06 | 23.4809 | 1472378.6796
114 | 140 | CONCLUIDO | 3.6966 | 27.05 | 23.58 | 128.6 | 1.57 | 11 | 334.98 | 60.56 | 29.5 | 9 | 104.93 | 41548.98 | 403.28 | 608.76 | 53.71 | 46.36 | 3347.79 | 0.86 | 0.9 | 9.2 | 0.2 | 1 | 10 | 1190.2271 | 1628.5212 | 1473.0975 | 1190227.1115 | 1628521.2431 | 1.3319e-06 | 23.4809 | 1473097.4613
115 | 140 | CONCLUIDO | 3.6972 | 27.05 | 23.57 | 128.58 | 1.58 | 11 | 335.58 | 60.56 | 29.75 | 9 | 105.28 | 41622.76 | 403.48 | 608.81 | 53.66 | 46.36 | 3322.25 | 0.86 | 0.9 | 9.2 | 0.2 | 1 | 10 | 1190.3087 | 1628.6329 | 1473.1985 | 1190308.7143 | 1628632.8957 | 1.3321e-06 | 23.4809 | 1473198.4579
116 | 140 | CONCLUIDO | 3.6987 | 27.04 | 23.56 | 128.52 | 1.59 | 11 | 336.18 | 60.56 | 30 | 9 | 105.63 | 41696.71 | 403.44 | 608.82 | 53.35 | 46.36 | 3166.78 | 0.87 | 0.9 | 9.19 | 0.19 | 1 | 10 | 1189.8444 | 1627.9975 | 1472.6237 | 1189844.3511 | 1627997.5334 | 1.3327e-06 | 23.4722 | 1472623.7337
117 | 140 | CONCLUIDO | 3.6975 | 27.04 | 23.57 | 128.56 | 1.6 | 11 | 336.78 | 60.56 | 30.25 | 9 | 105.98 | 41770.83 | 403.48 | 608.79 | 53.53 | 46.36 | 3260.04 | 0.87 | 0.9 | 9.2 | 0.2 | 1 | 10 | 1190.2444 | 1628.5449 | 1473.1189 | 1190244.4256 | 1628544.9329 | 1.3322e-06 | 23.4722 | 1473118.8902
118 | 140 | CONCLUIDO | 3.6979 | 27.04 | 23.57 | 128.55 | 1.61 | 11 | 337.39 | 60.56 | 30.5 | 9 | 106.33 | 41845.13 | 403.26 | 608.75 | 53.55 | 46.36 | 3268.05 | 0.87 | 0.9 | 9.19 | 0.2 | 1 | 10 | 1189.835 | 1627.9847 | 1472.6121 | 1189834.9638 | 1627984.6892 | 1.3324e-06 | 23.4722 | 1472612.1154
119 | 140 | CONCLUIDO | 3.6976 | 27.04 | 23.57 | 128.56 | 1.62 | 11 | 337.99 | 60.56 | 30.75 | 9 | 106.68 | 41919.61 | 402.95 | 608.79 | 53.53 | 46.36 | 3259.45 | 0.87 | 0.9 | 9.2 | 0.2 | 1 | 10 | 1189.443 | 1627.4483 | 1472.127 | 1189442.9685 | 1627448.3441 | 1.3323e-06 | 23.4722 | 1472126.9582
120 | 140 | CONCLUIDO | 3.6967 | 27.05 | 23.58 | 128.59 | 1.63 | 11 | 338.59 | 60.56 | 31 | 9 | 107.04 | 41994.26 | 402.92 | 608.77 | 53.64 | 46.36 | 3311.68 | 0.86 | 0.9 | 9.2 | 0.2 | 1 | 10 | 1189.6757 | 1627.7668 | 1472.415 | 1189675.7189 | 1627766.8035 | 1.332e-06 | 23.4809 | 1472415.0243
121 | 140 | CONCLUIDO | 3.6982 | 27.04 | 23.56 | 128.53 | 1.64 | 11 | 339.2 | 60.56 | 31.25 | 9 | 107.4 | 42069.09 | 402.21 | 608.82 | 53.22 | 46.36 | 3103.95 | 0.87 | 0.9 | 9.2 | 0.19 | 1 | 10 | 1188.1415 | 1625.6676 | 1470.5161 | 1188141.452 | 1625667.5517 | 1.3325e-06 | 23.4722 | 1470516.1222
122 | 140 | CONCLUIDO | 3.6986 | 27.04 | 23.56 | 128.52 | 1.65 | 11 | 339.81 | 60.56 | 31.5 | 9 | 107.75 | 42144.11 | 401.95 | 608.82 | 53.28 | 46.36 | 3133.14 | 0.87 | 0.9 | 9.2 | 0.19 | 1 | 10 | 1187.6734 | 1625.0272 | 1469.9369 | 1187673.4408 | 1625027.1982 | 1.3326e-06 | 23.4722 | 1469936.8831
123 | 140 | CONCLUIDO | 3.6977 | 27.04 | 23.57 | 128.55 | 1.66 | 11 | 340.42 | 60.56 | 31.75 | 9 | 108.11 | 42219.3 | 401.67 | 608.83 | 53.54 | 46.36 | 3264.83 | 0.87 | 0.9 | 9.19 | 0.2 | 1 | 10 | 1187.5378 | 1624.8416 | 1469.769 | 1187537.769 | 1624841.566 | 1.3323e-06 | 23.4722 | 1469768.9674
124 | 140 | CONCLUIDO | 3.7075 | 26.97 | 23.55 | 141.3 | 1.67 | 10 | 341.03 | 60.56 | 32 | 8 | 108.48 | 42294.68 | 401.59 | 608.77 | 52.94 | 46.36 | 2969.97 | 0.88 | 0.9 | 9.19 | 0.18 | 1 | 10 | 1185.1653 | 1621.5954 | 1466.8326 | 1185165.2896 | 1621595.435 | 1.3358e-06 | 23.4115 | 1466832.6426
125 | 140 | CONCLUIDO | 3.7072 | 26.97 | 23.55 | 141.31 | 1.68 | 10 | 341.64 | 60.56 | 32.25 | 8 | 108.84 | 42370.23 | 402.22 | 608.78 | 52.98 | 46.36 | 2987.03 | 0.87 | 0.9 | 9.19 | 0.18 | 1 | 10 | 1186.1538 | 1622.948 | 1468.0561 | 1186153.7981 | 1622947.9559 | 1.3357e-06 | 23.4115 | 1468056.0809
126 | 140 | CONCLUIDO | 3.7077 | 26.97 | 23.55 | 141.28 | 1.69 | 10 | 342.26 | 60.56 | 32.5 | 8 | 109.2 | 42445.98 | 402.78 | 608.78 | 52.86 | 46.36 | 2926.31 | 0.88 | 0.9 | 9.19 | 0.18 | 1 | 10 | 1186.8694 | 1623.9271 | 1468.9418 | 1186869.4425 | 1623927.1322 | 1.3359e-06 | 23.4115 | 1468941.8059
127 | 140 | CONCLUIDO | 3.7073 | 26.97 | 23.55 | 141.3 | 1.7 | 10 | 342.87 | 60.56 | 32.75 | 8 | 109.57 | 42521.91 | 402.88 | 608.76 | 52.86 | 46.36 | 2927.43 | 0.88 | 0.9 | 9.2 | 0.18 | 1 | 10 | 1187.1014 | 1624.2444 | 1469.2288 | 1187101.3535 | 1624244.4431 | 1.3358e-06 | 23.4115 | 1469228.8331
128 | 140 | CONCLUIDO | 3.7072 | 26.97 | 23.55 | 141.31 | 1.71 | 10 | 343.49 | 60.56 | 33 | 8 | 109.94 | 42598.03 | 403.14 | 608.81 | 52.94 | 46.36 | 2967.08 | 0.88 | 0.9 | 9.19 | 0.18 | 1 | 10 | 1187.5043 | 1624.7958 | 1469.7276 | 1187504.3057 | 1624795.7801 | 1.3357e-06 | 23.4115 | 1469727.5512
129 | 140 | CONCLUIDO | 3.707 | 26.98 | 23.55 | 141.32 | 1.72 | 10 | 344.11 | 60.56 | 33.25 | 8 | 110.3 | 42674.47 | 403.42 | 608.8 | 52.98 | 46.36 | 2988.3 | 0.87 | 0.9 | 9.2 | 0.18 | 1 | 10 | 1187.9579 | 1625.4165 | 1470.289 | 1187957.95 | 1625416.4762 | 1.3357e-06 | 23.4201 | 1470289.009
130 | 140 | CONCLUIDO | 3.7081 | 26.97 | 23.55 | 141.27 | 1.73 | 10 | 344.73 | 60.56 | 33.5 | 8 | 110.67 | 42750.97 | 403.67 | 608.78 | 52.84 | 46.36 | 2916.07 | 0.88 | 0.9 | 9.19 | 0.17 | 1 | 10 | 1188.0905 | 1625.5978 | 1470.4531 | 1188090.4924 | 1625597.8265 | 1.3361e-06 | 23.4115 | 1470453.0515
131 | 140 | CONCLUIDO | 3.7081 | 26.97 | 23.55 | 141.27 | 1.74 | 10 | 345.35 | 60.56 | 33.75 | 8 | 111.05 | 42827.67 | 403.84 | 608.77 | 52.68 | 46.36 | 2838.72 | 0.88 | 0.9 | 9.2 | 0.17 | 1 | 10 | 1188.34 | 1625.9392 | 1470.7618 | 1188339.9821 | 1625939.1894 | 1.3361e-06 | 23.4115 | 1470761.8352
132 | 140 | CONCLUIDO | 3.7089 | 26.96 | 23.54 | 141.23 | 1.75 | 10 | 345.97 | 60.56 | 34 | 8 | 111.42 | 42904.56 | 403.96 | 608.79 | 52.72 | 46.36 | 2855.92 | 0.88 | 0.91 | 9.19 | 0.17 | 1 | 10 | 1188.2616 | 1625.832 | 1470.6649 | 1188261.6299 | 1625831.9845 | 1.3363e-06 | 23.4028 | 1470664.8617
133 | 140 | CONCLUIDO | 3.7082 | 26.97 | 23.54 | 141.26 | 1.76 | 10 | 346.6 | 60.56 | 34.25 | 8 | 111.8 | 42981.64 | 404.38 | 608.77 | 52.74 | 46.36 | 2868.14 | 0.88 | 0.91 | 9.19 | 0.17 | 1 | 10 | 1189.0272 | 1626.8795 | 1471.6124 | 1189027.1876 | 1626879.4543 | 1.3361e-06 | 23.4115 | 1471612.3625
134 | 140 | CONCLUIDO | 3.7085 | 26.97 | 23.54 | 141.25 | 1.77 | 10 | 347.23 | 60.56 | 34.5 | 8 | 112.17 | 43058.93 | 404.26 | 608.79 | 52.65 | 46.36 | 2822.21 | 0.88 | 0.91 | 9.19 | 0.17 | 1 | 10 | 1188.7871 | 1626.551 | 1471.3152 | 1188787.1018 | 1626550.9583 | 1.3362e-06 | 23.4115 | 1471315.2177
135 | 140 | CONCLUIDO | 3.7084 | 26.97 | 23.54 | 141.25 | 1.78 | 10 | 347.85 | 60.56 | 34.75 | 8 | 112.55 | 43136.41 | 404.02 | 608.78 | 52.66 | 46.36 | 2826.86 | 0.88 | 0.91 | 9.19 | 0.17 | 1 | 10 | 1188.4562 | 1626.0983 | 1470.9057 | 1188456.235 | 1626098.2518 | 1.3362e-06 | 23.4115 | 1470905.7168
136 | 140 | CONCLUIDO | 3.7084 | 26.97 | 23.54 | 141.26 | 1.79 | 10 | 348.48 | 60.56 | 35 | 8 | 112.93 | 43214.09 | 403.42 | 608.8 | 52.7 | 46.36 | 2848.36 | 0.88 | 0.91 | 9.19 | 0.17 | 1 | 10 | 1187.5758 | 1624.8935 | 1469.816 | 1187575.7542 | 1624893.539 | 1.3362e-06 | 23.4115 | 1469815.9802
137 | 140 | CONCLUIDO | 3.7075 | 26.97 | 23.55 | 141.29 | 1.8 | 10 | 349.12 | 60.56 | 35.25 | 8 | 113.31 | 43291.97 | 402.82 | 608.79 | 52.89 | 46.36 | 2943.49 | 0.88 | 0.9 | 9.19 | 0.18 | 1 | 10 | 1186.9707 | 1624.0657 | 1469.0671 | 1186970.7135 | 1624065.6956 | 1.3358e-06 | 23.4115 | 1469067.145
138 | 140 | CONCLUIDO | 3.7065 | 26.98 | 23.56 | 141.34 | 1.81 | 10 | 349.75 | 60.56 | 35.5 | 8 | 113.69 | 43370.05 | 402.62 | 608.79 | 52.98 | 46.36 | 2989.08 | 0.87 | 0.9 | 9.2 | 0.19 | 1 | 10 | 1186.9739 | 1624.0701 | 1469.0711 | 1186973.9383 | 1624070.1079 | 1.3355e-06 | 23.4201 | 1469071.1362
139 | 140 | CONCLUIDO | 3.707 | 26.98 | 23.55 | 141.31 | 1.82 | 10 | 350.38 | 60.56 | 35.75 | 8 | 114.08 | 43448.34 | 401.48 | 608.75 | 53.04 | 46.36 | 3016.95 | 0.87 | 0.9 | 9.19 | 0.18 | 1 | 10 | 1185.11 | 1621.5198 | 1466.7642 | 1185109.9868 | 1621519.7673 | 1.3357e-06 | 23.4201 | 1466764.1965
140 | 140 | CONCLUIDO | 3.7169 | 26.9 | 23.53 | 156.89 | 1.83 | 9 | 351.02 | 60.56 | 36 | 7 | 114.47 | 43526.84 | 401.13 | 608.75 | 52.41 | 46.36 | 2706.46 | 0.88 | 0.91 | 9.19 | 0.16 | 1 | 10 | 1182.3334 | 1617.7207 | 1463.3277 | 1182333.4203 | 1617720.7465 | 1.3392e-06 | 23.3507 | 1463327.749
141 | 140 | CONCLUIDO | 3.7177 | 26.9 | 23.53 | 156.85 | 1.84 | 9 | 351.66 | 60.56 | 36.25 | 7 | 114.85 | 43605.54 | 401.56 | 608.78 | 52.32 | 46.36 | 2663.19 | 0.89 | 0.91 | 9.19 | 0.16 | 1 | 10 | 1182.7941 | 1618.351 | 1463.8979 | 1182794.064 | 1618351.0196 | 1.3395e-06 | 23.3507 | 1463897.8696
142 | 140 | CONCLUIDO | 3.7174 | 26.9 | 23.53 | 156.86 | 1.85 | 9 | 352.3 | 60.56 | 36.5 | 7 | 115.24 | 43684.46 | 402.05 | 608.77 | 52.33 | 46.36 | 2666.69 | 0.89 | 0.91 | 9.19 | 0.16 | 1 | 10 | 1183.5747 | 1619.4191 | 1464.8641 | 1183574.7207 | 1619419.1484 | 1.3394e-06 | 23.3507 | 1464864.0578
143 | 140 | CONCLUIDO | 3.7174 | 26.9 | 23.53 | 156.86 | 1.86 | 9 | 352.94 | 60.56 | 36.75 | 7 | 115.64 | 43763.7 | 402.4 | 608.78 | 52.33 | 46.36 | 2667.45 | 0.89 | 0.91 | 9.19 | 0.16 | 1 | 10 | 1184.0871 | 1620.1202 | 1465.4982 | 1184087.091 | 1620120.1961 | 1.3394e-06 | 23.3507 | 1465498.1985
144 | 140 | CONCLUIDO | 3.7158 | 26.91 | 23.54 | 156.94 | 1.87 | 9 | 353.58 | 60.56 | 37 | 7 | 116.03 | 43843.04 | 402.89 | 608.81 | 52.53 | 46.36 | 2766.48 | 0.88 | 0.91 | 9.2 | 0.17 | 1 | 10 | 1185.227 | 1621.6799 | 1466.909 | 1185227.0078 | 1621679.8806 | 1.3388e-06 | 23.3594 | 1466909.0289
145 | 140 | CONCLUIDO | 3.7166 | 26.91 | 23.54 | 156.9 | 1.87 | 9 | 354.23 | 60.56 | 37.25 | 7 | 116.42 | 43922.6 | 403.09 | 608.76 | 52.52 | 46.36 | 2764.25 | 0.88 | 0.91 | 9.19 | 0.16 | 1 | 10 | 1185.3504 | 1621.8487 | 1467.0617 | 1185350.392 | 1621848.7004 | 1.3391e-06 | 23.3594 | 1467061.7367
146 | 140 | CONCLUIDO | 3.7163 | 26.91 | 23.54 | 156.91 | 1.88 | 9 | 354.88 | 60.56 | 37.5 | 7 | 116.82 | 44002.37 | 403.38 | 608.8 | 52.55 | 46.36 | 2778.28 | 0.88 | 0.91 | 9.19 | 0.17 | 1 | 10 | 1185.8386 | 1622.5167 | 1467.666 | 1185838.6164 | 1622516.7105 | 1.339e-06 | 23.3594 | 1467665.9928
147 | 140 | CONCLUIDO | 3.7164 | 26.91 | 23.54 | 156.91 | 1.89 | 9 | 355.52 | 60.56 | 37.75 | 7 | 117.22 | 44082.36 | 403.51 | 608.78 | 52.54 | 46.36 | 2771.32 | 0.88 | 0.91 | 9.19 | 0.17 | 1 | 10 | 1186.0078 | 1622.7482 | 1467.8754 | 1186007.7763 | 1622748.1625 | 1.339e-06 | 23.3594 | 1467875.3554
148 | 140 | CONCLUIDO | 3.7171 | 26.9 | 23.53 | 156.88 | 1.9 | 9 | 356.17 | 60.56 | 38 | 7 | 117.62 | 44162.57 | 403.47 | 608.76 | 52.37 | 46.36 | 2688.51 | 0.89 | 0.91 | 9.19 | 0.16 | 1 | 10 | 1185.7171 | 1622.3504 | 1467.5155 | 1185717.0544 | 1622350.384 | 1.3393e-06 | 23.3507 | 1467515.5403
149 | 140 | CONCLUIDO | 3.7168 | 26.9 | 23.53 | 156.89 | 1.91 | 9 | 356.83 | 60.56 | 38.25 | 7 | 118.02 | 44243 | 403.7 | 608.76 | 52.44 | 46.36 | 2724.52 | 0.88 | 0.91 | 9.19 | 0.16 | 1 | 10 | 1186.1174 | 1622.8981 | 1468.011 | 1186117.3936 | 1622898.1457 | 1.3392e-06 | 23.3507 | 1468011.0244
150 | 140 | CONCLUIDO | 3.717 | 26.9 | 23.53 | 156.88 | 1.92 | 9 | 357.48 | 60.56 | 38.5 | 7 | 118.43 | 44323.66 | 404 | 608.78 | 52.29 | 46.36 | 2645.45 | 0.89 | 0.91 | 9.2 | 0.16 | 1 | 10 | 1186.5142 | 1623.4411 | 1468.5021 | 1186514.2066 | 1623441.0828 | 1.3393e-06 | 23.3507 | 1468502.1444
151 | 140 | CONCLUIDO | 3.7171 | 26.9 | 23.53 | 156.88 | 1.93 | 9 | 358.14 | 60.56 | 38.75 | 7 | 118.83 | 44404.54 | 403.94 | 608.77 | 52.34 | 46.36 | 2674.73 | 0.89 | 0.91 | 9.19 | 0.16 | 1 | 10 | 1186.4052 | 1623.2919 | 1468.3672 | 1186405.1501 | 1623291.8669 | 1.3393e-06 | 23.3507 | 1468367.1694
152 | 140 | CONCLUIDO | 3.7172 | 26.9 | 23.53 | 156.87 | 1.94 | 9 | 358.79 | 60.56 | 39 | 7 | 119.24 | 44485.65 | 404.25 | 608.76 | 52.27 | 46.36 | 2636.51 | 0.89 | 0.91 | 9.19 | 0.16 | 1 | 10 | 1186.8378 | 1623.8838 | 1468.9026 | 1186837.7772 | 1623883.8064 | 1.3393e-06 | 23.3507 | 1468902.6151
153 | 140 | CONCLUIDO | 3.7176 | 26.9 | 23.53 | 156.85 | 1.95 | 9 | 359.45 | 60.56 | 39.25 | 7 | 119.65 | 44566.98 | 404.21 | 608.76 | 52.27 | 46.36 | 2635.55 | 0.89 | 0.91 | 9.19 | 0.16 | 1 | 10 | 1186.6943 | 1623.6876 | 1468.7251 | 1186694.3423 | 1623687.5524 | 1.3395e-06 | 23.3507 | 1468725.0913
154 | 140 | CONCLUIDO | 3.7163 | 26.91 | 23.54 | 156.92 | 1.96 | 9 | 360.12 | 60.56 | 39.5 | 7 | 120.06 | 44648.55 | 404.12 | 608.78 | 52.53 | 46.36 | 2766.84 | 0.88 | 0.91 | 9.19 | 0.17 | 1 | 10 | 1186.9222 | 1623.9994 | 1469.0071 | 1186922.2343 | 1623999.3643 | 1.339e-06 | 23.3594 | 1469007.1443
155 | 140 | CONCLUIDO | 3.7161 | 26.91 | 23.54 | 156.93 | 1.96 | 9 | 360.78 | 60.56 | 39.75 | 7 | 120.47 | 44730.35 | 403.96 | 608.76 | 52.68 | 46.36 | 2842.42 | 0.88 | 0.91 | 9.19 | 0.17 | 1 | 10 | 1186.7304 | 1623.7369 | 1468.7697 | 1186730.3884 | 1623736.8722 | 1.3389e-06 | 23.3594 | 1468769.7041
156 | 140 | CONCLUIDO | 3.7167 | 26.91 | 23.53 | 156.9 | 1.97 | 9 | 361.44 | 60.56 | 40 | 7 | 120.89 | 44812.39 | 403.67 | 608.79 | 52.61 | 46.36 | 2808.58 | 0.88 | 0.91 | 9.19 | 0.16 | 1 | 10 | 1186.0947 | 1622.8671 | 1467.9829 | 1186094.674 | 1622867.0597 | 1.3392e-06 | 23.3594 | 1467982.9053

## RESULTADOS_6
Unnamed: 0 | Volume de calda [L] | STATUS | Capacidade operacional [ha/h] | Tempo de missao [h] | Tempo util [h] | Tempo por voo [min] | Autonomia Projetada [h] | N° Voos | MTOW [kg] | Massa Estrutura [kg] | Combustível [kg] | Abastecimentos | Massa gerador | Potência gerador [W] | Combustível consumido [L] | Calda cons [L] | Distância percorrida [km] | Distância Pulverizando [km] | RTL ACUMULADO[m] | EOC [km/km] | EOC [h/h] | Tempo de manobra [h] | Tempo rtl_rtw [h] | V pulv [m/s] | V desloc [m/s] | Preço Total por ha Simples [R$/ha] | Preço Total por ha Presumido [R$/ha] | Preço Total por ha Real [R$/ha] | Preço Total Simples [R$] | Preço Total Presumido [R$] | Prod CAPEX [ha/h/R$] | Dias Trabalhados | Preço Total Real [R$]
0 | 40 | CONCLUIDO | 3.156 | 31.69 | 26.67 | 9.82 | 0.2 | 163 | 89.87 | 37.55 | 1 | 161 | 11.32 | 11317.98 | 225.9 | 609.36 | 149.58 | 46.36 | 50520.68 | 0.31 | 0.8 | 9.44 | 3.28 | 1 | 10 | 940.6655 | 1287.06 | 1164.2248 | 940665.4949 | 1287060.0293 | 1.5612e-06 | 27.5087 | 1164224.8265
1 | 40 | CONCLUIDO | 3.3094 | 30.22 | 25.9 | 12.33 | 0.24 | 126 | 90.18 | 37.55 | 1.25 | 124 | 11.37 | 11355.7 | 218.31 | 609.28 | 126.16 | 46.36 | 38996.45 | 0.37 | 0.82 | 9.37 | 2.52 | 1 | 10 | 879.7278 | 1203.6824 | 1088.8046 | 879727.8017 | 1203682.3891 | 1.6371e-06 | 26.2326 | 1088804.6313
2 | 40 | CONCLUIDO | 3.4104 | 29.32 | 25.44 | 14.82 | 0.29 | 103 | 90.48 | 37.55 | 1.5 | 101 | 11.43 | 11393.43 | 213.35 | 609.28 | 111.37 | 46.36 | 31716.05 | 0.42 | 0.84 | 9.34 | 2.06 | 1 | 10 | 844.8727 | 1155.9921 | 1045.6658 | 844872.7025 | 1155992.1047 | 1.687e-06 | 25.4514 | 1045665.8407
3 | 40 | CONCLUIDO | 3.4851 | 28.69 | 25.11 | 17.32 | 0.34 | 87 | 90.79 | 37.55 | 1.75 | 85 | 11.49 | 11431.19 | 209.42 | 609.16 | 101.36 | 46.36 | 26794.2 | 0.46 | 0.85 | 9.31 | 1.73 | 1 | 10 | 817.4058 | 1118.4106 | 1011.6711 | 817405.7642 | 1118410.628 | 1.724e-06 | 24.9045 | 1011671.0873
4 | 40 | CONCLUIDO | 3.5444 | 28.21 | 24.86 | 19.89 | 0.39 | 75 | 91.1 | 37.55 | 2 | 73 | 11.54 | 11468.97 | 206.21 | 608.96 | 93.59 | 46.36 | 22967.99 | 0.5 | 0.86 | 9.29 | 1.48 | 1 | 10 | 803.2467 | 1099.0376 | 994.147 | 803246.7033 | 1099037.5762 | 1.7533e-06 | 24.4878 | 994146.9724
5 | 40 | CONCLUIDO | 3.5879 | 27.87 | 24.68 | 22.44 | 0.43 | 66 | 91.4 | 37.55 | 2.25 | 64 | 11.6 | 11506.78 | 203.68 | 609.21 | 88.08 | 46.36 | 20256.27 | 0.53 | 0.86 | 9.29 | 1.31 | 1 | 10 | 783.9502 | 1072.6353 | 970.2645 | 783950.206 | 1072635.2573 | 1.7748e-06 | 24.1927 | 970264.4538
6 | 40 | CONCLUIDO | 3.6256 | 27.58 | 24.53 | 24.94 | 0.48 | 59 | 91.71 | 37.55 | 2.5 | 57 | 11.66 | 11544.61 | 201.16 | 609.04 | 82.99 | 46.36 | 17747.02 | 0.56 | 0.87 | 9.28 | 1.15 | 1 | 10 | 774.6643 | 1059.9298 | 958.7716 | 774664.2614 | 1059929.8182 | 1.7935e-06 | 23.941 | 958771.604
7 | 40 | CONCLUIDO | 3.6582 | 27.34 | 24.39 | 27.62 | 0.52 | 53 | 92.02 | 37.55 | 2.75 | 51 | 11.71 | 11582.46 | 198.93 | 608.98 | 79.1 | 46.36 | 15833.39 | 0.59 | 0.87 | 9.26 | 1.02 | 1 | 10 | 757.7239 | 1036.7513 | 937.8052 | 757723.8921 | 1036751.2576 | 1.8096e-06 | 23.7326 | 937805.1726
8 | 40 | CONCLUIDO | 3.6817 | 27.16 | 24.31 | 30.39 | 0.57 | 48 | 92.32 | 37.55 | 3 | 46 | 11.77 | 11620.34 | 196.95 | 608.96 | 76.27 | 46.36 | 14442.88 | 0.61 | 0.88 | 9.27 | 0.94 | 1 | 10 | 751.7009 | 1028.5103 | 930.3508 | 751700.904 | 1028510.3396 | 1.8212e-06 | 23.5764 | 930350.7563
9 | 40 | CONCLUIDO | 3.7023 | 27.01 | 24.24 | 33.05 | 0.62 | 44 | 92.63 | 37.55 | 3.25 | 42 | 11.83 | 11658.24 | 195.32 | 609 | 74.08 | 46.36 | 13367.2 | 0.63 | 0.88 | 9.26 | 0.86 | 1 | 10 | 746.4694 | 1021.3524 | 923.876 | 746469.4309 | 1021352.4072 | 1.8314e-06 | 23.4462 | 923875.9669
10 | 40 | CONCLUIDO | 3.7167 | 26.91 | 24.19 | 35.4 | 0.66 | 41 | 92.94 | 37.55 | 3.5 | 39 | 11.88 | 11696.16 | 193.59 | 608.91 | 72.45 | 46.36 | 12569.09 | 0.64 | 0.88 | 9.26 | 0.82 | 1 | 10 | 742.0949 | 1015.367 | 918.4618 | 742094.9195 | 1015367.0077 | 1.8386e-06 | 23.3594 | 918461.8056
11 | 40 | CONCLUIDO | 3.7351 | 26.77 | 24.12 | 38.08 | 0.71 | 38 | 93.24 | 37.55 | 3.75 | 36 | 11.94 | 11734.1 | 191.79 | 608.84 | 70.2 | 46.36 | 11457.29 | 0.66 | 0.88 | 9.25 | 0.74 | 1 | 10 | 737.1218 | 1008.5626 | 912.3068 | 737121.7918 | 1008562.5551 | 1.8477e-06 | 23.2378 | 912306.7603
12 | 40 | CONCLUIDO | 3.7525 | 26.65 | 24.05 | 41.23 | 0.75 | 35 | 93.55 | 37.55 | 4 | 33 | 12 | 11772.07 | 190 | 608.85 | 68.55 | 46.36 | 10646.18 | 0.68 | 0.89 | 9.23 | 0.67 | 1 | 10 | 732.3174 | 1001.989 | 906.3606 | 732317.4002 | 1001988.9745 | 1.8563e-06 | 23.1337 | 906360.553
13 | 40 | CONCLUIDO | 3.764 | 26.57 | 24 | 43.64 | 0.8 | 33 | 93.86 | 37.55 | 4.25 | 31 | 12.06 | 11810.06 | 188.36 | 608.84 | 66.99 | 46.36 | 9878.69 | 0.69 | 0.89 | 9.23 | 0.63 | 1 | 10 | 719.4061 | 984.3232 | 890.3808 | 719406.1241 | 984323.197 | 1.862e-06 | 23.0642 | 890380.7725
14 | 40 | CONCLUIDO | 3.7751 | 26.49 | 23.96 | 46.38 | 0.84 | 31 | 94.17 | 37.55 | 4.5 | 29 | 12.12 | 11848.08 | 186.93 | 608.88 | 65.66 | 46.36 | 9220.33 | 0.71 | 0.89 | 9.23 | 0.59 | 1 | 10 | 715.8222 | 979.4196 | 885.9451 | 715822.2465 | 979419.5775 | 1.8674e-06 | 22.9948 | 885945.1476
15 | 40 | CONCLUIDO | 3.7852 | 26.42 | 23.93 | 49.51 | 0.88 | 29 | 94.48 | 37.55 | 4.75 | 27 | 12.17 | 11886.12 | 185.49 | 608.97 | 64.6 | 46.36 | 8704.26 | 0.72 | 0.89 | 9.23 | 0.56 | 1 | 10 | 712.566 | 974.9642 | 881.915 | 712566.005 | 974964.2442 | 1.8724e-06 | 22.934 | 881915.0251
16 | 40 | CONCLUIDO | 3.79 | 26.39 | 23.92 | 51.25 | 0.93 | 28 | 94.79 | 37.55 | 5 | 26 | 12.23 | 11924.18 | 183.82 | 608.94 | 64.06 | 46.36 | 8439.12 | 0.72 | 0.89 | 9.23 | 0.54 | 1 | 10 | 709.6304 | 970.9476 | 878.2818 | 709630.4081 | 970947.6311 | 1.8748e-06 | 22.908 | 878281.7519
17 | 40 | CONCLUIDO | 3.8039 | 26.29 | 23.86 | 55.06 | 0.97 | 26 | 95.09 | 37.55 | 5.25 | 24 | 12.29 | 11962.27 | 182.47 | 608.81 | 62.4 | 46.36 | 7618.83 | 0.74 | 0.89 | 9.22 | 0.49 | 1 | 10 | 706.0051 | 965.9874 | 873.7949 | 706005.1483 | 965987.3907 | 1.8817e-06 | 22.8212 | 873794.9099
18 | 40 | CONCLUIDO | 3.8089 | 26.25 | 23.84 | 57.22 | 1.01 | 25 | 95.4 | 37.55 | 5.5 | 23 | 12.35 | 12000.38 | 181.13 | 608.83 | 62.11 | 46.36 | 7476.12 | 0.75 | 0.89 | 9.21 | 0.47 | 1 | 10 | 703.4947 | 962.5524 | 870.6878 | 703494.6677 | 962552.4403 | 1.8842e-06 | 22.7865 | 870687.7864
19 | 40 | CONCLUIDO | 3.8121 | 26.23 | 23.84 | 59.6 | 1.06 | 24 | 95.71 | 37.55 | 5.75 | 22 | 12.41 | 12038.51 | 179.55 | 608.86 | 61.92 | 46.36 | 7387.67 | 0.75 | 0.89 | 9.22 | 0.47 | 1 | 10 | 700.9232 | 959.0341 | 867.5052 | 700923.2213 | 959034.0739 | 1.8857e-06 | 22.7691 | 867505.2079
20 | 40 | CONCLUIDO | 3.8168 | 26.2 | 23.83 | 62.15 | 1.1 | 23 | 96.02 | 37.55 | 6 | 21 | 12.47 | 12076.67 | 177.97 | 608.85 | 61.37 | 46.36 | 7117.01 | 0.76 | 0.89 | 9.22 | 0.45 | 1 | 10 | 698.161 | 955.2547 | 864.0865 | 698160.9931 | 955254.6714 | 1.8881e-06 | 22.7431 | 864086.5063
21 | 40 | CONCLUIDO | 3.8226 | 26.16 | 23.8 | 64.92 | 1.14 | 22 | 96.33 | 37.55 | 6.25 | 20 | 12.53 | 12114.85 | 176.35 | 608.8 | 60.82 | 46.36 | 6849.34 | 0.76 | 0.9 | 9.22 | 0.43 | 1 | 10 | 695.1444 | 951.1272 | 860.353 | 695144.3725 | 951127.198 | 1.8909e-06 | 22.7083 | 860352.9532
22 | 40 | CONCLUIDO | 3.8308 | 26.1 | 23.77 | 67.91 | 1.18 | 21 | 96.64 | 37.55 | 6.5 | 19 | 12.59 | 12153.06 | 174.81 | 608.83 | 59.36 | 46.36 | 6122.48 | 0.78 | 0.9 | 9.22 | 0.4 | 1 | 10 | 692.0219 | 946.8549 | 856.4884 | 692021.8713 | 946854.8542 | 1.895e-06 | 22.6562 | 856488.3559
23 | 40 | CONCLUIDO | 3.8363 | 26.07 | 23.75 | 71.25 | 1.22 | 20 | 96.95 | 37.55 | 6.75 | 18 | 12.65 | 12191.28 | 173.04 | 608.8 | 59.01 | 46.36 | 5950.79 | 0.79 | 0.9 | 9.21 | 0.38 | 1 | 10 | 688.89 | 942.5697 | 852.6122 | 688890.0168 | 942569.7127 | 1.8977e-06 | 22.6302 | 852612.1822
24 | 40 | CONCLUIDO | 3.8411 | 26.03 | 23.73 | 74.95 | 1.27 | 19 | 97.26 | 37.55 | 7 | 17 | 12.71 | 12229.54 | 172.21 | 608.78 | 58.69 | 46.36 | 5796.12 | 0.79 | 0.9 | 9.21 | 0.36 | 1 | 10 | 687.1642 | 940.2084 | 850.4763 | 687164.2491 | 940208.4411 | 1.9001e-06 | 22.5955 | 850476.2671
25 | 40 | CONCLUIDO | 3.8475 | 25.99 | 23.71 | 79.04 | 1.31 | 18 | 97.57 | 37.55 | 7.25 | 15 | 12.77 | 12267.81 | 170.47 | 608.83 | 57.98 | 46.36 | 5446.11 | 0.8 | 0.9 | 9.21 | 0.34 | 1 | 10 | 684.0067 | 935.8881 | 846.5683 | 684006.6729 | 935888.106 | 1.9033e-06 | 22.5608 | 846568.2587
26 | 40 | CONCLUIDO | 3.8542 | 25.95 | 23.68 | 83.59 | 1.35 | 17 | 97.88 | 37.55 | 7.5 | 13 | 12.83 | 12306.12 | 167.43 | 608.78 | 57 | 46.36 | 4964.81 | 0.81 | 0.9 | 9.21 | 0.31 | 1 | 10 | 678.9478 | 928.9663 | 840.3071 | 678947.7774 | 928966.3021 | 1.9066e-06 | 22.526 | 840307.0621
27 | 40 | CONCLUIDO | 3.8528 | 25.96 | 23.69 | 83.63 | 1.39 | 17 | 98.19 | 37.55 | 7.75 | 6 | 12.89 | 12344.44 | 168.03 | 608.76 | 57.1 | 46.36 | 5010.13 | 0.81 | 0.9 | 9.22 | 0.32 | 1 | 10 | 679.9718 | 930.3675 | 841.5745 | 679971.8436 | 930367.4747 | 1.9059e-06 | 22.5347 | 841574.5087
28 | 40 | CONCLUIDO | 3.8508 | 25.97 | 23.71 | 83.67 | 1.43 | 17 | 98.5 | 37.55 | 8 | 4 | 12.95 | 12382.79 | 167.92 | 608.81 | 57.45 | 46.36 | 5186.37 | 0.81 | 0.9 | 9.22 | 0.34 | 1 | 10 | 680.0972 | 930.539 | 841.7296 | 680097.1904 | 930538.9796 | 1.9049e-06 | 22.5434 | 841729.6454
29 | 40 | CONCLUIDO | 3.8508 | 25.97 | 23.71 | 83.67 | 1.47 | 17 | 98.82 | 37.55 | 8.25 | 3 | 13.01 | 12421.16 | 167.96 | 608.81 | 57.49 | 46.36 | 5205.51 | 0.81 | 0.9 | 9.22 | 0.34 | 1 | 10 | 680.1537 | 930.6163 | 841.7996 | 680153.7184 | 930616.3238 | 1.9049e-06 | 22.5434 | 841799.608
30 | 40 | CONCLUIDO | 3.8503 | 25.97 | 23.71 | 83.69 | 1.51 | 17 | 99.13 | 37.55 | 8.5 | 0 | 13.07 | 12459.56 | 168.1 | 608.85 | 57.33 | 46.36 | 5126.07 | 0.81 | 0.9 | 9.22 | 0.34 | 1 | 10 | 680.3974 | 930.9498 | 842.1012 | 680397.434 | 930949.7863 | 1.9046e-06 | 22.5434 | 842101.2453

## RESULTADOS_23
Unnamed: 0 | Volume de calda [L] | STATUS | Capacidade operacional [ha/h] | Tempo de missao [h] | Tempo util [h] | Tempo por voo [min] | Autonomia Projetada [h] | N° Voos | MTOW [kg] | Massa Estrutura [kg] | Combustível [kg] | Abastecimentos | Massa gerador | Potência gerador [W] | Combustível consumido [L] | Calda cons [L] | Distância percorrida [km] | Distância Pulverizando [km] | RTL ACUMULADO[m] | EOC [km/km] | EOC [h/h] | Tempo de manobra [h] | Tempo rtl_rtw [h] | V pulv [m/s] | V desloc [m/s] | Preço Total por ha Simples [R$/ha] | Preço Total por ha Presumido [R$/ha] | Preço Total por ha Real [R$/ha] | Preço Total Simples [R$] | Preço Total Presumido [R$] | Prod CAPEX [ha/h/R$] | Dias Trabalhados | Preço Total Real [R$]
0 | 125 | CONCLUIDO | 1.9792 | 50.53 | 30.82 | 5.15 | 0.07 | 359 | 242.64 | 58.47 | 1 | 357 | 58.17 | 30160.1 | 500.63 | 610.49 | 277.5 | 46.36 | 113501.54 | 0.17 | 0.69 | 9.8 | 7.41 | 1 | 10 | 2566.2036 | 3511.193 | 3176.0897 | 2566203.6146 | 3511192.9984 | 7.3563e-07 | 43.8628 | 3176089.6666
1 | 125 | CONCLUIDO | 2.2497 | 44.45 | 28.94 | 6.43 | 0.09 | 270 | 243.08 | 58.47 | 1.25 | 268 | 58.36 | 30214.33 | 470.19 | 609.87 | 219.25 | 46.36 | 84824.36 | 0.21 | 0.74 | 9.65 | 5.54 | 1 | 10 | 2160.0286 | 2955.4464 | 2673.3828 | 2160028.5946 | 2955446.4169 | 8.3617e-07 | 38.5851 | 2673382.7589
2 | 125 | CONCLUIDO | 2.4575 | 40.69 | 27.73 | 7.7 | 0.11 | 216 | 243.52 | 58.47 | 1.5 | 214 | 58.55 | 30268.64 | 450.44 | 609.7 | 183.53 | 46.36 | 67234.25 | 0.25 | 0.77 | 9.51 | 4.35 | 1 | 10 | 1918.9403 | 2625.5787 | 2374.9972 | 1918940.2754 | 2625578.7425 | 9.134e-07 | 35.3212 | 2374997.1923
3 | 125 | CONCLUIDO | 2.6073 | 38.35 | 27.05 | 8.97 | 0.13 | 181 | 243.96 | 58.47 | 1.75 | 179 | 58.74 | 30323.01 | 439.22 | 609.67 | 161.01 | 46.36 | 56149.64 | 0.29 | 0.79 | 9.48 | 3.66 | 1 | 10 | 1778.6983 | 2433.6935 | 2201.4252 | 1778698.3186 | 2433693.5102 | 9.6908e-07 | 33.2899 | 2201425.2173
4 | 125 | CONCLUIDO | 2.7328 | 36.59 | 26.52 | 10.26 | 0.15 | 155 | 244.41 | 58.47 | 2 | 153 | 58.93 | 30377.45 | 430.35 | 609.39 | 144.6 | 46.36 | 48070.3 | 0.32 | 0.8 | 9.44 | 3.13 | 1 | 10 | 1677.2888 | 2294.9405 | 2075.9146 | 1677288.7695 | 2294940.4912 | 1.0157e-06 | 31.7622 | 2075914.5917
5 | 125 | CONCLUIDO | 2.8332 | 35.3 | 26.12 | 11.52 | 0.16 | 136 | 244.85 | 58.47 | 2.25 | 134 | 59.12 | 30431.96 | 423.66 | 609.45 | 132.32 | 46.36 | 42026.48 | 0.35 | 0.82 | 9.41 | 2.73 | 1 | 10 | 1598.1057 | 2186.5988 | 1977.9128 | 1598105.7218 | 2186598.752 | 1.053e-06 | 30.6424 | 1977912.8361
6 | 125 | CONCLUIDO | 2.9169 | 34.28 | 25.81 | 12.8 | 0.18 | 121 | 245.29 | 58.47 | 2.5 | 119 | 59.32 | 30486.54 | 418.55 | 609.4 | 122.74 | 46.36 | 37314.36 | 0.38 | 0.83 | 9.38 | 2.43 | 1 | 10 | 1543.2534 | 2111.5474 | 1910.0243 | 1543253.3872 | 2111547.368 | 1.0842e-06 | 29.7569 | 1910024.2507
7 | 125 | CONCLUIDO | 2.9865 | 33.48 | 25.58 | 14.08 | 0.2 | 109 | 245.73 | 58.47 | 2.75 | 107 | 59.51 | 30541.19 | 414.57 | 609.36 | 115.29 | 46.36 | 33646.31 | 0.4 | 0.83 | 9.37 | 2.2 | 1 | 10 | 1498.6106 | 2050.4652 | 1854.7717 | 1498610.6487 | 2050465.2036 | 1.11e-06 | 29.0625 | 1854771.6824
8 | 125 | CONCLUIDO | 3.0509 | 32.78 | 25.35 | 15.36 | 0.22 | 99 | 246.18 | 58.47 | 3 | 97 | 59.7 | 30595.91 | 410.52 | 609 | 108.69 | 46.36 | 30399.66 | 0.43 | 0.84 | 9.33 | 1.97 | 1 | 10 | 1456.882 | 1993.3702 | 1803.1258 | 1456881.9872 | 1993370.208 | 1.134e-06 | 28.4549 | 1803125.7531
9 | 125 | CONCLUIDO | 3.1012 | 32.25 | 25.19 | 16.61 | 0.23 | 91 | 246.62 | 58.47 | 3.25 | 89 | 59.9 | 30650.7 | 407.83 | 609.05 | 103.55 | 46.36 | 27866.15 | 0.45 | 0.85 | 9.33 | 1.81 | 1 | 10 | 1423.9734 | 1948.3432 | 1762.396 | 1423973.3596 | 1948343.1719 | 1.1527e-06 | 27.9948 | 1762396.0341
10 | 125 | CONCLUIDO | 3.1471 | 31.78 | 25.05 | 17.89 | 0.25 | 84 | 247.07 | 58.47 | 3.5 | 82 | 60.09 | 30705.56 | 405.34 | 609.16 | 99.09 | 46.36 | 25673.45 | 0.47 | 0.85 | 9.32 | 1.67 | 1 | 10 | 1393.7853 | 1907.0385 | 1725.0334 | 1393785.2578 | 1907038.4792 | 1.1697e-06 | 27.5868 | 1725033.4033
11 | 125 | CONCLUIDO | 3.1894 | 31.35 | 24.91 | 19.16 | 0.27 | 78 | 247.51 | 58.47 | 3.75 | 76 | 60.29 | 30760.49 | 402.86 | 609.17 | 94.97 | 46.36 | 23643.8 | 0.49 | 0.86 | 9.31 | 1.53 | 1 | 10 | 1375.6419 | 1882.214 | 1702.5781 | 1375641.9493 | 1882214.004 | 1.1854e-06 | 27.2135 | 1702578.1412
12 | 125 | CONCLUIDO | 3.2209 | 31.05 | 24.84 | 20.42 | 0.29 | 73 | 247.96 | 58.47 | 4 | 71 | 60.48 | 30815.5 | 401.53 | 608.97 | 92.76 | 46.36 | 22561.27 | 0.5 | 0.86 | 9.31 | 1.47 | 1 | 10 | 1352.9854 | 1851.2142 | 1674.537 | 1352985.352 | 1851214.2481 | 1.1971e-06 | 26.9531 | 1674536.9584
13 | 125 | CONCLUIDO | 3.2497 | 30.77 | 24.76 | 21.53 | 0.3 | 69 | 248.4 | 58.47 | 4.25 | 67 | 60.68 | 30870.57 | 399.9 | 609.12 | 90.36 | 46.36 | 21381.52 | 0.51 | 0.86 | 9.29 | 1.38 | 1 | 10 | 1341.4785 | 1835.47 | 1660.2954 | 1341478.4856 | 1835470.0458 | 1.2078e-06 | 26.7101 | 1660295.3607
14 | 125 | CONCLUIDO | 3.2821 | 30.47 | 24.64 | 22.75 | 0.32 | 65 | 248.85 | 58.47 | 4.5 | 63 | 60.88 | 30925.72 | 397.71 | 609.11 | 87.06 | 46.36 | 19753.28 | 0.53 | 0.86 | 9.27 | 1.26 | 1 | 10 | 1327.7415 | 1816.6745 | 1643.2937 | 1327741.5157 | 1816674.5177 | 1.2199e-06 | 26.4497 | 1643293.6514
15 | 125 | CONCLUIDO | 3.3099 | 30.21 | 24.57 | 24.17 | 0.34 | 61 | 249.3 | 58.47 | 4.75 | 59 | 61.07 | 30980.93 | 396.49 | 608.95 | 84.67 | 46.36 | 18577.61 | 0.55 | 0.87 | 9.28 | 1.2 | 1 | 10 | 1307.0945 | 1788.4244 | 1617.7397 | 1307094.5177 | 1788424.384 | 1.2302e-06 | 26.224 | 1617739.6709
16 | 125 | CONCLUIDO | 3.3302 | 30.03 | 24.53 | 25.38 | 0.36 | 58 | 249.75 | 58.47 | 5 | 56 | 61.27 | 31036.22 | 395.54 | 608.95 | 83.02 | 46.36 | 17766.17 | 0.56 | 0.87 | 9.28 | 1.16 | 1 | 10 | 1299.8654 | 1778.5331 | 1608.7924 | 1299865.359 | 1778533.1302 | 1.2378e-06 | 26.0677 | 1608792.4244
17 | 125 | CONCLUIDO | 3.3545 | 29.81 | 24.46 | 26.68 | 0.37 | 55 | 250.2 | 58.47 | 5.25 | 53 | 61.47 | 31091.59 | 394.17 | 609.07 | 80.96 | 46.36 | 16750.5 | 0.57 | 0.87 | 9.27 | 1.08 | 1 | 10 | 1290.5824 | 1765.8318 | 1597.3033 | 1290582.4157 | 1765831.7977 | 1.2468e-06 | 25.8767 | 1597303.2893
18 | 125 | CONCLUIDO | 3.3696 | 29.68 | 24.42 | 27.64 | 0.39 | 53 | 250.64 | 58.47 | 5.5 | 51 | 61.67 | 31147.02 | 393.18 | 609.07 | 80.07 | 46.36 | 16317.37 | 0.58 | 0.87 | 9.26 | 1.04 | 1 | 10 | 1284.7931 | 1757.9106 | 1590.1381 | 1284793.1161 | 1757910.6225 | 1.2524e-06 | 25.7639 | 1590138.1
19 | 125 | CONCLUIDO | 3.3916 | 29.48 | 24.37 | 29.24 | 0.41 | 50 | 251.09 | 58.47 | 5.75 | 48 | 61.87 | 31202.53 | 392.22 | 609 | 78.04 | 46.36 | 15315.17 | 0.59 | 0.87 | 9.26 | 0.99 | 1 | 10 | 1266.699 | 1733.1535 | 1567.7437 | 1266699.0105 | 1733153.469 | 1.2606e-06 | 25.5903 | 1567743.7344
20 | 125 | CONCLUIDO | 3.4092 | 29.33 | 24.31 | 30.39 | 0.42 | 48 | 251.55 | 58.47 | 6 | 46 | 62.07 | 31258.11 | 391.13 | 608.97 | 76.42 | 46.36 | 14518.81 | 0.61 | 0.88 | 9.25 | 0.93 | 1 | 10 | 1259.9129 | 1723.8684 | 1559.3448 | 1259912.8998 | 1723868.413 | 1.2671e-06 | 25.4601 | 1559344.8311
21 | 125 | CONCLUIDO | 3.4255 | 29.19 | 24.26 | 31.65 | 0.44 | 46 | 252 | 58.47 | 6.25 | 44 | 62.27 | 31313.77 | 390.07 | 608.99 | 75.39 | 46.36 | 14011.41 | 0.61 | 0.88 | 9.24 | 0.89 | 1 | 10 | 1253.8148 | 1715.5247 | 1551.7974 | 1253814.7605 | 1715524.6697 | 1.2732e-06 | 25.3385 | 1551797.403
22 | 125 | CONCLUIDO | 3.4411 | 29.06 | 24.23 | 33.03 | 0.46 | 44 | 252.45 | 58.47 | 6.5 | 42 | 62.47 | 31369.49 | 389.31 | 608.93 | 74.02 | 46.36 | 13338.66 | 0.63 | 0.88 | 9.24 | 0.85 | 1 | 10 | 1248.5894 | 1708.375 | 1545.3301 | 1248589.3558 | 1708375.0405 | 1.279e-06 | 25.2257 | 1545330.1244
23 | 125 | CONCLUIDO | 3.4473 | 29.01 | 24.22 | 33.8 | 0.47 | 43 | 252.9 | 58.47 | 6.75 | 41 | 62.68 | 31425.3 | 389.06 | 608.84 | 73.66 | 46.36 | 13161.19 | 0.63 | 0.88 | 9.25 | 0.85 | 1 | 10 | 1246.6245 | 1705.6866 | 1542.8983 | 1246624.4855 | 1705686.6183 | 1.2813e-06 | 25.1823 | 1542898.2814
24 | 125 | CONCLUIDO | 3.4647 | 28.86 | 24.17 | 35.37 | 0.49 | 41 | 253.35 | 58.47 | 7 | 39 | 62.88 | 31481.17 | 387.89 | 609.05 | 72.12 | 46.36 | 12403.74 | 0.64 | 0.88 | 9.24 | 0.79 | 1 | 10 | 1229.6255 | 1682.4279 | 1521.8593 | 1229625.5215 | 1682427.8858 | 1.2878e-06 | 25.0521 | 1521859.3297
25 | 125 | CONCLUIDO | 3.4714 | 28.81 | 24.16 | 36.24 | 0.51 | 40 | 253.81 | 58.47 | 7.25 | 38 | 63.08 | 31537.13 | 387.52 | 609.02 | 71.72 | 46.36 | 12205.33 | 0.65 | 0.88 | 9.25 | 0.79 | 1 | 10 | 1227.3835 | 1679.3602 | 1519.0844 | 1227383.4777 | 1679360.2225 | 1.2903e-06 | 25.0087 | 1519084.4399
26 | 125 | CONCLUIDO | 3.4881 | 28.67 | 24.12 | 38.08 | 0.52 | 38 | 254.26 | 58.47 | 7.5 | 36 | 63.29 | 31593.16 | 386.51 | 608.97 | 70.33 | 46.36 | 11521.41 | 0.66 | 0.88 | 9.25 | 0.74 | 1 | 10 | 1221.3965 | 1671.1686 | 1511.6746 | 1221396.5433 | 1671168.6347 | 1.2965e-06 | 24.8872 | 1511674.6457
27 | 125 | CONCLUIDO | 3.4973 | 28.59 | 24.09 | 39.06 | 0.54 | 37 | 254.72 | 58.47 | 7.75 | 35 | 63.49 | 31649.26 | 386 | 608.88 | 69.57 | 46.36 | 11149.79 | 0.67 | 0.88 | 9.24 | 0.72 | 1 | 10 | 1218.2205 | 1666.8231 | 1507.7438 | 1218220.5452 | 1666823.094 | 1.2999e-06 | 24.8177 | 1507743.8373
28 | 125 | CONCLUIDO | 3.5042 | 28.54 | 24.08 | 40.13 | 0.56 | 36 | 255.17 | 58.47 | 8 | 34 | 63.7 | 31705.44 | 385.58 | 608.92 | 69.2 | 46.36 | 10966.03 | 0.67 | 0.88 | 9.24 | 0.71 | 1 | 10 | 1215.8973 | 1663.6444 | 1504.8685 | 1215897.3451 | 1663644.3891 | 1.3024e-06 | 24.7743 | 1504868.5036
29 | 125 | CONCLUIDO | 3.5143 | 28.46 | 24.05 | 41.22 | 0.57 | 35 | 255.63 | 58.47 | 8.25 | 33 | 63.91 | 31761.69 | 384.8 | 608.87 | 68.23 | 46.36 | 10489.24 | 0.68 | 0.89 | 9.24 | 0.67 | 1 | 10 | 1212.1273 | 1658.4861 | 1500.2025 | 1212127.3169 | 1658486.0703 | 1.3062e-06 | 24.7049 | 1500202.4874
30 | 125 | CONCLUIDO | 3.5208 | 28.4 | 24.04 | 42.42 | 0.59 | 34 | 256.09 | 58.47 | 8.5 | 32 | 64.11 | 31818.02 | 384.37 | 608.8 | 68.17 | 46.36 | 10460.97 | 0.68 | 0.89 | 9.23 | 0.67 | 1 | 10 | 1209.9024 | 1655.4418 | 1497.4488 | 1209902.3757 | 1655441.8076 | 1.3086e-06 | 24.6528 | 1497448.7649
31 | 125 | CONCLUIDO | 3.5299 | 28.33 | 24.01 | 43.66 | 0.61 | 33 | 256.54 | 58.47 | 8.75 | 31 | 64.32 | 31874.43 | 383.87 | 608.87 | 67.1 | 46.36 | 9932.62 | 0.69 | 0.89 | 9.24 | 0.64 | 1 | 10 | 1206.8237 | 1651.2294 | 1493.6384 | 1206823.6668 | 1651229.3823 | 1.312e-06 | 24.592 | 1493638.3675
32 | 125 | CONCLUIDO | 3.5381 | 28.26 | 24 | 44.99 | 0.62 | 32 | 257 | 58.47 | 9 | 30 | 64.53 | 31931.04 | 383.32 | 608.86 | 66.79 | 46.36 | 9780.06 | 0.69 | 0.89 | 9.23 | 0.62 | 1 | 10 | 1204.0532 | 1647.4387 | 1490.2095 | 1204053.2243 | 1647438.7405 | 1.315e-06 | 24.5312 | 1490209.4993
33 | 125 | CONCLUIDO | 3.5485 | 28.18 | 23.96 | 46.37 | 0.64 | 31 | 257.46 | 58.47 | 9.25 | 29 | 64.74 | 31987.61 | 382.68 | 608.88 | 65.8 | 46.36 | 9292.49 | 0.7 | 0.89 | 9.22 | 0.59 | 1 | 10 | 1200.2466 | 1642.2304 | 1485.4982 | 1200246.6391 | 1642230.4028 | 1.3189e-06 | 24.4618 | 1485498.2381
34 | 125 | CONCLUIDO | 3.5551 | 28.13 | 23.96 | 47.91 | 0.66 | 30 | 257.92 | 58.47 | 9.5 | 28 | 64.95 | 32044.25 | 382.17 | 608.88 | 65.58 | 46.36 | 9188.39 | 0.71 | 0.89 | 9.22 | 0.58 | 1 | 10 | 1187.4054 | 1624.6604 | 1469.6051 | 1187405.3895 | 1624660.4385 | 1.3214e-06 | 24.4184 | 1469605.1265
35 | 125 | CONCLUIDO | 3.5643 | 28.06 | 23.93 | 49.51 | 0.67 | 29 | 258.38 | 58.47 | 9.75 | 27 | 65.16 | 32100.97 | 381.47 | 608.9 | 64.74 | 46.36 | 8770.43 | 0.72 | 0.89 | 9.22 | 0.56 | 1 | 10 | 1184.0589 | 1620.0817 | 1465.4634 | 1184058.9414 | 1620081.6806 | 1.3248e-06 | 24.3576 | 1465463.3588
36 | 125 | CONCLUIDO | 3.5669 | 28.04 | 23.91 | 49.47 | 0.69 | 29 | 258.84 | 58.47 | 10 | 27 | 65.37 | 32157.77 | 381.06 | 608.9 | 63.99 | 46.36 | 8395.12 | 0.72 | 0.89 | 9.22 | 0.54 | 1 | 10 | 1182.6966 | 1618.2176 | 1463.7772 | 1182696.5551 | 1618217.6036 | 1.3257e-06 | 24.3403 | 1463777.1867
37 | 125 | CONCLUIDO | 3.5711 | 28 | 23.92 | 51.26 | 0.7 | 28 | 259.3 | 58.47 | 10.25 | 26 | 65.58 | 32214.64 | 381.23 | 608.85 | 64.52 | 46.36 | 8669.08 | 0.72 | 0.89 | 9.22 | 0.55 | 1 | 10 | 1182.1207 | 1617.4296 | 1463.0644 | 1182120.6634 | 1617429.6431 | 1.3273e-06 | 24.3056 | 1463064.428
38 | 125 | CONCLUIDO | 3.581 | 27.92 | 23.89 | 53.1 | 0.72 | 27 | 259.76 | 58.47 | 10.5 | 25 | 65.79 | 32271.6 | 380.34 | 608.84 | 63.5 | 46.36 | 8161.77 | 0.73 | 0.89 | 9.22 | 0.52 | 1 | 10 | 1178.3622 | 1612.2871 | 1458.4127 | 1178362.1565 | 1612287.0882 | 1.331e-06 | 24.2361 | 1458412.6714
39 | 125 | CONCLUIDO | 3.5823 | 27.91 | 23.88 | 53.07 | 0.74 | 27 | 260.23 | 58.47 | 10.75 | 25 | 66 | 32328.64 | 380.28 | 608.88 | 63.09 | 46.36 | 7957.1 | 0.73 | 0.89 | 9.22 | 0.51 | 1 | 10 | 1177.9062 | 1611.6633 | 1457.8484 | 1177906.2321 | 1611663.2723 | 1.3315e-06 | 24.2274 | 1457848.3916
40 | 125 | CONCLUIDO | 3.5905 | 27.85 | 23.87 | 55.08 | 0.75 | 26 | 260.69 | 58.47 | 11 | 24 | 66.21 | 32385.75 | 379.55 | 608.86 | 62.75 | 46.36 | 7791.79 | 0.74 | 0.89 | 9.22 | 0.49 | 1 | 10 | 1174.9449 | 1607.6114 | 1454.1832 | 1174944.8516 | 1607611.3808 | 1.3345e-06 | 24.1753 | 1454183.207
41 | 125 | CONCLUIDO | 3.5876 | 27.87 | 23.89 | 55.13 | 0.77 | 26 | 261.15 | 58.47 | 11.25 | 24 | 66.43 | 32442.95 | 379.54 | 608.85 | 63.31 | 46.36 | 8070.93 | 0.73 | 0.89 | 9.23 | 0.52 | 1 | 10 | 1175.7203 | 1608.6724 | 1455.143 | 1175720.3207 | 1608672.412 | 1.3334e-06 | 24.1927 | 1455142.9748
42 | 125 | CONCLUIDO | 3.5988 | 27.79 | 23.85 | 57.24 | 0.78 | 25 | 261.62 | 58.47 | 11.5 | 23 | 66.64 | 32500.22 | 379.17 | 608.86 | 62.35 | 46.36 | 7598.08 | 0.74 | 0.89 | 9.21 | 0.48 | 1 | 10 | 1172.4222 | 1604.1598 | 1451.061 | 1172422.1832 | 1604159.7547 | 1.3376e-06 | 24.1233 | 1451060.9992
43 | 125 | CONCLUIDO | 3.5987 | 27.79 | 23.85 | 57.24 | 0.8 | 25 | 262.08 | 58.47 | 11.75 | 23 | 66.86 | 32557.58 | 378.49 | 608.84 | 62.32 | 46.36 | 7583.75 | 0.74 | 0.89 | 9.22 | 0.48 | 1 | 10 | 1171.4153 | 1602.7821 | 1449.8148 | 1171415.296 | 1602782.0871 | 1.3376e-06 | 24.1233 | 1449814.8143
44 | 125 | CONCLUIDO | 3.6066 | 27.73 | 23.84 | 59.59 | 0.81 | 24 | 262.55 | 58.47 | 12 | 22 | 67.07 | 32615.02 | 378.41 | 608.79 | 61.61 | 46.36 | 7231.29 | 0.75 | 0.89 | 9.22 | 0.47 | 1 | 10 | 1169.5267 | 1600.198 | 1447.4773 | 1169526.6751 | 1600197.9927 | 1.3405e-06 | 24.0712 | 1447477.3422
45 | 125 | CONCLUIDO | 3.6061 | 27.73 | 23.84 | 59.6 | 0.83 | 24 | 263.01 | 58.47 | 12.25 | 22 | 67.29 | 32672.53 | 377.99 | 608.85 | 61.92 | 46.36 | 7389.43 | 0.75 | 0.89 | 9.22 | 0.47 | 1 | 10 | 1168.9993 | 1599.4764 | 1446.8246 | 1168999.2806 | 1599476.3884 | 1.3403e-06 | 24.0712 | 1446824.6068
46 | 125 | CONCLUIDO | 3.6154 | 27.66 | 23.82 | 62.13 | 0.84 | 23 | 263.48 | 58.47 | 12.5 | 21 | 67.51 | 32730.13 | 377.58 | 608.89 | 61.18 | 46.36 | 7020.84 | 0.76 | 0.89 | 9.22 | 0.44 | 1 | 10 | 1166.2445 | 1595.7072 | 1443.4152 | 1166244.5279 | 1595707.2142 | 1.3438e-06 | 24.0104 | 1443415.1572
47 | 125 | CONCLUIDO | 3.6152 | 27.66 | 23.82 | 62.13 | 0.86 | 23 | 263.95 | 58.47 | 12.75 | 21 | 67.72 | 32787.82 | 377.21 | 608.84 | 61.41 | 46.36 | 7135.11 | 0.75 | 0.89 | 9.21 | 0.45 | 1 | 10 | 1165.7298 | 1595.003 | 1442.7782 | 1165729.8491 | 1595003.0079 | 1.3437e-06 | 24.0104 | 1442778.1594
48 | 125 | CONCLUIDO | 3.6236 | 27.6 | 23.8 | 64.91 | 0.87 | 22 | 264.42 | 58.47 | 13 | 20 | 67.94 | 32845.58 | 376.81 | 608.81 | 60.67 | 46.36 | 6774.89 | 0.76 | 0.9 | 9.22 | 0.43 | 1 | 10 | 1163.0238 | 1591.3005 | 1439.429 | 1163023.8471 | 1591300.5366 | 1.3468e-06 | 23.9583 | 1439429.0468
49 | 125 | CONCLUIDO | 3.624 | 27.59 | 23.8 | 64.9 | 0.89 | 22 | 264.89 | 58.47 | 13.25 | 20 | 68.16 | 32903.43 | 376.61 | 608.79 | 60.61 | 46.36 | 6741.41 | 0.76 | 0.9 | 9.21 | 0.43 | 1 | 10 | 1162.6395 | 1590.7747 | 1438.9534 | 1162639.4963 | 1590774.6509 | 1.347e-06 | 23.9497 | 1438953.3509
50 | 125 | CONCLUIDO | 3.6319 | 27.53 | 23.79 | 67.96 | 0.91 | 21 | 265.36 | 58.47 | 13.5 | 19 | 68.38 | 32961.36 | 375.93 | 608.87 | 60.28 | 46.36 | 6580.77 | 0.77 | 0.9 | 9.21 | 0.41 | 1 | 10 | 1159.8837 | 1587.0041 | 1435.5426 | 1159883.7227 | 1587004.0799 | 1.3499e-06 | 23.8976 | 1435542.6379
51 | 125 | CONCLUIDO | 3.6329 | 27.53 | 23.78 | 67.94 | 0.92 | 21 | 265.83 | 58.47 | 13.75 | 19 | 68.6 | 33019.37 | 375.86 | 608.8 | 60.01 | 46.36 | 6449.28 | 0.77 | 0.9 | 9.21 | 0.4 | 1 | 10 | 1159.4883 | 1586.4631 | 1435.0533 | 1159488.3229 | 1586463.0765 | 1.3503e-06 | 23.8976 | 1435053.2671
52 | 125 | CONCLUIDO | 3.6348 | 27.51 | 23.76 | 67.89 | 0.94 | 21 | 266.3 | 58.47 | 14 | 19 | 68.82 | 33077.47 | 375.42 | 608.77 | 59.39 | 46.36 | 6138.49 | 0.78 | 0.9 | 9.21 | 0.39 | 1 | 10 | 1158.2698 | 1584.7959 | 1433.5452 | 1158269.8454 | 1584795.9018 | 1.351e-06 | 23.8802 | 1433545.2052
53 | 125 | CONCLUIDO | 3.6421 | 27.46 | 23.75 | 71.27 | 0.95 | 20 | 266.77 | 58.47 | 14.25 | 18 | 69.04 | 33135.65 | 375.04 | 608.85 | 59.19 | 46.36 | 6042.88 | 0.78 | 0.9 | 9.21 | 0.38 | 1 | 10 | 1156.1041 | 1581.8327 | 1430.8648 | 1156104.1456 | 1581832.6957 | 1.3537e-06 | 23.8368 | 1430864.8033
54 | 125 | CONCLUIDO | 3.6425 | 27.45 | 23.75 | 71.26 | 0.97 | 20 | 267.24 | 58.47 | 14.5 | 18 | 69.27 | 33193.92 | 374.96 | 608.78 | 59.21 | 46.36 | 6050.52 | 0.78 | 0.9 | 9.21 | 0.38 | 1 | 10 | 1155.9018 | 1581.5558 | 1430.6144 | 1155901.7889 | 1581555.8223 | 1.3538e-06 | 23.8281 | 1430614.3544
55 | 125 | CONCLUIDO | 3.6424 | 27.45 | 23.75 | 71.26 | 0.98 | 20 | 267.71 | 58.47 | 14.75 | 18 | 69.49 | 33252.27 | 374.53 | 608.84 | 59 | 46.36 | 5949.35 | 0.79 | 0.9 | 9.22 | 0.38 | 1 | 10 | 1155.28 | 1580.7051 | 1429.8448 | 1155280.0476 | 1580705.1284 | 1.3538e-06 | 23.8281 | 1429844.8495
56 | 125 | CONCLUIDO | 3.6523 | 27.38 | 23.73 | 74.92 | 1 | 19 | 268.19 | 58.47 | 15 | 17 | 69.71 | 33310.7 | 374.3 | 608.91 | 58.3 | 46.36 | 5602.29 | 0.8 | 0.9 | 9.21 | 0.35 | 1 | 10 | 1152.732 | 1577.2188 | 1426.6913 | 1152732.0435 | 1577218.8369 | 1.3575e-06 | 23.7674 | 1426691.2848
57 | 125 | CONCLUIDO | 3.6518 | 27.38 | 23.73 | 74.94 | 1.01 | 19 | 268.66 | 58.47 | 15.25 | 17 | 69.94 | 33369.22 | 374.25 | 608.78 | 58.66 | 46.36 | 5784.86 | 0.79 | 0.9 | 9.2 | 0.36 | 1 | 10 | 1152.7604 | 1577.2576 | 1426.7263 | 1152760.3516 | 1577257.5693 | 1.3573e-06 | 23.7674 | 1426726.3206
58 | 125 | CONCLUIDO | 3.6521 | 27.38 | 23.73 | 74.93 | 1.03 | 19 | 269.14 | 58.47 | 15.5 | 17 | 70.16 | 33427.83 | 373.58 | 608.82 | 58.42 | 46.36 | 5664.64 | 0.79 | 0.9 | 9.21 | 0.36 | 1 | 10 | 1151.7003 | 1575.8072 | 1425.4143 | 1151700.3027 | 1575807.1636 | 1.3574e-06 | 23.7674 | 1425414.3395
59 | 125 | CONCLUIDO | 3.6605 | 27.32 | 23.71 | 79.04 | 1.04 | 18 | 269.61 | 58.47 | 15.75 | 16 | 70.39 | 33486.53 | 372.87 | 608.84 | 58.06 | 46.36 | 5489.54 | 0.8 | 0.9 | 9.2 | 0.34 | 1 | 10 | 1138.1632 | 1557.285 | 1408.6599 | 1138163.1598 | 1557285.0475 | 1.3605e-06 | 23.7153 | 1408659.9482
60 | 125 | CONCLUIDO | 3.6605 | 27.32 | 23.71 | 79.04 | 1.05 | 18 | 270.09 | 58.47 | 16 | 16 | 70.62 | 33545.31 | 373.4 | 608.82 | 57.71 | 46.36 | 5310.87 | 0.8 | 0.9 | 9.21 | 0.34 | 1 | 10 | 1138.9511 | 1558.3631 | 1409.6351 | 1138951.0954 | 1558363.1356 | 1.3605e-06 | 23.7153 | 1409635.1452
61 | 125 | CONCLUIDO | 3.6637 | 27.29 | 23.69 | 78.96 | 1.07 | 18 | 270.57 | 58.47 | 16.25 | 16 | 70.84 | 33604.17 | 372.62 | 608.78 | 57.16 | 46.36 | 5039.8 | 0.81 | 0.9 | 9.21 | 0.32 | 1 | 10 | 1136.977 | 1555.6621 | 1407.1919 | 1136977.0261 | 1555662.127 | 1.3617e-06 | 23.6892 | 1407191.917
62 | 125 | CONCLUIDO | 3.661 | 27.31 | 23.71 | 79.03 | 1.08 | 18 | 271.05 | 58.47 | 16.5 | 16 | 71.07 | 33663.13 | 372.17 | 608.8 | 57.76 | 46.36 | 5339.54 | 0.8 | 0.9 | 9.21 | 0.34 | 1 | 10 | 1137.0206 | 1555.7218 | 1407.2459 | 1137020.6143 | 1555721.7663 | 1.3607e-06 | 23.7066 | 1407245.8644
63 | 125 | CONCLUIDO | 3.6712 | 27.24 | 23.68 | 83.57 | 1.1 | 17 | 271.52 | 58.47 | 16.75 | 15 | 71.3 | 33722.17 | 371.44 | 608.77 | 57.02 | 46.36 | 4974.44 | 0.81 | 0.9 | 9.2 | 0.31 | 1 | 10 | 1133.6233 | 1551.0734 | 1403.0411 | 1133623.259 | 1551073.3549 | 1.3645e-06 | 23.6458 | 1403041.0909
64 | 125 | CONCLUIDO | 3.671 | 27.24 | 23.68 | 83.58 | 1.11 | 17 | 272 | 58.47 | 17 | 15 | 71.53 | 33781.3 | 371.87 | 608.77 | 57.01 | 46.36 | 4965.13 | 0.81 | 0.9 | 9.2 | 0.31 | 1 | 10 | 1134.3011 | 1552.0009 | 1403.8801 | 1134301.1477 | 1552000.8722 | 1.3644e-06 | 23.6458 | 1403880.0872
65 | 125 | CONCLUIDO | 3.6691 | 27.26 | 23.7 | 83.63 | 1.13 | 17 | 272.48 | 58.47 | 17.25 | 15 | 71.76 | 33840.65 | 371.93 | 608.84 | 57.58 | 46.36 | 5254.61 | 0.81 | 0.9 | 9.2 | 0.32 | 1 | 10 | 1134.9371 | 1552.871 | 1404.6671 | 1134937.069 | 1552870.9677 | 1.3637e-06 | 23.6632 | 1404667.142
66 | 125 | CONCLUIDO | 3.6692 | 27.25 | 23.69 | 83.63 | 1.14 | 17 | 272.97 | 58.47 | 17.5 | 15 | 71.99 | 33899.96 | 371.66 | 608.77 | 57.38 | 46.36 | 5151.39 | 0.81 | 0.9 | 9.21 | 0.32 | 1 | 10 | 1134.4353 | 1552.1844 | 1404.0461 | 1134435.2932 | 1552184.4159 | 1.3638e-06 | 23.6545 | 1404046.1138
67 | 125 | CONCLUIDO | 3.6789 | 27.18 | 23.67 | 88.76 | 1.16 | 16 | 273.45 | 58.47 | 17.75 | 14 | 72.22 | 33959.36 | 370.72 | 608.84 | 56.46 | 46.36 | 4699.15 | 0.82 | 0.9 | 9.21 | 0.3 | 1 | 10 | 1130.9234 | 1547.3793 | 1399.6996 | 1130923.4349 | 1547379.3365 | 1.3674e-06 | 23.5938 | 1399699.6244
68 | 125 | CONCLUIDO | 3.6787 | 27.18 | 23.67 | 88.77 | 1.17 | 16 | 273.93 | 58.47 | 18 | 14 | 72.46 | 34018.85 | 371.16 | 608.81 | 56.61 | 46.36 | 4773.16 | 0.82 | 0.9 | 9.21 | 0.3 | 1 | 10 | 1131.6146 | 1548.325 | 1400.555 | 1131614.5511 | 1548324.9521 | 1.3673e-06 | 23.5938 | 1400554.9918
69 | 125 | CONCLUIDO | 3.677 | 27.2 | 23.68 | 88.81 | 1.18 | 16 | 274.41 | 58.47 | 18.25 | 14 | 72.69 | 34078.44 | 371.11 | 608.85 | 57.09 | 46.36 | 5011.48 | 0.81 | 0.9 | 9.21 | 0.31 | 1 | 10 | 1131.9638 | 1548.8028 | 1400.9872 | 1131963.76 | 1548802.7552 | 1.3667e-06 | 23.6111 | 1400987.194
70 | 125 | CONCLUIDO | 3.6758 | 27.2 | 23.69 | 88.85 | 1.2 | 16 | 274.9 | 58.47 | 18.5 | 14 | 72.92 | 34138.11 | 370.65 | 608.78 | 57.34 | 46.36 | 5136.06 | 0.81 | 0.9 | 9.21 | 0.32 | 1 | 10 | 1131.6055 | 1548.3125 | 1400.5438 | 1131605.4825 | 1548312.5441 | 1.3662e-06 | 23.6111 | 1400543.7679
71 | 125 | CONCLUIDO | 3.6767 | 27.2 | 23.69 | 88.82 | 1.21 | 16 | 275.38 | 58.47 | 18.75 | 14 | 73.16 | 34197.87 | 369.86 | 608.86 | 57.39 | 46.36 | 5163.49 | 0.81 | 0.9 | 9.2 | 0.31 | 1 | 10 | 1130.2549 | 1546.4647 | 1398.8723 | 1130254.9442 | 1546464.678 | 1.3666e-06 | 23.6111 | 1398872.2596
72 | 125 | CONCLUIDO | 3.6872 | 27.12 | 23.66 | 94.62 | 1.23 | 15 | 275.87 | 58.47 | 19 | 13 | 73.39 | 34257.73 | 369.61 | 608.82 | 56.36 | 46.36 | 4652.22 | 0.82 | 0.9 | 9.2 | 0.28 | 1 | 10 | 1127.5393 | 1542.7491 | 1395.5113 | 1127539.3494 | 1542749.0814 | 1.3705e-06 | 23.5417 | 1395511.2743
73 | 125 | CONCLUIDO | 3.6881 | 27.11 | 23.65 | 94.6 | 1.24 | 15 | 276.35 | 58.47 | 19.25 | 13 | 73.63 | 34317.68 | 369.77 | 608.77 | 55.88 | 46.36 | 4410.29 | 0.83 | 0.9 | 9.21 | 0.28 | 1 | 10 | 1127.5151 | 1542.7159 | 1395.4813 | 1127515.105 | 1542715.9091 | 1.3708e-06 | 23.533 | 1395481.2679
74 | 125 | CONCLUIDO | 3.6884 | 27.11 | 23.65 | 94.59 | 1.25 | 15 | 276.84 | 58.47 | 19.5 | 13 | 73.87 | 34377.72 | 369.75 | 608.84 | 55.93 | 46.36 | 4437.56 | 0.83 | 0.9 | 9.2 | 0.27 | 1 | 10 | 1127.4257 | 1542.5936 | 1395.3706 | 1127425.7064 | 1542593.59 | 1.3709e-06 | 23.533 | 1395370.6228
75 | 125 | CONCLUIDO | 3.6867 | 27.12 | 23.66 | 94.64 | 1.27 | 15 | 277.33 | 58.47 | 19.75 | 13 | 74.1 | 34437.85 | 369.53 | 608.79 | 56.48 | 46.36 | 4714.39 | 0.82 | 0.9 | 9.2 | 0.29 | 1 | 10 | 1127.5211 | 1542.7241 | 1395.4887 | 1127521.1271 | 1542724.1488 | 1.3703e-06 | 23.5417 | 1395488.7212
76 | 125 | CONCLUIDO | 3.6876 | 27.12 | 23.65 | 94.61 | 1.28 | 15 | 277.82 | 58.47 | 20 | 13 | 74.34 | 34498.07 | 368.93 | 608.85 | 55.98 | 46.36 | 4462.31 | 0.83 | 0.9 | 9.21 | 0.28 | 1 | 10 | 1126.3753 | 1541.1564 | 1394.0706 | 1126375.3173 | 1541156.4013 | 1.3706e-06 | 23.5417 | 1394070.5974
77 | 125 | CONCLUIDO | 3.6969 | 27.05 | 23.63 | 101.28 | 1.3 | 14 | 278.3 | 58.47 | 20.25 | 12 | 74.58 | 34558.39 | 367.84 | 608.83 | 55.36 | 46.36 | 4156.18 | 0.84 | 0.9 | 9.2 | 0.26 | 1 | 10 | 1122.5899 | 1535.977 | 1389.3855 | 1122589.8553 | 1535976.9652 | 1.3741e-06 | 23.4809 | 1389385.4794
78 | 125 | CONCLUIDO | 3.6981 | 27.04 | 23.62 | 101.24 | 1.31 | 14 | 278.79 | 58.47 | 20.5 | 12 | 74.82 | 34618.81 | 368.1 | 608.8 | 55.16 | 46.36 | 4059.58 | 0.84 | 0.9 | 9.2 | 0.25 | 1 | 10 | 1122.6546 | 1536.0656 | 1389.4657 | 1122654.6478 | 1536065.6171 | 1.3745e-06 | 23.4722 | 1389465.6705
79 | 125 | CONCLUIDO | 3.6976 | 27.04 | 23.63 | 101.26 | 1.32 | 14 | 279.28 | 58.47 | 20.75 | 12 | 75.06 | 34679.32 | 368.35 | 608.8 | 55.19 | 46.36 | 4071.38 | 0.84 | 0.9 | 9.2 | 0.26 | 1 | 10 | 1123.202 | 1536.8145 | 1390.1431 | 1123201.9544 | 1536814.4661 | 1.3743e-06 | 23.4722 | 1390143.0504
80 | 125 | CONCLUIDO | 3.6993 | 27.03 | 23.61 | 101.2 | 1.34 | 14 | 279.78 | 58.47 | 21 | 12 | 75.3 | 34739.92 | 368.09 | 608.81 | 54.86 | 46.36 | 3909.33 | 0.84 | 0.9 | 9.2 | 0.24 | 1 | 10 | 1122.3222 | 1535.6108 | 1389.0542 | 1122322.2071 | 1535610.7571 | 1.375e-06 | 23.4635 | 1389054.2217
81 | 125 | CONCLUIDO | 3.6982 | 27.04 | 23.62 | 101.24 | 1.35 | 14 | 280.27 | 58.47 | 21.25 | 12 | 75.54 | 34800.62 | 367.81 | 608.76 | 55.06 | 46.36 | 4007.75 | 0.84 | 0.9 | 9.2 | 0.25 | 1 | 10 | 1122.2081 | 1535.4547 | 1388.913 | 1122208.1246 | 1535454.6645 | 1.3745e-06 | 23.4722 | 1388913.0263
82 | 125 | CONCLUIDO | 3.6967 | 27.05 | 23.63 | 101.29 | 1.36 | 14 | 280.76 | 58.47 | 21.5 | 12 | 75.79 | 34861.41 | 367.36 | 608.76 | 55.44 | 46.36 | 4197.46 | 0.84 | 0.9 | 9.2 | 0.26 | 1 | 10 | 1121.9228 | 1535.0643 | 1388.5599 | 1121922.8211 | 1535064.2996 | 1.374e-06 | 23.4809 | 1388559.9173
83 | 125 | CONCLUIDO | 3.6959 | 27.06 | 23.64 | 101.31 | 1.38 | 14 | 281.25 | 58.47 | 21.75 | 12 | 76.03 | 34922.31 | 366.96 | 608.79 | 55.62 | 46.36 | 4286.28 | 0.83 | 0.9 | 9.2 | 0.27 | 1 | 10 | 1121.5725 | 1534.585 | 1388.1264 | 1121572.5286 | 1534585.0139 | 1.3737e-06 | 23.4896 | 1388126.374
84 | 125 | CONCLUIDO | 3.7066 | 26.98 | 23.61 | 108.96 | 1.39 | 13 | 281.75 | 58.47 | 22 | 11 | 76.28 | 34983.29 | 366.76 | 608.75 | 54.81 | 46.36 | 3886.81 | 0.85 | 0.9 | 9.2 | 0.24 | 1 | 10 | 1118.9292 | 1530.9684 | 1384.8549 | 1118929.249 | 1530968.3621 | 1.3777e-06 | 23.4201 | 1384854.8903
85 | 125 | CONCLUIDO | 3.706 | 26.98 | 23.61 | 108.98 | 1.4 | 13 | 282.24 | 58.47 | 22.25 | 11 | 76.52 | 35044.38 | 367.18 | 608.78 | 54.89 | 46.36 | 3925.48 | 0.84 | 0.9 | 9.2 | 0.24 | 1 | 10 | 1119.6638 | 1531.9735 | 1385.7641 | 1119663.8335 | 1531973.4531 | 1.3774e-06 | 23.4201 | 1385764.0569
86 | 125 | CONCLUIDO | 3.7063 | 26.98 | 23.61 | 108.97 | 1.42 | 13 | 282.74 | 58.47 | 22.5 | 11 | 76.77 | 35105.56 | 366.77 | 608.82 | 54.82 | 46.36 | 3892.83 | 0.85 | 0.9 | 9.2 | 0.24 | 1 | 10 | 1119.0029 | 1531.0691 | 1384.946 | 1119002.8516 | 1531069.0685 | 1.3776e-06 | 23.4201 | 1384945.9855
87 | 125 | CONCLUIDO | 3.7065 | 26.98 | 23.61 | 108.96 | 1.43 | 13 | 283.24 | 58.47 | 22.75 | 11 | 77.01 | 35166.85 | 366.7 | 608.77 | 54.8 | 46.36 | 3883.2 | 0.85 | 0.9 | 9.2 | 0.24 | 1 | 10 | 1118.8608 | 1530.8747 | 1384.7702 | 1118860.7946 | 1530874.6998 | 1.3776e-06 | 23.4201 | 1384770.167
88 | 125 | CONCLUIDO | 3.7073 | 26.97 | 23.6 | 108.94 | 1.44 | 13 | 283.74 | 58.47 | 23 | 11 | 77.26 | 35228.23 | 366.53 | 608.76 | 54.66 | 46.36 | 3810.28 | 0.85 | 0.9 | 9.2 | 0.23 | 1 | 10 | 1118.374 | 1530.2086 | 1384.1676 | 1118373.9657 | 1530208.5991 | 1.3779e-06 | 23.4115 | 1384167.638
89 | 125 | CONCLUIDO | 3.7056 | 26.99 | 23.62 | 108.99 | 1.46 | 13 | 284.23 | 58.47 | 23.25 | 11 | 77.51 | 35289.71 | 365.97 | 608.8 | 55.02 | 46.36 | 3994.22 | 0.84 | 0.9 | 9.2 | 0.24 | 1 | 10 | 1118.0458 | 1529.7595 | 1383.7614 | 1118045.7693 | 1529759.5463 | 1.3773e-06 | 23.4288 | 1383761.4422
90 | 125 | CONCLUIDO | 3.7054 | 26.99 | 23.62 | 109 | 1.47 | 13 | 284.73 | 58.47 | 23.5 | 11 | 77.76 | 35351.29 | 365.46 | 608.85 | 54.9 | 46.36 | 3930.56 | 0.84 | 0.9 | 9.2 | 0.25 | 1 | 10 | 1117.336 | 1528.7884 | 1382.883 | 1117335.9963 | 1528788.4035 | 1.3772e-06 | 23.4288 | 1382882.9839
91 | 125 | CONCLUIDO | 3.7166 | 26.91 | 23.58 | 117.91 | 1.48 | 12 | 285.23 | 58.47 | 23.75 | 10 | 78.01 | 35412.96 | 364.32 | 608.75 | 53.86 | 46.36 | 3419.56 | 0.86 | 0.9 | 9.2 | 0.21 | 1 | 10 | 1113.1579 | 1523.0718 | 1377.7119 | 1113157.9135 | 1523071.7663 | 1.3814e-06 | 23.3594 | 1377711.9346
92 | 125 | CONCLUIDO | 3.7165 | 26.91 | 23.58 | 117.92 | 1.5 | 12 | 285.73 | 58.47 | 24 | 10 | 78.26 | 35474.75 | 364.57 | 608.8 | 54 | 46.36 | 3488.41 | 0.86 | 0.9 | 9.2 | 0.21 | 1 | 10 | 1113.5434 | 1523.5992 | 1378.1891 | 1113543.4117 | 1523599.2219 | 1.3813e-06 | 23.3594 | 1378189.0505
93 | 125 | CONCLUIDO | 3.7145 | 26.92 | 23.6 | 117.99 | 1.51 | 12 | 286.24 | 58.47 | 24.25 | 10 | 78.51 | 35536.63 | 365.14 | 608.79 | 54.37 | 46.36 | 3673.28 | 0.85 | 0.9 | 9.2 | 0.23 | 1 | 10 | 1114.9277 | 1525.4932 | 1379.9023 | 1114927.6612 | 1525493.2131 | 1.3806e-06 | 23.3681 | 1379902.2819
94 | 125 | CONCLUIDO | 3.7156 | 26.91 | 23.59 | 117.95 | 1.52 | 12 | 286.74 | 58.47 | 24.5 | 10 | 78.77 | 35598.74 | 365.04 | 608.83 | 54.21 | 46.36 | 3590.45 | 0.86 | 0.9 | 9.2 | 0.22 | 1 | 10 | 1114.4868 | 1524.8901 | 1379.3567 | 1114486.8412 | 1524890.0639 | 1.381e-06 | 23.3594 | 1379356.6964
95 | 125 | CONCLUIDO | 3.7157 | 26.91 | 23.59 | 117.95 | 1.53 | 12 | 287.24 | 58.47 | 24.75 | 10 | 79.02 | 35660.82 | 364.88 | 608.79 | 54.26 | 46.36 | 3619.57 | 0.85 | 0.9 | 9.19 | 0.22 | 1 | 10 | 1114.233 | 1524.5428 | 1379.0426 | 1114233.037 | 1524542.7977 | 1.3811e-06 | 23.3594 | 1379042.5728
96 | 125 | CONCLUIDO | 3.7144 | 26.92 | 23.6 | 117.99 | 1.55 | 12 | 287.75 | 58.47 | 25 | 10 | 79.27 | 35723.02 | 365.07 | 608.77 | 54.35 | 46.36 | 3661.44 | 0.85 | 0.9 | 9.2 | 0.23 | 1 | 10 | 1114.8446 | 1525.3796 | 1379.7995 | 1114844.5936 | 1525379.5565 | 1.3806e-06 | 23.3681 | 1379799.4725
97 | 125 | CONCLUIDO | 3.7149 | 26.92 | 23.59 | 117.97 | 1.56 | 12 | 288.25 | 58.47 | 25.25 | 10 | 79.53 | 35785.31 | 364.62 | 608.78 | 54.46 | 46.36 | 3718.34 | 0.85 | 0.9 | 9.19 | 0.22 | 1 | 10 | 1114.0079 | 1524.2348 | 1378.7639 | 1114007.9069 | 1524234.7648 | 1.3808e-06 | 23.3681 | 1378763.9381
98 | 125 | CONCLUIDO | 3.714 | 26.92 | 23.6 | 118.01 | 1.57 | 12 | 288.76 | 58.47 | 25.5 | 10 | 79.78 | 35847.71 | 364.12 | 608.82 | 54.6 | 46.36 | 3785.13 | 0.85 | 0.9 | 9.2 | 0.23 | 1 | 10 | 1113.5306 | 1523.5816 | 1378.1731 | 1113530.5578 | 1523581.6346 | 1.3804e-06 | 23.3681 | 1378173.1418
99 | 125 | CONCLUIDO | 3.7137 | 26.93 | 23.6 | 118.02 | 1.59 | 12 | 289.26 | 58.47 | 25.75 | 10 | 80.04 | 35910.21 | 363.67 | 608.8 | 54.6 | 46.36 | 3786.84 | 0.85 | 0.9 | 9.2 | 0.23 | 1 | 10 | 1112.9295 | 1522.7592 | 1377.4292 | 1112929.5057 | 1522759.2487 | 1.3803e-06 | 23.3767 | 1377429.2432
100 | 125 | CONCLUIDO | 3.7237 | 26.85 | 23.58 | 128.61 | 1.6 | 11 | 289.77 | 58.47 | 26 | 9 | 80.3 | 35972.82 | 362.9 | 608.78 | 53.78 | 46.36 | 3380.59 | 0.86 | 0.9 | 9.2 | 0.21 | 1 | 10 | 1109.7058 | 1518.3484 | 1373.4393 | 1109705.7591 | 1518348.3764 | 1.384e-06 | 23.3073 | 1373439.3384
101 | 125 | CONCLUIDO | 3.7249 | 26.85 | 23.57 | 128.56 | 1.61 | 11 | 290.28 | 58.47 | 26.25 | 9 | 80.56 | 36035.53 | 363.03 | 608.79 | 53.47 | 46.36 | 3227.83 | 0.87 | 0.9 | 9.2 | 0.2 | 1 | 10 | 1109.5843 | 1518.1822 | 1373.289 | 1109584.3103 | 1518182.2047 | 1.3845e-06 | 23.3073 | 1373289.0259
102 | 125 | CONCLUIDO | 3.7248 | 26.85 | 23.57 | 128.57 | 1.62 | 11 | 290.79 | 58.47 | 26.5 | 9 | 80.82 | 36098.35 | 363.16 | 608.81 | 53.7 | 46.36 | 3343.35 | 0.86 | 0.9 | 9.19 | 0.2 | 1 | 10 | 1109.7935 | 1518.4685 | 1373.548 | 1109793.5326 | 1518468.472 | 1.3844e-06 | 23.3073 | 1373547.9722
103 | 125 | CONCLUIDO | 3.7246 | 26.85 | 23.57 | 128.57 | 1.64 | 11 | 291.3 | 58.47 | 26.75 | 9 | 81.08 | 36161.27 | 363.5 | 608.76 | 53.68 | 46.36 | 3334.14 | 0.86 | 0.9 | 9.2 | 0.2 | 1 | 10 | 1110.3289 | 1519.201 | 1374.2106 | 1110328.8979 | 1519200.9823 | 1.3844e-06 | 23.3073 | 1374210.5728
104 | 125 | CONCLUIDO | 3.7263 | 26.84 | 23.56 | 128.51 | 1.65 | 11 | 291.81 | 58.47 | 27 | 9 | 81.34 | 36224.3 | 363.29 | 608.75 | 53.37 | 46.36 | 3178.09 | 0.87 | 0.9 | 9.19 | 0.19 | 1 | 10 | 1109.6142 | 1518.2231 | 1373.3261 | 1109614.2332 | 1518223.1466 | 1.385e-06 | 23.2986 | 1373326.0604
105 | 125 | CONCLUIDO | 3.7252 | 26.84 | 23.57 | 128.55 | 1.66 | 11 | 292.32 | 58.47 | 27.25 | 9 | 81.6 | 36287.44 | 363.22 | 608.76 | 53.44 | 46.36 | 3214.13 | 0.87 | 0.9 | 9.2 | 0.2 | 1 | 10 | 1109.804 | 1518.4828 | 1373.5609 | 1109804.0036 | 1518482.7989 | 1.3846e-06 | 23.2986 | 1373560.9318
106 | 125 | CONCLUIDO | 3.7244 | 26.85 | 23.57 | 128.58 | 1.67 | 11 | 292.84 | 58.47 | 27.5 | 9 | 81.86 | 36350.69 | 362.98 | 608.77 | 53.63 | 46.36 | 3308.55 | 0.86 | 0.9 | 9.2 | 0.2 | 1 | 10 | 1109.6077 | 1518.2142 | 1373.318 | 1109607.7197 | 1518214.2346 | 1.3843e-06 | 23.3073 | 1373317.9988
107 | 125 | CONCLUIDO | 3.725 | 26.85 | 23.57 | 128.56 | 1.68 | 11 | 293.35 | 58.47 | 27.75 | 9 | 82.13 | 36414.05 | 362.3 | 608.81 | 53.58 | 46.36 | 3281.34 | 0.87 | 0.9 | 9.19 | 0.2 | 1 | 10 | 1108.4985 | 1516.6966 | 1371.9452 | 1108498.5421 | 1516696.6088 | 1.3845e-06 | 23.3073 | 1371945.2131
108 | 125 | CONCLUIDO | 3.7254 | 26.84 | 23.57 | 128.54 | 1.7 | 11 | 293.86 | 58.47 | 28 | 9 | 82.39 | 36477.51 | 361.81 | 608.79 | 53.35 | 46.36 | 3170 | 0.87 | 0.9 | 9.2 | 0.19 | 1 | 10 | 1107.7057 | 1515.6118 | 1370.964 | 1107705.7272 | 1515611.8445 | 1.3847e-06 | 23.2986 | 1370963.9772
109 | 125 | CONCLUIDO | 3.725 | 26.85 | 23.57 | 128.56 | 1.71 | 11 | 294.38 | 58.47 | 28.25 | 9 | 82.66 | 36541.09 | 361.24 | 608.85 | 53.39 | 46.36 | 3185.72 | 0.87 | 0.9 | 9.2 | 0.2 | 1 | 10 | 1106.95 | 1514.5778 | 1370.0286 | 1106949.9579 | 1514577.7676 | 1.3845e-06 | 23.3073 | 1370028.5912
110 | 125 | CONCLUIDO | 3.725 | 26.85 | 23.57 | 128.56 | 1.72 | 11 | 294.9 | 58.47 | 28.5 | 9 | 82.92 | 36604.77 | 360.72 | 608.76 | 53.55 | 46.36 | 3268.18 | 0.87 | 0.9 | 9.2 | 0.2 | 1 | 10 | 1106.1903 | 1513.5383 | 1369.0884 | 1106190.2751 | 1513538.336 | 1.3845e-06 | 23.3073 | 1369088.3615
111 | 125 | CONCLUIDO | 3.7341 | 26.78 | 23.55 | 141.31 | 1.73 | 10 | 295.41 | 58.47 | 28.75 | 8 | 83.19 | 36668.57 | 360.54 | 608.84 | 52.91 | 46.36 | 2953.98 | 0.88 | 0.9 | 9.2 | 0.18 | 1 | 10 | 1104.0258 | 1510.5768 | 1366.4094 | 1104025.7748 | 1510576.7713 | 1.3879e-06 | 23.2465 | 1366409.4443
112 | 125 | CONCLUIDO | 3.7343 | 26.78 | 23.55 | 141.3 | 1.75 | 10 | 295.93 | 58.47 | 29 | 8 | 83.46 | 36732.47 | 361.08 | 608.81 | 53.02 | 46.36 | 3005.25 | 0.87 | 0.9 | 9.19 | 0.18 | 1 | 10 | 1104.7745 | 1511.6012 | 1367.3361 | 1104774.5244 | 1511601.2435 | 1.388e-06 | 23.2465 | 1367336.1424
113 | 125 | CONCLUIDO | 3.7346 | 26.78 | 23.55 | 141.28 | 1.76 | 10 | 296.45 | 58.47 | 29.25 | 8 | 83.73 | 36796.49 | 361.36 | 608.75 | 52.82 | 46.36 | 2909.52 | 0.88 | 0.9 | 9.2 | 0.18 | 1 | 10 | 1105.1252 | 1512.081 | 1367.7702 | 1105125.1968 | 1512081.0489 | 1.3881e-06 | 23.2465 | 1367770.1558
114 | 125 | CONCLUIDO | 3.7347 | 26.78 | 23.55 | 141.28 | 1.77 | 10 | 296.97 | 58.47 | 29.5 | 8 | 84 | 36860.62 | 361.33 | 608.78 | 52.83 | 46.36 | 2912.7 | 0.88 | 0.9 | 9.19 | 0.18 | 1 | 10 | 1105.0624 | 1511.9951 | 1367.6924 | 1105062.3618 | 1511995.0753 | 1.3881e-06 | 23.2465 | 1367692.3875
115 | 125 | CONCLUIDO | 3.7342 | 26.78 | 23.55 | 141.3 | 1.78 | 10 | 297.49 | 58.47 | 29.75 | 8 | 84.27 | 36924.87 | 361.64 | 608.81 | 52.96 | 46.36 | 2979.64 | 0.88 | 0.9 | 9.19 | 0.18 | 1 | 10 | 1105.6097 | 1512.744 | 1368.3699 | 1105609.7428 | 1512744.0262 | 1.3879e-06 | 23.2465 | 1368369.8595
116 | 125 | CONCLUIDO | 3.735 | 26.77 | 23.54 | 141.27 | 1.79 | 10 | 298.01 | 58.47 | 30 | 8 | 84.54 | 36989.23 | 361.82 | 608.76 | 52.82 | 46.36 | 2908.65 | 0.88 | 0.9 | 9.19 | 0.17 | 1 | 10 | 1105.6393 | 1512.7845 | 1368.4065 | 1105639.3187 | 1512784.4932 | 1.3882e-06 | 23.2378 | 1368406.4643
117 | 125 | CONCLUIDO | 3.7351 | 26.77 | 23.54 | 141.26 | 1.8 | 10 | 298.54 | 58.47 | 30.25 | 8 | 84.81 | 37053.7 | 361.86 | 608.77 | 52.71 | 46.36 | 2851.43 | 0.88 | 0.91 | 9.19 | 0.17 | 1 | 10 | 1105.6785 | 1512.8381 | 1368.4549 | 1105678.4652 | 1512838.0551 | 1.3883e-06 | 23.2378 | 1368454.9144
118 | 125 | CONCLUIDO | 3.7349 | 26.77 | 23.55 | 141.27 | 1.82 | 10 | 299.06 | 58.47 | 30.5 | 8 | 85.09 | 37118.29 | 361.96 | 608.84 | 52.78 | 46.36 | 2886.41 | 0.88 | 0.9 | 9.19 | 0.17 | 1 | 10 | 1105.9421 | 1513.1987 | 1368.7812 | 1105942.0707 | 1513198.7318 | 1.3882e-06 | 23.2378 | 1368781.1687
119 | 125 | CONCLUIDO | 3.7352 | 26.77 | 23.54 | 141.26 | 1.83 | 10 | 299.59 | 58.47 | 30.75 | 8 | 85.36 | 37183.12 | 362.13 | 608.77 | 52.68 | 46.36 | 2836.68 | 0.88 | 0.91 | 9.19 | 0.17 | 1 | 10 | 1106.0527 | 1513.3501 | 1368.9181 | 1106052.7055 | 1513350.1073 | 1.3883e-06 | 23.2378 | 1368918.097
120 | 125 | CONCLUIDO | 3.7353 | 26.77 | 23.54 | 141.25 | 1.84 | 10 | 300.11 | 58.47 | 31 | 8 | 85.64 | 37247.94 | 361.66 | 608.76 | 52.58 | 46.36 | 2786.38 | 0.88 | 0.91 | 9.2 | 0.17 | 1 | 10 | 1105.3488 | 1512.387 | 1368.0469 | 1105348.8198 | 1512387.0198 | 1.3883e-06 | 23.2378 | 1368046.9253
121 | 125 | CONCLUIDO | 3.7354 | 26.77 | 23.54 | 141.25 | 1.85 | 10 | 300.64 | 58.47 | 31.25 | 8 | 85.91 | 37312.88 | 360.94 | 608.82 | 52.67 | 46.36 | 2831.26 | 0.88 | 0.91 | 9.19 | 0.17 | 1 | 10 | 1104.2808 | 1510.9256 | 1366.725 | 1104280.7566 | 1510925.6486 | 1.3884e-06 | 23.2378 | 1366725.0253
122 | 125 | CONCLUIDO | 3.7346 | 26.78 | 23.55 | 141.28 | 1.86 | 10 | 301.17 | 58.47 | 31.5 | 8 | 86.19 | 37377.94 | 359.95 | 608.82 | 52.82 | 46.36 | 2905.18 | 0.88 | 0.9 | 9.19 | 0.18 | 1 | 10 | 1103.0706 | 1509.2698 | 1365.2272 | 1103070.5827 | 1509269.8353 | 1.3881e-06 | 23.2465 | 1365227.2405
123 | 125 | CONCLUIDO | 3.7343 | 26.78 | 23.55 | 141.3 | 1.87 | 10 | 301.69 | 58.47 | 31.75 | 8 | 86.47 | 37443.11 | 359.11 | 608.78 | 52.98 | 46.36 | 2985.92 | 0.88 | 0.9 | 9.19 | 0.18 | 1 | 10 | 1101.9037 | 1507.6732 | 1363.783 | 1101903.6628 | 1507673.2041 | 1.388e-06 | 23.2465 | 1363782.9895
124 | 125 | CONCLUIDO | 3.7433 | 26.71 | 23.53 | 156.88 | 1.89 | 9 | 302.22 | 58.47 | 32 | 7 | 86.75 | 37508.41 | 357.47 | 608.84 | 52.38 | 46.36 | 2691.72 | 0.89 | 0.91 | 9.19 | 0.16 | 1 | 10 | 1097.6514 | 1501.855 | 1358.5201 | 1097651.3659 | 1501855.0238 | 1.3913e-06 | 23.1858 | 1358520.0882
125 | 125 | CONCLUIDO | 3.7435 | 26.71 | 23.53 | 156.87 | 1.9 | 9 | 302.75 | 58.47 | 32.25 | 7 | 87.03 | 37573.82 | 358.11 | 608.76 | 52.46 | 46.36 | 2731.38 | 0.88 | 0.91 | 9.19 | 0.16 | 1 | 10 | 1098.544 | 1503.0763 | 1359.6249 | 1098543.9868 | 1503076.3471 | 1.3914e-06 | 23.1858 | 1359624.8501
126 | 125 | CONCLUIDO | 3.7436 | 26.71 | 23.53 | 156.87 | 1.91 | 9 | 303.28 | 58.47 | 32.5 | 7 | 87.31 | 37639.36 | 358.49 | 608.77 | 52.29 | 46.36 | 2647.46 | 0.89 | 0.91 | 9.19 | 0.16 | 1 | 10 | 1099.0775 | 1503.8063 | 1360.2851 | 1099077.4817 | 1503806.2984 | 1.3914e-06 | 23.1858 | 1360285.1359
127 | 125 | CONCLUIDO | 3.7436 | 26.71 | 23.53 | 156.87 | 1.92 | 9 | 303.82 | 58.47 | 32.75 | 7 | 87.59 | 37705.01 | 358.69 | 608.79 | 52.35 | 46.36 | 2677.4 | 0.89 | 0.91 | 9.19 | 0.16 | 1 | 10 | 1099.3682 | 1504.2041 | 1360.645 | 1099368.2157 | 1504204.0934 | 1.3914e-06 | 23.1858 | 1360644.9659
128 | 125 | CONCLUIDO | 3.7429 | 26.72 | 23.54 | 156.9 | 1.93 | 9 | 304.35 | 58.47 | 33 | 7 | 87.88 | 37770.79 | 359.07 | 608.76 | 52.54 | 46.36 | 2770.22 | 0.88 | 0.91 | 9.19 | 0.16 | 1 | 10 | 1100.1327 | 1505.25 | 1361.5911 | 1100132.6504 | 1505250.0267 | 1.3912e-06 | 23.1944 | 1361591.0768
129 | 125 | CONCLUIDO | 3.7426 | 26.72 | 23.54 | 156.92 | 1.94 | 9 | 304.88 | 58.47 | 33.25 | 7 | 88.16 | 37836.69 | 359.12 | 608.78 | 52.58 | 46.36 | 2790.96 | 0.88 | 0.91 | 9.19 | 0.17 | 1 | 10 | 1100.2622 | 1505.4273 | 1361.7514 | 1100262.1948 | 1505427.2751 | 1.3911e-06 | 23.1944 | 1361751.4088
130 | 125 | CONCLUIDO | 3.7429 | 26.72 | 23.54 | 156.9 | 1.95 | 9 | 305.42 | 58.47 | 33.5 | 7 | 88.45 | 37902.71 | 359.14 | 608.8 | 52.47 | 46.36 | 2737.23 | 0.88 | 0.91 | 9.19 | 0.16 | 1 | 10 | 1100.2344 | 1505.3893 | 1361.717 | 1100234.4263 | 1505389.281 | 1.3912e-06 | 23.1944 | 1361717.0409
131 | 125 | CONCLUIDO | 3.7436 | 26.71 | 23.53 | 156.87 | 1.97 | 9 | 305.96 | 58.47 | 33.75 | 7 | 88.73 | 37968.85 | 359.15 | 608.76 | 52.35 | 46.36 | 2679.44 | 0.89 | 0.91 | 9.19 | 0.16 | 1 | 10 | 1100.0369 | 1505.119 | 1361.4726 | 1100036.9039 | 1505119.0221 | 1.3914e-06 | 23.1858 | 1361472.575
132 | 125 | CONCLUIDO | 3.7429 | 26.72 | 23.54 | 156.9 | 1.98 | 9 | 306.49 | 58.47 | 34 | 7 | 89.02 | 38035.12 | 359.17 | 608.76 | 52.47 | 46.36 | 2738.54 | 0.88 | 0.91 | 9.19 | 0.16 | 1 | 10 | 1100.278 | 1505.449 | 1361.771 | 1100278.0446 | 1505448.9614 | 1.3912e-06 | 23.1944 | 1361771.0255
133 | 125 | CONCLUIDO | 3.744 | 26.71 | 23.53 | 156.85 | 1.99 | 9 | 307.03 | 58.47 | 34.25 | 7 | 89.31 | 38101.52 | 359.29 | 608.8 | 52.3 | 46.36 | 2653.47 | 0.89 | 0.91 | 9.19 | 0.16 | 1 | 10 | 1100.1646 | 1505.2938 | 1361.6307 | 1100164.6458 | 1505293.8042 | 1.3916e-06 | 23.1858 | 1361630.6763
134 | 125 | CONCLUIDO | 3.7438 | 26.71 | 23.53 | 156.86 | 2 | 9 | 307.57 | 58.47 | 34.5 | 7 | 89.6 | 38168.04 | 359.02 | 608.78 | 52.24 | 46.36 | 2620.12 | 0.89 | 0.91 | 9.19 | 0.16 | 1 | 10 | 1099.8101 | 1504.8086 | 1361.1918 | 1099810.0598 | 1504808.644 | 1.3915e-06 | 23.1858 | 1361191.819
135 | 125 | CONCLUIDO | 3.7434 | 26.71 | 23.53 | 156.88 | 2.01 | 9 | 308.11 | 58.47 | 34.75 | 7 | 89.89 | 38234.68 | 359.2 | 608.77 | 52.32 | 46.36 | 2660.71 | 0.89 | 0.91 | 9.19 | 0.16 | 1 | 10 | 1100.1475 | 1505.2703 | 1361.6094 | 1100147.4723 | 1505270.3067 | 1.3913e-06 | 23.1858 | 1361609.4213
136 | 125 | CONCLUIDO | 3.7425 | 26.72 | 23.54 | 156.92 | 2.02 | 9 | 308.65 | 58.47 | 35 | 7 | 90.18 | 38301.46 | 358.85 | 608.8 | 52.51 | 46.36 | 2757.52 | 0.88 | 0.91 | 9.2 | 0.17 | 1 | 10 | 1099.8885 | 1504.916 | 1361.289 | 1099888.5397 | 1504916.0237 | 1.391e-06 | 23.1944 | 1361288.9506
137 | 125 | CONCLUIDO | 3.7427 | 26.72 | 23.54 | 156.91 | 2.03 | 9 | 309.2 | 58.47 | 35.25 | 7 | 90.47 | 38368.36 | 358.34 | 608.76 | 52.67 | 46.36 | 2836.3 | 0.88 | 0.91 | 9.19 | 0.17 | 1 | 10 | 1099.1091 | 1503.8496 | 1360.3243 | 1099109.1095 | 1503849.5729 | 1.3911e-06 | 23.1944 | 1360324.2804
138 | 125 | CONCLUIDO | 3.7429 | 26.72 | 23.54 | 156.9 | 2.04 | 9 | 309.74 | 58.47 | 35.5 | 7 | 90.77 | 38435.39 | 357.97 | 608.8 | 52.47 | 46.36 | 2738.33 | 0.88 | 0.91 | 9.19 | 0.16 | 1 | 10 | 1098.5333 | 1503.0617 | 1359.6116 | 1098533.3145 | 1503061.7448 | 1.3912e-06 | 23.1944 | 1359611.6414
139 | 125 | CONCLUIDO | 3.7418 | 26.73 | 23.54 | 156.96 | 2.05 | 9 | 310.28 | 58.47 | 35.75 | 7 | 91.06 | 38502.55 | 357.66 | 608.8 | 52.64 | 46.36 | 2824.47 | 0.88 | 0.91 | 9.2 | 0.17 | 1 | 10 | 1098.2905 | 1502.7295 | 1359.3111 | 1098290.4532 | 1502729.4512 | 1.3908e-06 | 23.2031 | 1359311.0615
140 | 125 | CONCLUIDO | 3.7429 | 26.72 | 23.54 | 156.9 | 2.06 | 9 | 310.83 | 58.47 | 36 | 7 | 91.36 | 38569.84 | 356.95 | 608.8 | 52.66 | 46.36 | 2834.41 | 0.88 | 0.91 | 9.19 | 0.16 | 1 | 10 | 1097.0503 | 1501.0326 | 1357.7762 | 1097050.2939 | 1501032.6106 | 1.3912e-06 | 23.1944 | 1357776.1649
141 | 125 | CONCLUIDO | 3.7424 | 26.72 | 23.54 | 156.93 | 2.07 | 9 | 311.38 | 58.47 | 36.25 | 7 | 91.65 | 38637.26 | 356.22 | 608.76 | 52.69 | 46.36 | 2845.88 | 0.88 | 0.91 | 9.19 | 0.17 | 1 | 10 | 1096.0831 | 1499.7093 | 1356.5791 | 1096083.1037 | 1499709.2582 | 1.391e-06 | 23.1944 | 1356579.1115
142 | 125 | CONCLUIDO | 3.7524 | 26.65 | 23.52 | 176.36 | 2.08 | 8 | 311.92 | 58.47 | 36.5 | 6 | 91.95 | 38704.93 | 355.86 | 608.8 | 51.75 | 46.36 | 2382.53 | 0.9 | 0.91 | 9.19 | 0.14 | 1 | 10 | 1093.5235 | 1496.2071 | 1353.4112 | 1093523.5157 | 1496207.117 | 1.3947e-06 | 23.1337 | 1353411.2097
143 | 125 | CONCLUIDO | 3.7525 | 26.65 | 23.51 | 176.36 | 2.1 | 8 | 312.47 | 58.47 | 36.75 | 6 | 92.25 | 38772.62 | 356.52 | 608.75 | 51.82 | 46.36 | 2418.15 | 0.89 | 0.91 | 9.19 | 0.14 | 1 | 10 | 1094.3827 | 1497.3827 | 1354.4746 | 1094382.6842 | 1497382.6693 | 1.3947e-06 | 23.1337 | 1354474.5689
144 | 125 | CONCLUIDO | 3.7543 | 26.64 | 23.5 | 176.26 | 2.11 | 8 | 313.02 | 58.47 | 37 | 6 | 92.55 | 38840.44 | 356.69 | 608.82 | 51.48 | 46.36 | 2247.92 | 0.9 | 0.91 | 9.19 | 0.13 | 1 | 10 | 1094.2127 | 1497.15 | 1354.2641 | 1094212.6555 | 1497150.0285 | 1.3954e-06 | 23.125 | 1354264.1311
145 | 125 | CONCLUIDO | 3.7542 | 26.64 | 23.5 | 176.27 | 2.12 | 8 | 313.57 | 58.47 | 37.25 | 6 | 92.85 | 38908.39 | 357.09 | 608.76 | 51.48 | 46.36 | 2249.22 | 0.9 | 0.91 | 9.19 | 0.13 | 1 | 10 | 1094.8112 | 1497.969 | 1355.0049 | 1094811.2126 | 1497969.0008 | 1.3954e-06 | 23.125 | 1355004.9418
146 | 125 | CONCLUIDO | 3.7532 | 26.64 | 23.51 | 176.32 | 2.13 | 8 | 314.13 | 58.47 | 37.5 | 6 | 93.15 | 38976.48 | 357.54 | 608.79 | 51.63 | 46.36 | 2323.55 | 0.9 | 0.91 | 9.19 | 0.14 | 1 | 10 | 1095.7305 | 1499.2267 | 1356.1426 | 1095730.4518 | 1499226.7443 | 1.395e-06 | 23.125 | 1356142.648
147 | 125 | CONCLUIDO | 3.753 | 26.64 | 23.51 | 176.33 | 2.14 | 8 | 314.68 | 58.47 | 37.75 | 6 | 93.46 | 39044.7 | 357.52 | 608.79 | 51.83 | 46.36 | 2424.97 | 0.89 | 0.91 | 9.19 | 0.14 | 1 | 10 | 1095.739 | 1499.2384 | 1356.1532 | 1095739.0059 | 1499238.4485 | 1.3949e-06 | 23.125 | 1356153.2351
148 | 125 | CONCLUIDO | 3.7525 | 26.65 | 23.51 | 176.36 | 2.15 | 8 | 315.23 | 58.47 | 38 | 6 | 93.76 | 39113.07 | 357.45 | 608.78 | 51.88 | 46.36 | 2447.94 | 0.89 | 0.91 | 9.19 | 0.14 | 1 | 10 | 1095.7314 | 1499.228 | 1356.1438 | 1095731.3908 | 1499228.0291 | 1.3947e-06 | 23.1337 | 1356143.8102
149 | 125 | CONCLUIDO | 3.7529 | 26.65 | 23.51 | 176.34 | 2.16 | 8 | 315.79 | 58.47 | 38.25 | 6 | 94.07 | 39181.56 | 357.35 | 608.75 | 51.78 | 46.36 | 2399.07 | 0.9 | 0.91 | 9.19 | 0.14 | 1 | 10 | 1095.5113 | 1498.9269 | 1355.8714 | 1095511.2725 | 1498926.8536 | 1.3949e-06 | 23.1337 | 1355871.3784
150 | 125 | CONCLUIDO | 3.7535 | 26.64 | 23.51 | 176.3 | 2.17 | 8 | 316.35 | 58.47 | 38.5 | 6 | 94.37 | 39250.2 | 357.17 | 608.76 | 51.5 | 46.36 | 2258.1 | 0.9 | 0.91 | 9.19 | 0.14 | 1 | 10 | 1095.1377 | 1498.4157 | 1355.409 | 1095137.688 | 1498415.6987 | 1.3951e-06 | 23.125 | 1355409.0075
151 | 125 | CONCLUIDO | 3.7539 | 26.64 | 23.5 | 176.28 | 2.18 | 8 | 316.9 | 58.47 | 38.75 | 6 | 94.68 | 39318.97 | 356.98 | 608.76 | 51.58 | 46.36 | 2299.55 | 0.9 | 0.91 | 9.19 | 0.13 | 1 | 10 | 1094.708 | 1497.8278 | 1354.8772 | 1094707.9928 | 1497827.7708 | 1.3953e-06 | 23.125 | 1354877.1906
152 | 125 | CONCLUIDO | 3.753 | 26.65 | 23.51 | 176.33 | 2.19 | 8 | 317.46 | 58.47 | 39 | 6 | 94.99 | 39387.89 | 356.95 | 608.77 | 51.58 | 46.36 | 2297.87 | 0.9 | 0.91 | 9.2 | 0.14 | 1 | 10 | 1094.9125 | 1498.1076 | 1355.1303 | 1094912.4894 | 1498107.5722 | 1.3949e-06 | 23.1337 | 1355130.2881
153 | 125 | CONCLUIDO | 3.7536 | 26.64 | 23.51 | 176.3 | 2.2 | 8 | 318.02 | 58.47 | 39.25 | 6 | 95.3 | 39456.94 | 356.43 | 608.76 | 51.58 | 46.36 | 2295.67 | 0.9 | 0.91 | 9.19 | 0.14 | 1 | 10 | 1094.0461 | 1496.9221 | 1354.058 | 1094046.0795 | 1496922.1119 | 1.3951e-06 | 23.125 | 1354057.9665
154 | 125 | CONCLUIDO | 3.7544 | 26.64 | 23.5 | 176.25 | 2.21 | 8 | 318.58 | 58.47 | 39.5 | 6 | 95.61 | 39526.14 | 356.25 | 608.78 | 51.38 | 46.36 | 2198.21 | 0.9 | 0.91 | 9.19 | 0.13 | 1 | 10 | 1093.5562 | 1496.2518 | 1353.4516 | 1093556.1508 | 1496251.7698 | 1.3954e-06 | 23.125 | 1353451.6009
155 | 125 | CONCLUIDO | 3.7537 | 26.64 | 23.51 | 176.29 | 2.22 | 8 | 319.14 | 58.47 | 39.75 | 6 | 95.92 | 39595.48 | 356.44 | 608.8 | 51.48 | 46.36 | 2248.5 | 0.9 | 0.91 | 9.19 | 0.14 | 1 | 10 | 1094.0418 | 1496.9163 | 1354.0527 | 1094041.8481 | 1496916.3223 | 1.3952e-06 | 23.125 | 1354052.7294
156 | 125 | CONCLUIDO | 3.7549 | 26.63 | 23.5 | 176.23 | 2.23 | 8 | 319.71 | 58.47 | 40 | 6 | 96.23 | 39664.96 | 355.87 | 608.77 | 51.3 | 46.36 | 2159.28 | 0.9 | 0.91 | 9.19 | 0.13 | 1 | 10 | 1092.9119 | 1495.3702 | 1352.6542 | 1092911.8688 | 1495370.2348 | 1.3956e-06 | 23.1163 | 1352654.1984

## RESULTADOS_4
Unnamed: 0 | Volume de calda [L] | STATUS | Capacidade operacional [ha/h] | Tempo de missao [h] | Tempo util [h] | Tempo por voo [min] | Autonomia Projetada [h] | N° Voos | MTOW [kg] | Massa Estrutura [kg] | Combustível [kg] | Abastecimentos | Massa gerador | Potência gerador [W] | Combustível consumido [L] | Calda cons [L] | Distância percorrida [km] | Distância Pulverizando [km] | RTL ACUMULADO[m] | EOC [km/km] | EOC [h/h] | Tempo de manobra [h] | Tempo rtl_rtw [h] | V pulv [m/s] | V desloc [m/s] | Preço Total por ha Simples [R$/ha] | Preço Total por ha Presumido [R$/ha] | Preço Total por ha Real [R$/ha] | Preço Total Simples [R$] | Preço Total Presumido [R$] | Prod CAPEX [ha/h/R$] | Dias Trabalhados | Preço Total Real [R$]
0 | 30 | CONCLUIDO | 3.3242 | 30.08 | 26.12 | 11.52 | 0.24 | 136 | 71.52 | 32.27 | 1 | 134 | 8.25 | 9054.6 | 187.6 | 609.51 | 132.38 | 46.36 | 42059.24 | 0.35 | 0.82 | 9.4 | 2.74 | 1 | 10 | 800.8781 | 1095.7968 | 991.2155 | 800878.1445 | 1095796.8095 | 1.7533e-06 | 26.1111 | 991215.5
1 | 30 | CONCLUIDO | 3.4536 | 28.96 | 25.48 | 14.56 | 0.3 | 105 | 71.81 | 32.27 | 1.25 | 103 | 8.29 | 9090.98 | 181.47 | 609.26 | 112.53 | 46.36 | 32286.43 | 0.41 | 0.84 | 9.35 | 2.1 | 1 | 10 | 762.5514 | 1043.3565 | 943.78 | 762551.398 | 1043356.4641 | 1.8216e-06 | 25.1389 | 943779.9875
2 | 30 | CONCLUIDO | 3.5369 | 28.27 | 25.09 | 17.51 | 0.36 | 86 | 72.11 | 32.27 | 1.5 | 84 | 8.34 | 9127.38 | 177.26 | 609.21 | 100.51 | 46.36 | 26372.29 | 0.46 | 0.85 | 9.32 | 1.71 | 1 | 10 | 735.6223 | 1006.5108 | 910.4509 | 735622.2641 | 1006510.8351 | 1.8655e-06 | 24.5399 | 910450.8537
3 | 30 | CONCLUIDO | 3.6023 | 27.76 | 24.8 | 20.66 | 0.42 | 72 | 72.4 | 32.27 | 1.75 | 70 | 8.38 | 9163.8 | 173.56 | 608.93 | 92 | 46.36 | 22188.09 | 0.5 | 0.86 | 9.28 | 1.42 | 1 | 10 | 712.6141 | 975.0301 | 881.9746 | 712614.102 | 975030.0527 | 1.9e-06 | 24.0972 | 881974.553
4 | 30 | CONCLUIDO | 3.6406 | 27.47 | 24.64 | 23.47 | 0.48 | 63 | 72.7 | 32.27 | 2 | 61 | 8.43 | 9200.25 | 171.09 | 609.01 | 86.72 | 46.36 | 19594.82 | 0.53 | 0.86 | 9.29 | 1.27 | 1 | 10 | 704.0467 | 963.3077 | 871.371 | 704046.672 | 963307.717 | 1.9202e-06 | 23.8455 | 871370.9805
5 | 30 | CONCLUIDO | 3.6818 | 27.16 | 24.46 | 26.68 | 0.54 | 55 | 73 | 32.27 | 2.25 | 53 | 8.48 | 9236.71 | 168.13 | 608.93 | 81.17 | 46.36 | 16857.14 | 0.57 | 0.87 | 9.27 | 1.09 | 1 | 10 | 685.9293 | 938.5187 | 848.9478 | 685929.3015 | 938518.7314 | 1.942e-06 | 23.5764 | 848947.8209
6 | 30 | CONCLUIDO | 3.7125 | 26.94 | 24.33 | 29.79 | 0.6 | 49 | 73.29 | 32.27 | 2.5 | 47 | 8.52 | 9273.2 | 165.87 | 609.04 | 77.16 | 46.36 | 14881.24 | 0.6 | 0.88 | 9.25 | 0.95 | 1 | 10 | 678.8864 | 928.8824 | 840.2312 | 678886.4445 | 928882.3837 | 1.9582e-06 | 23.3854 | 840231.1527
7 | 30 | CONCLUIDO | 3.7372 | 26.76 | 24.23 | 33.04 | 0.65 | 44 | 73.59 | 32.27 | 2.75 | 42 | 8.57 | 9309.7 | 163.47 | 609.07 | 73.92 | 46.36 | 13287.92 | 0.63 | 0.88 | 9.25 | 0.85 | 1 | 10 | 672.6128 | 920.2985 | 832.4665 | 672612.7719 | 920298.4681 | 1.9712e-06 | 23.2292 | 832466.4739
8 | 30 | CONCLUIDO | 3.7568 | 26.62 | 24.15 | 36.23 | 0.71 | 40 | 73.88 | 32.27 | 3 | 38 | 8.61 | 9346.23 | 161.26 | 609.01 | 71.54 | 46.36 | 12117.41 | 0.65 | 0.88 | 9.24 | 0.78 | 1 | 10 | 667.2477 | 912.9577 | 825.8263 | 667247.6899 | 912957.7262 | 1.9815e-06 | 23.1076 | 825826.3222
9 | 30 | CONCLUIDO | 3.7764 | 26.48 | 24.08 | 40.13 | 0.77 | 36 | 74.18 | 32.27 | 3.25 | 34 | 8.66 | 9382.78 | 158.99 | 609 | 69.32 | 46.36 | 11027.97 | 0.67 | 0.89 | 9.23 | 0.7 | 1 | 10 | 652.9294 | 893.3668 | 808.1051 | 652929.3902 | 893366.7968 | 1.9919e-06 | 22.9861 | 808105.1236
10 | 30 | CONCLUIDO | 3.7905 | 26.38 | 24.02 | 43.68 | 0.82 | 33 | 74.48 | 32.27 | 3.5 | 31 | 8.71 | 9419.35 | 156.51 | 608.86 | 67.52 | 46.36 | 10144.75 | 0.69 | 0.89 | 9.23 | 0.65 | 1 | 10 | 647.8552 | 886.4241 | 801.825 | 647855.2104 | 886424.0803 | 1.9993e-06 | 22.8993 | 801825.0102
11 | 30 | CONCLUIDO | 3.8026 | 26.3 | 23.97 | 46.4 | 0.88 | 31 | 74.77 | 32.27 | 3.75 | 29 | 8.75 | 9455.94 | 155.3 | 608.84 | 65.79 | 46.36 | 9288.06 | 0.7 | 0.89 | 9.23 | 0.6 | 1 | 10 | 644.8514 | 882.3142 | 798.1073 | 644851.4137 | 882314.1531 | 2.0057e-06 | 22.8299 | 798107.3287
12 | 30 | CONCLUIDO | 3.8152 | 26.21 | 23.92 | 49.48 | 0.93 | 29 | 75.07 | 32.27 | 4 | 27 | 8.8 | 9492.55 | 153.01 | 608.86 | 64.05 | 46.36 | 8427.86 | 0.72 | 0.89 | 9.23 | 0.54 | 1 | 10 | 640.2836 | 876.0643 | 792.4539 | 640283.6204 | 876064.2967 | 2.0123e-06 | 22.7517 | 792453.9498
13 | 30 | CONCLUIDO | 3.8256 | 26.14 | 23.88 | 53.06 | 0.99 | 27 | 75.37 | 32.27 | 4.25 | 25 | 8.85 | 9529.18 | 151.41 | 608.81 | 63.33 | 46.36 | 8076.57 | 0.73 | 0.89 | 9.21 | 0.5 | 1 | 10 | 636.9544 | 871.509 | 788.3334 | 636954.3509 | 871509.0433 | 2.0178e-06 | 22.691 | 788333.4434
14 | 30 | CONCLUIDO | 3.8335 | 26.09 | 23.85 | 57.25 | 1.04 | 25 | 75.66 | 32.27 | 4.5 | 23 | 8.89 | 9565.83 | 149.4 | 608.87 | 62.29 | 46.36 | 7569.12 | 0.74 | 0.89 | 9.22 | 0.48 | 1 | 10 | 633.3111 | 866.5242 | 783.8244 | 633311.1173 | 866524.2104 | 2.022e-06 | 22.6476 | 783824.3559
15 | 30 | CONCLUIDO | 3.8376 | 26.06 | 23.84 | 59.6 | 1.09 | 24 | 75.96 | 32.27 | 4.75 | 20 | 8.94 | 9602.5 | 146.96 | 608.88 | 61.93 | 46.36 | 7393.11 | 0.75 | 0.89 | 9.22 | 0.47 | 1 | 10 | 629.4697 | 861.2682 | 779.07 | 629469.7098 | 861268.2271 | 2.0241e-06 | 22.6215 | 779069.9963
16 | 30 | CONCLUIDO | 3.8466 | 26 | 23.81 | 64.94 | 1.15 | 22 | 76.26 | 32.27 | 5 | 14 | 8.99 | 9639.2 | 144.97 | 608.85 | 60.59 | 46.36 | 6733.58 | 0.77 | 0.89 | 9.23 | 0.44 | 1 | 10 | 625.7932 | 856.2379 | 774.5198 | 625793.244 | 856237.9245 | 2.0289e-06 | 22.5694 | 774519.7787
17 | 30 | CONCLUIDO | 3.8457 | 26 | 23.82 | 64.96 | 1.2 | 22 | 76.56 | 32.27 | 5.25 | 4 | 9.04 | 9675.91 | 145.42 | 608.99 | 60.52 | 46.36 | 6697.3 | 0.77 | 0.89 | 9.23 | 0.44 | 1 | 10 | 626.5457 | 857.2675 | 775.4511 | 626545.7427 | 857267.5264 | 2.0284e-06 | 22.5694 | 775451.1169
18 | 30 | CONCLUIDO | 3.8451 | 26.01 | 23.82 | 64.97 | 1.25 | 22 | 76.85 | 32.27 | 5.5 | 1 | 9.08 | 9712.65 | 145.64 | 608.94 | 60.51 | 46.36 | 6690.93 | 0.77 | 0.89 | 9.24 | 0.45 | 1 | 10 | 626.9054 | 857.7596 | 775.8962 | 626905.3832 | 857759.6024 | 2.0281e-06 | 22.5781 | 775896.2298
19 | 30 | CONCLUIDO | 3.8454 | 26 | 23.82 | 64.96 | 1.3 | 22 | 77.15 | 32.27 | 5.75 | 0 | 9.13 | 9749.41 | 146.09 | 608.97 | 60.43 | 46.36 | 6653.41 | 0.77 | 0.89 | 9.24 | 0.45 | 1 | 10 | 627.5181 | 858.5979 | 776.6545 | 627518.0534 | 858597.8849 | 2.0283e-06 | 22.5694 | 776654.5078

## RESULTADOS_1
Unnamed: 0 | Volume de calda [L] | STATUS | Capacidade operacional [ha/h] | Tempo de missao [h] | Tempo util [h] | Tempo por voo [min] | Autonomia Projetada [h] | N° Voos | MTOW [kg] | Massa Estrutura [kg] | Combustível [kg] | Abastecimentos | Massa gerador | Potência gerador [W] | Combustível consumido [L] | Calda cons [L] | Distância percorrida [km] | Distância Pulverizando [km] | RTL ACUMULADO[m] | EOC [km/km] | EOC [h/h] | Tempo de manobra [h] | Tempo rtl_rtw [h] | V pulv [m/s] | V desloc [m/s] | Preço Total por ha Simples [R$/ha] | Preço Total por ha Presumido [R$/ha] | Preço Total por ha Real [R$/ha] | Preço Total Simples [R$] | Preço Total Presumido [R$] | Prod CAPEX [ha/h/R$] | Dias Trabalhados | Preço Total Real [R$]
0 | 15 | CONCLUIDO | 3.6274 | 27.57 | 24.98 | 18.74 | 0.43 | 80 | 39.78 | 19.54 | 1 | 78 | 4.24 | 5140 | 110.18 | 609.13 | 97.16 | 46.36 | 24728.43 | 0.48 | 0.85 | 9.31 | 1.6 | 1 | 10 | 566.5896 | 775.2329 | 701.2458 | 566589.6197 | 775232.9139 | 2.2026e-06 | 23.9323 | 701245.7726
1 | 15 | CONCLUIDO | 3.7043 | 27 | 24.61 | 23.81 | 0.53 | 62 | 40.06 | 19.54 | 1.25 | 60 | 4.26 | 5174.29 | 105.31 | 609.02 | 85.79 | 46.36 | 19132.19 | 0.54 | 0.87 | 9.28 | 1.23 | 1 | 10 | 544.5308 | 745.0511 | 673.9445 | 544530.8241 | 745051.0966 | 2.2492e-06 | 23.4375 | 673944.4656
2 | 15 | CONCLUIDO | 3.7561 | 26.62 | 24.37 | 29.24 | 0.64 | 50 | 40.34 | 19.54 | 1.5 | 48 | 4.29 | 5208.6 | 100.91 | 608.96 | 78.23 | 46.36 | 15410.29 | 0.59 | 0.87 | 9.26 | 0.99 | 1 | 10 | 534.0558 | 730.7187 | 660.9799 | 534055.8004 | 730718.707 | 2.2807e-06 | 23.1076 | 660979.9392
3 | 15 | CONCLUIDO | 3.7827 | 26.44 | 24.26 | 33.85 | 0.74 | 43 | 40.61 | 19.54 | 1.75 | 17 | 4.32 | 5242.92 | 98.33 | 608.99 | 73.69 | 46.36 | 13179.15 | 0.63 | 0.88 | 9.29 | 0.89 | 1 | 10 | 519.9694 | 711.445 | 643.5457 | 519969.3707 | 711445.0324 | 2.2969e-06 | 22.9514 | 643545.7171
4 | 15 | CONCLUIDO | 3.7863 | 26.41 | 24.25 | 34.64 | 0.84 | 42 | 40.89 | 19.54 | 2 | 0 | 4.35 | 5277.26 | 98.52 | 609.14 | 72.76 | 46.36 | 12715.96 | 0.64 | 0.88 | 9.3 | 0.87 | 1 | 10 | 519.9974 | 711.4834 | 643.5805 | 519997.445 | 711483.445 | 2.299e-06 | 22.9253 | 643580.4636

## RESULTADOS_12
Unnamed: 0 | Volume de calda [L] | STATUS | Capacidade operacional [ha/h] | Tempo de missao [h] | Tempo util [h] | Tempo por voo [min] | Autonomia Projetada [h] | N° Voos | MTOW [kg] | Massa Estrutura [kg] | Combustível [kg] | Abastecimentos | Massa gerador | Potência gerador [W] | Combustível consumido [L] | Calda cons [L] | Distância percorrida [km] | Distância Pulverizando [km] | RTL ACUMULADO[m] | EOC [km/km] | EOC [h/h] | Tempo de manobra [h] | Tempo rtl_rtw [h] | V pulv [m/s] | V desloc [m/s] | Preço Total por ha Simples [R$/ha] | Preço Total por ha Presumido [R$/ha] | Preço Total por ha Real [R$/ha] | Preço Total Simples [R$] | Preço Total Presumido [R$] | Prod CAPEX [ha/h/R$] | Dias Trabalhados | Preço Total Real [R$]
0 | 70 | CONCLUIDO | 2.6929 | 37.13 | 28.15 | 7.22 | 0.12 | 234 | 141.81 | 47.83 | 1 | 232 | 22.98 | 17723.39 | 324.76 | 609.8 | 195.26 | 46.36 | 73007.97 | 0.24 | 0.76 | 9.57 | 4.75 | 1 | 10 | 1392.1426 | 1904.7909 | 1723.0003 | 1392142.5856 | 1904790.9026 | 1.1648e-06 | 32.2309 | 1723000.3323
1 | 70 | CONCLUIDO | 2.901 | 34.47 | 27.04 | 9.01 | 0.16 | 180 | 142.15 | 47.83 | 1.25 | 178 | 23.07 | 17765.46 | 311.46 | 609.67 | 160.81 | 46.36 | 56050.17 | 0.29 | 0.79 | 9.48 | 3.65 | 1 | 10 | 1263.3857 | 1728.62 | 1563.6429 | 1263385.675 | 1728620.0172 | 1.2548e-06 | 29.9219 | 1563642.9489
2 | 70 | CONCLUIDO | 3.0527 | 32.76 | 26.31 | 10.81 | 0.19 | 146 | 142.49 | 47.83 | 1.5 | 144 | 23.16 | 17807.56 | 302.48 | 609.16 | 138.57 | 46.36 | 45105.02 | 0.33 | 0.81 | 9.41 | 2.93 | 1 | 10 | 1181.8202 | 1617.0186 | 1462.6926 | 1181820.2258 | 1617018.5712 | 1.3204e-06 | 28.4375 | 1462692.5882
3 | 70 | CONCLUIDO | 3.1629 | 31.62 | 25.83 | 12.6 | 0.22 | 123 | 142.83 | 47.83 | 1.75 | 121 | 23.25 | 17849.7 | 296.38 | 609.41 | 123.6 | 46.36 | 37732.08 | 0.38 | 0.83 | 9.38 | 2.45 | 1 | 10 | 1122.0767 | 1535.2748 | 1388.7503 | 1122076.6556 | 1535274.7827 | 1.3681e-06 | 27.4479 | 1388750.3122
4 | 70 | CONCLUIDO | 3.2499 | 30.77 | 25.48 | 14.42 | 0.25 | 106 | 143.17 | 47.83 | 2 | 104 | 23.34 | 17891.86 | 291.71 | 609.09 | 112.99 | 46.36 | 32512.43 | 0.41 | 0.84 | 9.34 | 2.1 | 1 | 10 | 1083.0144 | 1481.8281 | 1340.4045 | 1083014.4134 | 1481828.0997 | 1.4057e-06 | 26.7101 | 1340404.5056
5 | 70 | CONCLUIDO | 3.317 | 30.15 | 25.23 | 16.28 | 0.28 | 93 | 143.51 | 47.83 | 2.25 | 91 | 23.44 | 17934.06 | 288.23 | 609.35 | 104.87 | 46.36 | 28518.69 | 0.44 | 0.84 | 9.33 | 1.85 | 1 | 10 | 1052.0062 | 1439.4013 | 1302.0269 | 1052006.206 | 1439401.3023 | 1.4348e-06 | 26.1719 | 1302026.8622
6 | 70 | CONCLUIDO | 3.3727 | 29.65 | 25.02 | 18.09 | 0.31 | 83 | 143.86 | 47.83 | 2.5 | 81 | 23.53 | 17976.29 | 285.31 | 609.18 | 98.63 | 46.36 | 25448.25 | 0.47 | 0.85 | 9.31 | 1.64 | 1 | 10 | 1025.1525 | 1402.6588 | 1268.791 | 1025152.4719 | 1402658.8385 | 1.4589e-06 | 25.7378 | 1268791.0476
7 | 70 | CONCLUIDO | 3.4171 | 29.26 | 24.87 | 19.9 | 0.34 | 75 | 144.2 | 47.83 | 2.75 | 73 | 23.62 | 18018.55 | 282.93 | 609.23 | 93.5 | 46.36 | 22921.47 | 0.5 | 0.86 | 9.31 | 1.49 | 1 | 10 | 1011.9077 | 1384.5368 | 1252.3985 | 1011907.7288 | 1384536.7968 | 1.4781e-06 | 25.3993 | 1252398.5481
8 | 70 | CONCLUIDO | 3.4587 | 28.91 | 24.72 | 21.81 | 0.37 | 68 | 144.54 | 47.83 | 3 | 66 | 23.71 | 18060.85 | 280.5 | 609.12 | 89.25 | 46.36 | 20831.07 | 0.52 | 0.86 | 9.28 | 1.34 | 1 | 10 | 999.5835 | 1367.6742 | 1237.1453 | 999583.4573 | 1367674.1848 | 1.4961e-06 | 25.0955 | 1237145.2801
9 | 70 | CONCLUIDO | 3.4852 | 28.69 | 24.64 | 23.47 | 0.4 | 63 | 144.89 | 47.83 | 3.25 | 61 | 23.81 | 18103.18 | 279.1 | 608.96 | 86.43 | 46.36 | 19445.82 | 0.54 | 0.86 | 9.3 | 1.27 | 1 | 10 | 982.312 | 1344.0426 | 1215.7691 | 982311.9958 | 1344042.6092 | 1.5075e-06 | 24.9045 | 1215769.0689
10 | 70 | CONCLUIDO | 3.5168 | 28.43 | 24.53 | 25.38 | 0.43 | 58 | 145.23 | 47.83 | 3.5 | 56 | 23.9 | 18145.54 | 277.05 | 608.96 | 83.1 | 46.36 | 17807.56 | 0.56 | 0.87 | 9.28 | 1.16 | 1 | 10 | 972.9923 | 1331.291 | 1204.2345 | 972992.3406 | 1331291.0458 | 1.5212e-06 | 24.6788 | 1204234.4969
11 | 70 | CONCLUIDO | 3.5438 | 28.22 | 24.43 | 27.14 | 0.46 | 54 | 145.57 | 47.83 | 3.75 | 52 | 23.99 | 18187.93 | 275.32 | 608.91 | 80.41 | 46.36 | 16482.15 | 0.58 | 0.87 | 9.26 | 1.05 | 1 | 10 | 964.9836 | 1320.3332 | 1194.3224 | 964983.6321 | 1320333.1775 | 1.5329e-06 | 24.4965 | 1194322.4321
12 | 70 | CONCLUIDO | 3.5669 | 28.04 | 24.36 | 29.24 | 0.49 | 50 | 145.92 | 47.83 | 4 | 48 | 24.09 | 18230.35 | 273.83 | 609.07 | 77.85 | 46.36 | 15220.1 | 0.6 | 0.87 | 9.27 | 0.99 | 1 | 10 | 948.7199 | 1298.0804 | 1174.1935 | 948719.902 | 1298080.4245 | 1.5429e-06 | 24.3403 | 1174193.4506
13 | 70 | CONCLUIDO | 3.589 | 27.86 | 24.28 | 30.99 | 0.51 | 47 | 146.26 | 47.83 | 4.25 | 45 | 24.18 | 18272.81 | 272.29 | 608.93 | 75.15 | 46.36 | 13889.29 | 0.62 | 0.88 | 9.26 | 0.9 | 1 | 10 | 942.2977 | 1289.2933 | 1166.2449 | 942297.6783 | 1289293.2547 | 1.5524e-06 | 24.184 | 1166244.916
14 | 70 | CONCLUIDO | 3.5986 | 27.79 | 24.26 | 32.35 | 0.54 | 45 | 146.61 | 47.83 | 4.5 | 43 | 24.28 | 18315.3 | 271.38 | 608.88 | 75.1 | 46.36 | 13873.96 | 0.62 | 0.88 | 9.25 | 0.89 | 1 | 10 | 939.2645 | 1285.1431 | 1162.4909 | 939264.4855 | 1285143.1065 | 1.5566e-06 | 24.1233 | 1162490.8521
15 | 70 | CONCLUIDO | 3.6178 | 27.64 | 24.2 | 34.57 | 0.57 | 42 | 146.95 | 47.83 | 4.75 | 40 | 24.37 | 18357.82 | 270.19 | 608.9 | 72.94 | 46.36 | 12808.32 | 0.64 | 0.88 | 9.25 | 0.83 | 1 | 10 | 933.8933 | 1277.7941 | 1155.8432 | 933893.3292 | 1277794.0534 | 1.5649e-06 | 23.9931 | 1155843.1824
16 | 70 | CONCLUIDO | 3.6313 | 27.54 | 24.15 | 36.23 | 0.6 | 40 | 147.3 | 47.83 | 5 | 38 | 24.47 | 18400.38 | 269 | 609.01 | 71.67 | 46.36 | 12182.63 | 0.65 | 0.88 | 9.24 | 0.78 | 1 | 10 | 929.6895 | 1272.0422 | 1150.6403 | 929689.5322 | 1272042.2329 | 1.5707e-06 | 23.9062 | 1150640.3075
17 | 70 | CONCLUIDO | 3.6447 | 27.44 | 24.11 | 38.07 | 0.63 | 38 | 147.64 | 47.83 | 5.25 | 36 | 24.56 | 18442.97 | 267.86 | 608.86 | 70.32 | 46.36 | 11518.74 | 0.66 | 0.88 | 9.24 | 0.74 | 1 | 10 | 925.6714 | 1266.5444 | 1145.6672 | 925671.3571 | 1266544.3886 | 1.5765e-06 | 23.8194 | 1145667.1697
18 | 70 | CONCLUIDO | 3.6571 | 27.34 | 24.08 | 40.13 | 0.66 | 36 | 147.99 | 47.83 | 5.5 | 34 | 24.66 | 18485.59 | 266.77 | 608.98 | 69.17 | 46.36 | 10950.71 | 0.67 | 0.89 | 9.24 | 0.7 | 1 | 10 | 912.2327 | 1248.157 | 1129.0347 | 912232.692 | 1248157.0141 | 1.5819e-06 | 23.7326 | 1129034.6605
19 | 70 | CONCLUIDO | 3.674 | 27.22 | 24.01 | 42.37 | 0.69 | 34 | 148.33 | 47.83 | 5.75 | 32 | 24.75 | 18528.25 | 265.22 | 608.89 | 67.15 | 46.36 | 9951.97 | 0.69 | 0.89 | 9.23 | 0.63 | 1 | 10 | 906.9494 | 1240.9282 | 1122.4957 | 906949.3892 | 1240928.1661 | 1.5892e-06 | 23.6285 | 1122495.7236
20 | 70 | CONCLUIDO | 3.6783 | 27.19 | 24 | 43.64 | 0.71 | 33 | 148.68 | 47.83 | 6 | 31 | 24.85 | 18570.94 | 264.64 | 608.88 | 66.94 | 46.36 | 9851.65 | 0.69 | 0.89 | 9.23 | 0.63 | 1 | 10 | 905.3882 | 1238.7921 | 1120.5635 | 905388.2257 | 1238792.1133 | 1.591e-06 | 23.6024 | 1120563.5326
21 | 70 | CONCLUIDO | 3.6832 | 27.15 | 24 | 45 | 0.74 | 32 | 149.02 | 47.83 | 6.25 | 30 | 24.95 | 18613.66 | 263.76 | 608.89 | 67.06 | 46.36 | 9919.76 | 0.69 | 0.89 | 9.22 | 0.62 | 1 | 10 | 903.3628 | 1236.0209 | 1118.0568 | 903362.8179 | 1236020.861 | 1.5932e-06 | 23.5677 | 1118056.7648
22 | 70 | CONCLUIDO | 3.6955 | 27.06 | 23.96 | 47.93 | 0.77 | 30 | 149.37 | 47.83 | 6.5 | 28 | 25.04 | 18656.42 | 262.8 | 608.83 | 65.88 | 46.36 | 9335.21 | 0.7 | 0.89 | 9.23 | 0.59 | 1 | 10 | 899.7162 | 1231.0313 | 1113.5434 | 899716.1535 | 1231031.3339 | 1.5985e-06 | 23.4896 | 1113543.4312
23 | 70 | CONCLUIDO | 3.7049 | 26.99 | 23.93 | 49.5 | 0.8 | 29 | 149.72 | 47.83 | 6.75 | 27 | 25.14 | 18699.2 | 261.97 | 608.82 | 64.54 | 46.36 | 8673.31 | 0.72 | 0.89 | 9.23 | 0.55 | 1 | 10 | 896.9373 | 1227.2292 | 1110.1042 | 896937.3068 | 1227229.1932 | 1.6026e-06 | 23.4288 | 1110104.1615
24 | 70 | CONCLUIDO | 3.709 | 26.96 | 23.92 | 51.27 | 0.83 | 28 | 150.07 | 47.83 | 7 | 26 | 25.24 | 18742.03 | 261.21 | 608.84 | 64.63 | 46.36 | 8720.12 | 0.72 | 0.89 | 9.22 | 0.55 | 1 | 10 | 895.1653 | 1224.8047 | 1107.911 | 895165.321 | 1224804.6841 | 1.6043e-06 | 23.4028 | 1107911.0441
25 | 70 | CONCLUIDO | 3.7196 | 26.88 | 23.88 | 53.06 | 0.85 | 27 | 150.41 | 47.83 | 7.25 | 25 | 25.33 | 18784.88 | 260.12 | 608.92 | 63.05 | 46.36 | 7939 | 0.74 | 0.89 | 9.22 | 0.5 | 1 | 10 | 891.7927 | 1220.1901 | 1103.7368 | 891792.6618 | 1220190.063 | 1.6089e-06 | 23.3333 | 1103736.8359
26 | 70 | CONCLUIDO | 3.7247 | 26.85 | 23.87 | 55.08 | 0.88 | 26 | 150.76 | 47.83 | 7.5 | 24 | 25.43 | 18827.77 | 259.17 | 608.88 | 62.74 | 46.36 | 7788.25 | 0.74 | 0.89 | 9.22 | 0.5 | 1 | 10 | 889.6135 | 1217.2084 | 1101.0397 | 889613.4626 | 1217208.3865 | 1.6111e-06 | 23.3073 | 1101039.7264
27 | 70 | CONCLUIDO | 3.7291 | 26.82 | 23.87 | 57.28 | 0.91 | 25 | 151.11 | 47.83 | 7.75 | 23 | 25.53 | 18870.7 | 258.65 | 608.85 | 62.54 | 46.36 | 7691.02 | 0.74 | 0.89 | 9.22 | 0.49 | 1 | 10 | 888.2298 | 1215.3153 | 1099.3273 | 888229.8414 | 1215315.2549 | 1.613e-06 | 23.2812 | 1099327.2727
28 | 70 | CONCLUIDO | 3.7382 | 26.75 | 23.83 | 59.57 | 0.94 | 24 | 151.46 | 47.83 | 8 | 22 | 25.63 | 18913.66 | 257.21 | 608.82 | 61.47 | 46.36 | 7164.51 | 0.75 | 0.89 | 9.22 | 0.46 | 1 | 10 | 884.596 | 1210.3433 | 1094.8298 | 884596.0274 | 1210343.3103 | 1.617e-06 | 23.2205 | 1094829.8435
29 | 70 | CONCLUIDO | 3.7365 | 26.76 | 23.84 | 59.6 | 0.96 | 24 | 151.81 | 47.83 | 8.25 | 22 | 25.73 | 18956.65 | 256.85 | 608.86 | 61.92 | 46.36 | 7386.89 | 0.75 | 0.89 | 9.22 | 0.47 | 1 | 10 | 884.3733 | 1210.0386 | 1094.5542 | 884373.3379 | 1210038.6167 | 1.6162e-06 | 23.2292 | 1094554.2294
30 | 70 | CONCLUIDO | 3.7433 | 26.71 | 23.82 | 62.14 | 0.99 | 23 | 152.15 | 47.83 | 8.5 | 21 | 25.83 | 18999.67 | 256.15 | 608.87 | 61.28 | 46.36 | 7072.4 | 0.76 | 0.89 | 9.22 | 0.45 | 1 | 10 | 882.2775 | 1207.1711 | 1091.9603 | 882277.5448 | 1207171.0601 | 1.6192e-06 | 23.1858 | 1091960.3484
31 | 70 | CONCLUIDO | 3.7519 | 26.65 | 23.79 | 64.88 | 1.02 | 22 | 152.5 | 47.83 | 8.75 | 20 | 25.93 | 19042.73 | 254.87 | 608.88 | 60.38 | 46.36 | 6628.8 | 0.77 | 0.9 | 9.21 | 0.42 | 1 | 10 | 879.0358 | 1202.7356 | 1087.9482 | 879035.8357 | 1202735.6107 | 1.6229e-06 | 23.1337 | 1087948.212
32 | 70 | CONCLUIDO | 3.7502 | 26.67 | 23.8 | 64.91 | 1.04 | 22 | 152.85 | 47.83 | 9 | 20 | 26.03 | 19085.83 | 254.24 | 608.9 | 60.79 | 46.36 | 6832.19 | 0.76 | 0.9 | 9.21 | 0.43 | 1 | 10 | 878.4196 | 1201.8925 | 1087.1856 | 878419.6391 | 1201892.5033 | 1.6221e-06 | 23.151 | 1087185.5696
33 | 70 | CONCLUIDO | 3.7579 | 26.61 | 23.78 | 67.93 | 1.07 | 21 | 153.2 | 47.83 | 9.25 | 19 | 26.12 | 19128.96 | 253.42 | 608.86 | 60.08 | 46.36 | 6483.28 | 0.77 | 0.9 | 9.21 | 0.4 | 1 | 10 | 866.3053 | 1185.3171 | 1072.1921 | 866305.3066 | 1185317.1392 | 1.6255e-06 | 23.099 | 1072192.135
34 | 70 | CONCLUIDO | 3.7673 | 26.54 | 23.74 | 71.21 | 1.1 | 20 | 153.55 | 47.83 | 9.5 | 18 | 26.22 | 19172.12 | 252.14 | 608.8 | 58.69 | 46.36 | 5792.94 | 0.79 | 0.9 | 9.21 | 0.37 | 1 | 10 | 862.919 | 1180.6839 | 1068.0011 | 862919.0329 | 1180683.8901 | 1.6295e-06 | 23.0382 | 1068001.0767
35 | 70 | CONCLUIDO | 3.766 | 26.55 | 23.75 | 71.24 | 1.12 | 20 | 153.9 | 47.83 | 9.75 | 18 | 26.32 | 19215.32 | 251.91 | 608.79 | 59.01 | 46.36 | 5950.68 | 0.79 | 0.9 | 9.21 | 0.38 | 1 | 10 | 862.8261 | 1180.5568 | 1067.8861 | 862826.1119 | 1180556.7515 | 1.629e-06 | 23.0469 | 1067886.072
36 | 70 | CONCLUIDO | 3.7737 | 26.5 | 23.72 | 74.91 | 1.15 | 19 | 154.25 | 47.83 | 10 | 17 | 26.43 | 19258.55 | 250.83 | 608.83 | 58.31 | 46.36 | 5608.98 | 0.79 | 0.9 | 9.21 | 0.35 | 1 | 10 | 860.0359 | 1176.7391 | 1064.4327 | 860035.8957 | 1176739.0546 | 1.6323e-06 | 23.0035 | 1064432.7308
37 | 70 | CONCLUIDO | 3.7722 | 26.51 | 23.73 | 74.94 | 1.17 | 19 | 154.6 | 47.83 | 10.25 | 17 | 26.53 | 19301.82 | 250.41 | 608.92 | 58.61 | 46.36 | 5758.36 | 0.79 | 0.9 | 9.21 | 0.36 | 1 | 10 | 859.6951 | 1176.2727 | 1064.0109 | 859695.0532 | 1176272.6988 | 1.6317e-06 | 23.0122 | 1064010.8833
38 | 70 | CONCLUIDO | 3.7793 | 26.46 | 23.71 | 79.04 | 1.2 | 18 | 154.95 | 47.83 | 10.5 | 16 | 26.63 | 19345.12 | 248.83 | 608.89 | 57.99 | 46.36 | 5453.56 | 0.8 | 0.9 | 9.21 | 0.34 | 1 | 10 | 856.1679 | 1171.4467 | 1059.6455 | 856167.9342 | 1171446.739 | 1.6347e-06 | 22.9688 | 1059645.5064
39 | 70 | CONCLUIDO | 3.7812 | 26.45 | 23.7 | 78.99 | 1.23 | 18 | 155.31 | 47.83 | 10.75 | 16 | 26.73 | 19388.45 | 248.9 | 608.84 | 57.38 | 46.36 | 5147.47 | 0.81 | 0.9 | 9.21 | 0.33 | 1 | 10 | 855.9522 | 1171.1515 | 1059.3785 | 855952.1818 | 1171151.537 | 1.6356e-06 | 22.9601 | 1059378.4781
40 | 70 | CONCLUIDO | 3.7783 | 26.47 | 23.72 | 79.06 | 1.25 | 18 | 155.66 | 47.83 | 11 | 16 | 26.83 | 19431.82 | 247.12 | 608.82 | 57.96 | 46.36 | 5438.17 | 0.8 | 0.9 | 9.21 | 0.35 | 1 | 10 | 853.9012 | 1168.3453 | 1056.8401 | 853901.2042 | 1168345.299 | 1.6343e-06 | 22.9774 | 1056840.0634
41 | 70 | CONCLUIDO | 3.7876 | 26.4 | 23.68 | 83.59 | 1.28 | 17 | 156.01 | 47.83 | 11.25 | 15 | 26.93 | 19475.23 | 246.77 | 608.81 | 56.99 | 46.36 | 4958.52 | 0.81 | 0.9 | 9.21 | 0.31 | 1 | 10 | 851.9129 | 1165.6249 | 1054.3793 | 851912.9473 | 1165624.8782 | 1.6383e-06 | 22.9167 | 1054379.2758
42 | 70 | CONCLUIDO | 3.7858 | 26.41 | 23.7 | 83.63 | 1.3 | 17 | 156.36 | 47.83 | 11.5 | 15 | 27.03 | 19518.67 | 246.38 | 608.83 | 57.42 | 46.36 | 5173.94 | 0.81 | 0.9 | 9.21 | 0.32 | 1 | 10 | 851.7152 | 1165.3544 | 1054.1346 | 851715.237 | 1165354.3623 | 1.6375e-06 | 22.9253 | 1054134.5775
43 | 70 | CONCLUIDO | 3.7947 | 26.35 | 23.66 | 88.73 | 1.33 | 16 | 156.71 | 47.83 | 11.75 | 14 | 27.14 | 19562.15 | 245.09 | 608.81 | 56.42 | 46.36 | 4676.02 | 0.82 | 0.9 | 9.2 | 0.29 | 1 | 10 | 848.4409 | 1160.8742 | 1050.082 | 848440.8742 | 1160874.2346 | 1.6414e-06 | 22.8733 | 1050082.0269
44 | 70 | CONCLUIDO | 3.7919 | 26.37 | 23.68 | 88.81 | 1.35 | 16 | 157.07 | 47.83 | 12 | 14 | 27.24 | 19605.66 | 245.04 | 608.8 | 56.99 | 46.36 | 4964.67 | 0.81 | 0.9 | 9.21 | 0.31 | 1 | 10 | 848.8612 | 1161.4493 | 1050.6022 | 848861.1838 | 1161449.3208 | 1.6402e-06 | 22.8906 | 1050602.2277
45 | 70 | CONCLUIDO | 3.7908 | 26.38 | 23.69 | 88.83 | 1.38 | 16 | 157.42 | 47.83 | 12.25 | 14 | 27.34 | 19649.2 | 243.7 | 608.77 | 57.4 | 46.36 | 5168.65 | 0.81 | 0.9 | 9.2 | 0.32 | 1 | 10 | 847.1443 | 1159.1002 | 1048.4773 | 847144.3163 | 1159100.2269 | 1.6397e-06 | 22.8993 | 1048477.3281
46 | 70 | CONCLUIDO | 3.8005 | 26.31 | 23.65 | 94.6 | 1.4 | 15 | 157.77 | 47.83 | 12.5 | 13 | 27.45 | 19692.79 | 242.78 | 608.83 | 56.11 | 46.36 | 4529.93 | 0.83 | 0.9 | 9.2 | 0.28 | 1 | 10 | 844.3109 | 1155.2234 | 1044.9705 | 844310.8524 | 1155223.3566 | 1.6439e-06 | 22.8385 | 1044970.4608
47 | 70 | CONCLUIDO | 3.8014 | 26.31 | 23.64 | 94.58 | 1.43 | 15 | 158.13 | 47.83 | 12.75 | 13 | 27.55 | 19736.4 | 242.54 | 608.82 | 55.86 | 46.36 | 4403.18 | 0.83 | 0.9 | 9.2 | 0.27 | 1 | 10 | 843.7884 | 1154.5085 | 1044.3238 | 843788.3701 | 1154508.4732 | 1.6443e-06 | 22.8385 | 1044323.8049
48 | 70 | CONCLUIDO | 3.7994 | 26.32 | 23.66 | 94.63 | 1.45 | 15 | 158.48 | 47.83 | 13 | 13 | 27.65 | 19780.06 | 241.4 | 608.81 | 56.23 | 46.36 | 4586.35 | 0.82 | 0.9 | 9.2 | 0.29 | 1 | 10 | 842.5393 | 1152.7994 | 1042.7778 | 842539.2608 | 1152799.3869 | 1.6434e-06 | 22.8472 | 1042777.8313
49 | 70 | CONCLUIDO | 3.8086 | 26.26 | 23.62 | 101.24 | 1.48 | 14 | 158.84 | 47.83 | 13.25 | 12 | 27.76 | 19823.75 | 239.89 | 608.86 | 55.33 | 46.36 | 4142.83 | 0.84 | 0.9 | 9.2 | 0.25 | 1 | 10 | 838.9452 | 1147.8818 | 1038.3296 | 838945.1598 | 1147881.7793 | 1.6474e-06 | 22.7951 | 1038329.5533
50 | 70 | CONCLUIDO | 3.8085 | 26.26 | 23.62 | 101.25 | 1.5 | 14 | 159.19 | 47.83 | 13.5 | 12 | 27.86 | 19867.59 | 239.93 | 608.87 | 55.05 | 46.36 | 4002.8 | 0.84 | 0.9 | 9.2 | 0.25 | 1 | 10 | 839.0151 | 1147.9775 | 1038.4162 | 839015.1489 | 1147977.5415 | 1.6474e-06 | 22.7951 | 1038416.1761
51 | 70 | CONCLUIDO | 3.81 | 26.25 | 23.61 | 101.2 | 1.53 | 14 | 159.55 | 47.83 | 13.75 | 12 | 27.97 | 19911.36 | 239.06 | 608.78 | 54.98 | 46.36 | 3967.2 | 0.84 | 0.9 | 9.2 | 0.24 | 1 | 10 | 837.5183 | 1145.9294 | 1036.5635 | 837518.2657 | 1145929.4398 | 1.648e-06 | 22.7865 | 1036563.5424
52 | 70 | CONCLUIDO | 3.8071 | 26.27 | 23.63 | 101.29 | 1.55 | 14 | 159.9 | 47.83 | 14 | 12 | 28.07 | 19955.16 | 237.84 | 608.85 | 55.58 | 46.36 | 4266.82 | 0.83 | 0.9 | 9.2 | 0.26 | 1 | 10 | 836.2692 | 1144.2205 | 1035.0177 | 836269.2388 | 1144220.4661 | 1.6468e-06 | 22.8038 | 1035017.6707
53 | 70 | CONCLUIDO | 3.8139 | 26.22 | 23.62 | 109 | 1.58 | 13 | 160.26 | 47.83 | 14.25 | 11 | 28.18 | 19998.99 | 237.26 | 608.77 | 54.92 | 46.36 | 3943.12 | 0.84 | 0.9 | 9.2 | 0.24 | 1 | 10 | 834.5133 | 1141.8179 | 1032.8444 | 834513.283 | 1141817.89 | 1.6497e-06 | 22.7604 | 1032844.3931
54 | 70 | CONCLUIDO | 3.8149 | 26.21 | 23.61 | 108.96 | 1.6 | 13 | 160.61 | 47.83 | 14.5 | 11 | 28.28 | 20042.86 | 236.72 | 608.8 | 54.84 | 46.36 | 3903.93 | 0.85 | 0.9 | 9.2 | 0.24 | 1 | 10 | 833.5543 | 1140.5058 | 1031.6575 | 833554.3153 | 1140505.788 | 1.6501e-06 | 22.7517 | 1031657.5163
55 | 70 | CONCLUIDO | 3.8157 | 26.21 | 23.6 | 108.94 | 1.62 | 13 | 160.97 | 47.83 | 14.75 | 11 | 28.39 | 20086.77 | 236.17 | 608.76 | 54.63 | 46.36 | 3798.79 | 0.85 | 0.9 | 9.2 | 0.23 | 1 | 10 | 832.6069 | 1139.2095 | 1030.4849 | 832606.8733 | 1139209.456 | 1.6505e-06 | 22.7517 | 1030484.9044
56 | 70 | CONCLUIDO | 3.8145 | 26.22 | 23.61 | 108.98 | 1.65 | 13 | 161.32 | 47.83 | 15 | 11 | 28.5 | 20130.71 | 234.47 | 608.82 | 54.86 | 46.36 | 3913.37 | 0.84 | 0.9 | 9.2 | 0.24 | 1 | 10 | 830.395 | 1136.1831 | 1027.7474 | 830395.0382 | 1136183.1257 | 1.65e-06 | 22.7604 | 1027747.4028
57 | 70 | CONCLUIDO | 3.8219 | 26.16 | 23.59 | 117.95 | 1.67 | 12 | 161.68 | 47.83 | 15.25 | 10 | 28.6 | 20174.69 | 233.14 | 608.79 | 53.94 | 46.36 | 3456.26 | 0.86 | 0.9 | 9.2 | 0.22 | 1 | 10 | 827.4483 | 1132.1513 | 1024.1004 | 827448.317 | 1132151.2918 | 1.6532e-06 | 22.7083 | 1024100.3615
58 | 70 | CONCLUIDO | 3.8214 | 26.17 | 23.59 | 117.97 | 1.69 | 12 | 162.04 | 47.83 | 15.5 | 10 | 28.71 | 20218.71 | 232.81 | 608.76 | 54.28 | 46.36 | 3626.01 | 0.85 | 0.9 | 9.2 | 0.22 | 1 | 10 | 827.0408 | 1131.5937 | 1023.596 | 827040.8175 | 1131593.7329 | 1.6529e-06 | 22.717 | 1023596.0152
59 | 70 | CONCLUIDO | 3.8213 | 26.17 | 23.59 | 117.97 | 1.72 | 12 | 162.4 | 47.83 | 15.75 | 10 | 28.82 | 20262.76 | 232.45 | 608.79 | 54.18 | 46.36 | 3579.7 | 0.86 | 0.9 | 9.2 | 0.22 | 1 | 10 | 826.5406 | 1130.9093 | 1022.9769 | 826540.6159 | 1130909.335 | 1.6529e-06 | 22.717 | 1022976.9353
60 | 70 | CONCLUIDO | 3.8207 | 26.17 | 23.6 | 117.99 | 1.74 | 12 | 162.75 | 47.83 | 16 | 10 | 28.92 | 20306.85 | 231.89 | 608.77 | 54.51 | 46.36 | 3742.44 | 0.85 | 0.9 | 9.2 | 0.23 | 1 | 10 | 825.8794 | 1130.0046 | 1022.1586 | 825879.402 | 1130004.633 | 1.6526e-06 | 22.717 | 1022158.5768
61 | 70 | CONCLUIDO | 3.8201 | 26.18 | 23.6 | 118.01 | 1.77 | 12 | 163.11 | 47.83 | 16.25 | 10 | 29.03 | 20350.97 | 230.43 | 608.77 | 54.67 | 46.36 | 3823.48 | 0.85 | 0.9 | 9.2 | 0.23 | 1 | 10 | 823.8743 | 1127.2611 | 1019.6769 | 823874.2587 | 1127261.1075 | 1.6524e-06 | 22.7257 | 1019676.8895
62 | 70 | CONCLUIDO | 3.8295 | 26.11 | 23.57 | 128.55 | 1.79 | 11 | 163.47 | 47.83 | 16.5 | 9 | 29.14 | 20395.14 | 229.12 | 608.76 | 53.43 | 46.36 | 3206.16 | 0.87 | 0.9 | 9.2 | 0.2 | 1 | 10 | 820.6656 | 1122.8708 | 1015.7056 | 820665.555 | 1122870.8175 | 1.6564e-06 | 22.6649 | 1015705.6026
63 | 70 | CONCLUIDO | 3.8289 | 26.12 | 23.57 | 128.57 | 1.81 | 11 | 163.83 | 47.83 | 16.75 | 9 | 29.25 | 20439.33 | 229.27 | 608.84 | 53.63 | 46.36 | 3307.7 | 0.86 | 0.9 | 9.19 | 0.2 | 1 | 10 | 820.9525 | 1123.2634 | 1016.0607 | 820952.4721 | 1123263.3902 | 1.6562e-06 | 22.6736 | 1016060.7087
64 | 70 | CONCLUIDO | 3.8284 | 26.12 | 23.57 | 128.59 | 1.83 | 11 | 164.19 | 47.83 | 17 | 9 | 29.36 | 20483.57 | 228.71 | 608.88 | 53.54 | 46.36 | 3261.75 | 0.87 | 0.9 | 9.2 | 0.2 | 1 | 10 | 820.2179 | 1122.2584 | 1015.1516 | 820217.931 | 1122258.3586 | 1.656e-06 | 22.6736 | 1015151.5959
65 | 70 | CONCLUIDO | 3.8287 | 26.12 | 23.57 | 128.58 | 1.86 | 11 | 164.54 | 47.83 | 17.25 | 8 | 29.47 | 20527.85 | 227 | 608.78 | 53.55 | 46.36 | 3268.82 | 0.87 | 0.9 | 9.2 | 0.2 | 1 | 10 | 817.7506 | 1118.8824 | 1012.0978 | 817750.5774 | 1118882.4166 | 1.6561e-06 | 22.6736 | 1012097.8492
66 | 70 | CONCLUIDO | 3.8297 | 26.11 | 23.57 | 128.54 | 1.88 | 11 | 164.9 | 47.83 | 17.5 | 8 | 29.58 | 20572.16 | 226.2 | 608.79 | 53.35 | 46.36 | 3167.94 | 0.87 | 0.9 | 9.2 | 0.19 | 1 | 10 | 816.4917 | 1117.16 | 1010.5398 | 816491.6997 | 1117159.9646 | 1.6565e-06 | 22.6649 | 1010539.7855
67 | 70 | CONCLUIDO | 3.8287 | 26.12 | 23.57 | 128.58 | 1.9 | 11 | 165.26 | 47.83 | 17.75 | 8 | 29.69 | 20616.5 | 224.58 | 608.76 | 53.6 | 46.36 | 3293.08 | 0.86 | 0.9 | 9.2 | 0.2 | 1 | 10 | 814.3109 | 1114.1761 | 1007.8407 | 814310.8878 | 1114176.0815 | 1.6561e-06 | 22.6736 | 1007840.6801
68 | 70 | CONCLUIDO | 3.8358 | 26.07 | 23.55 | 141.32 | 1.93 | 10 | 165.62 | 47.83 | 18 | 5 | 29.8 | 20660.89 | 224.45 | 608.8 | 53.02 | 46.36 | 3005.72 | 0.87 | 0.9 | 9.2 | 0.18 | 1 | 10 | 813.1446 | 1112.5804 | 1006.3973 | 813144.6473 | 1112580.3798 | 1.6592e-06 | 22.6302 | 1006397.2699
69 | 70 | CONCLUIDO | 3.8347 | 26.08 | 23.56 | 141.36 | 1.95 | 10 | 165.98 | 47.83 | 18.25 | 3 | 29.91 | 20705.31 | 225.1 | 608.82 | 53.04 | 46.36 | 3015.72 | 0.87 | 0.9 | 9.2 | 0.19 | 1 | 10 | 814.2613 | 1114.1082 | 1007.7793 | 814261.2686 | 1114108.1904 | 1.6587e-06 | 22.6389 | 1007779.2684
70 | 70 | CONCLUIDO | 3.8351 | 26.07 | 23.56 | 141.34 | 1.97 | 10 | 166.34 | 47.83 | 18.5 | 2 | 30.02 | 20749.77 | 225.49 | 608.81 | 52.92 | 46.36 | 2959.37 | 0.88 | 0.9 | 9.2 | 0.19 | 1 | 10 | 814.7663 | 1114.7992 | 1008.4043 | 814766.2716 | 1114799.1577 | 1.6589e-06 | 22.6302 | 1008404.2907
71 | 70 | CONCLUIDO | 3.8354 | 26.07 | 23.56 | 141.33 | 1.99 | 10 | 166.7 | 47.83 | 18.75 | 2 | 30.13 | 20794.27 | 225.74 | 608.83 | 52.82 | 46.36 | 2909.74 | 0.88 | 0.9 | 9.2 | 0.18 | 1 | 10 | 815.0847 | 1115.2348 | 1008.7983 | 815084.6524 | 1115234.7804 | 1.659e-06 | 22.6302 | 1008798.3382
72 | 70 | CONCLUIDO | 3.8357 | 26.07 | 23.55 | 141.32 | 2.02 | 10 | 167.07 | 47.83 | 19 | 2 | 30.24 | 20838.81 | 225.63 | 608.78 | 52.75 | 46.36 | 2871.02 | 0.88 | 0.9 | 9.2 | 0.18 | 1 | 10 | 814.8309 | 1114.8875 | 1008.4842 | 814830.86 | 1114887.5305 | 1.6591e-06 | 22.6302 | 1008484.2293
73 | 70 | CONCLUIDO | 3.8355 | 26.07 | 23.55 | 141.33 | 2.04 | 10 | 167.43 | 47.83 | 19.25 | 0 | 30.35 | 20883.38 | 226.07 | 608.77 | 52.76 | 46.36 | 2878.93 | 0.88 | 0.9 | 9.2 | 0.18 | 1 | 10 | 815.4794 | 1115.7749 | 1009.2869 | 815479.3776 | 1115774.8608 | 1.659e-06 | 22.6302 | 1009286.8741

## RESULTADOS_16
Unnamed: 0 | Volume de calda [L] | STATUS | Capacidade operacional [ha/h] | Tempo de missao [h] | Tempo util [h] | Tempo por voo [min] | Autonomia Projetada [h] | N° Voos | MTOW [kg] | Massa Estrutura [kg] | Combustível [kg] | Abastecimentos | Massa gerador | Potência gerador [W] | Combustível consumido [L] | Calda cons [L] | Distância percorrida [km] | Distância Pulverizando [km] | RTL ACUMULADO[m] | EOC [km/km] | EOC [h/h] | Tempo de manobra [h] | Tempo rtl_rtw [h] | V pulv [m/s] | V desloc [m/s] | Preço Total por ha Simples [R$/ha] | Preço Total por ha Presumido [R$/ha] | Preço Total por ha Real [R$/ha] | Preço Total Simples [R$] | Preço Total Presumido [R$] | Prod CAPEX [ha/h/R$] | Dias Trabalhados | Preço Total Real [R$]
0 | 90 | CONCLUIDO | 2.417 | 41.37 | 29.07 | 6.27 | 0.1 | 278 | 176.73 | 52.44 | 1 | 276 | 33.29 | 22031.19 | 386.7 | 609.94 | 224.04 | 46.36 | 87179.68 | 0.21 | 0.73 | 9.63 | 5.67 | 1 | 10 | 1752.5243 | 2397.881 | 2169.0306 | 1752524.2637 | 2397881.0136 | 9.8046e-07 | 35.9115 | 2169030.6151
1 | 90 | CONCLUIDO | 2.6559 | 37.65 | 27.69 | 7.84 | 0.13 | 212 | 177.1 | 52.44 | 1.25 | 210 | 33.41 | 22076.81 | 368.08 | 609.72 | 181.35 | 46.36 | 66164.04 | 0.26 | 0.77 | 9.53 | 4.3 | 1 | 10 | 1542.8765 | 2111.0316 | 1909.5577 | 1542876.4589 | 2111031.6379 | 1.0774e-06 | 32.6823 | 1909557.7412
2 | 90 | CONCLUIDO | 2.83 | 35.34 | 26.84 | 9.42 | 0.15 | 171 | 177.47 | 52.44 | 1.5 | 169 | 33.53 | 22122.46 | 356.27 | 609.5 | 155.17 | 46.36 | 53276.22 | 0.3 | 0.79 | 9.44 | 3.45 | 1 | 10 | 1418.2918 | 1940.5694 | 1755.3642 | 1418291.8088 | 1940569.4234 | 1.148e-06 | 30.6771 | 1755364.2013
3 | 90 | CONCLUIDO | 2.9565 | 33.82 | 26.28 | 10.95 | 0.17 | 144 | 177.84 | 52.44 | 1.75 | 142 | 33.65 | 22168.15 | 348.58 | 609.42 | 137.41 | 46.36 | 44530.51 | 0.34 | 0.81 | 9.42 | 2.9 | 1 | 10 | 1338.6324 | 1831.5759 | 1656.7729 | 1338632.4169 | 1831575.9291 | 1.1993e-06 | 29.3576 | 1656772.8931
4 | 90 | CONCLUIDO | 3.0579 | 32.7 | 25.87 | 12.52 | 0.2 | 124 | 178.21 | 52.44 | 2 | 122 | 33.77 | 22213.89 | 342.67 | 609.16 | 124.78 | 46.36 | 38315.41 | 0.37 | 0.82 | 9.38 | 2.49 | 1 | 10 | 1285.2389 | 1758.5206 | 1590.6898 | 1285238.894 | 1758520.5555 | 1.2404e-06 | 28.3854 | 1590689.8218
5 | 90 | CONCLUIDO | 3.1375 | 31.87 | 25.58 | 14.08 | 0.22 | 109 | 178.59 | 52.44 | 2.25 | 107 | 33.89 | 22259.66 | 338.34 | 609.22 | 115.43 | 46.36 | 33719.14 | 0.4 | 0.83 | 9.37 | 2.2 | 1 | 10 | 1233.9127 | 1688.2938 | 1527.1654 | 1233912.7034 | 1688293.7972 | 1.2727e-06 | 27.6649 | 1527165.4067
6 | 90 | CONCLUIDO | 3.208 | 31.17 | 25.3 | 15.65 | 0.25 | 97 | 178.96 | 52.44 | 2.5 | 95 | 34.02 | 22305.48 | 334.27 | 609.17 | 107.35 | 46.36 | 29738.6 | 0.43 | 0.84 | 9.33 | 1.92 | 1 | 10 | 1196.9127 | 1637.6688 | 1481.372 | 1196912.7372 | 1637668.8111 | 1.3013e-06 | 27.0573 | 1481371.9982
7 | 90 | CONCLUIDO | 3.2594 | 30.68 | 25.13 | 17.13 | 0.27 | 88 | 179.33 | 52.44 | 2.75 | 86 | 34.14 | 22351.34 | 331.57 | 609.21 | 101.9 | 46.36 | 27055.12 | 0.45 | 0.85 | 9.32 | 1.75 | 1 | 10 | 1178.6935 | 1612.7404 | 1458.8227 | 1178693.4563 | 1612740.3873 | 1.3222e-06 | 26.6319 | 1458822.7082
8 | 90 | CONCLUIDO | 3.3078 | 30.23 | 24.97 | 18.73 | 0.3 | 80 | 179.7 | 52.44 | 3 | 78 | 34.26 | 22397.24 | 328.96 | 609.19 | 97.19 | 46.36 | 24741.32 | 0.48 | 0.85 | 9.3 | 1.59 | 1 | 10 | 1151.8426 | 1576.0018 | 1425.5904 | 1151842.5603 | 1576001.8068 | 1.3418e-06 | 26.2413 | 1425590.4063
9 | 90 | CONCLUIDO | 3.3508 | 29.84 | 24.83 | 20.41 | 0.32 | 73 | 180.07 | 52.44 | 3.25 | 71 | 34.38 | 22443.18 | 326.59 | 609.07 | 92.46 | 46.36 | 22410.91 | 0.5 | 0.86 | 9.3 | 1.45 | 1 | 10 | 1137.2659 | 1556.0573 | 1407.5494 | 1137265.8511 | 1556057.3101 | 1.3593e-06 | 25.9028 | 1407549.3843
10 | 90 | CONCLUIDO | 3.3834 | 29.56 | 24.72 | 21.81 | 0.34 | 68 | 180.45 | 52.44 | 3.5 | 66 | 34.51 | 22489.16 | 324.77 | 609 | 88.87 | 46.36 | 20640.53 | 0.52 | 0.86 | 9.29 | 1.34 | 1 | 10 | 1116.4338 | 1527.5539 | 1381.7663 | 1116433.7672 | 1527553.9339 | 1.3725e-06 | 25.6597 | 1381766.3304
11 | 90 | CONCLUIDO | 3.4132 | 29.3 | 24.64 | 23.46 | 0.37 | 63 | 180.82 | 52.44 | 3.75 | 61 | 34.63 | 22535.19 | 323.17 | 609.03 | 86.25 | 46.36 | 19356.94 | 0.54 | 0.87 | 9.29 | 1.26 | 1 | 10 | 1106.8791 | 1514.4809 | 1369.9409 | 1106879.1428 | 1514480.8752 | 1.3846e-06 | 25.434 | 1369940.9461
12 | 90 | CONCLUIDO | 3.4426 | 29.05 | 24.53 | 24.95 | 0.39 | 59 | 181.19 | 52.44 | 4 | 57 | 34.75 | 22581.25 | 321.4 | 608.97 | 83.13 | 46.36 | 17819.46 | 0.56 | 0.87 | 9.27 | 1.15 | 1 | 10 | 1097.2425 | 1501.2955 | 1358.014 | 1097242.459 | 1501295.5394 | 1.3965e-06 | 25.217 | 1358014.0002
13 | 90 | CONCLUIDO | 3.4684 | 28.83 | 24.46 | 26.68 | 0.42 | 55 | 181.57 | 52.44 | 4.25 | 53 | 34.88 | 22627.36 | 319.97 | 609 | 80.94 | 46.36 | 16740.31 | 0.57 | 0.87 | 9.27 | 1.08 | 1 | 10 | 1079.2258 | 1476.6444 | 1335.7155 | 1079225.8102 | 1476644.3655 | 1.407e-06 | 25.026 | 1335715.4998
14 | 90 | CONCLUIDO | 3.4871 | 28.68 | 24.41 | 28.16 | 0.44 | 52 | 181.94 | 52.44 | 4.5 | 50 | 35 | 22673.63 | 318.84 | 609.05 | 79.27 | 46.36 | 15923.45 | 0.58 | 0.87 | 9.27 | 1.03 | 1 | 10 | 1073.2408 | 1468.4554 | 1328.3081 | 1073240.8088 | 1468455.4226 | 1.4145e-06 | 24.8958 | 1328308.0981
15 | 90 | CONCLUIDO | 3.5072 | 28.51 | 24.35 | 29.82 | 0.46 | 49 | 182.32 | 52.44 | 4.75 | 47 | 35.12 | 22719.83 | 317.72 | 608.92 | 77.52 | 46.36 | 15060.05 | 0.6 | 0.88 | 9.27 | 0.97 | 1 | 10 | 1067.1605 | 1460.1361 | 1320.7828 | 1067160.5489 | 1460136.1429 | 1.4227e-06 | 24.7483 | 1320782.7987
16 | 90 | CONCLUIDO | 3.522 | 28.39 | 24.3 | 31.02 | 0.49 | 47 | 182.69 | 52.44 | 5 | 45 | 35.25 | 22766.06 | 316.47 | 608.94 | 76.24 | 46.36 | 14434.46 | 0.61 | 0.88 | 9.25 | 0.93 | 1 | 10 | 1062.0277 | 1453.1131 | 1314.43 | 1062027.67 | 1453113.1114 | 1.4287e-06 | 24.6441 | 1314430.0355
17 | 90 | CONCLUIDO | 3.5439 | 28.22 | 24.23 | 33.04 | 0.51 | 44 | 183.07 | 52.44 | 5.25 | 42 | 35.37 | 22812.34 | 315.23 | 608.87 | 73.96 | 46.36 | 13308.11 | 0.63 | 0.88 | 9.26 | 0.86 | 1 | 10 | 1055.306 | 1443.9162 | 1306.1108 | 1055305.9509 | 1443916.1589 | 1.4376e-06 | 24.4965 | 1306110.8272
18 | 90 | CONCLUIDO | 3.5571 | 28.11 | 24.2 | 34.57 | 0.53 | 42 | 183.44 | 52.44 | 5.5 | 40 | 35.5 | 22858.66 | 314.24 | 608.91 | 72.88 | 46.36 | 12775.46 | 0.64 | 0.88 | 9.25 | 0.82 | 1 | 10 | 1041.0272 | 1424.3793 | 1288.4386 | 1041027.196 | 1424379.3364 | 1.4429e-06 | 24.401 | 1288438.5717
19 | 90 | CONCLUIDO | 3.5724 | 27.99 | 24.15 | 36.22 | 0.55 | 40 | 183.82 | 52.44 | 5.75 | 38 | 35.63 | 22905.03 | 313.19 | 608.9 | 71.43 | 46.36 | 12064.99 | 0.65 | 0.88 | 9.24 | 0.78 | 1 | 10 | 1036.2451 | 1417.8362 | 1282.5199 | 1036245.0777 | 1417836.2312 | 1.4491e-06 | 24.2969 | 1282519.9312
20 | 90 | CONCLUIDO | 3.5786 | 27.94 | 24.14 | 37.13 | 0.58 | 39 | 184.19 | 52.44 | 6 | 37 | 35.75 | 22951.43 | 312.53 | 608.88 | 70.91 | 46.36 | 11805.64 | 0.65 | 0.88 | 9.24 | 0.76 | 1 | 10 | 1034.0369 | 1414.815 | 1279.787 | 1034036.948 | 1414814.9707 | 1.4517e-06 | 24.2535 | 1279787.0156
21 | 90 | CONCLUIDO | 3.5942 | 27.82 | 24.09 | 39.06 | 0.6 | 37 | 184.57 | 52.44 | 6.25 | 35 | 35.88 | 22997.88 | 311.49 | 608.93 | 69.55 | 46.36 | 11139.13 | 0.67 | 0.88 | 9.24 | 0.71 | 1 | 10 | 1029.2744 | 1408.2986 | 1273.8926 | 1029274.3957 | 1408298.6365 | 1.458e-06 | 24.1493 | 1273892.5912
22 | 90 | CONCLUIDO | 3.6003 | 27.78 | 24.08 | 40.13 | 0.62 | 36 | 184.95 | 52.44 | 6.5 | 34 | 36.01 | 23044.38 | 310.82 | 608.83 | 69.17 | 46.36 | 10950.35 | 0.67 | 0.89 | 9.24 | 0.7 | 1 | 10 | 1027.0944 | 1405.3159 | 1271.1945 | 1027094.413 | 1405315.888 | 1.4605e-06 | 24.1146 | 1271194.512
23 | 90 | CONCLUIDO | 3.6178 | 27.64 | 24.01 | 42.37 | 0.65 | 34 | 185.33 | 52.44 | 6.75 | 32 | 36.13 | 23090.91 | 309.51 | 609 | 67.22 | 46.36 | 9986.78 | 0.69 | 0.89 | 9.23 | 0.64 | 1 | 10 | 1021.3339 | 1397.4341 | 1264.0649 | 1021333.8816 | 1397434.0749 | 1.4676e-06 | 23.9931 | 1264064.9281
24 | 90 | CONCLUIDO | 3.6238 | 27.6 | 24 | 43.64 | 0.67 | 33 | 185.7 | 52.44 | 7 | 31 | 36.26 | 23137.49 | 308.88 | 608.96 | 67 | 46.36 | 9883.84 | 0.69 | 0.89 | 9.23 | 0.63 | 1 | 10 | 1019.2588 | 1394.5949 | 1261.4967 | 1019258.8026 | 1394594.8603 | 1.47e-06 | 23.9583 | 1261496.6841
25 | 90 | CONCLUIDO | 3.6287 | 27.56 | 24 | 45 | 0.69 | 32 | 186.08 | 52.44 | 7.25 | 30 | 36.39 | 23184.11 | 308.45 | 608.92 | 66.96 | 46.36 | 9869.54 | 0.69 | 0.89 | 9.23 | 0.63 | 1 | 10 | 1017.7546 | 1392.5367 | 1259.635 | 1017754.5977 | 1392536.7408 | 1.472e-06 | 23.9236 | 1259634.9887
26 | 90 | CONCLUIDO | 3.636 | 27.5 | 23.98 | 46.41 | 0.71 | 31 | 186.46 | 52.44 | 7.5 | 29 | 36.52 | 23230.78 | 307.84 | 608.91 | 66.1 | 46.36 | 9443.35 | 0.7 | 0.89 | 9.23 | 0.61 | 1 | 10 | 1015.4237 | 1389.3475 | 1256.7501 | 1015423.6852 | 1389347.4834 | 1.4749e-06 | 23.8715 | 1256750.1096
27 | 90 | CONCLUIDO | 3.643 | 27.45 | 23.96 | 47.92 | 0.74 | 30 | 186.84 | 52.44 | 7.75 | 28 | 36.65 | 23277.49 | 306.85 | 608.86 | 65.63 | 46.36 | 9212.5 | 0.71 | 0.89 | 9.23 | 0.59 | 1 | 10 | 1012.5864 | 1385.4653 | 1253.2385 | 1012586.3635 | 1385465.3347 | 1.4778e-06 | 23.8281 | 1253238.4677
28 | 90 | CONCLUIDO | 3.6549 | 27.36 | 23.91 | 49.47 | 0.76 | 29 | 187.22 | 52.44 | 8 | 27 | 36.78 | 23324.24 | 305.92 | 608.82 | 64.1 | 46.36 | 8451.39 | 0.72 | 0.89 | 9.22 | 0.54 | 1 | 10 | 998.7078 | 1366.476 | 1236.0615 | 998707.7731 | 1366476.0351 | 1.4826e-06 | 23.75 | 1236061.4802
29 | 90 | CONCLUIDO | 3.6581 | 27.34 | 23.92 | 51.26 | 0.78 | 28 | 187.6 | 52.44 | 8.25 | 26 | 36.9 | 23371.04 | 305.69 | 608.85 | 64.45 | 46.36 | 8631.01 | 0.72 | 0.89 | 9.23 | 0.55 | 1 | 10 | 997.8893 | 1365.3562 | 1235.0485 | 997889.2928 | 1365356.1541 | 1.4839e-06 | 23.7326 | 1235048.4791
30 | 90 | CONCLUIDO | 3.6679 | 27.26 | 23.88 | 53.07 | 0.8 | 27 | 187.98 | 52.44 | 8.5 | 25 | 37.03 | 23417.88 | 304.79 | 608.86 | 63.13 | 46.36 | 7976.34 | 0.73 | 0.89 | 9.22 | 0.51 | 1 | 10 | 994.5997 | 1360.8552 | 1230.9771 | 994599.7439 | 1360855.2483 | 1.4879e-06 | 23.6632 | 1230977.1333
31 | 90 | CONCLUIDO | 3.6756 | 27.21 | 23.86 | 55.07 | 0.82 | 26 | 188.36 | 52.44 | 8.75 | 24 | 37.16 | 23464.76 | 304.07 | 608.83 | 62.48 | 46.36 | 7659.81 | 0.74 | 0.89 | 9.22 | 0.49 | 1 | 10 | 992.0894 | 1357.4204 | 1227.8701 | 992089.3665 | 1357420.4391 | 1.491e-06 | 23.6198 | 1227870.1375
32 | 90 | CONCLUIDO | 3.6719 | 27.23 | 23.89 | 55.13 | 0.85 | 26 | 188.74 | 52.44 | 9 | 24 | 37.3 | 23511.69 | 303.57 | 608.87 | 63.32 | 46.36 | 8079.41 | 0.73 | 0.89 | 9.22 | 0.52 | 1 | 10 | 992.1852 | 1357.5516 | 1227.9888 | 992185.211 | 1357551.5778 | 1.4895e-06 | 23.6372 | 1227988.7605
33 | 90 | CONCLUIDO | 3.6816 | 27.16 | 23.85 | 57.25 | 0.87 | 25 | 189.12 | 52.44 | 9.25 | 23 | 37.43 | 23558.67 | 303.06 | 608.83 | 62.16 | 46.36 | 7503.16 | 0.75 | 0.89 | 9.22 | 0.48 | 1 | 10 | 989.5164 | 1353.9 | 1224.6857 | 989516.3895 | 1353899.9785 | 1.4934e-06 | 23.5764 | 1224685.6648
34 | 90 | CONCLUIDO | 3.6903 | 27.1 | 23.82 | 59.56 | 0.89 | 24 | 189.5 | 52.44 | 9.5 | 22 | 37.56 | 23605.68 | 302.12 | 608.93 | 61.25 | 46.36 | 7052.49 | 0.76 | 0.89 | 9.22 | 0.45 | 1 | 10 | 986.4645 | 1349.7242 | 1220.9084 | 986464.4805 | 1349724.2219 | 1.497e-06 | 23.5243 | 1220908.4365
35 | 90 | CONCLUIDO | 3.6883 | 27.11 | 23.84 | 59.6 | 0.91 | 24 | 189.88 | 52.44 | 9.75 | 22 | 37.69 | 23652.75 | 301.71 | 608.83 | 61.94 | 46.36 | 7396.63 | 0.75 | 0.89 | 9.22 | 0.47 | 1 | 10 | 986.3336 | 1349.5451 | 1220.7464 | 986333.5661 | 1349545.0991 | 1.4962e-06 | 23.533 | 1220746.4089
36 | 90 | CONCLUIDO | 3.6964 | 27.05 | 23.82 | 62.13 | 0.93 | 23 | 190.26 | 52.44 | 10 | 21 | 37.82 | 23699.85 | 301.13 | 608.86 | 61.25 | 46.36 | 7055.75 | 0.76 | 0.89 | 9.21 | 0.44 | 1 | 10 | 983.8237 | 1346.1109 | 1217.64 | 983823.6608 | 1346110.936 | 1.4994e-06 | 23.4809 | 1217639.9975
37 | 90 | CONCLUIDO | 3.7044 | 26.99 | 23.79 | 64.89 | 0.95 | 22 | 190.65 | 52.44 | 10.25 | 20 | 37.95 | 23747 | 299.89 | 608.82 | 60.5 | 46.36 | 6687.01 | 0.77 | 0.9 | 9.21 | 0.42 | 1 | 10 | 980.4711 | 1341.5238 | 1213.4907 | 980471.1172 | 1341523.8379 | 1.5027e-06 | 23.4288 | 1213490.6857
38 | 90 | CONCLUIDO | 3.7043 | 27 | 23.79 | 64.89 | 0.98 | 22 | 191.03 | 52.44 | 10.5 | 20 | 38.09 | 23794.2 | 299.85 | 608.83 | 60.58 | 46.36 | 6726.76 | 0.77 | 0.9 | 9.21 | 0.42 | 1 | 10 | 980.4288 | 1341.4659 | 1213.4383 | 980428.7629 | 1341465.8868 | 1.5027e-06 | 23.4375 | 1213438.2653
39 | 90 | CONCLUIDO | 3.7101 | 26.95 | 23.79 | 67.96 | 1 | 21 | 191.41 | 52.44 | 10.75 | 19 | 38.22 | 23841.44 | 299.08 | 608.85 | 60.2 | 46.36 | 6540.9 | 0.77 | 0.9 | 9.22 | 0.41 | 1 | 10 | 978.3491 | 1338.6205 | 1210.8644 | 978349.1429 | 1338620.459 | 1.505e-06 | 23.3941 | 1210864.4012
40 | 90 | CONCLUIDO | 3.712 | 26.94 | 23.77 | 67.92 | 1.02 | 21 | 191.79 | 52.44 | 11 | 19 | 38.35 | 23888.73 | 298.66 | 608.87 | 59.76 | 46.36 | 6322.44 | 0.78 | 0.9 | 9.21 | 0.4 | 1 | 10 | 977.283 | 1337.1617 | 1209.5449 | 977283.0029 | 1337161.7193 | 1.5058e-06 | 23.3854 | 1209544.8815
41 | 90 | CONCLUIDO | 3.7204 | 26.88 | 23.75 | 71.24 | 1.04 | 20 | 192.18 | 52.44 | 11.25 | 18 | 38.49 | 23936.06 | 297.8 | 608.87 | 58.87 | 46.36 | 5884.29 | 0.79 | 0.9 | 9.21 | 0.38 | 1 | 10 | 974.5198 | 1333.381 | 1206.125 | 974519.7903 | 1333380.9699 | 1.5092e-06 | 23.3333 | 1206124.9615
42 | 90 | CONCLUIDO | 3.7195 | 26.88 | 23.75 | 71.26 | 1.06 | 20 | 192.56 | 52.44 | 11.5 | 18 | 38.62 | 23983.44 | 297.52 | 608.86 | 59.19 | 46.36 | 6041.09 | 0.78 | 0.9 | 9.21 | 0.38 | 1 | 10 | 974.2558 | 1333.0197 | 1205.7982 | 974255.7659 | 1333019.7201 | 1.5088e-06 | 23.3333 | 1205798.1889
43 | 90 | CONCLUIDO | 3.7191 | 26.89 | 23.76 | 71.27 | 1.08 | 20 | 192.95 | 52.44 | 11.75 | 18 | 38.75 | 24030.86 | 296.84 | 608.82 | 59.2 | 46.36 | 6045.85 | 0.78 | 0.9 | 9.21 | 0.38 | 1 | 10 | 973.3955 | 1331.8427 | 1204.7335 | 973395.5106 | 1331842.6808 | 1.5087e-06 | 23.342 | 1204733.4846
44 | 90 | CONCLUIDO | 3.7269 | 26.83 | 23.74 | 74.95 | 1.1 | 19 | 193.33 | 52.44 | 12 | 17 | 38.89 | 24078.33 | 296.79 | 608.88 | 58.5 | 46.36 | 5704.5 | 0.79 | 0.9 | 9.21 | 0.36 | 1 | 10 | 971.9253 | 1329.8311 | 1202.9139 | 971925.3478 | 1329831.1392 | 1.5118e-06 | 23.2899 | 1202913.9217
45 | 90 | CONCLUIDO | 3.7272 | 26.83 | 23.73 | 74.95 | 1.12 | 19 | 193.72 | 52.44 | 12.25 | 17 | 39.02 | 24125.85 | 295.67 | 608.78 | 58.57 | 46.36 | 5738.4 | 0.79 | 0.9 | 9.21 | 0.36 | 1 | 10 | 970.1719 | 1327.4321 | 1200.7438 | 970171.9439 | 1327432.0546 | 1.5119e-06 | 23.2899 | 1200743.8024
46 | 90 | CONCLUIDO | 3.7342 | 26.78 | 23.72 | 79.06 | 1.14 | 18 | 194.1 | 52.44 | 12.5 | 16 | 39.16 | 24173.41 | 294.95 | 608.84 | 58.04 | 46.36 | 5478.51 | 0.8 | 0.9 | 9.21 | 0.35 | 1 | 10 | 967.9328 | 1324.3683 | 1197.9724 | 967932.7562 | 1324368.2992 | 1.5148e-06 | 23.2465 | 1197972.4475
47 | 90 | CONCLUIDO | 3.7373 | 26.76 | 23.7 | 78.99 | 1.16 | 18 | 194.49 | 52.44 | 12.75 | 16 | 39.3 | 24221.02 | 294.81 | 608.77 | 57.34 | 46.36 | 5129.45 | 0.81 | 0.9 | 9.21 | 0.33 | 1 | 10 | 967.0957 | 1323.223 | 1196.9365 | 967095.6954 | 1323222.9958 | 1.516e-06 | 23.2292 | 1196936.4502
48 | 90 | CONCLUIDO | 3.736 | 26.77 | 23.71 | 79.02 | 1.18 | 18 | 194.88 | 52.44 | 13 | 16 | 39.43 | 24268.67 | 293.6 | 608.81 | 57.81 | 46.36 | 5363.08 | 0.8 | 0.9 | 9.21 | 0.34 | 1 | 10 | 965.6098 | 1321.1899 | 1195.0974 | 965609.7614 | 1321189.8752 | 1.5155e-06 | 23.2378 | 1195097.3678
49 | 90 | CONCLUIDO | 3.744 | 26.71 | 23.68 | 83.59 | 1.2 | 17 | 195.26 | 52.44 | 13.25 | 15 | 39.57 | 24316.37 | 292.93 | 608.79 | 57.03 | 46.36 | 4977.69 | 0.81 | 0.9 | 9.21 | 0.31 | 1 | 10 | 963.1601 | 1317.8381 | 1192.0655 | 963160.0993 | 1317838.1394 | 1.5188e-06 | 23.1858 | 1192065.517
50 | 90 | CONCLUIDO | 3.7418 | 26.72 | 23.7 | 83.65 | 1.22 | 17 | 195.65 | 52.44 | 13.5 | 15 | 39.71 | 24364.12 | 293.23 | 608.84 | 57.47 | 46.36 | 5199.29 | 0.81 | 0.9 | 9.21 | 0.33 | 1 | 10 | 964.0829 | 1319.1007 | 1193.2076 | 964082.8582 | 1319100.6989 | 1.5179e-06 | 23.1944 | 1193207.5796
51 | 90 | CONCLUIDO | 3.7429 | 26.72 | 23.69 | 83.62 | 1.25 | 17 | 196.04 | 52.44 | 13.75 | 15 | 39.84 | 24411.91 | 292.49 | 608.85 | 57.37 | 46.36 | 5149.23 | 0.81 | 0.9 | 9.2 | 0.32 | 1 | 10 | 962.7635 | 1317.2955 | 1191.5747 | 962763.5175 | 1317295.5188 | 1.5183e-06 | 23.1944 | 1191574.6833
52 | 90 | CONCLUIDO | 3.752 | 26.65 | 23.66 | 88.74 | 1.27 | 16 | 196.42 | 52.44 | 14 | 14 | 39.98 | 24459.75 | 291.56 | 608.82 | 56.44 | 46.36 | 4685.16 | 0.82 | 0.9 | 9.2 | 0.29 | 1 | 10 | 959.775 | 1313.2065 | 1187.8759 | 959775.0228 | 1313206.5285 | 1.522e-06 | 23.1337 | 1187875.9405
53 | 90 | CONCLUIDO | 3.7495 | 26.67 | 23.68 | 88.8 | 1.29 | 16 | 196.81 | 52.44 | 14.25 | 14 | 40.12 | 24507.64 | 291.56 | 608.84 | 57.04 | 46.36 | 4989.99 | 0.81 | 0.9 | 9.2 | 0.31 | 1 | 10 | 960.3055 | 1313.9323 | 1188.5324 | 960305.4645 | 1313932.3022 | 1.521e-06 | 23.151 | 1188532.4474
54 | 90 | CONCLUIDO | 3.748 | 26.68 | 23.69 | 88.84 | 1.31 | 16 | 197.2 | 52.44 | 14.5 | 14 | 40.26 | 24555.57 | 290.8 | 608.87 | 57.32 | 46.36 | 5125.1 | 0.81 | 0.9 | 9.21 | 0.32 | 1 | 10 | 959.5067 | 1312.8394 | 1187.5438 | 959506.6762 | 1312839.3648 | 1.5204e-06 | 23.1597 | 1187543.8184
55 | 90 | CONCLUIDO | 3.7482 | 26.68 | 23.69 | 88.84 | 1.33 | 16 | 197.59 | 52.44 | 14.75 | 14 | 40.4 | 24603.55 | 289.61 | 608.83 | 57.46 | 46.36 | 5196.17 | 0.81 | 0.9 | 9.2 | 0.32 | 1 | 10 | 957.7476 | 1310.4325 | 1185.3667 | 957747.6164 | 1310432.5416 | 1.5205e-06 | 23.1597 | 1185366.699
56 | 90 | CONCLUIDO | 3.7601 | 26.59 | 23.64 | 94.56 | 1.35 | 15 | 197.98 | 52.44 | 15 | 13 | 40.54 | 24651.58 | 289.29 | 608.88 | 55.74 | 46.36 | 4343 | 0.83 | 0.9 | 9.2 | 0.27 | 1 | 10 | 944.999 | 1292.9894 | 1169.5883 | 944999.0384 | 1292989.3747 | 1.5253e-06 | 23.0816 | 1169588.2835
57 | 90 | CONCLUIDO | 3.7583 | 26.61 | 23.65 | 94.61 | 1.36 | 15 | 198.37 | 52.44 | 15.25 | 13 | 40.68 | 24699.65 | 289.53 | 608.85 | 55.94 | 46.36 | 4443.51 | 0.83 | 0.9 | 9.21 | 0.28 | 1 | 10 | 945.6948 | 1293.9414 | 1170.4494 | 945694.8346 | 1293941.3938 | 1.5246e-06 | 23.099 | 1170449.4432
58 | 90 | CONCLUIDO | 3.7569 | 26.62 | 23.66 | 94.65 | 1.38 | 15 | 198.76 | 52.44 | 15.5 | 13 | 40.82 | 24747.78 | 288.72 | 608.76 | 56.39 | 46.36 | 4665.47 | 0.82 | 0.9 | 9.21 | 0.29 | 1 | 10 | 954.8954 | 1306.53 | 1181.8366 | 954895.409 | 1306530.0256 | 1.524e-06 | 23.1076 | 1181836.6337
59 | 90 | CONCLUIDO | 3.7596 | 26.6 | 23.64 | 94.58 | 1.4 | 15 | 199.15 | 52.44 | 15.75 | 13 | 40.96 | 24795.95 | 287.15 | 608.81 | 56.12 | 46.36 | 4530.33 | 0.83 | 0.9 | 9.2 | 0.27 | 1 | 10 | 941.9789 | 1288.8571 | 1165.8504 | 941978.8877 | 1288857.0714 | 1.5251e-06 | 23.0903 | 1165850.3614
60 | 90 | CONCLUIDO | 3.7684 | 26.54 | 23.62 | 101.22 | 1.42 | 14 | 199.54 | 52.44 | 16 | 12 | 41.1 | 24844.17 | 286.99 | 608.8 | 55.04 | 46.36 | 3999.41 | 0.84 | 0.9 | 9.2 | 0.25 | 1 | 10 | 940.2564 | 1286.5004 | 1163.7186 | 940256.448 | 1286500.3534 | 1.5287e-06 | 23.0382 | 1163718.5653
61 | 90 | CONCLUIDO | 3.7694 | 26.53 | 23.61 | 101.19 | 1.44 | 14 | 199.93 | 52.44 | 16.25 | 12 | 41.24 | 24892.44 | 286.71 | 608.86 | 54.77 | 46.36 | 3863.21 | 0.85 | 0.9 | 9.2 | 0.24 | 1 | 10 | 939.6298 | 1285.643 | 1162.943 | 939629.8301 | 1285642.987 | 1.5291e-06 | 23.0295 | 1162943.0248
62 | 90 | CONCLUIDO | 3.7679 | 26.54 | 23.62 | 101.24 | 1.46 | 14 | 200.32 | 52.44 | 16.5 | 12 | 41.38 | 24940.75 | 286.47 | 608.75 | 55.07 | 46.36 | 4010.46 | 0.84 | 0.9 | 9.2 | 0.25 | 1 | 10 | 939.5821 | 1285.5777 | 1162.8839 | 939582.0786 | 1285577.6514 | 1.5285e-06 | 23.0382 | 1162883.9246
63 | 90 | CONCLUIDO | 3.7662 | 26.55 | 23.63 | 101.29 | 1.48 | 14 | 200.72 | 52.44 | 16.75 | 12 | 41.52 | 24989.11 | 285.57 | 608.77 | 55.6 | 46.36 | 4277.07 | 0.83 | 0.9 | 9.2 | 0.26 | 1 | 10 | 938.6113 | 1284.2493 | 1161.6824 | 938611.2652 | 1284249.3417 | 1.5278e-06 | 23.0469 | 1161682.387
64 | 90 | CONCLUIDO | 3.7744 | 26.49 | 23.61 | 108.98 | 1.5 | 13 | 201.11 | 52.44 | 17 | 11 | 41.67 | 25037.53 | 284.57 | 608.76 | 54.77 | 46.36 | 3868.15 | 0.85 | 0.9 | 9.2 | 0.24 | 1 | 10 | 935.6093 | 1280.1419 | 1157.9669 | 935609.2813 | 1280141.8949 | 1.5311e-06 | 22.9948 | 1157966.9491
65 | 90 | CONCLUIDO | 3.7745 | 26.49 | 23.61 | 108.97 | 1.52 | 13 | 201.5 | 52.44 | 17.25 | 11 | 41.81 | 25085.99 | 285.05 | 608.81 | 54.88 | 46.36 | 3922.22 | 0.84 | 0.9 | 9.2 | 0.24 | 1 | 10 | 936.2861 | 1281.068 | 1158.8047 | 936286.1433 | 1281068.0073 | 1.5311e-06 | 22.9948 | 1158804.6747
66 | 90 | CONCLUIDO | 3.7729 | 26.5 | 23.62 | 109.03 | 1.54 | 13 | 201.9 | 52.44 | 17.5 | 11 | 41.95 | 25134.5 | 284.54 | 608.82 | 55.01 | 46.36 | 3986.61 | 0.84 | 0.9 | 9.2 | 0.25 | 1 | 10 | 936.0336 | 1280.7224 | 1158.4921 | 936033.5547 | 1280722.4044 | 1.5305e-06 | 23.0035 | 1158492.0557
67 | 90 | CONCLUIDO | 3.7751 | 26.49 | 23.61 | 108.95 | 1.56 | 13 | 202.29 | 52.44 | 17.75 | 11 | 42.1 | 25183.06 | 284.03 | 608.8 | 54.63 | 46.36 | 3799.78 | 0.85 | 0.9 | 9.2 | 0.23 | 1 | 10 | 934.7246 | 1278.9314 | 1156.872 | 934724.555 | 1278931.3733 | 1.5314e-06 | 22.9948 | 1156871.958
68 | 90 | CONCLUIDO | 3.7731 | 26.5 | 23.62 | 109.02 | 1.58 | 13 | 202.68 | 52.44 | 18 | 11 | 42.24 | 25231.66 | 282.96 | 608.78 | 54.99 | 46.36 | 3976.75 | 0.84 | 0.9 | 9.2 | 0.25 | 1 | 10 | 933.7243 | 1277.5628 | 1155.634 | 933724.3144 | 1277562.7999 | 1.5306e-06 | 23.0035 | 1155633.9994
69 | 90 | CONCLUIDO | 3.7745 | 26.49 | 23.61 | 108.97 | 1.6 | 13 | 203.08 | 52.44 | 18.25 | 11 | 42.39 | 25280.45 | 281.84 | 608.79 | 54.63 | 46.36 | 3798.71 | 0.85 | 0.9 | 9.2 | 0.24 | 1 | 10 | 931.6581 | 1274.7357 | 1153.0767 | 931658.0635 | 1274735.6644 | 1.5311e-06 | 22.9948 | 1153076.6817
70 | 90 | CONCLUIDO | 3.7833 | 26.43 | 23.59 | 117.92 | 1.61 | 12 | 203.47 | 52.44 | 18.5 | 10 | 42.53 | 25329.15 | 281.31 | 608.84 | 54.04 | 46.36 | 3509.55 | 0.86 | 0.9 | 9.2 | 0.21 | 1 | 10 | 929.4338 | 1271.6923 | 1150.3238 | 929433.8032 | 1271692.3332 | 1.5347e-06 | 22.9427 | 1150323.8018
71 | 90 | CONCLUIDO | 3.7813 | 26.45 | 23.6 | 117.99 | 1.63 | 12 | 203.87 | 52.44 | 18.75 | 10 | 42.68 | 25377.91 | 281.29 | 608.75 | 54.34 | 46.36 | 3655.76 | 0.85 | 0.9 | 9.2 | 0.23 | 1 | 10 | 929.7738 | 1272.1576 | 1150.7447 | 929773.8465 | 1272157.5954 | 1.5339e-06 | 22.9601 | 1150744.66
72 | 90 | CONCLUIDO | 3.7822 | 26.44 | 23.59 | 117.96 | 1.65 | 12 | 204.26 | 52.44 | 19 | 10 | 42.82 | 25426.72 | 280.95 | 608.88 | 54.23 | 46.36 | 3600.12 | 0.85 | 0.9 | 9.2 | 0.22 | 1 | 10 | 929.0807 | 1271.2093 | 1149.8868 | 929080.7477 | 1271209.2671 | 1.5343e-06 | 22.9514 | 1149886.8388
73 | 90 | CONCLUIDO | 3.7811 | 26.45 | 23.6 | 118 | 1.67 | 12 | 204.66 | 52.44 | 19.25 | 10 | 42.97 | 25475.58 | 280.92 | 608.77 | 54.62 | 46.36 | 3797.79 | 0.85 | 0.9 | 9.2 | 0.23 | 1 | 10 | 929.2713 | 1271.47 | 1150.1227 | 929271.336 | 1271470.0384 | 1.5338e-06 | 22.9601 | 1150122.7225
74 | 90 | CONCLUIDO | 3.7815 | 26.44 | 23.6 | 117.99 | 1.69 | 12 | 205.06 | 52.44 | 19.5 | 10 | 43.11 | 25524.49 | 279.94 | 608.83 | 54.5 | 46.36 | 3736.9 | 0.85 | 0.9 | 9.2 | 0.23 | 1 | 10 | 927.8011 | 1269.4583 | 1148.303 | 927801.0509 | 1269458.3295 | 1.534e-06 | 22.9514 | 1148303.0083
75 | 90 | CONCLUIDO | 3.7813 | 26.45 | 23.6 | 117.99 | 1.71 | 12 | 205.45 | 52.44 | 19.75 | 10 | 43.26 | 25573.44 | 278.83 | 608.76 | 54.5 | 46.36 | 3735.81 | 0.85 | 0.9 | 9.2 | 0.23 | 1 | 10 | 926.2335 | 1267.3135 | 1146.3629 | 926233.472 | 1267313.4989 | 1.5339e-06 | 22.9601 | 1146362.8772
76 | 90 | CONCLUIDO | 3.7916 | 26.37 | 23.56 | 128.52 | 1.73 | 11 | 205.85 | 52.44 | 20 | 9 | 43.41 | 25622.45 | 278.01 | 608.8 | 53.41 | 46.36 | 3198.94 | 0.87 | 0.9 | 9.19 | 0.19 | 1 | 10 | 923.25 | 1263.2313 | 1142.6703 | 923249.9593 | 1263231.3253 | 1.5381e-06 | 22.8906 | 1142670.3005
77 | 90 | CONCLUIDO | 3.7904 | 26.38 | 23.57 | 128.57 | 1.74 | 11 | 206.25 | 52.44 | 20.25 | 9 | 43.56 | 25671.51 | 278.07 | 608.77 | 53.7 | 46.36 | 3341.09 | 0.86 | 0.9 | 9.19 | 0.2 | 1 | 10 | 923.5824 | 1263.6862 | 1143.0817 | 923582.4004 | 1263686.1858 | 1.5376e-06 | 22.8993 | 1143081.7498
78 | 90 | CONCLUIDO | 3.7899 | 26.39 | 23.57 | 128.59 | 1.76 | 11 | 206.65 | 52.44 | 20.5 | 9 | 43.71 | 25720.62 | 278.05 | 608.76 | 53.72 | 46.36 | 3353.79 | 0.86 | 0.9 | 9.2 | 0.2 | 1 | 10 | 923.6277 | 1263.7482 | 1143.1378 | 923627.7237 | 1263748.1992 | 1.5374e-06 | 22.908 | 1143137.8447
79 | 90 | CONCLUIDO | 3.7906 | 26.38 | 23.57 | 128.56 | 1.78 | 11 | 207.05 | 52.44 | 20.75 | 9 | 43.85 | 25769.78 | 277.51 | 608.86 | 53.5 | 46.36 | 3244.27 | 0.87 | 0.9 | 9.2 | 0.2 | 1 | 10 | 922.7488 | 1262.5457 | 1142.0501 | 922748.8276 | 1262545.6548 | 1.5377e-06 | 22.8993 | 1142050.0695
80 | 90 | CONCLUIDO | 3.791 | 26.38 | 23.57 | 128.55 | 1.8 | 11 | 207.45 | 52.44 | 21 | 9 | 44 | 25818.99 | 276.44 | 608.78 | 53.5 | 46.36 | 3242.98 | 0.87 | 0.9 | 9.19 | 0.2 | 1 | 10 | 921.1537 | 1260.3632 | 1140.0759 | 921153.7207 | 1260363.1592 | 1.5378e-06 | 22.8993 | 1140075.8682
81 | 90 | CONCLUIDO | 3.7908 | 26.38 | 23.57 | 128.55 | 1.82 | 11 | 207.84 | 52.44 | 21.25 | 9 | 44.15 | 25868.26 | 275.51 | 608.79 | 53.5 | 46.36 | 3240.6 | 0.87 | 0.9 | 9.2 | 0.2 | 1 | 10 | 919.8481 | 1258.5768 | 1138.46 | 919848.1221 | 1258576.7815 | 1.5377e-06 | 22.8993 | 1138459.9799
82 | 90 | CONCLUIDO | 3.7914 | 26.38 | 23.56 | 128.53 | 1.83 | 11 | 208.24 | 52.44 | 21.5 | 9 | 44.3 | 25917.57 | 274.38 | 608.81 | 53.33 | 46.36 | 3157.89 | 0.87 | 0.9 | 9.2 | 0.19 | 1 | 10 | 918.0693 | 1256.1429 | 1136.2583 | 918069.2524 | 1256142.8535 | 1.538e-06 | 22.8993 | 1136258.3426
83 | 90 | CONCLUIDO | 3.7991 | 26.32 | 23.55 | 141.28 | 1.85 | 10 | 208.64 | 52.44 | 21.75 | 8 | 44.45 | 25966.93 | 273.43 | 608.77 | 52.94 | 46.36 | 2969.61 | 0.88 | 0.9 | 9.19 | 0.17 | 1 | 10 | 915.5136 | 1252.6461 | 1133.0953 | 915513.5667 | 1252646.0515 | 1.5411e-06 | 22.8472 | 1133095.2705
84 | 90 | CONCLUIDO | 3.7983 | 26.33 | 23.55 | 141.31 | 1.87 | 10 | 209.05 | 52.44 | 22 | 8 | 44.6 | 26016.35 | 274.05 | 608.78 | 52.98 | 46.36 | 2986.15 | 0.88 | 0.9 | 9.2 | 0.18 | 1 | 10 | 916.5184 | 1254.0209 | 1134.3389 | 916518.3676 | 1254020.8644 | 1.5408e-06 | 22.8559 | 1134338.8732
85 | 90 | CONCLUIDO | 3.7982 | 26.33 | 23.55 | 141.31 | 1.89 | 10 | 209.45 | 52.44 | 22.25 | 8 | 44.75 | 26065.82 | 274.18 | 608.78 | 52.87 | 46.36 | 2933.08 | 0.88 | 0.9 | 9.2 | 0.18 | 1 | 10 | 916.7192 | 1254.2957 | 1134.5875 | 916719.218 | 1254295.6769 | 1.5407e-06 | 22.8559 | 1134587.4579
86 | 90 | CONCLUIDO | 3.7982 | 26.33 | 23.55 | 141.31 | 1.9 | 10 | 209.85 | 52.44 | 22.5 | 8 | 44.91 | 26115.34 | 274.06 | 608.87 | 52.98 | 46.36 | 2989.44 | 0.87 | 0.9 | 9.19 | 0.18 | 1 | 10 | 916.5473 | 1254.0604 | 1134.3747 | 916547.2853 | 1254060.4309 | 1.5407e-06 | 22.8559 | 1134374.6635
87 | 90 | CONCLUIDO | 3.7996 | 26.32 | 23.54 | 141.25 | 1.92 | 10 | 210.25 | 52.44 | 22.75 | 8 | 45.06 | 26164.91 | 273.96 | 608.8 | 52.68 | 46.36 | 2837.09 | 0.88 | 0.91 | 9.19 | 0.17 | 1 | 10 | 916.1313 | 1253.4913 | 1133.8598 | 916131.3055 | 1253491.269 | 1.5413e-06 | 22.8472 | 1133859.8216
88 | 90 | CONCLUIDO | 3.7993 | 26.32 | 23.54 | 141.27 | 1.94 | 10 | 210.65 | 52.44 | 23 | 8 | 45.21 | 26214.54 | 273.97 | 608.79 | 52.74 | 46.36 | 2869.74 | 0.88 | 0.91 | 9.19 | 0.17 | 1 | 10 | 916.1894 | 1253.5707 | 1133.9317 | 916189.3557 | 1253570.6959 | 1.5412e-06 | 22.8472 | 1133931.6681
89 | 90 | CONCLUIDO | 3.7993 | 26.32 | 23.54 | 141.27 | 1.96 | 10 | 211.05 | 52.44 | 23.25 | 8 | 45.36 | 26264.21 | 273.75 | 608.78 | 52.66 | 46.36 | 2825.89 | 0.88 | 0.9 | 9.2 | 0.17 | 1 | 10 | 915.8742 | 1253.1395 | 1133.5417 | 915874.2369 | 1253139.5365 | 1.5412e-06 | 22.8472 | 1133541.6579
90 | 90 | CONCLUIDO | 3.799 | 26.32 | 23.55 | 141.28 | 1.97 | 10 | 211.46 | 52.44 | 23.5 | 8 | 45.52 | 26313.94 | 272.43 | 608.75 | 52.68 | 46.36 | 2840.05 | 0.88 | 0.9 | 9.2 | 0.18 | 1 | 10 | 914.0957 | 1250.706 | 1131.3404 | 914095.6558 | 1250706.0033 | 1.5411e-06 | 22.8472 | 1131340.3777
91 | 90 | CONCLUIDO | 3.7978 | 26.33 | 23.55 | 141.33 | 1.99 | 10 | 211.86 | 52.44 | 23.75 | 8 | 45.67 | 26363.73 | 270.75 | 608.79 | 53.05 | 46.36 | 3021.35 | 0.87 | 0.9 | 9.2 | 0.18 | 1 | 10 | 911.8627 | 1247.6507 | 1128.5767 | 911862.676 | 1247650.7419 | 1.5406e-06 | 22.8559 | 1128576.7062
92 | 90 | CONCLUIDO | 3.8061 | 26.27 | 23.53 | 156.89 | 2.01 | 9 | 212.27 | 52.44 | 24 | 7 | 45.82 | 26413.56 | 268.02 | 608.78 | 52.37 | 46.36 | 2689.7 | 0.89 | 0.91 | 9.19 | 0.16 | 1 | 10 | 906.6241 | 1240.4831 | 1122.0932 | 906624.137 | 1240483.1416 | 1.5439e-06 | 22.8038 | 1122093.1716
93 | 90 | CONCLUIDO | 3.8067 | 26.27 | 23.53 | 156.86 | 2.03 | 9 | 212.67 | 52.44 | 24.25 | 7 | 45.98 | 26463.45 | 268.38 | 608.75 | 52.27 | 46.36 | 2639 | 0.89 | 0.91 | 9.19 | 0.16 | 1 | 10 | 907.053 | 1241.0699 | 1122.624 | 907052.9987 | 1241069.9292 | 1.5442e-06 | 22.8038 | 1122623.957
94 | 90 | CONCLUIDO | 3.8059 | 26.27 | 23.53 | 156.89 | 2.04 | 9 | 213.08 | 52.44 | 24.5 | 7 | 46.13 | 26513.39 | 268.56 | 608.8 | 52.46 | 46.36 | 2731.94 | 0.88 | 0.91 | 9.19 | 0.16 | 1 | 10 | 907.4249 | 1241.5787 | 1123.0842 | 907424.87 | 1241578.7399 | 1.5439e-06 | 22.8038 | 1123084.2076
95 | 90 | CONCLUIDO | 3.8057 | 26.28 | 23.54 | 156.91 | 2.06 | 9 | 213.48 | 52.44 | 24.75 | 7 | 46.29 | 26563.39 | 268.64 | 608.79 | 52.51 | 46.36 | 2758.65 | 0.88 | 0.91 | 9.19 | 0.17 | 1 | 10 | 907.6364 | 1241.8681 | 1123.346 | 907636.361 | 1241868.1112 | 1.5438e-06 | 22.8125 | 1123345.9616
96 | 90 | CONCLUIDO | 3.806 | 26.27 | 23.53 | 156.89 | 2.08 | 9 | 213.89 | 52.44 | 25 | 7 | 46.44 | 26613.43 | 268.3 | 608.79 | 52.47 | 46.36 | 2739.56 | 0.88 | 0.91 | 9.19 | 0.16 | 1 | 10 | 907.0388 | 1241.0505 | 1122.6064 | 907038.7913 | 1241050.49 | 1.5439e-06 | 22.8038 | 1122606.3731
97 | 90 | CONCLUIDO | 3.8063 | 26.27 | 23.53 | 156.88 | 2.09 | 9 | 214.29 | 52.44 | 25.25 | 7 | 46.6 | 26663.54 | 267.95 | 608.81 | 52.37 | 46.36 | 2688.59 | 0.89 | 0.91 | 9.19 | 0.16 | 1 | 10 | 906.4955 | 1240.3071 | 1121.9339 | 906495.4583 | 1240307.0778 | 1.544e-06 | 22.8038 | 1121933.9111
98 | 90 | CONCLUIDO | 3.8069 | 26.27 | 23.53 | 156.85 | 2.11 | 9 | 214.7 | 52.44 | 25.5 | 7 | 46.76 | 26713.69 | 267.63 | 608.75 | 52.34 | 46.36 | 2673.31 | 0.89 | 0.91 | 9.19 | 0.16 | 1 | 10 | 905.9523 | 1239.5638 | 1121.2616 | 905952.2587 | 1239563.8482 | 1.5443e-06 | 22.8038 | 1121261.6142
99 | 90 | CONCLUIDO | 3.807 | 26.27 | 23.53 | 156.85 | 2.13 | 9 | 215.11 | 52.44 | 25.75 | 7 | 46.91 | 26763.9 | 267.47 | 608.78 | 52.23 | 46.36 | 2617.23 | 0.89 | 0.91 | 9.19 | 0.16 | 1 | 10 | 905.7093 | 1239.2314 | 1120.9609 | 905709.2662 | 1239231.3751 | 1.5443e-06 | 22.8038 | 1120960.872
100 | 90 | CONCLUIDO | 3.8061 | 26.27 | 23.53 | 156.89 | 2.14 | 9 | 215.51 | 52.44 | 26 | 7 | 47.07 | 26814.17 | 266.54 | 608.82 | 52.53 | 46.36 | 2766.85 | 0.88 | 0.91 | 9.19 | 0.16 | 1 | 10 | 904.508 | 1237.5878 | 1119.4742 | 904508.0342 | 1237587.7965 | 1.5439e-06 | 22.8038 | 1119474.1542
101 | 90 | CONCLUIDO | 3.806 | 26.27 | 23.53 | 156.89 | 2.16 | 9 | 215.92 | 52.44 | 26.25 | 7 | 47.23 | 26864.49 | 265.5 | 608.76 | 52.52 | 46.36 | 2764.45 | 0.88 | 0.91 | 9.19 | 0.16 | 1 | 10 | 903.0352 | 1235.5727 | 1117.6513 | 903035.2485 | 1235572.6661 | 1.5439e-06 | 22.8038 | 1117651.345
102 | 90 | CONCLUIDO | 3.8057 | 26.28 | 23.54 | 156.91 | 2.18 | 9 | 216.33 | 52.44 | 26.5 | 7 | 47.39 | 26914.86 | 264.73 | 608.75 | 52.62 | 46.36 | 2811.79 | 0.88 | 0.91 | 9.19 | 0.17 | 1 | 10 | 902.0453 | 1234.2181 | 1116.4261 | 902045.2587 | 1234218.1184 | 1.5438e-06 | 22.8125 | 1116426.0734
103 | 90 | CONCLUIDO | 3.8058 | 26.28 | 23.54 | 156.9 | 2.19 | 9 | 216.74 | 52.44 | 26.75 | 7 | 47.55 | 26965.29 | 262.78 | 608.75 | 52.64 | 46.36 | 2823.54 | 0.88 | 0.91 | 9.19 | 0.16 | 1 | 10 | 899.2428 | 1230.3836 | 1112.9575 | 899242.75 | 1230383.6024 | 1.5438e-06 | 22.8125 | 1112957.5182
104 | 90 | CONCLUIDO | 3.8137 | 26.22 | 23.52 | 176.37 | 2.21 | 8 | 217.15 | 52.44 | 27 | 4 | 47.71 | 27015.77 | 262.79 | 608.8 | 51.76 | 46.36 | 2385.32 | 0.9 | 0.91 | 9.2 | 0.14 | 1 | 10 | 898.0083 | 1228.6945 | 1111.4296 | 898008.2692 | 1228694.5312 | 1.547e-06 | 22.7604 | 1111429.6497
105 | 90 | CONCLUIDO | 3.8142 | 26.22 | 23.51 | 176.34 | 2.23 | 8 | 217.56 | 52.44 | 27.25 | 4 | 47.87 | 27066.31 | 263.17 | 608.85 | 51.64 | 46.36 | 2325.97 | 0.9 | 0.91 | 9.19 | 0.14 | 1 | 10 | 898.4119 | 1229.2468 | 1111.9292 | 898411.9238 | 1229246.8292 | 1.5472e-06 | 22.7604 | 1111929.2371
106 | 90 | CONCLUIDO | 3.8141 | 26.22 | 23.51 | 176.35 | 2.24 | 8 | 217.97 | 52.44 | 27.5 | 2 | 48.03 | 27116.91 | 263.54 | 608.79 | 51.49 | 46.36 | 2252.71 | 0.9 | 0.91 | 9.2 | 0.14 | 1 | 10 | 898.9539 | 1229.9884 | 1112.6 | 898953.8943 | 1229988.3772 | 1.5472e-06 | 22.7604 | 1112600.0128
107 | 90 | CONCLUIDO | 3.8147 | 26.21 | 23.51 | 176.32 | 2.26 | 8 | 218.38 | 52.44 | 27.75 | 2 | 48.19 | 27167.55 | 263.89 | 608.77 | 51.49 | 46.36 | 2250.37 | 0.9 | 0.91 | 9.2 | 0.14 | 1 | 10 | 899.3688 | 1230.5561 | 1113.1135 | 899368.7973 | 1230556.0658 | 1.5474e-06 | 22.7517 | 1113113.522
108 | 90 | CONCLUIDO | 3.8144 | 26.22 | 23.51 | 176.34 | 2.27 | 8 | 218.79 | 52.44 | 28 | 1 | 48.35 | 27218.26 | 264.35 | 608.76 | 51.51 | 46.36 | 2260.06 | 0.9 | 0.91 | 9.2 | 0.14 | 1 | 10 | 900.0673 | 1231.5118 | 1113.978 | 900067.3089 | 1231511.8003 | 1.5473e-06 | 22.7604 | 1113978.0425
109 | 90 | CONCLUIDO | 3.8142 | 26.22 | 23.51 | 176.35 | 2.29 | 8 | 219.2 | 52.44 | 28.25 | 1 | 48.51 | 27269.02 | 264.75 | 608.78 | 51.54 | 46.36 | 2277.46 | 0.9 | 0.91 | 9.2 | 0.14 | 1 | 10 | 900.6662 | 1232.3312 | 1114.7193 | 900666.209 | 1232331.2417 | 1.5472e-06 | 22.7604 | 1114719.2776
110 | 90 | CONCLUIDO | 3.8141 | 26.22 | 23.51 | 176.35 | 2.31 | 8 | 219.61 | 52.44 | 28.5 | 1 | 48.67 | 27319.84 | 265.15 | 608.76 | 51.51 | 46.36 | 2261.87 | 0.9 | 0.91 | 9.2 | 0.14 | 1 | 10 | 901.251 | 1233.1314 | 1115.4431 | 901251.0425 | 1233131.4368 | 1.5472e-06 | 22.7604 | 1115443.1032
111 | 90 | CONCLUIDO | 3.8142 | 26.22 | 23.51 | 176.35 | 2.32 | 8 | 220.03 | 52.44 | 28.75 | 0 | 48.83 | 27370.71 | 265.6 | 608.76 | 51.5 | 46.36 | 2257.42 | 0.9 | 0.91 | 9.2 | 0.14 | 1 | 10 | 901.879 | 1233.9906 | 1116.2202 | 901878.9573 | 1233990.5775 | 1.5472e-06 | 22.7604 | 1116220.2487

## RESULTADOS_20
Unnamed: 0 | Volume de calda [L] | STATUS | Capacidade operacional [ha/h] | Tempo de missao [h] | Tempo util [h] | Tempo por voo [min] | Autonomia Projetada [h] | N° Voos | MTOW [kg] | Massa Estrutura [kg] | Combustível [kg] | Abastecimentos | Massa gerador | Potência gerador [W] | Combustível consumido [L] | Calda cons [L] | Distância percorrida [km] | Distância Pulverizando [km] | RTL ACUMULADO[m] | EOC [km/km] | EOC [h/h] | Tempo de manobra [h] | Tempo rtl_rtw [h] | V pulv [m/s] | V desloc [m/s] | Preço Total por ha Simples [R$/ha] | Preço Total por ha Presumido [R$/ha] | Preço Total por ha Real [R$/ha] | Preço Total Simples [R$] | Preço Total Presumido [R$] | Prod CAPEX [ha/h/R$] | Dias Trabalhados | Preço Total Real [R$]
0 | 110 | CONCLUIDO | 2.1601 | 46.29 | 30.04 | 5.58 | 0.08 | 323 | 213.37 | 56.13 | 1 | 321 | 46.25 | 26550.29 | 450.36 | 610.31 | 253.85 | 46.36 | 101857.34 | 0.18 | 0.71 | 9.73 | 6.64 | 1 | 10 | 2176.5622 | 2978.0684 | 2693.8457 | 2176562.1802 | 2978068.3981 | 8.3105e-07 | 40.1823 | 2693845.73
1 | 110 | CONCLUIDO | 2.4189 | 41.34 | 28.38 | 6.95 | 0.1 | 245 | 213.78 | 56.13 | 1.25 | 243 | 46.4 | 26600.32 | 425.34 | 609.9 | 202.43 | 46.36 | 76539.14 | 0.23 | 0.75 | 9.59 | 4.99 | 1 | 10 | 1873.5863 | 2563.5235 | 2318.8644 | 1873586.3216 | 2563523.4621 | 9.3062e-07 | 35.8854 | 2318864.3808
2 | 110 | CONCLUIDO | 2.6103 | 38.31 | 27.38 | 8.34 | 0.12 | 197 | 214.19 | 56.13 | 1.5 | 195 | 46.56 | 26650.41 | 410.08 | 609.65 | 171.7 | 46.36 | 61411.83 | 0.27 | 0.78 | 9.5 | 3.99 | 1 | 10 | 1694.067 | 2317.8972 | 2096.6803 | 1694066.9747 | 2317897.1718 | 1.0043e-06 | 33.2552 | 2096680.3189
3 | 110 | CONCLUIDO | 2.7553 | 36.29 | 26.71 | 9.71 | 0.14 | 165 | 214.59 | 56.13 | 1.75 | 163 | 46.72 | 26700.55 | 399.82 | 609.56 | 150.98 | 46.36 | 51213.61 | 0.31 | 0.8 | 9.45 | 3.33 | 1 | 10 | 1574.6644 | 2154.5253 | 1948.9004 | 1574664.4023 | 2154525.3045 | 1.06e-06 | 31.5017 | 1948900.4333
4 | 110 | CONCLUIDO | 2.8712 | 34.83 | 26.22 | 11.08 | 0.17 | 142 | 215 | 56.13 | 2 | 140 | 46.87 | 26750.75 | 392.17 | 609.45 | 136.07 | 46.36 | 43872.47 | 0.34 | 0.81 | 9.4 | 2.84 | 1 | 10 | 1491.1202 | 2040.2165 | 1845.5011 | 1491120.2232 | 2040216.473 | 1.1046e-06 | 30.2344 | 1845501.0763
5 | 110 | CONCLUIDO | 2.9661 | 33.71 | 25.87 | 12.52 | 0.19 | 124 | 215.41 | 56.13 | 2.25 | 122 | 47.03 | 26801 | 386.63 | 609.24 | 124.37 | 46.36 | 38110.12 | 0.37 | 0.82 | 9.39 | 2.48 | 1 | 10 | 1434.8554 | 1963.2324 | 1775.8643 | 1434855.3705 | 1963232.4193 | 1.1411e-06 | 29.2622 | 1775864.2726
6 | 110 | CONCLUIDO | 3.0382 | 32.91 | 25.62 | 13.85 | 0.21 | 111 | 215.82 | 56.13 | 2.5 | 109 | 47.19 | 26851.31 | 382.63 | 609.2 | 116.44 | 46.36 | 34213.76 | 0.4 | 0.83 | 9.37 | 2.23 | 1 | 10 | 1392.1242 | 1904.7657 | 1722.9775 | 1392124.1508 | 1904765.6792 | 1.1689e-06 | 28.5677 | 1722977.5162
7 | 110 | CONCLUIDO | 3.1055 | 32.2 | 25.37 | 15.22 | 0.23 | 100 | 216.22 | 56.13 | 2.75 | 98 | 47.35 | 26901.66 | 378.55 | 609.16 | 109.17 | 46.36 | 30633.79 | 0.42 | 0.84 | 9.34 | 1.99 | 1 | 10 | 1351.9537 | 1849.8026 | 1673.2601 | 1351953.6516 | 1849802.6302 | 1.1948e-06 | 27.9514 | 1673260.0634
8 | 110 | CONCLUIDO | 3.1595 | 31.65 | 25.2 | 16.61 | 0.25 | 91 | 216.63 | 56.13 | 3 | 89 | 47.51 | 26952.08 | 375.67 | 609.09 | 103.77 | 46.36 | 27978.76 | 0.45 | 0.85 | 9.33 | 1.82 | 1 | 10 | 1319.6298 | 1805.5758 | 1633.2541 | 1319629.8331 | 1805575.7556 | 1.2155e-06 | 27.474 | 1633254.1396
9 | 110 | CONCLUIDO | 3.2025 | 31.23 | 25.07 | 17.9 | 0.27 | 84 | 217.04 | 56.13 | 3.25 | 82 | 47.66 | 27002.55 | 373.37 | 609.31 | 99.62 | 46.36 | 25939.29 | 0.47 | 0.85 | 9.32 | 1.69 | 1 | 10 | 1302.8618 | 1782.633 | 1612.501 | 1302861.798 | 1782632.9902 | 1.2321e-06 | 27.1094 | 1612500.9995
10 | 110 | CONCLUIDO | 3.2491 | 30.78 | 24.91 | 19.41 | 0.29 | 77 | 217.45 | 56.13 | 3.5 | 75 | 47.82 | 27053.07 | 370.83 | 608.94 | 94.88 | 46.36 | 23602.48 | 0.49 | 0.86 | 9.32 | 1.54 | 1 | 10 | 1274.3835 | 1743.6677 | 1577.2545 | 1274383.5153 | 1743667.7475 | 1.25e-06 | 26.7188 | 1577254.5449
11 | 110 | CONCLUIDO | 3.2822 | 30.47 | 24.81 | 20.68 | 0.31 | 72 | 217.86 | 56.13 | 3.75 | 70 | 47.98 | 27103.65 | 369.06 | 608.99 | 92.03 | 46.36 | 22204.67 | 0.5 | 0.86 | 9.3 | 1.44 | 1 | 10 | 1261.97 | 1726.683 | 1561.8908 | 1261970.0153 | 1726683.0491 | 1.2628e-06 | 26.4497 | 1561890.8423
12 | 110 | CONCLUIDO | 3.3175 | 30.14 | 24.7 | 22.12 | 0.33 | 67 | 218.27 | 56.13 | 4 | 65 | 48.15 | 27154.29 | 366.99 | 609.08 | 88.46 | 46.36 | 20444.35 | 0.52 | 0.86 | 9.29 | 1.32 | 1 | 10 | 1238.4636 | 1694.5205 | 1532.7979 | 1238463.6016 | 1694520.5368 | 1.2763e-06 | 26.1632 | 1532797.875
13 | 110 | CONCLUIDO | 3.3449 | 29.9 | 24.62 | 23.45 | 0.35 | 63 | 218.68 | 56.13 | 4.25 | 61 | 48.31 | 27204.98 | 365.57 | 609 | 86.13 | 46.36 | 19297.59 | 0.54 | 0.87 | 9.28 | 1.25 | 1 | 10 | 1228.6531 | 1681.0974 | 1520.6558 | 1228653.0953 | 1681097.3693 | 1.2869e-06 | 25.9549 | 1520655.7958
14 | 110 | CONCLUIDO | 3.3767 | 29.61 | 24.51 | 24.93 | 0.36 | 59 | 219.09 | 56.13 | 4.5 | 57 | 48.47 | 27255.72 | 363.61 | 608.84 | 83.14 | 46.36 | 17822.05 | 0.56 | 0.87 | 9.26 | 1.14 | 1 | 10 | 1206.6238 | 1650.9558 | 1493.3909 | 1206623.7517 | 1650955.8496 | 1.2991e-06 | 25.7031 | 1493390.9404
15 | 110 | CONCLUIDO | 3.3948 | 29.46 | 24.48 | 26.23 | 0.38 | 56 | 219.51 | 56.13 | 4.75 | 54 | 48.63 | 27306.53 | 362.86 | 608.97 | 81.67 | 46.36 | 17100.53 | 0.57 | 0.87 | 9.27 | 1.1 | 1 | 10 | 1200.9543 | 1643.1987 | 1486.3741 | 1200954.3417 | 1643198.7127 | 1.3061e-06 | 25.5729 | 1486374.1338
16 | 110 | CONCLUIDO | 3.4173 | 29.26 | 24.41 | 27.64 | 0.4 | 53 | 219.92 | 56.13 | 5 | 51 | 48.79 | 27357.39 | 361.52 | 608.94 | 79.17 | 46.36 | 15866.26 | 0.59 | 0.87 | 9.28 | 1.04 | 1 | 10 | 1192.9003 | 1632.1788 | 1476.406 | 1192900.3034 | 1632178.8222 | 1.3147e-06 | 25.3993 | 1476405.9662
17 | 110 | CONCLUIDO | 3.4314 | 29.14 | 24.38 | 28.68 | 0.42 | 51 | 220.33 | 56.13 | 5.25 | 49 | 48.95 | 27408.3 | 360.55 | 609.03 | 78.26 | 46.36 | 15420.64 | 0.59 | 0.87 | 9.27 | 1 | 1 | 10 | 1187.9203 | 1625.3649 | 1470.2424 | 1187920.2582 | 1625364.9046 | 1.3202e-06 | 25.2951 | 1470242.3593
18 | 110 | CONCLUIDO | 3.454 | 28.95 | 24.31 | 30.39 | 0.44 | 48 | 220.74 | 56.13 | 5.5 | 46 | 49.12 | 27459.27 | 359.37 | 608.99 | 76.26 | 46.36 | 14435.6 | 0.61 | 0.88 | 9.26 | 0.94 | 1 | 10 | 1180.4341 | 1615.122 | 1460.977 | 1180434.0949 | 1615122.0057 | 1.3288e-06 | 25.1302 | 1460977.0283
19 | 110 | CONCLUIDO | 3.4684 | 28.83 | 24.28 | 31.67 | 0.46 | 46 | 221.16 | 56.13 | 5.75 | 44 | 49.28 | 27510.3 | 358.5 | 608.94 | 75.31 | 46.36 | 13971.72 | 0.62 | 0.88 | 9.25 | 0.9 | 1 | 10 | 1165.2573 | 1594.3564 | 1442.1933 | 1165257.2932 | 1594356.4361 | 1.3344e-06 | 25.026 | 1442193.2955
20 | 110 | CONCLUIDO | 3.484 | 28.7 | 24.23 | 33.04 | 0.48 | 44 | 221.57 | 56.13 | 6 | 42 | 49.45 | 27561.39 | 357.61 | 608.9 | 74.01 | 46.36 | 13331.78 | 0.63 | 0.88 | 9.25 | 0.86 | 1 | 10 | 1159.8872 | 1587.0088 | 1435.5469 | 1159887.1631 | 1587008.7872 | 1.3404e-06 | 24.9132 | 1435546.8959
21 | 110 | CONCLUIDO | 3.4989 | 28.58 | 24.19 | 34.56 | 0.5 | 42 | 221.99 | 56.13 | 6.25 | 40 | 49.61 | 27612.53 | 356.68 | 608.95 | 72.82 | 46.36 | 12749.37 | 0.64 | 0.88 | 9.25 | 0.82 | 1 | 10 | 1154.9025 | 1580.1886 | 1429.3776 | 1154902.5188 | 1580188.5769 | 1.3461e-06 | 24.809 | 1429377.5969
22 | 110 | CONCLUIDO | 3.5063 | 28.52 | 24.18 | 35.38 | 0.52 | 41 | 222.4 | 56.13 | 6.5 | 39 | 49.78 | 27663.85 | 356.04 | 608.95 | 72.5 | 46.36 | 12593.88 | 0.64 | 0.88 | 9.24 | 0.8 | 1 | 10 | 1152.2457 | 1576.5534 | 1426.0893 | 1152245.6936 | 1576553.3914 | 1.349e-06 | 24.7569 | 1426089.3484
23 | 110 | CONCLUIDO | 3.5207 | 28.4 | 24.14 | 37.14 | 0.54 | 39 | 222.82 | 56.13 | 6.75 | 37 | 49.94 | 27715.11 | 355.21 | 608.88 | 71.15 | 46.36 | 11930.04 | 0.65 | 0.88 | 9.25 | 0.77 | 1 | 10 | 1147.585 | 1570.1764 | 1420.3209 | 1147584.9653 | 1570176.3774 | 1.3545e-06 | 24.6528 | 1420320.9477
24 | 110 | CONCLUIDO | 3.5284 | 28.34 | 24.12 | 38.09 | 0.56 | 38 | 223.23 | 56.13 | 7 | 36 | 50.11 | 27766.43 | 354.66 | 608.85 | 70.63 | 46.36 | 11670.31 | 0.66 | 0.88 | 9.24 | 0.75 | 1 | 10 | 1144.9557 | 1566.5789 | 1417.0669 | 1144955.7333 | 1566578.9461 | 1.3575e-06 | 24.6007 | 1417066.8502
25 | 110 | CONCLUIDO | 3.5454 | 28.21 | 24.07 | 40.12 | 0.58 | 36 | 223.65 | 56.13 | 7.25 | 34 | 50.27 | 27817.81 | 353.47 | 608.89 | 69.02 | 46.36 | 10879.59 | 0.67 | 0.89 | 9.24 | 0.7 | 1 | 10 | 1139.0115 | 1558.4458 | 1409.7099 | 1139011.5 | 1558445.7839 | 1.364e-06 | 24.4878 | 1409709.9056
26 | 110 | CONCLUIDO | 3.5513 | 28.16 | 24.07 | 41.26 | 0.59 | 35 | 224.07 | 56.13 | 7.5 | 33 | 50.44 | 27869.24 | 353.28 | 608.92 | 68.86 | 46.36 | 10804.62 | 0.67 | 0.89 | 9.24 | 0.69 | 1 | 10 | 1137.5004 | 1556.3782 | 1407.8396 | 1137500.3725 | 1556378.1926 | 1.3663e-06 | 24.4444 | 1407839.6423
27 | 110 | CONCLUIDO | 3.5615 | 28.08 | 24.03 | 42.41 | 0.61 | 34 | 224.49 | 56.13 | 7.75 | 32 | 50.61 | 27920.73 | 352.32 | 608.9 | 67.82 | 46.36 | 10288.92 | 0.68 | 0.89 | 9.23 | 0.66 | 1 | 10 | 1123.2262 | 1536.8477 | 1390.1731 | 1123226.2214 | 1536847.6693 | 1.3702e-06 | 24.375 | 1390173.0847
28 | 110 | CONCLUIDO | 3.5696 | 28.01 | 24.01 | 43.65 | 0.63 | 33 | 224.9 | 56.13 | 8 | 31 | 50.78 | 27972.28 | 351.72 | 608.81 | 67.14 | 46.36 | 9951.56 | 0.69 | 0.89 | 9.23 | 0.64 | 1 | 10 | 1120.4992 | 1533.1164 | 1386.7979 | 1120499.1889 | 1533116.4231 | 1.3733e-06 | 24.3142 | 1386797.9435
29 | 110 | CONCLUIDO | 3.576 | 27.96 | 24 | 45 | 0.65 | 32 | 225.32 | 56.13 | 8.25 | 30 | 50.95 | 28023.89 | 351.24 | 608.91 | 66.9 | 46.36 | 9837.51 | 0.69 | 0.89 | 9.23 | 0.63 | 1 | 10 | 1118.39 | 1530.2306 | 1384.1875 | 1118390.0485 | 1530230.6042 | 1.3758e-06 | 24.2708 | 1384187.5431
30 | 110 | CONCLUIDO | 3.5861 | 27.89 | 23.96 | 46.38 | 0.67 | 31 | 225.74 | 56.13 | 8.5 | 29 | 51.11 | 28075.56 | 350.63 | 608.84 | 65.73 | 46.36 | 9256.7 | 0.71 | 0.89 | 9.23 | 0.59 | 1 | 10 | 1115.1099 | 1525.7426 | 1380.1279 | 1115109.9465 | 1525742.624 | 1.3797e-06 | 24.2101 | 1380127.8894
31 | 110 | CONCLUIDO | 3.5924 | 27.84 | 23.96 | 47.91 | 0.69 | 30 | 226.16 | 56.13 | 8.75 | 28 | 51.28 | 28127.29 | 349.87 | 608.87 | 65.71 | 46.36 | 9251.85 | 0.71 | 0.89 | 9.22 | 0.58 | 1 | 10 | 1112.6946 | 1522.4378 | 1377.1385 | 1112694.5704 | 1522437.7998 | 1.3821e-06 | 24.1667 | 1377138.473
32 | 110 | CONCLUIDO | 3.6006 | 27.77 | 23.94 | 49.52 | 0.71 | 29 | 226.58 | 56.13 | 9 | 27 | 51.45 | 28179.08 | 349.49 | 608.91 | 64.68 | 46.36 | 8741.68 | 0.72 | 0.89 | 9.23 | 0.56 | 1 | 10 | 1110.3273 | 1519.1987 | 1374.2086 | 1110327.2656 | 1519198.749 | 1.3852e-06 | 24.1059 | 1374208.5526
33 | 110 | CONCLUIDO | 3.6084 | 27.71 | 23.92 | 51.25 | 0.72 | 28 | 227 | 56.13 | 9.25 | 26 | 51.62 | 28230.92 | 348.88 | 608.85 | 64.15 | 46.36 | 8483.35 | 0.72 | 0.89 | 9.23 | 0.55 | 1 | 10 | 1107.703 | 1515.6081 | 1370.9606 | 1107702.9599 | 1515608.0582 | 1.3882e-06 | 24.0538 | 1370960.5523
34 | 110 | CONCLUIDO | 3.6096 | 27.7 | 23.91 | 51.23 | 0.74 | 28 | 227.42 | 56.13 | 9.5 | 26 | 51.8 | 28282.83 | 348.25 | 608.86 | 64.14 | 46.36 | 8475.53 | 0.72 | 0.89 | 9.22 | 0.54 | 1 | 10 | 1106.4377 | 1513.8769 | 1369.3946 | 1106437.7273 | 1513876.9111 | 1.3887e-06 | 24.0451 | 1369394.6235
35 | 110 | CONCLUIDO | 3.6178 | 27.64 | 23.89 | 53.09 | 0.76 | 27 | 227.84 | 56.13 | 9.75 | 25 | 51.97 | 28334.8 | 348.05 | 608.9 | 63.33 | 46.36 | 8077.25 | 0.73 | 0.89 | 9.22 | 0.52 | 1 | 10 | 1104.196 | 1510.8097 | 1366.6202 | 1104196.0259 | 1510809.7164 | 1.3919e-06 | 23.9931 | 1366620.1575
36 | 110 | CONCLUIDO | 3.6278 | 27.56 | 23.85 | 55.05 | 0.78 | 26 | 228.27 | 56.13 | 10 | 24 | 52.14 | 28386.82 | 347.08 | 608.87 | 62.46 | 46.36 | 7646.25 | 0.74 | 0.89 | 9.21 | 0.48 | 1 | 10 | 1100.4722 | 1505.7146 | 1362.0113 | 1100472.2166 | 1505714.6362 | 1.3957e-06 | 23.9236 | 1362011.3446
37 | 110 | CONCLUIDO | 3.6241 | 27.59 | 23.88 | 55.11 | 0.8 | 26 | 228.69 | 56.13 | 10.25 | 24 | 52.31 | 28438.91 | 346.87 | 608.87 | 63.23 | 46.36 | 8030.35 | 0.73 | 0.89 | 9.22 | 0.51 | 1 | 10 | 1101.1118 | 1506.5898 | 1362.803 | 1101111.839 | 1506589.7958 | 1.3943e-06 | 23.9497 | 1362802.9802
38 | 110 | CONCLUIDO | 3.6342 | 27.52 | 23.85 | 57.24 | 0.81 | 25 | 229.11 | 56.13 | 10.5 | 23 | 52.48 | 28491.06 | 346.6 | 608.87 | 62.2 | 46.36 | 7523.48 | 0.75 | 0.89 | 9.22 | 0.48 | 1 | 10 | 1098.5095 | 1503.0292 | 1359.5822 | 1098509.5453 | 1503029.2227 | 1.3982e-06 | 23.8889 | 1359582.2232
39 | 110 | CONCLUIDO | 3.6434 | 27.45 | 23.82 | 59.55 | 0.83 | 24 | 229.53 | 56.13 | 10.75 | 22 | 52.66 | 28543.27 | 345.33 | 608.82 | 61.4 | 46.36 | 7125.41 | 0.76 | 0.89 | 9.21 | 0.45 | 1 | 10 | 1094.6014 | 1497.6819 | 1354.7452 | 1094601.3858 | 1497681.9064 | 1.4017e-06 | 23.8281 | 1354745.2473
40 | 110 | CONCLUIDO | 3.6414 | 27.46 | 23.84 | 59.59 | 0.85 | 24 | 229.96 | 56.13 | 11 | 22 | 52.83 | 28595.54 | 345.51 | 608.85 | 61.86 | 46.36 | 7357.22 | 0.75 | 0.89 | 9.22 | 0.46 | 1 | 10 | 1095.4103 | 1498.7886 | 1355.7464 | 1095410.2583 | 1498788.6415 | 1.4009e-06 | 23.8368 | 1355746.3571
41 | 110 | CONCLUIDO | 3.6489 | 27.41 | 23.82 | 62.14 | 0.87 | 23 | 230.38 | 56.13 | 11.25 | 21 | 53 | 28647.87 | 344.63 | 608.79 | 61.33 | 46.36 | 7099.26 | 0.76 | 0.89 | 9.22 | 0.45 | 1 | 10 | 1092.5016 | 1494.8089 | 1352.1464 | 1092501.5825 | 1494808.863 | 1.4038e-06 | 23.7934 | 1352146.4031
42 | 110 | CONCLUIDO | 3.6495 | 27.4 | 23.82 | 62.13 | 0.89 | 23 | 230.81 | 56.13 | 11.5 | 21 | 53.18 | 28700.26 | 344.77 | 608.86 | 61.26 | 46.36 | 7063.59 | 0.76 | 0.89 | 9.21 | 0.45 | 1 | 10 | 1092.5955 | 1494.9374 | 1352.2627 | 1092595.527 | 1494937.4019 | 1.4041e-06 | 23.7847 | 1352262.6745
43 | 110 | CONCLUIDO | 3.6577 | 27.34 | 23.8 | 64.9 | 0.9 | 22 | 231.23 | 56.13 | 11.75 | 20 | 53.36 | 28752.71 | 343.66 | 608.9 | 60.41 | 46.36 | 6644.12 | 0.77 | 0.9 | 9.22 | 0.42 | 1 | 10 | 1078.8325 | 1476.1062 | 1335.2287 | 1078832.4619 | 1476106.1691 | 1.4072e-06 | 23.7326 | 1335228.6681
44 | 110 | CONCLUIDO | 3.6585 | 27.33 | 23.79 | 64.89 | 0.92 | 22 | 231.66 | 56.13 | 12 | 20 | 53.53 | 28805.23 | 343.49 | 608.81 | 60.49 | 46.36 | 6682.17 | 0.77 | 0.9 | 9.21 | 0.42 | 1 | 10 | 1078.3504 | 1475.4466 | 1334.632 | 1078350.3862 | 1475446.5718 | 1.4075e-06 | 23.724 | 1334632.0218
45 | 110 | CONCLUIDO | 3.6568 | 27.35 | 23.8 | 64.92 | 0.94 | 22 | 232.08 | 56.13 | 12.25 | 20 | 53.71 | 28857.81 | 343.09 | 608.82 | 60.84 | 46.36 | 6859.47 | 0.76 | 0.9 | 9.22 | 0.43 | 1 | 10 | 1078.1553 | 1475.1796 | 1334.3905 | 1078155.2768 | 1475179.6146 | 1.4069e-06 | 23.7413 | 1334390.5426
46 | 110 | CONCLUIDO | 3.6661 | 27.28 | 23.78 | 67.94 | 0.96 | 21 | 232.51 | 56.13 | 12.5 | 19 | 53.88 | 28910.45 | 342.78 | 608.83 | 60.21 | 46.36 | 6548.07 | 0.77 | 0.9 | 9.21 | 0.41 | 1 | 10 | 1075.7794 | 1471.9289 | 1331.4501 | 1075779.4481 | 1471928.9009 | 1.4104e-06 | 23.6806 | 1331450.0725
47 | 110 | CONCLUIDO | 3.6684 | 27.26 | 23.76 | 67.89 | 0.97 | 21 | 232.94 | 56.13 | 12.75 | 19 | 54.06 | 28963.15 | 342.14 | 608.8 | 59.35 | 46.36 | 6119.26 | 0.78 | 0.9 | 9.21 | 0.39 | 1 | 10 | 1074.2421 | 1469.8255 | 1329.5474 | 1074242.1346 | 1469825.4808 | 1.4113e-06 | 23.6632 | 1329547.3999
48 | 110 | CONCLUIDO | 3.6755 | 27.21 | 23.75 | 71.25 | 0.99 | 20 | 233.37 | 56.13 | 13 | 18 | 54.24 | 29015.91 | 341.67 | 608.8 | 59.18 | 46.36 | 6039.36 | 0.78 | 0.9 | 9.21 | 0.38 | 1 | 10 | 1072.1355 | 1466.9432 | 1326.9402 | 1072135.5448 | 1466943.1517 | 1.4141e-06 | 23.6198 | 1326940.1562
49 | 110 | CONCLUIDO | 3.6761 | 27.2 | 23.75 | 71.24 | 1.01 | 20 | 233.79 | 56.13 | 13.25 | 18 | 54.42 | 29068.74 | 341.41 | 608.87 | 58.92 | 46.36 | 5906.87 | 0.79 | 0.9 | 9.21 | 0.37 | 1 | 10 | 1071.6383 | 1466.2628 | 1326.3247 | 1071638.2928 | 1466262.7896 | 1.4143e-06 | 23.6111 | 1326324.7268
50 | 110 | CONCLUIDO | 3.675 | 27.21 | 23.75 | 71.26 | 1.02 | 20 | 234.22 | 56.13 | 13.5 | 18 | 54.6 | 29121.64 | 341 | 608.79 | 59.2 | 46.36 | 6045.63 | 0.78 | 0.9 | 9.21 | 0.38 | 1 | 10 | 1071.2371 | 1465.7138 | 1325.8281 | 1071237.0651 | 1465713.8121 | 1.4139e-06 | 23.6198 | 1325828.143
51 | 110 | CONCLUIDO | 3.684 | 27.14 | 23.73 | 74.93 | 1.04 | 19 | 234.65 | 56.13 | 13.75 | 17 | 54.78 | 29174.59 | 340.94 | 608.84 | 58.37 | 46.36 | 5637.99 | 0.79 | 0.9 | 9.21 | 0.36 | 1 | 10 | 1069.3155 | 1463.0847 | 1323.4499 | 1069315.5269 | 1463084.6788 | 1.4173e-06 | 23.559 | 1323449.9305
52 | 110 | CONCLUIDO | 3.6832 | 27.15 | 23.74 | 74.95 | 1.06 | 19 | 235.08 | 56.13 | 14 | 17 | 54.96 | 29227.61 | 340.49 | 608.78 | 58.66 | 46.36 | 5782.83 | 0.79 | 0.9 | 9.21 | 0.36 | 1 | 10 | 1068.8762 | 1462.4836 | 1322.9063 | 1068876.2476 | 1462483.6375 | 1.417e-06 | 23.5677 | 1322906.2517
53 | 110 | CONCLUIDO | 3.6832 | 27.15 | 23.74 | 74.95 | 1.08 | 19 | 235.51 | 56.13 | 14.25 | 17 | 55.14 | 29280.69 | 339.48 | 608.85 | 58.54 | 46.36 | 5720.47 | 0.79 | 0.9 | 9.21 | 0.36 | 1 | 10 | 1067.384 | 1460.4418 | 1321.0593 | 1067383.9642 | 1460441.8295 | 1.417e-06 | 23.5677 | 1321059.311
54 | 110 | CONCLUIDO | 3.6924 | 27.08 | 23.71 | 79.03 | 1.09 | 18 | 235.94 | 56.13 | 14.5 | 16 | 55.32 | 29333.84 | 339.53 | 608.83 | 57.78 | 46.36 | 5349.76 | 0.8 | 0.9 | 9.21 | 0.34 | 1 | 10 | 1065.5248 | 1457.898 | 1318.7583 | 1065524.7812 | 1457898.0132 | 1.4206e-06 | 23.5069 | 1318758.273
55 | 110 | CONCLUIDO | 3.6952 | 27.06 | 23.69 | 78.96 | 1.11 | 18 | 236.37 | 56.13 | 14.75 | 16 | 55.5 | 29387.05 | 339.03 | 608.83 | 57.17 | 46.36 | 5040.4 | 0.81 | 0.9 | 9.21 | 0.32 | 1 | 10 | 1063.9483 | 1455.741 | 1316.8072 | 1063948.3342 | 1455741.0489 | 1.4216e-06 | 23.4896 | 1316807.1664
56 | 110 | CONCLUIDO | 3.6934 | 27.08 | 23.7 | 79.01 | 1.13 | 18 | 236.81 | 56.13 | 15 | 16 | 55.68 | 29440.33 | 338.13 | 608.82 | 57.77 | 46.36 | 5340.49 | 0.8 | 0.9 | 9.2 | 0.33 | 1 | 10 | 1063.2009 | 1454.7184 | 1315.8821 | 1063200.9076 | 1454718.3869 | 1.421e-06 | 23.5069 | 1315882.1058
57 | 110 | CONCLUIDO | 3.7021 | 27.01 | 23.68 | 83.58 | 1.14 | 17 | 237.24 | 56.13 | 15.25 | 15 | 55.86 | 29493.67 | 337.56 | 608.8 | 57 | 46.36 | 4964.96 | 0.81 | 0.9 | 9.2 | 0.31 | 1 | 10 | 1060.4431 | 1450.945 | 1312.4689 | 1060443.0863 | 1450945.0141 | 1.4243e-06 | 23.4462 | 1312468.8584
58 | 110 | CONCLUIDO | 3.7012 | 27.02 | 23.69 | 83.6 | 1.16 | 17 | 237.67 | 56.13 | 15.5 | 15 | 56.05 | 29547.07 | 337.98 | 608.83 | 57.26 | 46.36 | 5093.21 | 0.81 | 0.9 | 9.2 | 0.32 | 1 | 10 | 1061.3015 | 1452.1196 | 1313.5313 | 1061301.5312 | 1452119.5763 | 1.424e-06 | 23.4549 | 1313531.322
59 | 110 | CONCLUIDO | 3.7 | 27.03 | 23.7 | 83.64 | 1.18 | 17 | 238.11 | 56.13 | 15.75 | 15 | 56.23 | 29600.54 | 337.65 | 608.78 | 57.5 | 46.36 | 5214.06 | 0.81 | 0.9 | 9.21 | 0.33 | 1 | 10 | 1061.1123 | 1451.8607 | 1313.2971 | 1061112.3152 | 1451860.6826 | 1.4235e-06 | 23.4635 | 1313297.1367
60 | 110 | CONCLUIDO | 3.6994 | 27.03 | 23.7 | 83.65 | 1.19 | 17 | 238.54 | 56.13 | 16 | 15 | 56.41 | 29654.08 | 336.91 | 608.77 | 57.57 | 46.36 | 5248.39 | 0.81 | 0.9 | 9.21 | 0.33 | 1 | 10 | 1060.1336 | 1450.5216 | 1312.0859 | 1060133.637 | 1450521.612 | 1.4233e-06 | 23.4635 | 1312085.8652
61 | 110 | CONCLUIDO | 3.7095 | 26.96 | 23.67 | 88.76 | 1.21 | 16 | 238.97 | 56.13 | 16.25 | 14 | 56.6 | 29707.68 | 336.61 | 608.79 | 56.55 | 46.36 | 4744.58 | 0.82 | 0.9 | 9.21 | 0.3 | 1 | 10 | 1057.623 | 1447.0864 | 1308.9785 | 1057622.9726 | 1447086.4101 | 1.4271e-06 | 23.4028 | 1308978.5141
62 | 110 | CONCLUIDO | 3.7078 | 26.97 | 23.68 | 88.81 | 1.23 | 16 | 239.41 | 56.13 | 16.5 | 14 | 56.78 | 29761.35 | 336.79 | 608.91 | 56.97 | 46.36 | 4954.87 | 0.81 | 0.9 | 9.21 | 0.31 | 1 | 10 | 1058.2724 | 1447.975 | 1309.7823 | 1058272.3909 | 1447974.9729 | 1.4265e-06 | 23.4115 | 1309782.2738
63 | 110 | CONCLUIDO | 3.7072 | 26.97 | 23.69 | 88.82 | 1.24 | 16 | 239.85 | 56.13 | 16.75 | 14 | 56.97 | 29815.09 | 336.25 | 608.83 | 57.19 | 46.36 | 5064.56 | 0.81 | 0.9 | 9.2 | 0.31 | 1 | 10 | 1057.6651 | 1447.144 | 1309.0306 | 1057665.0945 | 1447144.0432 | 1.4263e-06 | 23.4115 | 1309030.6468
64 | 110 | CONCLUIDO | 3.7064 | 26.98 | 23.69 | 88.84 | 1.26 | 16 | 240.28 | 56.13 | 17 | 14 | 57.16 | 29869.01 | 335.38 | 608.8 | 57.42 | 46.36 | 5177.37 | 0.81 | 0.9 | 9.2 | 0.32 | 1 | 10 | 1056.5332 | 1445.5953 | 1307.6298 | 1056533.2078 | 1445595.3458 | 1.426e-06 | 23.4201 | 1307629.7549
65 | 110 | CONCLUIDO | 3.7172 | 26.9 | 23.66 | 94.62 | 1.27 | 15 | 240.72 | 56.13 | 17.25 | 13 | 57.34 | 29922.88 | 335.04 | 608.84 | 56.22 | 46.36 | 4581.4 | 0.82 | 0.9 | 9.2 | 0.28 | 1 | 10 | 1053.8522 | 1441.9271 | 1304.3116 | 1053852.2381 | 1441927.1248 | 1.4301e-06 | 23.3507 | 1304311.6238
66 | 110 | CONCLUIDO | 3.7185 | 26.89 | 23.65 | 94.58 | 1.29 | 15 | 241.16 | 56.13 | 17.5 | 13 | 57.53 | 29976.82 | 335.03 | 608.83 | 55.83 | 46.36 | 4389.44 | 0.83 | 0.9 | 9.2 | 0.27 | 1 | 10 | 1053.5273 | 1441.4825 | 1303.9095 | 1053527.3071 | 1441482.5399 | 1.4306e-06 | 23.342 | 1303909.4694
67 | 110 | CONCLUIDO | 3.7174 | 26.9 | 23.65 | 94.62 | 1.31 | 15 | 241.59 | 56.13 | 17.75 | 13 | 57.72 | 30030.83 | 335.07 | 608.79 | 56.17 | 46.36 | 4557.29 | 0.83 | 0.9 | 9.2 | 0.28 | 1 | 10 | 1053.7841 | 1441.8339 | 1304.2273 | 1053784.1089 | 1441833.9075 | 1.4302e-06 | 23.3507 | 1304227.303
68 | 110 | CONCLUIDO | 3.7166 | 26.91 | 23.66 | 94.64 | 1.32 | 15 | 242.03 | 56.13 | 18 | 13 | 57.91 | 30084.9 | 334.31 | 608.82 | 56.33 | 46.36 | 4635.88 | 0.82 | 0.9 | 9.2 | 0.29 | 1 | 10 | 1052.8916 | 1440.6127 | 1303.1226 | 1052891.5594 | 1440612.6819 | 1.4299e-06 | 23.3594 | 1303122.6294
69 | 110 | CONCLUIDO | 3.7182 | 26.9 | 23.65 | 94.6 | 1.34 | 15 | 242.47 | 56.13 | 18.25 | 13 | 58.1 | 30139.04 | 333.15 | 608.81 | 56.1 | 46.36 | 4521.31 | 0.83 | 0.9 | 9.2 | 0.28 | 1 | 10 | 1050.8298 | 1437.7917 | 1300.5709 | 1050829.7938 | 1437791.6832 | 1.4305e-06 | 23.3507 | 1300570.8629
70 | 110 | CONCLUIDO | 3.7267 | 26.83 | 23.63 | 101.27 | 1.35 | 14 | 242.91 | 56.13 | 18.5 | 12 | 58.28 | 30193.25 | 333 | 608.8 | 55.28 | 46.36 | 4120.03 | 0.84 | 0.9 | 9.2 | 0.26 | 1 | 10 | 1048.9372 | 1435.2022 | 1298.2285 | 1048937.2451 | 1435202.2146 | 1.4338e-06 | 23.2899 | 1298228.5296
71 | 110 | CONCLUIDO | 3.7272 | 26.83 | 23.63 | 101.25 | 1.37 | 14 | 243.35 | 56.13 | 18.75 | 12 | 58.47 | 30247.53 | 333.28 | 608.8 | 55.26 | 46.36 | 4109.04 | 0.84 | 0.9 | 9.2 | 0.25 | 1 | 10 | 1049.2568 | 1435.6395 | 1298.624 | 1049256.8049 | 1435639.4504 | 1.434e-06 | 23.2899 | 1298624.0362
72 | 110 | CONCLUIDO | 3.7288 | 26.82 | 23.61 | 101.21 | 1.39 | 14 | 243.79 | 56.13 | 19 | 12 | 58.67 | 30301.87 | 332.94 | 608.75 | 54.88 | 46.36 | 3919.63 | 0.84 | 0.9 | 9.2 | 0.24 | 1 | 10 | 1048.3234 | 1434.3624 | 1297.4689 | 1048323.4482 | 1434362.3907 | 1.4346e-06 | 23.2812 | 1297468.8572
73 | 110 | CONCLUIDO | 3.7281 | 26.82 | 23.62 | 101.23 | 1.4 | 14 | 244.23 | 56.13 | 19.25 | 12 | 58.86 | 30356.29 | 332.33 | 608.83 | 55.01 | 46.36 | 3981.83 | 0.84 | 0.9 | 9.2 | 0.25 | 1 | 10 | 1047.6336 | 1433.4185 | 1296.6151 | 1047633.6062 | 1433418.5184 | 1.4343e-06 | 23.2812 | 1296615.0668
74 | 110 | CONCLUIDO | 3.7255 | 26.84 | 23.64 | 101.31 | 1.42 | 14 | 244.68 | 56.13 | 19.5 | 12 | 59.05 | 30410.77 | 331.98 | 608.79 | 55.59 | 46.36 | 4275.01 | 0.83 | 0.9 | 9.2 | 0.27 | 1 | 10 | 1047.7374 | 1433.5606 | 1296.7436 | 1047737.4363 | 1433560.5832 | 1.4333e-06 | 23.2986 | 1296743.5732
75 | 110 | CONCLUIDO | 3.7356 | 26.77 | 23.61 | 108.96 | 1.43 | 13 | 245.12 | 56.13 | 19.75 | 11 | 59.24 | 30465.32 | 330.89 | 608.81 | 54.71 | 46.36 | 3836.22 | 0.85 | 0.9 | 9.2 | 0.24 | 1 | 10 | 1044.127 | 1428.6206 | 1292.275 | 1044126.9706 | 1428620.5848 | 1.4372e-06 | 23.2378 | 1292275.0413
76 | 110 | CONCLUIDO | 3.7351 | 26.77 | 23.61 | 108.97 | 1.45 | 13 | 245.56 | 56.13 | 20 | 11 | 59.43 | 30519.94 | 331.46 | 608.82 | 54.86 | 46.36 | 3914.79 | 0.84 | 0.9 | 9.2 | 0.24 | 1 | 10 | 1045.0459 | 1429.8779 | 1293.4123 | 1045045.8741 | 1429877.8692 | 1.437e-06 | 23.2378 | 1293412.3322
77 | 110 | CONCLUIDO | 3.7346 | 26.78 | 23.61 | 108.99 | 1.46 | 13 | 246 | 56.13 | 20.25 | 11 | 59.63 | 30574.64 | 331.25 | 608.82 | 54.91 | 46.36 | 3937.48 | 0.84 | 0.9 | 9.2 | 0.24 | 1 | 10 | 1044.8284 | 1429.5804 | 1293.1432 | 1044828.4287 | 1429580.3508 | 1.4368e-06 | 23.2465 | 1293143.2085
78 | 110 | CONCLUIDO | 3.7351 | 26.77 | 23.61 | 108.98 | 1.48 | 13 | 246.45 | 56.13 | 20.5 | 11 | 59.82 | 30629.4 | 330.84 | 608.84 | 54.75 | 46.36 | 3858.75 | 0.85 | 0.9 | 9.2 | 0.24 | 1 | 10 | 1044.1425 | 1428.6419 | 1292.2943 | 1044142.5478 | 1428641.8982 | 1.437e-06 | 23.2378 | 1292294.3205
79 | 110 | CONCLUIDO | 3.7355 | 26.77 | 23.61 | 108.96 | 1.49 | 13 | 246.89 | 56.13 | 20.75 | 11 | 60.02 | 30684.23 | 330.67 | 608.75 | 54.7 | 46.36 | 3832.12 | 0.85 | 0.9 | 9.2 | 0.24 | 1 | 10 | 1043.8242 | 1428.2063 | 1291.9003 | 1043824.1531 | 1428206.2565 | 1.4371e-06 | 23.2378 | 1291900.2559
80 | 110 | CONCLUIDO | 3.7349 | 26.77 | 23.61 | 108.98 | 1.51 | 13 | 247.34 | 56.13 | 21 | 11 | 60.21 | 30739.14 | 329.78 | 608.76 | 54.96 | 46.36 | 3963.04 | 0.84 | 0.9 | 9.2 | 0.24 | 1 | 10 | 1042.6334 | 1426.5771 | 1290.4266 | 1042633.4415 | 1426577.0725 | 1.4369e-06 | 23.2378 | 1290426.5589
81 | 110 | CONCLUIDO | 3.7354 | 26.77 | 23.61 | 108.97 | 1.53 | 13 | 247.78 | 56.13 | 21.25 | 11 | 60.41 | 30794.11 | 329.03 | 608.84 | 54.83 | 46.36 | 3897.99 | 0.85 | 0.9 | 9.2 | 0.24 | 1 | 10 | 1041.4526 | 1424.9614 | 1288.965 | 1041452.5767 | 1424961.3611 | 1.4371e-06 | 23.2378 | 1288965.0488
82 | 110 | CONCLUIDO | 3.7448 | 26.7 | 23.58 | 117.92 | 1.54 | 12 | 248.23 | 56.13 | 21.5 | 10 | 60.6 | 30849.16 | 328.24 | 608.75 | 53.89 | 46.36 | 3433.76 | 0.86 | 0.9 | 9.2 | 0.21 | 1 | 10 | 1038.4269 | 1420.8215 | 1285.2202 | 1038426.8689 | 1420821.4542 | 1.4407e-06 | 23.1771 | 1285220.2488
83 | 110 | CONCLUIDO | 3.7441 | 26.71 | 23.59 | 117.95 | 1.56 | 12 | 248.68 | 56.13 | 21.75 | 10 | 60.8 | 30904.28 | 328.68 | 608.84 | 54.19 | 46.36 | 3583.68 | 0.86 | 0.9 | 9.2 | 0.22 | 1 | 10 | 1039.2643 | 1421.9672 | 1286.2567 | 1039264.2742 | 1421967.229 | 1.4405e-06 | 23.1858 | 1286256.6724
84 | 110 | CONCLUIDO | 3.7436 | 26.71 | 23.59 | 117.96 | 1.57 | 12 | 249.12 | 56.13 | 22 | 10 | 61 | 30959.46 | 328.59 | 608.77 | 54.32 | 46.36 | 3646.2 | 0.85 | 0.9 | 9.2 | 0.22 | 1 | 10 | 1039.221 | 1421.908 | 1286.2031 | 1039221.0197 | 1421908.0463 | 1.4403e-06 | 23.1858 | 1286203.1381
85 | 110 | CONCLUIDO | 3.7441 | 26.71 | 23.59 | 117.95 | 1.59 | 12 | 249.57 | 56.13 | 22.25 | 10 | 61.2 | 31014.73 | 328.37 | 608.81 | 54.24 | 46.36 | 3608.48 | 0.85 | 0.9 | 9.19 | 0.22 | 1 | 10 | 1038.8137 | 1421.3507 | 1285.699 | 1038813.6967 | 1421350.729 | 1.4405e-06 | 23.1858 | 1285699.0103
86 | 110 | CONCLUIDO | 3.7425 | 26.72 | 23.6 | 118 | 1.6 | 12 | 250.02 | 56.13 | 22.5 | 10 | 61.39 | 31070.06 | 328.53 | 608.78 | 54.51 | 46.36 | 3741.37 | 0.85 | 0.9 | 9.2 | 0.23 | 1 | 10 | 1039.402 | 1422.1556 | 1286.4271 | 1039401.9595 | 1422155.6162 | 1.4398e-06 | 23.1944 | 1286427.0802
87 | 110 | CONCLUIDO | 3.7426 | 26.72 | 23.6 | 118 | 1.62 | 12 | 250.47 | 56.13 | 22.75 | 10 | 61.59 | 31125.47 | 327.94 | 608.82 | 54.42 | 46.36 | 3695.57 | 0.85 | 0.9 | 9.2 | 0.23 | 1 | 10 | 1038.5265 | 1420.9578 | 1285.3436 | 1038526.5416 | 1420957.8308 | 1.4399e-06 | 23.1944 | 1285343.6098
88 | 110 | CONCLUIDO | 3.7425 | 26.72 | 23.6 | 118 | 1.63 | 12 | 250.92 | 56.13 | 23 | 10 | 61.79 | 31180.95 | 327.23 | 608.77 | 54.63 | 46.36 | 3804.19 | 0.85 | 0.9 | 9.2 | 0.23 | 1 | 10 | 1037.5116 | 1419.5692 | 1284.0875 | 1037511.6332 | 1419569.1884 | 1.4398e-06 | 23.1944 | 1284087.4974
89 | 110 | CONCLUIDO | 3.7414 | 26.73 | 23.61 | 118.04 | 1.65 | 12 | 251.37 | 56.13 | 23.25 | 10 | 61.99 | 31236.5 | 326.35 | 608.81 | 54.53 | 46.36 | 3752.57 | 0.85 | 0.9 | 9.21 | 0.24 | 1 | 10 | 1036.4994 | 1418.1842 | 1282.8347 | 1036499.4135 | 1418184.2247 | 1.4394e-06 | 23.2031 | 1282834.7127
90 | 110 | CONCLUIDO | 3.7538 | 26.64 | 23.56 | 128.52 | 1.66 | 11 | 251.82 | 56.13 | 23.5 | 9 | 62.19 | 31292.13 | 325.81 | 608.77 | 53.39 | 46.36 | 3185.67 | 0.87 | 0.9 | 9.19 | 0.19 | 1 | 10 | 1033.1835 | 1413.6472 | 1278.7307 | 1033183.4804 | 1413647.2187 | 1.4442e-06 | 23.125 | 1278730.7122
91 | 110 | CONCLUIDO | 3.7518 | 26.65 | 23.58 | 128.6 | 1.67 | 11 | 252.27 | 56.13 | 23.75 | 9 | 62.4 | 31347.83 | 326.24 | 608.85 | 53.64 | 46.36 | 3312.86 | 0.86 | 0.9 | 9.2 | 0.21 | 1 | 10 | 1034.3041 | 1415.1805 | 1280.1176 | 1034304.0641 | 1415180.4507 | 1.4434e-06 | 23.1337 | 1280117.6147
92 | 110 | CONCLUIDO | 3.7523 | 26.65 | 23.57 | 128.58 | 1.69 | 11 | 252.73 | 56.13 | 24 | 9 | 62.6 | 31403.6 | 326.29 | 608.79 | 53.7 | 46.36 | 3340.12 | 0.86 | 0.9 | 9.2 | 0.2 | 1 | 10 | 1034.2146 | 1415.058 | 1280.0069 | 1034214.5894 | 1415058.0276 | 1.4436e-06 | 23.1337 | 1280006.8755
93 | 110 | CONCLUIDO | 3.7533 | 26.64 | 23.57 | 128.54 | 1.7 | 11 | 253.18 | 56.13 | 24.25 | 9 | 62.8 | 31459.45 | 326 | 608.82 | 53.42 | 46.36 | 3203.92 | 0.87 | 0.9 | 9.2 | 0.19 | 1 | 10 | 1033.6208 | 1414.2455 | 1279.2719 | 1033620.761 | 1414245.5254 | 1.444e-06 | 23.125 | 1279271.9174
94 | 110 | CONCLUIDO | 3.7533 | 26.64 | 23.57 | 128.54 | 1.72 | 11 | 253.63 | 56.13 | 24.5 | 9 | 63 | 31515.37 | 325.64 | 608.76 | 53.46 | 46.36 | 3224.16 | 0.87 | 0.9 | 9.2 | 0.2 | 1 | 10 | 1033.0988 | 1413.5313 | 1278.6259 | 1033098.7924 | 1413531.3448 | 1.444e-06 | 23.125 | 1278625.8972
95 | 110 | CONCLUIDO | 3.753 | 26.65 | 23.57 | 128.55 | 1.73 | 11 | 254.09 | 56.13 | 24.75 | 9 | 63.21 | 31571.37 | 324.82 | 608.78 | 53.54 | 46.36 | 3260.38 | 0.87 | 0.9 | 9.19 | 0.2 | 1 | 10 | 1031.9617 | 1411.9755 | 1277.2185 | 1031961.6897 | 1411975.5108 | 1.4439e-06 | 23.1337 | 1277218.5497
96 | 110 | CONCLUIDO | 3.7524 | 26.65 | 23.57 | 128.58 | 1.75 | 11 | 254.54 | 56.13 | 25 | 9 | 63.41 | 31627.44 | 324.47 | 608.82 | 53.64 | 46.36 | 3314 | 0.86 | 0.9 | 9.2 | 0.2 | 1 | 10 | 1031.5578 | 1411.4229 | 1276.7186 | 1031557.7753 | 1411422.8572 | 1.4437e-06 | 23.1337 | 1276718.6407
97 | 110 | CONCLUIDO | 3.7534 | 26.64 | 23.57 | 128.54 | 1.76 | 11 | 255 | 56.13 | 25.25 | 9 | 63.62 | 31683.59 | 323.41 | 608.82 | 53.34 | 46.36 | 3160.83 | 0.87 | 0.9 | 9.2 | 0.19 | 1 | 10 | 1029.8483 | 1409.0838 | 1274.6028 | 1029848.2673 | 1409083.833 | 1.444e-06 | 23.125 | 1274602.8496
98 | 110 | CONCLUIDO | 3.753 | 26.64 | 23.57 | 128.55 | 1.78 | 11 | 255.45 | 56.13 | 25.5 | 9 | 63.82 | 31739.82 | 322.76 | 608.8 | 53.55 | 46.36 | 3268.17 | 0.87 | 0.9 | 9.19 | 0.2 | 1 | 10 | 1028.9746 | 1407.8885 | 1273.5216 | 1028974.6301 | 1407888.484 | 1.4439e-06 | 23.125 | 1273521.5831
99 | 110 | CONCLUIDO | 3.7616 | 26.58 | 23.55 | 141.3 | 1.79 | 10 | 255.91 | 56.13 | 25.75 | 8 | 64.03 | 31796.12 | 322.64 | 608.82 | 52.95 | 46.36 | 2974.38 | 0.88 | 0.9 | 9.19 | 0.18 | 1 | 10 | 1016.784 | 1391.2087 | 1258.4337 | 1016783.9775 | 1391208.6954 | 1.4472e-06 | 23.0729 | 1258433.6901
100 | 110 | CONCLUIDO | 3.762 | 26.58 | 23.55 | 141.28 | 1.8 | 10 | 256.36 | 56.13 | 26 | 8 | 64.24 | 31852.5 | 323.2 | 608.78 | 52.9 | 46.36 | 2945.11 | 0.88 | 0.9 | 9.19 | 0.18 | 1 | 10 | 1017.5256 | 1392.2234 | 1259.3516 | 1017525.6185 | 1392223.4413 | 1.4473e-06 | 23.0729 | 1259351.59
101 | 110 | CONCLUIDO | 3.7615 | 26.59 | 23.55 | 141.3 | 1.82 | 10 | 256.82 | 56.13 | 26.25 | 8 | 64.45 | 31909.08 | 323.22 | 608.79 | 52.84 | 46.36 | 2915.11 | 0.88 | 0.9 | 9.2 | 0.18 | 1 | 10 | 1017.6402 | 1392.3802 | 1259.4934 | 1017640.2043 | 1392380.2226 | 1.4472e-06 | 23.0816 | 1259493.4084
102 | 110 | CONCLUIDO | 3.7621 | 26.58 | 23.55 | 141.28 | 1.83 | 10 | 257.28 | 56.13 | 26.5 | 8 | 64.66 | 31965.61 | 323.21 | 608.8 | 52.88 | 46.36 | 2936.13 | 0.88 | 0.9 | 9.19 | 0.17 | 1 | 10 | 1017.523 | 1392.2198 | 1259.3483 | 1017522.9563 | 1392219.7987 | 1.4474e-06 | 23.0729 | 1259348.2951
103 | 110 | CONCLUIDO | 3.7618 | 26.58 | 23.55 | 141.29 | 1.85 | 10 | 257.74 | 56.13 | 26.75 | 8 | 64.86 | 32022.22 | 323.49 | 608.78 | 52.78 | 46.36 | 2888.96 | 0.88 | 0.9 | 9.2 | 0.18 | 1 | 10 | 1017.9794 | 1392.8443 | 1259.9132 | 1017979.4007 | 1392844.3262 | 1.4473e-06 | 23.0729 | 1259913.2186
104 | 110 | CONCLUIDO | 3.7621 | 26.58 | 23.55 | 141.27 | 1.86 | 10 | 258.2 | 56.13 | 27 | 8 | 65.07 | 32078.91 | 323.33 | 608.78 | 52.71 | 46.36 | 2850.33 | 0.88 | 0.9 | 9.2 | 0.17 | 1 | 10 | 1017.6965 | 1392.4573 | 1259.5631 | 1017696.5389 | 1392457.3021 | 1.4474e-06 | 23.0729 | 1259563.1315
105 | 110 | CONCLUIDO | 3.7625 | 26.58 | 23.54 | 141.26 | 1.87 | 10 | 258.66 | 56.13 | 27.25 | 8 | 65.28 | 32135.68 | 323.45 | 608.8 | 52.76 | 46.36 | 2878.73 | 0.88 | 0.91 | 9.19 | 0.17 | 1 | 10 | 1017.7265 | 1392.4983 | 1259.6002 | 1017726.5087 | 1392498.3082 | 1.4475e-06 | 23.0729 | 1259600.224
106 | 110 | CONCLUIDO | 3.7631 | 26.57 | 23.54 | 141.24 | 1.89 | 10 | 259.12 | 56.13 | 27.5 | 8 | 65.49 | 32192.53 | 323.2 | 608.75 | 52.63 | 46.36 | 2814.72 | 0.88 | 0.91 | 9.19 | 0.17 | 1 | 10 | 1017.2622 | 1391.863 | 1259.0256 | 1017262.2053 | 1391863.0277 | 1.4478e-06 | 23.0642 | 1259025.5738
107 | 110 | CONCLUIDO | 3.7629 | 26.58 | 23.54 | 141.24 | 1.9 | 10 | 259.58 | 56.13 | 27.75 | 8 | 65.71 | 32249.46 | 322.44 | 608.77 | 52.62 | 46.36 | 2806.26 | 0.88 | 0.91 | 9.19 | 0.17 | 1 | 10 | 1016.1973 | 1390.406 | 1257.7076 | 1016197.3162 | 1390405.9995 | 1.4477e-06 | 23.0729 | 1257707.6023
108 | 110 | CONCLUIDO | 3.7609 | 26.59 | 23.55 | 141.32 | 1.92 | 10 | 260.05 | 56.13 | 28 | 8 | 65.92 | 32306.46 | 321.27 | 608.8 | 52.89 | 46.36 | 2944.31 | 0.88 | 0.9 | 9.2 | 0.18 | 1 | 10 | 1014.9214 | 1388.6602 | 1256.1285 | 1014921.4028 | 1388660.2385 | 1.4469e-06 | 23.0816 | 1256128.4544
109 | 110 | CONCLUIDO | 3.7614 | 26.59 | 23.55 | 141.3 | 1.93 | 10 | 260.51 | 56.13 | 28.25 | 8 | 66.13 | 32363.54 | 320.11 | 608.8 | 53.03 | 46.36 | 3011.23 | 0.87 | 0.9 | 9.19 | 0.18 | 1 | 10 | 1013.1578 | 1386.2472 | 1253.9457 | 1013157.8188 | 1386247.225 | 1.4471e-06 | 23.0816 | 1253945.7355
110 | 110 | CONCLUIDO | 3.7699 | 26.53 | 23.53 | 156.89 | 1.94 | 9 | 260.97 | 56.13 | 28.5 | 7 | 66.35 | 32420.71 | 318.28 | 608.77 | 52.34 | 46.36 | 2672.74 | 0.89 | 0.91 | 9.19 | 0.16 | 1 | 10 | 1008.9233 | 1380.4534 | 1248.7049 | 1008923.3389 | 1380453.4229 | 1.4504e-06 | 23.0295 | 1248704.8857
111 | 110 | CONCLUIDO | 3.7706 | 26.52 | 23.53 | 156.85 | 1.96 | 9 | 261.44 | 56.13 | 28.75 | 7 | 66.56 | 32477.95 | 318.66 | 608.76 | 52.27 | 46.36 | 2640.05 | 0.89 | 0.91 | 9.19 | 0.16 | 1 | 10 | 1009.3538 | 1381.0423 | 1249.2376 | 1009353.7533 | 1381042.3349 | 1.4507e-06 | 23.0208 | 1249237.5927
112 | 110 | CONCLUIDO | 3.7706 | 26.52 | 23.53 | 156.86 | 1.97 | 9 | 261.9 | 56.13 | 29 | 7 | 66.77 | 32535.28 | 319.01 | 608.77 | 52.29 | 46.36 | 2645.06 | 0.89 | 0.91 | 9.19 | 0.16 | 1 | 10 | 1009.8589 | 1381.7335 | 1249.8628 | 1009858.8946 | 1381733.4914 | 1.4507e-06 | 23.0208 | 1249862.7862
113 | 110 | CONCLUIDO | 3.7698 | 26.53 | 23.53 | 156.89 | 1.98 | 9 | 262.37 | 56.13 | 29.25 | 7 | 66.99 | 32592.68 | 319.23 | 608.77 | 52.53 | 46.36 | 2768.67 | 0.88 | 0.91 | 9.19 | 0.16 | 1 | 10 | 1010.3116 | 1382.3529 | 1250.4231 | 1010311.5917 | 1382352.8916 | 1.4503e-06 | 23.0295 | 1250423.0718
114 | 110 | CONCLUIDO | 3.7693 | 26.53 | 23.54 | 156.92 | 2 | 9 | 262.83 | 56.13 | 29.5 | 7 | 67.21 | 32650.17 | 319.3 | 608.77 | 52.54 | 46.36 | 2774.5 | 0.88 | 0.91 | 9.19 | 0.17 | 1 | 10 | 1010.5721 | 1382.7093 | 1250.7455 | 1010572.1097 | 1382709.3437 | 1.4502e-06 | 23.0295 | 1250745.5046
115 | 110 | CONCLUIDO | 3.7693 | 26.53 | 23.54 | 156.92 | 2.01 | 9 | 263.3 | 56.13 | 29.75 | 7 | 67.42 | 32707.74 | 319.2 | 608.77 | 52.48 | 46.36 | 2740.59 | 0.88 | 0.91 | 9.2 | 0.17 | 1 | 10 | 1010.4277 | 1382.5118 | 1250.5668 | 1010427.7338 | 1382511.8023 | 1.4502e-06 | 23.0295 | 1250566.8163
116 | 110 | CONCLUIDO | 3.7699 | 26.53 | 23.53 | 156.89 | 2.02 | 9 | 263.77 | 56.13 | 30 | 7 | 67.64 | 32765.39 | 318.83 | 608.82 | 52.35 | 46.36 | 2677 | 0.89 | 0.91 | 9.19 | 0.16 | 1 | 10 | 1009.7173 | 1381.5397 | 1249.6875 | 1009717.2797 | 1381539.7276 | 1.4504e-06 | 23.0295 | 1249687.515
117 | 110 | CONCLUIDO | 3.7699 | 26.53 | 23.53 | 156.89 | 2.04 | 9 | 264.23 | 56.13 | 30.25 | 7 | 67.86 | 32823.12 | 318.91 | 608.77 | 52.36 | 46.36 | 2683.89 | 0.89 | 0.91 | 9.19 | 0.16 | 1 | 10 | 1009.8328 | 1381.6977 | 1249.8304 | 1009832.762 | 1381697.7356 | 1.4504e-06 | 23.0295 | 1249830.4429
118 | 110 | CONCLUIDO | 3.7702 | 26.52 | 23.53 | 156.87 | 2.05 | 9 | 264.7 | 56.13 | 30.5 | 7 | 68.08 | 32880.94 | 318.66 | 608.76 | 52.34 | 46.36 | 2671.87 | 0.89 | 0.91 | 9.19 | 0.16 | 1 | 10 | 1009.4212 | 1381.1347 | 1249.3211 | 1009421.2488 | 1381134.6851 | 1.4505e-06 | 23.0208 | 1249321.1292
119 | 110 | CONCLUIDO | 3.7711 | 26.52 | 23.52 | 156.83 | 2.06 | 9 | 265.17 | 56.13 | 30.75 | 7 | 68.3 | 32938.83 | 318.66 | 608.78 | 52.27 | 46.36 | 2638.06 | 0.89 | 0.91 | 9.19 | 0.15 | 1 | 10 | 1009.1945 | 1380.8244 | 1249.0405 | 1009194.5016 | 1380824.4396 | 1.4508e-06 | 23.0208 | 1249040.4931
120 | 110 | CONCLUIDO | 3.7698 | 26.53 | 23.53 | 156.89 | 2.08 | 9 | 265.64 | 56.13 | 31 | 7 | 68.52 | 32996.81 | 318.21 | 608.75 | 52.5 | 46.36 | 2751.57 | 0.88 | 0.91 | 9.19 | 0.16 | 1 | 10 | 1008.8392 | 1380.3382 | 1248.6007 | 1008839.1535 | 1380338.2366 | 1.4503e-06 | 23.0295 | 1248600.6926
121 | 110 | CONCLUIDO | 3.7687 | 26.53 | 23.54 | 156.94 | 2.09 | 9 | 266.11 | 56.13 | 31.25 | 7 | 68.74 | 33054.88 | 317.62 | 608.79 | 52.71 | 46.36 | 2859.68 | 0.88 | 0.91 | 9.19 | 0.17 | 1 | 10 | 1008.2477 | 1379.529 | 1247.8687 | 1008247.6868 | 1379528.9659 | 1.4499e-06 | 23.0295 | 1247868.6575
122 | 110 | CONCLUIDO | 3.7692 | 26.53 | 23.54 | 156.92 | 2.1 | 9 | 266.59 | 56.13 | 31.5 | 7 | 68.96 | 33113.03 | 316.79 | 608.81 | 52.55 | 46.36 | 2775.93 | 0.88 | 0.91 | 9.19 | 0.17 | 1 | 10 | 1006.9651 | 1377.7741 | 1246.2812 | 1006965.0906 | 1377774.0611 | 1.4501e-06 | 23.0295 | 1246281.2384
123 | 110 | CONCLUIDO | 3.7695 | 26.53 | 23.54 | 156.91 | 2.12 | 9 | 267.06 | 56.13 | 31.75 | 7 | 69.18 | 33171.26 | 316.21 | 608.78 | 52.65 | 46.36 | 2826.9 | 0.88 | 0.91 | 9.19 | 0.17 | 1 | 10 | 1006.0773 | 1376.5594 | 1245.1825 | 1006077.3142 | 1376559.3663 | 1.4502e-06 | 23.0295 | 1245182.4724
124 | 110 | CONCLUIDO | 3.7684 | 26.54 | 23.54 | 156.96 | 2.13 | 9 | 267.53 | 56.13 | 32 | 7 | 69.4 | 33229.58 | 315.23 | 608.79 | 52.82 | 46.36 | 2913.1 | 0.88 | 0.91 | 9.19 | 0.17 | 1 | 10 | 1004.8468 | 1374.8758 | 1243.6596 | 1004846.8379 | 1374875.7743 | 1.4498e-06 | 23.0382 | 1243659.56
125 | 110 | CONCLUIDO | 3.7792 | 26.46 | 23.51 | 176.32 | 2.14 | 8 | 268 | 56.13 | 32.25 | 6 | 69.63 | 33287.98 | 314.44 | 608.77 | 51.73 | 46.36 | 2373.73 | 0.9 | 0.91 | 9.19 | 0.14 | 1 | 10 | 1001.5093 | 1370.3092 | 1239.5288 | 1001509.2804 | 1370309.181 | 1.454e-06 | 22.9688 | 1239528.796
126 | 110 | CONCLUIDO | 3.7798 | 26.46 | 23.51 | 176.29 | 2.15 | 8 | 268.48 | 56.13 | 32.5 | 6 | 69.85 | 33346.47 | 314.86 | 608.75 | 51.61 | 46.36 | 2314.96 | 0.9 | 0.91 | 9.19 | 0.14 | 1 | 10 | 1002.0142 | 1371 | 1240.1537 | 1002014.2066 | 1371000.0432 | 1.4542e-06 | 22.9688 | 1240153.7233
127 | 110 | CONCLUIDO | 3.78 | 26.46 | 23.5 | 176.29 | 2.17 | 8 | 268.95 | 56.13 | 32.75 | 6 | 70.08 | 33405.04 | 315.34 | 608.77 | 51.47 | 46.36 | 2241.16 | 0.9 | 0.91 | 9.19 | 0.13 | 1 | 10 | 1002.5972 | 1371.7978 | 1240.8753 | 1002597.2418 | 1371797.7777 | 1.4543e-06 | 22.9688 | 1240875.3232
128 | 110 | CONCLUIDO | 3.7797 | 26.46 | 23.51 | 176.3 | 2.18 | 8 | 269.43 | 56.13 | 33 | 6 | 70.3 | 33463.7 | 315.61 | 608.76 | 51.6 | 46.36 | 2306.21 | 0.9 | 0.91 | 9.19 | 0.14 | 1 | 10 | 1003.1107 | 1372.5003 | 1241.5108 | 1003110.6877 | 1372500.2971 | 1.4542e-06 | 22.9688 | 1241510.795
129 | 110 | CONCLUIDO | 3.7788 | 26.46 | 23.51 | 176.35 | 2.19 | 8 | 269.9 | 56.13 | 33.25 | 6 | 70.53 | 33522.45 | 315.58 | 608.75 | 51.86 | 46.36 | 2439.84 | 0.89 | 0.91 | 9.19 | 0.14 | 1 | 10 | 1003.2176 | 1372.6465 | 1241.6431 | 1003217.5568 | 1372646.52 | 1.4538e-06 | 22.9688 | 1241643.0626
130 | 110 | CONCLUIDO | 3.7781 | 26.47 | 23.52 | 176.38 | 2.21 | 8 | 270.38 | 56.13 | 33.5 | 6 | 70.76 | 33581.28 | 315.35 | 608.77 | 51.94 | 46.36 | 2479.62 | 0.89 | 0.91 | 9.19 | 0.15 | 1 | 10 | 1003.0778 | 1372.4553 | 1241.4701 | 1003077.7943 | 1372455.2908 | 1.4535e-06 | 22.9774 | 1241470.0841
131 | 110 | CONCLUIDO | 3.7798 | 26.46 | 23.51 | 176.29 | 2.22 | 8 | 270.86 | 56.13 | 33.75 | 6 | 70.98 | 33640.21 | 314.99 | 608.79 | 51.57 | 46.36 | 2293.9 | 0.9 | 0.91 | 9.19 | 0.13 | 1 | 10 | 1002.2014 | 1371.2561 | 1240.3854 | 1002201.3738 | 1371256.1336 | 1.4542e-06 | 22.9688 | 1240385.3728
132 | 110 | CONCLUIDO | 3.7792 | 26.46 | 23.51 | 176.32 | 2.23 | 8 | 271.34 | 56.13 | 34 | 6 | 71.21 | 33699.21 | 314.73 | 608.83 | 51.59 | 46.36 | 2300.42 | 0.9 | 0.91 | 9.19 | 0.14 | 1 | 10 | 1001.9269 | 1370.8806 | 1240.0456 | 1001926.8736 | 1370880.5503 | 1.454e-06 | 22.9688 | 1240045.6346
133 | 110 | CONCLUIDO | 3.7798 | 26.46 | 23.51 | 176.3 | 2.24 | 8 | 271.82 | 56.13 | 34.25 | 6 | 71.44 | 33758.31 | 314.33 | 608.75 | 51.62 | 46.36 | 2317.8 | 0.9 | 0.91 | 9.19 | 0.14 | 1 | 10 | 1001.2511 | 1369.956 | 1239.2093 | 1001251.1403 | 1369955.9822 | 1.4542e-06 | 22.9688 | 1239209.306
134 | 110 | CONCLUIDO | 3.7794 | 26.46 | 23.51 | 176.31 | 2.26 | 8 | 272.3 | 56.13 | 34.5 | 6 | 71.67 | 33817.62 | 313.71 | 608.77 | 51.59 | 46.36 | 2304.62 | 0.9 | 0.91 | 9.19 | 0.14 | 1 | 10 | 1000.4249 | 1368.8255 | 1238.1867 | 1000424.8938 | 1368825.4754 | 1.454e-06 | 22.9688 | 1238186.6932
135 | 110 | CONCLUIDO | 3.7806 | 26.45 | 23.5 | 176.25 | 2.27 | 8 | 272.78 | 56.13 | 34.75 | 6 | 71.9 | 33876.9 | 313.42 | 608.77 | 51.4 | 46.36 | 2208.46 | 0.9 | 0.91 | 9.19 | 0.13 | 1 | 10 | 999.7336 | 1367.8796 | 1237.3311 | 999733.5916 | 1367879.6052 | 1.4545e-06 | 22.9601 | 1237331.0955
136 | 110 | CONCLUIDO | 3.7807 | 26.45 | 23.5 | 176.25 | 2.28 | 8 | 273.26 | 56.13 | 35 | 6 | 72.13 | 33936.26 | 313.04 | 608.8 | 51.31 | 46.36 | 2160.21 | 0.9 | 0.91 | 9.19 | 0.13 | 1 | 10 | 999.17 | 1367.1085 | 1236.6336 | 999170.0406 | 1367108.5299 | 1.4545e-06 | 22.9601 | 1236633.6105
137 | 110 | CONCLUIDO | 3.7808 | 26.45 | 23.5 | 176.24 | 2.29 | 8 | 273.74 | 56.13 | 35.25 | 6 | 72.37 | 33995.72 | 312.13 | 608.77 | 51.23 | 46.36 | 2123.06 | 0.9 | 0.91 | 9.19 | 0.13 | 1 | 10 | 997.8437 | 1365.2937 | 1234.992 | 997843.655 | 1365293.7105 | 1.4546e-06 | 22.9601 | 1234991.995
138 | 110 | CONCLUIDO | 3.7808 | 26.45 | 23.5 | 176.24 | 2.3 | 8 | 274.22 | 56.13 | 35.5 | 6 | 72.6 | 34055.27 | 311.46 | 608.77 | 51.41 | 46.36 | 2214.32 | 0.9 | 0.91 | 9.19 | 0.13 | 1 | 10 | 996.8793 | 1363.9742 | 1233.7984 | 996879.2791 | 1363974.2089 | 1.4546e-06 | 22.9601 | 1233798.4248
139 | 110 | CONCLUIDO | 3.78 | 26.46 | 23.5 | 176.29 | 2.32 | 8 | 274.71 | 56.13 | 35.75 | 6 | 72.83 | 34114.91 | 310.63 | 608.77 | 51.5 | 46.36 | 2258.73 | 0.9 | 0.91 | 9.19 | 0.13 | 1 | 10 | 995.8164 | 1362.5199 | 1232.4829 | 995816.3887 | 1362519.9153 | 1.4543e-06 | 22.9688 | 1232482.9269
140 | 110 | CONCLUIDO | 3.7798 | 26.46 | 23.51 | 176.29 | 2.33 | 8 | 275.19 | 56.13 | 36 | 6 | 73.07 | 34174.63 | 309.95 | 608.75 | 51.57 | 46.36 | 2290.94 | 0.9 | 0.91 | 9.19 | 0.14 | 1 | 10 | 994.945 | 1361.3277 | 1231.4045 | 994945.0451 | 1361327.7046 | 1.4542e-06 | 22.9688 | 1231404.4991
141 | 110 | CONCLUIDO | 3.7784 | 26.47 | 23.52 | 176.37 | 2.34 | 8 | 275.68 | 56.13 | 36.25 | 6 | 73.3 | 34234.45 | 309.1 | 608.78 | 51.84 | 46.36 | 2426.68 | 0.89 | 0.91 | 9.19 | 0.14 | 1 | 10 | 994.026 | 1360.0702 | 1230.267 | 994026.0097 | 1360070.2398 | 1.4537e-06 | 22.9774 | 1230267.045
142 | 110 | CONCLUIDO | 3.7787 | 26.46 | 23.51 | 176.35 | 2.35 | 8 | 276.16 | 56.13 | 36.5 | 6 | 73.54 | 34294.37 | 308.19 | 608.76 | 51.77 | 46.36 | 2393.12 | 0.9 | 0.91 | 9.19 | 0.14 | 1 | 10 | 992.5914 | 1358.1073 | 1228.4915 | 992591.4016 | 1358107.3457 | 1.4538e-06 | 22.9688 | 1228491.4867
143 | 110 | CONCLUIDO | 3.7886 | 26.39 | 23.49 | 201.31 | 2.36 | 7 | 276.65 | 56.13 | 36.75 | 5 | 73.77 | 34354.37 | 307.81 | 608.76 | 50.93 | 46.36 | 1976.53 | 0.91 | 0.91 | 9.19 | 0.12 | 1 | 10 | 990.2774 | 1354.9412 | 1225.6276 | 990277.4115 | 1354941.2424 | 1.4576e-06 | 22.908 | 1225627.5519
144 | 110 | CONCLUIDO | 3.7876 | 26.4 | 23.49 | 201.37 | 2.38 | 7 | 277.14 | 56.13 | 37 | 5 | 74.01 | 34414.47 | 308.48 | 608.79 | 51.06 | 46.36 | 2044.79 | 0.91 | 0.91 | 9.19 | 0.12 | 1 | 10 | 991.403 | 1356.4814 | 1227.0207 | 991403.028 | 1356481.3606 | 1.4572e-06 | 22.9167 | 1227020.6833
145 | 110 | CONCLUIDO | 3.7889 | 26.39 | 23.48 | 201.3 | 2.39 | 7 | 277.63 | 56.13 | 37.25 | 5 | 74.25 | 34474.66 | 309.09 | 608.82 | 50.85 | 46.36 | 1938.15 | 0.91 | 0.91 | 9.19 | 0.11 | 1 | 10 | 991.9924 | 1357.2878 | 1227.7502 | 991992.4371 | 1357287.816 | 1.4577e-06 | 22.908 | 1227750.1718
146 | 110 | CONCLUIDO | 3.7886 | 26.4 | 23.49 | 201.31 | 2.4 | 7 | 278.11 | 56.13 | 37.5 | 5 | 74.49 | 34534.94 | 309.64 | 608.77 | 50.98 | 46.36 | 2000.43 | 0.91 | 0.91 | 9.19 | 0.12 | 1 | 10 | 992.906 | 1358.5378 | 1228.8809 | 992906.0301 | 1358537.8343 | 1.4576e-06 | 22.9167 | 1228880.8901
147 | 110 | CONCLUIDO | 3.7875 | 26.4 | 23.49 | 201.38 | 2.41 | 7 | 278.6 | 56.13 | 37.75 | 5 | 74.73 | 34595.32 | 309.53 | 608.78 | 51.16 | 46.36 | 2091.88 | 0.91 | 0.91 | 9.19 | 0.12 | 1 | 10 | 992.928 | 1358.5679 | 1228.9081 | 992928.0172 | 1358567.918 | 1.4572e-06 | 22.9167 | 1228908.1026
148 | 110 | CONCLUIDO | 3.7873 | 26.4 | 23.5 | 201.39 | 2.42 | 7 | 279.09 | 56.13 | 38 | 5 | 74.97 | 34655.79 | 309.68 | 608.75 | 51.35 | 46.36 | 2189.78 | 0.9 | 0.91 | 9.19 | 0.12 | 1 | 10 | 993.2509 | 1359.0097 | 1229.3077 | 993250.8707 | 1359009.6605 | 1.4571e-06 | 22.9167 | 1229307.6859
149 | 110 | CONCLUIDO | 3.7884 | 26.4 | 23.49 | 201.33 | 2.44 | 7 | 279.58 | 56.13 | 38.25 | 5 | 75.21 | 34716.36 | 309.6 | 608.78 | 50.97 | 46.36 | 1998.16 | 0.91 | 0.91 | 9.19 | 0.12 | 1 | 10 | 992.8813 | 1358.504 | 1228.8503 | 992881.2972 | 1358503.9937 | 1.4575e-06 | 22.9167 | 1228850.2792
150 | 110 | CONCLUIDO | 3.7876 | 26.4 | 23.49 | 201.37 | 2.45 | 7 | 280.08 | 56.13 | 38.5 | 3 | 75.45 | 34777.02 | 309.85 | 608.75 | 51.05 | 46.36 | 2035.28 | 0.91 | 0.91 | 9.19 | 0.12 | 1 | 10 | 993.3714 | 1359.1746 | 1229.4569 | 993371.4205 | 1359174.6019 | 1.4572e-06 | 22.9167 | 1229456.8856
151 | 110 | CONCLUIDO | 3.7879 | 26.4 | 23.49 | 201.36 | 2.46 | 7 | 280.57 | 56.13 | 38.75 | 3 | 75.69 | 34837.77 | 310.02 | 608.78 | 51.07 | 46.36 | 2048.48 | 0.91 | 0.91 | 9.19 | 0.12 | 1 | 10 | 993.5665 | 1359.4415 | 1229.6984 | 993566.5214 | 1359441.5477 | 1.4573e-06 | 22.9167 | 1229698.3544
152 | 110 | CONCLUIDO | 3.788 | 26.4 | 23.49 | 201.35 | 2.47 | 7 | 281.06 | 56.13 | 39 | 3 | 75.94 | 34898.63 | 310.27 | 608.75 | 51.12 | 46.36 | 2071.18 | 0.91 | 0.91 | 9.19 | 0.12 | 1 | 10 | 993.9093 | 1359.9105 | 1230.1226 | 993909.2969 | 1359910.5482 | 1.4573e-06 | 22.9167 | 1230122.5941
153 | 110 | CONCLUIDO | 3.7878 | 26.4 | 23.49 | 201.36 | 2.48 | 7 | 281.56 | 56.13 | 39.25 | 2 | 76.18 | 34959.58 | 310.54 | 608.75 | 51.13 | 46.36 | 2078.93 | 0.91 | 0.91 | 9.19 | 0.12 | 1 | 10 | 994.33 | 1360.4862 | 1230.6433 | 994329.9922 | 1360486.1621 | 1.4573e-06 | 22.9167 | 1230643.2722
154 | 110 | CONCLUIDO | 3.7873 | 26.4 | 23.5 | 201.39 | 2.49 | 7 | 282.05 | 56.13 | 39.5 | 2 | 76.43 | 35020.63 | 311 | 608.78 | 51.16 | 46.36 | 2094.13 | 0.91 | 0.91 | 9.19 | 0.12 | 1 | 10 | 995.1476 | 1361.6048 | 1231.6552 | 995147.5743 | 1361604.814 | 1.4571e-06 | 22.9167 | 1231655.1615
155 | 110 | CONCLUIDO | 3.7876 | 26.4 | 23.49 | 201.37 | 2.5 | 7 | 282.55 | 56.13 | 39.75 | 2 | 76.67 | 35081.77 | 311.38 | 608.78 | 51.1 | 46.36 | 2061.33 | 0.91 | 0.91 | 9.19 | 0.12 | 1 | 10 | 995.5697 | 1362.1824 | 1232.1776 | 995569.6982 | 1362182.3825 | 1.4572e-06 | 22.9167 | 1232177.6077
156 | 110 | CONCLUIDO | 3.7872 | 26.4 | 23.5 | 201.4 | 2.52 | 7 | 283.04 | 56.13 | 40 | 1 | 76.92 | 35143.02 | 311.68 | 608.76 | 51.12 | 46.36 | 2071.92 | 0.91 | 0.91 | 9.2 | 0.13 | 1 | 10 | 996.1411 | 1362.9642 | 1232.8848 | 996141.1173 | 1362964.2233 | 1.457e-06 | 22.9167 | 1232884.8308

## RESULTADOS_28
Unnamed: 0 | Volume de calda [L] | STATUS | Capacidade operacional [ha/h] | Tempo de missao [h] | Tempo util [h] | Tempo por voo [min] | Autonomia Projetada [h] | N° Voos | MTOW [kg] | Massa Estrutura [kg] | Combustível [kg] | Abastecimentos | Massa gerador | Potência gerador [W] | Combustível consumido [L] | Calda cons [L] | Distância percorrida [km] | Distância Pulverizando [km] | RTL ACUMULADO[m] | EOC [km/km] | EOC [h/h] | Tempo de manobra [h] | Tempo rtl_rtw [h] | V pulv [m/s] | V desloc [m/s] | Preço Total por ha Simples [R$/ha] | Preço Total por ha Presumido [R$/ha] | Preço Total por ha Real [R$/ha] | Preço Total Simples [R$] | Preço Total Presumido [R$] | Prod CAPEX [ha/h/R$] | Dias Trabalhados | Preço Total Real [R$]
0 | 150 | CONCLUIDO | 1.7003 | 58.81 | 32.2 | 4.55 | 0.06 | 425 | 296.65 | 61.82 | 1 | 423 | 83.83 | 36821.52 | 592.55 | 610.17 | 321.98 | 46.36 | 135411.79 | 0.14 | 0.66 | 9.87 | 8.79 | 1 | 10 | 3372.9294 | 4614.9908 | 4174.5426 | 3372929.4047 | 4614990.8147 | 6.0102e-07 | 51.0503 | 4174542.5685
1 | 150 | CONCLUIDO | 1.9826 | 50.44 | 29.89 | 5.67 | 0.07 | 316 | 297.17 | 61.82 | 1.25 | 314 | 84.1 | 36885.7 | 550.15 | 610.3 | 249.09 | 46.36 | 99510.28 | 0.19 | 0.71 | 9.71 | 6.48 | 1 | 10 | 2740.2945 | 3749.3918 | 3391.5551 | 2740294.4924 | 3749391.8177 | 7.008e-07 | 43.7847 | 3391555.1249
2 | 150 | CONCLUIDO | 2.1969 | 45.52 | 28.52 | 6.79 | 0.09 | 252 | 297.7 | 61.82 | 1.5 | 250 | 84.37 | 36949.99 | 525.09 | 609.68 | 207.46 | 46.36 | 79015.33 | 0.22 | 0.75 | 9.58 | 5.13 | 1 | 10 | 2386.1245 | 3264.8008 | 2953.2128 | 2386124.4661 | 3264800.7629 | 7.7656e-07 | 39.5139 | 2953212.7602
3 | 150 | CONCLUIDO | 2.3676 | 42.24 | 27.63 | 7.93 | 0.1 | 209 | 298.22 | 61.82 | 1.75 | 207 | 84.65 | 37014.39 | 508.71 | 609.61 | 179.39 | 46.36 | 65199.63 | 0.26 | 0.77 | 9.52 | 4.24 | 1 | 10 | 2168.0283 | 2966.3919 | 2683.2837 | 2168028.2831 | 2966391.9436 | 8.3689e-07 | 36.6667 | 2683283.6599
4 | 150 | CONCLUIDO | 2.5027 | 39.96 | 27.01 | 9.06 | 0.12 | 179 | 298.74 | 61.82 | 2 | 177 | 84.92 | 37078.91 | 497.36 | 609.89 | 160.57 | 46.36 | 55936.82 | 0.29 | 0.79 | 9.46 | 3.62 | 1 | 10 | 2018.7132 | 2762.0925 | 2498.4822 | 2018713.1941 | 2762092.4515 | 8.8465e-07 | 34.6875 | 2498482.2245
5 | 150 | CONCLUIDO | 2.6139 | 38.26 | 26.54 | 10.14 | 0.13 | 157 | 299.26 | 61.82 | 2.25 | 155 | 85.19 | 37143.54 | 488.6 | 609.46 | 145.2 | 46.36 | 48361.69 | 0.32 | 0.8 | 9.44 | 3.15 | 1 | 10 | 1911.678 | 2615.6422 | 2366.0089 | 1911677.9926 | 2615642.1668 | 9.2396e-07 | 33.2118 | 2366008.9495
6 | 150 | CONCLUIDO | 2.7117 | 36.88 | 26.16 | 11.29 | 0.15 | 139 | 299.79 | 61.82 | 2.5 | 137 | 85.47 | 37208.42 | 481.51 | 609.68 | 133.76 | 46.36 | 42734.03 | 0.35 | 0.82 | 9.39 | 2.77 | 1 | 10 | 1822.388 | 2493.4717 | 2255.4983 | 1822388.0428 | 2493471.7182 | 9.5853e-07 | 32.0139 | 2255498.2771
7 | 150 | CONCLUIDO | 2.7904 | 35.84 | 25.9 | 12.43 | 0.16 | 125 | 300.32 | 61.82 | 2.75 | 123 | 85.74 | 37273.29 | 476.66 | 609.26 | 125.25 | 46.36 | 38548.33 | 0.37 | 0.82 | 9.39 | 2.51 | 1 | 10 | 1762.7296 | 2411.8444 | 2181.6613 | 1762729.5766 | 2411844.3729 | 9.8634e-07 | 31.1111 | 2181661.331
8 | 150 | CONCLUIDO | 2.8576 | 34.99 | 25.66 | 13.51 | 0.18 | 114 | 300.84 | 61.82 | 3 | 112 | 86.02 | 37338.27 | 472.33 | 609.23 | 118.44 | 46.36 | 35199.92 | 0.39 | 0.83 | 9.37 | 2.28 | 1 | 10 | 1711.6936 | 2342.0147 | 2118.4961 | 1711693.5933 | 2342014.689 | 1.0101e-06 | 30.3733 | 2118496.0941
9 | 150 | CONCLUIDO | 2.9148 | 34.31 | 25.48 | 14.56 | 0.19 | 105 | 301.37 | 61.82 | 3.25 | 103 | 86.3 | 37403.38 | 468.77 | 609.21 | 112.86 | 46.36 | 32450.52 | 0.41 | 0.84 | 9.34 | 2.1 | 1 | 10 | 1668.6947 | 2283.1817 | 2065.2781 | 1668694.7057 | 2283181.714 | 1.0303e-06 | 29.783 | 2065278.0556
10 | 150 | CONCLUIDO | 2.9672 | 33.7 | 25.32 | 15.66 | 0.21 | 97 | 301.9 | 61.82 | 3.5 | 95 | 86.58 | 37468.6 | 465.77 | 609.19 | 107.46 | 46.36 | 29792.89 | 0.43 | 0.84 | 9.34 | 1.94 | 1 | 10 | 1629.986 | 2230.2187 | 2017.3698 | 1629985.9928 | 2230218.7453 | 1.0488e-06 | 29.2535 | 2017369.7984
11 | 150 | CONCLUIDO | 3.0141 | 33.18 | 25.18 | 16.79 | 0.22 | 90 | 302.43 | 61.82 | 3.75 | 88 | 86.86 | 37533.94 | 463.16 | 609.09 | 103.47 | 46.36 | 27834.64 | 0.45 | 0.85 | 9.32 | 1.8 | 1 | 10 | 1595.1612 | 2182.5699 | 1974.2685 | 1595161.1928 | 2182569.9175 | 1.0654e-06 | 28.8021 | 1974268.5079
12 | 150 | CONCLUIDO | 3.0566 | 32.72 | 25.05 | 17.89 | 0.24 | 84 | 302.96 | 61.82 | 4 | 82 | 87.14 | 37599.4 | 460.69 | 609.13 | 99.03 | 46.36 | 25640.2 | 0.47 | 0.85 | 9.33 | 1.68 | 1 | 10 | 1573.886 | 2153.4602 | 1947.937 | 1573885.9544 | 2153460.1977 | 1.0804e-06 | 28.4028 | 1947936.9789
13 | 150 | CONCLUIDO | 3.0927 | 32.33 | 24.95 | 18.95 | 0.25 | 79 | 303.49 | 61.82 | 4.25 | 77 | 87.42 | 37664.98 | 458.76 | 609.04 | 96.26 | 46.36 | 24280.65 | 0.48 | 0.85 | 9.31 | 1.57 | 1 | 10 | 1545.9061 | 2115.177 | 1913.3075 | 1545906.1499 | 2115176.9949 | 1.0932e-06 | 28.0642 | 1913307.4712
14 | 150 | CONCLUIDO | 3.1302 | 31.95 | 24.84 | 20.14 | 0.26 | 74 | 304.03 | 61.82 | 4.5 | 72 | 87.7 | 37730.68 | 456.68 | 609.18 | 93.05 | 46.36 | 22704.42 | 0.5 | 0.86 | 9.29 | 1.46 | 1 | 10 | 1528.2299 | 2090.9916 | 1891.4303 | 1528229.9201 | 2090991.5975 | 1.1065e-06 | 27.7344 | 1891430.2941
15 | 150 | CONCLUIDO | 3.1598 | 31.65 | 24.76 | 21.22 | 0.28 | 70 | 304.56 | 61.82 | 4.75 | 68 | 87.99 | 37796.51 | 455.22 | 608.97 | 90.24 | 46.36 | 21316.26 | 0.51 | 0.86 | 9.3 | 1.38 | 1 | 10 | 1504.0048 | 2057.8457 | 1861.4478 | 1504004.8055 | 2057845.7269 | 1.1169e-06 | 27.474 | 1861447.8189
16 | 150 | CONCLUIDO | 3.1919 | 31.33 | 24.67 | 22.42 | 0.29 | 66 | 305.09 | 61.82 | 5 | 64 | 88.27 | 37862.45 | 453.35 | 609.07 | 87.81 | 46.36 | 20123.56 | 0.53 | 0.86 | 9.27 | 1.29 | 1 | 10 | 1489.5069 | 2038.0091 | 1843.5044 | 1489506.9487 | 2038009.1196 | 1.1283e-06 | 27.1962 | 1843504.3896
17 | 150 | CONCLUIDO | 3.2131 | 31.12 | 24.63 | 23.45 | 0.31 | 63 | 305.63 | 61.82 | 5.25 | 61 | 88.56 | 37928.52 | 452.44 | 608.98 | 86.24 | 46.36 | 19351.04 | 0.54 | 0.87 | 9.28 | 1.25 | 1 | 10 | 1469.9226 | 2011.2129 | 1819.2656 | 1469922.5565 | 2011212.8902 | 1.1358e-06 | 27.0139 | 1819265.5547
18 | 150 | CONCLUIDO | 3.2388 | 30.88 | 24.55 | 24.55 | 0.32 | 60 | 306.17 | 61.82 | 5.5 | 58 | 88.84 | 37994.72 | 450.93 | 609.04 | 83.82 | 46.36 | 18159.14 | 0.55 | 0.87 | 9.27 | 1.17 | 1 | 10 | 1458.3965 | 1995.4424 | 1805.0002 | 1458396.5009 | 1995442.4324 | 1.1448e-06 | 26.8056 | 1805000.2073
19 | 150 | CONCLUIDO | 3.2619 | 30.66 | 24.49 | 25.78 | 0.33 | 57 | 306.7 | 61.82 | 5.75 | 55 | 89.13 | 38061.04 | 449.88 | 609.06 | 81.99 | 46.36 | 17257.51 | 0.57 | 0.87 | 9.27 | 1.12 | 1 | 10 | 1448.972 | 1982.5474 | 1793.3358 | 1448971.9599 | 1982547.3597 | 1.153e-06 | 26.6146 | 1793335.8222
20 | 150 | CONCLUIDO | 3.2777 | 30.51 | 24.46 | 26.68 | 0.35 | 55 | 307.24 | 61.82 | 6 | 53 | 89.42 | 38127.48 | 449.18 | 608.89 | 81 | 46.36 | 16770.19 | 0.57 | 0.87 | 9.27 | 1.08 | 1 | 10 | 1442.5696 | 1973.7874 | 1785.4119 | 1442569.6458 | 1973787.431 | 1.1586e-06 | 26.4844 | 1785411.9288
21 | 150 | CONCLUIDO | 3.2935 | 30.36 | 24.42 | 27.65 | 0.36 | 53 | 307.78 | 61.82 | 6.25 | 51 | 89.71 | 38194.05 | 448.41 | 608.93 | 79.72 | 46.36 | 16142.08 | 0.58 | 0.87 | 9.27 | 1.04 | 1 | 10 | 1425.2724 | 1950.1206 | 1764.0038 | 1425272.4044 | 1950120.5822 | 1.1642e-06 | 26.3542 | 1764003.8109
22 | 150 | CONCLUIDO | 3.311 | 30.2 | 24.37 | 28.67 | 0.38 | 51 | 308.32 | 61.82 | 6.5 | 49 | 90 | 38260.74 | 447.43 | 608.95 | 78.19 | 46.36 | 15388.73 | 0.59 | 0.87 | 9.26 | 1 | 1 | 10 | 1418.0077 | 1940.1807 | 1755.0126 | 1418007.7108 | 1940180.708 | 1.1704e-06 | 26.2153 | 1755012.5843
23 | 150 | CONCLUIDO | 3.3273 | 30.05 | 24.33 | 29.8 | 0.39 | 49 | 308.86 | 61.82 | 6.75 | 47 | 90.29 | 38327.57 | 446.78 | 608.99 | 77.3 | 46.36 | 14953.24 | 0.6 | 0.88 | 9.25 | 0.96 | 1 | 10 | 1411.8029 | 1931.6911 | 1747.3332 | 1411802.9485 | 1931691.0784 | 1.1761e-06 | 26.0851 | 1747333.1931
24 | 150 | CONCLUIDO | 3.3463 | 29.88 | 24.28 | 30.99 | 0.4 | 47 | 309.41 | 61.82 | 7 | 45 | 90.59 | 38394.52 | 445.63 | 608.94 | 75.46 | 46.36 | 14044.79 | 0.61 | 0.88 | 9.25 | 0.9 | 1 | 10 | 1403.8058 | 1920.749 | 1737.4354 | 1403805.7957 | 1920749.0212 | 1.1828e-06 | 25.9375 | 1737435.4304
25 | 150 | CONCLUIDO | 3.3583 | 29.78 | 24.28 | 32.37 | 0.42 | 45 | 309.95 | 61.82 | 7.25 | 43 | 90.88 | 38461.6 | 445.43 | 608.88 | 75.16 | 46.36 | 13903.19 | 0.62 | 0.88 | 9.26 | 0.91 | 1 | 10 | 1400.0622 | 1915.6269 | 1732.8021 | 1400062.2089 | 1915626.8806 | 1.1871e-06 | 25.8507 | 1732802.1397
26 | 150 | CONCLUIDO | 3.3697 | 29.68 | 24.23 | 33.05 | 0.43 | 44 | 310.5 | 61.82 | 7.5 | 42 | 91.18 | 38528.81 | 444.71 | 608.99 | 74.12 | 46.36 | 13386.7 | 0.63 | 0.88 | 9.25 | 0.86 | 1 | 10 | 1395.1996 | 1908.9736 | 1726.7839 | 1395199.5836 | 1908973.6221 | 1.1911e-06 | 25.7639 | 1726783.8589
27 | 150 | CONCLUIDO | 3.3875 | 29.52 | 24.19 | 34.56 | 0.44 | 42 | 311.04 | 61.82 | 7.75 | 40 | 91.47 | 38596.15 | 443.69 | 608.96 | 72.91 | 46.36 | 12790.22 | 0.64 | 0.88 | 9.24 | 0.82 | 1 | 10 | 1377.2872 | 1884.4651 | 1704.6144 | 1377287.2214 | 1884465.138 | 1.1974e-06 | 25.625 | 1704614.4301
28 | 150 | CONCLUIDO | 3.3963 | 29.44 | 24.17 | 35.37 | 0.46 | 41 | 311.59 | 61.82 | 8 | 39 | 91.77 | 38663.62 | 443.3 | 609.15 | 72.08 | 46.36 | 12383.31 | 0.64 | 0.88 | 9.24 | 0.79 | 1 | 10 | 1374.0347 | 1880.0149 | 1700.5889 | 1374034.6747 | 1880014.86 | 1.2005e-06 | 25.5556 | 1700588.8804
29 | 150 | CONCLUIDO | 3.4048 | 29.37 | 24.15 | 36.23 | 0.47 | 40 | 312.14 | 61.82 | 8.25 | 38 | 92.07 | 38731.35 | 442.91 | 608.94 | 71.57 | 46.36 | 12132.59 | 0.65 | 0.88 | 9.24 | 0.78 | 1 | 10 | 1370.7107 | 1875.4669 | 1696.475 | 1370710.7203 | 1875466.879 | 1.2035e-06 | 25.4948 | 1696474.9523
30 | 150 | CONCLUIDO | 3.4134 | 29.3 | 24.13 | 37.13 | 0.48 | 39 | 312.69 | 61.82 | 8.5 | 37 | 92.37 | 38799.09 | 442.47 | 608.91 | 70.95 | 46.36 | 11828.2 | 0.65 | 0.88 | 9.24 | 0.76 | 1 | 10 | 1367.466 | 1871.0274 | 1692.4592 | 1367466.0499 | 1871027.3778 | 1.2066e-06 | 25.434 | 1692459.1509
31 | 150 | CONCLUIDO | 3.4211 | 29.23 | 24.12 | 38.09 | 0.5 | 38 | 313.24 | 61.82 | 8.75 | 36 | 92.67 | 38866.96 | 442.23 | 608.87 | 70.62 | 46.36 | 11666.52 | 0.66 | 0.88 | 9.24 | 0.75 | 1 | 10 | 1364.8937 | 1867.5077 | 1689.2754 | 1364893.6588 | 1867507.7189 | 1.2093e-06 | 25.3733 | 1689275.4032
32 | 150 | CONCLUIDO | 3.4286 | 29.17 | 24.11 | 39.1 | 0.51 | 37 | 313.79 | 61.82 | 9 | 35 | 92.97 | 38934.97 | 441.95 | 608.9 | 70.17 | 46.36 | 11446.07 | 0.66 | 0.88 | 9.25 | 0.74 | 1 | 10 | 1362.3234 | 1863.991 | 1686.0943 | 1362323.3826 | 1863990.9536 | 1.2119e-06 | 25.3212 | 1686094.2731
33 | 150 | CONCLUIDO | 3.4392 | 29.08 | 24.08 | 40.13 | 0.52 | 36 | 314.34 | 61.82 | 9.25 | 34 | 93.27 | 39003.11 | 441.33 | 608.96 | 69.27 | 46.36 | 11004.78 | 0.67 | 0.89 | 9.24 | 0.7 | 1 | 10 | 1358.2073 | 1858.3591 | 1681 | 1358207.2978 | 1858359.1448 | 1.2157e-06 | 25.2431 | 1680999.9562
34 | 150 | CONCLUIDO | 3.45 | 28.99 | 24.04 | 41.22 | 0.54 | 35 | 314.9 | 61.82 | 9.5 | 33 | 93.57 | 39071.38 | 440.55 | 608.96 | 68.06 | 46.36 | 10401.88 | 0.68 | 0.89 | 9.24 | 0.67 | 1 | 10 | 1353.7181 | 1852.2168 | 1675.4439 | 1353718.1029 | 1852216.8303 | 1.2195e-06 | 25.1649 | 1675443.8556
35 | 150 | CONCLUIDO | 3.4568 | 28.93 | 24.04 | 42.43 | 0.55 | 34 | 315.45 | 61.82 | 9.75 | 32 | 93.88 | 39139.8 | 440.41 | 608.94 | 68.26 | 46.36 | 10507.06 | 0.68 | 0.89 | 9.23 | 0.67 | 1 | 10 | 1351.6919 | 1849.4445 | 1672.9361 | 1351691.9313 | 1849444.5328 | 1.2219e-06 | 25.1128 | 1672936.1423
36 | 150 | CONCLUIDO | 3.4673 | 28.84 | 24.01 | 43.66 | 0.56 | 33 | 316.01 | 61.82 | 10 | 31 | 94.18 | 39208.35 | 439.89 | 608.82 | 67.19 | 46.36 | 9979.58 | 0.69 | 0.89 | 9.23 | 0.64 | 1 | 10 | 1336.9126 | 1829.2228 | 1654.6444 | 1336912.6204 | 1829222.8277 | 1.2256e-06 | 25.0347 | 1654644.3683
37 | 150 | CONCLUIDO | 3.4742 | 28.78 | 24.01 | 45.02 | 0.58 | 32 | 316.56 | 61.82 | 10.25 | 30 | 94.49 | 39277.04 | 439.73 | 608.86 | 67.14 | 46.36 | 9955.99 | 0.69 | 0.89 | 9.23 | 0.64 | 1 | 10 | 1334.68 | 1826.168 | 1651.8811 | 1334679.9579 | 1826168.0004 | 1.2281e-06 | 24.9826 | 1651881.0895
38 | 150 | CONCLUIDO | 3.4854 | 28.69 | 23.97 | 46.4 | 0.59 | 31 | 317.12 | 61.82 | 10.5 | 29 | 94.8 | 39345.87 | 438.9 | 608.83 | 65.75 | 46.36 | 9265.22 | 0.71 | 0.89 | 9.23 | 0.6 | 1 | 10 | 1330.0924 | 1819.8911 | 1646.2033 | 1330092.4134 | 1819891.1195 | 1.232e-06 | 24.9045 | 1646203.2653
39 | 150 | CONCLUIDO | 3.4847 | 28.7 | 23.98 | 46.41 | 0.6 | 31 | 317.68 | 61.82 | 10.75 | 29 | 95.11 | 39414.84 | 439.15 | 608.84 | 66.23 | 46.36 | 9509.76 | 0.7 | 0.89 | 9.23 | 0.6 | 1 | 10 | 1330.7566 | 1820.7999 | 1647.0253 | 1330756.5732 | 1820799.8522 | 1.2318e-06 | 24.9132 | 1647025.2698
40 | 150 | CONCLUIDO | 3.4936 | 28.62 | 23.96 | 47.92 | 0.62 | 30 | 318.24 | 61.82 | 11 | 28 | 95.42 | 39483.95 | 438.62 | 608.9 | 65.6 | 46.36 | 9197.51 | 0.71 | 0.89 | 9.23 | 0.59 | 1 | 10 | 1327.4395 | 1816.2612 | 1642.9198 | 1327439.4589 | 1816261.2302 | 1.2349e-06 | 24.8438 | 1642919.8075
41 | 150 | CONCLUIDO | 3.5039 | 28.54 | 23.93 | 49.51 | 0.63 | 29 | 318.8 | 61.82 | 11.25 | 27 | 95.73 | 39553.2 | 438.26 | 608.84 | 64.69 | 46.36 | 8748.95 | 0.72 | 0.89 | 9.23 | 0.56 | 1 | 10 | 1323.9525 | 1811.4902 | 1638.6041 | 1323952.485 | 1811490.1986 | 1.2386e-06 | 24.7743 | 1638604.1165
42 | 150 | CONCLUIDO | 3.5063 | 28.52 | 23.91 | 49.47 | 0.64 | 29 | 319.36 | 61.82 | 11.5 | 27 | 96.04 | 39622.59 | 437.7 | 608.86 | 64.18 | 46.36 | 8491.71 | 0.72 | 0.89 | 9.22 | 0.54 | 1 | 10 | 1322.2852 | 1809.2089 | 1636.5406 | 1322285.1991 | 1809208.9446 | 1.2394e-06 | 24.7569 | 1636540.5822
43 | 150 | CONCLUIDO | 3.5115 | 28.48 | 23.93 | 51.27 | 0.65 | 28 | 319.93 | 61.82 | 11.75 | 26 | 96.36 | 39692.13 | 438 | 608.82 | 64.63 | 46.36 | 8720.93 | 0.72 | 0.89 | 9.22 | 0.55 | 1 | 10 | 1321.6032 | 1808.2758 | 1635.6965 | 1321603.2058 | 1808275.8113 | 1.2412e-06 | 24.7222 | 1635696.5058
44 | 150 | CONCLUIDO | 3.5138 | 28.46 | 23.91 | 51.23 | 0.67 | 28 | 320.49 | 61.82 | 12 | 26 | 96.67 | 39761.81 | 437.34 | 608.84 | 64.12 | 46.36 | 8468.43 | 0.72 | 0.89 | 9.22 | 0.53 | 1 | 10 | 1319.8117 | 1805.8246 | 1633.4793 | 1319811.7356 | 1805824.6426 | 1.2421e-06 | 24.7049 | 1633479.2732
45 | 150 | CONCLUIDO | 3.5236 | 28.38 | 23.88 | 53.07 | 0.68 | 27 | 321.06 | 61.82 | 12.25 | 25 | 96.99 | 39831.64 | 437.3 | 608.87 | 63.26 | 46.36 | 8040.1 | 0.73 | 0.89 | 9.22 | 0.51 | 1 | 10 | 1316.9878 | 1801.9608 | 1629.9842 | 1316987.7935 | 1801960.8005 | 1.2455e-06 | 24.6354 | 1629984.1908
46 | 150 | CONCLUIDO | 3.5341 | 28.3 | 23.85 | 55.05 | 0.69 | 26 | 321.63 | 61.82 | 12.5 | 24 | 97.31 | 39901.61 | 436.6 | 608.9 | 62.13 | 46.36 | 7483.86 | 0.75 | 0.89 | 9.22 | 0.48 | 1 | 10 | 1312.987 | 1796.4868 | 1625.0326 | 1312987.0334 | 1796486.784 | 1.2492e-06 | 24.566 | 1625032.6067
47 | 150 | CONCLUIDO | 3.5318 | 28.31 | 23.87 | 55.09 | 0.71 | 26 | 322.2 | 61.82 | 12.75 | 24 | 97.62 | 39971.73 | 436.63 | 608.85 | 63.03 | 46.36 | 7935.04 | 0.74 | 0.89 | 9.22 | 0.5 | 1 | 10 | 1313.793 | 1797.5896 | 1626.0302 | 1313793.0295 | 1797589.5834 | 1.2484e-06 | 24.5747 | 1626030.1565
48 | 150 | CONCLUIDO | 3.5417 | 28.23 | 23.85 | 57.24 | 0.72 | 25 | 322.77 | 61.82 | 13 | 23 | 97.94 | 40042 | 436.17 | 608.81 | 62.37 | 46.36 | 7606.05 | 0.74 | 0.89 | 9.21 | 0.48 | 1 | 10 | 1310.4201 | 1792.9746 | 1621.8556 | 1310420.1053 | 1792974.5997 | 1.2519e-06 | 24.5052 | 1621855.6204
49 | 150 | CONCLUIDO | 3.5419 | 28.23 | 23.85 | 57.23 | 0.73 | 25 | 323.34 | 61.82 | 13.25 | 23 | 98.27 | 40112.54 | 436.54 | 608.89 | 62.35 | 46.36 | 7595.51 | 0.74 | 0.89 | 9.21 | 0.47 | 1 | 10 | 1310.9386 | 1793.684 | 1622.4973 | 1310938.5767 | 1793683.9951 | 1.252e-06 | 24.5052 | 1622497.3121
50 | 150 | CONCLUIDO | 3.5404 | 28.24 | 23.86 | 57.26 | 0.74 | 25 | 323.91 | 61.82 | 13.5 | 23 | 98.59 | 40183.11 | 436.33 | 608.9 | 62.45 | 46.36 | 7648.96 | 0.74 | 0.89 | 9.22 | 0.49 | 1 | 10 | 1311.0817 | 1793.8798 | 1622.6744 | 1311081.6983 | 1793879.8204 | 1.2515e-06 | 24.5139 | 1622674.4481
51 | 150 | CONCLUIDO | 3.5518 | 28.16 | 23.82 | 59.56 | 0.76 | 24 | 324.48 | 61.82 | 13.75 | 22 | 98.91 | 40253.84 | 435.81 | 608.82 | 61.38 | 46.36 | 7118.98 | 0.76 | 0.89 | 9.22 | 0.45 | 1 | 10 | 1306.9088 | 1788.1703 | 1617.5098 | 1306908.7964 | 1788170.272 | 1.2555e-06 | 24.4444 | 1617509.8109
52 | 150 | CONCLUIDO | 3.5494 | 28.17 | 23.84 | 59.61 | 0.77 | 24 | 325.06 | 61.82 | 14 | 22 | 99.24 | 40324.71 | 436.09 | 608.83 | 61.94 | 46.36 | 7398.62 | 0.75 | 0.89 | 9.22 | 0.47 | 1 | 10 | 1308.1151 | 1789.8208 | 1619.0028 | 1308115.13 | 1789820.8308 | 1.2546e-06 | 24.4531 | 1619002.8428
53 | 150 | CONCLUIDO | 3.5608 | 28.08 | 23.81 | 62.11 | 0.78 | 23 | 325.63 | 61.82 | 14.25 | 21 | 99.56 | 40395.74 | 435.18 | 608.86 | 60.96 | 46.36 | 6910.86 | 0.76 | 0.9 | 9.21 | 0.44 | 1 | 10 | 1292.7133 | 1768.7474 | 1599.9406 | 1292713.2967 | 1768747.363 | 1.2587e-06 | 24.375 | 1599940.5971
54 | 150 | CONCLUIDO | 3.5594 | 28.09 | 23.82 | 62.14 | 0.79 | 23 | 326.21 | 61.82 | 14.5 | 21 | 99.89 | 40466.92 | 435.62 | 608.91 | 61.36 | 46.36 | 7114.6 | 0.76 | 0.89 | 9.21 | 0.45 | 1 | 10 | 1293.8217 | 1770.264 | 1601.3125 | 1293821.7291 | 1770263.9692 | 1.2582e-06 | 24.3837 | 1601312.4605
55 | 150 | CONCLUIDO | 3.5583 | 28.1 | 23.83 | 62.16 | 0.8 | 23 | 326.79 | 61.82 | 14.75 | 21 | 100.22 | 40538.25 | 435.52 | 608.79 | 61.48 | 46.36 | 7173.66 | 0.75 | 0.89 | 9.22 | 0.46 | 1 | 10 | 1294.0309 | 1770.5501 | 1601.5713 | 1294030.8674 | 1770550.1214 | 1.2578e-06 | 24.3924 | 1601571.3028
56 | 150 | CONCLUIDO | 3.5684 | 28.02 | 23.8 | 64.92 | 0.82 | 22 | 327.37 | 61.82 | 15 | 20 | 100.55 | 40609.74 | 435.16 | 608.85 | 60.78 | 46.36 | 6825.98 | 0.76 | 0.9 | 9.22 | 0.43 | 1 | 10 | 1290.7207 | 1766.021 | 1597.4745 | 1290720.7101 | 1766021.0182 | 1.2613e-06 | 24.3229 | 1597474.4508
57 | 150 | CONCLUIDO | 3.5698 | 28.01 | 23.79 | 64.89 | 0.83 | 22 | 327.95 | 61.82 | 15.25 | 20 | 100.88 | 40681.39 | 434.99 | 608.8 | 60.57 | 46.36 | 6722.36 | 0.77 | 0.9 | 9.21 | 0.42 | 1 | 10 | 1290.0279 | 1765.0731 | 1596.617 | 1290027.8881 | 1765073.0686 | 1.2618e-06 | 24.3142 | 1596616.9722
58 | 150 | CONCLUIDO | 3.5675 | 28.03 | 23.81 | 64.94 | 0.84 | 22 | 328.53 | 61.82 | 15.5 | 20 | 101.21 | 40753.2 | 435.01 | 608.87 | 60.72 | 46.36 | 6796.04 | 0.76 | 0.89 | 9.22 | 0.44 | 1 | 10 | 1290.8029 | 1766.1335 | 1597.5762 | 1290802.9077 | 1766133.4845 | 1.261e-06 | 24.3316 | 1597576.1836
59 | 150 | CONCLUIDO | 3.578 | 27.95 | 23.79 | 67.96 | 0.85 | 21 | 329.12 | 61.82 | 15.75 | 19 | 101.54 | 40825.16 | 434.69 | 608.84 | 60.13 | 46.36 | 6507.67 | 0.77 | 0.9 | 9.21 | 0.41 | 1 | 10 | 1287.563 | 1761.7005 | 1593.5663 | 1287562.9793 | 1761700.4715 | 1.2647e-06 | 24.2622 | 1593566.2511
60 | 150 | CONCLUIDO | 3.5797 | 27.94 | 23.77 | 67.92 | 0.86 | 21 | 329.7 | 61.82 | 16 | 19 | 101.88 | 40897.29 | 434.64 | 608.89 | 59.73 | 46.36 | 6308.13 | 0.78 | 0.9 | 9.21 | 0.4 | 1 | 10 | 1286.8931 | 1760.7839 | 1592.7371 | 1286893.0675 | 1760783.8687 | 1.2653e-06 | 24.2535 | 1592737.1275
61 | 150 | CONCLUIDO | 3.5805 | 27.93 | 23.77 | 67.9 | 0.88 | 21 | 330.29 | 61.82 | 16.25 | 19 | 102.21 | 40969.57 | 434.28 | 608.8 | 59.45 | 46.36 | 6165.94 | 0.78 | 0.9 | 9.22 | 0.39 | 1 | 10 | 1286.1508 | 1759.7682 | 1591.8184 | 1286150.7818 | 1759768.2406 | 1.2656e-06 | 24.2448 | 1591818.4296
62 | 150 | CONCLUIDO | 3.5887 | 27.87 | 23.76 | 71.27 | 0.89 | 20 | 330.87 | 61.82 | 16.5 | 18 | 102.55 | 41042.02 | 434.11 | 608.9 | 59.21 | 46.36 | 6051.64 | 0.78 | 0.9 | 9.21 | 0.38 | 1 | 10 | 1283.81 | 1756.5655 | 1588.9214 | 1283810.0161 | 1756565.5018 | 1.2685e-06 | 24.1927 | 1588921.3556
63 | 150 | CONCLUIDO | 3.5906 | 27.85 | 23.74 | 71.23 | 0.9 | 20 | 331.46 | 61.82 | 16.75 | 18 | 102.89 | 41114.63 | 433.84 | 608.85 | 59.14 | 46.36 | 6018.6 | 0.78 | 0.9 | 9.2 | 0.37 | 1 | 10 | 1282.762 | 1755.1316 | 1587.6243 | 1282762.0075 | 1755131.5702 | 1.2692e-06 | 24.1753 | 1587624.2765
64 | 150 | CONCLUIDO | 3.5895 | 27.86 | 23.75 | 71.25 | 0.91 | 20 | 332.05 | 61.82 | 17 | 18 | 103.23 | 41187.41 | 433.97 | 608.77 | 58.98 | 46.36 | 5936.7 | 0.79 | 0.9 | 9.21 | 0.38 | 1 | 10 | 1283.3146 | 1755.8877 | 1588.3082 | 1283314.6364 | 1755887.7014 | 1.2688e-06 | 24.184 | 1588308.2436
65 | 150 | CONCLUIDO | 3.5992 | 27.78 | 23.73 | 74.94 | 0.92 | 19 | 332.64 | 61.82 | 17.25 | 17 | 103.57 | 41260.35 | 433.6 | 608.8 | 58.44 | 46.36 | 5672.65 | 0.79 | 0.9 | 9.21 | 0.36 | 1 | 10 | 1280.2334 | 1751.6718 | 1584.4947 | 1280233.3548 | 1751671.7559 | 1.2722e-06 | 24.1146 | 1584494.662
66 | 150 | CONCLUIDO | 3.5993 | 27.78 | 23.73 | 74.94 | 0.94 | 19 | 333.24 | 61.82 | 17.5 | 17 | 103.92 | 41333.46 | 433.98 | 608.79 | 58.46 | 46.36 | 5680.31 | 0.79 | 0.9 | 9.21 | 0.36 | 1 | 10 | 1280.7838 | 1752.4249 | 1585.1759 | 1280783.8171 | 1752424.9228 | 1.2723e-06 | 24.1146 | 1585175.9477
67 | 150 | CONCLUIDO | 3.5992 | 27.78 | 23.73 | 74.94 | 0.95 | 19 | 333.83 | 61.82 | 17.75 | 17 | 104.26 | 41406.86 | 433.87 | 608.78 | 58.6 | 46.36 | 5750.28 | 0.79 | 0.9 | 9.21 | 0.36 | 1 | 10 | 1280.6416 | 1752.2303 | 1584.9999 | 1280641.5924 | 1752230.3247 | 1.2722e-06 | 24.1146 | 1584999.9217
68 | 150 | CONCLUIDO | 3.5995 | 27.78 | 23.73 | 74.93 | 0.96 | 19 | 334.43 | 61.82 | 18 | 17 | 104.61 | 41480.31 | 433.48 | 608.81 | 58.37 | 46.36 | 5635.93 | 0.79 | 0.9 | 9.21 | 0.36 | 1 | 10 | 1279.9797 | 1751.3247 | 1584.1807 | 1279979.7 | 1751324.6943 | 1.2723e-06 | 24.1146 | 1584180.7234
69 | 150 | CONCLUIDO | 3.6094 | 27.71 | 23.71 | 79.03 | 0.97 | 18 | 335.02 | 61.82 | 18.25 | 16 | 104.95 | 41553.93 | 432.77 | 608.82 | 57.83 | 46.36 | 5373.03 | 0.8 | 0.9 | 9.21 | 0.34 | 1 | 10 | 1276.3555 | 1746.3658 | 1579.6951 | 1276355.4562 | 1746365.8441 | 1.2758e-06 | 24.0538 | 1579695.1389
70 | 150 | CONCLUIDO | 3.608 | 27.72 | 23.72 | 79.06 | 0.98 | 18 | 335.62 | 61.82 | 18.5 | 16 | 105.3 | 41627.72 | 433.58 | 608.85 | 57.94 | 46.36 | 5427.5 | 0.8 | 0.9 | 9.21 | 0.35 | 1 | 10 | 1278.0007 | 1748.6169 | 1581.7314 | 1278000.683 | 1748616.9159 | 1.2753e-06 | 24.0625 | 1581731.3716
71 | 150 | CONCLUIDO | 3.6107 | 27.7 | 23.7 | 78.99 | 0.99 | 18 | 336.22 | 61.82 | 18.75 | 16 | 105.65 | 41701.68 | 433.33 | 608.85 | 57.33 | 46.36 | 5123.29 | 0.81 | 0.9 | 9.21 | 0.33 | 1 | 10 | 1276.8002 | 1746.9743 | 1580.2456 | 1276800.1851 | 1746974.3417 | 1.2763e-06 | 24.0451 | 1580245.5624
72 | 150 | CONCLUIDO | 3.6105 | 27.7 | 23.7 | 79 | 1.01 | 18 | 336.82 | 61.82 | 19 | 16 | 106 | 41775.82 | 432.99 | 608.84 | 57.41 | 46.36 | 5164.42 | 0.81 | 0.9 | 9.21 | 0.33 | 1 | 10 | 1276.3355 | 1746.3386 | 1579.6705 | 1276335.5341 | 1746338.5858 | 1.2762e-06 | 24.0451 | 1579670.4821
73 | 150 | CONCLUIDO | 3.6089 | 27.71 | 23.71 | 79.04 | 1.02 | 18 | 337.43 | 61.82 | 19.25 | 16 | 106.35 | 41850.13 | 432.64 | 608.85 | 57.95 | 46.36 | 5434.29 | 0.8 | 0.9 | 9.21 | 0.34 | 1 | 10 | 1276.279 | 1746.2612 | 1579.6005 | 1276278.9598 | 1746261.1783 | 1.2757e-06 | 24.0538 | 1579600.4623
74 | 150 | CONCLUIDO | 3.6202 | 27.62 | 23.68 | 83.58 | 1.03 | 17 | 338.03 | 61.82 | 19.5 | 15 | 106.71 | 41924.62 | 432.2 | 608.85 | 57.01 | 46.36 | 4969.73 | 0.81 | 0.9 | 9.2 | 0.31 | 1 | 10 | 1272.4889 | 1741.0754 | 1574.9096 | 1272488.8815 | 1741075.4259 | 1.2797e-06 | 23.9757 | 1574909.6308
75 | 150 | CONCLUIDO | 3.6199 | 27.62 | 23.68 | 83.59 | 1.04 | 17 | 338.63 | 61.82 | 19.75 | 15 | 107.06 | 41999.28 | 432.68 | 608.83 | 56.97 | 46.36 | 4945.18 | 0.81 | 0.9 | 9.21 | 0.31 | 1 | 10 | 1273.2817 | 1742.1602 | 1575.8909 | 1273281.6833 | 1742160.1723 | 1.2796e-06 | 23.9757 | 1575890.8506
76 | 150 | CONCLUIDO | 3.6178 | 27.64 | 23.7 | 83.65 | 1.05 | 17 | 339.24 | 61.82 | 20 | 15 | 107.42 | 42074.12 | 433.19 | 608.8 | 57.58 | 46.36 | 5250.92 | 0.81 | 0.9 | 9.21 | 0.33 | 1 | 10 | 1274.7249 | 1744.1349 | 1577.6771 | 1274724.9207 | 1744134.8733 | 1.2788e-06 | 23.9931 | 1577677.0889
77 | 150 | CONCLUIDO | 3.6183 | 27.64 | 23.7 | 83.63 | 1.06 | 17 | 339.85 | 61.82 | 20.25 | 15 | 107.78 | 42149.15 | 433 | 608.77 | 57.45 | 46.36 | 5186.97 | 0.81 | 0.9 | 9.21 | 0.32 | 1 | 10 | 1274.3201 | 1743.581 | 1577.1761 | 1274320.1369 | 1743581.0304 | 1.279e-06 | 23.9931 | 1577176.104
78 | 150 | CONCLUIDO | 3.6174 | 27.64 | 23.7 | 83.66 | 1.07 | 17 | 340.46 | 61.82 | 20.5 | 15 | 108.14 | 42224.35 | 432.83 | 608.84 | 57.59 | 46.36 | 5255.92 | 0.8 | 0.9 | 9.21 | 0.33 | 1 | 10 | 1274.2786 | 1743.5242 | 1577.1247 | 1274278.5836 | 1743524.1753 | 1.2787e-06 | 23.9931 | 1577124.675
79 | 150 | CONCLUIDO | 3.6295 | 27.55 | 23.67 | 88.75 | 1.08 | 16 | 341.07 | 61.82 | 20.75 | 14 | 108.5 | 42299.74 | 432.29 | 608.88 | 56.4 | 46.36 | 4666.44 | 0.82 | 0.9 | 9.21 | 0.29 | 1 | 10 | 1270.3344 | 1738.1275 | 1572.2431 | 1270334.3828 | 1738127.5457 | 1.2829e-06 | 23.9149 | 1572243.0922
80 | 150 | CONCLUIDO | 3.6293 | 27.55 | 23.67 | 88.75 | 1.1 | 16 | 341.68 | 61.82 | 21 | 14 | 108.86 | 42375.31 | 432.73 | 608.81 | 56.62 | 46.36 | 4778.44 | 0.82 | 0.9 | 9.2 | 0.3 | 1 | 10 | 1271.0414 | 1739.0949 | 1573.1181 | 1271041.3638 | 1739094.8684 | 1.2829e-06 | 23.9149 | 1573118.095
81 | 150 | CONCLUIDO | 3.6278 | 27.56 | 23.68 | 88.8 | 1.11 | 16 | 342.3 | 61.82 | 21.25 | 14 | 109.23 | 42451.07 | 432.91 | 608.84 | 57.01 | 46.36 | 4972.75 | 0.81 | 0.9 | 9.2 | 0.31 | 1 | 10 | 1271.7542 | 1740.0702 | 1574.0004 | 1271754.2218 | 1740070.2322 | 1.2823e-06 | 23.9236 | 1574000.3714
82 | 150 | CONCLUIDO | 3.6263 | 27.58 | 23.69 | 88.84 | 1.12 | 16 | 342.91 | 61.82 | 21.5 | 14 | 109.59 | 42527.02 | 432.94 | 608.82 | 57.28 | 46.36 | 5107.47 | 0.81 | 0.9 | 9.21 | 0.32 | 1 | 10 | 1272.2426 | 1740.7384 | 1574.6048 | 1272242.5658 | 1740738.406 | 1.2818e-06 | 23.941 | 1574604.7756
83 | 150 | CONCLUIDO | 3.6263 | 27.58 | 23.69 | 88.84 | 1.13 | 16 | 343.53 | 61.82 | 21.75 | 14 | 109.96 | 42603.15 | 432.54 | 608.83 | 57.42 | 46.36 | 5177.57 | 0.81 | 0.9 | 9.2 | 0.32 | 1 | 10 | 1271.6423 | 1739.9171 | 1573.8618 | 1271642.2891 | 1739917.0809 | 1.2818e-06 | 23.941 | 1573861.8367
84 | 150 | CONCLUIDO | 3.6265 | 27.57 | 23.69 | 88.83 | 1.14 | 16 | 344.15 | 61.82 | 22 | 14 | 110.33 | 42679.6 | 432.1 | 608.87 | 57.53 | 46.36 | 5233.18 | 0.81 | 0.9 | 9.2 | 0.32 | 1 | 10 | 1270.9347 | 1738.9489 | 1572.9861 | 1270934.6901 | 1738948.9126 | 1.2819e-06 | 23.9323 | 1572986.0691
85 | 150 | CONCLUIDO | 3.6383 | 27.48 | 23.65 | 94.62 | 1.15 | 15 | 344.77 | 61.82 | 22.25 | 13 | 110.7 | 42756.12 | 432.05 | 608.82 | 56.26 | 46.36 | 4601.6 | 0.82 | 0.9 | 9.2 | 0.28 | 1 | 10 | 1267.7268 | 1734.5597 | 1569.0158 | 1267726.7886 | 1734559.7203 | 1.2861e-06 | 23.8542 | 1569015.7751
86 | 150 | CONCLUIDO | 3.6393 | 27.48 | 23.65 | 94.59 | 1.16 | 15 | 345.39 | 61.82 | 22.5 | 13 | 111.07 | 42832.82 | 432.27 | 608.82 | 55.87 | 46.36 | 4408.06 | 0.83 | 0.9 | 9.2 | 0.28 | 1 | 10 | 1267.821 | 1734.6886 | 1569.1324 | 1267821.0143 | 1734688.6441 | 1.2864e-06 | 23.8542 | 1569132.3945
87 | 150 | CONCLUIDO | 3.6405 | 27.47 | 23.64 | 94.55 | 1.17 | 15 | 346.02 | 61.82 | 22.75 | 13 | 111.45 | 42909.73 | 432.19 | 608.8 | 55.74 | 46.36 | 4343.63 | 0.83 | 0.9 | 9.2 | 0.27 | 1 | 10 | 1267.3319 | 1734.0194 | 1568.527 | 1267331.8625 | 1734019.365 | 1.2868e-06 | 23.8455 | 1568526.9905
88 | 150 | CONCLUIDO | 3.6383 | 27.49 | 23.66 | 94.62 | 1.18 | 15 | 346.64 | 61.82 | 23 | 13 | 111.82 | 42986.83 | 432.78 | 608.81 | 56.31 | 46.36 | 4625.48 | 0.82 | 0.9 | 9.2 | 0.28 | 1 | 10 | 1268.9067 | 1736.1741 | 1570.4761 | 1268906.6634 | 1736174.0771 | 1.2861e-06 | 23.8628 | 1570476.0599
89 | 150 | CONCLUIDO | 3.637 | 27.5 | 23.66 | 94.66 | 1.19 | 15 | 347.27 | 61.82 | 23.25 | 13 | 112.2 | 43064.12 | 432.56 | 608.82 | 56.41 | 46.36 | 4676.05 | 0.82 | 0.9 | 9.21 | 0.29 | 1 | 10 | 1268.8833 | 1736.1421 | 1570.4471 | 1268883.2686 | 1736142.0673 | 1.2856e-06 | 23.8715 | 1570447.105
90 | 150 | CONCLUIDO | 3.6382 | 27.49 | 23.66 | 94.62 | 1.2 | 15 | 347.9 | 61.82 | 23.5 | 13 | 112.58 | 43141.62 | 432.01 | 608.77 | 56.05 | 46.36 | 4495.2 | 0.83 | 0.9 | 9.21 | 0.28 | 1 | 10 | 1267.7784 | 1734.6304 | 1569.0797 | 1267778.4246 | 1734630.371 | 1.286e-06 | 23.8628 | 1569079.6829
91 | 150 | CONCLUIDO | 3.649 | 27.4 | 23.63 | 101.27 | 1.21 | 14 | 348.53 | 61.82 | 23.75 | 12 | 112.96 | 43219.31 | 431.23 | 608.77 | 55.38 | 46.36 | 4167.99 | 0.84 | 0.9 | 9.2 | 0.26 | 1 | 10 | 1263.8233 | 1729.2188 | 1564.1846 | 1263823.3087 | 1729218.8069 | 1.2898e-06 | 23.7847 | 1564184.5909
92 | 150 | CONCLUIDO | 3.6491 | 27.4 | 23.63 | 101.27 | 1.23 | 14 | 349.16 | 61.82 | 24 | 12 | 113.34 | 43297.21 | 431.67 | 608.77 | 55.29 | 46.36 | 4123.56 | 0.84 | 0.9 | 9.2 | 0.26 | 1 | 10 | 1264.4562 | 1730.0847 | 1564.9679 | 1264456.1827 | 1730084.733 | 1.2899e-06 | 23.7847 | 1564967.8743
93 | 150 | CONCLUIDO | 3.6494 | 27.4 | 23.63 | 101.26 | 1.24 | 14 | 349.79 | 61.82 | 24.25 | 12 | 113.72 | 43375.3 | 432.2 | 608.79 | 55.21 | 46.36 | 4082.31 | 0.84 | 0.9 | 9.2 | 0.25 | 1 | 10 | 1265.1766 | 1731.0704 | 1565.8595 | 1265176.5544 | 1731070.3774 | 1.29e-06 | 23.7847 | 1565859.4502
94 | 150 | CONCLUIDO | 3.6509 | 27.39 | 23.62 | 101.21 | 1.25 | 14 | 350.43 | 61.82 | 24.5 | 12 | 114.11 | 43453.61 | 431.98 | 608.76 | 54.85 | 46.36 | 3903.81 | 0.85 | 0.9 | 9.2 | 0.24 | 1 | 10 | 1264.411 | 1730.0229 | 1564.9119 | 1264410.9932 | 1730022.9028 | 1.2905e-06 | 23.776 | 1564911.9451
95 | 150 | CONCLUIDO | 3.6505 | 27.39 | 23.62 | 101.22 | 1.26 | 14 | 351.06 | 61.82 | 24.75 | 12 | 114.49 | 43532.12 | 432.19 | 608.81 | 54.91 | 46.36 | 3930.68 | 0.84 | 0.9 | 9.2 | 0.25 | 1 | 10 | 1264.8173 | 1730.5788 | 1565.4148 | 1264817.2968 | 1730578.8253 | 1.2904e-06 | 23.776 | 1565414.8111
96 | 150 | CONCLUIDO | 3.6504 | 27.39 | 23.62 | 101.22 | 1.27 | 14 | 351.7 | 61.82 | 25 | 12 | 114.88 | 43610.83 | 431.99 | 608.75 | 55.04 | 46.36 | 3998.35 | 0.84 | 0.9 | 9.2 | 0.25 | 1 | 10 | 1264.5425 | 1730.2028 | 1565.0747 | 1264542.4636 | 1730202.7863 | 1.2903e-06 | 23.776 | 1565074.6608
97 | 150 | CONCLUIDO | 3.6489 | 27.41 | 23.63 | 101.27 | 1.28 | 14 | 352.34 | 61.82 | 25.25 | 12 | 115.27 | 43689.76 | 431.9 | 608.8 | 55.49 | 46.36 | 4223.2 | 0.84 | 0.9 | 9.2 | 0.26 | 1 | 10 | 1264.8459 | 1730.6179 | 1565.4502 | 1264845.8507 | 1730617.8939 | 1.2898e-06 | 23.7934 | 1565450.1511
98 | 150 | CONCLUIDO | 3.6492 | 27.4 | 23.63 | 101.26 | 1.29 | 14 | 352.98 | 61.82 | 25.5 | 12 | 115.66 | 43769.02 | 431.64 | 608.8 | 55.52 | 46.36 | 4236.51 | 0.83 | 0.9 | 9.2 | 0.26 | 1 | 10 | 1264.3881 | 1729.9916 | 1564.8836 | 1264388.1231 | 1729991.6108 | 1.2899e-06 | 23.7847 | 1564883.6396
99 | 150 | CONCLUIDO | 3.6599 | 27.32 | 23.6 | 108.94 | 1.3 | 13 | 353.63 | 61.82 | 25.75 | 11 | 116.06 | 43848.38 | 431.14 | 608.8 | 54.71 | 46.36 | 3836.26 | 0.85 | 0.9 | 9.2 | 0.23 | 1 | 10 | 1249.9819 | 1710.2804 | 1547.0537 | 1249981.925 | 1710280.4151 | 1.2937e-06 | 23.7153 | 1547053.6527
100 | 150 | CONCLUIDO | 3.6586 | 27.33 | 23.61 | 108.98 | 1.31 | 13 | 354.27 | 61.82 | 26 | 11 | 116.45 | 43927.95 | 431.82 | 608.81 | 54.87 | 46.36 | 3916.41 | 0.84 | 0.9 | 9.2 | 0.24 | 1 | 10 | 1251.382 | 1712.1961 | 1548.7865 | 1251382.0148 | 1712196.0797 | 1.2932e-06 | 23.724 | 1548786.4889
101 | 150 | CONCLUIDO | 3.6587 | 27.33 | 23.61 | 108.98 | 1.32 | 13 | 354.92 | 61.82 | 26.25 | 11 | 116.85 | 44007.74 | 432.28 | 608.76 | 54.91 | 46.36 | 3936.08 | 0.84 | 0.9 | 9.2 | 0.24 | 1 | 10 | 1252.043 | 1713.1005 | 1549.6046 | 1252043.018 | 1713100.4935 | 1.2933e-06 | 23.724 | 1549604.5868
102 | 150 | CONCLUIDO | 3.6589 | 27.33 | 23.61 | 108.98 | 1.33 | 13 | 355.57 | 61.82 | 26.5 | 11 | 117.25 | 44087.74 | 432.19 | 608.8 | 54.84 | 46.36 | 3904.19 | 0.85 | 0.9 | 9.2 | 0.24 | 1 | 10 | 1251.8627 | 1712.8538 | 1549.3814 | 1251862.722 | 1712853.8046 | 1.2933e-06 | 23.724 | 1549381.4415
103 | 150 | CONCLUIDO | 3.6579 | 27.34 | 23.62 | 109.01 | 1.34 | 13 | 356.22 | 61.82 | 26.75 | 11 | 117.65 | 44167.96 | 432.5 | 608.79 | 55.08 | 46.36 | 4021.28 | 0.84 | 0.9 | 9.2 | 0.25 | 1 | 10 | 1252.6436 | 1713.9223 | 1550.3479 | 1252643.629 | 1713922.276 | 1.293e-06 | 23.7326 | 1550347.9395
104 | 150 | CONCLUIDO | 3.6595 | 27.33 | 23.61 | 108.95 | 1.35 | 13 | 356.87 | 61.82 | 27 | 11 | 118.05 | 44248.41 | 432.24 | 608.79 | 54.65 | 46.36 | 3807.75 | 0.85 | 0.9 | 9.2 | 0.23 | 1 | 10 | 1251.7978 | 1712.765 | 1549.3011 | 1251797.8169 | 1712764.9985 | 1.2936e-06 | 23.724 | 1549301.1109
105 | 150 | CONCLUIDO | 3.6597 | 27.32 | 23.61 | 108.95 | 1.36 | 13 | 357.52 | 61.82 | 27.25 | 11 | 118.45 | 44329.08 | 432.16 | 608.81 | 54.79 | 46.36 | 3877.86 | 0.85 | 0.9 | 9.2 | 0.23 | 1 | 10 | 1251.6324 | 1712.5387 | 1549.0964 | 1251632.4437 | 1712538.7275 | 1.2936e-06 | 23.7153 | 1549096.4349
106 | 150 | CONCLUIDO | 3.6581 | 27.34 | 23.62 | 109 | 1.37 | 13 | 358.18 | 61.82 | 27.5 | 11 | 118.86 | 44409.98 | 432.11 | 608.81 | 55.03 | 46.36 | 3996.13 | 0.84 | 0.9 | 9.2 | 0.25 | 1 | 10 | 1252.017 | 1713.0648 | 1549.5723 | 1252016.9669 | 1713064.8492 | 1.2931e-06 | 23.7326 | 1549572.3443
107 | 150 | CONCLUIDO | 3.6584 | 27.33 | 23.61 | 108.99 | 1.38 | 13 | 358.84 | 61.82 | 27.75 | 11 | 119.27 | 44491.1 | 431.79 | 608.78 | 54.91 | 46.36 | 3936.42 | 0.84 | 0.9 | 9.2 | 0.24 | 1 | 10 | 1251.3838 | 1712.1985 | 1548.7887 | 1251383.7964 | 1712198.5174 | 1.2932e-06 | 23.724 | 1548788.694
108 | 150 | CONCLUIDO | 3.6701 | 27.25 | 23.58 | 117.92 | 1.39 | 12 | 359.5 | 61.82 | 28 | 10 | 119.68 | 44572.45 | 430.76 | 608.82 | 53.84 | 46.36 | 3408.12 | 0.86 | 0.9 | 9.2 | 0.21 | 1 | 10 | 1246.8887 | 1706.0481 | 1543.2253 | 1246888.6882 | 1706048.1121 | 1.2973e-06 | 23.6545 | 1543225.2747
109 | 150 | CONCLUIDO | 3.6708 | 27.24 | 23.58 | 117.89 | 1.4 | 12 | 360.16 | 61.82 | 28.25 | 10 | 120.09 | 44654.04 | 431.06 | 608.79 | 53.84 | 46.36 | 3407.84 | 0.86 | 0.9 | 9.19 | 0.21 | 1 | 10 | 1247.1724 | 1706.4363 | 1543.5764 | 1247172.4179 | 1706436.3235 | 1.2975e-06 | 23.6458 | 1543576.4358
110 | 150 | CONCLUIDO | 3.6697 | 27.25 | 23.59 | 117.93 | 1.41 | 12 | 360.82 | 61.82 | 28.5 | 10 | 120.5 | 44735.86 | 431.69 | 608.79 | 54.04 | 46.36 | 3505.61 | 0.86 | 0.9 | 9.2 | 0.22 | 1 | 10 | 1248.4471 | 1708.1804 | 1545.1541 | 1248447.0953 | 1708180.3933 | 1.2972e-06 | 23.6545 | 1545154.054
111 | 150 | CONCLUIDO | 3.6679 | 27.26 | 23.6 | 118 | 1.42 | 12 | 361.49 | 61.82 | 28.75 | 10 | 120.92 | 44817.91 | 432.21 | 608.78 | 54.42 | 46.36 | 3695.39 | 0.85 | 0.9 | 9.2 | 0.23 | 1 | 10 | 1249.721 | 1709.9234 | 1546.7307 | 1249721.0215 | 1709923.4354 | 1.2965e-06 | 23.6632 | 1546730.7426
112 | 150 | CONCLUIDO | 3.6687 | 27.26 | 23.59 | 117.97 | 1.43 | 12 | 362.16 | 61.82 | 29 | 10 | 121.34 | 44900.33 | 432.35 | 608.75 | 54.25 | 46.36 | 3611.52 | 0.85 | 0.9 | 9.2 | 0.22 | 1 | 10 | 1249.6567 | 1709.8354 | 1546.6511 | 1249656.6901 | 1709835.4144 | 1.2968e-06 | 23.6632 | 1546651.1222
113 | 150 | CONCLUIDO | 3.6697 | 27.25 | 23.59 | 117.93 | 1.44 | 12 | 362.83 | 61.82 | 29.25 | 10 | 121.75 | 44982.86 | 432.31 | 608.79 | 54.23 | 46.36 | 3601.72 | 0.85 | 0.9 | 9.19 | 0.21 | 1 | 10 | 1249.3665 | 1709.4384 | 1546.292 | 1249366.5204 | 1709438.3913 | 1.2972e-06 | 23.6545 | 1546291.9905
114 | 150 | CONCLUIDO | 3.6691 | 27.25 | 23.59 | 117.95 | 1.45 | 12 | 363.5 | 61.82 | 29.5 | 10 | 122.18 | 45065.64 | 432.58 | 608.81 | 54.25 | 46.36 | 3613.13 | 0.85 | 0.9 | 9.2 | 0.22 | 1 | 10 | 1249.9055 | 1710.1758 | 1546.959 | 1249905.4671 | 1710175.802 | 1.2969e-06 | 23.6545 | 1546959.0237
115 | 150 | CONCLUIDO | 3.6684 | 27.26 | 23.6 | 117.98 | 1.46 | 12 | 364.17 | 61.82 | 29.75 | 10 | 122.6 | 45148.66 | 432.89 | 608.77 | 54.53 | 46.36 | 3753.98 | 0.85 | 0.9 | 9.19 | 0.23 | 1 | 10 | 1250.6143 | 1711.1457 | 1547.8363 | 1250614.3049 | 1711145.6651 | 1.2967e-06 | 23.6632 | 1547836.3244
116 | 150 | CONCLUIDO | 3.6682 | 27.26 | 23.6 | 117.99 | 1.47 | 12 | 364.85 | 61.82 | 30 | 10 | 123.02 | 45231.92 | 432.74 | 608.75 | 54.44 | 46.36 | 3709.7 | 0.85 | 0.9 | 9.2 | 0.23 | 1 | 10 | 1250.438 | 1710.9045 | 1547.6181 | 1250438.0138 | 1710904.456 | 1.2966e-06 | 23.6632 | 1547618.136
117 | 150 | CONCLUIDO | 3.668 | 27.26 | 23.6 | 118 | 1.48 | 12 | 365.52 | 61.82 | 30.25 | 10 | 123.45 | 45315.43 | 432.61 | 608.76 | 54.57 | 46.36 | 3772.16 | 0.85 | 0.9 | 9.2 | 0.23 | 1 | 10 | 1250.2914 | 1710.7038 | 1547.4366 | 1250291.3762 | 1710703.8199 | 1.2966e-06 | 23.6632 | 1547436.6483
118 | 150 | CONCLUIDO | 3.6676 | 27.27 | 23.6 | 118.01 | 1.49 | 12 | 366.2 | 61.82 | 30.5 | 10 | 123.88 | 45399.2 | 432.59 | 608.78 | 54.64 | 46.36 | 3808.82 | 0.85 | 0.9 | 9.2 | 0.23 | 1 | 10 | 1250.3542 | 1710.7897 | 1547.5144 | 1250354.1633 | 1710789.7279 | 1.2964e-06 | 23.6719 | 1547514.3574
119 | 150 | CONCLUIDO | 3.6675 | 27.27 | 23.6 | 118.01 | 1.49 | 12 | 366.88 | 61.82 | 30.75 | 10 | 124.31 | 45483.22 | 432.17 | 608.79 | 54.51 | 46.36 | 3740.49 | 0.85 | 0.9 | 9.2 | 0.23 | 1 | 10 | 1249.7541 | 1709.9687 | 1546.7716 | 1249754.0714 | 1709968.6557 | 1.2964e-06 | 23.6719 | 1546771.6471
120 | 150 | CONCLUIDO | 3.6786 | 27.18 | 23.58 | 128.6 | 1.5 | 11 | 367.57 | 61.82 | 31 | 9 | 124.74 | 45567.49 | 431.8 | 608.81 | 53.73 | 46.36 | 3355.48 | 0.86 | 0.9 | 9.2 | 0.2 | 1 | 10 | 1246.4761 | 1705.4836 | 1542.7147 | 1246476.1194 | 1705483.6172 | 1.3003e-06 | 23.5938 | 1542714.6544
121 | 150 | CONCLUIDO | 3.6799 | 27.17 | 23.57 | 128.54 | 1.51 | 11 | 368.25 | 61.82 | 31.25 | 9 | 125.18 | 45652.02 | 432.1 | 608.81 | 53.4 | 46.36 | 3190.15 | 0.87 | 0.9 | 9.2 | 0.19 | 1 | 10 | 1246.5346 | 1705.5637 | 1542.7871 | 1246534.6287 | 1705563.6722 | 1.3008e-06 | 23.5851 | 1542787.0691
122 | 150 | CONCLUIDO | 3.6792 | 27.18 | 23.57 | 128.57 | 1.52 | 11 | 368.94 | 61.82 | 31.5 | 9 | 125.62 | 45736.8 | 432.6 | 608.76 | 53.56 | 46.36 | 3272.33 | 0.87 | 0.9 | 9.2 | 0.2 | 1 | 10 | 1247.4348 | 1706.7953 | 1543.9011 | 1247434.7712 | 1706795.2869 | 1.3005e-06 | 23.5938 | 1543901.1402
123 | 150 | CONCLUIDO | 3.6794 | 27.18 | 23.57 | 128.57 | 1.53 | 11 | 369.63 | 61.82 | 31.75 | 9 | 126.06 | 45821.85 | 432.92 | 608.75 | 53.66 | 46.36 | 3322.74 | 0.86 | 0.9 | 9.19 | 0.2 | 1 | 10 | 1247.8621 | 1707.38 | 1544.4301 | 1247862.1342 | 1707380.0239 | 1.3006e-06 | 23.5938 | 1544430.0707
124 | 150 | CONCLUIDO | 3.6788 | 27.18 | 23.57 | 128.59 | 1.54 | 11 | 370.32 | 61.82 | 32 | 9 | 126.5 | 45907.3 | 433.32 | 608.82 | 53.69 | 46.36 | 3335.55 | 0.86 | 0.9 | 9.2 | 0.2 | 1 | 10 | 1248.5917 | 1708.3783 | 1545.3331 | 1248591.7203 | 1708378.2757 | 1.3004e-06 | 23.5938 | 1545333.0508
125 | 150 | CONCLUIDO | 3.6797 | 27.18 | 23.57 | 128.55 | 1.55 | 11 | 371.02 | 61.82 | 32.25 | 9 | 126.94 | 45992.88 | 433.36 | 608.8 | 53.39 | 46.36 | 3186.39 | 0.87 | 0.9 | 9.2 | 0.2 | 1 | 10 | 1248.4439 | 1708.1761 | 1545.1501 | 1248443.9352 | 1708176.0695 | 1.3007e-06 | 23.5938 | 1545150.1429
126 | 150 | CONCLUIDO | 3.679 | 27.18 | 23.57 | 128.58 | 1.56 | 11 | 371.71 | 61.82 | 32.5 | 9 | 127.39 | 46078.74 | 433.59 | 608.75 | 53.59 | 46.36 | 3289.33 | 0.86 | 0.9 | 9.2 | 0.2 | 1 | 10 | 1248.9451 | 1708.8618 | 1545.7704 | 1248945.1072 | 1708861.7952 | 1.3004e-06 | 23.5938 | 1545770.4239
127 | 150 | CONCLUIDO | 3.6802 | 27.17 | 23.56 | 128.53 | 1.57 | 11 | 372.41 | 61.82 | 32.75 | 9 | 127.84 | 46164.87 | 433.34 | 608.78 | 53.45 | 46.36 | 3219.1 | 0.87 | 0.9 | 9.19 | 0.19 | 1 | 10 | 1248.2124 | 1707.8593 | 1544.8636 | 1248212.4476 | 1707859.3381 | 1.3009e-06 | 23.5851 | 1544863.6398
128 | 150 | CONCLUIDO | 3.68 | 27.17 | 23.57 | 128.54 | 1.58 | 11 | 373.11 | 61.82 | 33 | 9 | 128.29 | 46251.27 | 433.26 | 608.78 | 53.48 | 46.36 | 3233.99 | 0.87 | 0.9 | 9.19 | 0.19 | 1 | 10 | 1248.2271 | 1707.8794 | 1544.8818 | 1248227.0929 | 1707879.3765 | 1.3008e-06 | 23.5851 | 1544881.7658
129 | 150 | CONCLUIDO | 3.68 | 27.17 | 23.57 | 128.54 | 1.59 | 11 | 373.81 | 61.82 | 33.25 | 9 | 128.74 | 46337.95 | 433.16 | 608.8 | 53.51 | 46.36 | 3249.78 | 0.87 | 0.9 | 9.19 | 0.19 | 1 | 10 | 1248.0792 | 1707.677 | 1544.6987 | 1248079.2136 | 1707677.0415 | 1.3008e-06 | 23.5851 | 1544698.7414
130 | 150 | CONCLUIDO | 3.6799 | 27.17 | 23.57 | 128.54 | 1.6 | 11 | 374.52 | 61.82 | 33.5 | 9 | 129.2 | 46424.91 | 433 | 608.78 | 53.49 | 46.36 | 3235.68 | 0.87 | 0.9 | 9.19 | 0.2 | 1 | 10 | 1247.8656 | 1707.3847 | 1544.4343 | 1247865.5787 | 1707384.7367 | 1.3008e-06 | 23.5851 | 1544434.3337
131 | 150 | CONCLUIDO | 3.6806 | 27.17 | 23.56 | 128.51 | 1.6 | 11 | 375.23 | 61.82 | 33.75 | 9 | 129.65 | 46512.15 | 432.67 | 608.79 | 53.24 | 46.36 | 3111.75 | 0.87 | 0.9 | 9.2 | 0.19 | 1 | 10 | 1247.1299 | 1706.3782 | 1543.5238 | 1247129.9074 | 1706378.1587 | 1.301e-06 | 23.5851 | 1543523.8222
132 | 150 | CONCLUIDO | 3.6803 | 27.17 | 23.56 | 128.53 | 1.61 | 11 | 375.93 | 61.82 | 34 | 9 | 130.11 | 46599.68 | 432.64 | 608.8 | 53.33 | 46.36 | 3155.56 | 0.87 | 0.9 | 9.2 | 0.19 | 1 | 10 | 1247.1544 | 1706.4117 | 1543.5541 | 1247154.3973 | 1706411.667 | 1.3009e-06 | 23.5851 | 1543554.1325
133 | 150 | CONCLUIDO | 3.6791 | 27.18 | 23.57 | 128.58 | 1.62 | 11 | 376.65 | 61.82 | 34.25 | 9 | 130.58 | 46687.5 | 432.6 | 608.84 | 53.6 | 46.36 | 3290.2 | 0.86 | 0.9 | 9.2 | 0.2 | 1 | 10 | 1247.4577 | 1706.8267 | 1543.9296 | 1247457.737 | 1706826.7098 | 1.3005e-06 | 23.5938 | 1543929.5641
134 | 150 | CONCLUIDO | 3.6892 | 27.11 | 23.55 | 141.32 | 1.63 | 10 | 377.36 | 61.82 | 34.5 | 8 | 131.04 | 46775.73 | 432.63 | 608.8 | 52.92 | 46.36 | 2959.26 | 0.88 | 0.9 | 9.2 | 0.18 | 1 | 10 | 1245.0152 | 1703.4847 | 1540.9065 | 1245015.1905 | 1703484.7099 | 1.3041e-06 | 23.533 | 1540906.52
135 | 150 | CONCLUIDO | 3.6895 | 27.1 | 23.55 | 141.31 | 1.64 | 10 | 378.08 | 61.82 | 34.75 | 8 | 131.51 | 46864.14 | 433.25 | 608.77 | 52.95 | 46.36 | 2974.4 | 0.88 | 0.9 | 9.2 | 0.18 | 1 | 10 | 1245.8612 | 1704.6422 | 1541.9536 | 1245861.1749 | 1704642.2231 | 1.3042e-06 | 23.5243 | 1541953.5618
136 | 150 | CONCLUIDO | 3.6898 | 27.1 | 23.55 | 141.3 | 1.65 | 10 | 378.8 | 61.82 | 35 | 8 | 131.98 | 46952.84 | 433.87 | 608.75 | 52.88 | 46.36 | 2937.24 | 0.88 | 0.9 | 9.2 | 0.18 | 1 | 10 | 1246.707 | 1705.7995 | 1543.0004 | 1246707.0218 | 1705799.548 | 1.3043e-06 | 23.5243 | 1543000.4332
137 | 150 | CONCLUIDO | 3.6898 | 27.1 | 23.55 | 141.29 | 1.66 | 10 | 379.52 | 61.82 | 35.25 | 8 | 132.45 | 47041.84 | 434.06 | 608.76 | 52.87 | 46.36 | 2931.32 | 0.88 | 0.9 | 9.2 | 0.18 | 1 | 10 | 1246.9872 | 1706.183 | 1543.3473 | 1246987.2462 | 1706182.9634 | 1.3043e-06 | 23.5243 | 1543347.2561
138 | 150 | CONCLUIDO | 3.69 | 27.1 | 23.55 | 141.29 | 1.67 | 10 | 380.24 | 61.82 | 35.5 | 8 | 132.92 | 47131.15 | 434.32 | 608.76 | 52.84 | 46.36 | 2915.71 | 0.88 | 0.9 | 9.2 | 0.18 | 1 | 10 | 1247.3249 | 1706.645 | 1543.7652 | 1247324.9187 | 1706644.9819 | 1.3043e-06 | 23.5243 | 1543765.1801
139 | 150 | CONCLUIDO | 3.6895 | 27.1 | 23.55 | 141.31 | 1.67 | 10 | 380.97 | 61.82 | 35.75 | 8 | 133.4 | 47220.77 | 434.8 | 608.8 | 52.92 | 46.36 | 2955.12 | 0.88 | 0.9 | 9.2 | 0.18 | 1 | 10 | 1248.1474 | 1707.7703 | 1544.7831 | 1248147.4023 | 1707770.3402 | 1.3042e-06 | 23.5243 | 1544783.1358
140 | 150 | CONCLUIDO | 3.6897 | 27.1 | 23.55 | 141.3 | 1.68 | 10 | 381.7 | 61.82 | 36 | 8 | 133.88 | 47310.69 | 435.15 | 608.79 | 52.87 | 46.36 | 2932.52 | 0.88 | 0.9 | 9.2 | 0.18 | 1 | 10 | 1248.6178 | 1708.4139 | 1545.3653 | 1248617.7808 | 1708413.9329 | 1.3042e-06 | 23.5243 | 1545365.3049
141 | 150 | CONCLUIDO | 3.6903 | 27.1 | 23.55 | 141.27 | 1.69 | 10 | 382.43 | 61.82 | 36.25 | 8 | 134.36 | 47400.92 | 435.53 | 608.8 | 52.76 | 46.36 | 2877.17 | 0.88 | 0.9 | 9.19 | 0.17 | 1 | 10 | 1249.0406 | 1708.9924 | 1545.8886 | 1249040.5847 | 1708992.4317 | 1.3044e-06 | 23.5243 | 1545888.5926
142 | 150 | CONCLUIDO | 3.6904 | 27.1 | 23.54 | 141.27 | 1.7 | 10 | 383.17 | 61.82 | 36.5 | 8 | 134.84 | 47491.48 | 435.8 | 608.83 | 52.74 | 46.36 | 2865.41 | 0.88 | 0.91 | 9.19 | 0.17 | 1 | 10 | 1249.3291 | 1709.3871 | 1546.2456 | 1249329.0536 | 1709387.1277 | 1.3045e-06 | 23.5243 | 1546245.6193
143 | 150 | CONCLUIDO | 3.6905 | 27.1 | 23.54 | 141.26 | 1.71 | 10 | 383.9 | 61.82 | 36.75 | 8 | 135.33 | 47582.35 | 436.17 | 608.84 | 52.73 | 46.36 | 2861.33 | 0.88 | 0.91 | 9.19 | 0.17 | 1 | 10 | 1249.8517 | 1710.1022 | 1546.8925 | 1249851.7041 | 1710102.2411 | 1.3045e-06 | 23.5243 | 1546892.4834
144 | 150 | CONCLUIDO | 3.69 | 27.1 | 23.55 | 141.28 | 1.72 | 10 | 384.64 | 61.82 | 37 | 8 | 135.82 | 47673.67 | 436.59 | 608.8 | 52.75 | 46.36 | 2871.96 | 0.88 | 0.9 | 9.2 | 0.18 | 1 | 10 | 1250.6727 | 1711.2255 | 1547.9086 | 1250672.6818 | 1711225.5391 | 1.3043e-06 | 23.5243 | 1547908.5753
145 | 150 | CONCLUIDO | 3.6903 | 27.1 | 23.55 | 141.27 | 1.72 | 10 | 385.38 | 61.82 | 37.25 | 8 | 136.31 | 47765.19 | 436.55 | 608.78 | 52.67 | 46.36 | 2833.74 | 0.88 | 0.9 | 9.2 | 0.17 | 1 | 10 | 1250.5447 | 1711.0505 | 1547.7502 | 1250544.7436 | 1711050.4883 | 1.3044e-06 | 23.5243 | 1547750.2312
146 | 150 | CONCLUIDO | 3.6904 | 27.1 | 23.54 | 141.27 | 1.73 | 10 | 386.13 | 61.82 | 37.5 | 8 | 136.81 | 47857.05 | 436.46 | 608.81 | 52.67 | 46.36 | 2833.2 | 0.88 | 0.91 | 9.2 | 0.17 | 1 | 10 | 1250.3023 | 1710.7188 | 1547.4502 | 1250302.3066 | 1710718.7753 | 1.3045e-06 | 23.5243 | 1547450.1764
147 | 150 | CONCLUIDO | 3.6906 | 27.1 | 23.54 | 141.26 | 1.74 | 10 | 386.88 | 61.82 | 37.75 | 8 | 137.31 | 47949.23 | 436.32 | 608.77 | 52.74 | 46.36 | 2870 | 0.88 | 0.91 | 9.19 | 0.17 | 1 | 10 | 1250.0499 | 1710.3735 | 1547.1378 | 1250049.9262 | 1710373.4574 | 1.3045e-06 | 23.5243 | 1547137.8151
148 | 150 | CONCLUIDO | 3.691 | 27.09 | 23.54 | 141.24 | 1.75 | 10 | 387.63 | 61.82 | 38 | 8 | 137.81 | 48041.76 | 435.67 | 608.78 | 52.73 | 46.36 | 2862.78 | 0.88 | 0.91 | 9.19 | 0.17 | 1 | 10 | 1248.9997 | 1708.9365 | 1545.838 | 1248999.7248 | 1708936.5254 | 1.3047e-06 | 23.5156 | 1545838.022
149 | 150 | CONCLUIDO | 3.6895 | 27.1 | 23.55 | 141.31 | 1.76 | 10 | 388.38 | 61.82 | 38.25 | 8 | 138.31 | 48134.63 | 435.74 | 608.76 | 52.91 | 46.36 | 2954.46 | 0.88 | 0.9 | 9.2 | 0.18 | 1 | 10 | 1249.5339 | 1709.6674 | 1546.4991 | 1249533.8885 | 1709667.3918 | 1.3042e-06 | 23.5243 | 1546499.1355
150 | 150 | CONCLUIDO | 3.6892 | 27.11 | 23.55 | 141.32 | 1.76 | 10 | 389.14 | 61.82 | 38.5 | 8 | 138.81 | 48227.84 | 435.31 | 608.77 | 53.01 | 46.36 | 3000.42 | 0.87 | 0.9 | 9.19 | 0.18 | 1 | 10 | 1248.9685 | 1708.8938 | 1545.7993 | 1248968.4728 | 1708893.7651 | 1.3041e-06 | 23.533 | 1545799.3426
151 | 150 | CONCLUIDO | 3.6892 | 27.11 | 23.55 | 141.32 | 1.77 | 10 | 389.89 | 61.82 | 38.75 | 8 | 139.32 | 48321.4 | 434.61 | 608.78 | 53.06 | 46.36 | 3025.24 | 0.87 | 0.9 | 9.19 | 0.18 | 1 | 10 | 1247.9359 | 1707.481 | 1544.5214 | 1247935.8991 | 1707480.9522 | 1.3041e-06 | 23.533 | 1544521.3665
152 | 150 | CONCLUIDO | 3.6995 | 27.03 | 23.53 | 156.89 | 1.78 | 9 | 390.66 | 61.82 | 39 | 7 | 139.83 | 48415.31 | 434.5 | 608.77 | 52.4 | 46.36 | 2703.12 | 0.88 | 0.91 | 9.19 | 0.16 | 1 | 10 | 1245.0766 | 1703.5687 | 1540.9825 | 1245076.6101 | 1703568.7469 | 1.3077e-06 | 23.4635 | 1540982.5367
153 | 150 | CONCLUIDO | 3.6995 | 27.03 | 23.53 | 156.89 | 1.79 | 9 | 391.42 | 61.82 | 39.25 | 7 | 140.35 | 48509.7 | 435.14 | 608.79 | 52.41 | 46.36 | 2707.22 | 0.88 | 0.91 | 9.19 | 0.16 | 1 | 10 | 1246.018 | 1704.8569 | 1542.1477 | 1246018.0491 | 1704856.8652 | 1.3077e-06 | 23.4635 | 1542147.7188
154 | 150 | CONCLUIDO | 3.7 | 27.03 | 23.53 | 156.86 | 1.8 | 9 | 392.19 | 61.82 | 39.5 | 7 | 140.87 | 48604.33 | 435.65 | 608.77 | 52.27 | 46.36 | 2635.63 | 0.89 | 0.91 | 9.19 | 0.16 | 1 | 10 | 1246.6541 | 1705.7272 | 1542.935 | 1246654.1448 | 1705727.1994 | 1.3079e-06 | 23.4635 | 1542934.9895
155 | 150 | CONCLUIDO | 3.7 | 27.03 | 23.53 | 156.86 | 1.8 | 9 | 392.96 | 61.82 | 39.75 | 7 | 141.39 | 48699.33 | 436.19 | 608.78 | 52.29 | 46.36 | 2646.17 | 0.89 | 0.91 | 9.19 | 0.16 | 1 | 10 | 1247.4484 | 1706.8139 | 1543.918 | 1247448.3766 | 1706813.9024 | 1.3079e-06 | 23.4635 | 1543917.9791
156 | 150 | CONCLUIDO | 3.6991 | 27.03 | 23.54 | 156.91 | 1.81 | 9 | 393.73 | 61.82 | 40 | 7 | 141.91 | 48794.7 | 436.64 | 608.75 | 52.52 | 46.36 | 2764.75 | 0.88 | 0.91 | 9.19 | 0.17 | 1 | 10 | 1248.4026 | 1708.1195 | 1545.0989 | 1248402.5541 | 1708119.4502 | 1.3075e-06 | 23.4635 | 1545098.9272

## RESULTADOS_0
Unnamed: 0 | Volume de calda [L] | STATUS | Capacidade operacional [ha/h] | Tempo de missao [h] | Tempo util [h] | Tempo por voo [min] | Autonomia Projetada [h] | N° Voos | MTOW [kg] | Massa Estrutura [kg] | Combustível [kg] | Abastecimentos | Massa gerador | Potência gerador [W] | Combustível consumido [L] | Calda cons [L] | Distância percorrida [km] | Distância Pulverizando [km] | RTL ACUMULADO[m] | EOC [km/km] | EOC [h/h] | Tempo de manobra [h] | Tempo rtl_rtw [h] | V pulv [m/s] | V desloc [m/s] | Preço Total por ha Simples [R$/ha] | Preço Total por ha Presumido [R$/ha] | Preço Total por ha Real [R$/ha] | Preço Total Simples [R$] | Preço Total Presumido [R$] | Prod CAPEX [ha/h/R$] | Dias Trabalhados | Preço Total Real [R$]
0 | 10 | CONCLUIDO | 3.7028 | 27.01 | 24.67 | 23.88 | 0.64 | 62 | 26.11 | 12.1 | 1 | 0 | 3.01 | 3454.41 | 71.71 | 609.25 | 84.84 | 46.36 | 18659.24 | 0.55 | 0.86 | 9.36 | 1.29 | 1 | 10 | 473.2306 | 647.495 | 585.6989 | 473230.5801 | 647494.9572 | 2.4194e-06 | 23.4462 | 585698.9472

## RESULTADOS_7
Unnamed: 0 | Volume de calda [L] | STATUS | Capacidade operacional [ha/h] | Tempo de missao [h] | Tempo util [h] | Tempo por voo [min] | Autonomia Projetada [h] | N° Voos | MTOW [kg] | Massa Estrutura [kg] | Combustível [kg] | Abastecimentos | Massa gerador | Potência gerador [W] | Combustível consumido [L] | Calda cons [L] | Distância percorrida [km] | Distância Pulverizando [km] | RTL ACUMULADO[m] | EOC [km/km] | EOC [h/h] | Tempo de manobra [h] | Tempo rtl_rtw [h] | V pulv [m/s] | V desloc [m/s] | Preço Total por ha Simples [R$/ha] | Preço Total por ha Presumido [R$/ha] | Preço Total por ha Real [R$/ha] | Preço Total Simples [R$] | Preço Total Presumido [R$] | Prod CAPEX [ha/h/R$] | Dias Trabalhados | Preço Total Real [R$]
0 | 45 | CONCLUIDO | 3.0739 | 32.53 | 26.93 | 9.18 | 0.18 | 176 | 98.71 | 39.72 | 1 | 174 | 12.99 | 12407.75 | 243.56 | 609.38 | 157.68 | 46.36 | 54508.74 | 0.29 | 0.79 | 9.46 | 3.54 | 1 | 10 | 1010.8606 | 1383.104 | 1251.1025 | 1010860.5766 | 1383104.0369 | 1.4797e-06 | 28.2378 | 1251102.5288
1 | 45 | CONCLUIDO | 3.2386 | 30.88 | 26.09 | 11.51 | 0.22 | 136 | 99.02 | 39.72 | 1.25 | 134 | 13.05 | 12446.14 | 235.07 | 609.2 | 132.05 | 46.36 | 41890.61 | 0.35 | 0.82 | 9.39 | 2.71 | 1 | 10 | 941.855 | 1288.6876 | 1165.6971 | 941855.0402 | 1288687.6176 | 1.559e-06 | 26.8056 | 1165697.0801
2 | 45 | CONCLUIDO | 3.3479 | 29.87 | 25.6 | 13.84 | 0.27 | 111 | 99.33 | 39.72 | 1.5 | 109 | 13.11 | 12484.55 | 229.73 | 609.21 | 116.36 | 46.36 | 34174.99 | 0.4 | 0.83 | 9.36 | 2.22 | 1 | 10 | 902.6676 | 1235.0696 | 1117.1963 | 902667.5727 | 1235069.5958 | 1.6116e-06 | 25.9288 | 1117196.287
3 | 45 | CONCLUIDO | 3.4271 | 29.18 | 25.26 | 16.12 | 0.31 | 94 | 99.64 | 39.72 | 1.75 | 92 | 13.18 | 12522.99 | 225.63 | 609.09 | 105.36 | 46.36 | 28755.98 | 0.44 | 0.84 | 9.35 | 1.88 | 1 | 10 | 872.7146 | 1194.0866 | 1080.1246 | 872714.5534 | 1194086.5534 | 1.6498e-06 | 25.3299 | 1080124.6087
4 | 45 | CONCLUIDO | 3.491 | 28.64 | 24.99 | 18.51 | 0.35 | 81 | 99.95 | 39.72 | 2 | 79 | 13.24 | 12561.45 | 222.18 | 609.06 | 97.16 | 46.36 | 24722.86 | 0.48 | 0.85 | 9.32 | 1.62 | 1 | 10 | 847.2196 | 1159.2033 | 1048.5705 | 847219.6189 | 1159203.2593 | 1.6805e-06 | 24.8611 | 1048570.5272
5 | 45 | CONCLUIDO | 3.5435 | 28.22 | 24.77 | 20.93 | 0.39 | 71 | 100.27 | 39.72 | 2.25 | 69 | 13.3 | 12599.94 | 219.2 | 609.04 | 90.87 | 46.36 | 21627.17 | 0.51 | 0.86 | 9.29 | 1.39 | 1 | 10 | 834.0292 | 1141.1556 | 1032.2453 | 834029.2442 | 1141155.6066 | 1.7058e-06 | 24.4965 | 1032245.3172
6 | 45 | CONCLUIDO | 3.5856 | 27.89 | 24.61 | 23.43 | 0.44 | 63 | 100.58 | 39.72 | 2.5 | 61 | 13.36 | 12638.45 | 216.73 | 609.04 | 85.65 | 46.36 | 19059.69 | 0.54 | 0.87 | 9.28 | 1.23 | 1 | 10 | 814.6248 | 1114.6056 | 1008.2292 | 814624.7977 | 1114605.5869 | 1.7261e-06 | 24.2101 | 1008229.194
7 | 45 | CONCLUIDO | 3.6155 | 27.66 | 24.5 | 25.79 | 0.48 | 57 | 100.89 | 39.72 | 2.75 | 55 | 13.42 | 12676.98 | 214.75 | 609.1 | 82.11 | 46.36 | 17317.57 | 0.56 | 0.87 | 9.27 | 1.12 | 1 | 10 | 807.207 | 1104.4563 | 999.0485 | 807207.0204 | 1104456.2568 | 1.7405e-06 | 24.0104 | 999048.5018
8 | 45 | CONCLUIDO | 3.6417 | 27.46 | 24.4 | 28.16 | 0.52 | 52 | 101.2 | 39.72 | 3 | 50 | 13.49 | 12715.54 | 212.87 | 608.95 | 79.35 | 46.36 | 15962.58 | 0.58 | 0.87 | 9.26 | 1.03 | 1 | 10 | 800.4005 | 1095.1432 | 990.6243 | 800400.4585 | 1095143.2185 | 1.7531e-06 | 23.8368 | 990624.2868
9 | 45 | CONCLUIDO | 3.6635 | 27.3 | 24.32 | 30.4 | 0.56 | 48 | 101.52 | 39.72 | 3.25 | 46 | 13.55 | 12754.13 | 211.18 | 609.04 | 76.64 | 46.36 | 14625.48 | 0.6 | 0.88 | 9.26 | 0.95 | 1 | 10 | 785.5742 | 1074.8573 | 972.2744 | 785574.1869 | 1074857.2595 | 1.7636e-06 | 23.6979 | 972274.3913
10 | 45 | CONCLUIDO | 3.6856 | 27.13 | 24.24 | 33.05 | 0.6 | 44 | 101.83 | 39.72 | 3.5 | 42 | 13.61 | 12792.74 | 209.36 | 609.02 | 74.08 | 46.36 | 13368.23 | 0.63 | 0.88 | 9.25 | 0.86 | 1 | 10 | 779.7943 | 1066.9489 | 965.1208 | 779794.2748 | 1066948.9288 | 1.7742e-06 | 23.5503 | 965120.8205
11 | 45 | CONCLUIDO | 3.7032 | 27 | 24.17 | 35.38 | 0.65 | 41 | 102.14 | 39.72 | 3.75 | 39 | 13.68 | 12831.37 | 207.66 | 608.9 | 72.22 | 46.36 | 12453.8 | 0.64 | 0.88 | 9.24 | 0.8 | 1 | 10 | 774.6683 | 1059.9354 | 958.7766 | 774668.3227 | 1059935.3751 | 1.7827e-06 | 23.4375 | 958776.6306
12 | 45 | CONCLUIDO | 3.7203 | 26.88 | 24.11 | 38.07 | 0.69 | 38 | 102.45 | 39.72 | 4 | 36 | 13.74 | 12870.03 | 205.99 | 608.91 | 70.06 | 46.36 | 11389.89 | 0.66 | 0.88 | 9.24 | 0.74 | 1 | 10 | 769.9143 | 1053.4307 | 952.8928 | 769914.2991 | 1053430.7102 | 1.7909e-06 | 23.3333 | 952892.7618
13 | 45 | CONCLUIDO | 3.7317 | 26.8 | 24.07 | 40.12 | 0.73 | 36 | 102.77 | 39.72 | 4.25 | 34 | 13.8 | 12908.71 | 204.62 | 608.9 | 68.96 | 46.36 | 10847.24 | 0.67 | 0.89 | 9.24 | 0.7 | 1 | 10 | 766.3949 | 1048.6153 | 948.5369 | 766394.8568 | 1048615.254 | 1.7964e-06 | 23.2639 | 948536.8859
14 | 45 | CONCLUIDO | 3.7411 | 26.73 | 24.04 | 42.43 | 0.77 | 34 | 103.08 | 39.72 | 4.5 | 32 | 13.87 | 12947.42 | 202.93 | 608.88 | 68.39 | 46.36 | 10573.9 | 0.68 | 0.89 | 9.23 | 0.67 | 1 | 10 | 762.7096 | 1043.5729 | 943.9758 | 762709.5878 | 1043572.9064 | 1.8009e-06 | 23.2031 | 943975.7729
15 | 45 | CONCLUIDO | 3.7525 | 26.65 | 24 | 45.01 | 0.81 | 32 | 103.4 | 39.72 | 4.75 | 30 | 13.93 | 12986.15 | 201.89 | 608.86 | 66.83 | 46.36 | 9800.53 | 0.69 | 0.89 | 9.23 | 0.63 | 1 | 10 | 759.7101 | 1039.4689 | 940.2634 | 759710.1147 | 1039468.8949 | 1.8064e-06 | 23.1337 | 940263.4425
16 | 45 | CONCLUIDO | 3.7626 | 26.58 | 23.97 | 47.95 | 0.85 | 30 | 103.71 | 39.72 | 5 | 28 | 14 | 13024.91 | 200.28 | 608.97 | 65.75 | 46.36 | 9273.41 | 0.71 | 0.89 | 9.24 | 0.6 | 1 | 10 | 746.8928 | 1021.9317 | 924.4 | 746892.8419 | 1021931.7368 | 1.8113e-06 | 23.0729 | 924400.0061
17 | 45 | CONCLUIDO | 3.772 | 26.51 | 23.93 | 49.5 | 0.89 | 29 | 104.03 | 39.72 | 5.25 | 27 | 14.06 | 13063.69 | 199.13 | 608.9 | 64.59 | 46.36 | 8696.73 | 0.72 | 0.89 | 9.23 | 0.55 | 1 | 10 | 743.9903 | 1017.9603 | 920.8076 | 743990.271 | 1017960.3113 | 1.8158e-06 | 23.0122 | 920807.6079
18 | 45 | CONCLUIDO | 3.7835 | 26.43 | 23.89 | 53.08 | 0.93 | 27 | 104.34 | 39.72 | 5.5 | 25 | 14.12 | 13102.5 | 197.75 | 608.85 | 63.18 | 46.36 | 8003.4 | 0.73 | 0.89 | 9.22 | 0.51 | 1 | 10 | 740.3735 | 1013.0117 | 916.3313 | 740373.51 | 1013011.6994 | 1.8213e-06 | 22.9427 | 916331.2846
19 | 45 | CONCLUIDO | 3.7874 | 26.4 | 23.88 | 55.11 | 0.97 | 26 | 104.65 | 39.72 | 5.75 | 24 | 14.19 | 13141.33 | 196.16 | 608.91 | 63.2 | 46.36 | 8017.4 | 0.73 | 0.89 | 9.22 | 0.51 | 1 | 10 | 737.6159 | 1009.2387 | 912.9184 | 737615.9468 | 1009238.6798 | 1.8232e-06 | 22.9167 | 912918.3567
20 | 45 | CONCLUIDO | 3.7931 | 26.36 | 23.86 | 57.27 | 1.01 | 25 | 104.97 | 39.72 | 6 | 23 | 14.25 | 13180.19 | 195.11 | 608.87 | 62.43 | 46.36 | 7636.24 | 0.74 | 0.89 | 9.22 | 0.49 | 1 | 10 | 735.3955 | 1006.2006 | 910.1702 | 735395.4883 | 1006200.5505 | 1.826e-06 | 22.8819 | 910170.1821
21 | 45 | CONCLUIDO | 3.7993 | 26.32 | 23.84 | 59.6 | 1.05 | 24 | 105.28 | 39.72 | 6.25 | 22 | 14.32 | 13219.07 | 193.65 | 608.82 | 61.96 | 46.36 | 7405.55 | 0.75 | 0.89 | 9.22 | 0.47 | 1 | 10 | 732.5416 | 1002.2957 | 906.638 | 732541.5736 | 1002295.6984 | 1.8289e-06 | 22.8472 | 906638.0037
22 | 45 | CONCLUIDO | 3.8057 | 26.28 | 23.82 | 62.13 | 1.08 | 23 | 105.6 | 39.72 | 6.5 | 21 | 14.39 | 13257.98 | 192.1 | 608.81 | 61.38 | 46.36 | 7124.09 | 0.76 | 0.89 | 9.21 | 0.44 | 1 | 10 | 729.5473 | 998.1989 | 902.9322 | 729547.3402 | 998198.8563 | 1.832e-06 | 22.8125 | 902932.1584
23 | 45 | CONCLUIDO | 3.8103 | 26.24 | 23.8 | 64.92 | 1.12 | 22 | 105.92 | 39.72 | 6.75 | 20 | 14.45 | 13296.91 | 190.84 | 608.91 | 60.79 | 46.36 | 6834.34 | 0.76 | 0.9 | 9.22 | 0.43 | 1 | 10 | 727.1639 | 994.9378 | 899.9823 | 727163.9397 | 994937.7825 | 1.8342e-06 | 22.7778 | 899982.317
24 | 45 | CONCLUIDO | 3.8187 | 26.19 | 23.77 | 67.91 | 1.16 | 21 | 106.23 | 39.72 | 7 | 19 | 14.52 | 13335.87 | 189.47 | 608.83 | 59.81 | 46.36 | 6347.21 | 0.78 | 0.9 | 9.21 | 0.4 | 1 | 10 | 724.1867 | 990.8641 | 896.2975 | 724186.6629 | 990864.141 | 1.8383e-06 | 22.7344 | 896297.4581
25 | 45 | CONCLUIDO | 3.8242 | 26.15 | 23.75 | 71.25 | 1.2 | 20 | 106.55 | 39.72 | 7.25 | 18 | 14.58 | 13374.86 | 188.19 | 608.85 | 59.1 | 46.36 | 5996.82 | 0.78 | 0.9 | 9.21 | 0.38 | 1 | 10 | 721.6975 | 987.4584 | 893.2167 | 721697.5142 | 987458.378 | 1.8409e-06 | 22.6997 | 893216.7363
26 | 45 | CONCLUIDO | 3.8304 | 26.11 | 23.73 | 74.93 | 1.24 | 19 | 106.86 | 39.72 | 7.5 | 17 | 14.65 | 13413.87 | 187.18 | 608.81 | 58.32 | 46.36 | 5614.84 | 0.79 | 0.9 | 9.21 | 0.36 | 1 | 10 | 719.5283 | 984.4903 | 890.5319 | 719528.2709 | 984490.3236 | 1.8439e-06 | 22.6649 | 890531.9489
27 | 45 | CONCLUIDO | 3.8308 | 26.1 | 23.73 | 74.92 | 1.27 | 19 | 107.18 | 39.72 | 7.75 | 17 | 14.72 | 13452.9 | 184.99 | 608.84 | 58.38 | 46.36 | 5641.92 | 0.79 | 0.9 | 9.21 | 0.35 | 1 | 10 | 716.3767 | 980.1782 | 886.6314 | 716376.6914 | 980178.1934 | 1.8441e-06 | 22.6562 | 886631.3624
28 | 45 | CONCLUIDO | 3.8386 | 26.05 | 23.69 | 78.98 | 1.31 | 18 | 107.5 | 39.72 | 8 | 16 | 14.78 | 13491.96 | 184.06 | 608.86 | 57.45 | 46.36 | 5181.03 | 0.81 | 0.9 | 9.2 | 0.32 | 1 | 10 | 714.0711 | 977.0235 | 883.7778 | 714071.0762 | 977023.5491 | 1.8479e-06 | 22.6128 | 883777.7929
29 | 45 | CONCLUIDO | 3.8425 | 26.02 | 23.69 | 83.6 | 1.35 | 17 | 107.81 | 39.72 | 8.25 | 15 | 14.85 | 13531.05 | 182.35 | 608.79 | 57.15 | 46.36 | 5039.63 | 0.81 | 0.9 | 9.21 | 0.32 | 1 | 10 | 711.2611 | 973.1788 | 880.2999 | 711261.0601 | 973178.761 | 1.8497e-06 | 22.5868 | 880299.9459
30 | 45 | CONCLUIDO | 3.8417 | 26.03 | 23.69 | 83.62 | 1.38 | 17 | 108.13 | 39.72 | 8.5 | 14 | 14.92 | 13570.16 | 181.52 | 608.75 | 57.44 | 46.36 | 5184.8 | 0.81 | 0.9 | 9.2 | 0.32 | 1 | 10 | 710.1644 | 971.6782 | 878.9426 | 710164.3903 | 971678.2491 | 1.8494e-06 | 22.5955 | 878942.6408
31 | 45 | CONCLUIDO | 3.8473 | 25.99 | 23.68 | 88.78 | 1.42 | 16 | 108.45 | 39.72 | 8.75 | 14 | 14.98 | 13609.42 | 180.39 | 608.83 | 56.8 | 46.36 | 4866.37 | 0.82 | 0.9 | 9.2 | 0.3 | 1 | 10 | 707.9638 | 968.6673 | 876.219 | 707963.7609 | 968667.2508 | 1.8521e-06 | 22.5608 | 876219.0079
32 | 45 | CONCLUIDO | 3.8453 | 26.01 | 23.69 | 88.83 | 1.46 | 16 | 108.77 | 39.72 | 9 | 12 | 15.05 | 13648.58 | 178.34 | 608.79 | 57.3 | 46.36 | 5115.32 | 0.81 | 0.9 | 9.2 | 0.32 | 1 | 10 | 705.3095 | 965.0356 | 872.934 | 705309.5407 | 965035.6297 | 1.8511e-06 | 22.5781 | 872933.9836
33 | 45 | CONCLUIDO | 3.8516 | 25.96 | 23.67 | 94.67 | 1.49 | 15 | 109.09 | 39.72 | 9.25 | 7 | 15.12 | 13687.77 | 177.92 | 608.85 | 56.45 | 46.36 | 4698.52 | 0.82 | 0.9 | 9.21 | 0.29 | 1 | 10 | 704.0025 | 963.2473 | 871.3163 | 704002.5301 | 963247.3201 | 1.8541e-06 | 22.5347 | 871316.3478
34 | 45 | CONCLUIDO | 3.8527 | 25.96 | 23.66 | 94.64 | 1.53 | 15 | 109.4 | 39.72 | 9.5 | 5 | 15.19 | 13726.99 | 178.02 | 608.82 | 55.94 | 46.36 | 4443.62 | 0.83 | 0.9 | 9.21 | 0.29 | 1 | 10 | 703.9863 | 963.2251 | 871.2963 | 703986.3237 | 963225.1458 | 1.8547e-06 | 22.5347 | 871296.2897
35 | 45 | CONCLUIDO | 3.8516 | 25.96 | 23.67 | 94.67 | 1.57 | 15 | 109.72 | 39.72 | 9.75 | 1 | 15.26 | 13766.23 | 178.48 | 608.83 | 55.95 | 46.36 | 4448.08 | 0.83 | 0.9 | 9.22 | 0.29 | 1 | 10 | 704.7938 | 964.3299 | 872.2956 | 704793.7589 | 964329.9143 | 1.8541e-06 | 22.5347 | 872295.6207
36 | 45 | CONCLUIDO | 3.8523 | 25.96 | 23.66 | 94.65 | 1.6 | 15 | 110.04 | 39.72 | 10 | 0 | 15.32 | 13805.5 | 178.93 | 608.79 | 55.81 | 46.36 | 4376.18 | 0.83 | 0.9 | 9.22 | 0.29 | 1 | 10 | 705.3105 | 965.037 | 872.9352 | 705310.5059 | 965036.9503 | 1.8545e-06 | 22.5347 | 872935.1782

## RESULTADOS_19
Unnamed: 0 | Volume de calda [L] | STATUS | Capacidade operacional [ha/h] | Tempo de missao [h] | Tempo util [h] | Tempo por voo [min] | Autonomia Projetada [h] | N° Voos | MTOW [kg] | Massa Estrutura [kg] | Combustível [kg] | Abastecimentos | Massa gerador | Potência gerador [W] | Combustível consumido [L] | Calda cons [L] | Distância percorrida [km] | Distância Pulverizando [km] | RTL ACUMULADO[m] | EOC [km/km] | EOC [h/h] | Tempo de manobra [h] | Tempo rtl_rtw [h] | V pulv [m/s] | V desloc [m/s] | Preço Total por ha Simples [R$/ha] | Preço Total por ha Presumido [R$/ha] | Preço Total por ha Real [R$/ha] | Preço Total Simples [R$] | Preço Total Presumido [R$] | Prod CAPEX [ha/h/R$] | Dias Trabalhados | Preço Total Real [R$]
0 | 105 | CONCLUIDO | 2.223 | 44.98 | 29.77 | 5.72 | 0.09 | 312 | 204 | 55.27 | 1 | 310 | 42.72 | 25393.6 | 433.7 | 610.13 | 246.58 | 46.36 | 98276.44 | 0.19 | 0.72 | 9.67 | 6.37 | 1 | 10 | 2067.0028 | 2828.1644 | 2558.2484 | 2067002.7874 | 2828164.4035 | 8.6593e-07 | 39.0451 | 2558248.3622
1 | 105 | CONCLUIDO | 2.4801 | 40.32 | 28.18 | 7.17 | 0.11 | 236 | 204.39 | 55.27 | 1.25 | 234 | 42.87 | 25442.42 | 410.48 | 609.58 | 196.67 | 46.36 | 73702.47 | 0.24 | 0.76 | 9.57 | 4.8 | 1 | 10 | 1786.2863 | 2444.0757 | 2210.8166 | 1786286.3185 | 2444075.7463 | 9.6608e-07 | 35 | 2210816.5874
2 | 105 | CONCLUIDO | 2.6667 | 37.5 | 27.23 | 8.6 | 0.13 | 190 | 204.79 | 55.27 | 1.5 | 188 | 43.02 | 25491.3 | 396.34 | 609.41 | 167 | 46.36 | 59097.74 | 0.28 | 0.78 | 9.49 | 3.84 | 1 | 10 | 1620.5323 | 2217.2838 | 2005.6693 | 1620532.2784 | 2217283.7562 | 1.0388e-06 | 32.5521 | 2005669.3064
3 | 105 | CONCLUIDO | 2.8024 | 35.68 | 26.63 | 9.99 | 0.15 | 160 | 205.18 | 55.27 | 1.75 | 158 | 43.16 | 25540.22 | 387.34 | 609.56 | 147.91 | 46.36 | 49704.94 | 0.31 | 0.8 | 9.45 | 3.24 | 1 | 10 | 1512.61 | 2069.6197 | 1872.0981 | 1512609.9573 | 2069619.6752 | 1.0916e-06 | 30.9722 | 1872098.0781
4 | 105 | CONCLUIDO | 2.9199 | 34.25 | 26.13 | 11.44 | 0.17 | 137 | 205.58 | 55.27 | 2 | 135 | 43.31 | 25589.2 | 379.68 | 609.32 | 132.84 | 46.36 | 42283.38 | 0.35 | 0.82 | 9.4 | 2.74 | 1 | 10 | 1442.0581 | 1973.0876 | 1784.7789 | 1442058.1416 | 1973087.5685 | 1.1374e-06 | 29.7309 | 1784778.8602
5 | 105 | CONCLUIDO | 3.0042 | 33.29 | 25.81 | 12.8 | 0.19 | 121 | 205.98 | 55.27 | 2.25 | 119 | 43.46 | 25638.22 | 374.89 | 609.21 | 122.88 | 46.36 | 37383.64 | 0.38 | 0.83 | 9.38 | 2.43 | 1 | 10 | 1382.6323 | 1891.7786 | 1711.2299 | 1382632.339 | 1891778.5636 | 1.1702e-06 | 28.8976 | 1711229.8726
6 | 105 | CONCLUIDO | 3.0863 | 32.4 | 25.5 | 14.3 | 0.22 | 107 | 206.38 | 55.27 | 2.5 | 105 | 43.6 | 25687.3 | 369.88 | 609.16 | 113.26 | 46.36 | 32643.07 | 0.41 | 0.84 | 9.35 | 2.12 | 1 | 10 | 1336.1244 | 1828.1443 | 1653.6688 | 1336124.3931 | 1828144.3402 | 1.2022e-06 | 28.125 | 1653668.8102
7 | 105 | CONCLUIDO | 3.144 | 31.81 | 25.31 | 15.65 | 0.24 | 97 | 206.78 | 55.27 | 2.75 | 95 | 43.75 | 25736.42 | 366.83 | 609.15 | 107.45 | 46.36 | 29789.75 | 0.43 | 0.84 | 9.33 | 1.93 | 1 | 10 | 1302.5078 | 1782.1487 | 1612.0629 | 1302507.8137 | 1782148.6534 | 1.2247e-06 | 27.6128 | 1612062.8871
8 | 105 | CONCLUIDO | 3.1981 | 31.27 | 25.14 | 17.14 | 0.26 | 88 | 207.17 | 55.27 | 3 | 86 | 43.9 | 25785.6 | 363.95 | 609.09 | 102.02 | 46.36 | 27118.21 | 0.45 | 0.85 | 9.32 | 1.76 | 1 | 10 | 1281.4469 | 1753.3322 | 1585.9966 | 1281446.9094 | 1753332.1949 | 1.2458e-06 | 27.1441 | 1585996.6311
9 | 105 | CONCLUIDO | 3.244 | 30.83 | 24.98 | 18.5 | 0.28 | 81 | 207.57 | 55.27 | 3.25 | 79 | 44.05 | 25834.83 | 361.29 | 609.15 | 97.22 | 46.36 | 24753.69 | 0.48 | 0.85 | 9.31 | 1.6 | 1 | 10 | 1253.2822 | 1714.796 | 1551.1382 | 1253282.1722 | 1714795.9589 | 1.2636e-06 | 26.7622 | 1551138.2393
10 | 105 | CONCLUIDO | 3.281 | 30.48 | 24.87 | 19.9 | 0.3 | 75 | 207.97 | 55.27 | 3.5 | 73 | 44.2 | 25884.1 | 359.56 | 609.27 | 93.5 | 46.36 | 22924.02 | 0.5 | 0.86 | 9.3 | 1.49 | 1 | 10 | 1240.0707 | 1696.7194 | 1534.7869 | 1240070.6997 | 1696719.4393 | 1.2781e-06 | 26.4583 | 1534786.9174
11 | 105 | CONCLUIDO | 3.3149 | 30.17 | 24.76 | 21.23 | 0.32 | 70 | 208.37 | 55.27 | 3.75 | 68 | 44.35 | 25933.43 | 357.55 | 609.07 | 90.29 | 46.36 | 21344.48 | 0.51 | 0.86 | 9.3 | 1.39 | 1 | 10 | 1217.2847 | 1665.5426 | 1506.5856 | 1217284.6997 | 1665542.6289 | 1.2913e-06 | 26.1892 | 1506585.578
12 | 105 | CONCLUIDO | 3.3487 | 29.86 | 24.66 | 22.76 | 0.34 | 65 | 208.77 | 55.27 | 4 | 63 | 44.5 | 25982.82 | 355.73 | 609.09 | 87.52 | 46.36 | 19982.05 | 0.53 | 0.86 | 9.28 | 1.28 | 1 | 10 | 1205.314 | 1649.1638 | 1491.7699 | 1205314.0164 | 1649163.812 | 1.3044e-06 | 25.9201 | 1491769.9324
13 | 105 | CONCLUIDO | 3.3776 | 29.61 | 24.57 | 24.17 | 0.36 | 61 | 209.17 | 55.27 | 4.25 | 59 | 44.65 | 26032.25 | 354.06 | 609.03 | 84.63 | 46.36 | 18558 | 0.55 | 0.87 | 9.27 | 1.19 | 1 | 10 | 1184.873 | 1621.1954 | 1466.4708 | 1184872.952 | 1621195.4458 | 1.3157e-06 | 25.7031 | 1466470.8278
14 | 105 | CONCLUIDO | 3.4054 | 29.36 | 24.49 | 25.78 | 0.38 | 57 | 209.58 | 55.27 | 4.5 | 55 | 44.8 | 26081.73 | 352.43 | 609.06 | 81.91 | 46.36 | 17217.46 | 0.57 | 0.87 | 9.27 | 1.11 | 1 | 10 | 1175.1432 | 1607.8827 | 1454.4286 | 1175143.1615 | 1607882.7172 | 1.3265e-06 | 25.4861 | 1454428.6474
15 | 105 | CONCLUIDO | 3.4269 | 29.18 | 24.43 | 27.14 | 0.4 | 54 | 209.98 | 55.27 | 4.75 | 52 | 44.95 | 26131.27 | 351.3 | 608.92 | 80.09 | 46.36 | 16320.74 | 0.58 | 0.87 | 9.26 | 1.05 | 1 | 10 | 1168.0792 | 1598.2174 | 1445.6858 | 1168079.1559 | 1598217.4331 | 1.3349e-06 | 25.3299 | 1445685.8044
16 | 105 | CONCLUIDO | 3.4419 | 29.05 | 24.38 | 28.13 | 0.42 | 52 | 210.38 | 55.27 | 5 | 50 | 45.11 | 26180.86 | 350.4 | 608.89 | 78.47 | 46.36 | 15520.41 | 0.59 | 0.87 | 9.27 | 1.01 | 1 | 10 | 1162.961 | 1591.2145 | 1439.3513 | 1162960.9928 | 1591214.5365 | 1.3407e-06 | 25.217 | 1439351.2544
17 | 105 | CONCLUIDO | 3.4611 | 28.89 | 24.34 | 29.8 | 0.44 | 49 | 210.78 | 55.27 | 5.25 | 47 | 45.26 | 26230.5 | 349.4 | 609 | 77.44 | 46.36 | 15023.63 | 0.6 | 0.88 | 9.26 | 0.97 | 1 | 10 | 1146.5871 | 1568.8111 | 1419.0859 | 1146587.102 | 1568811.0568 | 1.3482e-06 | 25.0781 | 1419085.9314
18 | 105 | CONCLUIDO | 3.4755 | 28.77 | 24.3 | 31.02 | 0.46 | 47 | 211.18 | 55.27 | 5.5 | 45 | 45.41 | 26280.2 | 348.36 | 608.93 | 76.22 | 46.36 | 14421.43 | 0.61 | 0.88 | 9.25 | 0.93 | 1 | 10 | 1141.3851 | 1561.6934 | 1412.6476 | 1141385.0976 | 1561693.4449 | 1.3538e-06 | 24.974 | 1412647.6144
19 | 105 | CONCLUIDO | 3.4894 | 28.66 | 24.27 | 32.36 | 0.48 | 45 | 211.59 | 55.27 | 5.75 | 43 | 45.57 | 26329.94 | 347.59 | 608.9 | 75.04 | 46.36 | 13842.24 | 0.62 | 0.88 | 9.26 | 0.9 | 1 | 10 | 1137.001 | 1555.6949 | 1407.2215 | 1137000.9529 | 1555694.8647 | 1.3592e-06 | 24.8785 | 1407221.5303
20 | 105 | CONCLUIDO | 3.5066 | 28.52 | 24.21 | 33.78 | 0.5 | 43 | 211.99 | 55.27 | 6 | 41 | 45.72 | 26379.74 | 346.51 | 608.91 | 73.47 | 46.36 | 13068.27 | 0.63 | 0.88 | 9.24 | 0.83 | 1 | 10 | 1131.2458 | 1547.8204 | 1400.0986 | 1131245.8276 | 1547820.4484 | 1.3659e-06 | 24.7569 | 1400098.6372
21 | 105 | CONCLUIDO | 3.5203 | 28.41 | 24.18 | 35.38 | 0.52 | 41 | 212.4 | 55.27 | 6.25 | 39 | 45.87 | 26429.59 | 345.58 | 608.94 | 72.33 | 46.36 | 12508.42 | 0.64 | 0.88 | 9.25 | 0.81 | 1 | 10 | 1126.7343 | 1541.6476 | 1394.5149 | 1126734.2853 | 1541647.5571 | 1.3713e-06 | 24.6615 | 1394514.878
22 | 105 | CONCLUIDO | 3.5352 | 28.29 | 24.14 | 37.14 | 0.54 | 39 | 212.8 | 55.27 | 6.5 | 37 | 46.03 | 26479.5 | 344.68 | 608.86 | 70.91 | 46.36 | 11805.99 | 0.65 | 0.88 | 9.25 | 0.77 | 1 | 10 | 1121.981 | 1535.1439 | 1388.632 | 1121981.0343 | 1535143.9495 | 1.3771e-06 | 24.5573 | 1388631.9656
23 | 105 | CONCLUIDO | 3.5436 | 28.22 | 24.11 | 38.07 | 0.56 | 38 | 213.21 | 55.27 | 6.75 | 36 | 46.18 | 26529.46 | 343.99 | 608.88 | 70.24 | 46.36 | 11476.78 | 0.66 | 0.88 | 9.24 | 0.74 | 1 | 10 | 1118.8096 | 1530.8047 | 1384.7069 | 1118809.65 | 1530804.7215 | 1.3803e-06 | 24.4965 | 1384706.8674
24 | 105 | CONCLUIDO | 3.5495 | 28.17 | 24.11 | 39.09 | 0.58 | 37 | 213.61 | 55.27 | 7 | 35 | 46.34 | 26579.47 | 343.42 | 608.86 | 70.05 | 46.36 | 11385.72 | 0.66 | 0.88 | 9.25 | 0.73 | 1 | 10 | 1116.7441 | 1527.9786 | 1382.1505 | 1116744.1424 | 1527978.603 | 1.3826e-06 | 24.4531 | 1382150.4696
25 | 105 | CONCLUIDO | 3.5659 | 28.04 | 24.06 | 41.24 | 0.6 | 35 | 214.02 | 55.27 | 7.25 | 33 | 46.49 | 26629.54 | 342.54 | 608.99 | 68.59 | 46.36 | 10667.22 | 0.68 | 0.89 | 9.24 | 0.68 | 1 | 10 | 1101.4063 | 1506.9927 | 1363.1675 | 1101406.3428 | 1506992.7489 | 1.389e-06 | 24.3403 | 1363167.476
26 | 105 | CONCLUIDO | 3.5749 | 27.97 | 24.03 | 42.4 | 0.62 | 34 | 214.42 | 55.27 | 7.5 | 32 | 46.65 | 26679.66 | 341.68 | 608.85 | 67.56 | 46.36 | 10156.54 | 0.69 | 0.89 | 9.24 | 0.66 | 1 | 10 | 1098.0776 | 1502.4382 | 1359.0476 | 1098077.6063 | 1502438.2247 | 1.3925e-06 | 24.2795 | 1359047.6292
27 | 105 | CONCLUIDO | 3.5826 | 27.91 | 24.01 | 43.65 | 0.64 | 33 | 214.83 | 55.27 | 7.75 | 31 | 46.81 | 26729.83 | 341.12 | 608.88 | 67.13 | 46.36 | 9947.97 | 0.69 | 0.89 | 9.23 | 0.64 | 1 | 10 | 1095.5538 | 1498.9851 | 1355.924 | 1095553.816 | 1498985.0635 | 1.3955e-06 | 24.2274 | 1355924.0329
28 | 105 | CONCLUIDO | 3.589 | 27.86 | 24 | 45 | 0.66 | 32 | 215.24 | 55.27 | 8 | 30 | 46.97 | 26780.06 | 340.59 | 608.94 | 66.9 | 46.36 | 9836.85 | 0.69 | 0.89 | 9.23 | 0.63 | 1 | 10 | 1093.4177 | 1496.0623 | 1353.2802 | 1093417.6507 | 1496062.2679 | 1.398e-06 | 24.184 | 1353280.1848
29 | 105 | CONCLUIDO | 3.5985 | 27.79 | 23.97 | 46.39 | 0.68 | 31 | 215.65 | 55.27 | 8.25 | 29 | 47.12 | 26830.34 | 340.01 | 608.93 | 65.8 | 46.36 | 9293.8 | 0.7 | 0.89 | 9.23 | 0.59 | 1 | 10 | 1090.4567 | 1492.0109 | 1349.6155 | 1090456.651 | 1492010.8974 | 1.4017e-06 | 24.1233 | 1349615.4714
30 | 105 | CONCLUIDO | 3.6049 | 27.74 | 23.96 | 47.92 | 0.7 | 30 | 216.05 | 55.27 | 8.5 | 28 | 47.28 | 26880.68 | 339.17 | 608.84 | 65.74 | 46.36 | 9268.78 | 0.71 | 0.89 | 9.22 | 0.59 | 1 | 10 | 1087.871 | 1488.4731 | 1346.4153 | 1087870.9808 | 1488473.0694 | 1.4042e-06 | 24.0799 | 1346415.2887
31 | 105 | CONCLUIDO | 3.6141 | 27.67 | 23.93 | 49.51 | 0.72 | 29 | 216.46 | 55.27 | 8.75 | 27 | 47.44 | 26931.07 | 338.75 | 608.89 | 64.5 | 46.36 | 8654.84 | 0.72 | 0.89 | 9.23 | 0.56 | 1 | 10 | 1085.2361 | 1484.8679 | 1343.1541 | 1085236.0585 | 1484867.8525 | 1.4078e-06 | 24.0191 | 1343154.1487
32 | 105 | CONCLUIDO | 3.6208 | 27.62 | 23.92 | 51.25 | 0.74 | 28 | 216.87 | 55.27 | 9 | 26 | 47.6 | 26981.51 | 338.13 | 608.86 | 64.62 | 46.36 | 8720.05 | 0.72 | 0.89 | 9.21 | 0.54 | 1 | 10 | 1082.7736 | 1481.4986 | 1340.1064 | 1082773.5618 | 1481498.5559 | 1.4104e-06 | 23.9757 | 1340106.413
33 | 105 | CONCLUIDO | 3.6223 | 27.61 | 23.91 | 51.23 | 0.76 | 28 | 217.28 | 55.27 | 9.25 | 26 | 47.76 | 27032.02 | 337.31 | 608.82 | 64.14 | 46.36 | 8476.44 | 0.72 | 0.89 | 9.22 | 0.53 | 1 | 10 | 1081.1788 | 1479.3166 | 1338.1327 | 1081178.823 | 1479316.5639 | 1.411e-06 | 23.967 | 1338132.6673
34 | 105 | CONCLUIDO | 3.6311 | 27.54 | 23.88 | 53.07 | 0.78 | 27 | 217.69 | 55.27 | 9.5 | 25 | 47.92 | 27082.57 | 337.07 | 608.85 | 63.38 | 46.36 | 8100.4 | 0.73 | 0.89 | 9.21 | 0.51 | 1 | 10 | 1078.9185 | 1476.2239 | 1335.3352 | 1078918.5092 | 1476223.9029 | 1.4144e-06 | 23.9062 | 1335335.1655
35 | 105 | CONCLUIDO | 3.6382 | 27.49 | 23.87 | 55.08 | 0.79 | 26 | 218.1 | 55.27 | 9.75 | 24 | 48.08 | 27133.18 | 336.26 | 608.91 | 62.89 | 46.36 | 7862.12 | 0.74 | 0.89 | 9.22 | 0.49 | 1 | 10 | 1076.2891 | 1472.6262 | 1332.0809 | 1076289.1026 | 1472626.2327 | 1.4172e-06 | 23.8628 | 1332080.8519
36 | 105 | CONCLUIDO | 3.6453 | 27.43 | 23.85 | 57.25 | 0.81 | 25 | 218.51 | 55.27 | 10 | 23 | 48.24 | 27183.85 | 335.62 | 608.85 | 62.4 | 46.36 | 7622.2 | 0.74 | 0.89 | 9.22 | 0.48 | 1 | 10 | 1073.8477 | 1469.2858 | 1329.0592 | 1073847.6795 | 1469285.7699 | 1.42e-06 | 23.8108 | 1329059.1982
37 | 105 | CONCLUIDO | 3.6457 | 27.43 | 23.85 | 57.24 | 0.83 | 25 | 218.92 | 55.27 | 10.25 | 23 | 48.4 | 27234.57 | 335.52 | 608.85 | 62.19 | 46.36 | 7518.75 | 0.75 | 0.89 | 9.22 | 0.48 | 1 | 10 | 1073.6235 | 1468.9791 | 1328.7818 | 1073623.5361 | 1468979.0871 | 1.4201e-06 | 23.8108 | 1328781.7847
38 | 105 | CONCLUIDO | 3.6553 | 27.36 | 23.82 | 59.55 | 0.85 | 24 | 219.33 | 55.27 | 10.5 | 22 | 48.56 | 27285.35 | 334.66 | 608.92 | 61.18 | 46.36 | 7017.92 | 0.76 | 0.89 | 9.22 | 0.45 | 1 | 10 | 1060.0054 | 1450.3462 | 1311.9272 | 1060005.4302 | 1450346.1937 | 1.4239e-06 | 23.75 | 1311927.1886
39 | 105 | CONCLUIDO | 3.6526 | 27.38 | 23.84 | 59.6 | 0.87 | 24 | 219.75 | 55.27 | 10.75 | 22 | 48.72 | 27336.19 | 334.49 | 608.9 | 61.92 | 46.36 | 7385.57 | 0.75 | 0.89 | 9.22 | 0.47 | 1 | 10 | 1070.7244 | 1465.0123 | 1325.1936 | 1070724.3665 | 1465012.3153 | 1.4228e-06 | 23.7674 | 1325193.5961
40 | 105 | CONCLUIDO | 3.6618 | 27.31 | 23.81 | 62.12 | 0.89 | 23 | 220.16 | 55.27 | 11 | 21 | 48.89 | 27387.08 | 333.71 | 608.79 | 61.06 | 46.36 | 6963.18 | 0.76 | 0.89 | 9.21 | 0.44 | 1 | 10 | 1057.3128 | 1446.662 | 1308.5946 | 1057312.812 | 1446662.0347 | 1.4264e-06 | 23.7066 | 1308594.6405
41 | 105 | CONCLUIDO | 3.6616 | 27.31 | 23.81 | 62.12 | 0.91 | 23 | 220.57 | 55.27 | 11.25 | 21 | 49.05 | 27438.03 | 333.36 | 608.77 | 61.3 | 46.36 | 7083.93 | 0.76 | 0.89 | 9.21 | 0.44 | 1 | 10 | 1056.8296 | 1446.0008 | 1307.9965 | 1056829.5678 | 1446000.8387 | 1.4263e-06 | 23.7066 | 1307996.5481
42 | 105 | CONCLUIDO | 3.6691 | 27.25 | 23.8 | 64.9 | 0.92 | 22 | 220.99 | 55.27 | 11.5 | 20 | 49.21 | 27489.03 | 332.88 | 608.86 | 60.5 | 46.36 | 6685.72 | 0.77 | 0.9 | 9.22 | 0.43 | 1 | 10 | 1054.6609 | 1443.0335 | 1305.3124 | 1054660.8683 | 1443033.5283 | 1.4292e-06 | 23.6545 | 1305312.4337
43 | 105 | CONCLUIDO | 3.6682 | 27.26 | 23.8 | 64.92 | 0.94 | 22 | 221.4 | 55.27 | 11.75 | 20 | 49.38 | 27540.09 | 332.57 | 608.88 | 60.78 | 46.36 | 6827.24 | 0.76 | 0.9 | 9.22 | 0.43 | 1 | 10 | 1054.3662 | 1442.6304 | 1304.9478 | 1054366.2223 | 1442630.3807 | 1.4289e-06 | 23.6632 | 1304947.7619
44 | 105 | CONCLUIDO | 3.6775 | 27.19 | 23.78 | 67.93 | 0.96 | 21 | 221.81 | 55.27 | 12 | 19 | 49.54 | 27591.21 | 331.8 | 608.87 | 59.95 | 46.36 | 6419.32 | 0.77 | 0.9 | 9.21 | 0.4 | 1 | 10 | 1051.3734 | 1438.5355 | 1301.2437 | 1051373.4486 | 1438535.5357 | 1.4325e-06 | 23.6024 | 1301243.7231
45 | 105 | CONCLUIDO | 3.678 | 27.19 | 23.77 | 67.92 | 0.98 | 21 | 222.23 | 55.27 | 12.25 | 19 | 49.71 | 27642.51 | 331.51 | 608.88 | 59.76 | 46.36 | 6323.87 | 0.78 | 0.9 | 9.21 | 0.4 | 1 | 10 | 1050.7779 | 1437.7206 | 1300.5066 | 1050777.878 | 1437720.6497 | 1.4327e-06 | 23.6024 | 1300506.6087
46 | 105 | CONCLUIDO | 3.6874 | 27.12 | 23.74 | 71.23 | 1 | 20 | 222.65 | 55.27 | 12.5 | 18 | 49.87 | 27693.75 | 330.72 | 608.79 | 58.89 | 46.36 | 5891.39 | 0.79 | 0.9 | 9.21 | 0.37 | 1 | 10 | 1047.6793 | 1433.4811 | 1296.6717 | 1047679.3336 | 1433481.0845 | 1.4364e-06 | 23.5417 | 1296671.6617
47 | 105 | CONCLUIDO | 3.6865 | 27.13 | 23.75 | 71.25 | 1.02 | 20 | 223.06 | 55.27 | 12.75 | 18 | 50.04 | 27745.04 | 330.45 | 608.88 | 59.14 | 46.36 | 6019.74 | 0.78 | 0.9 | 9.21 | 0.38 | 1 | 10 | 1047.5187 | 1433.2613 | 1296.4728 | 1047518.6903 | 1433261.2853 | 1.436e-06 | 23.5503 | 1296472.8398
48 | 105 | CONCLUIDO | 3.6855 | 27.13 | 23.76 | 71.27 | 1.03 | 20 | 223.48 | 55.27 | 13 | 18 | 50.21 | 27796.39 | 330.13 | 608.83 | 59.02 | 46.36 | 5955.09 | 0.79 | 0.9 | 9.22 | 0.38 | 1 | 10 | 1047.3022 | 1432.9651 | 1296.2049 | 1047302.2165 | 1432965.0963 | 1.4356e-06 | 23.5503 | 1296204.9187
49 | 105 | CONCLUIDO | 3.6957 | 27.06 | 23.72 | 74.92 | 1.05 | 19 | 223.89 | 55.27 | 13.25 | 17 | 50.37 | 27847.8 | 329.76 | 608.82 | 58.33 | 46.36 | 5618.43 | 0.79 | 0.9 | 9.21 | 0.35 | 1 | 10 | 1044.4481 | 1429.06 | 1292.6725 | 1044448.1168 | 1429059.9913 | 1.4396e-06 | 23.4896 | 1292672.5114
50 | 105 | CONCLUIDO | 3.695 | 27.06 | 23.73 | 74.93 | 1.07 | 19 | 224.31 | 55.27 | 13.5 | 17 | 50.54 | 27899.27 | 329.38 | 608.81 | 58.59 | 46.36 | 5746.44 | 0.79 | 0.9 | 9.2 | 0.36 | 1 | 10 | 1044.0892 | 1428.5689 | 1292.2283 | 1044089.1774 | 1428568.8745 | 1.4393e-06 | 23.4896 | 1292228.2661
51 | 105 | CONCLUIDO | 3.6955 | 27.06 | 23.73 | 74.92 | 1.09 | 19 | 224.73 | 55.27 | 13.75 | 17 | 50.71 | 27950.8 | 328.36 | 608.78 | 58.37 | 46.36 | 5637.07 | 0.79 | 0.9 | 9.21 | 0.35 | 1 | 10 | 1042.4974 | 1426.391 | 1290.2582 | 1042497.4124 | 1426390.9514 | 1.4395e-06 | 23.4896 | 1290258.2009
52 | 105 | CONCLUIDO | 3.7032 | 27 | 23.71 | 79.03 | 1.11 | 18 | 225.15 | 55.27 | 14 | 16 | 50.88 | 28002.38 | 328.46 | 608.87 | 57.91 | 46.36 | 5413.26 | 0.8 | 0.9 | 9.2 | 0.34 | 1 | 10 | 1041.1191 | 1424.5051 | 1288.5523 | 1041119.1041 | 1424505.0892 | 1.4425e-06 | 23.4375 | 1288552.3228
53 | 105 | CONCLUIDO | 3.7049 | 26.99 | 23.7 | 78.99 | 1.12 | 18 | 225.57 | 55.27 | 14.25 | 16 | 51.04 | 28054.03 | 328.12 | 608.77 | 57.28 | 46.36 | 5098.27 | 0.81 | 0.9 | 9.21 | 0.33 | 1 | 10 | 1040.242 | 1423.3049 | 1287.4667 | 1040241.95 | 1423304.9282 | 1.4432e-06 | 23.4288 | 1287466.7035
54 | 105 | CONCLUIDO | 3.7043 | 27 | 23.7 | 79 | 1.14 | 18 | 225.99 | 55.27 | 14.5 | 16 | 51.21 | 28105.73 | 326.96 | 608.78 | 57.78 | 46.36 | 5349.34 | 0.8 | 0.9 | 9.2 | 0.33 | 1 | 10 | 1038.6446 | 1421.1194 | 1285.4897 | 1038644.5911 | 1421119.3514 | 1.4429e-06 | 23.4375 | 1285489.715
55 | 105 | CONCLUIDO | 3.7127 | 26.93 | 23.68 | 83.58 | 1.16 | 17 | 226.41 | 55.27 | 14.75 | 15 | 51.38 | 28157.49 | 326.35 | 608.84 | 56.99 | 46.36 | 4956.23 | 0.81 | 0.9 | 9.2 | 0.31 | 1 | 10 | 1036.1131 | 1417.6557 | 1282.3566 | 1036113.1015 | 1417655.6555 | 1.4462e-06 | 23.3767 | 1282356.5895
56 | 105 | CONCLUIDO | 3.7109 | 26.95 | 23.69 | 83.62 | 1.18 | 17 | 226.83 | 55.27 | 15 | 15 | 51.55 | 28209.31 | 326.8 | 608.79 | 57.27 | 46.36 | 5099.73 | 0.81 | 0.9 | 9.21 | 0.32 | 1 | 10 | 1037.1655 | 1419.0956 | 1283.6591 | 1037165.5119 | 1419095.6099 | 1.4455e-06 | 23.3941 | 1283659.1166
57 | 105 | CONCLUIDO | 3.7104 | 26.95 | 23.7 | 83.64 | 1.19 | 17 | 227.25 | 55.27 | 15.25 | 15 | 51.72 | 28261.2 | 326.4 | 608.86 | 57.47 | 46.36 | 5198.51 | 0.81 | 0.9 | 9.21 | 0.32 | 1 | 10 | 1036.742 | 1418.5161 | 1283.1349 | 1036741.9831 | 1418516.1191 | 1.4453e-06 | 23.3941 | 1283134.9316
58 | 105 | CONCLUIDO | 3.7196 | 26.88 | 23.67 | 88.77 | 1.21 | 16 | 227.67 | 55.27 | 15.5 | 14 | 51.9 | 28313.14 | 325.12 | 608.78 | 56.78 | 46.36 | 4855.43 | 0.82 | 0.9 | 9.2 | 0.3 | 1 | 10 | 1033.0237 | 1413.4286 | 1278.5329 | 1033023.6693 | 1413428.5581 | 1.4489e-06 | 23.3333 | 1278532.9203
59 | 105 | CONCLUIDO | 3.7198 | 26.88 | 23.67 | 88.76 | 1.23 | 16 | 228.09 | 55.27 | 15.75 | 14 | 52.07 | 28365.14 | 325.43 | 608.82 | 56.63 | 46.36 | 4782.53 | 0.82 | 0.9 | 9.2 | 0.3 | 1 | 10 | 1033.4421 | 1414.0011 | 1279.0508 | 1033442.1306 | 1414001.1153 | 1.449e-06 | 23.3333 | 1279050.8334
60 | 105 | CONCLUIDO | 3.7179 | 26.9 | 23.68 | 88.81 | 1.24 | 16 | 228.51 | 55.27 | 16 | 14 | 52.24 | 28417.2 | 325.38 | 608.81 | 57.04 | 46.36 | 4988.54 | 0.81 | 0.9 | 9.21 | 0.31 | 1 | 10 | 1033.777 | 1414.4592 | 1279.4652 | 1033776.9572 | 1414459.2399 | 1.4482e-06 | 23.3507 | 1279465.2353
61 | 105 | CONCLUIDO | 3.7162 | 26.91 | 23.7 | 88.86 | 1.26 | 16 | 228.93 | 55.27 | 16.25 | 14 | 52.41 | 28469.32 | 324.74 | 608.78 | 57.48 | 46.36 | 5207.75 | 0.81 | 0.9 | 9.21 | 0.32 | 1 | 10 | 1033.2876 | 1413.7897 | 1278.8596 | 1033287.5813 | 1413789.6542 | 1.4476e-06 | 23.3594 | 1278859.5539
62 | 105 | CONCLUIDO | 3.7167 | 26.91 | 23.69 | 88.85 | 1.28 | 16 | 229.36 | 55.27 | 16.5 | 14 | 52.58 | 28521.51 | 323.7 | 608.81 | 57.46 | 46.36 | 5195.33 | 0.81 | 0.9 | 9.2 | 0.32 | 1 | 10 | 1031.6025 | 1411.484 | 1276.774 | 1031602.479 | 1411484.0228 | 1.4478e-06 | 23.3594 | 1276773.9687
63 | 105 | CONCLUIDO | 3.7287 | 26.82 | 23.65 | 94.58 | 1.3 | 15 | 229.78 | 55.27 | 16.75 | 13 | 52.76 | 28573.75 | 323.52 | 608.77 | 55.97 | 46.36 | 4457.18 | 0.83 | 0.9 | 9.2 | 0.28 | 1 | 10 | 1028.9484 | 1407.8526 | 1273.4891 | 1028948.4053 | 1407852.6021 | 1.4524e-06 | 23.2812 | 1273489.1257
64 | 105 | CONCLUIDO | 3.7295 | 26.81 | 23.64 | 94.56 | 1.31 | 15 | 230.2 | 55.27 | 17 | 13 | 52.93 | 28626.06 | 323.35 | 608.8 | 55.74 | 46.36 | 4341.15 | 0.83 | 0.9 | 9.2 | 0.27 | 1 | 10 | 1028.487 | 1407.2213 | 1272.9181 | 1028487.0174 | 1407221.3109 | 1.4528e-06 | 23.2726 | 1272918.084
65 | 105 | CONCLUIDO | 3.726 | 26.84 | 23.67 | 94.66 | 1.33 | 15 | 230.63 | 55.27 | 17.25 | 13 | 53.11 | 28678.42 | 323.46 | 608.79 | 56.47 | 46.36 | 4709.19 | 0.82 | 0.9 | 9.21 | 0.29 | 1 | 10 | 1029.4791 | 1408.5788 | 1274.146 | 1029479.1373 | 1408578.7731 | 1.4514e-06 | 23.2986 | 1274145.992
66 | 105 | CONCLUIDO | 3.7281 | 26.82 | 23.65 | 94.6 | 1.35 | 15 | 231.05 | 55.27 | 17.5 | 13 | 53.28 | 28730.85 | 322.33 | 608.89 | 56.02 | 46.36 | 4483.54 | 0.83 | 0.9 | 9.2 | 0.28 | 1 | 10 | 1027.3156 | 1405.6186 | 1271.4683 | 1027315.6349 | 1405618.5736 | 1.4522e-06 | 23.2812 | 1271468.3098
67 | 105 | CONCLUIDO | 3.7373 | 26.76 | 23.62 | 101.25 | 1.36 | 14 | 231.48 | 55.27 | 17.75 | 12 | 53.46 | 28783.34 | 321.36 | 608.77 | 55.28 | 46.36 | 4119.19 | 0.84 | 0.9 | 9.2 | 0.25 | 1 | 10 | 1024.0895 | 1401.2045 | 1267.4755 | 1024089.533 | 1401204.4787 | 1.4558e-06 | 23.2292 | 1267475.4899
68 | 105 | CONCLUIDO | 3.7368 | 26.76 | 23.63 | 101.26 | 1.38 | 14 | 231.91 | 55.27 | 18 | 12 | 53.63 | 28835.89 | 321.71 | 608.82 | 55.2 | 46.36 | 4076.66 | 0.84 | 0.9 | 9.2 | 0.26 | 1 | 10 | 1024.7595 | 1402.1211 | 1268.3047 | 1024759.4831 | 1402121.134 | 1.4556e-06 | 23.2292 | 1268304.6609
69 | 105 | CONCLUIDO | 3.7384 | 26.75 | 23.62 | 101.22 | 1.4 | 14 | 232.33 | 55.27 | 18.25 | 12 | 53.81 | 28888.51 | 321.17 | 608.77 | 54.84 | 46.36 | 3899.59 | 0.85 | 0.9 | 9.2 | 0.25 | 1 | 10 | 1023.6237 | 1400.5671 | 1266.899 | 1023623.7118 | 1400567.1216 | 1.4562e-06 | 23.2205 | 1266898.9612
70 | 105 | CONCLUIDO | 3.7383 | 26.75 | 23.62 | 101.22 | 1.41 | 14 | 232.76 | 55.27 | 18.5 | 12 | 53.99 | 28941.18 | 320.99 | 608.75 | 55.03 | 46.36 | 3993.81 | 0.84 | 0.9 | 9.2 | 0.25 | 1 | 10 | 1023.3789 | 1400.2321 | 1266.5959 | 1023378.8719 | 1400232.1208 | 1.4562e-06 | 23.2205 | 1266595.9324
71 | 105 | CONCLUIDO | 3.7361 | 26.77 | 23.63 | 101.29 | 1.43 | 14 | 233.19 | 55.27 | 18.75 | 12 | 54.17 | 28993.92 | 320.31 | 608.8 | 55.54 | 46.36 | 4245.95 | 0.83 | 0.9 | 9.2 | 0.26 | 1 | 10 | 1022.8409 | 1399.496 | 1265.9301 | 1022840.8849 | 1399496.0232 | 1.4553e-06 | 23.2378 | 1265930.087
72 | 105 | CONCLUIDO | 3.7358 | 26.77 | 23.64 | 101.3 | 1.45 | 14 | 233.62 | 55.27 | 19 | 12 | 54.34 | 29046.73 | 319.62 | 608.75 | 55.63 | 46.36 | 4293.76 | 0.83 | 0.9 | 9.2 | 0.26 | 1 | 10 | 1021.9615 | 1398.2928 | 1264.8417 | 1021961.5096 | 1398292.8233 | 1.4552e-06 | 23.2378 | 1264841.7187
73 | 105 | CONCLUIDO | 3.7442 | 26.71 | 23.62 | 109 | 1.46 | 13 | 234.04 | 55.27 | 19.25 | 11 | 54.52 | 29099.59 | 319.76 | 608.83 | 54.91 | 46.36 | 3938.84 | 0.84 | 0.9 | 9.2 | 0.24 | 1 | 10 | 1020.5788 | 1396.401 | 1263.1304 | 1020578.8231 | 1396400.9706 | 1.4585e-06 | 23.1858 | 1263130.4218
74 | 105 | CONCLUIDO | 3.745 | 26.7 | 23.61 | 108.97 | 1.48 | 13 | 234.47 | 55.27 | 19.5 | 11 | 54.7 | 29152.52 | 319.51 | 608.76 | 54.79 | 46.36 | 3877.74 | 0.85 | 0.9 | 9.2 | 0.24 | 1 | 10 | 1020.0049 | 1395.6157 | 1262.4201 | 1020004.8826 | 1395615.6799 | 1.4588e-06 | 23.1771 | 1262420.0781
75 | 105 | CONCLUIDO | 3.7445 | 26.71 | 23.61 | 108.99 | 1.49 | 13 | 234.9 | 55.27 | 19.75 | 11 | 54.88 | 29205.51 | 319.24 | 608.81 | 54.89 | 46.36 | 3925.86 | 0.84 | 0.9 | 9.2 | 0.24 | 1 | 10 | 1019.6978 | 1395.1955 | 1262.04 | 1019697.8187 | 1395195.5414 | 1.4586e-06 | 23.1858 | 1262040.0371
76 | 105 | CONCLUIDO | 3.7457 | 26.7 | 23.61 | 108.95 | 1.51 | 13 | 235.33 | 55.27 | 20 | 11 | 55.06 | 29258.57 | 318.97 | 608.75 | 54.67 | 46.36 | 3819.59 | 0.85 | 0.9 | 9.2 | 0.23 | 1 | 10 | 1019.1009 | 1394.3788 | 1261.3013 | 1019100.9137 | 1394378.8297 | 1.4591e-06 | 23.1771 | 1261301.2712
77 | 105 | CONCLUIDO | 3.7447 | 26.7 | 23.61 | 108.98 | 1.53 | 13 | 235.76 | 55.27 | 20.25 | 11 | 55.24 | 29311.69 | 318.03 | 608.79 | 54.96 | 46.36 | 3961.57 | 0.84 | 0.9 | 9.2 | 0.24 | 1 | 10 | 1017.9053 | 1392.7429 | 1259.8215 | 1017905.28 | 1392742.9109 | 1.4587e-06 | 23.1771 | 1259821.4822
78 | 105 | CONCLUIDO | 3.7446 | 26.7 | 23.61 | 108.98 | 1.54 | 13 | 236.2 | 55.27 | 20.5 | 11 | 55.42 | 29364.87 | 317.32 | 608.78 | 54.82 | 46.36 | 3892.54 | 0.85 | 0.9 | 9.2 | 0.24 | 1 | 10 | 1016.8905 | 1391.3544 | 1258.5655 | 1016890.46 | 1391354.3894 | 1.4586e-06 | 23.1771 | 1258565.4792
79 | 105 | CONCLUIDO | 3.7543 | 26.64 | 23.58 | 117.92 | 1.56 | 12 | 236.63 | 55.27 | 20.75 | 10 | 55.6 | 29418.12 | 316.52 | 608.81 | 53.93 | 46.36 | 3454.26 | 0.86 | 0.9 | 9.2 | 0.21 | 1 | 10 | 1013.8662 | 1387.2165 | 1254.8225 | 1013866.2381 | 1387216.5155 | 1.4624e-06 | 23.125 | 1254822.5183
80 | 105 | CONCLUIDO | 3.7536 | 26.64 | 23.59 | 117.95 | 1.58 | 12 | 237.06 | 55.27 | 21 | 10 | 55.79 | 29471.44 | 316.79 | 608.77 | 54.23 | 46.36 | 3600.2 | 0.85 | 0.9 | 9.2 | 0.22 | 1 | 10 | 1014.4496 | 1388.0147 | 1255.5445 | 1014449.5673 | 1388014.6523 | 1.4621e-06 | 23.125 | 1255544.482
81 | 105 | CONCLUIDO | 3.7529 | 26.65 | 23.59 | 117.97 | 1.59 | 12 | 237.49 | 55.27 | 21.25 | 10 | 55.97 | 29524.81 | 316.74 | 608.88 | 54.21 | 46.36 | 3592.14 | 0.86 | 0.9 | 9.2 | 0.22 | 1 | 10 | 1014.4952 | 1388.0771 | 1255.601 | 1014495.2259 | 1388077.1244 | 1.4619e-06 | 23.1337 | 1255600.9918
82 | 105 | CONCLUIDO | 3.7537 | 26.64 | 23.59 | 117.95 | 1.61 | 12 | 237.93 | 55.27 | 21.5 | 10 | 56.15 | 29578.26 | 316.43 | 608.82 | 54.19 | 46.36 | 3581.41 | 0.86 | 0.9 | 9.2 | 0.22 | 1 | 10 | 1013.9108 | 1387.2775 | 1254.8776 | 1013910.7775 | 1387277.4564 | 1.4622e-06 | 23.125 | 1254877.643
83 | 105 | CONCLUIDO | 3.7526 | 26.65 | 23.6 | 117.98 | 1.62 | 12 | 238.36 | 55.27 | 21.75 | 10 | 56.34 | 29631.77 | 316.41 | 608.83 | 54.38 | 46.36 | 3675.8 | 0.85 | 0.9 | 9.2 | 0.22 | 1 | 10 | 1014.1412 | 1387.5927 | 1255.1628 | 1014141.1864 | 1387592.712 | 1.4618e-06 | 23.1337 | 1255162.811
84 | 105 | CONCLUIDO | 3.7521 | 26.65 | 23.6 | 118 | 1.64 | 12 | 238.79 | 55.27 | 22 | 10 | 56.52 | 29685.34 | 315.82 | 608.76 | 54.47 | 46.36 | 3722.32 | 0.85 | 0.9 | 9.2 | 0.23 | 1 | 10 | 1013.3698 | 1386.5373 | 1254.2081 | 1013369.8424 | 1386537.3251 | 1.4616e-06 | 23.1337 | 1254208.1488
85 | 105 | CONCLUIDO | 3.7522 | 26.65 | 23.6 | 118 | 1.65 | 12 | 239.23 | 55.27 | 22.25 | 10 | 56.71 | 29738.98 | 314.78 | 608.81 | 54.61 | 46.36 | 3792.25 | 0.85 | 0.9 | 9.19 | 0.23 | 1 | 10 | 1011.8446 | 1384.4505 | 1252.3205 | 1011844.6361 | 1384450.4706 | 1.4616e-06 | 23.1337 | 1252320.4608
86 | 105 | CONCLUIDO | 3.7616 | 26.58 | 23.57 | 128.58 | 1.67 | 11 | 239.66 | 55.27 | 22.5 | 9 | 56.89 | 29792.69 | 313.85 | 608.79 | 53.72 | 46.36 | 3353.63 | 0.86 | 0.9 | 9.19 | 0.2 | 1 | 10 | 998.3829 | 1366.0316 | 1235.6595 | 998382.9427 | 1366031.5877 | 1.4653e-06 | 23.0729 | 1235659.4502
87 | 105 | CONCLUIDO | 3.7617 | 26.58 | 23.57 | 128.58 | 1.69 | 11 | 240.1 | 55.27 | 22.75 | 9 | 57.08 | 29846.46 | 314.06 | 608.82 | 53.61 | 46.36 | 3298.23 | 0.86 | 0.9 | 9.2 | 0.2 | 1 | 10 | 998.6701 | 1366.4244 | 1236.0148 | 998670.0565 | 1366424.4295 | 1.4653e-06 | 23.0729 | 1236014.7998
88 | 105 | CONCLUIDO | 3.762 | 26.58 | 23.57 | 128.57 | 1.7 | 11 | 240.54 | 55.27 | 23 | 9 | 57.26 | 29900.43 | 314.07 | 608.75 | 53.67 | 46.36 | 3326.49 | 0.86 | 0.9 | 9.19 | 0.2 | 1 | 10 | 998.6344 | 1366.3757 | 1235.9707 | 998634.4392 | 1366375.6964 | 1.4654e-06 | 23.0729 | 1235970.7177
89 | 105 | CONCLUIDO | 3.7624 | 26.58 | 23.57 | 128.55 | 1.72 | 11 | 240.97 | 55.27 | 23.25 | 9 | 57.45 | 29954.34 | 314.02 | 608.8 | 53.43 | 46.36 | 3207.26 | 0.87 | 0.9 | 9.2 | 0.2 | 1 | 10 | 998.4954 | 1366.1854 | 1235.7986 | 998495.3527 | 1366185.392 | 1.4656e-06 | 23.0729 | 1235798.5757
90 | 105 | CONCLUIDO | 3.7619 | 26.58 | 23.57 | 128.57 | 1.73 | 11 | 241.41 | 55.27 | 23.5 | 9 | 57.64 | 30008.32 | 313.7 | 608.81 | 53.45 | 46.36 | 3219.02 | 0.87 | 0.9 | 9.2 | 0.2 | 1 | 10 | 998.1159 | 1365.6662 | 1235.3289 | 998115.8916 | 1365666.1967 | 1.4654e-06 | 23.0729 | 1235328.9316
91 | 105 | CONCLUIDO | 3.7623 | 26.58 | 23.57 | 128.56 | 1.75 | 11 | 241.85 | 55.27 | 23.75 | 9 | 57.83 | 30062.36 | 312.97 | 608.78 | 53.55 | 46.36 | 3265.44 | 0.87 | 0.9 | 9.2 | 0.2 | 1 | 10 | 996.9933 | 1364.1302 | 1233.9395 | 996993.2741 | 1364130.1819 | 1.4655e-06 | 23.0729 | 1233939.5119
92 | 105 | CONCLUIDO | 3.762 | 26.58 | 23.57 | 128.57 | 1.76 | 11 | 242.29 | 55.27 | 24 | 9 | 58.02 | 30116.47 | 312.3 | 608.76 | 53.63 | 46.36 | 3305.24 | 0.86 | 0.9 | 9.19 | 0.2 | 1 | 10 | 996.074 | 1362.8724 | 1232.8018 | 996074.0281 | 1362872.429 | 1.4654e-06 | 23.0729 | 1232801.7971
93 | 105 | CONCLUIDO | 3.7633 | 26.57 | 23.56 | 128.52 | 1.78 | 11 | 242.73 | 55.27 | 24.25 | 9 | 58.21 | 30170.65 | 311.21 | 608.75 | 53.26 | 46.36 | 3122.66 | 0.87 | 0.9 | 9.2 | 0.19 | 1 | 10 | 994.2081 | 1360.3194 | 1230.4924 | 994208.1059 | 1360319.3919 | 1.4659e-06 | 23.0642 | 1230492.4184
94 | 105 | CONCLUIDO | 3.7627 | 26.58 | 23.57 | 128.54 | 1.79 | 11 | 243.17 | 55.27 | 24.5 | 9 | 58.4 | 30224.9 | 310.53 | 608.79 | 53.42 | 46.36 | 3203.4 | 0.87 | 0.9 | 9.2 | 0.19 | 1 | 10 | 993.3977 | 1359.2106 | 1229.4895 | 993397.738 | 1359210.6107 | 1.4657e-06 | 23.0729 | 1229489.4577
95 | 105 | CONCLUIDO | 3.7706 | 26.52 | 23.55 | 141.3 | 1.81 | 10 | 243.61 | 55.27 | 24.75 | 8 | 58.59 | 30279.22 | 310.3 | 608.79 | 52.93 | 46.36 | 2961.12 | 0.88 | 0.9 | 9.19 | 0.18 | 1 | 10 | 991.614 | 1356.77 | 1227.2817 | 991613.9538 | 1356769.9585 | 1.4688e-06 | 23.0208 | 1227281.7379
96 | 105 | CONCLUIDO | 3.7711 | 26.52 | 23.55 | 141.28 | 1.82 | 10 | 244.05 | 55.27 | 25 | 8 | 58.78 | 30333.61 | 310.85 | 608.78 | 52.92 | 46.36 | 2955.29 | 0.88 | 0.9 | 9.19 | 0.18 | 1 | 10 | 992.3253 | 1357.7433 | 1228.1622 | 992325.3074 | 1357743.264 | 1.469e-06 | 23.0208 | 1228162.1524
97 | 105 | CONCLUIDO | 3.7708 | 26.52 | 23.55 | 141.3 | 1.84 | 10 | 244.49 | 55.27 | 25.25 | 8 | 58.97 | 30388.06 | 310.88 | 608.76 | 52.83 | 46.36 | 2914.18 | 0.88 | 0.9 | 9.2 | 0.18 | 1 | 10 | 992.4181 | 1357.8702 | 1228.277 | 992418.0642 | 1357870.1778 | 1.4688e-06 | 23.0208 | 1228276.9538
98 | 105 | CONCLUIDO | 3.7711 | 26.52 | 23.55 | 141.28 | 1.85 | 10 | 244.93 | 55.27 | 25.5 | 8 | 59.16 | 30442.58 | 310.81 | 608.78 | 52.9 | 46.36 | 2949.51 | 0.88 | 0.9 | 9.19 | 0.17 | 1 | 10 | 992.2676 | 1357.6643 | 1228.0907 | 992267.5847 | 1357664.2851 | 1.469e-06 | 23.0208 | 1228090.7112
99 | 105 | CONCLUIDO | 3.7713 | 26.52 | 23.55 | 141.28 | 1.87 | 10 | 245.38 | 55.27 | 25.75 | 8 | 59.35 | 30497.18 | 310.94 | 608.78 | 52.8 | 46.36 | 2899.98 | 0.88 | 0.9 | 9.19 | 0.17 | 1 | 10 | 992.4222 | 1357.8758 | 1228.2821 | 992422.207 | 1357875.8462 | 1.469e-06 | 23.0208 | 1228282.0813
100 | 105 | CONCLUIDO | 3.7713 | 26.52 | 23.55 | 141.28 | 1.88 | 10 | 245.82 | 55.27 | 26 | 8 | 59.55 | 30551.84 | 311.11 | 608.81 | 52.73 | 46.36 | 2861.45 | 0.88 | 0.9 | 9.19 | 0.17 | 1 | 10 | 992.6675 | 1358.2115 | 1228.5857 | 992667.5158 | 1358211.4885 | 1.469e-06 | 23.0208 | 1228585.6903
101 | 105 | CONCLUIDO | 3.7718 | 26.51 | 23.54 | 141.25 | 1.9 | 10 | 246.26 | 55.27 | 26.25 | 8 | 59.74 | 30606.57 | 311.05 | 608.77 | 52.71 | 46.36 | 2853.63 | 0.88 | 0.91 | 9.19 | 0.17 | 1 | 10 | 992.425 | 1357.8797 | 1228.2855 | 992424.9924 | 1357879.6573 | 1.4692e-06 | 23.0122 | 1228285.5286
102 | 105 | CONCLUIDO | 3.7724 | 26.51 | 23.54 | 141.23 | 1.91 | 10 | 246.71 | 55.27 | 26.5 | 8 | 59.93 | 30661.38 | 310.53 | 608.79 | 52.58 | 46.36 | 2789.82 | 0.88 | 0.91 | 9.19 | 0.17 | 1 | 10 | 991.576 | 1356.718 | 1227.2347 | 991575.9586 | 1356717.9718 | 1.4695e-06 | 23.0122 | 1227234.7128
103 | 105 | CONCLUIDO | 3.7717 | 26.51 | 23.54 | 141.26 | 1.93 | 10 | 247.15 | 55.27 | 26.75 | 8 | 60.13 | 30716.25 | 309.52 | 608.78 | 52.66 | 46.36 | 2827.78 | 0.88 | 0.91 | 9.2 | 0.17 | 1 | 10 | 990.2339 | 1354.8818 | 1225.5737 | 990233.9334 | 1354881.7537 | 1.4692e-06 | 23.0122 | 1225573.7407
104 | 105 | CONCLUIDO | 3.771 | 26.52 | 23.55 | 141.29 | 1.94 | 10 | 247.6 | 55.27 | 27 | 8 | 60.33 | 30771.2 | 308.28 | 608.82 | 52.88 | 46.36 | 2936.45 | 0.88 | 0.9 | 9.19 | 0.18 | 1 | 10 | 988.633 | 1352.6913 | 1223.5923 | 988633.0072 | 1352691.2959 | 1.4689e-06 | 23.0208 | 1223592.3371
105 | 105 | CONCLUIDO | 3.7709 | 26.52 | 23.55 | 141.29 | 1.95 | 10 | 248.04 | 55.27 | 27.25 | 8 | 60.52 | 30826.21 | 306.42 | 608.78 | 52.99 | 46.36 | 2991.39 | 0.87 | 0.9 | 9.19 | 0.18 | 1 | 10 | 985.9651 | 1349.041 | 1220.2904 | 985965.1447 | 1349041.0087 | 1.4689e-06 | 23.0208 | 1220290.4283
106 | 105 | CONCLUIDO | 3.7782 | 26.47 | 23.54 | 156.92 | 1.97 | 9 | 248.49 | 55.27 | 27.5 | 7 | 60.72 | 30881.3 | 305.93 | 608.76 | 52.46 | 46.36 | 2733.99 | 0.88 | 0.91 | 9.2 | 0.17 | 1 | 10 | 983.8265 | 1346.1148 | 1217.6435 | 983826.4953 | 1346114.8143 | 1.4717e-06 | 22.9774 | 1217643.5057
107 | 105 | CONCLUIDO | 3.779 | 26.46 | 23.53 | 156.88 | 1.98 | 9 | 248.94 | 55.27 | 27.75 | 7 | 60.92 | 30936.46 | 306.22 | 608.79 | 52.31 | 46.36 | 2655.67 | 0.89 | 0.91 | 9.19 | 0.16 | 1 | 10 | 984.0409 | 1346.4082 | 1217.9089 | 984040.9068 | 1346408.1815 | 1.472e-06 | 22.9688 | 1217908.8744
108 | 105 | CONCLUIDO | 3.7787 | 26.46 | 23.53 | 156.89 | 2 | 9 | 249.39 | 55.27 | 28 | 7 | 61.11 | 30991.69 | 306.38 | 608.76 | 52.49 | 46.36 | 2745.99 | 0.88 | 0.91 | 9.19 | 0.16 | 1 | 10 | 984.32 | 1346.7901 | 1218.2544 | 984320.0471 | 1346790.1136 | 1.4719e-06 | 22.9688 | 1218254.3554
109 | 105 | CONCLUIDO | 3.7784 | 26.47 | 23.54 | 156.91 | 2.01 | 9 | 249.83 | 55.27 | 28.25 | 7 | 61.31 | 31047 | 306.45 | 608.79 | 52.51 | 46.36 | 2757.25 | 0.88 | 0.91 | 9.19 | 0.16 | 1 | 10 | 984.543 | 1347.0951 | 1218.5303 | 984542.9746 | 1347095.1328 | 1.4718e-06 | 22.9774 | 1218530.264
110 | 105 | CONCLUIDO | 3.779 | 26.46 | 23.53 | 156.88 | 2.03 | 9 | 250.28 | 55.27 | 28.5 | 7 | 61.51 | 31102.37 | 306.22 | 608.77 | 52.48 | 46.36 | 2741.96 | 0.88 | 0.91 | 9.19 | 0.16 | 1 | 10 | 984.0409 | 1346.4082 | 1217.9089 | 984040.9068 | 1346408.1815 | 1.472e-06 | 22.9688 | 1217908.8744
111 | 105 | CONCLUIDO | 3.7791 | 26.46 | 23.53 | 156.88 | 2.04 | 9 | 250.73 | 55.27 | 28.75 | 7 | 61.71 | 31157.82 | 306.17 | 608.76 | 52.41 | 46.36 | 2706.41 | 0.88 | 0.91 | 9.19 | 0.16 | 1 | 10 | 983.9527 | 1346.2875 | 1217.7997 | 983952.6699 | 1346287.4519 | 1.4721e-06 | 22.9688 | 1217799.667
112 | 105 | CONCLUIDO | 3.7782 | 26.47 | 23.54 | 156.92 | 2.05 | 9 | 251.18 | 55.27 | 29 | 7 | 61.91 | 31213.35 | 306.04 | 608.76 | 52.41 | 46.36 | 2708.39 | 0.88 | 0.91 | 9.2 | 0.17 | 1 | 10 | 983.9849 | 1346.3316 | 1217.8396 | 983984.9346 | 1346331.5979 | 1.4717e-06 | 22.9774 | 1217839.5998
113 | 105 | CONCLUIDO | 3.779 | 26.46 | 23.53 | 156.88 | 2.07 | 9 | 251.63 | 55.27 | 29.25 | 7 | 62.11 | 31268.94 | 305.74 | 608.81 | 52.33 | 46.36 | 2668.16 | 0.89 | 0.91 | 9.19 | 0.16 | 1 | 10 | 983.3497 | 1345.4624 | 1217.0534 | 983349.6816 | 1345462.4167 | 1.472e-06 | 22.9688 | 1217053.372
114 | 105 | CONCLUIDO | 3.7796 | 26.46 | 23.53 | 156.85 | 2.08 | 9 | 252.08 | 55.27 | 29.5 | 7 | 62.31 | 31324.61 | 305.65 | 608.79 | 52.28 | 46.36 | 2642.87 | 0.89 | 0.91 | 9.19 | 0.16 | 1 | 10 | 983.1228 | 1345.152 | 1216.7726 | 983122.8031 | 1345151.9915 | 1.4723e-06 | 22.9688 | 1216772.5734
115 | 105 | CONCLUIDO | 3.7789 | 26.46 | 23.53 | 156.89 | 2.1 | 9 | 252.54 | 55.27 | 29.75 | 7 | 62.51 | 31380.35 | 305.1 | 608.75 | 52.46 | 46.36 | 2734.67 | 0.88 | 0.91 | 9.19 | 0.16 | 1 | 10 | 982.4442 | 1344.2236 | 1215.9327 | 982444.2423 | 1344223.5547 | 1.472e-06 | 22.9688 | 1215932.7453
116 | 105 | CONCLUIDO | 3.7773 | 26.47 | 23.54 | 156.96 | 2.11 | 9 | 252.99 | 55.27 | 30 | 7 | 62.72 | 31436.17 | 304.46 | 608.8 | 52.64 | 46.36 | 2822.44 | 0.88 | 0.91 | 9.2 | 0.17 | 1 | 10 | 981.8548 | 1343.4171 | 1215.2032 | 981854.8093 | 1343417.0665 | 1.4714e-06 | 22.9774 | 1215203.2272
117 | 105 | CONCLUIDO | 3.778 | 26.47 | 23.54 | 156.93 | 2.12 | 9 | 253.44 | 55.27 | 30.25 | 7 | 62.92 | 31492.06 | 303.59 | 608.78 | 52.65 | 46.36 | 2827.58 | 0.88 | 0.91 | 9.19 | 0.17 | 1 | 10 | 980.4884 | 1341.5474 | 1213.512 | 980488.3508 | 1341547.4177 | 1.4716e-06 | 22.9774 | 1213512.015
118 | 105 | CONCLUIDO | 3.7784 | 26.47 | 23.54 | 156.91 | 2.14 | 9 | 253.9 | 55.27 | 30.5 | 7 | 63.12 | 31548.03 | 302.89 | 608.76 | 52.66 | 46.36 | 2834.29 | 0.88 | 0.91 | 9.19 | 0.17 | 1 | 10 | 979.4156 | 1340.0796 | 1212.1843 | 979415.5734 | 1340079.5963 | 1.4718e-06 | 22.9774 | 1212184.2805
119 | 105 | CONCLUIDO | 3.7782 | 26.47 | 23.54 | 156.92 | 2.15 | 9 | 254.35 | 55.27 | 30.75 | 7 | 63.33 | 31604.07 | 301.47 | 608.76 | 52.61 | 46.36 | 2805.26 | 0.88 | 0.91 | 9.19 | 0.17 | 1 | 10 | 977.4025 | 1337.3252 | 1209.6928 | 977402.501 | 1337325.2219 | 1.4717e-06 | 22.9774 | 1209692.7796
120 | 105 | CONCLUIDO | 3.7878 | 26.4 | 23.51 | 176.34 | 2.16 | 8 | 254.81 | 55.27 | 31 | 6 | 63.53 | 31660.19 | 301.67 | 608.77 | 51.71 | 46.36 | 2360.6 | 0.9 | 0.91 | 9.19 | 0.14 | 1 | 10 | 975.932 | 1335.3132 | 1207.8728 | 975932.018 | 1335313.2422 | 1.4755e-06 | 22.9167 | 1207872.8205
121 | 105 | CONCLUIDO | 3.7886 | 26.4 | 23.51 | 176.3 | 2.18 | 8 | 255.26 | 55.27 | 31.25 | 6 | 63.74 | 31716.38 | 302.01 | 608.75 | 51.42 | 46.36 | 2216.72 | 0.9 | 0.91 | 9.19 | 0.14 | 1 | 10 | 976.2925 | 1335.8065 | 1208.319 | 976292.544 | 1335806.5296 | 1.4758e-06 | 22.9167 | 1208319.0293
122 | 105 | CONCLUIDO | 3.7892 | 26.39 | 23.5 | 176.26 | 2.19 | 8 | 255.72 | 55.27 | 31.5 | 6 | 63.95 | 31772.65 | 302.14 | 608.75 | 51.49 | 46.36 | 2252.39 | 0.9 | 0.91 | 9.19 | 0.13 | 1 | 10 | 976.3102 | 1335.8306 | 1208.3408 | 976310.1575 | 1335830.6293 | 1.476e-06 | 22.908 | 1208340.8289
123 | 105 | CONCLUIDO | 3.7878 | 26.4 | 23.51 | 176.34 | 2.21 | 8 | 256.17 | 55.27 | 31.75 | 6 | 64.15 | 31829 | 302.53 | 608.78 | 51.69 | 46.36 | 2352.93 | 0.9 | 0.91 | 9.19 | 0.14 | 1 | 10 | 977.1676 | 1337.0038 | 1209.402 | 977167.586 | 1337003.8008 | 1.4755e-06 | 22.9167 | 1209402.0345
124 | 105 | CONCLUIDO | 3.7877 | 26.4 | 23.51 | 176.34 | 2.22 | 8 | 256.63 | 55.27 | 32 | 6 | 64.36 | 31885.42 | 302.09 | 608.75 | 51.83 | 46.36 | 2422.14 | 0.89 | 0.91 | 9.19 | 0.14 | 1 | 10 | 976.5514 | 1336.1608 | 1208.6394 | 976551.4361 | 1336160.7573 | 1.4754e-06 | 22.9167 | 1208639.4499
125 | 105 | CONCLUIDO | 3.7882 | 26.4 | 23.51 | 176.31 | 2.23 | 8 | 257.09 | 55.27 | 32.25 | 6 | 64.57 | 31942.05 | 301.6 | 608.78 | 51.72 | 46.36 | 2369.41 | 0.9 | 0.91 | 9.19 | 0.14 | 1 | 10 | 975.7675 | 1335.0882 | 1207.6692 | 975767.5268 | 1335088.178 | 1.4756e-06 | 22.9167 | 1207669.2361
126 | 105 | CONCLUIDO | 3.7889 | 26.39 | 23.5 | 176.28 | 2.25 | 8 | 257.55 | 55.27 | 32.5 | 6 | 64.78 | 31998.63 | 301.18 | 608.76 | 51.6 | 46.36 | 2306.66 | 0.9 | 0.91 | 9.19 | 0.13 | 1 | 10 | 974.9793 | 1334.0097 | 1206.6937 | 974979.2896 | 1334009.6771 | 1.4759e-06 | 22.908 | 1206693.6659
127 | 105 | CONCLUIDO | 3.7888 | 26.39 | 23.5 | 176.28 | 2.26 | 8 | 258.01 | 55.27 | 32.75 | 6 | 64.99 | 32055.29 | 300.81 | 608.76 | 51.58 | 46.36 | 2298.62 | 0.9 | 0.91 | 9.19 | 0.13 | 1 | 10 | 974.4638 | 1333.3044 | 1206.0557 | 974463.8038 | 1333304.3667 | 1.4759e-06 | 22.908 | 1206055.6692
128 | 105 | CONCLUIDO | 3.7887 | 26.39 | 23.5 | 176.29 | 2.27 | 8 | 258.47 | 55.27 | 33 | 6 | 65.2 | 32112.02 | 300.09 | 608.75 | 51.57 | 46.36 | 2294.03 | 0.9 | 0.91 | 9.19 | 0.13 | 1 | 10 | 973.4456 | 1331.9112 | 1204.7954 | 973445.5628 | 1331911.1644 | 1.4758e-06 | 22.908 | 1204795.4322
129 | 105 | CONCLUIDO | 3.7887 | 26.39 | 23.5 | 176.29 | 2.28 | 8 | 258.93 | 55.27 | 33.25 | 6 | 65.41 | 32168.84 | 299.82 | 608.77 | 51.46 | 46.36 | 2239.01 | 0.9 | 0.91 | 9.19 | 0.13 | 1 | 10 | 973.0577 | 1331.3805 | 1204.3154 | 973057.744 | 1331380.5337 | 1.4758e-06 | 22.908 | 1204315.4441
130 | 105 | CONCLUIDO | 3.7897 | 26.39 | 23.5 | 176.24 | 2.3 | 8 | 259.39 | 55.27 | 33.5 | 6 | 65.62 | 32225.73 | 299.2 | 608.81 | 51.34 | 46.36 | 2175.33 | 0.9 | 0.91 | 9.19 | 0.13 | 1 | 10 | 972.0084 | 1329.9448 | 1203.0167 | 972008.423 | 1329944.8064 | 1.4762e-06 | 22.908 | 1203016.7407
131 | 105 | CONCLUIDO | 3.7895 | 26.39 | 23.5 | 176.25 | 2.31 | 8 | 259.85 | 55.27 | 33.75 | 6 | 65.83 | 32282.7 | 298.22 | 608.77 | 51.34 | 46.36 | 2177.26 | 0.9 | 0.91 | 9.19 | 0.13 | 1 | 10 | 970.6328 | 1328.0627 | 1201.3142 | 970632.83 | 1328062.6593 | 1.4761e-06 | 22.908 | 1201314.2231
132 | 105 | CONCLUIDO | 3.7892 | 26.39 | 23.5 | 176.26 | 2.32 | 8 | 260.32 | 55.27 | 34 | 6 | 66.04 | 32339.75 | 297.26 | 608.79 | 51.45 | 46.36 | 2232.9 | 0.9 | 0.91 | 9.19 | 0.13 | 1 | 10 | 969.3016 | 1326.2412 | 1199.6666 | 969301.618 | 1326241.2364 | 1.476e-06 | 22.908 | 1199666.6342
133 | 105 | CONCLUIDO | 3.7889 | 26.39 | 23.5 | 176.28 | 2.34 | 8 | 260.78 | 55.27 | 34.25 | 6 | 66.26 | 32396.88 | 296.72 | 608.8 | 51.47 | 46.36 | 2244.11 | 0.9 | 0.91 | 9.19 | 0.13 | 1 | 10 | 968.5734 | 1325.2449 | 1198.7654 | 968573.437 | 1325244.9069 | 1.4759e-06 | 22.908 | 1198765.393
134 | 105 | CONCLUIDO | 3.7885 | 26.4 | 23.51 | 176.3 | 2.35 | 8 | 261.24 | 55.27 | 34.5 | 5 | 66.47 | 32454.09 | 295.61 | 608.75 | 51.6 | 46.36 | 2306.72 | 0.9 | 0.91 | 9.19 | 0.14 | 1 | 10 | 967.1153 | 1323.2498 | 1196.9607 | 967115.3098 | 1323249.833 | 1.4757e-06 | 22.9167 | 1196960.7261
135 | 105 | CONCLUIDO | 3.7876 | 26.4 | 23.51 | 176.35 | 2.36 | 8 | 261.71 | 55.27 | 34.75 | 5 | 66.68 | 32511.38 | 295.07 | 608.8 | 51.77 | 46.36 | 2394.5 | 0.9 | 0.91 | 9.19 | 0.14 | 1 | 10 | 966.4812 | 1322.3822 | 1196.1759 | 966481.2228 | 1322382.2471 | 1.4754e-06 | 22.9167 | 1196175.9414
136 | 105 | CONCLUIDO | 3.7876 | 26.4 | 23.51 | 176.35 | 2.38 | 8 | 262.17 | 55.27 | 35 | 5 | 66.9 | 32568.76 | 294.6 | 608.84 | 51.78 | 46.36 | 2399.06 | 0.9 | 0.91 | 9.19 | 0.14 | 1 | 10 | 965.8059 | 1321.4583 | 1195.3402 | 965805.9348 | 1321458.2884 | 1.4754e-06 | 22.9167 | 1195340.164
137 | 105 | CONCLUIDO | 3.7965 | 26.34 | 23.49 | 201.36 | 2.39 | 7 | 262.64 | 55.27 | 35.25 | 4 | 67.12 | 32626.21 | 294.48 | 608.82 | 51.01 | 46.36 | 2015.36 | 0.91 | 0.91 | 9.19 | 0.12 | 1 | 10 | 964.0922 | 1319.1135 | 1193.2192 | 964092.2408 | 1319113.5367 | 1.4789e-06 | 22.8646 | 1193219.1921
138 | 105 | CONCLUIDO | 3.7961 | 26.34 | 23.49 | 201.38 | 2.4 | 7 | 263.1 | 55.27 | 35.5 | 3 | 67.33 | 32683.74 | 295.03 | 608.8 | 50.98 | 46.36 | 2003.1 | 0.91 | 0.91 | 9.2 | 0.12 | 1 | 10 | 964.9433 | 1320.2779 | 1194.2725 | 964943.2537 | 1320277.93 | 1.4787e-06 | 22.8646 | 1194272.4574
139 | 105 | CONCLUIDO | 3.7968 | 26.34 | 23.49 | 201.34 | 2.41 | 7 | 263.57 | 55.27 | 35.75 | 2 | 67.55 | 32741.36 | 295.47 | 608.81 | 50.89 | 46.36 | 1956.02 | 0.91 | 0.91 | 9.19 | 0.12 | 1 | 10 | 965.4643 | 1320.9909 | 1194.9173 | 965464.304 | 1320990.854 | 1.479e-06 | 22.8646 | 1194917.3409
140 | 105 | CONCLUIDO | 3.7962 | 26.34 | 23.49 | 201.37 | 2.43 | 7 | 264.04 | 55.27 | 36 | 1 | 67.77 | 32799.06 | 296.02 | 608.76 | 50.95 | 46.36 | 1987.3 | 0.91 | 0.91 | 9.2 | 0.12 | 1 | 10 | 966.3468 | 1322.1983 | 1196.0096 | 966346.7864 | 1322198.3053 | 1.4787e-06 | 22.8646 | 1196009.5548
141 | 105 | CONCLUIDO | 3.7966 | 26.34 | 23.49 | 201.35 | 2.44 | 7 | 264.51 | 55.27 | 36.25 | 1 | 67.99 | 32856.84 | 296.45 | 608.79 | 50.96 | 46.36 | 1994.58 | 0.91 | 0.91 | 9.19 | 0.12 | 1 | 10 | 966.9004 | 1322.9557 | 1196.6947 | 966900.3574 | 1322955.7256 | 1.4789e-06 | 22.8646 | 1196694.6879
142 | 105 | CONCLUIDO | 3.7961 | 26.34 | 23.49 | 201.38 | 2.45 | 7 | 264.98 | 55.27 | 36.5 | 1 | 68.2 | 32914.7 | 296.99 | 608.8 | 50.96 | 46.36 | 1991.77 | 0.91 | 0.91 | 9.2 | 0.12 | 1 | 10 | 967.753 | 1324.1224 | 1197.75 | 967753.0424 | 1324122.4069 | 1.4787e-06 | 22.8646 | 1197750.0228
143 | 105 | CONCLUIDO | 3.7963 | 26.34 | 23.49 | 201.37 | 2.46 | 7 | 265.45 | 55.27 | 36.75 | 1 | 68.42 | 32972.65 | 297.32 | 608.78 | 51.02 | 46.36 | 2023.93 | 0.91 | 0.91 | 9.19 | 0.12 | 1 | 10 | 968.1946 | 1324.7266 | 1198.2966 | 968194.627 | 1324726.6025 | 1.4788e-06 | 22.8646 | 1198296.5548
144 | 105 | CONCLUIDO | 3.7957 | 26.35 | 23.5 | 201.4 | 2.48 | 7 | 265.92 | 55.27 | 37 | 0 | 68.65 | 33030.68 | 297.81 | 608.76 | 51.05 | 46.36 | 2038.66 | 0.91 | 0.91 | 9.2 | 0.13 | 1 | 10 | 969.0647 | 1325.917 | 1199.3734 | 969064.668 | 1325917.0308 | 1.4785e-06 | 22.8733 | 1199373.3703

## RESULTADOS_10
Unnamed: 0 | Volume de calda [L] | STATUS | Capacidade operacional [ha/h] | Tempo de missao [h] | Tempo util [h] | Tempo por voo [min] | Autonomia Projetada [h] | N° Voos | MTOW [kg] | Massa Estrutura [kg] | Combustível [kg] | Abastecimentos | Massa gerador | Potência gerador [W] | Combustível consumido [L] | Calda cons [L] | Distância percorrida [km] | Distância Pulverizando [km] | RTL ACUMULADO[m] | EOC [km/km] | EOC [h/h] | Tempo de manobra [h] | Tempo rtl_rtw [h] | V pulv [m/s] | V desloc [m/s] | Preço Total por ha Simples [R$/ha] | Preço Total por ha Presumido [R$/ha] | Preço Total por ha Real [R$/ha] | Preço Total Simples [R$] | Preço Total Presumido [R$] | Prod CAPEX [ha/h/R$] | Dias Trabalhados | Preço Total Real [R$]
0 | 60 | CONCLUIDO | 2.8421 | 35.18 | 27.66 | 7.87 | 0.14 | 211 | 124.63 | 45 | 1 | 209 | 18.64 | 15605.44 | 293.08 | 609.53 | 179.98 | 46.36 | 65483.51 | 0.26 | 0.77 | 9.53 | 4.27 | 1 | 10 | 1237.019 | 1692.5439 | 1531.0099 | 1237018.9641 | 1692543.9201 | 1.2772e-06 | 30.5382 | 1531009.9039
1 | 60 | CONCLUIDO | 3.0324 | 32.98 | 26.68 | 9.82 | 0.18 | 163 | 124.96 | 45 | 1.25 | 161 | 18.71 | 15645.96 | 282.02 | 609.51 | 149.74 | 46.36 | 50602.85 | 0.31 | 0.8 | 9.45 | 3.29 | 1 | 10 | 1131.9835 | 1548.8298 | 1401.0117 | 1131983.5345 | 1548829.8115 | 1.3627e-06 | 28.6285 | 1401011.6681
2 | 60 | CONCLUIDO | 3.1728 | 31.52 | 26.01 | 11.82 | 0.21 | 132 | 125.29 | 45 | 1.5 | 130 | 18.79 | 15686.51 | 274.28 | 609.33 | 129.58 | 46.36 | 40679.66 | 0.36 | 0.82 | 9.38 | 2.63 | 1 | 10 | 1063.4308 | 1455.033 | 1316.1667 | 1063430.8172 | 1455032.9593 | 1.4258e-06 | 27.3611 | 1316166.6558
3 | 60 | CONCLUIDO | 3.2719 | 30.56 | 25.59 | 13.83 | 0.25 | 111 | 125.62 | 45 | 1.75 | 109 | 18.87 | 15727.09 | 269.1 | 609.29 | 116.17 | 46.36 | 34075.84 | 0.4 | 0.83 | 9.36 | 2.21 | 1 | 10 | 1022.521 | 1399.0583 | 1265.5342 | 1022520.9803 | 1399058.3156 | 1.4703e-06 | 26.5278 | 1265534.1536
4 | 60 | CONCLUIDO | 3.3454 | 29.89 | 25.31 | 15.82 | 0.28 | 96 | 125.95 | 45 | 2 | 94 | 18.95 | 15767.7 | 265.44 | 609.07 | 107.01 | 46.36 | 29573.75 | 0.43 | 0.84 | 9.34 | 1.93 | 1 | 10 | 991.1972 | 1356.1997 | 1226.7659 | 991197.192 | 1356199.7266 | 1.5034e-06 | 25.9462 | 1226765.9282
5 | 60 | CONCLUIDO | 3.4046 | 29.37 | 25.07 | 17.69 | 0.31 | 85 | 126.28 | 45 | 2.25 | 83 | 19.03 | 15808.34 | 262.1 | 609.24 | 100.07 | 46.36 | 26155.51 | 0.46 | 0.85 | 9.31 | 1.69 | 1 | 10 | 964.1675 | 1319.2165 | 1193.3124 | 964167.5224 | 1319216.5402 | 1.53e-06 | 25.4948 | 1193312.3651
6 | 60 | CONCLUIDO | 3.4528 | 28.96 | 24.89 | 19.65 | 0.35 | 76 | 126.61 | 45 | 2.5 | 74 | 19.11 | 15849 | 259.37 | 609.02 | 94.31 | 46.36 | 23322.66 | 0.49 | 0.86 | 9.3 | 1.51 | 1 | 10 | 950.5895 | 1300.6385 | 1176.5074 | 950589.5358 | 1300638.5399 | 1.5516e-06 | 25.1389 | 1176507.4231
7 | 60 | CONCLUIDO | 3.4977 | 28.59 | 24.72 | 21.81 | 0.38 | 68 | 126.94 | 45 | 2.75 | 66 | 19.19 | 15889.69 | 256.93 | 609.07 | 89.12 | 46.36 | 20768.19 | 0.52 | 0.86 | 9.29 | 1.34 | 1 | 10 | 928.7099 | 1270.7018 | 1149.4278 | 928709.857 | 1270701.7981 | 1.5718e-06 | 24.8177 | 1149427.802
8 | 60 | CONCLUIDO | 3.5301 | 28.33 | 24.61 | 23.82 | 0.42 | 62 | 127.27 | 45 | 3 | 60 | 19.27 | 15930.42 | 255.02 | 609.18 | 85.7 | 46.36 | 19089.46 | 0.54 | 0.87 | 9.28 | 1.23 | 1 | 10 | 919.9723 | 1258.7467 | 1138.6137 | 919972.3309 | 1258746.7294 | 1.5864e-06 | 24.592 | 1138613.7082
9 | 60 | CONCLUIDO | 3.5599 | 28.09 | 24.5 | 25.79 | 0.45 | 57 | 127.6 | 45 | 3.25 | 55 | 19.35 | 15971.17 | 253.28 | 609.02 | 82.28 | 46.36 | 17404.68 | 0.56 | 0.87 | 9.27 | 1.13 | 1 | 10 | 902.3334 | 1234.6124 | 1116.7827 | 902333.4281 | 1234612.4045 | 1.5998e-06 | 24.3837 | 1116782.7294
10 | 60 | CONCLUIDO | 3.584 | 27.9 | 24.41 | 27.64 | 0.48 | 53 | 127.93 | 45 | 3.5 | 51 | 19.43 | 16011.95 | 251.45 | 608.95 | 79.49 | 46.36 | 16029.11 | 0.58 | 0.87 | 9.27 | 1.04 | 1 | 10 | 895.3721 | 1225.0876 | 1108.1669 | 895372.0597 | 1225087.5531 | 1.6106e-06 | 24.2188 | 1108166.9165
11 | 60 | CONCLUIDO | 3.6058 | 27.73 | 24.35 | 29.81 | 0.52 | 49 | 128.26 | 45 | 3.75 | 47 | 19.51 | 16052.76 | 250.02 | 609.02 | 77.57 | 46.36 | 15085.71 | 0.6 | 0.88 | 9.26 | 0.97 | 1 | 10 | 889.6267 | 1217.2264 | 1101.0561 | 889626.6643 | 1217226.4496 | 1.6204e-06 | 24.0712 | 1101056.0656
12 | 60 | CONCLUIDO | 3.6263 | 27.58 | 24.27 | 31.65 | 0.55 | 46 | 128.59 | 45 | 4 | 44 | 19.59 | 16093.6 | 248.48 | 608.85 | 75.37 | 46.36 | 14002.26 | 0.62 | 0.88 | 9.25 | 0.9 | 1 | 10 | 883.6794 | 1209.0892 | 1093.6954 | 883679.4446 | 1209089.2013 | 1.6296e-06 | 23.941 | 1093695.4249
13 | 60 | CONCLUIDO | 3.6425 | 27.45 | 24.22 | 33.8 | 0.58 | 43 | 128.92 | 45 | 4.25 | 41 | 19.68 | 16134.46 | 247.34 | 608.9 | 73.87 | 46.36 | 13268.11 | 0.63 | 0.88 | 9.25 | 0.85 | 1 | 10 | 879.3558 | 1203.1734 | 1088.3442 | 879355.7751 | 1203173.3659 | 1.6369e-06 | 23.8281 | 1088344.1885
14 | 60 | CONCLUIDO | 3.6569 | 27.35 | 24.17 | 35.36 | 0.62 | 41 | 129.25 | 45 | 4.5 | 39 | 19.76 | 16175.36 | 245.79 | 608.9 | 72.17 | 46.36 | 12425.82 | 0.64 | 0.88 | 9.24 | 0.79 | 1 | 10 | 865.1694 | 1183.7629 | 1070.7862 | 865169.3537 | 1183762.8783 | 1.6434e-06 | 23.7413 | 1070786.2106
15 | 60 | CONCLUIDO | 3.6743 | 27.22 | 24.11 | 38.07 | 0.65 | 38 | 129.59 | 45 | 4.75 | 36 | 19.84 | 16216.29 | 244.46 | 608.9 | 70.14 | 46.36 | 11429.01 | 0.66 | 0.88 | 9.25 | 0.74 | 1 | 10 | 860.4138 | 1177.2562 | 1064.9005 | 860413.8269 | 1177256.1567 | 1.6512e-06 | 23.6285 | 1064900.4814
16 | 60 | CONCLUIDO | 3.6852 | 27.14 | 24.08 | 40.14 | 0.68 | 36 | 129.92 | 45 | 5 | 34 | 19.92 | 16257.24 | 243.34 | 608.93 | 69.35 | 46.36 | 11041.64 | 0.67 | 0.88 | 9.24 | 0.71 | 1 | 10 | 857.0796 | 1172.6942 | 1060.7739 | 857079.6249 | 1172694.1545 | 1.6561e-06 | 23.559 | 1060773.8703
17 | 60 | CONCLUIDO | 3.701 | 27.02 | 24.02 | 42.39 | 0.71 | 34 | 130.25 | 45 | 5.25 | 32 | 20 | 16298.23 | 241.79 | 608.88 | 67.41 | 46.36 | 10081.57 | 0.69 | 0.89 | 9.23 | 0.64 | 1 | 10 | 852.1202 | 1165.9084 | 1054.6358 | 852120.1927 | 1165908.4405 | 1.6632e-06 | 23.4549 | 1054635.7753
18 | 60 | CONCLUIDO | 3.7056 | 26.99 | 24.01 | 43.66 | 0.74 | 33 | 130.58 | 45 | 5.5 | 31 | 20.09 | 16339.24 | 241.14 | 608.95 | 67.15 | 46.36 | 9956.77 | 0.69 | 0.89 | 9.23 | 0.64 | 1 | 10 | 850.4864 | 1163.673 | 1052.6137 | 850486.3732 | 1163672.9767 | 1.6652e-06 | 23.4288 | 1052613.661
19 | 60 | CONCLUIDO | 3.7184 | 26.89 | 23.97 | 46.39 | 0.78 | 31 | 130.92 | 45 | 5.75 | 29 | 20.17 | 16380.29 | 239.9 | 608.95 | 65.57 | 46.36 | 9177.01 | 0.71 | 0.89 | 9.24 | 0.6 | 1 | 10 | 846.7212 | 1158.5214 | 1047.9537 | 846721.2459 | 1158521.3633 | 1.671e-06 | 23.342 | 1047953.7104
20 | 60 | CONCLUIDO | 3.7225 | 26.86 | 23.96 | 47.93 | 0.81 | 30 | 131.25 | 45 | 6 | 28 | 20.25 | 16421.36 | 238.91 | 608.85 | 65.66 | 46.36 | 9226.69 | 0.71 | 0.89 | 9.23 | 0.59 | 1 | 10 | 844.6708 | 1155.7158 | 1045.4159 | 844670.7779 | 1155715.8226 | 1.6728e-06 | 23.316 | 1045415.9266
21 | 60 | CONCLUIDO | 3.7316 | 26.8 | 23.93 | 49.5 | 0.84 | 29 | 131.58 | 45 | 6.25 | 27 | 20.34 | 16462.46 | 237.78 | 608.89 | 64.47 | 46.36 | 8638.44 | 0.72 | 0.89 | 9.23 | 0.55 | 1 | 10 | 841.6461 | 1151.5773 | 1041.6724 | 841646.089 | 1151577.3098 | 1.6769e-06 | 23.2639 | 1041672.3876
22 | 60 | CONCLUIDO | 3.7372 | 26.76 | 23.91 | 51.24 | 0.87 | 28 | 131.92 | 45 | 6.5 | 26 | 20.42 | 16503.6 | 236.68 | 608.84 | 64.13 | 46.36 | 8471.29 | 0.72 | 0.89 | 9.22 | 0.54 | 1 | 10 | 839.1938 | 1148.2219 | 1038.6373 | 839193.7731 | 1148221.9429 | 1.6794e-06 | 23.2292 | 1038637.2522
23 | 60 | CONCLUIDO | 3.7528 | 26.65 | 23.85 | 55.04 | 0.9 | 26 | 132.25 | 45 | 6.75 | 24 | 20.5 | 16544.76 | 235.59 | 608.81 | 62.13 | 46.36 | 7480.36 | 0.75 | 0.89 | 9.22 | 0.48 | 1 | 10 | 835.2386 | 1142.8103 | 1033.7421 | 835238.5763 | 1142810.2683 | 1.6865e-06 | 23.1337 | 1033742.0602
24 | 60 | CONCLUIDO | 3.7561 | 26.62 | 23.85 | 57.25 | 0.93 | 25 | 132.58 | 45 | 7 | 23 | 20.59 | 16585.95 | 234.57 | 608.81 | 62.45 | 46.36 | 7647.42 | 0.74 | 0.89 | 9.21 | 0.48 | 1 | 10 | 833.3371 | 1140.2086 | 1031.3887 | 833337.114 | 1140208.6036 | 1.6879e-06 | 23.1076 | 1031388.6948
25 | 60 | CONCLUIDO | 3.7555 | 26.63 | 23.86 | 57.26 | 0.96 | 25 | 132.92 | 45 | 7.25 | 23 | 20.67 | 16627.17 | 233.71 | 608.81 | 62.39 | 46.36 | 7617.52 | 0.74 | 0.89 | 9.22 | 0.48 | 1 | 10 | 832.2266 | 1138.6891 | 1030.0142 | 832226.5555 | 1138689.0884 | 1.6877e-06 | 23.1163 | 1030014.2
26 | 60 | CONCLUIDO | 3.7609 | 26.59 | 23.84 | 59.61 | 0.99 | 24 | 133.25 | 45 | 7.5 | 22 | 20.76 | 16668.43 | 232.87 | 608.94 | 61.83 | 46.36 | 7344.76 | 0.75 | 0.89 | 9.22 | 0.47 | 1 | 10 | 820.6623 | 1122.8664 | 1015.7016 | 820662.3351 | 1122866.4119 | 1.6901e-06 | 23.0816 | 1015701.6175
27 | 60 | CONCLUIDO | 3.7665 | 26.55 | 23.83 | 62.17 | 1.03 | 23 | 133.59 | 45 | 7.75 | 21 | 20.84 | 16709.71 | 231.93 | 608.82 | 61.33 | 46.36 | 7098.77 | 0.76 | 0.89 | 9.23 | 0.46 | 1 | 10 | 818.536 | 1119.9571 | 1013.0699 | 818536.0067 | 1119957.0757 | 1.6926e-06 | 23.0469 | 1013069.9442
28 | 60 | CONCLUIDO | 3.7753 | 26.49 | 23.79 | 64.89 | 1.06 | 22 | 133.92 | 45 | 8 | 20 | 20.93 | 16751.02 | 230.84 | 608.9 | 60.48 | 46.36 | 6679.67 | 0.77 | 0.9 | 9.21 | 0.42 | 1 | 10 | 815.4525 | 1115.7381 | 1009.2537 | 815452.5466 | 1115738.1495 | 1.6966e-06 | 22.9948 | 1009253.6665
29 | 60 | CONCLUIDO | 3.7804 | 26.45 | 23.78 | 67.95 | 1.09 | 21 | 134.26 | 45 | 8.25 | 19 | 21.01 | 16792.37 | 229.64 | 608.94 | 60.21 | 46.36 | 6545.78 | 0.77 | 0.9 | 9.21 | 0.41 | 1 | 10 | 813.0297 | 1112.4231 | 1006.255 | 813029.6713 | 1112423.0646 | 1.6989e-06 | 22.9601 | 1006254.9686
30 | 60 | CONCLUIDO | 3.7843 | 26.42 | 23.76 | 67.87 | 1.12 | 21 | 134.59 | 45 | 8.5 | 19 | 21.1 | 16833.86 | 228.64 | 608.85 | 59.35 | 46.36 | 6119.97 | 0.78 | 0.9 | 9.21 | 0.38 | 1 | 10 | 810.9907 | 1109.6332 | 1003.7314 | 810990.6593 | 1109633.1985 | 1.7006e-06 | 22.934 | 1003731.3634
31 | 60 | CONCLUIDO | 3.7892 | 26.39 | 23.75 | 71.24 | 1.15 | 20 | 134.93 | 45 | 8.75 | 18 | 21.18 | 16875.27 | 227.82 | 608.82 | 59.07 | 46.36 | 5981.92 | 0.78 | 0.9 | 9.21 | 0.38 | 1 | 10 | 809.1498 | 1107.1145 | 1001.4531 | 809149.8477 | 1107114.5188 | 1.7028e-06 | 22.908 | 1001453.063
32 | 60 | CONCLUIDO | 3.7961 | 26.34 | 23.73 | 74.92 | 1.18 | 19 | 135.27 | 45 | 9 | 17 | 21.27 | 16916.71 | 226.51 | 608.78 | 58.45 | 46.36 | 5677.72 | 0.79 | 0.9 | 9.21 | 0.35 | 1 | 10 | 806.3086 | 1103.227 | 997.9366 | 806308.6143 | 1103227.0179 | 1.7059e-06 | 22.8646 | 997936.5797
33 | 60 | CONCLUIDO | 3.7947 | 26.35 | 23.73 | 74.95 | 1.21 | 19 | 135.6 | 45 | 9.25 | 17 | 21.35 | 16958.17 | 226.21 | 608.85 | 58.65 | 46.36 | 5776.92 | 0.79 | 0.9 | 9.21 | 0.36 | 1 | 10 | 806.0492 | 1102.8721 | 997.6155 | 806049.1999 | 1102872.0757 | 1.7053e-06 | 22.8733 | 997615.5127
34 | 60 | CONCLUIDO | 3.8016 | 26.3 | 23.71 | 79.04 | 1.24 | 18 | 135.94 | 45 | 9.5 | 16 | 21.44 | 16999.67 | 224.6 | 608.79 | 58.02 | 46.36 | 5469.4 | 0.8 | 0.9 | 9.21 | 0.34 | 1 | 10 | 802.7883 | 1098.4103 | 993.5796 | 802788.2574 | 1098410.3102 | 1.7084e-06 | 22.8299 | 993579.5719
35 | 60 | CONCLUIDO | 3.8041 | 26.29 | 23.7 | 78.98 | 1.26 | 18 | 136.27 | 45 | 9.75 | 16 | 21.53 | 17041.2 | 223.83 | 608.78 | 57.41 | 46.36 | 5164.59 | 0.81 | 0.9 | 9.21 | 0.32 | 1 | 10 | 801.3266 | 1096.4104 | 991.7706 | 801326.6282 | 1096410.4447 | 1.7095e-06 | 22.8212 | 991770.5707
36 | 60 | CONCLUIDO | 3.8099 | 26.25 | 23.68 | 83.58 | 1.29 | 17 | 136.61 | 45 | 10 | 15 | 21.61 | 17082.76 | 222.18 | 608.85 | 57.11 | 46.36 | 5015.9 | 0.81 | 0.9 | 9.2 | 0.31 | 1 | 10 | 798.1564 | 1092.0729 | 987.847 | 798156.4448 | 1092072.86 | 1.7121e-06 | 22.7865 | 987846.959
37 | 60 | CONCLUIDO | 3.8072 | 26.27 | 23.7 | 83.64 | 1.32 | 17 | 136.95 | 45 | 10.25 | 15 | 21.7 | 17124.35 | 222.23 | 608.77 | 57.67 | 46.36 | 5297.5 | 0.8 | 0.9 | 9.2 | 0.33 | 1 | 10 | 798.6667 | 1092.771 | 988.4785 | 798666.678 | 1092770.9835 | 1.7109e-06 | 22.8038 | 988478.4545
38 | 60 | CONCLUIDO | 3.8072 | 26.27 | 23.7 | 83.64 | 1.35 | 17 | 137.29 | 45 | 10.5 | 15 | 21.79 | 17165.97 | 220.85 | 608.85 | 57.56 | 46.36 | 5244.12 | 0.81 | 0.9 | 9.21 | 0.33 | 1 | 10 | 796.6941 | 1090.072 | 986.0371 | 796694.1252 | 1090072.0498 | 1.7109e-06 | 22.8038 | 986037.1033
39 | 60 | CONCLUIDO | 3.8138 | 26.22 | 23.68 | 88.8 | 1.38 | 16 | 137.62 | 45 | 10.75 | 14 | 21.88 | 17207.62 | 220.48 | 608.78 | 56.97 | 46.36 | 4951.93 | 0.81 | 0.9 | 9.2 | 0.31 | 1 | 10 | 795.2656 | 1088.1174 | 984.269 | 795265.5743 | 1088117.4434 | 1.7139e-06 | 22.7604 | 984269.0418
40 | 60 | CONCLUIDO | 3.812 | 26.23 | 23.69 | 88.84 | 1.41 | 16 | 137.96 | 45 | 11 | 14 | 21.96 | 17249.3 | 219.04 | 608.79 | 57.4 | 46.36 | 5169.77 | 0.81 | 0.9 | 9.21 | 0.32 | 1 | 10 | 793.4813 | 1085.6761 | 982.0607 | 793481.2838 | 1085676.0984 | 1.7131e-06 | 22.7691 | 982060.6953
41 | 60 | CONCLUIDO | 3.8216 | 26.17 | 23.65 | 94.61 | 1.44 | 15 | 138.3 | 45 | 11.25 | 13 | 22.05 | 17291.02 | 218.07 | 608.85 | 56.19 | 46.36 | 4566.98 | 0.82 | 0.9 | 9.2 | 0.28 | 1 | 10 | 790.7377 | 1081.9221 | 978.665 | 790737.6513 | 1081922.1393 | 1.7174e-06 | 22.717 | 978665.0088
42 | 60 | CONCLUIDO | 3.8212 | 26.17 | 23.65 | 94.62 | 1.47 | 15 | 138.64 | 45 | 11.5 | 13 | 22.14 | 17332.76 | 217.73 | 608.81 | 56.21 | 46.36 | 4576.35 | 0.82 | 0.9 | 9.2 | 0.28 | 1 | 10 | 790.3003 | 1081.3237 | 978.1237 | 790300.2761 | 1081323.7034 | 1.7172e-06 | 22.717 | 978123.6868
43 | 60 | CONCLUIDO | 3.8215 | 26.17 | 23.65 | 94.61 | 1.5 | 15 | 138.98 | 45 | 11.75 | 13 | 22.23 | 17374.54 | 215.42 | 608.78 | 56.14 | 46.36 | 4542.5 | 0.83 | 0.9 | 9.2 | 0.28 | 1 | 10 | 786.9757 | 1076.7748 | 974.0089 | 786975.6604 | 1076774.8174 | 1.7173e-06 | 22.717 | 974008.9401
44 | 60 | CONCLUIDO | 3.8295 | 26.11 | 23.62 | 101.24 | 1.52 | 14 | 139.32 | 45 | 12 | 12 | 22.32 | 17416.34 | 215.11 | 608.78 | 55.07 | 46.36 | 4014.26 | 0.84 | 0.9 | 9.2 | 0.25 | 1 | 10 | 785.435 | 1074.6669 | 972.1022 | 785435.0237 | 1074666.8504 | 1.7209e-06 | 22.6649 | 972102.1545
45 | 60 | CONCLUIDO | 3.8308 | 26.1 | 23.61 | 101.2 | 1.55 | 14 | 139.66 | 45 | 12.25 | 12 | 22.41 | 17458.18 | 214.44 | 608.84 | 54.96 | 46.36 | 3959.43 | 0.84 | 0.9 | 9.2 | 0.24 | 1 | 10 | 784.2755 | 1073.0803 | 970.667 | 784275.4583 | 1073080.2818 | 1.7215e-06 | 22.6562 | 970667.0058
46 | 60 | CONCLUIDO | 3.8279 | 26.12 | 23.63 | 101.29 | 1.58 | 14 | 140 | 45 | 12.5 | 12 | 22.5 | 17500.05 | 212.91 | 608.83 | 55.59 | 46.36 | 4274.86 | 0.83 | 0.9 | 9.2 | 0.26 | 1 | 10 | 782.55 | 1070.7194 | 968.5314 | 782549.9634 | 1070719.3836 | 1.7202e-06 | 22.6736 | 968531.4284
47 | 60 | CONCLUIDO | 3.8342 | 26.08 | 23.62 | 109 | 1.61 | 13 | 140.33 | 45 | 12.75 | 11 | 22.59 | 17541.95 | 212.23 | 608.83 | 54.9 | 46.36 | 3934.49 | 0.84 | 0.9 | 9.2 | 0.24 | 1 | 10 | 780.8054 | 1068.3324 | 966.3723 | 780805.4286 | 1068332.4341 | 1.723e-06 | 22.6389 | 966372.286
48 | 60 | CONCLUIDO | 3.8345 | 26.08 | 23.61 | 108.99 | 1.63 | 13 | 140.67 | 45 | 13 | 11 | 22.68 | 17583.88 | 211.46 | 608.79 | 55.01 | 46.36 | 3988.59 | 0.84 | 0.9 | 9.2 | 0.24 | 1 | 10 | 779.6207 | 1066.7115 | 964.906 | 779620.7232 | 1066711.468 | 1.7232e-06 | 22.6389 | 964906.0226
49 | 60 | CONCLUIDO | 3.8342 | 26.08 | 23.62 | 109 | 1.66 | 13 | 141.02 | 45 | 13.25 | 11 | 22.77 | 17625.85 | 210.14 | 608.78 | 55.05 | 46.36 | 4008.71 | 0.84 | 0.9 | 9.2 | 0.24 | 1 | 10 | 777.839 | 1064.2737 | 962.7009 | 777839.0488 | 1064273.7024 | 1.723e-06 | 22.6389 | 962700.914
50 | 60 | CONCLUIDO | 3.8344 | 26.08 | 23.61 | 108.99 | 1.69 | 13 | 141.36 | 45 | 13.5 | 10 | 22.86 | 17667.84 | 208 | 608.79 | 54.8 | 46.36 | 3880.27 | 0.85 | 0.9 | 9.2 | 0.24 | 1 | 10 | 774.7215 | 1060.0081 | 958.8425 | 774721.5092 | 1060008.1472 | 1.7231e-06 | 22.6389 | 958842.4574
51 | 60 | CONCLUIDO | 3.8407 | 26.04 | 23.6 | 117.99 | 1.72 | 12 | 141.7 | 45 | 13.75 | 9 | 22.95 | 17709.87 | 208.01 | 608.88 | 54.42 | 46.36 | 3696.45 | 0.85 | 0.9 | 9.2 | 0.23 | 1 | 10 | 773.9704 | 1058.9805 | 957.9129 | 773970.4418 | 1058980.5036 | 1.726e-06 | 22.6042 | 957912.8906
52 | 60 | CONCLUIDO | 3.8414 | 26.03 | 23.59 | 117.97 | 1.74 | 12 | 142.04 | 45 | 14 | 8 | 23.04 | 17751.93 | 207.49 | 608.81 | 54.22 | 46.36 | 3595.22 | 0.86 | 0.9 | 9.2 | 0.22 | 1 | 10 | 773.0977 | 1057.7864 | 956.8328 | 773097.7199 | 1057786.407 | 1.7263e-06 | 22.5955 | 956832.757
53 | 60 | CONCLUIDO | 3.8394 | 26.05 | 23.61 | 118.03 | 1.77 | 12 | 142.38 | 45 | 14.25 | 6 | 23.13 | 17794.02 | 207.23 | 608.84 | 54.54 | 46.36 | 3756.25 | 0.85 | 0.9 | 9.2 | 0.24 | 1 | 10 | 773.0683 | 1057.7462 | 956.7963 | 773068.3007 | 1057746.1543 | 1.7254e-06 | 22.6128 | 956796.3459
54 | 60 | CONCLUIDO | 3.8394 | 26.05 | 23.61 | 118.03 | 1.8 | 12 | 142.72 | 45 | 14.5 | 4 | 23.22 | 17836.15 | 206.41 | 608.82 | 54.4 | 46.36 | 3689.83 | 0.85 | 0.9 | 9.21 | 0.23 | 1 | 10 | 771.906 | 1056.1559 | 955.3579 | 771906.0342 | 1056155.89 | 1.7254e-06 | 22.6128 | 955357.8542
55 | 60 | CONCLUIDO | 3.839 | 26.05 | 23.61 | 118.05 | 1.82 | 12 | 143.06 | 45 | 14.75 | 1 | 23.31 | 17878.3 | 206.36 | 608.85 | 54.37 | 46.36 | 3674.06 | 0.85 | 0.9 | 9.21 | 0.24 | 1 | 10 | 771.8798 | 1056.12 | 955.3254 | 771879.8131 | 1056120.0133 | 1.7252e-06 | 22.6128 | 955325.4015
56 | 60 | CONCLUIDO | 3.8385 | 26.05 | 23.61 | 118.06 | 1.85 | 12 | 143.4 | 45 | 15 | 0 | 23.41 | 17920.49 | 206.6 | 608.83 | 54.46 | 46.36 | 3717.67 | 0.85 | 0.9 | 9.21 | 0.24 | 1 | 10 | 772.2759 | 1056.6619 | 955.8156 | 772275.8927 | 1056661.9468 | 1.725e-06 | 22.6128 | 955815.6136

## RESULTADOS_25
Unnamed: 0 | Volume de calda [L] | STATUS | Capacidade operacional [ha/h] | Tempo de missao [h] | Tempo util [h] | Tempo por voo [min] | Autonomia Projetada [h] | N° Voos | MTOW [kg] | Massa Estrutura [kg] | Combustível [kg] | Abastecimentos | Massa gerador | Potência gerador [W] | Combustível consumido [L] | Calda cons [L] | Distância percorrida [km] | Distância Pulverizando [km] | RTL ACUMULADO[m] | EOC [km/km] | EOC [h/h] | Tempo de manobra [h] | Tempo rtl_rtw [h] | V pulv [m/s] | V desloc [m/s] | Preço Total por ha Simples [R$/ha] | Preço Total por ha Presumido [R$/ha] | Preço Total por ha Real [R$/ha] | Preço Total Simples [R$] | Preço Total Presumido [R$] | Prod CAPEX [ha/h/R$] | Dias Trabalhados | Preço Total Real [R$]
0 | 135 | CONCLUIDO | 1.8635 | 53.66 | 31.35 | 4.89 | 0.07 | 385 | 263.32 | 59.89 | 1 | 383 | 67.43 | 32710.1 | 535.79 | 610.57 | 294.97 | 46.36 | 122106.02 | 0.16 | 0.68 | 9.81 | 7.93 | 1 | 10 | 2859.969 | 3913.1358 | 3539.6716 | 2859969.038 | 3913135.8107 | 6.782e-07 | 46.5799 | 3539671.6211
1 | 135 | CONCLUIDO | 2.1416 | 46.69 | 29.28 | 6.1 | 0.08 | 288 | 263.79 | 59.89 | 1.25 | 286 | 67.65 | 32767.75 | 500.6 | 610.26 | 230.91 | 46.36 | 90563.91 | 0.2 | 0.73 | 9.65 | 5.88 | 1 | 10 | 2372.0938 | 3245.6034 | 2935.8476 | 2372093.8162 | 3245603.4087 | 7.7941e-07 | 40.5295 | 2935847.5746
2 | 135 | CONCLUIDO | 2.3506 | 42.54 | 28.06 | 7.32 | 0.1 | 230 | 264.25 | 59.89 | 1.5 | 228 | 67.87 | 32825.49 | 479.7 | 609.62 | 192.75 | 46.36 | 71773.02 | 0.24 | 0.76 | 9.56 | 4.67 | 1 | 10 | 2091.6541 | 2861.8934 | 2588.7583 | 2091654.0708 | 2861893.3769 | 8.5547e-07 | 36.9271 | 2588758.2897
3 | 135 | CONCLUIDO | 2.5116 | 39.82 | 27.26 | 8.52 | 0.12 | 192 | 264.72 | 59.89 | 1.75 | 190 | 68.09 | 32883.31 | 465.84 | 609.44 | 168.28 | 46.36 | 59729.3 | 0.28 | 0.78 | 9.47 | 3.87 | 1 | 10 | 1924.3183 | 2632.9371 | 2381.6533 | 1924318.2664 | 2632937.147 | 9.1406e-07 | 34.566 | 2381653.3211
4 | 135 | CONCLUIDO | 2.6367 | 37.93 | 26.73 | 9.72 | 0.13 | 165 | 265.19 | 59.89 | 2 | 163 | 68.31 | 32941.21 | 456.77 | 609.34 | 151.21 | 46.36 | 51329 | 0.31 | 0.8 | 9.46 | 3.35 | 1 | 10 | 1802.8775 | 2466.7766 | 2231.3509 | 1802877.5292 | 2466776.5728 | 9.5959e-07 | 32.9253 | 2231350.8788
5 | 135 | CONCLUIDO | 2.7453 | 36.43 | 26.29 | 10.96 | 0.15 | 144 | 265.66 | 59.89 | 2.25 | 142 | 68.53 | 32999.19 | 449.15 | 609.41 | 137.42 | 46.36 | 44539.95 | 0.34 | 0.81 | 9.43 | 2.91 | 1 | 10 | 1711.4616 | 2341.6972 | 2118.2089 | 1711461.5804 | 2341697.2386 | 9.9912e-07 | 31.6233 | 2118208.9407
6 | 135 | CONCLUIDO | 2.8359 | 35.26 | 25.94 | 12.16 | 0.17 | 128 | 266.13 | 59.89 | 2.5 | 126 | 68.75 | 33057.26 | 442.94 | 609.3 | 127.02 | 46.36 | 39418.18 | 0.36 | 0.82 | 9.38 | 2.56 | 1 | 10 | 1646.8591 | 2253.3053 | 2038.253 | 1646859.137 | 2253305.3256 | 1.0321e-06 | 30.6076 | 2038253.0278
7 | 135 | CONCLUIDO | 2.9123 | 34.34 | 25.67 | 13.39 | 0.18 | 115 | 266.6 | 59.89 | 2.75 | 113 | 68.97 | 33115.41 | 438.22 | 609.32 | 118.92 | 46.36 | 35434.31 | 0.39 | 0.83 | 9.36 | 2.29 | 1 | 10 | 1594.4661 | 2181.6188 | 1973.4082 | 1594466.0895 | 2181618.8465 | 1.0599e-06 | 29.809 | 1973408.2057
8 | 135 | CONCLUIDO | 2.9736 | 33.63 | 25.47 | 14.55 | 0.2 | 105 | 267.08 | 59.89 | 3 | 103 | 69.19 | 33173.65 | 434.61 | 609.2 | 112.37 | 46.36 | 32206.22 | 0.41 | 0.84 | 9.34 | 2.09 | 1 | 10 | 1552.4422 | 2124.1199 | 1921.3969 | 1552442.2099 | 2124119.9205 | 1.0822e-06 | 29.1927 | 1921396.8965
9 | 135 | CONCLUIDO | 3.031 | 32.99 | 25.29 | 15.8 | 0.22 | 96 | 267.55 | 59.89 | 3.25 | 94 | 69.41 | 33231.97 | 431.42 | 609.23 | 106.82 | 46.36 | 29478.8 | 0.43 | 0.84 | 9.33 | 1.91 | 1 | 10 | 1513.9553 | 2071.4604 | 1873.7632 | 1513955.3023 | 2071460.4356 | 1.1031e-06 | 28.6372 | 1873763.1589
10 | 135 | CONCLUIDO | 3.0776 | 32.49 | 25.14 | 16.95 | 0.23 | 89 | 268.02 | 59.89 | 3.5 | 87 | 69.64 | 33290.38 | 428.7 | 609.29 | 102.51 | 46.36 | 27359.26 | 0.45 | 0.85 | 9.31 | 1.76 | 1 | 10 | 1481.1473 | 2026.5711 | 1833.158 | 1481147.2884 | 2026571.0636 | 1.1201e-06 | 28.2031 | 1833157.9656
11 | 135 | CONCLUIDO | 3.1165 | 32.09 | 25.04 | 18.1 | 0.25 | 83 | 268.5 | 59.89 | 3.75 | 81 | 69.86 | 33348.87 | 426.79 | 609.12 | 98.93 | 46.36 | 25596.03 | 0.47 | 0.85 | 9.32 | 1.66 | 1 | 10 | 1464.0671 | 2003.2012 | 1812.0185 | 1464067.1132 | 2003201.2144 | 1.1342e-06 | 27.8559 | 1812018.502
12 | 135 | CONCLUIDO | 3.159 | 31.66 | 24.91 | 19.41 | 0.26 | 77 | 268.97 | 59.89 | 4 | 75 | 70.09 | 33407.45 | 424.41 | 609.07 | 94.9 | 46.36 | 23610.07 | 0.49 | 0.86 | 9.31 | 1.53 | 1 | 10 | 1434.4634 | 1962.6961 | 1775.3791 | 1434463.4003 | 1962696.1084 | 1.1497e-06 | 27.4826 | 1775379.1465
13 | 135 | CONCLUIDO | 3.1872 | 31.38 | 24.83 | 20.41 | 0.28 | 73 | 269.45 | 59.89 | 4.25 | 71 | 70.31 | 33466.11 | 422.93 | 609.02 | 92.97 | 46.36 | 22667.06 | 0.5 | 0.86 | 9.29 | 1.46 | 1 | 10 | 1422.557 | 1946.4052 | 1760.643 | 1422556.977 | 1946405.2147 | 1.1599e-06 | 27.2396 | 1760643.0328
14 | 135 | CONCLUIDO | 3.2244 | 31.01 | 24.72 | 21.81 | 0.3 | 68 | 269.92 | 59.89 | 4.5 | 66 | 70.54 | 33524.86 | 420.9 | 609.2 | 89.18 | 46.36 | 20796.83 | 0.52 | 0.86 | 9.29 | 1.34 | 1 | 10 | 1396.097 | 1910.2015 | 1727.8945 | 1396096.9726 | 1910201.4694 | 1.1735e-06 | 26.9184 | 1727894.5222
15 | 135 | CONCLUIDO | 3.2461 | 30.81 | 24.67 | 22.77 | 0.31 | 65 | 270.4 | 59.89 | 4.75 | 63 | 70.76 | 33583.7 | 419.73 | 609.06 | 87.14 | 46.36 | 19791.78 | 0.53 | 0.86 | 9.3 | 1.29 | 1 | 10 | 1387.3419 | 1898.2223 | 1717.0587 | 1387341.8623 | 1898222.3412 | 1.1814e-06 | 26.7448 | 1717058.6651
16 | 135 | CONCLUIDO | 3.2777 | 30.51 | 24.57 | 24.17 | 0.33 | 61 | 270.88 | 59.89 | 5 | 59 | 70.99 | 33642.62 | 418.01 | 609.07 | 84.53 | 46.36 | 18509.62 | 0.55 | 0.87 | 9.28 | 1.2 | 1 | 10 | 1374.3478 | 1880.4433 | 1700.9764 | 1374347.7977 | 1880443.2888 | 1.1929e-06 | 26.4844 | 1700976.4205
17 | 135 | CONCLUIDO | 3.2983 | 30.32 | 24.53 | 25.38 | 0.34 | 58 | 271.36 | 59.89 | 5.25 | 56 | 71.22 | 33701.64 | 417.17 | 608.96 | 83.38 | 46.36 | 17949.96 | 0.56 | 0.87 | 9.28 | 1.16 | 1 | 10 | 1356.0908 | 1855.4633 | 1678.3805 | 1356090.8107 | 1855463.2737 | 1.2004e-06 | 26.3194 | 1678380.463
18 | 135 | CONCLUIDO | 3.3149 | 30.17 | 24.48 | 26.23 | 0.36 | 56 | 271.84 | 59.89 | 5.5 | 54 | 71.45 | 33760.74 | 416.18 | 609 | 81.82 | 46.36 | 17176.79 | 0.57 | 0.87 | 9.27 | 1.11 | 1 | 10 | 1349.4134 | 1846.327 | 1670.1161 | 1349413.4429 | 1846327.0045 | 1.2064e-06 | 26.1892 | 1670116.1465
19 | 135 | CONCLUIDO | 3.3408 | 29.93 | 24.4 | 27.62 | 0.38 | 53 | 272.32 | 59.89 | 5.75 | 51 | 71.68 | 33820.05 | 414.61 | 608.99 | 79.07 | 46.36 | 15817.48 | 0.59 | 0.87 | 9.27 | 1.02 | 1 | 10 | 1338.8975 | 1831.9387 | 1657.101 | 1338897.5167 | 1831938.6503 | 1.2158e-06 | 25.9809 | 1657100.9966
20 | 135 | CONCLUIDO | 3.3546 | 29.81 | 24.38 | 28.68 | 0.39 | 51 | 272.8 | 59.89 | 6 | 49 | 71.91 | 33879.33 | 414.04 | 609 | 78.56 | 46.36 | 15573.68 | 0.59 | 0.87 | 9.26 | 1 | 1 | 10 | 1334.0898 | 1825.3606 | 1651.1507 | 1334089.8497 | 1825360.5882 | 1.2209e-06 | 25.8767 | 1651150.7356
21 | 135 | CONCLUIDO | 3.3697 | 29.68 | 24.35 | 29.81 | 0.41 | 49 | 273.28 | 59.89 | 6.25 | 47 | 72.14 | 33938.7 | 413.38 | 608.99 | 77.44 | 46.36 | 15024.97 | 0.6 | 0.88 | 9.26 | 0.97 | 1 | 10 | 1328.7419 | 1818.0433 | 1644.5318 | 1328741.8825 | 1818043.2636 | 1.2264e-06 | 25.7639 | 1644531.7662
22 | 135 | CONCLUIDO | 3.3876 | 29.52 | 24.29 | 31.01 | 0.42 | 47 | 273.76 | 59.89 | 6.5 | 45 | 72.37 | 33998.16 | 412.2 | 608.94 | 75.77 | 46.36 | 14197.36 | 0.61 | 0.88 | 9.26 | 0.92 | 1 | 10 | 1310.8759 | 1793.5982 | 1622.4197 | 1310875.8899 | 1793598.2243 | 1.2329e-06 | 25.625 | 1622419.7271
23 | 135 | CONCLUIDO | 3.4032 | 29.38 | 24.26 | 32.34 | 0.44 | 45 | 274.24 | 59.89 | 6.75 | 43 | 72.61 | 34057.71 | 411.39 | 608.99 | 74.83 | 46.36 | 13735.42 | 0.62 | 0.88 | 9.25 | 0.88 | 1 | 10 | 1305.2665 | 1785.9232 | 1615.4772 | 1305266.4999 | 1785923.2095 | 1.2386e-06 | 25.5035 | 1615477.2049
24 | 135 | CONCLUIDO | 3.4196 | 29.24 | 24.22 | 33.79 | 0.45 | 43 | 274.73 | 59.89 | 7 | 41 | 72.84 | 34117.35 | 410.67 | 608.89 | 73.51 | 46.36 | 13085.49 | 0.63 | 0.88 | 9.25 | 0.84 | 1 | 10 | 1299.3875 | 1777.8792 | 1608.2009 | 1299387.4582 | 1777879.2452 | 1.2445e-06 | 25.3819 | 1608200.9453
25 | 135 | CONCLUIDO | 3.4271 | 29.18 | 24.2 | 34.58 | 0.47 | 42 | 275.21 | 59.89 | 7.25 | 40 | 73.08 | 34177.09 | 410.25 | 608.89 | 73.14 | 46.36 | 12908.87 | 0.63 | 0.88 | 9.25 | 0.83 | 1 | 10 | 1296.6357 | 1774.1142 | 1604.7952 | 1296635.7341 | 1774114.2149 | 1.2472e-06 | 25.3299 | 1604795.2442
26 | 135 | CONCLUIDO | 3.4462 | 29.02 | 24.14 | 36.21 | 0.48 | 40 | 275.7 | 59.89 | 7.5 | 38 | 73.31 | 34236.91 | 408.98 | 609.01 | 71.41 | 46.36 | 12051.5 | 0.65 | 0.88 | 9.24 | 0.77 | 1 | 10 | 1289.2849 | 1764.0565 | 1595.6974 | 1289284.9311 | 1764056.5219 | 1.2542e-06 | 25.191 | 1595697.4433
27 | 135 | CONCLUIDO | 3.4519 | 28.97 | 24.14 | 37.15 | 0.5 | 39 | 276.18 | 59.89 | 7.75 | 37 | 73.55 | 34296.82 | 408.8 | 608.85 | 71.37 | 46.36 | 12037.42 | 0.65 | 0.88 | 9.24 | 0.77 | 1 | 10 | 1287.5799 | 1761.7236 | 1593.5872 | 1287579.8688 | 1761723.5805 | 1.2563e-06 | 25.1476 | 1593587.1546
28 | 135 | CONCLUIDO | 3.4619 | 28.89 | 24.11 | 38.07 | 0.51 | 38 | 276.67 | 59.89 | 8 | 36 | 73.78 | 34356.83 | 408.2 | 608.9 | 70.29 | 46.36 | 11500.91 | 0.66 | 0.88 | 9.24 | 0.74 | 1 | 10 | 1273.1614 | 1741.9956 | 1575.742 | 1273161.42 | 1741995.6227 | 1.2599e-06 | 25.0781 | 1575742.0054
29 | 135 | CONCLUIDO | 3.4689 | 28.83 | 24.1 | 39.09 | 0.53 | 37 | 277.16 | 59.89 | 8.25 | 35 | 74.02 | 34416.93 | 407.93 | 608.86 | 70.18 | 46.36 | 11453.96 | 0.66 | 0.88 | 9.24 | 0.73 | 1 | 10 | 1270.9234 | 1738.9335 | 1572.9721 | 1270923.4053 | 1738933.4724 | 1.2625e-06 | 25.026 | 1572972.1024
30 | 135 | CONCLUIDO | 3.479 | 28.74 | 24.07 | 40.12 | 0.55 | 36 | 277.65 | 59.89 | 8.5 | 34 | 74.26 | 34477.13 | 407.18 | 608.84 | 69.02 | 46.36 | 10876.81 | 0.67 | 0.89 | 9.24 | 0.7 | 1 | 10 | 1266.8384 | 1733.3442 | 1567.9163 | 1266838.4423 | 1733344.2457 | 1.2661e-06 | 24.9479 | 1567916.3036
31 | 135 | CONCLUIDO | 3.4872 | 28.68 | 24.05 | 41.24 | 0.56 | 35 | 278.13 | 59.89 | 8.75 | 33 | 74.5 | 34537.41 | 406.64 | 608.93 | 68.34 | 46.36 | 10541.28 | 0.68 | 0.89 | 9.24 | 0.68 | 1 | 10 | 1263.823 | 1729.2184 | 1564.1842 | 1263822.9808 | 1729218.3582 | 1.2691e-06 | 24.8958 | 1564184.1851
32 | 135 | CONCLUIDO | 3.495 | 28.61 | 24.04 | 42.42 | 0.58 | 34 | 278.62 | 59.89 | 9 | 32 | 74.74 | 34597.8 | 406.16 | 608.86 | 68.16 | 46.36 | 10458.25 | 0.68 | 0.89 | 9.23 | 0.67 | 1 | 10 | 1261.0994 | 1725.4918 | 1560.8133 | 1261099.3706 | 1725491.7947 | 1.272e-06 | 24.8351 | 1560813.2796
33 | 135 | CONCLUIDO | 3.5051 | 28.53 | 24.01 | 43.65 | 0.59 | 33 | 279.11 | 59.89 | 9.25 | 31 | 74.98 | 34658.27 | 405.64 | 608.92 | 67.1 | 46.36 | 9934.46 | 0.69 | 0.89 | 9.23 | 0.63 | 1 | 10 | 1257.5991 | 1720.7025 | 1556.4811 | 1257599.0579 | 1720702.5124 | 1.2756e-06 | 24.7656 | 1556481.0797
34 | 135 | CONCLUIDO | 3.512 | 28.47 | 24 | 45.01 | 0.6 | 32 | 279.61 | 59.89 | 9.5 | 30 | 75.22 | 34718.84 | 405.33 | 608.85 | 66.92 | 46.36 | 9845.96 | 0.69 | 0.89 | 9.23 | 0.63 | 1 | 10 | 1255.3811 | 1717.6678 | 1553.736 | 1255381.1221 | 1717667.8347 | 1.2781e-06 | 24.7135 | 1553736.0273
35 | 135 | CONCLUIDO | 3.5227 | 28.39 | 23.97 | 46.39 | 0.62 | 31 | 280.1 | 59.89 | 9.75 | 29 | 75.46 | 34779.51 | 404.64 | 608.84 | 65.7 | 46.36 | 9241.24 | 0.71 | 0.89 | 9.23 | 0.6 | 1 | 10 | 1251.5094 | 1712.3704 | 1548.9441 | 1251509.3877 | 1712370.3569 | 1.282e-06 | 24.6441 | 1548944.1334
36 | 135 | CONCLUIDO | 3.5287 | 28.34 | 23.97 | 47.94 | 0.63 | 30 | 280.59 | 59.89 | 10 | 28 | 75.7 | 34840.27 | 404.43 | 608.86 | 65.82 | 46.36 | 9306.44 | 0.7 | 0.89 | 9.23 | 0.6 | 1 | 10 | 1249.7677 | 1709.9873 | 1546.7885 | 1249767.6924 | 1709987.2926 | 1.2842e-06 | 24.6007 | 1546788.5053
37 | 135 | CONCLUIDO | 3.5298 | 28.33 | 23.96 | 47.92 | 0.65 | 30 | 281.08 | 59.89 | 10.25 | 28 | 75.95 | 34901.13 | 404.09 | 608.85 | 65.66 | 46.36 | 9229.55 | 0.71 | 0.89 | 9.23 | 0.59 | 1 | 10 | 1248.8973 | 1708.7964 | 1545.7112 | 1248897.2815 | 1708796.358 | 1.2846e-06 | 24.592 | 1545711.2319
38 | 135 | CONCLUIDO | 3.5412 | 28.24 | 23.92 | 49.49 | 0.66 | 29 | 281.58 | 59.89 | 10.5 | 27 | 76.19 | 34962.08 | 403.47 | 608.83 | 64.1 | 46.36 | 8450.07 | 0.72 | 0.89 | 9.23 | 0.55 | 1 | 10 | 1244.922 | 1703.3572 | 1540.7912 | 1244921.9902 | 1703357.1891 | 1.2888e-06 | 24.5139 | 1540791.1696
39 | 135 | CONCLUIDO | 3.547 | 28.19 | 23.92 | 51.27 | 0.68 | 28 | 282.07 | 59.89 | 10.75 | 26 | 76.44 | 35023.13 | 403.37 | 608.82 | 64.65 | 46.36 | 8734.49 | 0.72 | 0.89 | 9.22 | 0.55 | 1 | 10 | 1243.2452 | 1701.063 | 1538.7159 | 1243245.2442 | 1701062.9912 | 1.2909e-06 | 24.4705 | 1538715.9267
40 | 135 | CONCLUIDO | 3.5478 | 28.19 | 23.92 | 51.25 | 0.69 | 28 | 282.57 | 59.89 | 11 | 26 | 76.68 | 35084.28 | 402.95 | 608.88 | 64.14 | 46.36 | 8479.87 | 0.72 | 0.89 | 9.23 | 0.54 | 1 | 10 | 1242.4148 | 1699.9267 | 1537.6881 | 1242414.8059 | 1699926.7489 | 1.2912e-06 | 24.4705 | 1537688.1258
41 | 135 | CONCLUIDO | 3.5589 | 28.1 | 23.88 | 53.07 | 0.71 | 27 | 283.06 | 59.89 | 11.25 | 25 | 76.93 | 35145.53 | 402.37 | 608.9 | 63.2 | 46.36 | 8011.71 | 0.73 | 0.89 | 9.22 | 0.51 | 1 | 10 | 1227.8822 | 1680.0425 | 1519.7016 | 1227882.1521 | 1680042.5308 | 1.2952e-06 | 24.3924 | 1519701.6296
42 | 135 | CONCLUIDO | 3.569 | 28.02 | 23.85 | 55.04 | 0.72 | 26 | 283.56 | 59.89 | 11.5 | 24 | 77.18 | 35206.88 | 401.73 | 608.85 | 62.14 | 46.36 | 7488.07 | 0.75 | 0.89 | 9.22 | 0.48 | 1 | 10 | 1224.3247 | 1675.1751 | 1515.2987 | 1224324.6952 | 1675175.0614 | 1.2989e-06 | 24.3229 | 1515298.7046
43 | 135 | CONCLUIDO | 3.5651 | 28.05 | 23.88 | 55.11 | 0.74 | 26 | 284.06 | 59.89 | 11.75 | 24 | 77.42 | 35268.32 | 401.86 | 608.87 | 63.07 | 46.36 | 7950.11 | 0.74 | 0.89 | 9.23 | 0.51 | 1 | 10 | 1225.6757 | 1677.0235 | 1516.9707 | 1225675.6611 | 1677023.5125 | 1.2975e-06 | 24.349 | 1516970.7422
44 | 135 | CONCLUIDO | 3.5749 | 27.97 | 23.86 | 57.25 | 0.75 | 25 | 284.56 | 59.89 | 12 | 23 | 77.67 | 35329.87 | 401.39 | 608.87 | 62.51 | 46.36 | 7676.43 | 0.74 | 0.89 | 9.22 | 0.48 | 1 | 10 | 1222.5436 | 1672.7381 | 1513.0944 | 1222543.6349 | 1672738.1361 | 1.301e-06 | 24.2795 | 1513094.3561
45 | 135 | CONCLUIDO | 3.5753 | 27.97 | 23.85 | 57.25 | 0.77 | 25 | 285.06 | 59.89 | 12.25 | 23 | 77.92 | 35391.51 | 401.41 | 608.87 | 62.14 | 46.36 | 7490.82 | 0.75 | 0.89 | 9.22 | 0.48 | 1 | 10 | 1222.397 | 1672.5375 | 1512.9129 | 1222396.9999 | 1672537.5036 | 1.3012e-06 | 24.2795 | 1512912.8717
46 | 135 | CONCLUIDO | 3.5858 | 27.89 | 23.82 | 59.55 | 0.78 | 24 | 285.56 | 59.89 | 12.5 | 22 | 78.17 | 35453.26 | 400.36 | 608.85 | 61.29 | 46.36 | 7070.85 | 0.76 | 0.89 | 9.22 | 0.45 | 1 | 10 | 1218.1584 | 1666.7381 | 1507.667 | 1218158.4418 | 1666738.1214 | 1.305e-06 | 24.2101 | 1507666.9744
47 | 135 | CONCLUIDO | 3.5837 | 27.9 | 23.84 | 59.6 | 0.79 | 24 | 286.06 | 59.89 | 12.75 | 22 | 78.42 | 35515.1 | 400.78 | 608.83 | 61.89 | 46.36 | 7370.06 | 0.75 | 0.89 | 9.22 | 0.47 | 1 | 10 | 1219.4429 | 1668.4956 | 1509.2567 | 1219442.9076 | 1668495.5842 | 1.3042e-06 | 24.2188 | 1509256.7074
48 | 135 | CONCLUIDO | 3.593 | 27.83 | 23.82 | 62.13 | 0.81 | 23 | 286.56 | 59.89 | 13 | 21 | 78.68 | 35577.18 | 399.92 | 608.83 | 61.09 | 46.36 | 6978.84 | 0.76 | 0.89 | 9.22 | 0.44 | 1 | 10 | 1215.8661 | 1663.6016 | 1504.8298 | 1215866.0577 | 1663601.5804 | 1.3076e-06 | 24.158 | 1504829.7804
49 | 135 | CONCLUIDO | 3.5928 | 27.83 | 23.82 | 62.13 | 0.82 | 23 | 287.07 | 59.89 | 13.25 | 21 | 78.93 | 35639.23 | 400.11 | 608.9 | 61.18 | 46.36 | 7021.06 | 0.76 | 0.89 | 9.22 | 0.45 | 1 | 10 | 1216.1989 | 1664.057 | 1505.2417 | 1216198.8882 | 1664056.9738 | 1.3076e-06 | 24.158 | 1505241.7117
50 | 135 | CONCLUIDO | 3.593 | 27.83 | 23.82 | 62.13 | 0.84 | 23 | 287.57 | 59.89 | 13.5 | 21 | 79.18 | 35701.38 | 399.73 | 608.86 | 61.33 | 46.36 | 7096.77 | 0.76 | 0.89 | 9.21 | 0.44 | 1 | 10 | 1215.5783 | 1663.2078 | 1504.4736 | 1215578.2837 | 1663207.8352 | 1.3076e-06 | 24.158 | 1504473.6138
51 | 135 | CONCLUIDO | 3.6016 | 27.77 | 23.8 | 64.91 | 0.85 | 22 | 288.08 | 59.89 | 13.75 | 20 | 79.44 | 35763.64 | 399.38 | 608.85 | 60.69 | 46.36 | 6783.18 | 0.76 | 0.9 | 9.21 | 0.43 | 1 | 10 | 1212.9478 | 1659.6086 | 1501.2179 | 1212947.756 | 1659608.6313 | 1.3108e-06 | 24.1059 | 1501217.9128
52 | 135 | CONCLUIDO | 3.6026 | 27.76 | 23.79 | 64.89 | 0.86 | 22 | 288.58 | 59.89 | 14 | 20 | 79.69 | 35826 | 399.23 | 608.84 | 60.59 | 46.36 | 6733.17 | 0.77 | 0.9 | 9.21 | 0.42 | 1 | 10 | 1212.4122 | 1658.8759 | 1500.5551 | 1212412.2339 | 1658875.9063 | 1.3111e-06 | 24.0972 | 1500555.1181
53 | 135 | CONCLUIDO | 3.6104 | 27.7 | 23.78 | 67.95 | 0.88 | 21 | 289.09 | 59.89 | 14.25 | 19 | 79.95 | 35888.47 | 398.55 | 608.88 | 60.06 | 46.36 | 6473.28 | 0.77 | 0.9 | 9.22 | 0.41 | 1 | 10 | 1209.5617 | 1654.9757 | 1497.0272 | 1209561.7424 | 1654975.738 | 1.314e-06 | 24.0451 | 1497027.1764
54 | 135 | CONCLUIDO | 3.6107 | 27.7 | 23.78 | 67.95 | 0.89 | 21 | 289.6 | 59.89 | 14.5 | 19 | 80.21 | 35951.04 | 398.82 | 608.9 | 60.1 | 46.36 | 6494.01 | 0.77 | 0.9 | 9.21 | 0.41 | 1 | 10 | 1209.902 | 1655.4413 | 1497.4483 | 1209901.9778 | 1655441.2631 | 1.3141e-06 | 24.0451 | 1497448.2724
55 | 135 | CONCLUIDO | 3.6128 | 27.68 | 23.76 | 67.9 | 0.91 | 21 | 290.1 | 59.89 | 14.75 | 19 | 80.47 | 36013.72 | 398.24 | 608.81 | 59.75 | 46.36 | 6319.57 | 0.78 | 0.9 | 9.21 | 0.39 | 1 | 10 | 1208.3916 | 1653.3748 | 1495.579 | 1208391.6493 | 1653374.7651 | 1.3148e-06 | 24.0278 | 1495578.998
56 | 135 | CONCLUIDO | 3.6235 | 27.6 | 23.73 | 71.2 | 0.92 | 20 | 290.61 | 59.89 | 15 | 18 | 80.73 | 36076.5 | 397.54 | 608.81 | 58.64 | 46.36 | 5765.3 | 0.79 | 0.9 | 9.21 | 0.36 | 1 | 10 | 1204.5486 | 1648.1165 | 1490.8226 | 1204548.584 | 1648116.5135 | 1.3187e-06 | 23.9583 | 1490822.5866
57 | 135 | CONCLUIDO | 3.6208 | 27.62 | 23.75 | 71.26 | 0.93 | 20 | 291.12 | 59.89 | 15.25 | 18 | 80.99 | 36139.39 | 397.84 | 608.85 | 59.1 | 46.36 | 5996.94 | 0.78 | 0.9 | 9.21 | 0.38 | 1 | 10 | 1205.764 | 1649.7795 | 1492.3268 | 1205763.9669 | 1649779.4541 | 1.3177e-06 | 23.9757 | 1492326.8184
58 | 135 | CONCLUIDO | 3.6221 | 27.61 | 23.74 | 71.23 | 0.95 | 20 | 291.63 | 59.89 | 15.5 | 18 | 81.25 | 36202.38 | 397.57 | 608.76 | 59.02 | 46.36 | 5959.12 | 0.79 | 0.9 | 9.21 | 0.37 | 1 | 10 | 1204.9868 | 1648.7161 | 1491.3649 | 1204986.7807 | 1648716.0736 | 1.3182e-06 | 23.967 | 1491364.9255
59 | 135 | CONCLUIDO | 3.6213 | 27.61 | 23.75 | 71.25 | 0.96 | 20 | 292.15 | 59.89 | 15.75 | 18 | 81.51 | 36265.48 | 397.33 | 608.88 | 59.22 | 46.36 | 6055.81 | 0.78 | 0.9 | 9.21 | 0.38 | 1 | 10 | 1204.8872 | 1648.5798 | 1491.2417 | 1204887.2136 | 1648579.8416 | 1.3179e-06 | 23.967 | 1491241.6953
60 | 135 | CONCLUIDO | 3.631 | 27.54 | 23.73 | 74.93 | 0.97 | 19 | 292.66 | 59.89 | 16 | 17 | 81.77 | 36328.69 | 397.4 | 608.79 | 58.34 | 46.36 | 5624.8 | 0.79 | 0.9 | 9.21 | 0.36 | 1 | 10 | 1202.6905 | 1645.5742 | 1488.523 | 1202690.5356 | 1645574.2497 | 1.3215e-06 | 23.9062 | 1488522.9529
61 | 135 | CONCLUIDO | 3.6302 | 27.55 | 23.73 | 74.95 | 0.99 | 19 | 293.17 | 59.89 | 16.25 | 17 | 82.03 | 36392.01 | 397.27 | 608.8 | 58.59 | 46.36 | 5748.06 | 0.79 | 0.9 | 9.21 | 0.36 | 1 | 10 | 1202.6711 | 1645.5477 | 1488.4989 | 1202671.095 | 1645547.6503 | 1.3212e-06 | 23.9149 | 1488498.8921
62 | 135 | CONCLUIDO | 3.6313 | 27.54 | 23.73 | 74.92 | 1 | 19 | 293.69 | 59.89 | 16.5 | 17 | 82.3 | 36455.44 | 396.67 | 608.82 | 58.35 | 46.36 | 5628.06 | 0.79 | 0.9 | 9.21 | 0.35 | 1 | 10 | 1201.5308 | 1643.9874 | 1487.0876 | 1201530.769 | 1643987.406 | 1.3216e-06 | 23.9062 | 1487087.5553
63 | 135 | CONCLUIDO | 3.6394 | 27.48 | 23.71 | 79.05 | 1.01 | 18 | 294.2 | 59.89 | 16.75 | 16 | 82.56 | 36518.97 | 396.09 | 608.85 | 57.99 | 46.36 | 5450.46 | 0.8 | 0.9 | 9.21 | 0.34 | 1 | 10 | 1198.7257 | 1640.1493 | 1483.6158 | 1198725.6511 | 1640149.3198 | 1.3245e-06 | 23.8542 | 1483615.7707
64 | 135 | CONCLUIDO | 3.6399 | 27.47 | 23.71 | 79.03 | 1.03 | 18 | 294.72 | 59.89 | 17 | 16 | 82.83 | 36582.62 | 396.62 | 608.86 | 57.7 | 46.36 | 5307.88 | 0.8 | 0.9 | 9.21 | 0.34 | 1 | 10 | 1199.4092 | 1641.0846 | 1484.4618 | 1199409.2329 | 1641084.6267 | 1.3247e-06 | 23.8455 | 1484461.8132
65 | 135 | CONCLUIDO | 3.6427 | 27.45 | 23.69 | 78.96 | 1.04 | 18 | 295.23 | 59.89 | 17.25 | 16 | 83.1 | 36646.38 | 396.04 | 608.76 | 57.19 | 46.36 | 5054.16 | 0.81 | 0.9 | 9.21 | 0.32 | 1 | 10 | 1197.7649 | 1638.8348 | 1482.4267 | 1197764.8997 | 1638834.7774 | 1.3257e-06 | 23.8281 | 1482426.6863
66 | 135 | CONCLUIDO | 3.6398 | 27.47 | 23.71 | 79.04 | 1.05 | 18 | 295.75 | 59.89 | 17.5 | 16 | 83.36 | 36710.24 | 395.74 | 608.82 | 57.84 | 46.36 | 5378.73 | 0.8 | 0.9 | 9.21 | 0.34 | 1 | 10 | 1198.1153 | 1639.3142 | 1482.8604 | 1198115.3043 | 1639314.2164 | 1.3247e-06 | 23.8455 | 1482860.3684
67 | 135 | CONCLUIDO | 3.6494 | 27.4 | 23.69 | 83.61 | 1.07 | 17 | 296.27 | 59.89 | 17.75 | 15 | 83.63 | 36774.22 | 395.02 | 608.85 | 57.16 | 46.36 | 5044.86 | 0.81 | 0.9 | 9.21 | 0.32 | 1 | 10 | 1194.7913 | 1634.7662 | 1478.7464 | 1194791.3482 | 1634766.2331 | 1.3282e-06 | 23.7847 | 1478746.4382
68 | 135 | CONCLUIDO | 3.6496 | 27.4 | 23.69 | 83.6 | 1.08 | 17 | 296.79 | 59.89 | 18 | 15 | 83.9 | 36838.32 | 395.29 | 608.87 | 57.04 | 46.36 | 4984.67 | 0.81 | 0.9 | 9.21 | 0.32 | 1 | 10 | 1195.1508 | 1635.258 | 1479.1913 | 1195150.7543 | 1635257.9883 | 1.3282e-06 | 23.7847 | 1479191.261
69 | 135 | CONCLUIDO | 3.6481 | 27.41 | 23.7 | 83.64 | 1.09 | 17 | 297.31 | 59.89 | 18.25 | 15 | 84.17 | 36902.52 | 395.65 | 608.81 | 57.45 | 46.36 | 5189.02 | 0.81 | 0.9 | 9.21 | 0.33 | 1 | 10 | 1196.0961 | 1636.5515 | 1480.3613 | 1196096.106 | 1636551.4603 | 1.3277e-06 | 23.7934 | 1480361.2859
70 | 135 | CONCLUIDO | 3.6485 | 27.41 | 23.7 | 83.63 | 1.11 | 17 | 297.83 | 59.89 | 18.5 | 15 | 84.45 | 36966.84 | 395.33 | 608.76 | 57.39 | 46.36 | 5155.94 | 0.81 | 0.9 | 9.21 | 0.32 | 1 | 10 | 1195.5322 | 1635.78 | 1479.6634 | 1195532.2497 | 1635779.9672 | 1.3278e-06 | 23.7934 | 1479663.423
71 | 135 | CONCLUIDO | 3.6481 | 27.41 | 23.7 | 83.64 | 1.12 | 17 | 298.35 | 59.89 | 18.75 | 15 | 84.72 | 37031.27 | 394.78 | 608.81 | 57.54 | 46.36 | 5234.75 | 0.81 | 0.9 | 9.21 | 0.33 | 1 | 10 | 1194.7983 | 1634.7758 | 1478.755 | 1194798.3061 | 1634775.7532 | 1.3277e-06 | 23.7934 | 1478755.0497
72 | 135 | CONCLUIDO | 3.6599 | 27.32 | 23.66 | 88.73 | 1.13 | 16 | 298.88 | 59.89 | 19 | 14 | 84.99 | 37095.82 | 394.41 | 608.83 | 56.47 | 46.36 | 4702.11 | 0.82 | 0.9 | 9.2 | 0.29 | 1 | 10 | 1180.6435 | 1615.4085 | 1461.2362 | 1180643.5034 | 1615408.5277 | 1.332e-06 | 23.7153 | 1461236.205
73 | 135 | CONCLUIDO | 3.6589 | 27.33 | 23.67 | 88.76 | 1.15 | 16 | 299.4 | 59.89 | 19.25 | 14 | 85.27 | 37160.49 | 394.71 | 608.77 | 56.78 | 46.36 | 4859.26 | 0.82 | 0.9 | 9.2 | 0.3 | 1 | 10 | 1181.388 | 1616.4272 | 1462.1577 | 1181388.0332 | 1616427.2262 | 1.3316e-06 | 23.724 | 1462157.6804
74 | 135 | CONCLUIDO | 3.656 | 27.35 | 23.69 | 88.84 | 1.16 | 16 | 299.93 | 59.89 | 19.5 | 14 | 85.54 | 37225.39 | 394.81 | 608.8 | 57.35 | 46.36 | 5142.23 | 0.81 | 0.9 | 9.2 | 0.32 | 1 | 10 | 1182.3278 | 1617.7131 | 1463.3208 | 1182327.8047 | 1617713.063 | 1.3306e-06 | 23.7413 | 1463320.7987
75 | 135 | CONCLUIDO | 3.6553 | 27.36 | 23.7 | 88.86 | 1.17 | 16 | 300.45 | 59.89 | 19.75 | 14 | 85.82 | 37290.29 | 394.5 | 608.79 | 57.46 | 46.36 | 5199.46 | 0.81 | 0.9 | 9.21 | 0.32 | 1 | 10 | 1182.1008 | 1617.4025 | 1463.0399 | 1182100.8218 | 1617402.495 | 1.3303e-06 | 23.75 | 1463039.8709
76 | 135 | CONCLUIDO | 3.6549 | 27.36 | 23.7 | 88.87 | 1.18 | 16 | 300.98 | 59.89 | 20 | 14 | 86.09 | 37355.31 | 394.01 | 608.82 | 57.59 | 46.36 | 5264.03 | 0.8 | 0.9 | 9.21 | 0.33 | 1 | 10 | 1181.4573 | 1616.522 | 1462.2434 | 1181457.2847 | 1616521.9792 | 1.3302e-06 | 23.75 | 1462243.3903
77 | 135 | CONCLUIDO | 3.6675 | 27.27 | 23.66 | 94.62 | 1.2 | 15 | 301.51 | 59.89 | 20.25 | 13 | 86.37 | 37420.44 | 393.55 | 608.77 | 56.28 | 46.36 | 4612.79 | 0.82 | 0.9 | 9.2 | 0.28 | 1 | 10 | 1177.7411 | 1611.4374 | 1457.6441 | 1177741.1354 | 1611437.3798 | 1.3347e-06 | 23.6719 | 1457644.0579
78 | 135 | CONCLUIDO | 3.6686 | 27.26 | 23.65 | 94.59 | 1.21 | 15 | 302.04 | 59.89 | 20.5 | 13 | 86.65 | 37485.7 | 393.71 | 608.81 | 55.86 | 46.36 | 4403.84 | 0.83 | 0.9 | 9.2 | 0.28 | 1 | 10 | 1177.6604 | 1611.3269 | 1457.5441 | 1177660.4113 | 1611326.9294 | 1.3351e-06 | 23.6632 | 1457544.1488
79 | 135 | CONCLUIDO | 3.6693 | 27.25 | 23.64 | 94.57 | 1.22 | 15 | 302.57 | 59.89 | 20.75 | 13 | 86.93 | 37551.07 | 393.72 | 608.86 | 55.78 | 46.36 | 4363.73 | 0.83 | 0.9 | 9.2 | 0.27 | 1 | 10 | 1177.4425 | 1611.0288 | 1457.2744 | 1177442.4869 | 1611028.7557 | 1.3354e-06 | 23.6545 | 1457274.4323
80 | 135 | CONCLUIDO | 3.6667 | 27.27 | 23.66 | 94.65 | 1.23 | 15 | 303.1 | 59.89 | 21 | 13 | 87.21 | 37616.56 | 393.9 | 608.76 | 56.51 | 46.36 | 4728.16 | 0.82 | 0.9 | 9.2 | 0.29 | 1 | 10 | 1178.4312 | 1612.3815 | 1458.4981 | 1178431.181 | 1612381.5305 | 1.3344e-06 | 23.6719 | 1458498.1002
81 | 135 | CONCLUIDO | 3.6673 | 27.27 | 23.66 | 94.63 | 1.25 | 15 | 303.63 | 59.89 | 21.25 | 13 | 87.49 | 37682.17 | 393.25 | 608.85 | 56.15 | 46.36 | 4547.47 | 0.83 | 0.9 | 9.21 | 0.28 | 1 | 10 | 1177.3386 | 1610.8866 | 1457.1459 | 1177338.6018 | 1610886.6156 | 1.3347e-06 | 23.6719 | 1457145.8579
82 | 135 | CONCLUIDO | 3.6684 | 27.26 | 23.65 | 94.59 | 1.26 | 15 | 304.16 | 59.89 | 21.5 | 13 | 87.78 | 37747.91 | 392.43 | 608.87 | 56.09 | 46.36 | 4518.02 | 0.83 | 0.9 | 9.2 | 0.28 | 1 | 10 | 1175.8042 | 1608.7872 | 1455.2468 | 1175804.1941 | 1608787.1712 | 1.3351e-06 | 23.6632 | 1455246.7815
83 | 135 | CONCLUIDO | 3.6789 | 27.18 | 23.62 | 101.23 | 1.27 | 14 | 304.7 | 59.89 | 21.75 | 12 | 88.06 | 37813.76 | 392.17 | 608.82 | 55.18 | 46.36 | 4068.47 | 0.84 | 0.9 | 9.2 | 0.25 | 1 | 10 | 1172.9434 | 1604.8729 | 1451.7061 | 1172943.37 | 1604872.8655 | 1.3389e-06 | 23.5938 | 1451706.0517
84 | 135 | CONCLUIDO | 3.6777 | 27.19 | 23.63 | 101.27 | 1.28 | 14 | 305.23 | 59.89 | 22 | 12 | 88.35 | 37879.74 | 392.78 | 608.8 | 55.25 | 46.36 | 4101.47 | 0.84 | 0.9 | 9.21 | 0.26 | 1 | 10 | 1174.183 | 1606.5689 | 1453.2403 | 1174182.9718 | 1606568.9434 | 1.3385e-06 | 23.6024 | 1453240.2583
85 | 135 | CONCLUIDO | 3.6801 | 27.17 | 23.61 | 101.2 | 1.3 | 14 | 305.77 | 59.89 | 22.25 | 12 | 88.63 | 37945.85 | 392.47 | 608.75 | 54.85 | 46.36 | 3904.09 | 0.85 | 0.9 | 9.2 | 0.24 | 1 | 10 | 1173.0502 | 1605.0191 | 1451.8383 | 1173050.2418 | 1605019.0921 | 1.3393e-06 | 23.5851 | 1451838.3226
86 | 135 | CONCLUIDO | 3.6793 | 27.18 | 23.62 | 101.22 | 1.31 | 14 | 306.31 | 59.89 | 22.5 | 12 | 88.92 | 38012.07 | 392.62 | 608.8 | 54.96 | 46.36 | 3956.1 | 0.84 | 0.9 | 9.2 | 0.25 | 1 | 10 | 1173.5245 | 1605.668 | 1452.4253 | 1173524.4719 | 1605667.9547 | 1.339e-06 | 23.5938 | 1452425.2587
87 | 135 | CONCLUIDO | 3.6793 | 27.18 | 23.62 | 101.22 | 1.32 | 14 | 306.84 | 59.89 | 22.75 | 12 | 89.21 | 38078.42 | 392.21 | 608.8 | 55.01 | 46.36 | 3981.72 | 0.84 | 0.9 | 9.2 | 0.25 | 1 | 10 | 1172.9181 | 1604.8382 | 1451.6747 | 1172918.0514 | 1604838.2234 | 1.339e-06 | 23.5938 | 1451674.7158
88 | 135 | CONCLUIDO | 3.6769 | 27.2 | 23.64 | 101.3 | 1.33 | 14 | 307.38 | 59.89 | 23 | 12 | 89.5 | 38144.9 | 392.03 | 608.81 | 55.6 | 46.36 | 4276.82 | 0.83 | 0.9 | 9.2 | 0.26 | 1 | 10 | 1173.3257 | 1605.396 | 1452.1793 | 1173325.7221 | 1605396.0165 | 1.3382e-06 | 23.6111 | 1452179.2739
89 | 135 | CONCLUIDO | 3.6764 | 27.2 | 23.64 | 101.31 | 1.35 | 14 | 307.92 | 59.89 | 23.25 | 12 | 89.79 | 38211.5 | 391.65 | 608.84 | 55.68 | 46.36 | 4316.28 | 0.83 | 0.9 | 9.2 | 0.27 | 1 | 10 | 1172.869 | 1604.7711 | 1451.614 | 1172868.9678 | 1604771.065 | 1.338e-06 | 23.6111 | 1451613.9669
90 | 135 | CONCLUIDO | 3.6866 | 27.13 | 23.62 | 108.99 | 1.36 | 13 | 308.46 | 59.89 | 23.5 | 11 | 90.08 | 38278.23 | 391.63 | 608.8 | 54.81 | 46.36 | 3889.5 | 0.85 | 0.9 | 9.2 | 0.24 | 1 | 10 | 1170.5232 | 1601.5615 | 1448.7107 | 1170523.201 | 1601561.4835 | 1.3417e-06 | 23.5503 | 1448710.7033
91 | 135 | CONCLUIDO | 3.6866 | 27.13 | 23.61 | 108.99 | 1.37 | 13 | 309.01 | 59.89 | 23.75 | 11 | 90.37 | 38345.09 | 392.01 | 608.8 | 54.85 | 46.36 | 3908.43 | 0.85 | 0.9 | 9.2 | 0.24 | 1 | 10 | 1171.0009 | 1602.2151 | 1449.302 | 1171000.9189 | 1602215.1182 | 1.3417e-06 | 23.5503 | 1449301.956
92 | 135 | CONCLUIDO | 3.6869 | 27.12 | 23.61 | 108.98 | 1.38 | 13 | 309.55 | 59.89 | 24 | 11 | 90.66 | 38412.07 | 391.75 | 608.8 | 54.86 | 46.36 | 3913.99 | 0.84 | 0.9 | 9.2 | 0.24 | 1 | 10 | 1170.5541 | 1601.6037 | 1448.7489 | 1170554.0797 | 1601603.7331 | 1.3418e-06 | 23.5417 | 1448748.9207
93 | 135 | CONCLUIDO | 3.6874 | 27.12 | 23.61 | 108.97 | 1.39 | 13 | 310.09 | 59.89 | 24.25 | 11 | 90.96 | 38479.19 | 391.66 | 608.84 | 54.9 | 46.36 | 3933.48 | 0.84 | 0.9 | 9.2 | 0.24 | 1 | 10 | 1170.3162 | 1601.2783 | 1448.4545 | 1170316.2094 | 1601278.2684 | 1.342e-06 | 23.5417 | 1448454.5179
94 | 135 | CONCLUIDO | 3.687 | 27.12 | 23.61 | 108.98 | 1.41 | 13 | 310.64 | 59.89 | 24.5 | 11 | 91.25 | 38546.43 | 391.68 | 608.85 | 54.72 | 46.36 | 3841.71 | 0.85 | 0.9 | 9.2 | 0.24 | 1 | 10 | 1170.4297 | 1601.4336 | 1448.595 | 1170429.7493 | 1601433.6187 | 1.3418e-06 | 23.5417 | 1448595.0417
95 | 135 | CONCLUIDO | 3.6862 | 27.13 | 23.62 | 109.01 | 1.42 | 13 | 311.19 | 59.89 | 24.75 | 11 | 91.55 | 38613.8 | 391.27 | 608.79 | 54.94 | 46.36 | 3952.25 | 0.84 | 0.9 | 9.2 | 0.25 | 1 | 10 | 1170.0758 | 1600.9493 | 1448.157 | 1170075.7918 | 1600949.3184 | 1.3415e-06 | 23.5503 | 1448156.9624
96 | 135 | CONCLUIDO | 3.6871 | 27.12 | 23.61 | 108.97 | 1.43 | 13 | 311.73 | 59.89 | 25 | 11 | 91.85 | 38681.31 | 390.88 | 608.81 | 54.94 | 46.36 | 3954.57 | 0.84 | 0.9 | 9.2 | 0.24 | 1 | 10 | 1169.228 | 1599.7893 | 1447.1077 | 1169227.9853 | 1599789.3123 | 1.3419e-06 | 23.5417 | 1447107.6656
97 | 135 | CONCLUIDO | 3.6866 | 27.12 | 23.61 | 108.99 | 1.44 | 13 | 312.28 | 59.89 | 25.25 | 11 | 92.15 | 38749.07 | 390.49 | 608.8 | 54.8 | 46.36 | 3884.14 | 0.85 | 0.9 | 9.2 | 0.24 | 1 | 10 | 1168.7572 | 1599.1451 | 1446.525 | 1168757.1775 | 1599145.1322 | 1.3417e-06 | 23.5417 | 1446524.9652
98 | 135 | CONCLUIDO | 3.6978 | 27.04 | 23.58 | 117.92 | 1.45 | 12 | 312.83 | 59.89 | 25.5 | 10 | 92.44 | 38816.85 | 389.72 | 608.8 | 53.86 | 46.36 | 3419.03 | 0.86 | 0.9 | 9.2 | 0.21 | 1 | 10 | 1164.8635 | 1593.8177 | 1441.7059 | 1164863.5288 | 1593817.6702 | 1.3458e-06 | 23.4722 | 1441705.9487
99 | 135 | CONCLUIDO | 3.6975 | 27.04 | 23.59 | 117.93 | 1.46 | 12 | 313.38 | 59.89 | 25.75 | 10 | 92.75 | 38884.75 | 390.16 | 608.9 | 54.05 | 46.36 | 3513.48 | 0.86 | 0.9 | 9.19 | 0.21 | 1 | 10 | 1165.6565 | 1594.9026 | 1442.6874 | 1165656.4979 | 1594902.6456 | 1.3457e-06 | 23.4722 | 1442687.3755
100 | 135 | CONCLUIDO | 3.6954 | 27.06 | 23.6 | 118.01 | 1.48 | 12 | 313.93 | 59.89 | 26 | 10 | 93.05 | 38952.8 | 390.48 | 608.81 | 54.49 | 46.36 | 3732.69 | 0.85 | 0.9 | 9.2 | 0.23 | 1 | 10 | 1166.6483 | 1596.2597 | 1443.9149 | 1166648.311 | 1596259.6879 | 1.3449e-06 | 23.4896 | 1443914.9037
101 | 135 | CONCLUIDO | 3.6974 | 27.05 | 23.59 | 117.93 | 1.49 | 12 | 314.49 | 59.89 | 26.25 | 10 | 93.35 | 39020.97 | 390.41 | 608.83 | 54.22 | 46.36 | 3599.49 | 0.85 | 0.9 | 9.19 | 0.21 | 1 | 10 | 1166.0453 | 1595.4346 | 1443.1686 | 1166045.2809 | 1595434.5956 | 1.3456e-06 | 23.4809 | 1443168.557
102 | 135 | CONCLUIDO | 3.697 | 27.05 | 23.59 | 117.95 | 1.5 | 12 | 315.04 | 59.89 | 26.5 | 10 | 93.65 | 39089.29 | 390.48 | 608.84 | 54.27 | 46.36 | 3623.73 | 0.85 | 0.9 | 9.19 | 0.22 | 1 | 10 | 1166.2317 | 1595.6896 | 1443.3992 | 1166231.6697 | 1595689.621 | 1.3455e-06 | 23.4809 | 1443399.2431
103 | 135 | CONCLUIDO | 3.6966 | 27.05 | 23.59 | 117.96 | 1.51 | 12 | 315.6 | 59.89 | 26.75 | 10 | 93.96 | 39157.74 | 390.58 | 608.79 | 54.29 | 46.36 | 3632.42 | 0.85 | 0.9 | 9.2 | 0.22 | 1 | 10 | 1166.4623 | 1596.0051 | 1443.6846 | 1166462.2633 | 1596005.1294 | 1.3453e-06 | 23.4809 | 1443684.6398
104 | 135 | CONCLUIDO | 3.6964 | 27.05 | 23.59 | 117.97 | 1.52 | 12 | 316.15 | 59.89 | 27 | 10 | 94.26 | 39226.32 | 390.43 | 608.77 | 54.37 | 46.36 | 3672.04 | 0.85 | 0.9 | 9.2 | 0.22 | 1 | 10 | 1166.2831 | 1595.76 | 1443.4629 | 1166283.1325 | 1595760.0346 | 1.3453e-06 | 23.4809 | 1443462.9366
105 | 135 | CONCLUIDO | 3.6952 | 27.06 | 23.6 | 118.01 | 1.53 | 12 | 316.71 | 59.89 | 27.25 | 10 | 94.57 | 39295.05 | 390.19 | 608.75 | 54.59 | 46.36 | 3783.01 | 0.85 | 0.9 | 9.2 | 0.23 | 1 | 10 | 1166.263 | 1595.7324 | 1443.438 | 1166262.9526 | 1595732.4236 | 1.3448e-06 | 23.4896 | 1443437.9607
106 | 135 | CONCLUIDO | 3.696 | 27.06 | 23.6 | 117.98 | 1.54 | 12 | 317.27 | 59.89 | 27.5 | 10 | 94.88 | 39363.91 | 389.81 | 608.76 | 54.57 | 46.36 | 3770.31 | 0.85 | 0.9 | 9.19 | 0.23 | 1 | 10 | 1165.5367 | 1594.7387 | 1442.539 | 1165536.6532 | 1594738.6687 | 1.3451e-06 | 23.4896 | 1442539.0484
107 | 135 | CONCLUIDO | 3.6945 | 27.07 | 23.61 | 118.04 | 1.56 | 12 | 317.83 | 59.89 | 27.75 | 10 | 95.19 | 39432.92 | 389.2 | 608.79 | 54.49 | 46.36 | 3733.25 | 0.85 | 0.9 | 9.21 | 0.24 | 1 | 10 | 1165.0337 | 1594.0506 | 1441.9166 | 1165033.7339 | 1594050.5524 | 1.3446e-06 | 23.4983 | 1441916.6049
108 | 135 | CONCLUIDO | 3.7072 | 26.97 | 23.57 | 128.54 | 1.57 | 11 | 318.39 | 59.89 | 28 | 9 | 95.5 | 39502.07 | 388.94 | 608.76 | 53.56 | 46.36 | 3274.37 | 0.87 | 0.9 | 9.19 | 0.19 | 1 | 10 | 1161.6855 | 1589.4693 | 1437.7726 | 1161685.4568 | 1589469.292 | 1.3492e-06 | 23.4115 | 1437772.5736
109 | 135 | CONCLUIDO | 3.7068 | 26.98 | 23.57 | 128.56 | 1.58 | 11 | 318.95 | 59.89 | 28.25 | 9 | 95.81 | 39571.36 | 389.27 | 608.76 | 53.56 | 46.36 | 3272.9 | 0.87 | 0.9 | 9.19 | 0.2 | 1 | 10 | 1162.2526 | 1590.2453 | 1438.4745 | 1162252.5887 | 1590245.2668 | 1.349e-06 | 23.4201 | 1438474.4905
110 | 135 | CONCLUIDO | 3.7056 | 26.99 | 23.58 | 128.6 | 1.59 | 11 | 319.51 | 59.89 | 28.5 | 9 | 96.13 | 39640.79 | 389.54 | 608.84 | 53.71 | 46.36 | 3346.19 | 0.86 | 0.9 | 9.2 | 0.2 | 1 | 10 | 1162.9801 | 1591.2407 | 1439.3749 | 1162980.1344 | 1591240.727 | 1.3486e-06 | 23.4288 | 1439374.9453
111 | 135 | CONCLUIDO | 3.7063 | 26.98 | 23.57 | 128.57 | 1.6 | 11 | 320.08 | 59.89 | 28.75 | 9 | 96.44 | 39710.36 | 389.76 | 608.77 | 53.71 | 46.36 | 3347.51 | 0.86 | 0.9 | 9.19 | 0.2 | 1 | 10 | 1163.0755 | 1591.3712 | 1439.4929 | 1163075.4689 | 1591371.1679 | 1.3489e-06 | 23.4201 | 1439492.9371
112 | 135 | CONCLUIDO | 3.7077 | 26.97 | 23.56 | 128.52 | 1.61 | 11 | 320.64 | 59.89 | 29 | 9 | 96.75 | 39780.08 | 389.56 | 608.75 | 53.38 | 46.36 | 3181.84 | 0.87 | 0.9 | 9.19 | 0.19 | 1 | 10 | 1162.4094 | 1590.4598 | 1438.6686 | 1162409.417 | 1590459.8462 | 1.3494e-06 | 23.4115 | 1438668.5907
113 | 135 | CONCLUIDO | 3.7068 | 26.98 | 23.57 | 128.56 | 1.62 | 11 | 321.21 | 59.89 | 29.25 | 9 | 97.07 | 39849.95 | 389.62 | 608.84 | 53.45 | 46.36 | 3219.72 | 0.87 | 0.9 | 9.2 | 0.2 | 1 | 10 | 1162.7664 | 1590.9483 | 1439.1104 | 1162766.4242 | 1590948.3193 | 1.349e-06 | 23.4201 | 1439110.4446
114 | 135 | CONCLUIDO | 3.7067 | 26.98 | 23.57 | 128.56 | 1.63 | 11 | 321.78 | 59.89 | 29.5 | 9 | 97.39 | 39919.96 | 389.38 | 608.78 | 53.57 | 46.36 | 3279.51 | 0.87 | 0.9 | 9.19 | 0.2 | 1 | 10 | 1162.4348 | 1590.4945 | 1438.7 | 1162434.7647 | 1590494.5281 | 1.349e-06 | 23.4201 | 1438699.9626
115 | 135 | CONCLUIDO | 3.7064 | 26.98 | 23.57 | 128.57 | 1.64 | 11 | 322.34 | 59.89 | 29.75 | 9 | 97.71 | 39990.12 | 388.87 | 608.84 | 53.55 | 46.36 | 3267.19 | 0.87 | 0.9 | 9.2 | 0.2 | 1 | 10 | 1161.748 | 1589.5549 | 1437.85 | 1161748.0133 | 1589554.8845 | 1.3489e-06 | 23.4201 | 1437849.9973
116 | 135 | CONCLUIDO | 3.7066 | 26.98 | 23.57 | 128.56 | 1.66 | 11 | 322.91 | 59.89 | 30 | 9 | 98.03 | 40060.43 | 388.71 | 608.79 | 53.62 | 46.36 | 3304.19 | 0.86 | 0.9 | 9.19 | 0.2 | 1 | 10 | 1161.4718 | 1589.1769 | 1437.5081 | 1161471.7696 | 1589176.9156 | 1.349e-06 | 23.4201 | 1437508.1012
117 | 135 | CONCLUIDO | 3.7074 | 26.97 | 23.56 | 128.53 | 1.67 | 11 | 323.49 | 59.89 | 30.25 | 9 | 98.35 | 40131.01 | 388.1 | 608.76 | 53.23 | 46.36 | 3105.65 | 0.87 | 0.9 | 9.2 | 0.19 | 1 | 10 | 1160.3284 | 1587.6125 | 1436.093 | 1160328.378 | 1587612.4769 | 1.3493e-06 | 23.4115 | 1436092.9703
118 | 135 | CONCLUIDO | 3.7076 | 26.97 | 23.56 | 128.52 | 1.68 | 11 | 324.06 | 59.89 | 30.5 | 9 | 98.67 | 40201.62 | 387.73 | 608.8 | 53.36 | 46.36 | 3172.09 | 0.87 | 0.9 | 9.19 | 0.19 | 1 | 10 | 1159.7441 | 1586.813 | 1435.3698 | 1159744.0506 | 1586812.9744 | 1.3493e-06 | 23.4115 | 1435369.7712
119 | 135 | CONCLUIDO | 3.717 | 26.9 | 23.55 | 141.27 | 1.69 | 10 | 324.63 | 59.89 | 30.75 | 8 | 99 | 40272.38 | 386.9 | 608.8 | 52.88 | 46.36 | 2935.99 | 0.88 | 0.9 | 9.19 | 0.17 | 1 | 10 | 1156.5141 | 1582.3936 | 1431.3722 | 1156514.1009 | 1582393.6146 | 1.3528e-06 | 23.3507 | 1431372.1889
120 | 135 | CONCLUIDO | 3.7161 | 26.91 | 23.55 | 141.31 | 1.7 | 10 | 325.21 | 59.89 | 31 | 8 | 99.32 | 40343.29 | 387.8 | 608.8 | 52.99 | 46.36 | 2992.6 | 0.87 | 0.9 | 9.19 | 0.18 | 1 | 10 | 1158.0163 | 1584.4491 | 1433.2315 | 1158016.349 | 1584449.0568 | 1.3524e-06 | 23.3594 | 1433231.4626
121 | 135 | CONCLUIDO | 3.7159 | 26.91 | 23.55 | 141.31 | 1.71 | 10 | 325.78 | 59.89 | 31.25 | 8 | 99.65 | 40414.36 | 388.29 | 608.81 | 52.95 | 46.36 | 2970.24 | 0.88 | 0.9 | 9.2 | 0.18 | 1 | 10 | 1158.775 | 1585.4871 | 1434.1704 | 1158774.9876 | 1585487.0596 | 1.3524e-06 | 23.3594 | 1434170.3998
122 | 135 | CONCLUIDO | 3.7167 | 26.91 | 23.55 | 141.28 | 1.72 | 10 | 326.36 | 59.89 | 31.5 | 8 | 99.97 | 40485.58 | 388.41 | 608.75 | 52.86 | 46.36 | 2927.08 | 0.88 | 0.9 | 9.19 | 0.18 | 1 | 10 | 1158.7864 | 1585.5027 | 1434.1846 | 1158786.4405 | 1585502.7299 | 1.3526e-06 | 23.3594 | 1434184.5747
123 | 135 | CONCLUIDO | 3.7164 | 26.91 | 23.55 | 141.3 | 1.73 | 10 | 326.94 | 59.89 | 31.75 | 8 | 100.3 | 40556.96 | 388.59 | 608.77 | 52.85 | 46.36 | 2921.07 | 0.88 | 0.9 | 9.2 | 0.18 | 1 | 10 | 1159.1116 | 1585.9476 | 1434.587 | 1159111.6158 | 1585947.6491 | 1.3525e-06 | 23.3594 | 1434587.0314
124 | 135 | CONCLUIDO | 3.7161 | 26.91 | 23.55 | 141.31 | 1.74 | 10 | 327.52 | 59.89 | 32 | 8 | 100.63 | 40628.49 | 388.93 | 608.77 | 52.95 | 46.36 | 2971.11 | 0.88 | 0.9 | 9.2 | 0.18 | 1 | 10 | 1159.6712 | 1586.7132 | 1435.2795 | 1159671.152 | 1586713.2312 | 1.3524e-06 | 23.3594 | 1435279.5474
125 | 135 | CONCLUIDO | 3.7169 | 26.9 | 23.55 | 141.27 | 1.75 | 10 | 328.1 | 59.89 | 32.25 | 8 | 100.96 | 40700.18 | 389.23 | 608.79 | 52.79 | 46.36 | 2890.59 | 0.88 | 0.9 | 9.19 | 0.17 | 1 | 10 | 1159.946 | 1587.0892 | 1435.6197 | 1159945.9516 | 1587089.2242 | 1.3527e-06 | 23.3507 | 1435619.6561
126 | 135 | CONCLUIDO | 3.7175 | 26.9 | 23.54 | 141.25 | 1.76 | 10 | 328.68 | 59.89 | 32.5 | 8 | 101.3 | 40772.03 | 389.17 | 608.77 | 52.63 | 46.36 | 2814.89 | 0.88 | 0.91 | 9.19 | 0.17 | 1 | 10 | 1159.6522 | 1586.6874 | 1435.2561 | 1159652.2433 | 1586687.3595 | 1.3529e-06 | 23.3507 | 1435256.1448
127 | 135 | CONCLUIDO | 3.7167 | 26.91 | 23.55 | 141.28 | 1.77 | 10 | 329.27 | 59.89 | 32.75 | 8 | 101.63 | 40844.03 | 389.5 | 608.78 | 52.74 | 46.36 | 2865.44 | 0.88 | 0.9 | 9.2 | 0.18 | 1 | 10 | 1160.3824 | 1587.6864 | 1436.1598 | 1160382.4087 | 1587686.404 | 1.3526e-06 | 23.3594 | 1436159.8419
128 | 135 | CONCLUIDO | 3.7169 | 26.9 | 23.55 | 141.27 | 1.78 | 10 | 329.85 | 59.89 | 33 | 8 | 101.97 | 40916.2 | 389.76 | 608.76 | 52.74 | 46.36 | 2869.24 | 0.88 | 0.9 | 9.2 | 0.17 | 1 | 10 | 1160.7219 | 1588.151 | 1436.5801 | 1160721.931 | 1588150.9535 | 1.3527e-06 | 23.3507 | 1436580.0555
129 | 135 | CONCLUIDO | 3.717 | 26.9 | 23.55 | 141.27 | 1.79 | 10 | 330.44 | 59.89 | 33.25 | 8 | 102.3 | 40988.53 | 389.63 | 608.8 | 52.62 | 46.36 | 2805.7 | 0.88 | 0.9 | 9.2 | 0.17 | 1 | 10 | 1160.511 | 1587.8624 | 1436.319 | 1160511.0196 | 1587862.3751 | 1.3528e-06 | 23.3507 | 1436319.0186
130 | 135 | CONCLUIDO | 3.717 | 26.9 | 23.54 | 141.27 | 1.8 | 10 | 331.03 | 59.89 | 33.5 | 8 | 102.64 | 41061.02 | 389.24 | 608.75 | 52.65 | 46.36 | 2821.94 | 0.88 | 0.9 | 9.2 | 0.17 | 1 | 10 | 1159.8575 | 1586.9682 | 1435.5102 | 1159857.4943 | 1586968.1931 | 1.3528e-06 | 23.3507 | 1435510.176
131 | 135 | CONCLUIDO | 3.7185 | 26.89 | 23.53 | 141.2 | 1.81 | 10 | 331.62 | 59.89 | 33.75 | 8 | 102.98 | 41133.67 | 388.29 | 608.81 | 52.59 | 46.36 | 2792.13 | 0.88 | 0.91 | 9.19 | 0.16 | 1 | 10 | 1158.0764 | 1584.5313 | 1433.3058 | 1158076.4263 | 1584531.2572 | 1.3533e-06 | 23.342 | 1433305.8179
132 | 135 | CONCLUIDO | 3.7169 | 26.9 | 23.55 | 141.27 | 1.82 | 10 | 332.21 | 59.89 | 34 | 8 | 103.32 | 41206.49 | 387.84 | 608.79 | 52.79 | 46.36 | 2894.63 | 0.88 | 0.9 | 9.19 | 0.17 | 1 | 10 | 1157.9108 | 1584.3047 | 1433.1009 | 1157910.8356 | 1584304.6888 | 1.3527e-06 | 23.3507 | 1433100.8728
133 | 135 | CONCLUIDO | 3.7165 | 26.91 | 23.55 | 141.29 | 1.83 | 10 | 332.8 | 59.89 | 34.25 | 8 | 103.66 | 41279.48 | 387.02 | 608.82 | 52.96 | 46.36 | 2975.7 | 0.88 | 0.9 | 9.19 | 0.18 | 1 | 10 | 1156.7922 | 1582.7741 | 1431.7163 | 1156792.1709 | 1582774.0822 | 1.3526e-06 | 23.3594 | 1431716.3453
134 | 135 | CONCLUIDO | 3.7253 | 26.84 | 23.54 | 156.9 | 1.84 | 9 | 333.39 | 59.89 | 34.5 | 7 | 104.01 | 41352.63 | 385.72 | 608.77 | 52.31 | 46.36 | 2658.22 | 0.89 | 0.91 | 9.2 | 0.16 | 1 | 10 | 1153.0129 | 1577.6031 | 1427.0389 | 1153012.8686 | 1577603.0741 | 1.3558e-06 | 23.2986 | 1427038.8509
135 | 135 | CONCLUIDO | 3.7254 | 26.84 | 23.53 | 156.9 | 1.85 | 9 | 333.99 | 59.89 | 34.75 | 7 | 104.35 | 41426.07 | 386.3 | 608.76 | 52.46 | 46.36 | 2733.85 | 0.88 | 0.91 | 9.19 | 0.16 | 1 | 10 | 1153.7574 | 1578.6218 | 1427.9604 | 1153757.4367 | 1578621.8251 | 1.3558e-06 | 23.2986 | 1427960.3737
136 | 135 | CONCLUIDO | 3.7262 | 26.84 | 23.53 | 156.86 | 1.86 | 9 | 334.58 | 59.89 | 35 | 7 | 104.7 | 41499.57 | 386.68 | 608.77 | 52.27 | 46.36 | 2635.35 | 0.89 | 0.91 | 9.19 | 0.16 | 1 | 10 | 1154.1497 | 1579.1585 | 1428.4458 | 1154149.6568 | 1579158.4779 | 1.3561e-06 | 23.2986 | 1428445.8091
137 | 135 | CONCLUIDO | 3.7261 | 26.84 | 23.53 | 156.86 | 1.87 | 9 | 335.18 | 59.89 | 35.25 | 7 | 105.04 | 41573.23 | 387.12 | 608.79 | 52.32 | 46.36 | 2660.65 | 0.89 | 0.91 | 9.19 | 0.16 | 1 | 10 | 1154.8126 | 1580.0656 | 1429.2663 | 1154812.6308 | 1580065.5883 | 1.3561e-06 | 23.2986 | 1429266.3461
138 | 135 | CONCLUIDO | 3.7252 | 26.84 | 23.54 | 156.91 | 1.88 | 9 | 335.78 | 59.89 | 35.5 | 7 | 105.39 | 41647.07 | 387.45 | 608.78 | 52.54 | 46.36 | 2774.84 | 0.88 | 0.91 | 9.19 | 0.17 | 1 | 10 | 1155.5605 | 1581.0888 | 1430.1919 | 1155560.4689 | 1581088.8132 | 1.3557e-06 | 23.2986 | 1430191.916
139 | 135 | CONCLUIDO | 3.7252 | 26.84 | 23.54 | 156.91 | 1.89 | 9 | 336.38 | 59.89 | 35.75 | 7 | 105.74 | 41721.08 | 387.67 | 608.77 | 52.51 | 46.36 | 2755.06 | 0.88 | 0.91 | 9.19 | 0.16 | 1 | 10 | 1155.8819 | 1581.5285 | 1430.5897 | 1155881.8559 | 1581528.5491 | 1.3557e-06 | 23.2986 | 1430589.6841
140 | 135 | CONCLUIDO | 3.725 | 26.85 | 23.54 | 156.92 | 1.9 | 9 | 336.98 | 59.89 | 36 | 7 | 106.09 | 41795.26 | 387.95 | 608.76 | 52.59 | 46.36 | 2798.62 | 0.88 | 0.91 | 9.19 | 0.17 | 1 | 10 | 1156.3317 | 1582.1441 | 1431.1465 | 1156331.7315 | 1582144.0888 | 1.3557e-06 | 23.3073 | 1431146.4775
141 | 135 | CONCLUIDO | 3.7254 | 26.84 | 23.54 | 156.9 | 1.91 | 9 | 337.58 | 59.89 | 36.25 | 7 | 106.45 | 41869.62 | 387.91 | 608.76 | 52.53 | 46.36 | 2766.34 | 0.88 | 0.91 | 9.19 | 0.16 | 1 | 10 | 1156.1916 | 1581.9524 | 1430.9731 | 1156191.6298 | 1581952.3954 | 1.3558e-06 | 23.2986 | 1430973.0791
142 | 135 | CONCLUIDO | 3.7258 | 26.84 | 23.53 | 156.88 | 1.92 | 9 | 338.19 | 59.89 | 36.5 | 7 | 106.8 | 41944.15 | 388.02 | 608.77 | 52.35 | 46.36 | 2677.56 | 0.89 | 0.91 | 9.19 | 0.16 | 1 | 10 | 1156.1883 | 1581.9479 | 1430.969 | 1156188.3084 | 1581947.851 | 1.356e-06 | 23.2986 | 1430968.9684
143 | 135 | CONCLUIDO | 3.7255 | 26.84 | 23.53 | 156.89 | 1.93 | 9 | 338.79 | 59.89 | 36.75 | 7 | 107.16 | 42018.86 | 388.12 | 608.86 | 52.42 | 46.36 | 2712.38 | 0.88 | 0.91 | 9.19 | 0.16 | 1 | 10 | 1156.3956 | 1582.2315 | 1431.2256 | 1156395.6216 | 1582231.5061 | 1.3558e-06 | 23.2986 | 1431225.5518
144 | 135 | CONCLUIDO | 3.7256 | 26.84 | 23.53 | 156.89 | 1.94 | 9 | 339.4 | 59.89 | 37 | 7 | 107.51 | 42093.75 | 388.4 | 608.79 | 52.29 | 46.36 | 2647.33 | 0.89 | 0.91 | 9.2 | 0.16 | 1 | 10 | 1156.7842 | 1582.7632 | 1431.7065 | 1156784.1974 | 1582763.1726 | 1.3559e-06 | 23.2986 | 1431706.4768
145 | 135 | CONCLUIDO | 3.7263 | 26.84 | 23.53 | 156.85 | 1.95 | 9 | 340.01 | 59.89 | 37.25 | 7 | 107.87 | 42168.82 | 388.14 | 608.79 | 52.29 | 46.36 | 2647.9 | 0.89 | 0.91 | 9.19 | 0.16 | 1 | 10 | 1156.2615 | 1582.048 | 1431.0596 | 1156261.514 | 1582048.0141 | 1.3561e-06 | 23.2986 | 1431059.572
146 | 135 | CONCLUIDO | 3.7257 | 26.84 | 23.53 | 156.88 | 1.96 | 9 | 340.62 | 59.89 | 37.5 | 7 | 108.23 | 42244.08 | 388.52 | 608.78 | 52.28 | 46.36 | 2642.49 | 0.89 | 0.91 | 9.2 | 0.16 | 1 | 10 | 1156.939 | 1582.975 | 1431.8981 | 1156939.0476 | 1582975.0455 | 1.3559e-06 | 23.2986 | 1431898.1289
147 | 135 | CONCLUIDO | 3.7259 | 26.84 | 23.53 | 156.87 | 1.97 | 9 | 341.23 | 59.89 | 37.75 | 7 | 108.59 | 42319.51 | 388.41 | 608.76 | 52.27 | 46.36 | 2638.51 | 0.89 | 0.91 | 9.2 | 0.16 | 1 | 10 | 1156.7375 | 1582.6993 | 1431.6487 | 1156737.5218 | 1582699.3089 | 1.356e-06 | 23.2986 | 1431648.7082
148 | 135 | CONCLUIDO | 3.7254 | 26.84 | 23.53 | 156.9 | 1.98 | 9 | 341.84 | 59.89 | 38 | 7 | 108.96 | 42395.13 | 388.13 | 608.78 | 52.55 | 46.36 | 2779.34 | 0.88 | 0.91 | 9.19 | 0.16 | 1 | 10 | 1156.4306 | 1582.2794 | 1431.2689 | 1156430.6488 | 1582279.4318 | 1.3558e-06 | 23.2986 | 1431268.9035
149 | 135 | CONCLUIDO | 3.725 | 26.85 | 23.54 | 156.92 | 1.99 | 9 | 342.46 | 59.89 | 38.25 | 7 | 109.32 | 42470.94 | 387.93 | 608.77 | 52.71 | 46.36 | 2859.32 | 0.88 | 0.91 | 9.19 | 0.17 | 1 | 10 | 1156.3025 | 1582.1041 | 1431.1103 | 1156302.513 | 1582104.1107 | 1.3557e-06 | 23.3073 | 1431110.3149
150 | 135 | CONCLUIDO | 3.7255 | 26.84 | 23.53 | 156.89 | 2 | 9 | 343.08 | 59.89 | 38.5 | 7 | 109.69 | 42546.93 | 387.54 | 608.75 | 52.5 | 46.36 | 2752.25 | 0.88 | 0.91 | 9.19 | 0.16 | 1 | 10 | 1155.5484 | 1581.0723 | 1430.177 | 1155548.3968 | 1581072.2957 | 1.3558e-06 | 23.2986 | 1430176.9749
151 | 135 | CONCLUIDO | 3.7244 | 26.85 | 23.54 | 156.94 | 2.01 | 9 | 343.69 | 59.89 | 38.75 | 7 | 110.06 | 42623.24 | 387.4 | 608.76 | 52.65 | 46.36 | 2826.8 | 0.88 | 0.91 | 9.2 | 0.17 | 1 | 10 | 1155.6506 | 1581.2122 | 1430.3035 | 1155650.6306 | 1581212.1765 | 1.3554e-06 | 23.3073 | 1430303.5057
152 | 135 | CONCLUIDO | 3.7249 | 26.85 | 23.54 | 156.92 | 2.02 | 9 | 344.31 | 59.89 | 39 | 7 | 110.43 | 42699.62 | 386.99 | 608.78 | 52.59 | 46.36 | 2795.41 | 0.88 | 0.91 | 9.19 | 0.17 | 1 | 10 | 1154.9496 | 1580.253 | 1429.4359 | 1154949.623 | 1580253.027 | 1.3556e-06 | 23.3073 | 1429435.896
153 | 135 | CONCLUIDO | 3.7242 | 26.85 | 23.54 | 156.96 | 2.03 | 9 | 344.93 | 59.89 | 39.25 | 7 | 110.8 | 42776.18 | 386.54 | 608.82 | 52.79 | 46.36 | 2898.91 | 0.88 | 0.91 | 9.19 | 0.17 | 1 | 10 | 1154.4348 | 1579.5486 | 1428.7987 | 1154434.7743 | 1579548.5882 | 1.3554e-06 | 23.3073 | 1428798.6879
154 | 135 | CONCLUIDO | 3.7361 | 26.77 | 23.51 | 176.31 | 2.04 | 8 | 345.56 | 59.89 | 39.5 | 6 | 111.17 | 42852.94 | 385.57 | 608.78 | 51.71 | 46.36 | 2364.85 | 0.9 | 0.91 | 9.19 | 0.14 | 1 | 10 | 1150.3588 | 1573.9717 | 1423.7541 | 1150358.8311 | 1573971.703 | 1.3597e-06 | 23.2378 | 1423754.0527
155 | 135 | CONCLUIDO | 3.7361 | 26.77 | 23.51 | 176.31 | 2.05 | 8 | 346.18 | 59.89 | 39.75 | 6 | 111.54 | 42929.9 | 386.39 | 608.76 | 51.71 | 46.36 | 2364.8 | 0.9 | 0.91 | 9.19 | 0.14 | 1 | 10 | 1151.5532 | 1575.6059 | 1425.2323 | 1151553.2333 | 1575605.9368 | 1.3597e-06 | 23.2378 | 1425232.3175
156 | 135 | CONCLUIDO | 3.7366 | 26.76 | 23.5 | 176.29 | 2.06 | 8 | 346.81 | 59.89 | 40 | 6 | 111.92 | 43007.05 | 386.68 | 608.82 | 51.49 | 46.36 | 2252.92 | 0.9 | 0.91 | 9.19 | 0.13 | 1 | 10 | 1151.7923 | 1575.9331 | 1425.5283 | 1151792.3402 | 1575933.0934 | 1.3599e-06 | 23.2292 | 1425528.2508

## RESULTADOS_14
Unnamed: 0 | Volume de calda [L] | STATUS | Capacidade operacional [ha/h] | Tempo de missao [h] | Tempo util [h] | Tempo por voo [min] | Autonomia Projetada [h] | N° Voos | MTOW [kg] | Massa Estrutura [kg] | Combustível [kg] | Abastecimentos | Massa gerador | Potência gerador [W] | Combustível consumido [L] | Calda cons [L] | Distância percorrida [km] | Distância Pulverizando [km] | RTL ACUMULADO[m] | EOC [km/km] | EOC [h/h] | Tempo de manobra [h] | Tempo rtl_rtw [h] | V pulv [m/s] | V desloc [m/s] | Preço Total por ha Simples [R$/ha] | Preço Total por ha Presumido [R$/ha] | Preço Total por ha Real [R$/ha] | Preço Total Simples [R$] | Preço Total Presumido [R$] | Prod CAPEX [ha/h/R$] | Dias Trabalhados | Preço Total Real [R$]
0 | 80 | CONCLUIDO | 2.5524 | 39.18 | 28.61 | 6.7 | 0.11 | 256 | 159.12 | 50.28 | 1 | 254 | 27.84 | 19859.16 | 355.71 | 610.03 | 209.72 | 46.36 | 80129.93 | 0.22 | 0.75 | 9.6 | 5.21 | 1 | 10 | 1565.9243 | 2142.5667 | 1938.0832 | 1565924.3138 | 2142566.7299 | 1.0673e-06 | 34.0104 | 1938083.1683
1 | 80 | CONCLUIDO | 2.778 | 36 | 27.36 | 8.37 | 0.14 | 196 | 159.48 | 50.28 | 1.25 | 194 | 27.95 | 19902.91 | 339.8 | 609.56 | 170.84 | 46.36 | 60987.86 | 0.27 | 0.78 | 9.5 | 3.97 | 1 | 10 | 1398.6739 | 1913.7274 | 1731.0839 | 1398673.9154 | 1913727.3562 | 1.1617e-06 | 31.25 | 1731083.9033
2 | 80 | CONCLUIDO | 2.9439 | 33.97 | 26.55 | 10.08 | 0.17 | 158 | 159.83 | 50.28 | 1.5 | 156 | 28.05 | 19946.71 | 329.28 | 609.61 | 146.4 | 46.36 | 48955.87 | 0.32 | 0.8 | 9.42 | 3.17 | 1 | 10 | 1290.6506 | 1765.9252 | 1597.3877 | 1290650.6463 | 1765925.1537 | 1.231e-06 | 29.4878 | 1597387.7355
3 | 80 | CONCLUIDO | 3.0629 | 32.65 | 26.04 | 11.75 | 0.19 | 133 | 160.19 | 50.28 | 1.75 | 131 | 28.16 | 19990.53 | 322.46 | 609.44 | 130.15 | 46.36 | 40959.98 | 0.36 | 0.82 | 9.39 | 2.65 | 1 | 10 | 1221.8628 | 1671.8066 | 1512.2517 | 1221862.806 | 1671806.596 | 1.2808e-06 | 28.342 | 1512251.7208
4 | 80 | CONCLUIDO | 3.1551 | 31.69 | 25.66 | 13.39 | 0.22 | 115 | 160.54 | 50.28 | 2 | 113 | 28.26 | 20034.4 | 317.32 | 609.33 | 118.15 | 46.36 | 35046.23 | 0.39 | 0.83 | 9.37 | 2.28 | 1 | 10 | 1177.0009 | 1610.4245 | 1456.7278 | 1177000.86 | 1610424.5022 | 1.3194e-06 | 27.5087 | 1456727.848
5 | 80 | CONCLUIDO | 3.2281 | 30.98 | 25.4 | 15.09 | 0.25 | 101 | 160.9 | 50.28 | 2.25 | 99 | 28.37 | 20078.3 | 313.52 | 609.11 | 110.1 | 46.36 | 31091.54 | 0.42 | 0.84 | 9.35 | 2.02 | 1 | 10 | 1141.3872 | 1561.6963 | 1412.6502 | 1141387.1672 | 1561696.2767 | 1.3499e-06 | 26.8924 | 1412650.1759
6 | 80 | CONCLUIDO | 3.2897 | 30.4 | 25.17 | 16.78 | 0.27 | 90 | 161.26 | 50.28 | 2.5 | 88 | 28.48 | 20122.23 | 310.2 | 608.99 | 103.39 | 46.36 | 27794.15 | 0.45 | 0.85 | 9.32 | 1.79 | 1 | 10 | 1110.5109 | 1519.45 | 1374.4358 | 1110510.8724 | 1519449.968 | 1.3756e-06 | 26.3889 | 1374435.7956
7 | 80 | CONCLUIDO | 3.3404 | 29.94 | 25 | 18.52 | 0.3 | 81 | 161.61 | 50.28 | 2.75 | 79 | 28.58 | 20166.2 | 307.56 | 609.04 | 97.87 | 46.36 | 25076.2 | 0.47 | 0.85 | 9.31 | 1.63 | 1 | 10 | 1094.1019 | 1496.9985 | 1354.1271 | 1094101.9065 | 1496998.4968 | 1.3968e-06 | 25.9896 | 1354127.0613
8 | 80 | CONCLUIDO | 3.3855 | 29.54 | 24.83 | 20.13 | 0.33 | 74 | 161.97 | 50.28 | 3 | 72 | 28.69 | 20210.21 | 304.91 | 609.04 | 92.89 | 46.36 | 22623.81 | 0.5 | 0.86 | 9.28 | 1.45 | 1 | 10 | 1069.5234 | 1463.3691 | 1323.7072 | 1069523.4037 | 1463369.105 | 1.4157e-06 | 25.6424 | 1323707.2115
9 | 80 | CONCLUIDO | 3.4208 | 29.23 | 24.72 | 21.81 | 0.35 | 68 | 162.33 | 50.28 | 3.25 | 66 | 28.8 | 20254.26 | 302.88 | 609.12 | 88.98 | 46.36 | 20697.77 | 0.52 | 0.86 | 9.29 | 1.34 | 1 | 10 | 1058.3868 | 1448.1315 | 1309.9239 | 1058386.823 | 1448131.5439 | 1.4305e-06 | 25.3733 | 1309923.9018
10 | 80 | CONCLUIDO | 3.4507 | 28.98 | 24.63 | 23.45 | 0.38 | 63 | 162.68 | 50.28 | 3.5 | 61 | 28.9 | 20298.34 | 301.27 | 609.1 | 86.2 | 46.36 | 19331.48 | 0.54 | 0.87 | 9.28 | 1.25 | 1 | 10 | 1049.4693 | 1435.9302 | 1298.8871 | 1049469.3227 | 1435930.2267 | 1.443e-06 | 25.1562 | 1298887.0612
11 | 80 | CONCLUIDO | 3.4755 | 28.77 | 24.55 | 24.96 | 0.41 | 59 | 163.04 | 50.28 | 3.75 | 57 | 29.01 | 20342.46 | 299.84 | 609 | 83.74 | 46.36 | 18120.53 | 0.55 | 0.87 | 9.28 | 1.17 | 1 | 10 | 1031.9124 | 1411.9081 | 1277.1575 | 1031912.4029 | 1411908.0744 | 1.4533e-06 | 24.974 | 1277157.5494
12 | 80 | CONCLUIDO | 3.5 | 28.57 | 24.47 | 26.7 | 0.43 | 55 | 163.4 | 50.28 | 4 | 53 | 29.12 | 20386.62 | 298.38 | 608.96 | 81.41 | 46.36 | 16979.42 | 0.57 | 0.87 | 9.27 | 1.1 | 1 | 10 | 1024.5598 | 1401.8479 | 1268.0575 | 1024559.7689 | 1401847.8761 | 1.4636e-06 | 24.8003 | 1268057.4823
13 | 80 | CONCLUIDO | 3.5295 | 28.33 | 24.36 | 28.66 | 0.46 | 51 | 163.76 | 50.28 | 4.25 | 49 | 29.23 | 20430.81 | 296.57 | 608.91 | 78.22 | 46.36 | 15401.54 | 0.59 | 0.87 | 9.26 | 0.99 | 1 | 10 | 1015.6656 | 1389.6784 | 1257.0495 | 1015665.5711 | 1389678.4423 | 1.4759e-06 | 24.592 | 1257049.4822
14 | 80 | CONCLUIDO | 3.5493 | 28.17 | 24.3 | 30.38 | 0.49 | 48 | 164.12 | 50.28 | 4.5 | 46 | 29.34 | 20475.04 | 295.14 | 608.96 | 76.33 | 46.36 | 14471.61 | 0.61 | 0.88 | 9.25 | 0.93 | 1 | 10 | 1009.3752 | 1381.0716 | 1249.2641 | 1009375.1501 | 1381071.6109 | 1.4842e-06 | 24.4531 | 1249264.0747
15 | 80 | CONCLUIDO | 3.5615 | 28.08 | 24.27 | 31.66 | 0.51 | 46 | 164.48 | 50.28 | 4.75 | 44 | 29.45 | 20519.3 | 294.3 | 609.04 | 75.54 | 46.36 | 14089.5 | 0.61 | 0.88 | 9.25 | 0.9 | 1 | 10 | 995.8298 | 1362.5382 | 1232.4995 | 995829.7723 | 1362538.2274 | 1.4893e-06 | 24.375 | 1232499.4913
16 | 80 | CONCLUIDO | 3.5799 | 27.93 | 24.22 | 33.8 | 0.54 | 43 | 164.83 | 50.28 | 5 | 41 | 29.55 | 20563.61 | 293.22 | 608.97 | 73.39 | 46.36 | 13027.72 | 0.63 | 0.88 | 9.26 | 0.85 | 1 | 10 | 990.6597 | 1355.4643 | 1226.1006 | 990659.6591 | 1355464.2504 | 1.497e-06 | 24.2448 | 1226100.6447
17 | 80 | CONCLUIDO | 3.5937 | 27.83 | 24.18 | 35.39 | 0.56 | 41 | 165.19 | 50.28 | 5.25 | 39 | 29.66 | 20607.95 | 292.04 | 608.98 | 72.33 | 46.36 | 12509.14 | 0.64 | 0.88 | 9.25 | 0.81 | 1 | 10 | 986.2392 | 1349.416 | 1220.6297 | 986239.2436 | 1349416.0429 | 1.5028e-06 | 24.158 | 1220629.6696
18 | 80 | CONCLUIDO | 3.6075 | 27.72 | 24.14 | 37.14 | 0.59 | 39 | 165.55 | 50.28 | 5.5 | 37 | 29.77 | 20652.33 | 290.93 | 608.89 | 71.25 | 46.36 | 11975.67 | 0.65 | 0.88 | 9.24 | 0.77 | 1 | 10 | 981.9582 | 1343.5586 | 1215.3312 | 981958.2433 | 1343558.5895 | 1.5085e-06 | 24.0625 | 1215331.2434
19 | 80 | CONCLUIDO | 3.6137 | 27.67 | 24.12 | 38.09 | 0.61 | 38 | 165.91 | 50.28 | 5.75 | 36 | 29.88 | 20696.74 | 290.23 | 608.93 | 70.7 | 46.36 | 11707.1 | 0.66 | 0.88 | 9.24 | 0.75 | 1 | 10 | 979.7284 | 1340.5077 | 1212.5715 | 979728.4433 | 1340507.6787 | 1.5111e-06 | 24.0191 | 1212571.5072
20 | 80 | CONCLUIDO | 3.6288 | 27.56 | 24.07 | 40.12 | 0.64 | 36 | 166.27 | 50.28 | 6 | 34 | 29.99 | 20741.2 | 289.07 | 608.85 | 69.12 | 46.36 | 10927.87 | 0.67 | 0.89 | 9.24 | 0.7 | 1 | 10 | 974.9673 | 1333.9933 | 1206.6789 | 974967.3239 | 1333993.3051 | 1.5174e-06 | 23.9236 | 1206678.8563
21 | 80 | CONCLUIDO | 3.6444 | 27.44 | 24.02 | 42.39 | 0.66 | 34 | 166.64 | 50.28 | 6.25 | 32 | 30.11 | 20785.69 | 287.81 | 608.93 | 67.45 | 46.36 | 10101.79 | 0.69 | 0.89 | 9.23 | 0.65 | 1 | 10 | 970.1841 | 1327.4486 | 1200.7588 | 970184.0607 | 1327448.6334 | 1.524e-06 | 23.8194 | 1200758.7989
22 | 80 | CONCLUIDO | 3.6501 | 27.4 | 24.01 | 43.65 | 0.69 | 33 | 167 | 50.28 | 6.5 | 31 | 30.22 | 20830.22 | 287.2 | 608.88 | 66.95 | 46.36 | 9859.63 | 0.69 | 0.89 | 9.23 | 0.64 | 1 | 10 | 968.2797 | 1324.8431 | 1198.4019 | 968279.7441 | 1324843.0633 | 1.5263e-06 | 23.7847 | 1198401.9008
23 | 80 | CONCLUIDO | 3.6555 | 27.36 | 24 | 45 | 0.71 | 32 | 167.36 | 50.28 | 6.75 | 30 | 30.33 | 20874.78 | 286.66 | 608.93 | 66.75 | 46.36 | 9762.07 | 0.69 | 0.89 | 9.23 | 0.63 | 1 | 10 | 956.6141 | 1308.8816 | 1183.9638 | 956614.0841 | 1308881.5926 | 1.5286e-06 | 23.75 | 1183963.7705
24 | 80 | CONCLUIDO | 3.6625 | 27.3 | 23.98 | 46.41 | 0.74 | 31 | 167.72 | 50.28 | 7 | 29 | 30.44 | 20919.39 | 285.78 | 608.89 | 66.32 | 46.36 | 9553.23 | 0.7 | 0.89 | 9.23 | 0.61 | 1 | 10 | 954.0435 | 1305.3644 | 1180.7823 | 954043.5213 | 1305364.4352 | 1.5315e-06 | 23.6979 | 1180782.2856
25 | 80 | CONCLUIDO | 3.6694 | 27.25 | 23.96 | 47.92 | 0.76 | 30 | 168.08 | 50.28 | 7.25 | 28 | 30.55 | 20964.03 | 284.88 | 609.01 | 65.51 | 46.36 | 9150.76 | 0.71 | 0.89 | 9.23 | 0.59 | 1 | 10 | 951.469 | 1301.8419 | 1177.596 | 951469.0394 | 1301841.9156 | 1.5344e-06 | 23.6545 | 1177595.9503
26 | 80 | CONCLUIDO | 3.6772 | 27.19 | 23.94 | 49.52 | 0.79 | 29 | 168.44 | 50.28 | 7.5 | 27 | 30.66 | 21008.71 | 284.22 | 608.83 | 64.73 | 46.36 | 8765.79 | 0.72 | 0.89 | 9.23 | 0.56 | 1 | 10 | 949.1169 | 1298.6236 | 1174.6848 | 949116.9232 | 1298623.6463 | 1.5377e-06 | 23.6024 | 1174684.8282
27 | 80 | CONCLUIDO | 3.6851 | 27.14 | 23.91 | 51.24 | 0.81 | 28 | 168.81 | 50.28 | 7.75 | 26 | 30.78 | 21053.43 | 283.11 | 608.83 | 64.18 | 46.36 | 8499.56 | 0.72 | 0.89 | 9.22 | 0.54 | 1 | 10 | 946.0271 | 1294.396 | 1170.8606 | 946027.0784 | 1294395.9845 | 1.541e-06 | 23.559 | 1170860.6484
28 | 80 | CONCLUIDO | 3.6936 | 27.07 | 23.88 | 53.07 | 0.84 | 27 | 169.17 | 50.28 | 8 | 25 | 30.89 | 21098.19 | 282.56 | 608.87 | 63.04 | 46.36 | 7934.88 | 0.74 | 0.89 | 9.22 | 0.51 | 1 | 10 | 943.5113 | 1290.9538 | 1167.747 | 943511.3388 | 1290953.8385 | 1.5445e-06 | 23.4983 | 1167747.016
29 | 80 | CONCLUIDO | 3.6971 | 27.05 | 23.89 | 55.12 | 0.86 | 26 | 169.53 | 50.28 | 8.25 | 24 | 31 | 21142.98 | 281.79 | 608.88 | 63.06 | 46.36 | 7949.51 | 0.74 | 0.89 | 9.23 | 0.51 | 1 | 10 | 941.899 | 1288.7477 | 1165.7514 | 941898.9678 | 1288747.7213 | 1.546e-06 | 23.4809 | 1165751.4476
30 | 80 | CONCLUIDO | 3.7072 | 26.97 | 23.84 | 57.23 | 0.89 | 25 | 169.9 | 50.28 | 8.5 | 23 | 31.12 | 21187.82 | 281.21 | 608.8 | 62.22 | 46.36 | 7530.96 | 0.75 | 0.89 | 9.21 | 0.47 | 1 | 10 | 939.1451 | 1284.9798 | 1162.3431 | 939145.1452 | 1284979.8198 | 1.5502e-06 | 23.4115 | 1162343.1493
31 | 80 | CONCLUIDO | 3.7145 | 26.92 | 23.82 | 59.56 | 0.91 | 24 | 170.26 | 50.28 | 8.75 | 22 | 31.23 | 21232.69 | 279.83 | 608.8 | 61.36 | 46.36 | 7109.73 | 0.76 | 0.89 | 9.22 | 0.45 | 1 | 10 | 935.8644 | 1280.491 | 1158.2827 | 935864.3963 | 1280490.9544 | 1.5533e-06 | 23.3681 | 1158282.6949
32 | 80 | CONCLUIDO | 3.7122 | 26.94 | 23.84 | 59.6 | 0.94 | 24 | 170.62 | 50.28 | 9 | 22 | 31.34 | 21277.6 | 279.68 | 608.8 | 61.79 | 46.36 | 7320.65 | 0.75 | 0.89 | 9.22 | 0.47 | 1 | 10 | 936.131 | 1280.8558 | 1158.6127 | 936131.045 | 1280855.795 | 1.5523e-06 | 23.3854 | 1158612.7156
33 | 80 | CONCLUIDO | 3.7194 | 26.89 | 23.82 | 62.14 | 0.96 | 23 | 170.99 | 50.28 | 9.25 | 21 | 31.46 | 21322.55 | 278.97 | 608.81 | 61.38 | 46.36 | 7120.4 | 0.76 | 0.89 | 9.22 | 0.45 | 1 | 10 | 933.8561 | 1277.7432 | 1155.7972 | 933856.1423 | 1277743.1727 | 1.5553e-06 | 23.342 | 1155797.1577
34 | 80 | CONCLUIDO | 3.7277 | 26.83 | 23.79 | 64.89 | 0.98 | 22 | 171.35 | 50.28 | 9.5 | 20 | 31.57 | 21367.54 | 277.74 | 608.89 | 60.39 | 46.36 | 6630.21 | 0.77 | 0.9 | 9.21 | 0.42 | 1 | 10 | 930.5975 | 1273.2846 | 1151.7641 | 930597.5342 | 1273284.6014 | 1.5588e-06 | 23.2899 | 1151764.1061
35 | 80 | CONCLUIDO | 3.7277 | 26.83 | 23.79 | 64.89 | 1.01 | 22 | 171.72 | 50.28 | 9.75 | 20 | 31.69 | 21412.57 | 277.44 | 608.89 | 60.6 | 46.36 | 6736.72 | 0.76 | 0.9 | 9.21 | 0.42 | 1 | 10 | 930.1596 | 1272.6854 | 1151.2221 | 930159.5731 | 1272685.3637 | 1.5588e-06 | 23.2899 | 1151222.0588
36 | 80 | CONCLUIDO | 3.7355 | 26.77 | 23.77 | 67.91 | 1.03 | 21 | 172.08 | 50.28 | 10 | 19 | 31.8 | 21457.64 | 276.42 | 608.81 | 60.05 | 46.36 | 6468.68 | 0.77 | 0.9 | 9.2 | 0.4 | 1 | 10 | 927.3638 | 1268.8601 | 1147.7619 | 927363.85 | 1268860.1319 | 1.5621e-06 | 23.2378 | 1147761.9018
37 | 80 | CONCLUIDO | 3.736 | 26.77 | 23.77 | 67.9 | 1.05 | 21 | 172.45 | 50.28 | 10.25 | 19 | 31.92 | 21502.75 | 275.95 | 608.83 | 59.42 | 46.36 | 6152.97 | 0.78 | 0.9 | 9.21 | 0.39 | 1 | 10 | 926.6042 | 1267.8207 | 1146.8217 | 926604.186 | 1267820.7262 | 1.5623e-06 | 23.2378 | 1146821.6955
38 | 80 | CONCLUIDO | 3.743 | 26.72 | 23.75 | 71.24 | 1.08 | 20 | 172.82 | 50.28 | 10.5 | 18 | 32.04 | 21547.89 | 274.99 | 608.85 | 59.08 | 46.36 | 5988.64 | 0.78 | 0.9 | 9.21 | 0.38 | 1 | 10 | 924.0284 | 1264.2964 | 1143.6337 | 924028.3998 | 1264296.4219 | 1.5652e-06 | 23.1944 | 1143633.7459
39 | 80 | CONCLUIDO | 3.7424 | 26.72 | 23.75 | 71.26 | 1.1 | 20 | 173.18 | 50.28 | 10.75 | 18 | 32.15 | 21593.08 | 274.61 | 608.84 | 58.97 | 46.36 | 5934.92 | 0.79 | 0.9 | 9.22 | 0.38 | 1 | 10 | 923.5652 | 1263.6626 | 1143.0605 | 923565.1985 | 1263662.6494 | 1.5649e-06 | 23.1944 | 1143060.4597
40 | 80 | CONCLUIDO | 3.7506 | 26.66 | 23.73 | 74.92 | 1.12 | 19 | 173.55 | 50.28 | 11 | 17 | 32.27 | 21638.31 | 274.11 | 608.9 | 58.28 | 46.36 | 5591.2 | 0.8 | 0.9 | 9.21 | 0.35 | 1 | 10 | 921.4895 | 1260.8226 | 1140.4915 | 921489.5421 | 1260822.6447 | 1.5684e-06 | 23.1424 | 1140491.5011
41 | 80 | CONCLUIDO | 3.7497 | 26.67 | 23.73 | 74.94 | 1.15 | 19 | 173.92 | 50.28 | 11.25 | 17 | 32.39 | 21683.57 | 273.46 | 608.86 | 58.63 | 46.36 | 5769.42 | 0.79 | 0.9 | 9.21 | 0.36 | 1 | 10 | 920.6794 | 1259.7141 | 1139.4888 | 920679.3789 | 1259714.1437 | 1.568e-06 | 23.151 | 1139488.7939
42 | 80 | CONCLUIDO | 3.757 | 26.62 | 23.71 | 79.04 | 1.17 | 18 | 174.28 | 50.28 | 11.5 | 16 | 32.5 | 21728.87 | 272.13 | 608.85 | 58.01 | 46.36 | 5461.94 | 0.8 | 0.9 | 9.21 | 0.34 | 1 | 10 | 917.544 | 1255.4242 | 1135.6083 | 917544.0465 | 1255424.2436 | 1.5711e-06 | 23.1076 | 1135608.3158
43 | 80 | CONCLUIDO | 3.7598 | 26.6 | 23.69 | 78.97 | 1.19 | 18 | 174.65 | 50.28 | 11.75 | 16 | 32.62 | 21774.22 | 272.14 | 608.83 | 57.28 | 46.36 | 5095.31 | 0.81 | 0.9 | 9.21 | 0.32 | 1 | 10 | 907.0962 | 1241.129 | 1122.6774 | 907096.1895 | 1241129.0247 | 1.5722e-06 | 23.0903 | 1122677.4125
44 | 80 | CONCLUIDO | 3.7583 | 26.61 | 23.7 | 79.01 | 1.22 | 18 | 175.02 | 50.28 | 12 | 16 | 32.74 | 21819.6 | 270.78 | 608.78 | 57.81 | 46.36 | 5361.01 | 0.8 | 0.9 | 9.2 | 0.33 | 1 | 10 | 905.4127 | 1238.8256 | 1120.5938 | 905412.7106 | 1238825.6147 | 1.5716e-06 | 23.099 | 1120593.8367
45 | 80 | CONCLUIDO | 3.7653 | 26.56 | 23.69 | 83.6 | 1.24 | 17 | 175.39 | 50.28 | 12.25 | 15 | 32.86 | 21865.03 | 270.27 | 608.83 | 57.1 | 46.36 | 5012.9 | 0.81 | 0.9 | 9.21 | 0.31 | 1 | 10 | 903.5895 | 1236.331 | 1118.3373 | 903589.4906 | 1236331.0046 | 1.5745e-06 | 23.0556 | 1118337.3088
46 | 80 | CONCLUIDO | 3.7632 | 26.57 | 23.7 | 83.65 | 1.26 | 17 | 175.76 | 50.28 | 12.5 | 15 | 32.98 | 21910.49 | 270.19 | 608.86 | 57.54 | 46.36 | 5234.62 | 0.81 | 0.9 | 9.21 | 0.33 | 1 | 10 | 903.845 | 1236.6806 | 1118.6536 | 903845.0116 | 1236680.6197 | 1.5736e-06 | 23.0642 | 1118653.557
47 | 80 | CONCLUIDO | 3.7627 | 26.58 | 23.7 | 83.66 | 1.28 | 17 | 176.12 | 50.28 | 12.75 | 15 | 33.09 | 21956 | 269.14 | 608.82 | 57.65 | 46.36 | 5288.77 | 0.8 | 0.9 | 9.21 | 0.33 | 1 | 10 | 902.3991 | 1234.7023 | 1116.864 | 902399.1158 | 1234702.2813 | 1.5734e-06 | 23.0729 | 1116864.0285
48 | 80 | CONCLUIDO | 3.772 | 26.51 | 23.67 | 88.77 | 1.31 | 16 | 176.49 | 50.28 | 13 | 14 | 33.21 | 22001.54 | 268.71 | 608.84 | 56.65 | 46.36 | 4794.9 | 0.82 | 0.9 | 9.2 | 0.3 | 1 | 10 | 900.2357 | 1231.7422 | 1114.1864 | 900235.6717 | 1231742.1616 | 1.5773e-06 | 23.0122 | 1114186.4184
49 | 80 | CONCLUIDO | 3.7696 | 26.53 | 23.69 | 88.83 | 1.33 | 16 | 176.86 | 50.28 | 13.25 | 14 | 33.33 | 22047.13 | 268.22 | 608.8 | 57.35 | 46.36 | 5142.92 | 0.81 | 0.9 | 9.2 | 0.32 | 1 | 10 | 900.0062 | 1231.4281 | 1113.9024 | 900006.1548 | 1231428.1265 | 1.5763e-06 | 23.0295 | 1113902.3544
50 | 80 | CONCLUIDO | 3.769 | 26.53 | 23.69 | 88.84 | 1.35 | 16 | 177.23 | 50.28 | 13.5 | 14 | 33.45 | 22092.76 | 267.03 | 608.91 | 57.42 | 46.36 | 5176.06 | 0.81 | 0.9 | 9.2 | 0.32 | 1 | 10 | 898.3744 | 1229.1955 | 1111.8828 | 898374.4401 | 1229195.5424 | 1.5761e-06 | 23.0295 | 1111882.8451
51 | 80 | CONCLUIDO | 3.7791 | 26.46 | 23.65 | 94.61 | 1.37 | 15 | 177.6 | 50.28 | 13.75 | 13 | 33.57 | 22138.42 | 266.52 | 608.83 | 56.18 | 46.36 | 4562.88 | 0.83 | 0.9 | 9.2 | 0.28 | 1 | 10 | 895.7588 | 1225.6167 | 1108.6455 | 895758.7652 | 1225616.6606 | 1.5803e-06 | 22.9688 | 1108645.5267
52 | 80 | CONCLUIDO | 3.7811 | 26.45 | 23.64 | 94.56 | 1.4 | 15 | 177.97 | 50.28 | 14 | 13 | 33.69 | 22184.13 | 266.19 | 608.79 | 55.81 | 46.36 | 4375.74 | 0.83 | 0.9 | 9.2 | 0.27 | 1 | 10 | 894.9329 | 1224.4866 | 1107.6234 | 894932.8765 | 1224486.6432 | 1.5811e-06 | 22.9601 | 1107623.3566
53 | 80 | CONCLUIDO | 3.7777 | 26.47 | 23.66 | 94.65 | 1.42 | 15 | 178.34 | 50.28 | 14.25 | 13 | 33.82 | 22229.88 | 265.56 | 608.84 | 56.41 | 46.36 | 4675.24 | 0.82 | 0.9 | 9.21 | 0.29 | 1 | 10 | 894.6414 | 1224.0879 | 1107.2627 | 894641.4423 | 1224087.8901 | 1.5797e-06 | 22.9774 | 1107262.6599
54 | 80 | CONCLUIDO | 3.7792 | 26.46 | 23.65 | 94.61 | 1.44 | 15 | 178.72 | 50.28 | 14.5 | 13 | 33.94 | 22275.67 | 263.97 | 608.76 | 56.14 | 46.36 | 4543.1 | 0.83 | 0.9 | 9.2 | 0.28 | 1 | 10 | 892.0726 | 1220.573 | 1104.0833 | 892072.5565 | 1220573.0273 | 1.5803e-06 | 22.9688 | 1104083.2507
55 | 80 | CONCLUIDO | 3.7872 | 26.4 | 23.63 | 101.27 | 1.46 | 14 | 179.09 | 50.28 | 14.75 | 12 | 34.06 | 22321.5 | 264.01 | 608.82 | 55.15 | 46.36 | 4053.06 | 0.84 | 0.9 | 9.21 | 0.26 | 1 | 10 | 890.8675 | 1218.9243 | 1102.5918 | 890867.5269 | 1218924.2526 | 1.5837e-06 | 22.9167 | 1102591.8327
56 | 80 | CONCLUIDO | 3.7888 | 26.39 | 23.62 | 101.22 | 1.48 | 14 | 179.46 | 50.28 | 15 | 12 | 34.18 | 22367.38 | 263.58 | 608.81 | 54.85 | 46.36 | 3905.02 | 0.85 | 0.9 | 9.2 | 0.25 | 1 | 10 | 889.9587 | 1217.6807 | 1101.467 | 889958.6807 | 1217680.7292 | 1.5843e-06 | 22.908 | 1101466.9894
57 | 80 | CONCLUIDO | 3.7882 | 26.4 | 23.62 | 101.24 | 1.5 | 14 | 179.83 | 50.28 | 15.25 | 12 | 34.3 | 22413.29 | 262.64 | 608.84 | 55.25 | 46.36 | 4102.83 | 0.84 | 0.9 | 9.2 | 0.25 | 1 | 10 | 888.6928 | 1215.9487 | 1099.9003 | 888692.8106 | 1215948.7099 | 1.5841e-06 | 22.9167 | 1099900.2716
58 | 80 | CONCLUIDO | 3.786 | 26.41 | 23.64 | 101.3 | 1.53 | 14 | 180.2 | 50.28 | 15.5 | 12 | 34.43 | 22459.24 | 261.6 | 608.75 | 55.67 | 46.36 | 4312.01 | 0.83 | 0.9 | 9.2 | 0.27 | 1 | 10 | 887.6384 | 1214.506 | 1098.5953 | 887638.401 | 1214506.0201 | 1.5832e-06 | 22.9253 | 1098595.2701
59 | 80 | CONCLUIDO | 3.7947 | 26.35 | 23.61 | 108.97 | 1.55 | 13 | 180.58 | 50.28 | 15.75 | 11 | 34.55 | 22505.24 | 261.38 | 608.87 | 54.91 | 46.36 | 3936.67 | 0.84 | 0.9 | 9.19 | 0.24 | 1 | 10 | 885.9088 | 1212.1395 | 1096.4546 | 885908.796 | 1212139.4982 | 1.5868e-06 | 22.8733 | 1096454.6057
60 | 80 | CONCLUIDO | 3.7937 | 26.36 | 23.62 | 109 | 1.57 | 13 | 180.95 | 50.28 | 16 | 11 | 34.67 | 22551.28 | 260.96 | 608.85 | 54.88 | 46.36 | 3924.16 | 0.84 | 0.9 | 9.2 | 0.24 | 1 | 10 | 885.5113 | 1211.5957 | 1095.9627 | 885511.3464 | 1211595.6902 | 1.5864e-06 | 22.8819 | 1095962.698
61 | 80 | CONCLUIDO | 3.7956 | 26.35 | 23.6 | 108.94 | 1.59 | 13 | 181.32 | 50.28 | 16.25 | 11 | 34.79 | 22597.36 | 260.36 | 608.76 | 54.69 | 46.36 | 3825.68 | 0.85 | 0.9 | 9.2 | 0.23 | 1 | 10 | 884.2554 | 1209.8772 | 1094.4082 | 884255.3879 | 1209877.2323 | 1.5872e-06 | 22.8733 | 1094408.2474
62 | 80 | CONCLUIDO | 3.7942 | 26.36 | 23.61 | 108.98 | 1.61 | 13 | 181.7 | 50.28 | 16.5 | 11 | 34.92 | 22643.61 | 259.21 | 608.79 | 54.9 | 46.36 | 3931.35 | 0.84 | 0.9 | 9.2 | 0.24 | 1 | 10 | 882.8662 | 1207.9764 | 1092.6889 | 882866.1655 | 1207976.437 | 1.5866e-06 | 22.8819 | 1092688.8613
63 | 80 | CONCLUIDO | 3.8026 | 26.3 | 23.59 | 117.93 | 1.63 | 12 | 182.07 | 50.28 | 16.75 | 10 | 35.04 | 22689.77 | 257.43 | 608.76 | 53.96 | 46.36 | 3469.07 | 0.86 | 0.9 | 9.2 | 0.21 | 1 | 10 | 879.0254 | 1202.7213 | 1087.9353 | 879025.3866 | 1202721.3138 | 1.5901e-06 | 22.8299 | 1087935.2797
64 | 80 | CONCLUIDO | 3.8022 | 26.3 | 23.59 | 117.95 | 1.65 | 12 | 182.45 | 50.28 | 17 | 10 | 35.17 | 22735.98 | 257.79 | 608.77 | 54.18 | 46.36 | 3575.05 | 0.86 | 0.9 | 9.2 | 0.22 | 1 | 10 | 879.5956 | 1203.5015 | 1088.641 | 879595.6126 | 1203501.5221 | 1.59e-06 | 22.8299 | 1088641.026
65 | 80 | CONCLUIDO | 3.8022 | 26.3 | 23.59 | 117.95 | 1.67 | 12 | 182.82 | 50.28 | 17.25 | 10 | 35.29 | 22782.23 | 257.36 | 608.79 | 54.21 | 46.36 | 3594.55 | 0.86 | 0.9 | 9.2 | 0.22 | 1 | 10 | 878.9802 | 1202.6594 | 1087.8793 | 878980.1683 | 1202659.4441 | 1.59e-06 | 22.8299 | 1087879.3147
66 | 80 | CONCLUIDO | 3.8017 | 26.3 | 23.59 | 117.97 | 1.69 | 12 | 183.2 | 50.28 | 17.5 | 10 | 35.42 | 22828.53 | 257.08 | 608.8 | 54.25 | 46.36 | 3614.94 | 0.85 | 0.9 | 9.2 | 0.22 | 1 | 10 | 878.6481 | 1202.2051 | 1087.4683 | 878648.0771 | 1202205.0623 | 1.5897e-06 | 22.8299 | 1087468.2985
67 | 80 | CONCLUIDO | 3.8014 | 26.31 | 23.6 | 117.98 | 1.72 | 12 | 183.57 | 50.28 | 17.75 | 10 | 35.54 | 22874.86 | 256.23 | 608.77 | 54.41 | 46.36 | 3694.75 | 0.85 | 0.9 | 9.2 | 0.22 | 1 | 10 | 877.5378 | 1200.6859 | 1086.0942 | 877537.8001 | 1200685.9323 | 1.5896e-06 | 22.8385 | 1086094.1521
68 | 80 | CONCLUIDO | 3.7999 | 26.32 | 23.61 | 118.03 | 1.74 | 12 | 183.95 | 50.28 | 18 | 10 | 35.67 | 22921.24 | 254.98 | 608.79 | 54.65 | 46.36 | 3811.98 | 0.85 | 0.9 | 9.2 | 0.23 | 1 | 10 | 876.0187 | 1198.6074 | 1084.214 | 876018.6852 | 1198607.4123 | 1.589e-06 | 22.8472 | 1084214.0031
69 | 80 | CONCLUIDO | 3.8095 | 26.25 | 23.57 | 128.57 | 1.76 | 11 | 184.33 | 50.28 | 18.25 | 9 | 35.8 | 22967.66 | 254.02 | 608.79 | 53.47 | 46.36 | 3229.11 | 0.87 | 0.9 | 9.2 | 0.2 | 1 | 10 | 873.0773 | 1194.5829 | 1080.5735 | 873077.2843 | 1194582.8578 | 1.593e-06 | 22.7865 | 1080573.5464
70 | 80 | CONCLUIDO | 3.8098 | 26.25 | 23.57 | 128.56 | 1.78 | 11 | 184.7 | 50.28 | 18.5 | 9 | 35.92 | 23014.13 | 253.82 | 608.76 | 53.71 | 46.36 | 3348.27 | 0.86 | 0.9 | 9.19 | 0.2 | 1 | 10 | 872.7509 | 1194.1363 | 1080.1696 | 872750.9251 | 1194136.3187 | 1.5931e-06 | 22.7865 | 1080169.6244
71 | 80 | CONCLUIDO | 3.8104 | 26.24 | 23.57 | 128.54 | 1.8 | 11 | 185.08 | 50.28 | 18.75 | 9 | 36.05 | 23060.64 | 253.67 | 608.78 | 53.44 | 46.36 | 3214.38 | 0.87 | 0.9 | 9.19 | 0.19 | 1 | 10 | 872.4554 | 1193.732 | 1079.8039 | 872455.4073 | 1193731.9782 | 1.5934e-06 | 22.7778 | 1079803.8736
72 | 80 | CONCLUIDO | 3.8099 | 26.25 | 23.57 | 128.55 | 1.82 | 11 | 185.46 | 50.28 | 19 | 9 | 36.18 | 23107.19 | 252.84 | 608.81 | 53.48 | 46.36 | 3231.83 | 0.87 | 0.9 | 9.2 | 0.2 | 1 | 10 | 871.3376 | 1192.2025 | 1078.4204 | 871337.5693 | 1192202.5031 | 1.5932e-06 | 22.7865 | 1078420.3695
73 | 80 | CONCLUIDO | 3.8096 | 26.25 | 23.57 | 128.57 | 1.84 | 11 | 185.84 | 50.28 | 19.25 | 9 | 36.31 | 23153.78 | 251.67 | 608.78 | 53.5 | 46.36 | 3244.04 | 0.87 | 0.9 | 9.2 | 0.2 | 1 | 10 | 869.7068 | 1189.9712 | 1076.402 | 869706.7835 | 1189971.1899 | 1.593e-06 | 22.7865 | 1076402.0097
74 | 80 | CONCLUIDO | 3.8111 | 26.24 | 23.56 | 128.51 | 1.86 | 11 | 186.21 | 50.28 | 19.5 | 9 | 36.43 | 23200.42 | 250.2 | 608.81 | 53.31 | 46.36 | 3149.17 | 0.87 | 0.9 | 9.19 | 0.19 | 1 | 10 | 867.3406 | 1186.7336 | 1073.4734 | 867340.5648 | 1186733.6251 | 1.5937e-06 | 22.7778 | 1073473.4335
75 | 80 | CONCLUIDO | 3.8091 | 26.25 | 23.57 | 128.59 | 1.88 | 11 | 186.59 | 50.28 | 19.75 | 9 | 36.56 | 23247.1 | 249.12 | 608.81 | 53.71 | 46.36 | 3345.44 | 0.86 | 0.9 | 9.2 | 0.2 | 1 | 10 | 866.131 | 1185.0787 | 1071.9764 | 866131.0323 | 1185078.6894 | 1.5928e-06 | 22.7865 | 1071976.4426
76 | 80 | CONCLUIDO | 3.8172 | 26.2 | 23.55 | 141.3 | 1.9 | 10 | 186.97 | 50.28 | 20 | 8 | 36.69 | 23293.82 | 249.48 | 608.8 | 52.97 | 46.36 | 2981.06 | 0.88 | 0.9 | 9.19 | 0.18 | 1 | 10 | 865.4327 | 1184.1232 | 1071.1121 | 865432.6954 | 1184123.194 | 1.5962e-06 | 22.7431 | 1071112.1383
77 | 80 | CONCLUIDO | 3.8172 | 26.2 | 23.55 | 141.3 | 1.92 | 10 | 187.35 | 50.28 | 20.25 | 8 | 36.82 | 23340.59 | 249.47 | 608.77 | 52.96 | 46.36 | 2979.15 | 0.88 | 0.9 | 9.19 | 0.18 | 1 | 10 | 865.4184 | 1184.1037 | 1071.0945 | 865418.439 | 1184103.6878 | 1.5962e-06 | 22.7431 | 1071094.4937
78 | 80 | CONCLUIDO | 3.8174 | 26.2 | 23.55 | 141.3 | 1.94 | 10 | 187.73 | 50.28 | 20.5 | 8 | 36.95 | 23387.4 | 249.31 | 608.78 | 52.98 | 46.36 | 2989.62 | 0.87 | 0.9 | 9.19 | 0.18 | 1 | 10 | 865.1637 | 1183.7551 | 1070.7792 | 865163.6855 | 1183755.1228 | 1.5963e-06 | 22.7431 | 1070779.1953
79 | 80 | CONCLUIDO | 3.8183 | 26.19 | 23.54 | 141.26 | 1.96 | 10 | 188.11 | 50.28 | 20.75 | 8 | 37.08 | 23434.26 | 249.26 | 608.79 | 52.71 | 46.36 | 2851.14 | 0.88 | 0.91 | 9.19 | 0.17 | 1 | 10 | 864.9075 | 1183.4046 | 1070.4621 | 864907.4706 | 1183404.5583 | 1.5967e-06 | 22.7344 | 1070462.0882
80 | 80 | CONCLUIDO | 3.8183 | 26.19 | 23.54 | 141.26 | 1.98 | 10 | 188.49 | 50.28 | 21 | 8 | 37.21 | 23481.16 | 249.39 | 608.82 | 52.7 | 46.36 | 2845.2 | 0.88 | 0.91 | 9.19 | 0.17 | 1 | 10 | 865.0928 | 1183.6581 | 1070.6914 | 865092.7506 | 1183658.0666 | 1.5967e-06 | 22.7344 | 1070691.402
81 | 80 | CONCLUIDO | 3.8185 | 26.19 | 23.54 | 141.25 | 2 | 10 | 188.87 | 50.28 | 21.25 | 8 | 37.34 | 23528.1 | 248.27 | 608.77 | 52.6 | 46.36 | 2799.71 | 0.88 | 0.91 | 9.2 | 0.17 | 1 | 10 | 863.4699 | 1181.4377 | 1068.6829 | 863469.9377 | 1181437.6624 | 1.5968e-06 | 22.7344 | 1068682.91
82 | 80 | CONCLUIDO | 3.8171 | 26.2 | 23.55 | 141.31 | 2.02 | 10 | 189.25 | 50.28 | 21.5 | 8 | 37.47 | 23575.09 | 246.07 | 608.78 | 52.95 | 46.36 | 2970.09 | 0.88 | 0.9 | 9.19 | 0.18 | 1 | 10 | 860.5845 | 1177.4896 | 1065.1117 | 860584.4635 | 1177489.6292 | 1.5962e-06 | 22.7431 | 1065111.6716
83 | 80 | CONCLUIDO | 3.8242 | 26.15 | 23.53 | 156.9 | 2.04 | 9 | 189.63 | 50.28 | 21.75 | 6 | 37.6 | 23622.13 | 242.97 | 608.8 | 52.34 | 46.36 | 2671.08 | 0.89 | 0.91 | 9.2 | 0.16 | 1 | 10 | 855.1073 | 1169.9955 | 1058.3328 | 855107.2755 | 1169995.499 | 1.5992e-06 | 22.6997 | 1058332.7707
84 | 80 | CONCLUIDO | 3.8252 | 26.14 | 23.53 | 156.85 | 2.05 | 9 | 190.01 | 50.28 | 22 | 6 | 37.74 | 23669.2 | 243.52 | 608.8 | 52.2 | 46.36 | 2600.91 | 0.89 | 0.91 | 9.19 | 0.16 | 1 | 10 | 855.7594 | 1170.8878 | 1059.1399 | 855759.3918 | 1170887.7534 | 1.5996e-06 | 22.691 | 1059139.8695
85 | 80 | CONCLUIDO | 3.8243 | 26.15 | 23.53 | 156.89 | 2.07 | 9 | 190.4 | 50.28 | 22.25 | 5 | 37.87 | 23716.33 | 243.66 | 608.76 | 52.41 | 46.36 | 2705.28 | 0.88 | 0.91 | 9.2 | 0.16 | 1 | 10 | 856.0761 | 1171.3211 | 1059.5319 | 856076.1041 | 1171321.093 | 1.5992e-06 | 22.6997 | 1059531.8519
86 | 80 | CONCLUIDO | 3.8237 | 26.15 | 23.54 | 156.92 | 2.09 | 9 | 190.78 | 50.28 | 22.5 | 4 | 38 | 23763.49 | 243.83 | 608.76 | 52.59 | 46.36 | 2795.47 | 0.88 | 0.91 | 9.19 | 0.17 | 1 | 10 | 856.4614 | 1171.8483 | 1060.0087 | 856461.409 | 1171848.2842 | 1.5989e-06 | 22.6997 | 1060008.7286
87 | 80 | CONCLUIDO | 3.8228 | 26.16 | 23.54 | 156.96 | 2.11 | 9 | 191.16 | 50.28 | 22.75 | 3 | 38.13 | 23810.71 | 243.89 | 608.76 | 52.62 | 46.36 | 2812.85 | 0.88 | 0.9 | 9.2 | 0.17 | 1 | 10 | 856.6645 | 1172.1262 | 1060.2601 | 856664.5266 | 1172126.1986 | 1.5986e-06 | 22.7083 | 1060260.1193
88 | 80 | CONCLUIDO | 3.8236 | 26.15 | 23.54 | 156.93 | 2.13 | 9 | 191.55 | 50.28 | 23 | 3 | 38.27 | 23857.96 | 243.99 | 608.83 | 52.51 | 46.36 | 2758.63 | 0.88 | 0.91 | 9.2 | 0.17 | 1 | 10 | 856.7022 | 1172.1778 | 1060.3068 | 856702.2053 | 1172177.7524 | 1.5989e-06 | 22.6997 | 1060306.7529
89 | 80 | CONCLUIDO | 3.823 | 26.16 | 23.54 | 156.95 | 2.15 | 9 | 191.93 | 50.28 | 23.25 | 1 | 38.4 | 23905.27 | 244.2 | 608.76 | 52.51 | 46.36 | 2756.72 | 0.88 | 0.91 | 9.2 | 0.17 | 1 | 10 | 857.0796 | 1172.6942 | 1060.7739 | 857079.6391 | 1172694.1739 | 1.5986e-06 | 22.7083 | 1060773.8879
90 | 80 | CONCLUIDO | 3.8228 | 26.16 | 23.54 | 156.96 | 2.17 | 9 | 192.31 | 50.28 | 23.5 | 0 | 38.53 | 23952.62 | 244.64 | 608.76 | 52.51 | 46.36 | 2758.94 | 0.88 | 0.9 | 9.2 | 0.17 | 1 | 10 | 857.7322 | 1173.587 | 1061.5815 | 857732.1913 | 1173587.0247 | 1.5986e-06 | 22.7083 | 1061581.5262

## RESULTADOS_21
Unnamed: 0 | Volume de calda [L] | STATUS | Capacidade operacional [ha/h] | Tempo de missao [h] | Tempo util [h] | Tempo por voo [min] | Autonomia Projetada [h] | N° Voos | MTOW [kg] | Massa Estrutura [kg] | Combustível [kg] | Abastecimentos | Massa gerador | Potência gerador [W] | Combustível consumido [L] | Calda cons [L] | Distância percorrida [km] | Distância Pulverizando [km] | RTL ACUMULADO[m] | EOC [km/km] | EOC [h/h] | Tempo de manobra [h] | Tempo rtl_rtw [h] | V pulv [m/s] | V desloc [m/s] | Preço Total por ha Simples [R$/ha] | Preço Total por ha Presumido [R$/ha] | Preço Total por ha Real [R$/ha] | Preço Total Simples [R$] | Preço Total Presumido [R$] | Prod CAPEX [ha/h/R$] | Dias Trabalhados | Preço Total Real [R$]
0 | 115 | CONCLUIDO | 2.0986 | 47.65 | 30.29 | 5.42 | 0.08 | 335 | 222.93 | 56.94 | 1 | 333 | 49.99 | 27728.69 | 466.66 | 610.41 | 262.31 | 46.36 | 106025.39 | 0.18 | 0.7 | 9.73 | 6.88 | 1 | 10 | 2299.9136 | 3146.8433 | 2846.5129 | 2299913.5988 | 3146843.2509 | 7.9781e-07 | 41.3628 | 2846512.9476
1 | 115 | CONCLUIDO | 2.3625 | 42.33 | 28.56 | 6.77 | 0.1 | 253 | 223.35 | 56.94 | 1.25 | 251 | 50.15 | 27780.03 | 440.01 | 609.93 | 207.95 | 46.36 | 79258.87 | 0.22 | 0.75 | 9.61 | 5.17 | 1 | 10 | 1961.1589 | 2683.3442 | 2427.2496 | 1961158.9257 | 2683344.1623 | 8.9814e-07 | 36.7448 | 2427249.5616
2 | 115 | CONCLUIDO | 2.5547 | 39.14 | 27.53 | 8.1 | 0.12 | 204 | 223.76 | 56.94 | 1.5 | 202 | 50.32 | 27831.42 | 423.91 | 609.63 | 176.39 | 46.36 | 63722.31 | 0.26 | 0.77 | 9.51 | 4.14 | 1 | 10 | 1769.9887 | 2421.7766 | 2190.6457 | 1769988.7148 | 2421776.6459 | 9.7121e-07 | 33.9757 | 2190645.6818
3 | 115 | CONCLUIDO | 2.7083 | 36.92 | 26.8 | 9.46 | 0.14 | 170 | 224.18 | 56.94 | 1.75 | 168 | 50.49 | 27882.87 | 412.51 | 609.35 | 153.85 | 46.36 | 52621.94 | 0.3 | 0.8 | 9.45 | 3.42 | 1 | 10 | 1638.6436 | 2242.0645 | 2028.085 | 1638643.6405 | 2242064.5208 | 1.0296e-06 | 32.0486 | 2028085.0296
4 | 115 | CONCLUIDO | 2.8259 | 35.39 | 26.32 | 10.82 | 0.16 | 146 | 224.6 | 56.94 | 2 | 144 | 50.65 | 27934.37 | 404.83 | 609.42 | 138.46 | 46.36 | 45048.76 | 0.33 | 0.81 | 9.42 | 2.93 | 1 | 10 | 1551.197 | 2122.4161 | 1919.8557 | 1551196.9811 | 2122416.1435 | 1.0743e-06 | 30.7205 | 1919855.7256
5 | 115 | CONCLUIDO | 2.9225 | 34.22 | 25.94 | 12.16 | 0.18 | 128 | 225.01 | 56.94 | 2.25 | 126 | 50.82 | 27985.94 | 398.7 | 609.23 | 127.05 | 46.36 | 39430.06 | 0.36 | 0.82 | 9.39 | 2.56 | 1 | 10 | 1490.6179 | 2039.5292 | 1844.8794 | 1490617.8875 | 2039529.1551 | 1.111e-06 | 29.7049 | 1844879.355
6 | 115 | CONCLUIDO | 3.0013 | 33.32 | 25.65 | 13.5 | 0.2 | 114 | 225.43 | 56.94 | 2.5 | 112 | 50.99 | 28037.57 | 394.09 | 609.4 | 118.14 | 46.36 | 35049.04 | 0.39 | 0.83 | 9.36 | 2.27 | 1 | 10 | 1432.0211 | 1959.3544 | 1772.3564 | 1432021.0582 | 1959354.3882 | 1.141e-06 | 28.9236 | 1772356.3554
7 | 115 | CONCLUIDO | 3.0657 | 32.62 | 25.44 | 14.82 | 0.22 | 103 | 225.85 | 56.94 | 2.75 | 101 | 51.16 | 28089.25 | 390.5 | 609.16 | 111.32 | 46.36 | 31692.83 | 0.42 | 0.84 | 9.35 | 2.06 | 1 | 10 | 1392.8725 | 1905.7896 | 1723.9037 | 1392872.5011 | 1905789.6052 | 1.1655e-06 | 28.316 | 1723903.7201
8 | 115 | CONCLUIDO | 3.1206 | 32.05 | 25.26 | 16.12 | 0.24 | 94 | 226.27 | 56.94 | 3 | 92 | 51.33 | 28140.99 | 387.49 | 609.19 | 105.23 | 46.36 | 28692.11 | 0.44 | 0.84 | 9.35 | 1.88 | 1 | 10 | 1369.4008 | 1873.6746 | 1694.8537 | 1369400.7819 | 1873674.5634 | 1.1863e-06 | 27.8212 | 1694853.6928
9 | 115 | CONCLUIDO | 3.1723 | 31.52 | 25.09 | 17.5 | 0.25 | 86 | 226.69 | 56.94 | 3.25 | 84 | 51.5 | 28192.8 | 384.53 | 609.17 | 100.64 | 46.36 | 26435.53 | 0.46 | 0.85 | 9.31 | 1.71 | 1 | 10 | 1337.3429 | 1829.8115 | 1655.1769 | 1337342.8919 | 1829811.5441 | 1.206e-06 | 27.3611 | 1655176.8985
10 | 115 | CONCLUIDO | 3.2106 | 31.15 | 24.97 | 18.73 | 0.27 | 80 | 227.11 | 56.94 | 3.5 | 78 | 51.67 | 28244.66 | 382.54 | 609.1 | 96.78 | 46.36 | 24538.94 | 0.48 | 0.85 | 9.31 | 1.6 | 1 | 10 | 1311.8506 | 1794.9319 | 1623.6261 | 1311850.625 | 1794931.8999 | 1.2206e-06 | 27.0399 | 1623626.1186
11 | 115 | CONCLUIDO | 3.2515 | 30.75 | 24.85 | 20.15 | 0.29 | 74 | 227.53 | 56.94 | 3.75 | 72 | 51.84 | 28296.58 | 380.32 | 609.11 | 92.99 | 46.36 | 22672.05 | 0.5 | 0.86 | 9.3 | 1.47 | 1 | 10 | 1295.9336 | 1773.1536 | 1603.9263 | 1295933.6416 | 1773153.581 | 1.2361e-06 | 26.6927 | 1603926.2919
12 | 115 | CONCLUIDO | 3.286 | 30.43 | 24.74 | 21.52 | 0.31 | 69 | 227.95 | 56.94 | 4 | 67 | 52.01 | 28348.56 | 378.41 | 609.03 | 89.75 | 46.36 | 21077.98 | 0.52 | 0.86 | 9.29 | 1.37 | 1 | 10 | 1282.6467 | 1754.9738 | 1587.4816 | 1282646.6889 | 1754973.7861 | 1.2492e-06 | 26.4149 | 1587481.5511
13 | 115 | CONCLUIDO | 3.3153 | 30.16 | 24.65 | 22.75 | 0.33 | 65 | 228.38 | 56.94 | 4.25 | 63 | 52.18 | 28400.61 | 376.67 | 609 | 87.12 | 46.36 | 19780.51 | 0.53 | 0.86 | 9.28 | 1.27 | 1 | 10 | 1261.0958 | 1725.4869 | 1560.8088 | 1261095.7772 | 1725486.878 | 1.2604e-06 | 26.1806 | 1560808.8321
14 | 115 | CONCLUIDO | 3.3432 | 29.91 | 24.57 | 24.17 | 0.35 | 61 | 228.8 | 56.94 | 4.5 | 59 | 52.36 | 28452.71 | 375.25 | 608.98 | 84.59 | 46.36 | 18536.88 | 0.55 | 0.87 | 9.28 | 1.2 | 1 | 10 | 1250.9814 | 1711.6479 | 1548.2907 | 1250981.399 | 1711647.9395 | 1.271e-06 | 25.9635 | 1548290.6624
15 | 115 | CONCLUIDO | 3.3647 | 29.72 | 24.51 | 25.36 | 0.37 | 58 | 229.22 | 56.94 | 4.75 | 56 | 52.53 | 28504.87 | 374.02 | 609 | 82.35 | 46.36 | 17430.74 | 0.56 | 0.87 | 9.28 | 1.14 | 1 | 10 | 1243.2257 | 1701.0362 | 1538.6917 | 1243225.6869 | 1701036.232 | 1.2791e-06 | 25.7986 | 1538691.7215
16 | 115 | CONCLUIDO | 3.3848 | 29.54 | 24.47 | 26.69 | 0.39 | 55 | 229.65 | 56.94 | 5 | 53 | 52.7 | 28557.1 | 373.03 | 608.97 | 81.31 | 46.36 | 16928.85 | 0.57 | 0.87 | 9.27 | 1.09 | 1 | 10 | 1225.9959 | 1677.4617 | 1517.3671 | 1225995.8878 | 1677461.6609 | 1.2868e-06 | 25.6424 | 1517367.0743
17 | 115 | CONCLUIDO | 3.4086 | 29.34 | 24.39 | 28.15 | 0.41 | 52 | 230.07 | 56.94 | 5.25 | 50 | 52.88 | 28609.38 | 371.63 | 608.98 | 79.12 | 46.36 | 15845.45 | 0.59 | 0.87 | 9.26 | 1.02 | 1 | 10 | 1217.276 | 1665.5307 | 1506.5748 | 1217275.9637 | 1665530.6759 | 1.2958e-06 | 25.4688 | 1506574.7658
18 | 115 | CONCLUIDO | 3.4202 | 29.24 | 24.38 | 29.26 | 0.42 | 50 | 230.49 | 56.94 | 5.5 | 48 | 53.05 | 28661.73 | 371.12 | 608.87 | 78.61 | 46.36 | 15604.81 | 0.59 | 0.87 | 9.27 | 1.01 | 1 | 10 | 1213.6702 | 1660.5971 | 1502.112 | 1213670.1912 | 1660597.0989 | 1.3002e-06 | 25.3819 | 1502112.0425
19 | 115 | CONCLUIDO | 3.4468 | 29.01 | 24.29 | 31.01 | 0.44 | 47 | 230.92 | 56.94 | 5.75 | 45 | 53.23 | 28714.14 | 369.47 | 608.91 | 75.29 | 46.36 | 13955.91 | 0.62 | 0.88 | 9.27 | 0.91 | 1 | 10 | 1204.1752 | 1647.6056 | 1490.3604 | 1204175.1833 | 1647605.6103 | 1.3104e-06 | 25.1823 | 1490360.4433
20 | 115 | CONCLUIDO | 3.4599 | 28.9 | 24.27 | 32.36 | 0.46 | 45 | 231.34 | 56.94 | 6 | 43 | 53.4 | 28766.61 | 368.65 | 608.94 | 75.12 | 46.36 | 13885.02 | 0.62 | 0.88 | 9.25 | 0.89 | 1 | 10 | 1199.7432 | 1641.5416 | 1484.8752 | 1199743.2442 | 1641541.6357 | 1.3153e-06 | 25.0868 | 1484875.2059
21 | 115 | CONCLUIDO | 3.4683 | 28.83 | 24.24 | 33.06 | 0.48 | 44 | 231.77 | 56.94 | 6.25 | 42 | 53.58 | 28819.14 | 368.11 | 609.07 | 74.19 | 46.36 | 13422.79 | 0.62 | 0.88 | 9.25 | 0.86 | 1 | 10 | 1186.2923 | 1623.1374 | 1468.2275 | 1186292.2737 | 1623137.4244 | 1.3185e-06 | 25.026 | 1468227.4667
22 | 115 | CONCLUIDO | 3.4836 | 28.71 | 24.2 | 34.57 | 0.5 | 42 | 232.2 | 56.94 | 6.5 | 40 | 53.75 | 28871.74 | 367.28 | 608.95 | 73.08 | 46.36 | 12877.1 | 0.63 | 0.88 | 9.25 | 0.83 | 1 | 10 | 1181.0754 | 1615.9994 | 1461.7707 | 1181075.384 | 1615999.4458 | 1.3243e-06 | 24.9219 | 1461770.7267
23 | 115 | CONCLUIDO | 3.4997 | 28.57 | 24.16 | 36.24 | 0.52 | 40 | 232.62 | 56.94 | 6.75 | 38 | 53.93 | 28924.39 | 366.32 | 608.93 | 71.82 | 46.36 | 12255.36 | 0.65 | 0.88 | 9.24 | 0.78 | 1 | 10 | 1175.6954 | 1608.6383 | 1455.1121 | 1175695.3946 | 1608638.3069 | 1.3305e-06 | 24.8003 | 1455112.1246
24 | 115 | CONCLUIDO | 3.5087 | 28.5 | 24.13 | 37.12 | 0.53 | 39 | 233.05 | 56.94 | 7 | 37 | 54.11 | 28977.11 | 365.54 | 608.91 | 70.93 | 46.36 | 11815.21 | 0.65 | 0.88 | 9.24 | 0.75 | 1 | 10 | 1172.2694 | 1603.9507 | 1450.8719 | 1172269.4057 | 1603950.7178 | 1.3339e-06 | 24.7396 | 1450871.9124
25 | 115 | CONCLUIDO | 3.5233 | 28.38 | 24.1 | 39.08 | 0.55 | 37 | 233.48 | 56.94 | 7.25 | 35 | 54.29 | 29029.89 | 364.69 | 608.85 | 69.86 | 46.36 | 11291.99 | 0.66 | 0.88 | 9.24 | 0.72 | 1 | 10 | 1167.5428 | 1597.4835 | 1445.022 | 1167542.7852 | 1597483.5471 | 1.3394e-06 | 24.6354 | 1445021.9594
26 | 115 | CONCLUIDO | 3.5306 | 28.32 | 24.08 | 40.14 | 0.57 | 36 | 233.91 | 56.94 | 7.5 | 34 | 54.46 | 29082.74 | 364.28 | 608.91 | 69.38 | 46.36 | 11057.44 | 0.67 | 0.88 | 9.24 | 0.71 | 1 | 10 | 1165.1765 | 1594.2459 | 1442.0933 | 1165176.5288 | 1594245.9306 | 1.3422e-06 | 24.5833 | 1442093.3366
27 | 115 | CONCLUIDO | 3.5385 | 28.26 | 24.06 | 41.25 | 0.59 | 35 | 234.34 | 56.94 | 7.75 | 33 | 54.64 | 29135.65 | 363.87 | 608.86 | 68.76 | 46.36 | 10752.5 | 0.67 | 0.89 | 9.24 | 0.69 | 1 | 10 | 1162.692 | 1590.8464 | 1439.0183 | 1162691.9711 | 1590846.4491 | 1.3452e-06 | 24.5312 | 1439018.2968
28 | 115 | CONCLUIDO | 3.5472 | 28.19 | 24.04 | 42.42 | 0.61 | 34 | 234.77 | 56.94 | 8 | 32 | 54.82 | 29188.62 | 363.08 | 608.85 | 67.98 | 46.36 | 10365.59 | 0.68 | 0.89 | 9.24 | 0.67 | 1 | 10 | 1159.2952 | 1586.1988 | 1434.8142 | 1159295.1616 | 1586198.7846 | 1.3485e-06 | 24.4705 | 1434814.1989
29 | 115 | CONCLUIDO | 3.556 | 28.12 | 24.01 | 43.66 | 0.62 | 33 | 235.2 | 56.94 | 8.25 | 31 | 55 | 29241.66 | 362.41 | 608.87 | 67.16 | 46.36 | 9960.18 | 0.69 | 0.89 | 9.23 | 0.64 | 1 | 10 | 1145.7044 | 1567.6033 | 1417.9935 | 1145704.4061 | 1567603.3133 | 1.3519e-06 | 24.4097 | 1417993.4533
30 | 115 | CONCLUIDO | 3.5633 | 28.06 | 24 | 45 | 0.64 | 32 | 235.63 | 56.94 | 8.5 | 30 | 55.18 | 29294.76 | 361.89 | 608.9 | 66.88 | 46.36 | 9829.74 | 0.69 | 0.89 | 9.23 | 0.62 | 1 | 10 | 1143.2955 | 1564.3074 | 1415.0121 | 1143295.5314 | 1564307.3847 | 1.3546e-06 | 24.3576 | 1415012.0835
31 | 115 | CONCLUIDO | 3.5729 | 27.99 | 23.97 | 46.39 | 0.66 | 31 | 236.06 | 56.94 | 8.75 | 29 | 55.36 | 29347.92 | 361.34 | 608.89 | 65.85 | 46.36 | 9317.23 | 0.7 | 0.89 | 9.23 | 0.59 | 1 | 10 | 1140.2109 | 1560.0869 | 1411.1944 | 1140210.9114 | 1560086.8716 | 1.3583e-06 | 24.2969 | 1411194.3701
32 | 115 | CONCLUIDO | 3.5793 | 27.94 | 23.96 | 47.92 | 0.68 | 30 | 236.49 | 56.94 | 9 | 28 | 55.55 | 29401.15 | 360.64 | 608.9 | 65.57 | 46.36 | 9180.31 | 0.71 | 0.89 | 9.23 | 0.59 | 1 | 10 | 1137.7372 | 1556.7023 | 1408.1328 | 1137737.2354 | 1556702.2789 | 1.3607e-06 | 24.2535 | 1408132.7983
33 | 115 | CONCLUIDO | 3.5885 | 27.87 | 23.93 | 49.52 | 0.69 | 29 | 236.92 | 56.94 | 9.25 | 27 | 55.73 | 29454.44 | 360.21 | 608.89 | 64.63 | 46.36 | 8717.92 | 0.72 | 0.89 | 9.23 | 0.56 | 1 | 10 | 1134.9455 | 1552.8824 | 1404.6775 | 1134945.4517 | 1552882.4372 | 1.3642e-06 | 24.1927 | 1404677.5169
34 | 115 | CONCLUIDO | 3.5881 | 27.87 | 23.94 | 49.52 | 0.71 | 29 | 237.35 | 56.94 | 9.5 | 27 | 55.91 | 29507.8 | 359.89 | 608.86 | 64.71 | 46.36 | 8758.05 | 0.72 | 0.89 | 9.23 | 0.56 | 1 | 10 | 1134.6225 | 1552.4406 | 1404.2779 | 1134622.5398 | 1552440.615 | 1.3641e-06 | 24.1927 | 1404277.8616
35 | 115 | CONCLUIDO | 3.5969 | 27.8 | 23.91 | 51.24 | 0.73 | 28 | 237.79 | 56.94 | 9.75 | 26 | 56.09 | 29561.22 | 359.17 | 608.85 | 64 | 46.36 | 8406.18 | 0.72 | 0.89 | 9.23 | 0.54 | 1 | 10 | 1131.4885 | 1548.1525 | 1400.399 | 1131488.5226 | 1548152.5144 | 1.3674e-06 | 24.1319 | 1400399.0113
36 | 115 | CONCLUIDO | 3.6065 | 27.73 | 23.88 | 53.07 | 0.75 | 27 | 238.22 | 56.94 | 10 | 25 | 56.28 | 29614.71 | 358.59 | 608.85 | 63.12 | 46.36 | 7974.55 | 0.73 | 0.89 | 9.22 | 0.51 | 1 | 10 | 1128.4188 | 1543.9524 | 1396.5997 | 1128418.8012 | 1543952.3862 | 1.3711e-06 | 24.0712 | 1396599.7374
37 | 115 | CONCLUIDO | 3.6167 | 27.65 | 23.85 | 55.03 | 0.76 | 26 | 238.66 | 56.94 | 10.25 | 24 | 56.46 | 29668.27 | 357.77 | 608.92 | 62.09 | 46.36 | 7460.27 | 0.75 | 0.89 | 9.22 | 0.47 | 1 | 10 | 1124.8834 | 1539.1151 | 1392.2241 | 1124883.4092 | 1539115.1069 | 1.3749e-06 | 24.0017 | 1392224.1212
38 | 115 | CONCLUIDO | 3.6129 | 27.68 | 23.88 | 55.1 | 0.78 | 26 | 239.09 | 56.94 | 10.5 | 24 | 56.65 | 29721.89 | 357.73 | 608.86 | 63.18 | 46.36 | 8008.21 | 0.73 | 0.89 | 9.22 | 0.5 | 1 | 10 | 1125.8276 | 1540.407 | 1393.3927 | 1125827.6149 | 1540407.0107 | 1.3735e-06 | 24.0278 | 1393392.7276
39 | 115 | CONCLUIDO | 3.6201 | 27.62 | 23.87 | 57.28 | 0.8 | 25 | 239.53 | 56.94 | 10.75 | 23 | 56.83 | 29775.57 | 357.5 | 608.9 | 62.41 | 46.36 | 7629.76 | 0.74 | 0.89 | 9.23 | 0.49 | 1 | 10 | 1123.7821 | 1537.6083 | 1390.8611 | 1123782.1067 | 1537608.2561 | 1.3762e-06 | 23.9757 | 1390861.0822
40 | 115 | CONCLUIDO | 3.6211 | 27.62 | 23.86 | 57.26 | 0.82 | 25 | 239.96 | 56.94 | 11 | 23 | 57.02 | 29829.32 | 357.04 | 608.96 | 62.46 | 46.36 | 7653.85 | 0.74 | 0.89 | 9.22 | 0.48 | 1 | 10 | 1122.8106 | 1536.279 | 1389.6587 | 1122810.603 | 1536279.0019 | 1.3766e-06 | 23.9757 | 1389658.6901
41 | 115 | CONCLUIDO | 3.6308 | 27.54 | 23.83 | 59.57 | 0.83 | 24 | 240.4 | 56.94 | 11.25 | 22 | 57.21 | 29883.27 | 356.26 | 608.84 | 61.41 | 46.36 | 7130.84 | 0.75 | 0.89 | 9.22 | 0.46 | 1 | 10 | 1119.4642 | 1531.7002 | 1385.5169 | 1119464.1564 | 1531700.2461 | 1.3803e-06 | 23.9062 | 1385516.9244
42 | 115 | CONCLUIDO | 3.6295 | 27.55 | 23.84 | 59.59 | 0.85 | 24 | 240.84 | 56.94 | 11.5 | 22 | 57.39 | 29937.16 | 356.08 | 608.86 | 61.95 | 46.36 | 7403.45 | 0.75 | 0.89 | 9.21 | 0.47 | 1 | 10 | 1119.5324 | 1531.7936 | 1385.6013 | 1119532.3631 | 1531793.5695 | 1.3798e-06 | 23.9149 | 1385601.3411
43 | 115 | CONCLUIDO | 3.6377 | 27.49 | 23.82 | 62.14 | 0.87 | 23 | 241.27 | 56.94 | 11.75 | 21 | 57.58 | 29991.11 | 355.6 | 608.94 | 61.09 | 46.36 | 6979.56 | 0.76 | 0.89 | 9.22 | 0.45 | 1 | 10 | 1117.0269 | 1528.3655 | 1382.5004 | 1117026.8962 | 1528365.4791 | 1.3829e-06 | 23.8628 | 1382500.4228
44 | 115 | CONCLUIDO | 3.6378 | 27.49 | 23.82 | 62.14 | 0.88 | 23 | 241.71 | 56.94 | 12 | 21 | 57.77 | 30045.13 | 355.2 | 608.85 | 61.4 | 46.36 | 7132.76 | 0.75 | 0.89 | 9.21 | 0.45 | 1 | 10 | 1116.4087 | 1527.5197 | 1381.7353 | 1116408.7172 | 1527519.6593 | 1.383e-06 | 23.8628 | 1381735.3269
45 | 115 | CONCLUIDO | 3.6472 | 27.42 | 23.79 | 64.89 | 0.9 | 22 | 242.15 | 56.94 | 12.25 | 20 | 57.96 | 30099.23 | 354.58 | 608.78 | 60.53 | 46.36 | 6700.3 | 0.77 | 0.9 | 9.21 | 0.42 | 1 | 10 | 1113.3923 | 1523.3924 | 1378.002 | 1113392.2751 | 1523392.4301 | 1.3865e-06 | 23.8021 | 1378001.9947
46 | 115 | CONCLUIDO | 3.6459 | 27.43 | 23.8 | 64.91 | 0.92 | 22 | 242.59 | 56.94 | 12.5 | 20 | 58.15 | 30153.38 | 354.47 | 608.79 | 60.74 | 46.36 | 6808.75 | 0.76 | 0.9 | 9.21 | 0.43 | 1 | 10 | 1113.5625 | 1523.6253 | 1378.2127 | 1113562.4936 | 1523625.3306 | 1.386e-06 | 23.8108 | 1378212.6675
47 | 115 | CONCLUIDO | 3.6545 | 27.36 | 23.78 | 67.95 | 0.93 | 21 | 243.03 | 56.94 | 12.75 | 19 | 58.34 | 30207.61 | 353.77 | 608.84 | 60.08 | 46.36 | 6484.87 | 0.77 | 0.9 | 9.21 | 0.41 | 1 | 10 | 1100.2138 | 1505.3611 | 1361.6916 | 1100213.8337 | 1505361.1052 | 1.3893e-06 | 23.75 | 1361691.5541
48 | 115 | CONCLUIDO | 3.6566 | 27.35 | 23.77 | 67.9 | 0.95 | 21 | 243.47 | 56.94 | 13 | 19 | 58.53 | 30261.91 | 353.56 | 608.8 | 59.74 | 46.36 | 6313.5 | 0.78 | 0.9 | 9.21 | 0.39 | 1 | 10 | 1099.4126 | 1504.2649 | 1360.7 | 1099412.6416 | 1504264.8789 | 1.3901e-06 | 23.7413 | 1360699.9501
49 | 115 | CONCLUIDO | 3.6565 | 27.35 | 23.77 | 67.9 | 0.97 | 21 | 243.91 | 56.94 | 13.25 | 19 | 58.72 | 30316.27 | 352.94 | 608.79 | 59.56 | 46.36 | 6220.56 | 0.78 | 0.9 | 9.21 | 0.39 | 1 | 10 | 1098.5094 | 1503.029 | 1359.582 | 1098509.4004 | 1503029.0244 | 1.3901e-06 | 23.7413 | 1359582.0439
50 | 115 | CONCLUIDO | 3.6654 | 27.28 | 23.74 | 71.23 | 0.98 | 20 | 244.35 | 56.94 | 13.5 | 18 | 58.91 | 30370.7 | 352.49 | 608.82 | 59.07 | 46.36 | 5984.87 | 0.78 | 0.9 | 9.2 | 0.37 | 1 | 10 | 1095.8766 | 1499.4267 | 1356.3235 | 1095876.5604 | 1499426.6566 | 1.3935e-06 | 23.6806 | 1356323.4809
51 | 115 | CONCLUIDO | 3.6644 | 27.29 | 23.75 | 71.25 | 1 | 20 | 244.79 | 56.94 | 13.75 | 18 | 59.1 | 30425.2 | 352.29 | 608.84 | 59.01 | 46.36 | 5954.41 | 0.79 | 0.9 | 9.21 | 0.38 | 1 | 10 | 1095.8517 | 1499.3926 | 1356.2927 | 1095851.6657 | 1499392.5946 | 1.3931e-06 | 23.6892 | 1356292.6698
52 | 115 | CONCLUIDO | 3.6741 | 27.22 | 23.72 | 74.91 | 1.02 | 19 | 245.23 | 56.94 | 14 | 17 | 59.29 | 30479.78 | 351.66 | 608.83 | 58.34 | 46.36 | 5622.2 | 0.79 | 0.9 | 9.21 | 0.35 | 1 | 10 | 1092.8104 | 1495.2314 | 1352.5286 | 1092810.3864 | 1495231.382 | 1.3968e-06 | 23.6285 | 1352528.5975
53 | 115 | CONCLUIDO | 3.6732 | 27.22 | 23.73 | 74.93 | 1.03 | 19 | 245.68 | 56.94 | 14.25 | 17 | 59.48 | 30534.42 | 352.02 | 608.88 | 58.52 | 46.36 | 5713.44 | 0.79 | 0.9 | 9.21 | 0.36 | 1 | 10 | 1093.5951 | 1496.3051 | 1353.4999 | 1093595.1392 | 1496305.1155 | 1.3964e-06 | 23.6285 | 1353499.8553
54 | 115 | CONCLUIDO | 3.672 | 27.23 | 23.74 | 74.96 | 1.05 | 19 | 246.12 | 56.94 | 14.5 | 17 | 59.68 | 30589.13 | 351.48 | 608.83 | 58.7 | 46.36 | 5801.87 | 0.79 | 0.9 | 9.21 | 0.37 | 1 | 10 | 1093.1043 | 1495.6335 | 1352.8924 | 1093104.3143 | 1495633.5471 | 1.396e-06 | 23.6372 | 1352892.3805
55 | 115 | CONCLUIDO | 3.682 | 27.16 | 23.71 | 79.03 | 1.06 | 18 | 246.57 | 56.94 | 14.75 | 16 | 59.87 | 30643.91 | 350.27 | 608.78 | 57.9 | 46.36 | 5407.67 | 0.8 | 0.9 | 9.2 | 0.34 | 1 | 10 | 1089.162 | 1490.2395 | 1348.0131 | 1089161.9739 | 1490239.4632 | 1.3998e-06 | 23.5764 | 1348013.1004
56 | 115 | CONCLUIDO | 3.6817 | 27.16 | 23.71 | 79.03 | 1.08 | 18 | 247.01 | 56.94 | 15 | 16 | 60.07 | 30698.76 | 350.81 | 608.85 | 57.77 | 46.36 | 5344.32 | 0.8 | 0.9 | 9.21 | 0.34 | 1 | 10 | 1090.0174 | 1491.4099 | 1349.0719 | 1090017.4268 | 1491409.9316 | 1.3997e-06 | 23.5764 | 1349071.8609
57 | 115 | CONCLUIDO | 3.6851 | 27.14 | 23.69 | 78.95 | 1.1 | 18 | 247.46 | 56.94 | 15.25 | 16 | 60.26 | 30753.68 | 350.07 | 608.79 | 57.15 | 46.36 | 5034.13 | 0.81 | 0.9 | 9.2 | 0.31 | 1 | 10 | 1088.1193 | 1488.8128 | 1346.7226 | 1088119.2713 | 1488812.7914 | 1.4009e-06 | 23.559 | 1346722.5881
58 | 115 | CONCLUIDO | 3.6827 | 27.15 | 23.7 | 79.01 | 1.11 | 18 | 247.9 | 56.94 | 15.5 | 16 | 60.46 | 30808.68 | 349.36 | 608.83 | 57.75 | 46.36 | 5334.15 | 0.8 | 0.9 | 9.2 | 0.33 | 1 | 10 | 1087.6056 | 1488.1099 | 1346.0868 | 1087605.5691 | 1488109.9214 | 1.4e-06 | 23.5677 | 1346086.7991
59 | 115 | CONCLUIDO | 3.6915 | 27.09 | 23.68 | 83.58 | 1.13 | 17 | 248.35 | 56.94 | 15.75 | 15 | 60.66 | 30863.74 | 348.73 | 608.82 | 56.95 | 46.36 | 4936.4 | 0.81 | 0.9 | 9.21 | 0.31 | 1 | 10 | 1084.8492 | 1484.3385 | 1342.6753 | 1084849.1793 | 1484338.5074 | 1.4034e-06 | 23.5156 | 1342675.3235
60 | 115 | CONCLUIDO | 3.6911 | 27.09 | 23.68 | 83.59 | 1.14 | 17 | 248.79 | 56.94 | 16 | 15 | 60.85 | 30918.88 | 349.1 | 608.84 | 57.1 | 46.36 | 5012.36 | 0.81 | 0.9 | 9.2 | 0.31 | 1 | 10 | 1085.4704 | 1485.1885 | 1343.4442 | 1085470.39 | 1485188.4752 | 1.4032e-06 | 23.5156 | 1343444.1716
61 | 115 | CONCLUIDO | 3.6897 | 27.1 | 23.7 | 83.63 | 1.16 | 17 | 249.24 | 56.94 | 16.25 | 15 | 61.05 | 30974.09 | 348.99 | 608.78 | 57.54 | 46.36 | 5230.1 | 0.81 | 0.9 | 9.2 | 0.32 | 1 | 10 | 1085.7293 | 1485.5428 | 1343.7646 | 1085729.3259 | 1485542.7628 | 1.4027e-06 | 23.5243 | 1343764.6465
62 | 115 | CONCLUIDO | 3.6895 | 27.1 | 23.7 | 83.64 | 1.18 | 17 | 249.69 | 56.94 | 16.5 | 15 | 61.25 | 31029.37 | 348.41 | 608.86 | 57.6 | 46.36 | 5261.37 | 0.8 | 0.9 | 9.2 | 0.33 | 1 | 10 | 1084.9117 | 1484.4241 | 1342.7528 | 1084911.7499 | 1484424.1191 | 1.4026e-06 | 23.5243 | 1342752.7646
63 | 115 | CONCLUIDO | 3.6994 | 27.03 | 23.67 | 88.76 | 1.19 | 16 | 250.14 | 56.94 | 16.75 | 14 | 61.45 | 31084.72 | 347.9 | 608.75 | 56.49 | 46.36 | 4714.29 | 0.82 | 0.9 | 9.21 | 0.3 | 1 | 10 | 1081.8881 | 1480.2871 | 1339.0105 | 1081888.1172 | 1480287.0515 | 1.4064e-06 | 23.4635 | 1339010.5329
64 | 115 | CONCLUIDO | 3.6984 | 27.04 | 23.68 | 88.78 | 1.21 | 16 | 250.59 | 56.94 | 17 | 14 | 61.65 | 31140.15 | 348.18 | 608.84 | 56.8 | 46.36 | 4869.59 | 0.82 | 0.9 | 9.21 | 0.3 | 1 | 10 | 1082.566 | 1481.2146 | 1339.8495 | 1082566.0045 | 1481214.5668 | 1.406e-06 | 23.4722 | 1339849.5275
65 | 115 | CONCLUIDO | 3.697 | 27.05 | 23.69 | 88.82 | 1.22 | 16 | 251.04 | 56.94 | 17.25 | 14 | 61.85 | 31195.65 | 347.77 | 608.86 | 57.28 | 46.36 | 5108.75 | 0.81 | 0.9 | 9.2 | 0.31 | 1 | 10 | 1082.304 | 1480.8561 | 1339.5253 | 1082304.0098 | 1480856.0941 | 1.4055e-06 | 23.4809 | 1339525.2669
66 | 115 | CONCLUIDO | 3.6958 | 27.06 | 23.69 | 88.86 | 1.24 | 16 | 251.49 | 56.94 | 17.5 | 14 | 62.05 | 31251.22 | 347.17 | 608.77 | 57.34 | 46.36 | 5138.47 | 0.81 | 0.9 | 9.21 | 0.32 | 1 | 10 | 1081.6466 | 1479.9566 | 1338.7116 | 1081646.5753 | 1479956.5632 | 1.405e-06 | 23.4896 | 1338711.5859
67 | 115 | CONCLUIDO | 3.7063 | 26.98 | 23.66 | 94.65 | 1.25 | 15 | 251.94 | 56.94 | 17.75 | 13 | 62.25 | 31306.86 | 346.2 | 608.77 | 56.38 | 46.36 | 4663.27 | 0.82 | 0.9 | 9.2 | 0.29 | 1 | 10 | 1078.0191 | 1474.9933 | 1334.222 | 1078019.0972 | 1474993.2876 | 1.409e-06 | 23.4201 | 1334221.9984
68 | 115 | CONCLUIDO | 3.7086 | 26.96 | 23.65 | 94.58 | 1.27 | 15 | 252.39 | 56.94 | 18 | 13 | 62.45 | 31362.58 | 346.35 | 608.82 | 55.75 | 46.36 | 4349.65 | 0.83 | 0.9 | 9.2 | 0.27 | 1 | 10 | 1077.7326 | 1474.6012 | 1333.8674 | 1077732.5566 | 1474601.2302 | 1.4099e-06 | 23.4028 | 1333867.3584
69 | 115 | CONCLUIDO | 3.7085 | 26.96 | 23.65 | 94.58 | 1.28 | 15 | 252.84 | 56.94 | 18.25 | 13 | 62.65 | 31418.38 | 346.46 | 608.84 | 55.82 | 46.36 | 4383.49 | 0.83 | 0.9 | 9.21 | 0.27 | 1 | 10 | 1077.9126 | 1474.8476 | 1334.0902 | 1077912.6233 | 1474847.6054 | 1.4098e-06 | 23.4028 | 1334090.2199
70 | 115 | CONCLUIDO | 3.7067 | 26.98 | 23.66 | 94.64 | 1.3 | 15 | 253.3 | 56.94 | 18.5 | 13 | 62.86 | 31474.25 | 346.16 | 608.82 | 56.49 | 46.36 | 4716.08 | 0.82 | 0.9 | 9.2 | 0.29 | 1 | 10 | 1077.8857 | 1474.8108 | 1334.0569 | 1077885.7061 | 1474810.7761 | 1.4092e-06 | 23.4201 | 1334056.9055
71 | 115 | CONCLUIDO | 3.7074 | 26.97 | 23.65 | 94.62 | 1.31 | 15 | 253.75 | 56.94 | 18.75 | 13 | 63.06 | 31530.19 | 345.34 | 608.84 | 56.02 | 46.36 | 4482.51 | 0.83 | 0.9 | 9.21 | 0.28 | 1 | 10 | 1076.4739 | 1472.879 | 1332.3095 | 1076473.8752 | 1472879.0468 | 1.4094e-06 | 23.4115 | 1332309.5378
72 | 115 | CONCLUIDO | 3.7169 | 26.9 | 23.63 | 101.27 | 1.33 | 14 | 254.21 | 56.94 | 19 | 12 | 63.26 | 31586.21 | 344.4 | 608.78 | 55.31 | 46.36 | 4130.11 | 0.84 | 0.9 | 9.2 | 0.26 | 1 | 10 | 1073.1784 | 1468.37 | 1328.2308 | 1073178.3832 | 1468370.0092 | 1.413e-06 | 23.3507 | 1328230.8364
73 | 115 | CONCLUIDO | 3.7173 | 26.9 | 23.63 | 101.25 | 1.34 | 14 | 254.66 | 56.94 | 19.25 | 12 | 63.47 | 31642.3 | 344.65 | 608.83 | 55.03 | 46.36 | 3994.63 | 0.84 | 0.9 | 9.21 | 0.25 | 1 | 10 | 1073.4704 | 1468.7696 | 1328.5923 | 1073470.4403 | 1468769.6146 | 1.4132e-06 | 23.3507 | 1328592.304
74 | 115 | CONCLUIDO | 3.7194 | 26.89 | 23.61 | 101.19 | 1.36 | 14 | 255.12 | 56.94 | 19.5 | 12 | 63.67 | 31698.47 | 344.51 | 608.88 | 54.84 | 46.36 | 3895.49 | 0.85 | 0.9 | 9.2 | 0.24 | 1 | 10 | 1072.7229 | 1467.7468 | 1327.6671 | 1072722.8804 | 1467746.7701 | 1.414e-06 | 23.342 | 1327667.0784
75 | 115 | CONCLUIDO | 3.7179 | 26.9 | 23.62 | 101.24 | 1.37 | 14 | 255.57 | 56.94 | 19.75 | 12 | 63.88 | 31754.72 | 344.54 | 608.78 | 55.03 | 46.36 | 3994.35 | 0.84 | 0.9 | 9.2 | 0.25 | 1 | 10 | 1073.1212 | 1468.2917 | 1328.16 | 1073121.1558 | 1468291.7081 | 1.4134e-06 | 23.3507 | 1328160.0082
76 | 115 | CONCLUIDO | 3.7172 | 26.9 | 23.63 | 101.26 | 1.39 | 14 | 256.03 | 56.94 | 20 | 12 | 64.09 | 31811.04 | 343.93 | 608.84 | 55.24 | 46.36 | 4098.52 | 0.84 | 0.9 | 9.2 | 0.25 | 1 | 10 | 1072.4349 | 1467.3527 | 1327.3106 | 1072434.8558 | 1467352.6822 | 1.4131e-06 | 23.3507 | 1327310.6017
77 | 115 | CONCLUIDO | 3.7157 | 26.91 | 23.64 | 101.3 | 1.4 | 14 | 256.49 | 56.94 | 20.25 | 12 | 64.29 | 31867.44 | 343.38 | 608.81 | 55.55 | 46.36 | 4250.5 | 0.83 | 0.9 | 9.2 | 0.27 | 1 | 10 | 1071.9838 | 1466.7355 | 1326.7523 | 1071983.7914 | 1466735.516 | 1.4126e-06 | 23.3594 | 1326752.337
78 | 115 | CONCLUIDO | 3.7255 | 26.84 | 23.61 | 108.97 | 1.42 | 13 | 256.94 | 56.94 | 20.5 | 11 | 64.5 | 31924.04 | 342.72 | 608.77 | 54.84 | 46.36 | 3903.95 | 0.85 | 0.9 | 9.2 | 0.24 | 1 | 10 | 1068.9839 | 1462.631 | 1323.0395 | 1068983.94 | 1462630.9869 | 1.4163e-06 | 23.2986 | 1323039.5384
79 | 115 | CONCLUIDO | 3.7257 | 26.84 | 23.61 | 108.97 | 1.43 | 13 | 257.4 | 56.94 | 20.75 | 11 | 64.71 | 31980.59 | 343.22 | 608.76 | 54.77 | 46.36 | 3865.72 | 0.85 | 0.9 | 9.2 | 0.24 | 1 | 10 | 1069.6776 | 1463.5801 | 1323.8981 | 1069677.6097 | 1463580.0964 | 1.4164e-06 | 23.2986 | 1323898.0662
80 | 115 | CONCLUIDO | 3.7252 | 26.84 | 23.61 | 108.98 | 1.45 | 13 | 257.86 | 56.94 | 21 | 11 | 64.92 | 32037.22 | 342.89 | 608.75 | 54.86 | 46.36 | 3912.62 | 0.84 | 0.9 | 9.2 | 0.24 | 1 | 10 | 1069.2873 | 1463.046 | 1323.415 | 1069287.2778 | 1463046.0271 | 1.4162e-06 | 23.2986 | 1323414.9677
81 | 115 | CONCLUIDO | 3.7248 | 26.85 | 23.62 | 108.99 | 1.46 | 13 | 258.32 | 56.94 | 21.25 | 11 | 65.13 | 32093.94 | 342.74 | 608.79 | 54.8 | 46.36 | 3884.85 | 0.85 | 0.9 | 9.2 | 0.24 | 1 | 10 | 1069.2187 | 1462.9522 | 1323.3301 | 1069218.6972 | 1462952.1921 | 1.416e-06 | 23.3073 | 1323330.0882
82 | 115 | CONCLUIDO | 3.7262 | 26.84 | 23.61 | 108.95 | 1.48 | 13 | 258.78 | 56.94 | 21.5 | 11 | 65.34 | 32150.72 | 342.37 | 608.79 | 54.71 | 46.36 | 3838.54 | 0.85 | 0.9 | 9.2 | 0.23 | 1 | 10 | 1068.3445 | 1461.7561 | 1322.2481 | 1068344.4964 | 1461756.072 | 1.4166e-06 | 23.2986 | 1322248.1241
83 | 115 | CONCLUIDO | 3.7251 | 26.84 | 23.61 | 108.98 | 1.49 | 13 | 259.24 | 56.94 | 21.75 | 11 | 65.55 | 32207.59 | 341.68 | 608.78 | 55.03 | 46.36 | 3995.65 | 0.84 | 0.9 | 9.2 | 0.24 | 1 | 10 | 1067.5379 | 1460.6525 | 1321.2499 | 1067537.9415 | 1460652.5081 | 1.4162e-06 | 23.2986 | 1321249.8827
84 | 115 | CONCLUIDO | 3.7257 | 26.84 | 23.61 | 108.96 | 1.51 | 13 | 259.71 | 56.94 | 22 | 11 | 65.76 | 32264.54 | 340.99 | 608.77 | 54.83 | 46.36 | 3899.15 | 0.85 | 0.9 | 9.2 | 0.24 | 1 | 10 | 1066.4204 | 1459.1234 | 1319.8667 | 1066420.3513 | 1459123.3718 | 1.4164e-06 | 23.2986 | 1319866.6851
85 | 115 | CONCLUIDO | 3.736 | 26.77 | 23.58 | 117.89 | 1.52 | 12 | 260.17 | 56.94 | 22.25 | 10 | 65.98 | 32321.56 | 340.06 | 608.82 | 53.85 | 46.36 | 3412.37 | 0.86 | 0.9 | 9.19 | 0.21 | 1 | 10 | 1062.9592 | 1454.3877 | 1315.5829 | 1062959.1877 | 1454387.6551 | 1.4203e-06 | 23.2378 | 1315582.9385
86 | 115 | CONCLUIDO | 3.7352 | 26.77 | 23.58 | 117.92 | 1.54 | 12 | 260.63 | 56.94 | 22.5 | 10 | 66.19 | 32378.67 | 340.6 | 608.75 | 54.14 | 46.36 | 3557.15 | 0.86 | 0.9 | 9.19 | 0.21 | 1 | 10 | 1063.8909 | 1455.6625 | 1316.7361 | 1063890.9007 | 1455662.4658 | 1.42e-06 | 23.2378 | 1316736.0831
87 | 115 | CONCLUIDO | 3.7342 | 26.78 | 23.59 | 117.96 | 1.55 | 12 | 261.09 | 56.94 | 22.75 | 10 | 66.4 | 32435.86 | 340.52 | 608.77 | 54.29 | 46.36 | 3631.79 | 0.85 | 0.9 | 9.2 | 0.22 | 1 | 10 | 1064.0328 | 1455.8567 | 1316.9117 | 1064032.8309 | 1455856.6611 | 1.4196e-06 | 23.2465 | 1316911.7446
88 | 115 | CONCLUIDO | 3.7343 | 26.78 | 23.59 | 117.96 | 1.56 | 12 | 261.56 | 56.94 | 23 | 10 | 66.62 | 32493.12 | 340.4 | 608.78 | 54.25 | 46.36 | 3612.17 | 0.85 | 0.9 | 9.2 | 0.22 | 1 | 10 | 1063.8398 | 1455.5926 | 1316.6728 | 1063839.8022 | 1455592.5507 | 1.4196e-06 | 23.2465 | 1316672.8406
89 | 115 | CONCLUIDO | 3.7347 | 26.78 | 23.59 | 117.94 | 1.58 | 12 | 262.02 | 56.94 | 23.25 | 10 | 66.83 | 32550.47 | 340.38 | 608.8 | 54.32 | 46.36 | 3647.65 | 0.85 | 0.9 | 9.19 | 0.22 | 1 | 10 | 1063.7381 | 1455.4534 | 1316.5469 | 1063738.0726 | 1455453.3598 | 1.4198e-06 | 23.2465 | 1316546.9338
90 | 115 | CONCLUIDO | 3.7344 | 26.78 | 23.59 | 117.95 | 1.59 | 12 | 262.49 | 56.94 | 23.5 | 10 | 67.05 | 32607.89 | 340.04 | 608.83 | 54.37 | 46.36 | 3670.54 | 0.85 | 0.9 | 9.19 | 0.22 | 1 | 10 | 1063.297 | 1454.8499 | 1316.0011 | 1063297.0436 | 1454849.9245 | 1.4197e-06 | 23.2465 | 1316001.0896
91 | 115 | CONCLUIDO | 3.7329 | 26.79 | 23.6 | 118.01 | 1.61 | 12 | 262.96 | 56.94 | 23.75 | 10 | 67.26 | 32665.4 | 339.43 | 608.83 | 54.6 | 46.36 | 3789.06 | 0.85 | 0.9 | 9.2 | 0.23 | 1 | 10 | 1062.7569 | 1454.1109 | 1315.3326 | 1062756.9155 | 1454110.8974 | 1.4191e-06 | 23.2552 | 1315332.5942
92 | 115 | CONCLUIDO | 3.7328 | 26.79 | 23.6 | 118.01 | 1.62 | 12 | 263.42 | 56.94 | 24 | 10 | 67.48 | 32722.99 | 338.86 | 608.79 | 54.58 | 46.36 | 3779.58 | 0.85 | 0.9 | 9.2 | 0.23 | 1 | 10 | 1061.9441 | 1452.9987 | 1314.3265 | 1061944.0533 | 1452998.7034 | 1.4191e-06 | 23.2552 | 1314326.5465
93 | 115 | CONCLUIDO | 3.7424 | 26.72 | 23.58 | 128.6 | 1.64 | 11 | 263.89 | 56.94 | 24.25 | 9 | 67.7 | 32780.66 | 338.05 | 608.79 | 53.73 | 46.36 | 3357.78 | 0.86 | 0.9 | 9.2 | 0.21 | 1 | 10 | 1058.8789 | 1448.8048 | 1310.5329 | 1058878.8787 | 1448804.7963 | 1.4227e-06 | 23.1944 | 1310532.8999
94 | 115 | CONCLUIDO | 3.7429 | 26.72 | 23.57 | 128.58 | 1.65 | 11 | 264.36 | 56.94 | 24.5 | 9 | 67.92 | 32838.42 | 338.33 | 608.8 | 53.54 | 46.36 | 3261.99 | 0.87 | 0.9 | 9.2 | 0.2 | 1 | 10 | 1059.1193 | 1449.1337 | 1310.8304 | 1059119.278 | 1449133.7212 | 1.4229e-06 | 23.1944 | 1310830.4327
95 | 115 | CONCLUIDO | 3.7426 | 26.72 | 23.58 | 128.59 | 1.66 | 11 | 264.83 | 56.94 | 24.75 | 9 | 68.13 | 32896.26 | 338.43 | 608.82 | 53.68 | 46.36 | 3331.81 | 0.86 | 0.9 | 9.2 | 0.2 | 1 | 10 | 1059.3955 | 1449.5116 | 1311.1723 | 1059395.4691 | 1449511.6181 | 1.4228e-06 | 23.1944 | 1311172.2636
96 | 115 | CONCLUIDO | 3.7429 | 26.72 | 23.57 | 128.58 | 1.68 | 11 | 265.3 | 56.94 | 25 | 9 | 68.35 | 32954.18 | 338.46 | 608.8 | 53.71 | 46.36 | 3348.66 | 0.86 | 0.9 | 9.2 | 0.2 | 1 | 10 | 1059.3083 | 1449.3923 | 1311.0644 | 1059308.2904 | 1449392.3363 | 1.4229e-06 | 23.1944 | 1311064.366
97 | 115 | CONCLUIDO | 3.7431 | 26.72 | 23.57 | 128.57 | 1.69 | 11 | 265.77 | 56.94 | 25.25 | 9 | 68.57 | 33012.18 | 338.28 | 608.82 | 53.55 | 46.36 | 3269.59 | 0.87 | 0.9 | 9.2 | 0.2 | 1 | 10 | 1059.0106 | 1448.9851 | 1310.696 | 1059010.625 | 1448985.0573 | 1.423e-06 | 23.1944 | 1310695.9571
98 | 115 | CONCLUIDO | 3.7442 | 26.71 | 23.56 | 128.53 | 1.7 | 11 | 266.24 | 56.94 | 25.5 | 9 | 68.8 | 33070.26 | 337.66 | 608.78 | 53.53 | 46.36 | 3257.7 | 0.87 | 0.9 | 9.19 | 0.19 | 1 | 10 | 1057.835 | 1447.3765 | 1309.2409 | 1057834.9996 | 1447376.5149 | 1.4234e-06 | 23.1858 | 1309240.9317
99 | 115 | CONCLUIDO | 3.7436 | 26.71 | 23.57 | 128.56 | 1.72 | 11 | 266.71 | 56.94 | 25.75 | 9 | 69.02 | 33128.44 | 337.05 | 608.81 | 53.51 | 46.36 | 3248.72 | 0.87 | 0.9 | 9.2 | 0.2 | 1 | 10 | 1057.1327 | 1446.4156 | 1308.3718 | 1057132.738 | 1446415.6496 | 1.4232e-06 | 23.1858 | 1308371.77
100 | 115 | CONCLUIDO | 3.7438 | 26.71 | 23.57 | 128.55 | 1.73 | 11 | 267.18 | 56.94 | 26 | 9 | 69.24 | 33186.69 | 336.56 | 608.78 | 53.48 | 46.36 | 3232.54 | 0.87 | 0.9 | 9.2 | 0.2 | 1 | 10 | 1056.3846 | 1445.3921 | 1307.4459 | 1056384.6309 | 1445392.0564 | 1.4233e-06 | 23.1858 | 1307445.8671
101 | 115 | CONCLUIDO | 3.744 | 26.71 | 23.57 | 128.54 | 1.75 | 11 | 267.66 | 56.94 | 26.25 | 9 | 69.46 | 33245.03 | 335.76 | 608.8 | 53.39 | 46.36 | 3187.21 | 0.87 | 0.9 | 9.2 | 0.19 | 1 | 10 | 1055.186 | 1443.7521 | 1305.9624 | 1055186.0142 | 1443752.0561 | 1.4233e-06 | 23.1858 | 1305962.3862
102 | 115 | CONCLUIDO | 3.7436 | 26.71 | 23.57 | 128.56 | 1.76 | 11 | 268.13 | 56.94 | 26.5 | 9 | 69.69 | 33303.46 | 335.16 | 608.83 | 53.56 | 46.36 | 3272.7 | 0.87 | 0.9 | 9.19 | 0.2 | 1 | 10 | 1054.3853 | 1442.6565 | 1304.9714 | 1054385.302 | 1442656.4863 | 1.4232e-06 | 23.1858 | 1304971.3761
103 | 115 | CONCLUIDO | 3.7523 | 26.65 | 23.55 | 141.3 | 1.77 | 10 | 268.6 | 56.94 | 26.75 | 8 | 69.91 | 33361.97 | 335.13 | 608.76 | 52.96 | 46.36 | 2978.87 | 0.88 | 0.9 | 9.19 | 0.18 | 1 | 10 | 1052.6391 | 1440.2672 | 1302.8101 | 1052639.0734 | 1440267.2194 | 1.4265e-06 | 23.1337 | 1302810.1374
104 | 115 | CONCLUIDO | 3.7525 | 26.65 | 23.55 | 141.3 | 1.79 | 10 | 269.08 | 56.94 | 27 | 8 | 70.14 | 33420.56 | 335.65 | 608.76 | 52.96 | 46.36 | 2977.76 | 0.88 | 0.9 | 9.19 | 0.18 | 1 | 10 | 1053.3577 | 1441.2504 | 1303.6995 | 1053357.6646 | 1441250.4276 | 1.4266e-06 | 23.1337 | 1303699.5096
105 | 115 | CONCLUIDO | 3.7523 | 26.65 | 23.55 | 141.3 | 1.8 | 10 | 269.55 | 56.94 | 27.25 | 8 | 70.36 | 33479.25 | 335.64 | 608.78 | 52.85 | 46.36 | 2921.68 | 0.88 | 0.9 | 9.2 | 0.18 | 1 | 10 | 1053.3787 | 1441.2792 | 1303.7256 | 1053378.7261 | 1441279.2449 | 1.4265e-06 | 23.1337 | 1303725.5766
106 | 115 | CONCLUIDO | 3.7529 | 26.65 | 23.55 | 141.28 | 1.81 | 10 | 270.03 | 56.94 | 27.5 | 8 | 70.59 | 33538.02 | 335.74 | 608.81 | 52.89 | 46.36 | 2940.75 | 0.88 | 0.9 | 9.19 | 0.17 | 1 | 10 | 1053.4171 | 1441.3317 | 1303.773 | 1053417.053 | 1441331.6854 | 1.4267e-06 | 23.1337 | 1303773.0122
107 | 115 | CONCLUIDO | 3.7525 | 26.65 | 23.55 | 141.29 | 1.83 | 10 | 270.51 | 56.94 | 27.75 | 8 | 70.82 | 33596.87 | 335.91 | 608.76 | 52.84 | 46.36 | 2918.05 | 0.88 | 0.9 | 9.2 | 0.18 | 1 | 10 | 1053.7347 | 1441.7663 | 1304.1662 | 1053734.7224 | 1441766.3346 | 1.4266e-06 | 23.1337 | 1304166.1792
108 | 115 | CONCLUIDO | 3.7531 | 26.64 | 23.54 | 141.27 | 1.84 | 10 | 270.99 | 56.94 | 28 | 8 | 71.04 | 33655.82 | 335.93 | 608.81 | 52.62 | 46.36 | 2810.04 | 0.88 | 0.91 | 9.2 | 0.17 | 1 | 10 | 1053.5804 | 1441.5551 | 1303.9751 | 1053580.3676 | 1441555.1396 | 1.4268e-06 | 23.125 | 1303975.1403
109 | 115 | CONCLUIDO | 3.7535 | 26.64 | 23.54 | 141.25 | 1.85 | 10 | 271.46 | 56.94 | 28.25 | 8 | 71.27 | 33714.85 | 336.01 | 608.78 | 52.7 | 46.36 | 2847.81 | 0.88 | 0.91 | 9.19 | 0.17 | 1 | 10 | 1053.6252 | 1441.6165 | 1304.0307 | 1053625.2244 | 1441616.5147 | 1.4269e-06 | 23.125 | 1304030.6578
110 | 115 | CONCLUIDO | 3.7535 | 26.64 | 23.54 | 141.25 | 1.87 | 10 | 271.94 | 56.94 | 28.5 | 8 | 71.5 | 33773.97 | 336.11 | 608.77 | 52.71 | 46.36 | 2854.74 | 0.88 | 0.91 | 9.19 | 0.17 | 1 | 10 | 1053.7702 | 1441.8149 | 1304.2101 | 1053770.208 | 1441814.8876 | 1.4269e-06 | 23.125 | 1304210.0983
111 | 115 | CONCLUIDO | 3.7542 | 26.64 | 23.54 | 141.22 | 1.88 | 10 | 272.43 | 56.94 | 28.75 | 8 | 71.73 | 33833.3 | 335.39 | 608.76 | 52.64 | 46.36 | 2817.21 | 0.88 | 0.91 | 9.19 | 0.17 | 1 | 10 | 1052.602 | 1440.2165 | 1302.7643 | 1052602.0311 | 1440216.5364 | 1.4272e-06 | 23.125 | 1302764.2915
112 | 115 | CONCLUIDO | 3.7539 | 26.64 | 23.54 | 141.24 | 1.89 | 10 | 272.91 | 56.94 | 29 | 8 | 71.96 | 33892.61 | 334.45 | 608.75 | 52.61 | 46.36 | 2804.94 | 0.88 | 0.91 | 9.19 | 0.17 | 1 | 10 | 1051.2926 | 1438.4249 | 1301.1437 | 1051292.5943 | 1438424.9073 | 1.4271e-06 | 23.125 | 1301143.653
113 | 115 | CONCLUIDO | 3.752 | 26.65 | 23.55 | 141.31 | 1.9 | 10 | 273.39 | 56.94 | 29.25 | 8 | 72.19 | 33952 | 333.7 | 608.77 | 52.9 | 46.36 | 2949.68 | 0.88 | 0.9 | 9.2 | 0.18 | 1 | 10 | 1050.6183 | 1437.5023 | 1300.3091 | 1050618.273 | 1437502.2712 | 1.4264e-06 | 23.1337 | 1300309.072
114 | 115 | CONCLUIDO | 3.7522 | 26.65 | 23.55 | 141.31 | 1.92 | 10 | 273.87 | 56.94 | 29.5 | 8 | 72.43 | 34011.48 | 332.07 | 608.75 | 53.01 | 46.36 | 3001.9 | 0.87 | 0.9 | 9.19 | 0.18 | 1 | 10 | 1048.2188 | 1434.2192 | 1297.3393 | 1048218.8025 | 1434219.2097 | 1.4265e-06 | 23.1337 | 1297339.3413
115 | 115 | CONCLUIDO | 3.761 | 26.59 | 23.53 | 156.89 | 1.93 | 9 | 274.35 | 56.94 | 29.75 | 7 | 72.66 | 34071.05 | 331.4 | 608.8 | 52.42 | 46.36 | 2713.91 | 0.88 | 0.91 | 9.19 | 0.16 | 1 | 10 | 1035.0852 | 1416.2492 | 1281.0844 | 1035085.1858 | 1416249.2159 | 1.4298e-06 | 23.0816 | 1281084.3785
116 | 115 | CONCLUIDO | 3.7613 | 26.59 | 23.53 | 156.87 | 1.94 | 9 | 274.84 | 56.94 | 30 | 7 | 72.89 | 34130.71 | 331.78 | 608.78 | 52.24 | 46.36 | 2624.22 | 0.89 | 0.91 | 9.2 | 0.16 | 1 | 10 | 1035.5824 | 1416.9295 | 1281.6997 | 1035582.3847 | 1416929.5054 | 1.4299e-06 | 23.0816 | 1281699.742
117 | 115 | CONCLUIDO | 3.7614 | 26.59 | 23.53 | 156.86 | 1.96 | 9 | 275.32 | 56.94 | 30.25 | 7 | 73.13 | 34190.46 | 332.07 | 608.76 | 52.32 | 46.36 | 2661.22 | 0.89 | 0.91 | 9.19 | 0.16 | 1 | 10 | 1035.9844 | 1417.4796 | 1282.1973 | 1035984.4091 | 1417479.573 | 1.43e-06 | 23.0816 | 1282197.312
118 | 115 | CONCLUIDO | 3.7601 | 26.6 | 23.54 | 156.93 | 1.97 | 9 | 275.81 | 56.94 | 30.5 | 7 | 73.36 | 34250.31 | 332.32 | 608.87 | 52.57 | 46.36 | 2789.74 | 0.88 | 0.91 | 9.19 | 0.17 | 1 | 10 | 1036.651 | 1418.3916 | 1283.0223 | 1036651.0131 | 1418391.65 | 1.4295e-06 | 23.0903 | 1283022.3416
119 | 115 | CONCLUIDO | 3.7605 | 26.59 | 23.54 | 156.91 | 1.98 | 9 | 276.29 | 56.94 | 30.75 | 7 | 73.6 | 34310.24 | 332.25 | 608.79 | 52.59 | 46.36 | 2797.41 | 0.88 | 0.91 | 9.19 | 0.17 | 1 | 10 | 1036.4794 | 1418.1568 | 1282.8099 | 1036479.4038 | 1418156.8465 | 1.4296e-06 | 23.0816 | 1282809.9475
120 | 115 | CONCLUIDO | 3.7601 | 26.6 | 23.54 | 156.93 | 1.99 | 9 | 276.78 | 56.94 | 31 | 7 | 73.84 | 34370.27 | 332.24 | 608.81 | 52.53 | 46.36 | 2769.7 | 0.88 | 0.91 | 9.2 | 0.17 | 1 | 10 | 1036.5352 | 1418.2332 | 1282.879 | 1036535.2299 | 1418233.2302 | 1.4295e-06 | 23.0903 | 1282879.0412
121 | 115 | CONCLUIDO | 3.7609 | 26.59 | 23.53 | 156.89 | 2.01 | 9 | 277.27 | 56.94 | 31.25 | 7 | 74.07 | 34430.39 | 331.95 | 608.77 | 52.37 | 46.36 | 2686.15 | 0.89 | 0.91 | 9.19 | 0.16 | 1 | 10 | 1035.8986 | 1417.3621 | 1282.0911 | 1035898.5604 | 1417362.1109 | 1.4298e-06 | 23.0816 | 1282091.0603
122 | 115 | CONCLUIDO | 3.7609 | 26.59 | 23.53 | 156.89 | 2.02 | 9 | 277.75 | 56.94 | 31.5 | 7 | 74.31 | 34490.61 | 332.04 | 608.79 | 52.39 | 46.36 | 2698.64 | 0.88 | 0.91 | 9.19 | 0.16 | 1 | 10 | 1036.0288 | 1417.5403 | 1282.2522 | 1036028.7889 | 1417540.2953 | 1.4298e-06 | 23.0816 | 1282252.239
123 | 115 | CONCLUIDO | 3.7614 | 26.59 | 23.53 | 156.87 | 2.03 | 9 | 278.24 | 56.94 | 31.75 | 7 | 74.55 | 34550.91 | 331.83 | 608.75 | 52.34 | 46.36 | 2672.17 | 0.89 | 0.91 | 9.19 | 0.16 | 1 | 10 | 1035.6372 | 1417.0045 | 1281.7676 | 1035637.1794 | 1417004.4779 | 1.43e-06 | 23.0816 | 1281767.5593
124 | 115 | CONCLUIDO | 3.7615 | 26.58 | 23.53 | 156.86 | 2.04 | 9 | 278.73 | 56.94 | 32 | 7 | 74.79 | 34611.32 | 331.94 | 608.77 | 52.27 | 46.36 | 2636.62 | 0.89 | 0.91 | 9.19 | 0.16 | 1 | 10 | 1035.7788 | 1417.1982 | 1281.9428 | 1035778.7763 | 1417198.2171 | 1.43e-06 | 23.0729 | 1281942.8083
125 | 115 | CONCLUIDO | 3.7616 | 26.58 | 23.53 | 156.86 | 2.06 | 9 | 279.22 | 56.94 | 32.25 | 7 | 75.03 | 34671.81 | 331.37 | 608.77 | 52.38 | 46.36 | 2693.59 | 0.88 | 0.91 | 9.19 | 0.16 | 1 | 10 | 1034.9366 | 1416.0459 | 1280.9005 | 1034936.6003 | 1416045.9148 | 1.43e-06 | 23.0729 | 1280900.4801
126 | 115 | CONCLUIDO | 3.7596 | 26.6 | 23.54 | 156.95 | 2.07 | 9 | 279.72 | 56.94 | 32.5 | 7 | 75.27 | 34732.41 | 331.05 | 608.77 | 52.71 | 46.36 | 2856.84 | 0.88 | 0.91 | 9.19 | 0.17 | 1 | 10 | 1034.9006 | 1415.9967 | 1280.8559 | 1034900.6174 | 1415996.6814 | 1.4293e-06 | 23.0903 | 1280855.9455
127 | 115 | CONCLUIDO | 3.761 | 26.59 | 23.53 | 156.88 | 2.08 | 9 | 280.21 | 56.94 | 32.75 | 7 | 75.51 | 34793.09 | 330.4 | 608.76 | 52.47 | 46.36 | 2738.47 | 0.88 | 0.91 | 9.19 | 0.16 | 1 | 10 | 1033.6382 | 1414.2694 | 1279.2936 | 1033638.2412 | 1414269.4425 | 1.4298e-06 | 23.0816 | 1279293.5518
128 | 115 | CONCLUIDO | 3.7605 | 26.59 | 23.54 | 156.91 | 2.09 | 9 | 280.7 | 56.94 | 33 | 7 | 75.76 | 34853.88 | 329.8 | 608.81 | 52.58 | 46.36 | 2791.81 | 0.88 | 0.91 | 9.19 | 0.17 | 1 | 10 | 1032.9339 | 1413.3058 | 1278.4218 | 1032933.9182 | 1413305.7568 | 1.4296e-06 | 23.0816 | 1278421.8389
129 | 115 | CONCLUIDO | 3.7599 | 26.6 | 23.54 | 156.94 | 2.11 | 9 | 281.19 | 56.94 | 33.25 | 7 | 76 | 34914.76 | 329.15 | 608.75 | 52.71 | 46.36 | 2858.67 | 0.88 | 0.91 | 9.19 | 0.17 | 1 | 10 | 1032.098 | 1412.162 | 1277.3873 | 1032098.0174 | 1412162.0403 | 1.4294e-06 | 23.0903 | 1277387.2772
130 | 115 | CONCLUIDO | 3.7705 | 26.52 | 23.51 | 176.32 | 2.12 | 8 | 281.69 | 56.94 | 33.5 | 6 | 76.25 | 34975.73 | 327.62 | 608.76 | 51.74 | 46.36 | 2377.69 | 0.9 | 0.91 | 9.19 | 0.14 | 1 | 10 | 1027.8155 | 1406.3025 | 1272.087 | 1027815.4938 | 1406302.5026 | 1.4334e-06 | 23.0208 | 1272086.9655
131 | 115 | CONCLUIDO | 3.77 | 26.53 | 23.51 | 176.35 | 2.13 | 8 | 282.18 | 56.94 | 33.75 | 6 | 76.49 | 35036.81 | 328.35 | 608.78 | 51.71 | 46.36 | 2364.98 | 0.9 | 0.91 | 9.19 | 0.14 | 1 | 10 | 1028.9557 | 1407.8626 | 1273.4982 | 1028955.7356 | 1407862.6318 | 1.4332e-06 | 23.0295 | 1273498.1982
132 | 115 | CONCLUIDO | 3.7712 | 26.52 | 23.5 | 176.29 | 2.14 | 8 | 282.68 | 56.94 | 34 | 6 | 76.74 | 35097.98 | 328.6 | 608.78 | 51.45 | 46.36 | 2231.53 | 0.9 | 0.91 | 9.19 | 0.13 | 1 | 10 | 1029.0324 | 1407.9675 | 1273.593 | 1029032.3556 | 1407967.4667 | 1.4337e-06 | 23.0208 | 1273593.0277
133 | 115 | CONCLUIDO | 3.7713 | 26.52 | 23.5 | 176.28 | 2.15 | 8 | 283.18 | 56.94 | 34.25 | 6 | 76.98 | 35159.25 | 328.91 | 608.78 | 51.42 | 46.36 | 2219.86 | 0.9 | 0.91 | 9.19 | 0.13 | 1 | 10 | 1029.4624 | 1408.5558 | 1274.1252 | 1029462.3583 | 1408555.8153 | 1.4337e-06 | 23.0208 | 1274125.2252
134 | 115 | CONCLUIDO | 3.7707 | 26.52 | 23.51 | 176.31 | 2.17 | 8 | 283.67 | 56.94 | 34.5 | 6 | 77.23 | 35220.61 | 329.32 | 608.79 | 51.62 | 46.36 | 2316.26 | 0.9 | 0.91 | 9.19 | 0.14 | 1 | 10 | 1030.2344 | 1409.6121 | 1275.0807 | 1030234.3807 | 1409612.1304 | 1.4335e-06 | 23.0208 | 1275080.7271
135 | 115 | CONCLUIDO | 3.7701 | 26.52 | 23.51 | 176.34 | 2.18 | 8 | 284.17 | 56.94 | 34.75 | 6 | 77.48 | 35282.08 | 329.21 | 608.75 | 51.84 | 46.36 | 2428.25 | 0.89 | 0.91 | 9.19 | 0.14 | 1 | 10 | 1030.1798 | 1409.5374 | 1275.0131 | 1030179.7758 | 1409537.4176 | 1.4333e-06 | 23.0208 | 1275013.1448
136 | 115 | CONCLUIDO | 3.7696 | 26.53 | 23.52 | 176.37 | 2.19 | 8 | 284.67 | 56.94 | 35 | 6 | 77.73 | 35343.65 | 328.89 | 608.75 | 51.93 | 46.36 | 2474.35 | 0.89 | 0.91 | 9.19 | 0.15 | 1 | 10 | 1029.8809 | 1409.1285 | 1274.6433 | 1029880.9146 | 1409128.5025 | 1.4331e-06 | 23.0295 | 1274643.256
137 | 115 | CONCLUIDO | 3.7709 | 26.52 | 23.51 | 176.3 | 2.2 | 8 | 285.17 | 56.94 | 35.25 | 6 | 77.98 | 35405.32 | 328.71 | 608.83 | 51.58 | 46.36 | 2299.25 | 0.9 | 0.91 | 9.19 | 0.14 | 1 | 10 | 1029.3193 | 1408.3601 | 1273.9482 | 1029319.3441 | 1408360.137 | 1.4336e-06 | 23.0208 | 1273948.2222
138 | 115 | CONCLUIDO | 3.771 | 26.52 | 23.51 | 176.3 | 2.21 | 8 | 285.67 | 56.94 | 35.5 | 6 | 78.23 | 35467.08 | 328.38 | 608.81 | 51.57 | 46.36 | 2293.02 | 0.9 | 0.91 | 9.19 | 0.14 | 1 | 10 | 1028.8258 | 1407.6848 | 1273.3374 | 1028825.7846 | 1407684.8271 | 1.4336e-06 | 23.0208 | 1273337.3629
139 | 115 | CONCLUIDO | 3.7705 | 26.52 | 23.51 | 176.32 | 2.22 | 8 | 286.17 | 56.94 | 35.75 | 6 | 78.48 | 35528.95 | 328.21 | 608.76 | 51.64 | 46.36 | 2327.71 | 0.9 | 0.91 | 9.19 | 0.14 | 1 | 10 | 1028.667 | 1407.4676 | 1273.1409 | 1028667.0402 | 1407467.6259 | 1.4334e-06 | 23.0208 | 1273140.8911
140 | 115 | CONCLUIDO | 3.7709 | 26.52 | 23.51 | 176.3 | 2.24 | 8 | 286.68 | 56.94 | 36 | 6 | 78.73 | 35591.05 | 327.58 | 608.78 | 51.57 | 46.36 | 2292.32 | 0.9 | 0.91 | 9.19 | 0.14 | 1 | 10 | 1027.6886 | 1406.1289 | 1271.9299 | 1027688.5894 | 1406128.8664 | 1.4336e-06 | 23.0208 | 1271929.9009
141 | 115 | CONCLUIDO | 3.7714 | 26.52 | 23.5 | 176.28 | 2.25 | 8 | 287.18 | 56.94 | 36.25 | 6 | 78.99 | 35653.12 | 327.32 | 608.77 | 51.4 | 46.36 | 2206.04 | 0.9 | 0.91 | 9.19 | 0.13 | 1 | 10 | 1027.1507 | 1405.3929 | 1271.2642 | 1027150.7246 | 1405392.9361 | 1.4338e-06 | 23.0208 | 1271264.2068
142 | 115 | CONCLUIDO | 3.7721 | 26.51 | 23.5 | 176.24 | 2.26 | 8 | 287.68 | 56.94 | 36.5 | 6 | 79.24 | 35715.3 | 327.07 | 608.79 | 51.35 | 46.36 | 2183.32 | 0.9 | 0.91 | 9.19 | 0.13 | 1 | 10 | 1026.6692 | 1404.734 | 1270.6682 | 1026669.1523 | 1404734.0276 | 1.434e-06 | 23.0122 | 1270668.1836
143 | 115 | CONCLUIDO | 3.7724 | 26.51 | 23.5 | 176.22 | 2.27 | 8 | 288.19 | 56.94 | 36.75 | 6 | 79.5 | 35777.58 | 326 | 608.78 | 51.18 | 46.36 | 2095.64 | 0.91 | 0.91 | 9.19 | 0.12 | 1 | 10 | 1025.0738 | 1402.5512 | 1268.6937 | 1025073.8281 | 1402551.2347 | 1.4341e-06 | 23.0122 | 1268693.7133
144 | 115 | CONCLUIDO | 3.772 | 26.51 | 23.5 | 176.24 | 2.28 | 8 | 288.7 | 56.94 | 37 | 6 | 79.75 | 35839.97 | 325.7 | 608.77 | 51.4 | 46.36 | 2206.48 | 0.9 | 0.91 | 9.19 | 0.13 | 1 | 10 | 1024.7099 | 1402.0533 | 1268.2433 | 1024709.8783 | 1402053.2625 | 1.434e-06 | 23.0122 | 1268243.2669
145 | 115 | CONCLUIDO | 3.7713 | 26.52 | 23.5 | 176.28 | 2.29 | 8 | 289.2 | 56.94 | 37.25 | 6 | 80.01 | 35902.46 | 324.91 | 608.83 | 51.49 | 46.36 | 2252.66 | 0.9 | 0.91 | 9.19 | 0.13 | 1 | 10 | 1023.6904 | 1400.6583 | 1266.9815 | 1023690.3873 | 1400658.3499 | 1.4337e-06 | 23.0208 | 1266981.4828
146 | 115 | CONCLUIDO | 3.7713 | 26.52 | 23.5 | 176.28 | 2.31 | 8 | 289.71 | 56.94 | 37.5 | 6 | 80.27 | 35965.05 | 324.6 | 608.76 | 51.48 | 46.36 | 2246.73 | 0.9 | 0.91 | 9.19 | 0.13 | 1 | 10 | 1023.2431 | 1400.0463 | 1266.4278 | 1023243.0595 | 1400046.2963 | 1.4337e-06 | 23.0208 | 1266427.8428
147 | 115 | CONCLUIDO | 3.7716 | 26.51 | 23.5 | 176.26 | 2.32 | 8 | 290.22 | 56.94 | 37.75 | 6 | 80.52 | 36027.75 | 323.53 | 608.81 | 51.57 | 46.36 | 2292.19 | 0.9 | 0.91 | 9.19 | 0.13 | 1 | 10 | 1021.6477 | 1397.8634 | 1264.4533 | 1021647.6695 | 1397863.4133 | 1.4338e-06 | 23.0122 | 1264453.291
148 | 115 | CONCLUIDO | 3.7694 | 26.53 | 23.52 | 176.38 | 2.33 | 8 | 290.73 | 56.94 | 38 | 6 | 80.78 | 36090.56 | 323.42 | 608.8 | 51.81 | 46.36 | 2414.62 | 0.89 | 0.91 | 9.19 | 0.15 | 1 | 10 | 1022.0185 | 1398.3708 | 1264.9122 | 1022018.4783 | 1398370.7703 | 1.433e-06 | 23.0295 | 1264912.2266
149 | 115 | CONCLUIDO | 3.7699 | 26.53 | 23.51 | 176.35 | 2.34 | 8 | 291.24 | 56.94 | 38.25 | 6 | 81.04 | 36153.47 | 322.43 | 608.76 | 51.73 | 46.36 | 2374.97 | 0.9 | 0.91 | 9.19 | 0.14 | 1 | 10 | 1020.4274 | 1396.1938 | 1262.943 | 1020427.3757 | 1396193.7535 | 1.4332e-06 | 23.0295 | 1262942.9812
150 | 115 | CONCLUIDO | 3.7806 | 26.45 | 23.48 | 201.28 | 2.35 | 7 | 291.75 | 56.94 | 38.5 | 5 | 81.31 | 36216.49 | 322.24 | 608.75 | 50.86 | 46.36 | 1941.02 | 0.91 | 0.91 | 9.19 | 0.11 | 1 | 10 | 1017.9302 | 1392.777 | 1259.8524 | 1017930.2217 | 1392777.0372 | 1.4373e-06 | 22.9601 | 1259852.3516
151 | 115 | CONCLUIDO | 3.7798 | 26.46 | 23.49 | 201.33 | 2.36 | 7 | 292.26 | 56.94 | 38.75 | 5 | 81.57 | 36279.61 | 322.78 | 608.75 | 51.05 | 46.36 | 2039.74 | 0.91 | 0.91 | 9.19 | 0.12 | 1 | 10 | 1018.9197 | 1394.1309 | 1261.077 | 1018919.7429 | 1394130.9438 | 1.4369e-06 | 22.9688 | 1261077.0432
152 | 115 | CONCLUIDO | 3.7806 | 26.45 | 23.48 | 201.28 | 2.37 | 7 | 292.77 | 56.94 | 39 | 5 | 81.83 | 36342.85 | 323.42 | 608.79 | 50.87 | 46.36 | 1947.4 | 0.91 | 0.91 | 9.19 | 0.11 | 1 | 10 | 1019.6288 | 1395.1011 | 1261.9546 | 1019628.7645 | 1395101.0585 | 1.4373e-06 | 22.9601 | 1261954.5715
153 | 115 | CONCLUIDO | 3.7802 | 26.45 | 23.49 | 201.3 | 2.38 | 7 | 293.29 | 56.94 | 39.25 | 5 | 82.09 | 36406.19 | 323.97 | 608.8 | 50.99 | 46.36 | 2006.54 | 0.91 | 0.91 | 9.19 | 0.11 | 1 | 10 | 1020.5648 | 1396.3818 | 1263.113 | 1020564.7763 | 1396381.7511 | 1.4371e-06 | 22.9601 | 1263113.0366
154 | 115 | CONCLUIDO | 3.7796 | 26.46 | 23.49 | 201.34 | 2.39 | 7 | 293.8 | 56.94 | 39.5 | 5 | 82.36 | 36469.64 | 323.86 | 608.75 | 51.13 | 46.36 | 2075.97 | 0.91 | 0.91 | 9.19 | 0.12 | 1 | 10 | 1020.5088 | 1396.3052 | 1263.0438 | 1020508.8008 | 1396305.1629 | 1.4369e-06 | 22.9688 | 1263043.7579
155 | 115 | CONCLUIDO | 3.7784 | 26.47 | 23.5 | 201.41 | 2.41 | 7 | 294.32 | 56.94 | 39.75 | 5 | 82.62 | 36533.2 | 324.24 | 608.82 | 51.32 | 46.36 | 2174.91 | 0.9 | 0.91 | 9.19 | 0.13 | 1 | 10 | 1021.3371 | 1397.4384 | 1264.0689 | 1021337.0754 | 1397438.4448 | 1.4364e-06 | 22.9774 | 1264068.881
156 | 115 | CONCLUIDO | 3.7798 | 26.46 | 23.49 | 201.33 | 2.42 | 7 | 294.83 | 56.94 | 40 | 5 | 82.89 | 36596.87 | 324.08 | 608.78 | 50.98 | 46.36 | 2003.31 | 0.91 | 0.91 | 9.19 | 0.12 | 1 | 10 | 1020.7914 | 1396.6918 | 1263.3935 | 1020791.415 | 1396691.8481 | 1.4369e-06 | 22.9688 | 1263393.5384

## RESULTADOS_5
Unnamed: 0 | Volume de calda [L] | STATUS | Capacidade operacional [ha/h] | Tempo de missao [h] | Tempo util [h] | Tempo por voo [min] | Autonomia Projetada [h] | N° Voos | MTOW [kg] | Massa Estrutura [kg] | Combustível [kg] | Abastecimentos | Massa gerador | Potência gerador [W] | Combustível consumido [L] | Calda cons [L] | Distância percorrida [km] | Distância Pulverizando [km] | RTL ACUMULADO[m] | EOC [km/km] | EOC [h/h] | Tempo de manobra [h] | Tempo rtl_rtw [h] | V pulv [m/s] | V desloc [m/s] | Preço Total por ha Simples [R$/ha] | Preço Total por ha Presumido [R$/ha] | Preço Total por ha Real [R$/ha] | Preço Total Simples [R$] | Preço Total Presumido [R$] | Prod CAPEX [ha/h/R$] | Dias Trabalhados | Preço Total Real [R$]
0 | 35 | CONCLUIDO | 3.2373 | 30.89 | 26.41 | 10.57 | 0.22 | 150 | 80.84 | 35.1 | 1 | 148 | 9.74 | 10204.21 | 207.48 | 609.48 | 141.23 | 46.36 | 46413.8 | 0.33 | 0.81 | 9.44 | 3.03 | 1 | 10 | 871.3766 | 1192.2559 | 1078.4687 | 871376.6223 | 1192255.9371 | 1.6505e-06 | 26.8142 | 1078468.7038
1 | 35 | CONCLUIDO | 3.3811 | 29.58 | 25.69 | 13.29 | 0.27 | 116 | 81.14 | 35.1 | 1.25 | 114 | 9.79 | 10241.25 | 200.58 | 609.2 | 119.11 | 46.36 | 35523.27 | 0.39 | 0.83 | 9.36 | 2.31 | 1 | 10 | 817.2416 | 1118.186 | 1011.4679 | 817241.5784 | 1118185.9818 | 1.7238e-06 | 25.6771 | 1011467.881
2 | 35 | CONCLUIDO | 3.4722 | 28.8 | 25.27 | 15.96 | 0.32 | 95 | 81.44 | 35.1 | 1.5 | 93 | 9.84 | 10278.32 | 196.18 | 609.13 | 106.13 | 46.36 | 29138.01 | 0.44 | 0.84 | 9.33 | 1.89 | 1 | 10 | 786.8886 | 1076.6556 | 973.9011 | 786888.553 | 1076655.6332 | 1.7703e-06 | 25 | 973901.1307
3 | 35 | CONCLUIDO | 3.5393 | 28.25 | 24.98 | 18.74 | 0.38 | 80 | 81.74 | 35.1 | 1.75 | 78 | 9.89 | 10315.41 | 192.57 | 609.15 | 97.14 | 46.36 | 24716.51 | 0.48 | 0.85 | 9.32 | 1.61 | 1 | 10 | 771.5947 | 1055.73 | 954.9726 | 771594.7465 | 1055729.9725 | 1.8045e-06 | 24.5226 | 954972.5857
4 | 35 | CONCLUIDO | 3.5951 | 27.82 | 24.74 | 21.51 | 0.43 | 69 | 82.04 | 35.1 | 2 | 67 | 9.94 | 10352.53 | 189.29 | 609.1 | 89.8 | 46.36 | 21102.92 | 0.52 | 0.86 | 9.28 | 1.36 | 1 | 10 | 749.781 | 1025.8835 | 927.9746 | 749781.0291 | 1025883.482 | 1.8329e-06 | 24.1493 | 927974.6023
5 | 35 | CONCLUIDO | 3.6327 | 27.53 | 24.59 | 24.18 | 0.48 | 61 | 82.34 | 35.1 | 2.25 | 59 | 9.99 | 10389.66 | 186.88 | 609 | 84.84 | 46.36 | 18660.73 | 0.55 | 0.87 | 9.28 | 1.21 | 1 | 10 | 741.0319 | 1013.9125 | 917.1461 | 741031.8607 | 1013912.4839 | 1.8521e-06 | 23.8976 | 917146.0995
6 | 35 | CONCLUIDO | 3.6705 | 27.24 | 24.42 | 27.14 | 0.53 | 54 | 82.65 | 35.1 | 2.5 | 52 | 10.04 | 10426.82 | 184.22 | 608.99 | 79.81 | 46.36 | 16184.37 | 0.58 | 0.87 | 9.27 | 1.05 | 1 | 10 | 723.1954 | 989.5078 | 895.0706 | 723195.3733 | 989507.8149 | 1.8714e-06 | 23.6458 | 895070.5778
7 | 35 | CONCLUIDO | 3.695 | 27.06 | 24.33 | 29.79 | 0.58 | 49 | 82.95 | 35.1 | 2.75 | 47 | 10.1 | 10463.99 | 182.25 | 608.92 | 77.26 | 46.36 | 14930.66 | 0.6 | 0.88 | 9.25 | 0.95 | 1 | 10 | 717.0938 | 981.1593 | 887.5189 | 717093.7741 | 981159.3377 | 1.8838e-06 | 23.4896 | 887518.8676
8 | 35 | CONCLUIDO | 3.7196 | 26.88 | 24.23 | 33.05 | 0.63 | 44 | 83.25 | 35.1 | 3 | 42 | 10.15 | 10501.19 | 180.16 | 608.99 | 73.95 | 46.36 | 13303.17 | 0.63 | 0.88 | 9.25 | 0.86 | 1 | 10 | 711.0073 | 972.8315 | 879.9858 | 711007.2778 | 972831.5249 | 1.8964e-06 | 23.3333 | 879985.8495
9 | 35 | CONCLUIDO | 3.7344 | 26.78 | 24.18 | 35.38 | 0.68 | 41 | 83.55 | 35.1 | 3.25 | 39 | 10.2 | 10538.42 | 178.3 | 608.93 | 72.63 | 46.36 | 12656.68 | 0.64 | 0.88 | 9.24 | 0.81 | 1 | 10 | 706.5544 | 966.7389 | 874.4747 | 706554.4086 | 966738.9128 | 1.9039e-06 | 23.2465 | 874474.7078
10 | 35 | CONCLUIDO | 3.7554 | 26.63 | 24.1 | 39.08 | 0.73 | 37 | 83.85 | 35.1 | 3.5 | 35 | 10.25 | 10575.66 | 176.09 | 608.96 | 69.91 | 46.36 | 11316.67 | 0.66 | 0.88 | 9.24 | 0.73 | 1 | 10 | 700.8754 | 958.9687 | 867.446 | 700875.41 | 958968.6564 | 1.9146e-06 | 23.1163 | 867446.0337
11 | 35 | CONCLUIDO | 3.7673 | 26.54 | 24.05 | 41.23 | 0.78 | 35 | 84.15 | 35.1 | 3.75 | 33 | 10.3 | 10612.93 | 174.4 | 608.89 | 68.2 | 46.36 | 10472.08 | 0.68 | 0.89 | 9.24 | 0.68 | 1 | 10 | 688.0865 | 941.4703 | 851.6177 | 688086.464 | 941470.2562 | 1.9207e-06 | 23.0382 | 851617.6563
12 | 35 | CONCLUIDO | 3.7826 | 26.44 | 23.99 | 44.99 | 0.83 | 32 | 84.46 | 35.1 | 4 | 30 | 10.36 | 10650.22 | 172.64 | 608.88 | 66.87 | 46.36 | 9821.24 | 0.69 | 0.89 | 9.23 | 0.62 | 1 | 10 | 683.6229 | 935.363 | 846.0933 | 683622.9254 | 935363.0459 | 1.9285e-06 | 22.9514 | 846093.3096
13 | 35 | CONCLUIDO | 3.7928 | 26.37 | 23.96 | 47.91 | 0.88 | 30 | 84.76 | 35.1 | 4.25 | 28 | 10.41 | 10687.53 | 170.81 | 608.88 | 65.49 | 46.36 | 9140.5 | 0.71 | 0.89 | 9.23 | 0.58 | 1 | 10 | 679.8849 | 930.2486 | 841.4669 | 679884.9337 | 930248.5606 | 1.9337e-06 | 22.8906 | 841466.9436
14 | 35 | CONCLUIDO | 3.8019 | 26.3 | 23.93 | 51.27 | 0.93 | 28 | 85.06 | 35.1 | 4.5 | 26 | 10.46 | 10724.86 | 169.37 | 608.81 | 64.59 | 46.36 | 8704.89 | 0.72 | 0.89 | 9.23 | 0.56 | 1 | 10 | 676.8276 | 926.0654 | 837.683 | 676827.5936 | 926065.3731 | 1.9384e-06 | 22.8299 | 837682.9936
15 | 35 | CONCLUIDO | 3.8115 | 26.24 | 23.88 | 53.06 | 0.98 | 27 | 85.36 | 35.1 | 4.75 | 25 | 10.51 | 10762.22 | 167.78 | 608.95 | 63.03 | 46.36 | 7926.88 | 0.74 | 0.89 | 9.22 | 0.51 | 1 | 10 | 673.4312 | 921.4183 | 833.4794 | 673431.2009 | 921418.2787 | 1.9432e-06 | 22.7778 | 833479.4114
16 | 35 | CONCLUIDO | 3.8208 | 26.17 | 23.85 | 57.24 | 1.02 | 25 | 85.67 | 35.1 | 5 | 23 | 10.57 | 10799.59 | 166.03 | 608.86 | 62.37 | 46.36 | 7606.81 | 0.74 | 0.89 | 9.21 | 0.48 | 1 | 10 | 669.9444 | 916.6475 | 829.164 | 669944.4465 | 916647.5476 | 1.948e-06 | 22.717 | 829163.9922
17 | 35 | CONCLUIDO | 3.8245 | 26.15 | 23.84 | 59.6 | 1.07 | 24 | 85.97 | 35.1 | 5.25 | 22 | 10.62 | 10836.99 | 164.17 | 608.86 | 61.84 | 46.36 | 7345.15 | 0.75 | 0.89 | 9.22 | 0.47 | 1 | 10 | 666.915 | 912.5026 | 825.4146 | 666915.0228 | 912502.5564 | 1.9499e-06 | 22.6997 | 825414.5931
18 | 35 | CONCLUIDO | 3.8311 | 26.1 | 23.81 | 62.12 | 1.12 | 23 | 86.27 | 35.1 | 5.5 | 21 | 10.67 | 10874.42 | 161.78 | 608.85 | 61.25 | 46.36 | 7055.37 | 0.76 | 0.89 | 9.21 | 0.44 | 1 | 10 | 662.7872 | 906.8547 | 820.3057 | 662787.1792 | 906854.6587 | 1.9532e-06 | 22.6562 | 820305.7228
19 | 35 | CONCLUIDO | 3.8398 | 26.04 | 23.79 | 67.97 | 1.16 | 21 | 86.58 | 35.1 | 5.75 | 18 | 10.73 | 10911.86 | 160.24 | 608.8 | 60.12 | 46.36 | 6500.33 | 0.77 | 0.9 | 9.22 | 0.42 | 1 | 10 | 659.7406 | 902.6862 | 816.5351 | 659740.6229 | 902686.226 | 1.9577e-06 | 22.6042 | 816535.1195
20 | 35 | CONCLUIDO | 3.8482 | 25.99 | 23.75 | 71.25 | 1.21 | 20 | 86.88 | 35.1 | 6 | 16 | 10.78 | 10949.33 | 158.53 | 608.81 | 59.07 | 46.36 | 5984.97 | 0.78 | 0.9 | 9.21 | 0.38 | 1 | 10 | 656.401 | 898.1168 | 812.4018 | 656401.0005 | 898116.8072 | 1.962e-06 | 22.5608 | 812401.7997
21 | 35 | CONCLUIDO | 3.8457 | 26 | 23.77 | 71.3 | 1.26 | 20 | 87.19 | 35.1 | 6.25 | 14 | 10.83 | 10986.82 | 157.22 | 608.94 | 59.5 | 46.36 | 6195.53 | 0.78 | 0.9 | 9.21 | 0.39 | 1 | 10 | 654.857 | 896.0042 | 810.4908 | 654856.9523 | 896004.1724 | 1.9607e-06 | 22.5694 | 810490.7917
22 | 35 | CONCLUIDO | 3.8523 | 25.96 | 23.74 | 74.97 | 1.3 | 19 | 87.49 | 35.1 | 6.5 | 7 | 10.89 | 11024.33 | 157.41 | 608.82 | 58.36 | 46.36 | 5630.06 | 0.79 | 0.9 | 9.22 | 0.37 | 1 | 10 | 654.4171 | 895.4024 | 809.9464 | 654417.1254 | 895402.3818 | 1.964e-06 | 22.5347 | 809946.4352
23 | 35 | CONCLUIDO | 3.8511 | 25.97 | 23.75 | 74.99 | 1.35 | 19 | 87.79 | 35.1 | 6.75 | 2 | 10.94 | 11061.87 | 157.36 | 608.87 | 58.53 | 46.36 | 5717.36 | 0.79 | 0.9 | 9.22 | 0.37 | 1 | 10 | 654.4961 | 895.5105 | 810.0442 | 654496.1495 | 895510.5061 | 1.9634e-06 | 22.5434 | 810044.2403
24 | 35 | CONCLUIDO | 3.8508 | 25.97 | 23.75 | 75 | 1.39 | 19 | 88.1 | 35.1 | 7 | 0 | 11 | 11099.43 | 157.76 | 608.9 | 58.49 | 46.36 | 5697.37 | 0.79 | 0.9 | 9.23 | 0.38 | 1 | 10 | 655.0873 | 896.3194 | 810.7759 | 655087.3047 | 896319.3507 | 1.9633e-06 | 22.5434 | 810775.8898

## RESULTADOS_8
Unnamed: 0 | Volume de calda [L] | STATUS | Capacidade operacional [ha/h] | Tempo de missao [h] | Tempo util [h] | Tempo por voo [min] | Autonomia Projetada [h] | N° Voos | MTOW [kg] | Massa Estrutura [kg] | Combustível [kg] | Abastecimentos | Massa gerador | Potência gerador [W] | Combustível consumido [L] | Calda cons [L] | Distância percorrida [km] | Distância Pulverizando [km] | RTL ACUMULADO[m] | EOC [km/km] | EOC [h/h] | Tempo de manobra [h] | Tempo rtl_rtw [h] | V pulv [m/s] | V desloc [m/s] | Preço Total por ha Simples [R$/ha] | Preço Total por ha Presumido [R$/ha] | Preço Total por ha Real [R$/ha] | Preço Total Simples [R$] | Preço Total Presumido [R$] | Prod CAPEX [ha/h/R$] | Dias Trabalhados | Preço Total Real [R$]
0 | 50 | CONCLUIDO | 2.9936 | 33.4 | 27.19 | 8.68 | 0.16 | 188 | 107.41 | 41.65 | 1 | 186 | 14.77 | 13481.73 | 260.67 | 609.42 | 165.71 | 46.36 | 58461.23 | 0.28 | 0.78 | 9.49 | 3.81 | 1 | 10 | 1082.2238 | 1480.7463 | 1339.4259 | 1082223.7635 | 1480746.2976 | 1.4058e-06 | 28.9931 | 1339425.9492
1 | 50 | CONCLUIDO | 3.1668 | 31.58 | 26.32 | 10.89 | 0.2 | 145 | 107.73 | 41.65 | 1.25 | 143 | 14.83 | 13520.81 | 251.43 | 609.44 | 138.25 | 46.36 | 44947.72 | 0.34 | 0.81 | 9.43 | 2.93 | 1 | 10 | 1005.41 | 1375.6463 | 1244.3565 | 1005409.9516 | 1375646.2513 | 1.4871e-06 | 27.4132 | 1244356.5038
2 | 50 | CONCLUIDO | 3.2897 | 30.4 | 25.74 | 13.09 | 0.24 | 118 | 108.05 | 41.65 | 1.5 | 116 | 14.9 | 13559.91 | 245.05 | 609.22 | 120.92 | 46.36 | 36416.05 | 0.38 | 0.83 | 9.37 | 2.36 | 1 | 10 | 949.7166 | 1299.4441 | 1175.427 | 949716.5911 | 1299444.1385 | 1.5448e-06 | 26.3889 | 1175427.0137
3 | 50 | CONCLUIDO | 3.3757 | 29.62 | 25.36 | 15.22 | 0.28 | 100 | 108.37 | 41.65 | 1.75 | 98 | 14.97 | 13599.17 | 240.61 | 609.19 | 109.23 | 46.36 | 30664.06 | 0.42 | 0.84 | 9.34 | 1.99 | 1 | 10 | 916.3249 | 1253.7561 | 1134.0994 | 916324.8889 | 1253756.1384 | 1.5852e-06 | 25.7118 | 1134099.4123
4 | 50 | CONCLUIDO | 3.4439 | 29.04 | 25.09 | 17.5 | 0.32 | 86 | 108.68 | 41.65 | 2 | 84 | 15.03 | 13638.32 | 237.1 | 608.99 | 100.28 | 46.36 | 26255.89 | 0.46 | 0.85 | 9.32 | 1.71 | 1 | 10 | 898.2578 | 1229.036 | 1111.7385 | 898257.8278 | 1229035.9883 | 1.6172e-06 | 25.2083 | 1111738.5185
5 | 50 | CONCLUIDO | 3.4951 | 28.61 | 24.89 | 19.65 | 0.36 | 76 | 109 | 41.65 | 2.25 | 74 | 15.1 | 13677.51 | 234.23 | 609.16 | 94.32 | 46.36 | 23327.84 | 0.49 | 0.86 | 9.3 | 1.51 | 1 | 10 | 875.4349 | 1197.8086 | 1083.4914 | 875434.8757 | 1197808.6183 | 1.6413e-06 | 24.8351 | 1083491.4449
6 | 50 | CONCLUIDO | 3.5373 | 28.27 | 24.72 | 21.81 | 0.4 | 68 | 109.32 | 41.65 | 2.5 | 66 | 15.17 | 13716.72 | 231.75 | 609.03 | 89.17 | 46.36 | 20792.52 | 0.52 | 0.86 | 9.29 | 1.35 | 1 | 10 | 864.5349 | 1182.8948 | 1070.001 | 864534.9219 | 1182894.8207 | 1.6611e-06 | 24.5399 | 1070000.9992
7 | 50 | CONCLUIDO | 3.5759 | 27.97 | 24.57 | 24.17 | 0.44 | 61 | 109.64 | 41.65 | 2.75 | 59 | 15.24 | 13755.95 | 229.46 | 608.99 | 84.69 | 46.36 | 18588.92 | 0.55 | 0.87 | 9.27 | 1.2 | 1 | 10 | 845.2923 | 1156.5663 | 1046.1852 | 845292.3413 | 1156566.273 | 1.6792e-06 | 24.2795 | 1046185.2111
8 | 50 | CONCLUIDO | 3.6016 | 27.77 | 24.48 | 26.23 | 0.48 | 56 | 109.96 | 41.65 | 3 | 54 | 15.31 | 13795.21 | 227.85 | 609.07 | 81.98 | 46.36 | 17256.73 | 0.57 | 0.87 | 9.26 | 1.11 | 1 | 10 | 838.8467 | 1147.747 | 1038.2077 | 838846.6657 | 1147747.0153 | 1.6913e-06 | 24.1059 | 1038207.651
9 | 50 | CONCLUIDO | 3.6318 | 27.53 | 24.37 | 28.67 | 0.52 | 51 | 110.27 | 41.65 | 3.25 | 49 | 15.37 | 13834.5 | 225.79 | 608.96 | 78.22 | 46.36 | 15402.92 | 0.59 | 0.87 | 9.26 | 0.99 | 1 | 10 | 830.9425 | 1136.9322 | 1028.425 | 830942.4854 | 1136932.1671 | 1.7055e-06 | 23.8976 | 1028424.9567
10 | 50 | CONCLUIDO | 3.6563 | 27.35 | 24.27 | 30.98 | 0.56 | 47 | 110.59 | 41.65 | 3.5 | 45 | 15.44 | 13873.81 | 223.88 | 608.92 | 75.08 | 46.36 | 13854.59 | 0.62 | 0.88 | 9.26 | 0.9 | 1 | 10 | 815.0205 | 1115.1471 | 1008.719 | 815020.5343 | 1115147.0512 | 1.717e-06 | 23.7413 | 1008718.9818
11 | 50 | CONCLUIDO | 3.6715 | 27.24 | 24.22 | 33.03 | 0.6 | 44 | 110.91 | 41.65 | 3.75 | 42 | 15.51 | 13913.15 | 222.5 | 609.02 | 74.04 | 46.36 | 13347.93 | 0.63 | 0.88 | 9.24 | 0.85 | 1 | 10 | 810.7509 | 1109.3052 | 1003.4346 | 810750.9067 | 1109305.1584 | 1.7241e-06 | 23.6458 | 1003434.631
12 | 50 | CONCLUIDO | 3.6868 | 27.12 | 24.18 | 35.38 | 0.63 | 41 | 111.23 | 41.65 | 4 | 39 | 15.58 | 13952.52 | 220.96 | 608.85 | 72.31 | 46.36 | 12496.86 | 0.64 | 0.88 | 9.24 | 0.8 | 1 | 10 | 806.3236 | 1103.2475 | 997.9551 | 806323.551 | 1103247.455 | 1.7313e-06 | 23.5417 | 997955.0663
13 | 50 | CONCLUIDO | 3.7036 | 27 | 24.12 | 38.09 | 0.67 | 38 | 111.55 | 41.65 | 4.25 | 36 | 15.65 | 13991.91 | 219.4 | 608.93 | 70.38 | 46.36 | 11545.17 | 0.66 | 0.88 | 9.25 | 0.75 | 1 | 10 | 801.4369 | 1096.5614 | 991.9071 | 801436.9224 | 1096561.3541 | 1.7392e-06 | 23.4375 | 991907.0775
14 | 50 | CONCLUIDO | 3.7152 | 26.92 | 24.08 | 40.13 | 0.71 | 36 | 111.87 | 41.65 | 4.5 | 34 | 15.72 | 14031.33 | 218.24 | 608.85 | 69.23 | 46.36 | 10980.32 | 0.67 | 0.88 | 9.24 | 0.71 | 1 | 10 | 798.092 | 1091.9847 | 987.7672 | 798092.0384 | 1091984.7363 | 1.7446e-06 | 23.3681 | 987767.2457
15 | 50 | CONCLUIDO | 3.7292 | 26.82 | 24.02 | 42.4 | 0.75 | 34 | 112.19 | 41.65 | 4.75 | 32 | 15.79 | 14070.77 | 216.67 | 609 | 67.58 | 46.36 | 10167 | 0.69 | 0.89 | 9.23 | 0.65 | 1 | 10 | 793.7701 | 1086.0713 | 982.4182 | 793770.1327 | 1086071.3143 | 1.7512e-06 | 23.2812 | 982418.1924
16 | 50 | CONCLUIDO | 3.7394 | 26.74 | 24 | 44.99 | 0.78 | 32 | 112.51 | 41.65 | 5 | 30 | 15.86 | 14110.24 | 215.5 | 608.94 | 66.89 | 46.36 | 9831.38 | 0.69 | 0.89 | 9.22 | 0.62 | 1 | 10 | 790.734 | 1081.9171 | 978.6605 | 790733.9797 | 1081917.1158 | 1.756e-06 | 23.2118 | 978660.4647
17 | 50 | CONCLUIDO | 3.7441 | 26.71 | 23.98 | 46.42 | 0.82 | 31 | 112.83 | 41.65 | 5.25 | 29 | 15.93 | 14149.74 | 214.4 | 608.83 | 66.34 | 46.36 | 9563.5 | 0.7 | 0.89 | 9.23 | 0.61 | 1 | 10 | 788.4661 | 1078.8141 | 975.8536 | 788466.1113 | 1078814.1182 | 1.7582e-06 | 23.1858 | 975853.6129
18 | 50 | CONCLUIDO | 3.7586 | 26.61 | 23.93 | 49.5 | 0.86 | 29 | 113.15 | 41.65 | 5.5 | 27 | 16 | 14189.26 | 213.13 | 608.85 | 64.49 | 46.36 | 8649.09 | 0.72 | 0.89 | 9.22 | 0.55 | 1 | 10 | 775.318 | 1060.8243 | 959.5807 | 775317.9913 | 1060824.2803 | 1.765e-06 | 23.099 | 959580.6999
19 | 50 | CONCLUIDO | 3.7633 | 26.57 | 23.91 | 51.24 | 0.89 | 28 | 113.47 | 41.65 | 5.75 | 26 | 16.07 | 14228.81 | 211.77 | 608.84 | 64.05 | 46.36 | 8433.47 | 0.72 | 0.89 | 9.23 | 0.54 | 1 | 10 | 772.6933 | 1057.2331 | 956.3323 | 772693.3236 | 1057233.0941 | 1.7672e-06 | 23.0642 | 956332.2515
20 | 50 | CONCLUIDO | 3.7713 | 26.52 | 23.88 | 53.07 | 0.93 | 27 | 113.79 | 41.65 | 6 | 25 | 16.14 | 14268.39 | 210.65 | 608.86 | 62.91 | 46.36 | 7869.5 | 0.74 | 0.89 | 9.23 | 0.51 | 1 | 10 | 769.9871 | 1053.5303 | 952.9829 | 769987.101 | 1053530.321 | 1.771e-06 | 23.0208 | 952982.8658
21 | 50 | CONCLUIDO | 3.7794 | 26.46 | 23.87 | 57.28 | 0.97 | 25 | 114.11 | 41.65 | 6.25 | 23 | 16.21 | 14307.99 | 209.33 | 608.93 | 62.48 | 46.36 | 7663.41 | 0.74 | 0.89 | 9.23 | 0.49 | 1 | 10 | 766.9311 | 1049.349 | 949.2006 | 766931.1036 | 1049348.9706 | 1.7748e-06 | 22.9688 | 949200.5776
22 | 50 | CONCLUIDO | 3.7893 | 26.39 | 23.82 | 59.55 | 1 | 24 | 114.44 | 41.65 | 6.5 | 22 | 16.29 | 14347.62 | 207.72 | 608.85 | 61.33 | 46.36 | 7093.96 | 0.76 | 0.89 | 9.21 | 0.45 | 1 | 10 | 763.2211 | 1044.2728 | 944.6089 | 763221.1471 | 1044272.8445 | 1.7794e-06 | 22.908 | 944608.9098
23 | 50 | CONCLUIDO | 3.7935 | 26.36 | 23.81 | 62.12 | 1.04 | 23 | 114.76 | 41.65 | 6.75 | 21 | 16.36 | 14387.27 | 206.53 | 608.89 | 60.88 | 46.36 | 6874.43 | 0.76 | 0.89 | 9.22 | 0.44 | 1 | 10 | 760.9865 | 1041.2154 | 941.8432 | 760986.5459 | 1041215.3645 | 1.7814e-06 | 22.8819 | 941843.2315
24 | 50 | CONCLUIDO | 3.7989 | 26.32 | 23.8 | 64.91 | 1.07 | 22 | 115.08 | 41.65 | 7 | 20 | 16.43 | 14426.96 | 205.17 | 608.87 | 60.47 | 46.36 | 6672.35 | 0.77 | 0.9 | 9.22 | 0.43 | 1 | 10 | 758.3797 | 1037.6486 | 938.6169 | 758379.7308 | 1037648.6051 | 1.7839e-06 | 22.8472 | 938616.8786
25 | 50 | CONCLUIDO | 3.7979 | 26.33 | 23.8 | 64.92 | 1.11 | 22 | 115.4 | 41.65 | 7.25 | 20 | 16.5 | 14466.67 | 204.53 | 608.87 | 60.72 | 46.36 | 6799.81 | 0.76 | 0.9 | 9.22 | 0.43 | 1 | 10 | 757.574 | 1036.5461 | 937.6196 | 757573.972 | 1036546.1303 | 1.7835e-06 | 22.8559 | 937619.6224
26 | 50 | CONCLUIDO | 3.8063 | 26.27 | 23.77 | 67.91 | 1.14 | 21 | 115.72 | 41.65 | 7.5 | 19 | 16.57 | 14506.4 | 203.35 | 608.86 | 59.77 | 46.36 | 6329.1 | 0.78 | 0.9 | 9.21 | 0.4 | 1 | 10 | 754.7939 | 1032.7424 | 934.1789 | 754793.937 | 1032742.3638 | 1.7874e-06 | 22.8038 | 934178.8821
27 | 50 | CONCLUIDO | 3.8123 | 26.23 | 23.75 | 71.25 | 1.18 | 20 | 116.05 | 41.65 | 7.75 | 18 | 16.65 | 14546.17 | 202.07 | 608.86 | 59.04 | 46.36 | 5969.92 | 0.79 | 0.9 | 9.21 | 0.38 | 1 | 10 | 752.1994 | 1029.1924 | 930.9677 | 752199.3896 | 1029192.3895 | 1.7902e-06 | 22.7691 | 930967.7123
28 | 50 | CONCLUIDO | 3.8201 | 26.18 | 23.72 | 74.9 | 1.21 | 19 | 116.37 | 41.65 | 8 | 17 | 16.72 | 14585.96 | 200.79 | 608.84 | 58.3 | 46.36 | 5602.87 | 0.8 | 0.9 | 9.2 | 0.35 | 1 | 10 | 749.3642 | 1025.3131 | 927.4587 | 749364.1739 | 1025313.1223 | 1.7939e-06 | 22.7257 | 927458.677
29 | 50 | CONCLUIDO | 3.8184 | 26.19 | 23.73 | 74.94 | 1.25 | 19 | 116.69 | 41.65 | 8.25 | 17 | 16.79 | 14625.77 | 199.75 | 608.81 | 58.56 | 46.36 | 5732.36 | 0.79 | 0.9 | 9.21 | 0.36 | 1 | 10 | 748.12 | 1023.6107 | 925.9188 | 748119.9555 | 1023610.7278 | 1.7931e-06 | 22.7344 | 925918.7566
30 | 50 | CONCLUIDO | 3.8254 | 26.14 | 23.71 | 79.02 | 1.28 | 18 | 117.01 | 41.65 | 8.5 | 16 | 16.86 | 14665.62 | 198.96 | 608.8 | 57.63 | 46.36 | 5272.39 | 0.8 | 0.9 | 9.21 | 0.33 | 1 | 10 | 746.134 | 1020.8935 | 923.4608 | 746134.0215 | 1020893.4853 | 1.7964e-06 | 22.691 | 923460.8439
31 | 50 | CONCLUIDO | 3.8245 | 26.15 | 23.71 | 79.04 | 1.32 | 18 | 117.34 | 41.65 | 8.75 | 16 | 16.94 | 14705.49 | 196.16 | 608.8 | 57.95 | 46.36 | 5433.89 | 0.8 | 0.9 | 9.21 | 0.34 | 1 | 10 | 742.2464 | 1015.5743 | 918.6493 | 742246.4259 | 1015574.3055 | 1.7959e-06 | 22.6997 | 918649.3192
32 | 50 | CONCLUIDO | 3.8303 | 26.11 | 23.69 | 83.63 | 1.35 | 17 | 117.66 | 41.65 | 9 | 15 | 17.01 | 14745.39 | 196.39 | 608.78 | 57.26 | 46.36 | 5094.99 | 0.81 | 0.9 | 9.21 | 0.32 | 1 | 10 | 741.8503 | 1015.0323 | 918.1591 | 741850.3094 | 1015032.3215 | 1.7987e-06 | 22.6649 | 918159.0613
33 | 50 | CONCLUIDO | 3.8296 | 26.11 | 23.7 | 83.64 | 1.38 | 17 | 117.98 | 41.65 | 9.25 | 15 | 17.08 | 14785.31 | 194.66 | 608.91 | 57.51 | 46.36 | 5218.35 | 0.81 | 0.9 | 9.21 | 0.33 | 1 | 10 | 739.5198 | 1011.8437 | 915.2747 | 739519.836 | 1011843.6649 | 1.7983e-06 | 22.6649 | 915274.7256
34 | 50 | CONCLUIDO | 3.8356 | 26.07 | 23.68 | 88.8 | 1.42 | 16 | 118.31 | 41.65 | 9.5 | 14 | 17.16 | 14825.26 | 194.01 | 608.9 | 57.09 | 46.36 | 5010.72 | 0.81 | 0.9 | 9.2 | 0.31 | 1 | 10 | 737.8588 | 1009.5709 | 913.2189 | 737858.7882 | 1009570.946 | 1.8012e-06 | 22.6302 | 913218.9119
35 | 50 | CONCLUIDO | 3.8341 | 26.08 | 23.69 | 88.84 | 1.45 | 16 | 118.63 | 41.65 | 9.75 | 14 | 17.23 | 14865.24 | 191.76 | 608.83 | 57.43 | 46.36 | 5184.14 | 0.81 | 0.9 | 9.2 | 0.32 | 1 | 10 | 734.8762 | 1005.49 | 909.5274 | 734876.1637 | 1005489.9876 | 1.8005e-06 | 22.6389 | 909527.4344
36 | 50 | CONCLUIDO | 3.8444 | 26.01 | 23.64 | 94.57 | 1.48 | 15 | 118.96 | 41.65 | 10 | 12 | 17.31 | 14905.25 | 191.37 | 608.83 | 55.79 | 46.36 | 4369.68 | 0.83 | 0.9 | 9.2 | 0.27 | 1 | 10 | 732.9874 | 1002.9057 | 907.1898 | 732987.3727 | 1002905.6604 | 1.8053e-06 | 22.5781 | 907189.7517
37 | 50 | CONCLUIDO | 3.8435 | 26.02 | 23.65 | 94.59 | 1.52 | 15 | 119.28 | 41.65 | 10.25 | 13 | 17.38 | 14945.29 | 189.81 | 608.83 | 56.06 | 46.36 | 4502.35 | 0.83 | 0.9 | 9.2 | 0.28 | 1 | 10 | 730.9251 | 1000.0839 | 904.6373 | 730925.0861 | 1000083.949 | 1.8049e-06 | 22.5868 | 904637.3405
38 | 50 | CONCLUIDO | 3.8502 | 25.97 | 23.63 | 101.25 | 1.55 | 14 | 119.61 | 41.65 | 10.5 | 11 | 17.46 | 14985.35 | 188.48 | 608.82 | 55.12 | 46.36 | 4036.77 | 0.84 | 0.9 | 9.2 | 0.25 | 1 | 10 | 728.2508 | 996.4248 | 901.3274 | 728250.7515 | 996424.8063 | 1.808e-06 | 22.5434 | 901327.4213
39 | 50 | CONCLUIDO | 3.8501 | 25.97 | 23.63 | 101.25 | 1.58 | 14 | 119.93 | 41.65 | 10.75 | 8 | 17.53 | 15025.44 | 188.13 | 608.81 | 54.95 | 46.36 | 3951.17 | 0.84 | 0.9 | 9.21 | 0.25 | 1 | 10 | 727.7662 | 995.7619 | 900.7278 | 727766.2362 | 995761.8712 | 1.808e-06 | 22.5434 | 900727.7557
40 | 50 | CONCLUIDO | 3.8498 | 25.98 | 23.63 | 101.26 | 1.61 | 14 | 120.26 | 41.65 | 11 | 6 | 17.61 | 15065.56 | 188.18 | 608.86 | 55.12 | 46.36 | 4036.75 | 0.84 | 0.9 | 9.21 | 0.26 | 1 | 10 | 727.8675 | 995.9004 | 900.853 | 727867.4655 | 995900.3775 | 1.8078e-06 | 22.5521 | 900853.0433
41 | 50 | CONCLUIDO | 3.8496 | 25.98 | 23.63 | 101.27 | 1.65 | 14 | 120.58 | 41.65 | 11.25 | 4 | 17.68 | 15105.7 | 187.47 | 608.82 | 55.14 | 46.36 | 4048.95 | 0.84 | 0.9 | 9.21 | 0.26 | 1 | 10 | 726.8842 | 994.555 | 899.636 | 726884.1528 | 994554.9657 | 1.8077e-06 | 22.5521 | 899636.0356
42 | 50 | CONCLUIDO | 3.8492 | 25.98 | 23.63 | 101.28 | 1.68 | 14 | 120.91 | 41.65 | 11.5 | 0 | 17.76 | 15145.88 | 187.7 | 608.82 | 55.13 | 46.36 | 4042.63 | 0.84 | 0.9 | 9.21 | 0.26 | 1 | 10 | 727.25 | 995.0555 | 900.0888 | 727249.9735 | 995055.4977 | 1.8075e-06 | 22.5521 | 900088.7976

## RESULTADOS_3
Unnamed: 0 | Volume de calda [L] | STATUS | Capacidade operacional [ha/h] | Tempo de missao [h] | Tempo util [h] | Tempo por voo [min] | Autonomia Projetada [h] | N° Voos | MTOW [kg] | Massa Estrutura [kg] | Combustível [kg] | Abastecimentos | Massa gerador | Potência gerador [W] | Combustível consumido [L] | Calda cons [L] | Distância percorrida [km] | Distância Pulverizando [km] | RTL ACUMULADO[m] | EOC [km/km] | EOC [h/h] | Tempo de manobra [h] | Tempo rtl_rtw [h] | V pulv [m/s] | V desloc [m/s] | Preço Total por ha Simples [R$/ha] | Preço Total por ha Presumido [R$/ha] | Preço Total por ha Real [R$/ha] | Preço Total Simples [R$] | Preço Total Presumido [R$] | Prod CAPEX [ha/h/R$] | Dias Trabalhados | Preço Total Real [R$]
0 | 25 | CONCLUIDO | 3.4188 | 29.25 | 25.79 | 12.89 | 0.28 | 120 | 61.76 | 28.92 | 1 | 118 | 6.84 | 7851.41 | 165.56 | 609.19 | 121.94 | 46.36 | 36918.8 | 0.38 | 0.83 | 9.38 | 2.41 | 1 | 10 | 727.5613 | 995.4814 | 900.4741 | 727561.2823 | 995481.4441 | 1.8748e-06 | 25.3906 | 900474.0923
1 | 25 | CONCLUIDO | 3.5312 | 28.32 | 25.23 | 16.28 | 0.35 | 93 | 62.05 | 28.92 | 1.25 | 91 | 6.88 | 7887.12 | 160.2 | 609.13 | 104.95 | 46.36 | 28555.12 | 0.44 | 0.84 | 9.33 | 1.85 | 1 | 10 | 695.9146 | 952.1811 | 861.3062 | 695914.6067 | 952181.0664 | 1.9365e-06 | 24.5833 | 861306.2418
2 | 25 | CONCLUIDO | 3.6052 | 27.74 | 24.89 | 19.65 | 0.42 | 76 | 62.34 | 28.92 | 1.5 | 74 | 6.92 | 7922.85 | 156.32 | 609.11 | 94.14 | 46.36 | 23236.64 | 0.49 | 0.86 | 9.31 | 1.51 | 1 | 10 | 672.4435 | 920.0668 | 832.2569 | 672443.4652 | 920066.8151 | 1.977e-06 | 24.0799 | 832256.9296
3 | 25 | CONCLUIDO | 3.6608 | 27.32 | 24.63 | 23.09 | 0.49 | 64 | 62.63 | 28.92 | 1.75 | 62 | 6.96 | 7958.6 | 152.98 | 609.03 | 86.53 | 46.36 | 19490.47 | 0.54 | 0.87 | 9.28 | 1.25 | 1 | 10 | 652.3591 | 892.5865 | 807.3993 | 652359.1275 | 892586.5383 | 2.0075e-06 | 23.7153 | 807399.3318
4 | 25 | CONCLUIDO | 3.7018 | 27.01 | 24.45 | 26.68 | 0.55 | 55 | 62.92 | 28.92 | 2 | 53 | 7 | 7994.37 | 149.88 | 609.07 | 81.12 | 46.36 | 16834.31 | 0.57 | 0.87 | 9.26 | 1.08 | 1 | 10 | 643.199 | 880.0533 | 796.0623 | 643199.0407 | 880053.3035 | 2.03e-06 | 23.4462 | 796062.2513
5 | 25 | CONCLUIDO | 3.7351 | 26.77 | 24.31 | 30.39 | 0.62 | 48 | 63.21 | 28.92 | 2.25 | 46 | 7.04 | 8030.17 | 147.1 | 608.86 | 76.29 | 46.36 | 14454.73 | 0.61 | 0.88 | 9.26 | 0.94 | 1 | 10 | 635.6868 | 869.7747 | 786.7647 | 635686.8162 | 869774.7464 | 2.0483e-06 | 23.2378 | 786764.6653
6 | 25 | CONCLUIDO | 3.7588 | 26.6 | 24.21 | 33.78 | 0.69 | 43 | 63.5 | 28.92 | 2.5 | 41 | 7.08 | 8065.98 | 144.7 | 608.96 | 73.54 | 46.36 | 13100.65 | 0.63 | 0.88 | 9.24 | 0.84 | 1 | 10 | 621.1777 | 849.9228 | 768.8073 | 621177.7378 | 849922.7853 | 2.0613e-06 | 23.0903 | 768807.3475
7 | 25 | CONCLUIDO | 3.7825 | 26.44 | 24.11 | 38.07 | 0.75 | 38 | 63.79 | 28.92 | 2.75 | 36 | 7.12 | 8101.81 | 141.85 | 608.85 | 70.2 | 46.36 | 11456.13 | 0.66 | 0.88 | 9.25 | 0.74 | 1 | 10 | 614.5563 | 840.863 | 760.6122 | 614556.2598 | 840862.987 | 2.0743e-06 | 22.9514 | 760612.2037
8 | 25 | CONCLUIDO | 3.7992 | 26.32 | 24.04 | 41.21 | 0.81 | 35 | 64.08 | 28.92 | 3 | 33 | 7.16 | 8137.65 | 139.33 | 608.93 | 68.01 | 46.36 | 10376.09 | 0.68 | 0.89 | 9.23 | 0.67 | 1 | 10 | 609.3279 | 833.7093 | 754.1412 | 609327.8736 | 833709.2783 | 2.0834e-06 | 22.8472 | 754141.2349
9 | 25 | CONCLUIDO | 3.8118 | 26.23 | 23.99 | 44.99 | 0.88 | 32 | 64.38 | 28.92 | 3.25 | 30 | 7.2 | 8173.52 | 136.93 | 608.97 | 66.61 | 46.36 | 9694.28 | 0.7 | 0.89 | 9.23 | 0.62 | 1 | 10 | 604.7129 | 827.3949 | 748.4295 | 604712.9482 | 827394.9338 | 2.0903e-06 | 22.7691 | 748429.5226
10 | 25 | CONCLUIDO | 3.8298 | 26.11 | 23.91 | 49.47 | 0.94 | 29 | 64.67 | 28.92 | 3.5 | 25 | 7.24 | 8209.41 | 134.47 | 608.84 | 63.96 | 46.36 | 8381.87 | 0.72 | 0.89 | 9.23 | 0.54 | 1 | 10 | 599.5144 | 820.282 | 741.9955 | 599514.3891 | 820282.0359 | 2.1002e-06 | 22.6649 | 741995.4697
11 | 25 | CONCLUIDO | 3.8353 | 26.07 | 23.9 | 53.12 | 1.01 | 27 | 64.96 | 28.92 | 3.75 | 16 | 7.28 | 8245.32 | 133.03 | 608.91 | 63.52 | 46.36 | 8170.28 | 0.73 | 0.89 | 9.23 | 0.53 | 1 | 10 | 597.0175 | 816.8657 | 738.9052 | 597017.5098 | 816865.6955 | 2.1032e-06 | 22.6302 | 738905.18
12 | 25 | CONCLUIDO | 3.8394 | 26.05 | 23.89 | 55.13 | 1.07 | 26 | 65.25 | 28.92 | 4 | 5 | 7.33 | 8281.25 | 132 | 608.95 | 62.86 | 46.36 | 7846.83 | 0.74 | 0.89 | 9.24 | 0.52 | 1 | 10 | 595.2121 | 814.3955 | 736.6707 | 595212.1443 | 814395.5147 | 2.1055e-06 | 22.6128 | 736670.7498
13 | 25 | CONCLUIDO | 3.8378 | 26.06 | 23.9 | 55.15 | 1.13 | 26 | 65.54 | 28.92 | 4.25 | 0 | 7.37 | 8317.2 | 132.27 | 608.98 | 62.9 | 46.36 | 7867.81 | 0.74 | 0.89 | 9.25 | 0.53 | 1 | 10 | 595.7538 | 815.1366 | 737.3411 | 595753.8011 | 815136.6335 | 2.1046e-06 | 22.6215 | 737341.1372

## RESULTADOS_15
Unnamed: 0 | Volume de calda [L] | STATUS | Capacidade operacional [ha/h] | Tempo de missao [h] | Tempo util [h] | Tempo por voo [min] | Autonomia Projetada [h] | N° Voos | MTOW [kg] | Massa Estrutura [kg] | Combustível [kg] | Abastecimentos | Massa gerador | Potência gerador [W] | Combustível consumido [L] | Calda cons [L] | Distância percorrida [km] | Distância Pulverizando [km] | RTL ACUMULADO[m] | EOC [km/km] | EOC [h/h] | Tempo de manobra [h] | Tempo rtl_rtw [h] | V pulv [m/s] | V desloc [m/s] | Preço Total por ha Simples [R$/ha] | Preço Total por ha Presumido [R$/ha] | Preço Total por ha Real [R$/ha] | Preço Total Simples [R$] | Preço Total Presumido [R$] | Prod CAPEX [ha/h/R$] | Dias Trabalhados | Preço Total Real [R$]
0 | 85 | CONCLUIDO | 2.4826 | 40.28 | 28.86 | 6.49 | 0.11 | 267 | 167.88 | 51.39 | 1 | 265 | 30.49 | 20939.59 | 371.48 | 609.77 | 217.29 | 46.36 | 83855.52 | 0.21 | 0.74 | 9.63 | 5.46 | 1 | 10 | 1653.898 | 2262.9362 | 2046.9648 | 1653898.0127 | 2262936.2258 | 1.0221e-06 | 34.9653 | 2046964.7685
1 | 85 | CONCLUIDO | 2.7147 | 36.84 | 27.55 | 8.1 | 0.13 | 204 | 168.25 | 51.39 | 1.25 | 202 | 30.6 | 20984.25 | 354.29 | 609.69 | 176.42 | 46.36 | 63739.8 | 0.26 | 0.77 | 9.53 | 4.16 | 1 | 10 | 1471.1889 | 2012.9456 | 1820.8329 | 1471188.9276 | 2012945.595 | 1.1177e-06 | 31.9792 | 1820832.8926
2 | 85 | CONCLUIDO | 2.8848 | 34.66 | 26.7 | 9.71 | 0.16 | 165 | 168.61 | 51.39 | 1.5 | 163 | 30.71 | 21028.94 | 342.91 | 609.24 | 150.85 | 46.36 | 51145.97 | 0.31 | 0.8 | 9.44 | 3.32 | 1 | 10 | 1354.5833 | 1853.4007 | 1676.5147 | 1354583.3282 | 1853400.6696 | 1.1877e-06 | 30.0868 | 1676514.7109
3 | 85 | CONCLUIDO | 3.0076 | 33.25 | 26.17 | 11.29 | 0.18 | 139 | 168.97 | 51.39 | 1.75 | 137 | 30.83 | 21073.68 | 335.6 | 609.38 | 133.72 | 46.36 | 42710.17 | 0.35 | 0.81 | 9.41 | 2.78 | 1 | 10 | 1280.3171 | 1751.7863 | 1584.5983 | 1280317.1027 | 1751786.3436 | 1.2382e-06 | 28.8628 | 1584598.3136
4 | 85 | CONCLUIDO | 3.1083 | 32.17 | 25.77 | 12.99 | 0.21 | 119 | 169.33 | 51.39 | 2 | 117 | 30.94 | 21118.46 | 330 | 609.22 | 121.21 | 46.36 | 36555.83 | 0.38 | 0.83 | 9.38 | 2.39 | 1 | 10 | 1230.0418 | 1682.9975 | 1522.3745 | 1230041.7964 | 1682997.4515 | 1.2797e-06 | 27.9253 | 1522374.5368
5 | 85 | CONCLUIDO | 3.1856 | 31.39 | 25.46 | 14.55 | 0.24 | 105 | 169.7 | 51.39 | 2.25 | 103 | 31.05 | 21163.27 | 325.61 | 609.27 | 112.25 | 46.36 | 32145.67 | 0.41 | 0.84 | 9.34 | 2.08 | 1 | 10 | 1190.7487 | 1629.2349 | 1473.743 | 1190748.6695 | 1629234.8618 | 1.3115e-06 | 27.2483 | 1473742.9732
6 | 85 | CONCLUIDO | 3.2448 | 30.82 | 25.26 | 16.12 | 0.26 | 94 | 170.06 | 51.39 | 2.5 | 92 | 31.17 | 21208.12 | 322.64 | 609.13 | 105.19 | 46.36 | 28671.3 | 0.44 | 0.84 | 9.35 | 1.88 | 1 | 10 | 1160.1626 | 1587.3857 | 1435.8878 | 1160162.6346 | 1587385.6994 | 1.3359e-06 | 26.7535 | 1435887.8361
7 | 85 | CONCLUIDO | 3.2962 | 30.34 | 25.09 | 17.71 | 0.29 | 85 | 170.42 | 51.39 | 2.75 | 83 | 31.28 | 21253.01 | 319.79 | 609.03 | 100.04 | 46.36 | 26144.92 | 0.46 | 0.85 | 9.33 | 1.71 | 1 | 10 | 1132.4407 | 1549.4553 | 1401.5774 | 1132440.6624 | 1549455.2741 | 1.3571e-06 | 26.3368 | 1401577.4374
8 | 85 | CONCLUIDO | 3.3462 | 29.88 | 24.9 | 19.4 | 0.31 | 77 | 170.79 | 51.39 | 3 | 75 | 31.4 | 21297.94 | 317.04 | 609.13 | 94.8 | 46.36 | 23561.34 | 0.49 | 0.86 | 9.3 | 1.53 | 1 | 10 | 1115.5679 | 1526.3692 | 1380.6946 | 1115567.8659 | 1526369.1695 | 1.3776e-06 | 25.9375 | 1380694.6382
9 | 85 | CONCLUIDO | 3.3823 | 29.57 | 24.79 | 20.95 | 0.34 | 71 | 171.15 | 51.39 | 3.25 | 69 | 31.51 | 21342.91 | 315.11 | 609.07 | 91.32 | 46.36 | 21854.05 | 0.51 | 0.86 | 9.29 | 1.41 | 1 | 10 | 1094.1047 | 1497.0023 | 1354.1305 | 1094104.6876 | 1497002.3021 | 1.3925e-06 | 25.6684 | 1354130.5034
10 | 85 | CONCLUIDO | 3.4209 | 29.23 | 24.66 | 22.76 | 0.36 | 65 | 171.52 | 51.39 | 3.5 | 63 | 31.63 | 21387.92 | 312.91 | 609.07 | 87.38 | 46.36 | 19914.14 | 0.53 | 0.86 | 9.28 | 1.28 | 1 | 10 | 1081.6409 | 1479.9488 | 1338.7046 | 1081640.9356 | 1479948.8467 | 1.4084e-06 | 25.3733 | 1338704.6059
11 | 85 | CONCLUIDO | 3.444 | 29.04 | 24.6 | 24.19 | 0.39 | 61 | 171.88 | 51.39 | 3.75 | 59 | 31.74 | 21432.96 | 311.69 | 608.97 | 85.01 | 46.36 | 18747.78 | 0.55 | 0.87 | 9.29 | 1.22 | 1 | 10 | 1074.7001 | 1470.4521 | 1330.1142 | 1074700.1099 | 1470452.1027 | 1.4179e-06 | 25.2083 | 1330114.2179
12 | 85 | CONCLUIDO | 3.4726 | 28.8 | 24.49 | 25.78 | 0.41 | 57 | 172.25 | 51.39 | 4 | 55 | 31.86 | 21478.05 | 309.87 | 609.15 | 82.14 | 46.36 | 17332.73 | 0.56 | 0.87 | 9.27 | 1.12 | 1 | 10 | 1055.3122 | 1443.9247 | 1306.1185 | 1055312.1598 | 1443924.6541 | 1.4297e-06 | 25 | 1306118.5116
13 | 85 | CONCLUIDO | 3.4977 | 28.59 | 24.42 | 27.65 | 0.44 | 53 | 172.61 | 51.39 | 4.25 | 51 | 31.97 | 21523.17 | 308.51 | 609.02 | 79.76 | 46.36 | 16162.36 | 0.58 | 0.87 | 9.27 | 1.05 | 1 | 10 | 1047.9137 | 1433.8017 | 1296.9617 | 1047913.6512 | 1433801.6883 | 1.44e-06 | 24.8177 | 1296961.6675
14 | 85 | CONCLUIDO | 3.5181 | 28.42 | 24.36 | 29.23 | 0.46 | 50 | 172.98 | 51.39 | 4.5 | 48 | 32.09 | 21568.34 | 307.13 | 608.86 | 77.97 | 46.36 | 15280.06 | 0.59 | 0.87 | 9.26 | 0.98 | 1 | 10 | 1041.5309 | 1425.0686 | 1289.062 | 1041530.9446 | 1425068.5875 | 1.4484e-06 | 24.6701 | 1289062.0416
15 | 85 | CONCLUIDO | 3.5422 | 28.23 | 24.27 | 30.98 | 0.49 | 47 | 173.35 | 51.39 | 4.75 | 45 | 32.2 | 21613.54 | 305.46 | 608.99 | 75.29 | 46.36 | 13959.95 | 0.62 | 0.88 | 9.24 | 0.89 | 1 | 10 | 1033.8869 | 1414.6097 | 1279.6013 | 1033886.926 | 1414609.704 | 1.4583e-06 | 24.5052 | 1279601.3392
16 | 85 | CONCLUIDO | 3.5521 | 28.15 | 24.25 | 32.34 | 0.51 | 45 | 173.71 | 51.39 | 5 | 43 | 32.32 | 21658.78 | 304.71 | 608.85 | 74.86 | 46.36 | 13754.5 | 0.62 | 0.88 | 9.25 | 0.88 | 1 | 10 | 1030.6299 | 1410.1533 | 1275.5703 | 1030629.9147 | 1410153.3174 | 1.4624e-06 | 24.4358 | 1275570.264
17 | 85 | CONCLUIDO | 3.5653 | 28.05 | 24.22 | 33.79 | 0.53 | 43 | 174.08 | 51.39 | 5.25 | 41 | 32.44 | 21704.07 | 303.95 | 608.99 | 73.42 | 46.36 | 13040.75 | 0.63 | 0.88 | 9.25 | 0.84 | 1 | 10 | 1016.8789 | 1391.3385 | 1258.5511 | 1016878.8555 | 1391338.5117 | 1.4678e-06 | 24.349 | 1258551.1169
18 | 85 | CONCLUIDO | 3.5785 | 27.94 | 24.18 | 35.39 | 0.56 | 41 | 174.45 | 51.39 | 5.5 | 39 | 32.56 | 21749.39 | 302.96 | 608.94 | 72.43 | 46.36 | 12559.14 | 0.64 | 0.88 | 9.25 | 0.81 | 1 | 10 | 1012.7396 | 1385.6749 | 1253.4281 | 1012739.5503 | 1385674.9317 | 1.4733e-06 | 24.2535 | 1253428.061
19 | 85 | CONCLUIDO | 3.5927 | 27.83 | 24.14 | 37.14 | 0.58 | 39 | 174.82 | 51.39 | 5.75 | 37 | 32.67 | 21794.75 | 301.89 | 608.95 | 71.12 | 46.36 | 11911.62 | 0.65 | 0.88 | 9.24 | 0.77 | 1 | 10 | 1008.3345 | 1379.6478 | 1247.9761 | 1008334.5196 | 1379647.7743 | 1.4791e-06 | 24.158 | 1247976.127
20 | 85 | CONCLUIDO | 3.6052 | 27.74 | 24.11 | 39.1 | 0.61 | 37 | 175.18 | 51.39 | 6 | 35 | 32.79 | 21840.16 | 300.97 | 608.94 | 69.84 | 46.36 | 11283.49 | 0.66 | 0.88 | 9.25 | 0.74 | 1 | 10 | 1004.5554 | 1374.4771 | 1243.2989 | 1004555.4261 | 1374477.0519 | 1.4843e-06 | 24.0799 | 1243298.8912
21 | 85 | CONCLUIDO | 3.6148 | 27.66 | 24.07 | 40.12 | 0.63 | 36 | 175.55 | 51.39 | 6.25 | 34 | 32.91 | 21885.6 | 300.14 | 609 | 68.89 | 46.36 | 10813.3 | 0.67 | 0.89 | 9.24 | 0.7 | 1 | 10 | 1001.3656 | 1370.1125 | 1239.3509 | 1001365.5547 | 1370112.5291 | 1.4882e-06 | 24.0104 | 1239350.9123
22 | 85 | CONCLUIDO | 3.6318 | 27.53 | 24.01 | 42.37 | 0.66 | 34 | 175.92 | 51.39 | 6.5 | 32 | 33.03 | 21931.08 | 298.63 | 608.93 | 67.26 | 46.36 | 10008.83 | 0.69 | 0.89 | 9.23 | 0.64 | 1 | 10 | 995.6033 | 1362.2283 | 1232.2192 | 995603.2896 | 1362228.3438 | 1.4952e-06 | 23.8976 | 1232219.1825
23 | 85 | CONCLUIDO | 3.6367 | 27.5 | 24.01 | 43.65 | 0.68 | 33 | 176.29 | 51.39 | 6.75 | 31 | 33.15 | 21976.61 | 298.16 | 608.87 | 66.95 | 46.36 | 9858.06 | 0.69 | 0.89 | 9.23 | 0.63 | 1 | 10 | 994.0703 | 1360.1309 | 1230.3219 | 994070.3126 | 1360130.857 | 1.4972e-06 | 23.8715 | 1230321.8769
24 | 85 | CONCLUIDO | 3.6414 | 27.46 | 24 | 45.01 | 0.7 | 32 | 176.66 | 51.39 | 7 | 30 | 33.27 | 22022.17 | 297.64 | 608.91 | 66.85 | 46.36 | 9811.05 | 0.69 | 0.89 | 9.24 | 0.63 | 1 | 10 | 992.4305 | 1357.8872 | 1228.2923 | 992430.4813 | 1357887.1675 | 1.4992e-06 | 23.8368 | 1228292.322
25 | 85 | CONCLUIDO | 3.6492 | 27.4 | 23.98 | 46.41 | 0.73 | 31 | 177.03 | 51.39 | 7.25 | 29 | 33.39 | 22067.77 | 296.91 | 608.9 | 66.12 | 46.36 | 9453.48 | 0.7 | 0.89 | 9.23 | 0.61 | 1 | 10 | 989.8929 | 1354.4152 | 1225.1517 | 989892.9412 | 1354415.1931 | 1.5024e-06 | 23.7847 | 1225151.708
26 | 85 | CONCLUIDO | 3.6565 | 27.35 | 23.96 | 47.92 | 0.75 | 30 | 177.4 | 51.39 | 7.5 | 28 | 33.51 | 22113.42 | 295.98 | 608.9 | 65.6 | 46.36 | 9198.34 | 0.71 | 0.89 | 9.23 | 0.59 | 1 | 10 | 977.1466 | 1336.9751 | 1209.3761 | 977146.6167 | 1336975.1097 | 1.5054e-06 | 23.7413 | 1209376.0817
27 | 85 | CONCLUIDO | 3.6662 | 27.28 | 23.92 | 49.49 | 0.77 | 29 | 177.77 | 51.39 | 7.75 | 27 | 33.63 | 22159.1 | 295.05 | 608.91 | 64.23 | 46.36 | 8516.07 | 0.72 | 0.89 | 9.23 | 0.55 | 1 | 10 | 973.8816 | 1332.5078 | 1205.3351 | 973881.5914 | 1332507.7579 | 1.5094e-06 | 23.6806 | 1205335.0877
28 | 85 | CONCLUIDO | 3.672 | 27.23 | 23.91 | 51.24 | 0.8 | 28 | 178.14 | 51.39 | 8 | 26 | 33.75 | 22204.83 | 294.42 | 608.95 | 64.04 | 46.36 | 8428.57 | 0.72 | 0.89 | 9.22 | 0.54 | 1 | 10 | 971.9245 | 1329.83 | 1202.9129 | 971924.4866 | 1329829.9608 | 1.5118e-06 | 23.6372 | 1202912.8558
29 | 85 | CONCLUIDO | 3.6794 | 27.18 | 23.89 | 53.09 | 0.82 | 27 | 178.51 | 51.39 | 8.25 | 25 | 33.87 | 22250.6 | 294.07 | 608.84 | 63.4 | 46.36 | 8112.29 | 0.73 | 0.89 | 9.22 | 0.52 | 1 | 10 | 970.0575 | 1327.2755 | 1200.6022 | 970057.5239 | 1327275.5001 | 1.5148e-06 | 23.5938 | 1200602.1893
30 | 85 | CONCLUIDO | 3.6878 | 27.12 | 23.86 | 55.07 | 0.84 | 26 | 178.88 | 51.39 | 8.5 | 24 | 33.99 | 22296.41 | 292.8 | 608.88 | 62.77 | 46.36 | 7802.15 | 0.74 | 0.89 | 9.21 | 0.49 | 1 | 10 | 966.6092 | 1322.5573 | 1196.3343 | 966609.1592 | 1322557.2954 | 1.5183e-06 | 23.5417 | 1196334.2834
31 | 85 | CONCLUIDO | 3.6925 | 27.08 | 23.86 | 57.27 | 0.87 | 25 | 179.26 | 51.39 | 8.75 | 23 | 34.11 | 22342.26 | 292.46 | 608.91 | 62.46 | 46.36 | 7651.29 | 0.74 | 0.89 | 9.22 | 0.49 | 1 | 10 | 965.3485 | 1320.8324 | 1194.774 | 965348.463 | 1320832.3553 | 1.5202e-06 | 23.5069 | 1194773.9691
32 | 85 | CONCLUIDO | 3.6937 | 27.07 | 23.85 | 57.25 | 0.89 | 25 | 179.63 | 51.39 | 9 | 23 | 34.24 | 22388.15 | 291.7 | 608.81 | 62.47 | 46.36 | 7659.3 | 0.74 | 0.89 | 9.21 | 0.48 | 1 | 10 | 963.7958 | 1318.7079 | 1192.8523 | 963795.7679 | 1318707.8894 | 1.5207e-06 | 23.4983 | 1192852.2592
33 | 85 | CONCLUIDO | 3.7008 | 27.02 | 23.84 | 59.59 | 0.91 | 24 | 180 | 51.39 | 9.25 | 22 | 34.36 | 22434.08 | 291.18 | 608.82 | 61.87 | 46.36 | 7363.68 | 0.75 | 0.89 | 9.22 | 0.46 | 1 | 10 | 961.8225 | 1316.008 | 1190.41 | 961822.481 | 1316007.9511 | 1.5236e-06 | 23.4549 | 1190409.9993
34 | 85 | CONCLUIDO | 3.7097 | 26.96 | 23.8 | 62.1 | 0.93 | 23 | 180.37 | 51.39 | 9.5 | 21 | 34.48 | 22480.05 | 289.88 | 608.84 | 60.85 | 46.36 | 6857.6 | 0.76 | 0.9 | 9.21 | 0.43 | 1 | 10 | 958.2203 | 1311.0793 | 1185.9517 | 958220.2916 | 1311079.2766 | 1.5273e-06 | 23.4028 | 1185951.7106
35 | 85 | CONCLUIDO | 3.7076 | 26.97 | 23.82 | 62.14 | 0.96 | 23 | 180.75 | 51.39 | 9.75 | 21 | 34.6 | 22526.07 | 289.78 | 608.79 | 61.27 | 46.36 | 7066.95 | 0.76 | 0.89 | 9.22 | 0.45 | 1 | 10 | 958.5442 | 1311.5225 | 1186.3526 | 958544.196 | 1311522.4569 | 1.5264e-06 | 23.4115 | 1186352.5944
36 | 85 | CONCLUIDO | 3.7157 | 26.91 | 23.8 | 64.9 | 0.98 | 22 | 181.12 | 51.39 | 10 | 20 | 34.73 | 22572.13 | 289.03 | 608.91 | 60.39 | 46.36 | 6632.52 | 0.77 | 0.9 | 9.22 | 0.42 | 1 | 10 | 956.025 | 1308.0756 | 1183.2347 | 956025.0065 | 1308075.5907 | 1.5298e-06 | 23.3594 | 1183234.6922
37 | 85 | CONCLUIDO | 3.7136 | 26.93 | 23.81 | 64.94 | 1 | 22 | 181.49 | 51.39 | 10.25 | 20 | 34.85 | 22618.23 | 288.45 | 608.84 | 60.9 | 46.36 | 6886.12 | 0.76 | 0.89 | 9.22 | 0.44 | 1 | 10 | 955.5752 | 1307.4601 | 1182.678 | 955575.1985 | 1307460.1436 | 1.5289e-06 | 23.3767 | 1182677.9825
38 | 85 | CONCLUIDO | 3.7225 | 26.86 | 23.78 | 67.94 | 1.02 | 21 | 181.87 | 51.39 | 10.5 | 19 | 34.98 | 22664.49 | 287.8 | 608.77 | 60.15 | 46.36 | 6519.63 | 0.77 | 0.9 | 9.21 | 0.41 | 1 | 10 | 953.019 | 1303.9626 | 1179.5142 | 953018.9585 | 1303962.5832 | 1.5326e-06 | 23.316 | 1179514.2244
39 | 85 | CONCLUIDO | 3.7244 | 26.85 | 23.77 | 67.9 | 1.05 | 21 | 182.24 | 51.39 | 10.75 | 19 | 35.1 | 22710.68 | 286.88 | 608.87 | 59.53 | 46.36 | 6208.28 | 0.78 | 0.9 | 9.21 | 0.39 | 1 | 10 | 951.3087 | 1301.6226 | 1177.3976 | 951308.7376 | 1301622.5835 | 1.5333e-06 | 23.3073 | 1177397.551
40 | 85 | CONCLUIDO | 3.7322 | 26.79 | 23.74 | 71.23 | 1.07 | 20 | 182.62 | 51.39 | 11 | 18 | 35.22 | 22756.91 | 286.27 | 608.81 | 59.01 | 46.36 | 5954.26 | 0.79 | 0.9 | 9.21 | 0.37 | 1 | 10 | 948.9991 | 1298.4624 | 1174.539 | 948999.07 | 1298462.3945 | 1.5366e-06 | 23.2552 | 1174538.966
41 | 85 | CONCLUIDO | 3.7305 | 26.81 | 23.76 | 71.27 | 1.09 | 20 | 182.99 | 51.39 | 11.25 | 18 | 35.35 | 22803.18 | 285.75 | 608.83 | 59.03 | 46.36 | 5964.02 | 0.79 | 0.9 | 9.22 | 0.38 | 1 | 10 | 948.641 | 1297.9725 | 1174.0958 | 948640.9908 | 1297972.4547 | 1.5359e-06 | 23.2726 | 1174095.7854
42 | 85 | CONCLUIDO | 3.7386 | 26.75 | 23.73 | 74.94 | 1.11 | 19 | 183.37 | 51.39 | 11.5 | 17 | 35.48 | 22849.49 | 285.55 | 608.82 | 58.4 | 46.36 | 5653.25 | 0.79 | 0.9 | 9.21 | 0.36 | 1 | 10 | 946.8912 | 1295.5783 | 1171.9301 | 946891.1851 | 1295578.2933 | 1.5392e-06 | 23.2205 | 1171930.1193
43 | 85 | CONCLUIDO | 3.7382 | 26.75 | 23.73 | 74.95 | 1.13 | 19 | 183.74 | 51.39 | 11.75 | 17 | 35.6 | 22895.85 | 284.67 | 608.83 | 58.75 | 46.36 | 5826.56 | 0.79 | 0.9 | 9.21 | 0.36 | 1 | 10 | 945.6719 | 1293.91 | 1170.421 | 945671.8732 | 1293909.9771 | 1.539e-06 | 23.2205 | 1170421.0249
44 | 85 | CONCLUIDO | 3.7457 | 26.7 | 23.71 | 79.05 | 1.16 | 18 | 184.12 | 51.39 | 12 | 16 | 35.73 | 22942.24 | 283.61 | 608.78 | 58.05 | 46.36 | 5480.8 | 0.8 | 0.9 | 9.21 | 0.34 | 1 | 10 | 942.8426 | 1290.0388 | 1166.9193 | 942842.5791 | 1290038.812 | 1.5421e-06 | 23.1771 | 1166919.3183
45 | 85 | CONCLUIDO | 3.7484 | 26.68 | 23.7 | 78.99 | 1.18 | 18 | 184.5 | 51.39 | 12.25 | 16 | 35.85 | 22988.69 | 283.54 | 608.77 | 57.34 | 46.36 | 5126.56 | 0.81 | 0.9 | 9.21 | 0.32 | 1 | 10 | 942.2602 | 1289.2419 | 1166.1985 | 942260.1727 | 1289241.9379 | 1.5432e-06 | 23.1597 | 1166198.4968
46 | 85 | CONCLUIDO | 3.7469 | 26.69 | 23.71 | 79.02 | 1.2 | 18 | 184.87 | 51.39 | 12.5 | 16 | 35.98 | 23035.17 | 282.31 | 608.86 | 57.83 | 46.36 | 5371.11 | 0.8 | 0.9 | 9.2 | 0.33 | 1 | 10 | 940.7709 | 1287.2043 | 1164.3553 | 940770.9027 | 1287204.253 | 1.5426e-06 | 23.1684 | 1164355.2857
47 | 85 | CONCLUIDO | 3.7555 | 26.63 | 23.68 | 83.57 | 1.22 | 17 | 185.25 | 51.39 | 12.75 | 15 | 36.11 | 23081.7 | 281.61 | 608.88 | 57.05 | 46.36 | 4985.73 | 0.81 | 0.9 | 9.2 | 0.31 | 1 | 10 | 938.2454 | 1283.7487 | 1161.2295 | 938245.3774 | 1283748.7178 | 1.5462e-06 | 23.1163 | 1161229.542
48 | 85 | CONCLUIDO | 3.752 | 26.65 | 23.7 | 83.66 | 1.24 | 17 | 185.63 | 51.39 | 13 | 15 | 36.24 | 23128.27 | 281.82 | 608.86 | 57.66 | 46.36 | 5291.62 | 0.8 | 0.9 | 9.21 | 0.33 | 1 | 10 | 939.2161 | 1285.0768 | 1162.4309 | 939216.056 | 1285076.8431 | 1.5447e-06 | 23.1337 | 1162430.9128
49 | 85 | CONCLUIDO | 3.7533 | 26.64 | 23.69 | 83.63 | 1.26 | 17 | 186.01 | 51.39 | 13.25 | 15 | 36.36 | 23174.88 | 280.96 | 608.78 | 57.39 | 46.36 | 5156.86 | 0.81 | 0.9 | 9.21 | 0.32 | 1 | 10 | 937.704 | 1283.008 | 1160.5595 | 937704.0344 | 1283008.0284 | 1.5452e-06 | 23.125 | 1160559.5429
50 | 85 | CONCLUIDO | 3.7617 | 26.58 | 23.67 | 88.76 | 1.29 | 16 | 186.38 | 51.39 | 13.5 | 14 | 36.49 | 23221.54 | 280.1 | 608.85 | 56.64 | 46.36 | 4786.76 | 0.82 | 0.9 | 9.2 | 0.3 | 1 | 10 | 925.0511 | 1265.6957 | 1144.8995 | 925051.0644 | 1265695.6767 | 1.5487e-06 | 23.0729 | 1144899.4577
51 | 85 | CONCLUIDO | 3.7593 | 26.6 | 23.69 | 88.82 | 1.31 | 16 | 186.76 | 51.39 | 13.75 | 14 | 36.62 | 23268.24 | 280.11 | 608.8 | 57.12 | 46.36 | 5029.53 | 0.81 | 0.9 | 9.21 | 0.31 | 1 | 10 | 925.5619 | 1266.3947 | 1145.5317 | 925561.93 | 1266394.6656 | 1.5477e-06 | 23.0903 | 1145531.7361
52 | 85 | CONCLUIDO | 3.7589 | 26.6 | 23.69 | 88.83 | 1.33 | 16 | 187.14 | 51.39 | 14 | 14 | 36.75 | 23314.98 | 278.92 | 608.81 | 57.39 | 46.36 | 5163.47 | 0.81 | 0.9 | 9.2 | 0.32 | 1 | 10 | 923.8993 | 1264.1198 | 1143.474 | 923899.3244 | 1264119.8152 | 1.5476e-06 | 23.0903 | 1143473.9942
53 | 85 | CONCLUIDO | 3.7671 | 26.55 | 23.66 | 94.66 | 1.35 | 15 | 187.52 | 51.39 | 14.25 | 13 | 36.88 | 23361.77 | 277.96 | 608.76 | 56.4 | 46.36 | 4673.56 | 0.82 | 0.9 | 9.21 | 0.29 | 1 | 10 | 921.0816 | 1260.2644 | 1139.9866 | 921081.5681 | 1260264.4367 | 1.5509e-06 | 23.0469 | 1139986.5676
54 | 85 | CONCLUIDO | 3.7698 | 26.53 | 23.65 | 94.58 | 1.37 | 15 | 187.9 | 51.39 | 14.5 | 13 | 37.01 | 23408.6 | 277.94 | 608.77 | 55.9 | 46.36 | 4420.49 | 0.83 | 0.9 | 9.2 | 0.27 | 1 | 10 | 920.5831 | 1259.5824 | 1139.3696 | 920583.066 | 1259582.3642 | 1.552e-06 | 23.0295 | 1139369.5912
55 | 85 | CONCLUIDO | 3.7677 | 26.54 | 23.66 | 94.64 | 1.39 | 15 | 188.28 | 51.39 | 14.75 | 13 | 37.14 | 23455.48 | 277.87 | 608.78 | 56.39 | 46.36 | 4667.83 | 0.82 | 0.9 | 9.2 | 0.29 | 1 | 10 | 920.8622 | 1259.9642 | 1139.715 | 920862.1685 | 1259964.2445 | 1.5512e-06 | 23.0382 | 1139715.0254
56 | 85 | CONCLUIDO | 3.7688 | 26.53 | 23.65 | 94.61 | 1.41 | 15 | 188.66 | 51.39 | 15 | 13 | 37.27 | 23502.4 | 276.5 | 608.77 | 56.06 | 46.36 | 4501.82 | 0.83 | 0.9 | 9.2 | 0.28 | 1 | 10 | 918.6526 | 1256.941 | 1136.9803 | 918652.6125 | 1256941.0325 | 1.5516e-06 | 23.0295 | 1136980.3445
57 | 85 | CONCLUIDO | 3.7782 | 26.47 | 23.62 | 101.23 | 1.43 | 14 | 189.04 | 51.39 | 15.25 | 12 | 37.4 | 23549.36 | 275.36 | 608.8 | 55.15 | 46.36 | 4053.18 | 0.84 | 0.9 | 9.2 | 0.25 | 1 | 10 | 915.2471 | 1252.2815 | 1132.7655 | 915247.1213 | 1252281.4892 | 1.5555e-06 | 22.9774 | 1132765.5015
58 | 85 | CONCLUIDO | 3.7778 | 26.47 | 23.62 | 101.24 | 1.45 | 14 | 189.42 | 51.39 | 15.5 | 12 | 37.53 | 23596.37 | 275.56 | 608.76 | 55.17 | 46.36 | 4064.61 | 0.84 | 0.9 | 9.2 | 0.25 | 1 | 10 | 915.5941 | 1252.7562 | 1133.1949 | 915594.0683 | 1252756.1975 | 1.5553e-06 | 22.9774 | 1133194.9042
59 | 85 | CONCLUIDO | 3.7782 | 26.47 | 23.62 | 101.23 | 1.47 | 14 | 189.81 | 51.39 | 15.75 | 12 | 37.66 | 23643.43 | 275.23 | 608.77 | 55.02 | 46.36 | 3989.6 | 0.84 | 0.9 | 9.2 | 0.25 | 1 | 10 | 915.0599 | 1252.0253 | 1132.5338 | 915059.8749 | 1252025.2904 | 1.5555e-06 | 22.9774 | 1132533.7539
60 | 85 | CONCLUIDO | 3.7769 | 26.48 | 23.63 | 101.27 | 1.49 | 14 | 190.19 | 51.39 | 16 | 12 | 37.79 | 23690.52 | 274.02 | 608.76 | 55.49 | 46.36 | 4222.49 | 0.84 | 0.9 | 9.2 | 0.26 | 1 | 10 | 913.5751 | 1249.9937 | 1130.6961 | 913575.0703 | 1249993.7152 | 1.555e-06 | 22.9861 | 1130696.0694
61 | 85 | CONCLUIDO | 3.7752 | 26.49 | 23.64 | 101.32 | 1.51 | 14 | 190.57 | 51.39 | 16.25 | 12 | 37.93 | 23737.67 | 273.18 | 608.8 | 55.65 | 46.36 | 4302.39 | 0.83 | 0.9 | 9.21 | 0.27 | 1 | 10 | 912.6811 | 1248.7706 | 1129.5897 | 912681.1499 | 1248770.614 | 1.5543e-06 | 22.9948 | 1129589.6993
62 | 85 | CONCLUIDO | 3.7846 | 26.42 | 23.61 | 108.97 | 1.53 | 13 | 190.95 | 51.39 | 16.5 | 11 | 38.06 | 23784.85 | 273.3 | 608.79 | 54.8 | 46.36 | 3881.26 | 0.85 | 0.9 | 9.2 | 0.24 | 1 | 10 | 911.2779 | 1246.8506 | 1127.853 | 911277.9107 | 1246850.6401 | 1.5581e-06 | 22.934 | 1127852.965
63 | 85 | CONCLUIDO | 3.7836 | 26.43 | 23.62 | 109 | 1.55 | 13 | 191.34 | 51.39 | 16.75 | 11 | 38.19 | 23832.09 | 272.74 | 608.77 | 54.93 | 46.36 | 3949.44 | 0.84 | 0.9 | 9.2 | 0.25 | 1 | 10 | 910.6856 | 1246.0402 | 1127.1199 | 910685.5807 | 1246040.1881 | 1.5577e-06 | 22.9427 | 1127119.8614
64 | 85 | CONCLUIDO | 3.7855 | 26.42 | 23.6 | 108.94 | 1.57 | 13 | 191.72 | 51.39 | 17 | 11 | 38.33 | 23879.37 | 272.26 | 608.8 | 54.69 | 46.36 | 3825.34 | 0.85 | 0.9 | 9.19 | 0.23 | 1 | 10 | 909.5844 | 1244.5335 | 1125.757 | 909584.392 | 1244533.4932 | 1.5585e-06 | 22.934 | 1125756.9633
65 | 85 | CONCLUIDO | 3.7836 | 26.43 | 23.62 | 109 | 1.59 | 13 | 192.1 | 51.39 | 17.25 | 11 | 38.46 | 23926.69 | 271.1 | 608.83 | 54.93 | 46.36 | 3947.89 | 0.84 | 0.9 | 9.2 | 0.24 | 1 | 10 | 908.3268 | 1242.8128 | 1124.2004 | 908326.7658 | 1242812.7535 | 1.5577e-06 | 22.9427 | 1124200.4486
66 | 85 | CONCLUIDO | 3.7849 | 26.42 | 23.61 | 108.96 | 1.61 | 13 | 192.49 | 51.39 | 17.5 | 11 | 38.59 | 23974.06 | 269.68 | 608.76 | 54.65 | 46.36 | 3809.82 | 0.85 | 0.9 | 9.2 | 0.24 | 1 | 10 | 906.0293 | 1239.6693 | 1121.357 | 906029.3102 | 1239669.2734 | 1.5583e-06 | 22.934 | 1121356.9779
67 | 85 | CONCLUIDO | 3.7927 | 26.37 | 23.59 | 117.94 | 1.63 | 12 | 192.87 | 51.39 | 17.75 | 10 | 38.73 | 24021.47 | 269.49 | 608.81 | 54.07 | 46.36 | 3524.58 | 0.86 | 0.9 | 9.2 | 0.22 | 1 | 10 | 904.4984 | 1237.5747 | 1119.4623 | 904498.4366 | 1237574.6646 | 1.5615e-06 | 22.8906 | 1119462.2756
68 | 85 | CONCLUIDO | 3.7917 | 26.37 | 23.59 | 117.97 | 1.65 | 12 | 193.26 | 51.39 | 18 | 10 | 38.86 | 24068.93 | 269.35 | 608.76 | 54.37 | 46.36 | 3674.38 | 0.85 | 0.9 | 9.2 | 0.22 | 1 | 10 | 904.4412 | 1237.4964 | 1119.3915 | 904441.243 | 1237496.4098 | 1.5611e-06 | 22.8906 | 1119391.4893
69 | 85 | CONCLUIDO | 3.7921 | 26.37 | 23.59 | 117.96 | 1.67 | 12 | 193.64 | 51.39 | 18.25 | 10 | 39 | 24116.44 | 269.01 | 608.77 | 54.2 | 46.36 | 3589.05 | 0.86 | 0.9 | 9.2 | 0.22 | 1 | 10 | 903.8958 | 1236.7502 | 1118.7165 | 903895.8332 | 1236750.1561 | 1.5612e-06 | 22.8906 | 1118716.457
70 | 85 | CONCLUIDO | 3.7917 | 26.37 | 23.59 | 117.97 | 1.69 | 12 | 194.03 | 51.39 | 18.5 | 10 | 39.13 | 24163.99 | 268.57 | 608.77 | 54.33 | 46.36 | 3653.78 | 0.85 | 0.9 | 9.2 | 0.22 | 1 | 10 | 903.3218 | 1235.9647 | 1118.006 | 903321.7642 | 1235964.6895 | 1.5611e-06 | 22.8906 | 1118005.9543
71 | 85 | CONCLUIDO | 3.7899 | 26.39 | 23.61 | 118.03 | 1.71 | 12 | 194.41 | 51.39 | 18.75 | 10 | 39.27 | 24211.59 | 267.66 | 608.8 | 54.62 | 46.36 | 3797.75 | 0.85 | 0.9 | 9.2 | 0.24 | 1 | 10 | 902.4077 | 1234.714 | 1116.8747 | 902407.717 | 1234714.0498 | 1.5603e-06 | 22.908 | 1116874.6738
72 | 85 | CONCLUIDO | 3.7909 | 26.38 | 23.6 | 118 | 1.73 | 12 | 194.8 | 51.39 | 19 | 10 | 39.41 | 24259.23 | 266.23 | 608.81 | 54.49 | 46.36 | 3733.49 | 0.85 | 0.9 | 9.2 | 0.23 | 1 | 10 | 900.1445 | 1231.6175 | 1114.0736 | 900144.5373 | 1231617.4676 | 1.5607e-06 | 22.8993 | 1114073.625
73 | 85 | CONCLUIDO | 3.8 | 26.32 | 23.57 | 128.57 | 1.75 | 11 | 195.19 | 51.39 | 19.25 | 9 | 39.54 | 24306.92 | 266.1 | 608.76 | 53.58 | 46.36 | 3280.21 | 0.87 | 0.9 | 9.2 | 0.2 | 1 | 10 | 898.4627 | 1229.3162 | 1111.992 | 898462.6565 | 1229316.244 | 1.5645e-06 | 22.8472 | 1111992.0271
74 | 85 | CONCLUIDO | 3.8005 | 26.31 | 23.57 | 128.55 | 1.77 | 11 | 195.57 | 51.39 | 19.5 | 9 | 39.68 | 24354.66 | 266.23 | 608.79 | 53.6 | 46.36 | 3291.93 | 0.86 | 0.9 | 9.19 | 0.2 | 1 | 10 | 898.5779 | 1229.4739 | 1112.1347 | 898577.8956 | 1229473.9192 | 1.5647e-06 | 22.8385 | 1112134.6539
75 | 85 | CONCLUIDO | 3.8008 | 26.31 | 23.57 | 128.54 | 1.79 | 11 | 195.96 | 51.39 | 19.75 | 9 | 39.82 | 24402.44 | 265.74 | 608.78 | 53.44 | 46.36 | 3211.32 | 0.87 | 0.9 | 9.19 | 0.19 | 1 | 10 | 897.8338 | 1228.4558 | 1111.2137 | 897833.766 | 1228455.7683 | 1.5648e-06 | 22.8385 | 1111213.6739
76 | 85 | CONCLUIDO | 3.8001 | 26.32 | 23.57 | 128.56 | 1.81 | 11 | 196.35 | 51.39 | 20 | 9 | 39.96 | 24450.27 | 264.85 | 608.85 | 53.66 | 46.36 | 3324.5 | 0.86 | 0.9 | 9.19 | 0.2 | 1 | 10 | 896.6584 | 1226.8476 | 1109.759 | 896658.4024 | 1226847.584 | 1.5645e-06 | 22.8472 | 1109758.9725
77 | 85 | CONCLUIDO | 3.8003 | 26.31 | 23.57 | 128.56 | 1.83 | 11 | 196.74 | 51.39 | 20.25 | 9 | 40.09 | 24498.15 | 263.69 | 608.79 | 53.54 | 46.36 | 3264.31 | 0.87 | 0.9 | 9.2 | 0.2 | 1 | 10 | 894.969 | 1224.5361 | 1107.6681 | 894969.0341 | 1224536.1157 | 1.5646e-06 | 22.8385 | 1107668.1074
78 | 85 | CONCLUIDO | 3.8009 | 26.31 | 23.56 | 128.53 | 1.85 | 11 | 197.12 | 51.39 | 20.5 | 9 | 40.23 | 24546.08 | 262.36 | 608.78 | 53.35 | 46.36 | 3165.29 | 0.87 | 0.9 | 9.2 | 0.19 | 1 | 10 | 892.9133 | 1221.7234 | 1105.1238 | 892913.2947 | 1221723.3624 | 1.5648e-06 | 22.8385 | 1105123.7994
79 | 85 | CONCLUIDO | 3.8084 | 26.26 | 23.55 | 141.28 | 1.87 | 10 | 197.51 | 51.39 | 20.75 | 8 | 40.37 | 24594.05 | 261.12 | 608.77 | 52.9 | 46.36 | 2946.72 | 0.88 | 0.9 | 9.19 | 0.18 | 1 | 10 | 890.0241 | 1217.7702 | 1101.5479 | 890024.0754 | 1217770.205 | 1.5679e-06 | 22.7951 | 1101547.9258
80 | 85 | CONCLUIDO | 3.8075 | 26.26 | 23.55 | 141.31 | 1.88 | 10 | 197.9 | 51.39 | 21 | 8 | 40.51 | 24642.07 | 261.81 | 608.85 | 53 | 46.36 | 2995.66 | 0.87 | 0.9 | 9.19 | 0.18 | 1 | 10 | 891.1357 | 1219.2912 | 1102.9237 | 891135.6805 | 1219291.1521 | 1.5676e-06 | 22.7951 | 1102923.7159
81 | 85 | CONCLUIDO | 3.8078 | 26.26 | 23.55 | 141.3 | 1.9 | 10 | 198.29 | 51.39 | 21.25 | 8 | 40.65 | 24690.13 | 261.9 | 608.77 | 52.92 | 46.36 | 2957.62 | 0.88 | 0.9 | 9.2 | 0.18 | 1 | 10 | 891.2224 | 1219.4098 | 1103.0311 | 891222.4185 | 1219409.831 | 1.5677e-06 | 22.7951 | 1103031.0682
82 | 85 | CONCLUIDO | 3.8075 | 26.26 | 23.55 | 141.32 | 1.92 | 10 | 198.68 | 51.39 | 21.5 | 8 | 40.79 | 24738.25 | 261.72 | 608.82 | 52.98 | 46.36 | 2989.17 | 0.87 | 0.9 | 9.2 | 0.18 | 1 | 10 | 891.007 | 1219.1151 | 1102.7645 | 891007.0459 | 1219115.1486 | 1.5676e-06 | 22.7951 | 1102764.5098
83 | 85 | CONCLUIDO | 3.8088 | 26.25 | 23.54 | 141.26 | 1.94 | 10 | 199.07 | 51.39 | 21.75 | 8 | 40.93 | 24786.41 | 261.59 | 608.82 | 52.66 | 46.36 | 2828.37 | 0.88 | 0.91 | 9.19 | 0.17 | 1 | 10 | 890.5731 | 1218.5213 | 1102.2274 | 890573.0516 | 1218521.3385 | 1.5681e-06 | 22.7865 | 1102227.3721
84 | 85 | CONCLUIDO | 3.8087 | 26.26 | 23.54 | 141.26 | 1.96 | 10 | 199.46 | 51.39 | 22 | 8 | 41.07 | 24834.62 | 261.77 | 608.79 | 52.74 | 46.36 | 2867.61 | 0.88 | 0.91 | 9.19 | 0.17 | 1 | 10 | 890.8442 | 1218.8923 | 1102.5629 | 890844.1838 | 1218892.3135 | 1.5681e-06 | 22.7951 | 1102562.9419
85 | 85 | CONCLUIDO | 3.8097 | 26.25 | 23.54 | 141.22 | 1.98 | 10 | 199.86 | 51.39 | 22.25 | 8 | 41.21 | 24882.88 | 260.82 | 608.76 | 52.55 | 46.36 | 2774.12 | 0.88 | 0.91 | 9.19 | 0.17 | 1 | 10 | 889.3477 | 1216.8447 | 1100.7108 | 889347.6829 | 1216844.735 | 1.5685e-06 | 22.7865 | 1100710.7813
86 | 85 | CONCLUIDO | 3.8081 | 26.26 | 23.55 | 141.29 | 2 | 10 | 200.25 | 51.39 | 22.5 | 8 | 41.35 | 24931.18 | 259.02 | 608.77 | 52.85 | 46.36 | 2920.19 | 0.88 | 0.9 | 9.2 | 0.18 | 1 | 10 | 887.0649 | 1213.7213 | 1097.8854 | 887064.8697 | 1213721.2892 | 1.5678e-06 | 22.7951 | 1097885.4328
87 | 85 | CONCLUIDO | 3.8079 | 26.26 | 23.55 | 141.3 | 2.01 | 10 | 200.64 | 51.39 | 22.75 | 8 | 41.5 | 24979.54 | 256.74 | 608.78 | 52.97 | 46.36 | 2981.94 | 0.88 | 0.9 | 9.19 | 0.18 | 1 | 10 | 883.8342 | 1209.3009 | 1093.8869 | 883834.1783 | 1209300.9148 | 1.5677e-06 | 22.7951 | 1093886.9327
88 | 85 | CONCLUIDO | 3.8156 | 26.21 | 23.53 | 156.87 | 2.03 | 9 | 201.03 | 51.39 | 23 | 7 | 41.64 | 25027.94 | 255.8 | 608.75 | 52.46 | 46.36 | 2735 | 0.88 | 0.91 | 9.19 | 0.16 | 1 | 10 | 881.3019 | 1205.8362 | 1090.7529 | 881301.9275 | 1205836.1774 | 1.5709e-06 | 22.7517 | 1090752.8651
89 | 85 | CONCLUIDO | 3.8152 | 26.21 | 23.53 | 156.89 | 2.05 | 9 | 201.42 | 51.39 | 23.25 | 7 | 41.78 | 25076.39 | 256.11 | 608.77 | 52.27 | 46.36 | 2638.76 | 0.89 | 0.91 | 9.2 | 0.16 | 1 | 10 | 881.7988 | 1206.516 | 1091.3678 | 881798.8172 | 1206516.0439 | 1.5707e-06 | 22.7517 | 1091367.846
90 | 85 | CONCLUIDO | 3.8152 | 26.21 | 23.53 | 156.89 | 2.07 | 9 | 201.82 | 51.39 | 23.5 | 7 | 41.93 | 25124.89 | 256.1 | 608.76 | 52.5 | 46.36 | 2751.57 | 0.88 | 0.91 | 9.19 | 0.16 | 1 | 10 | 881.7846 | 1206.4965 | 1091.3502 | 881784.5533 | 1206496.5274 | 1.5707e-06 | 22.7517 | 1091350.1922
91 | 85 | CONCLUIDO | 3.8147 | 26.21 | 23.54 | 156.91 | 2.09 | 9 | 202.21 | 51.39 | 23.75 | 6 | 42.07 | 25173.44 | 255.75 | 608.77 | 52.43 | 46.36 | 2719.95 | 0.88 | 0.91 | 9.2 | 0.17 | 1 | 10 | 881.4204 | 1205.9983 | 1090.8995 | 881420.4431 | 1205998.3358 | 1.5705e-06 | 22.7517 | 1090899.5472
92 | 85 | CONCLUIDO | 3.8156 | 26.21 | 23.53 | 156.87 | 2.1 | 9 | 202.61 | 51.39 | 24 | 6 | 42.21 | 25222.04 | 255.32 | 608.75 | 52.34 | 46.36 | 2672.51 | 0.89 | 0.91 | 9.19 | 0.16 | 1 | 10 | 880.6173 | 1204.8995 | 1089.9056 | 880617.3326 | 1204899.4846 | 1.5709e-06 | 22.7517 | 1089905.5688
93 | 85 | CONCLUIDO | 3.8158 | 26.21 | 23.53 | 156.86 | 2.12 | 9 | 203 | 51.39 | 24.25 | 7 | 42.36 | 25270.81 | 255.02 | 608.76 | 52.34 | 46.36 | 2671.65 | 0.89 | 0.91 | 9.19 | 0.16 | 1 | 10 | 880.1622 | 1204.2767 | 1089.3422 | 880162.1688 | 1204276.7094 | 1.571e-06 | 22.7517 | 1089342.2305
94 | 85 | CONCLUIDO | 3.8159 | 26.21 | 23.53 | 156.86 | 2.14 | 9 | 203.4 | 51.39 | 24.5 | 6 | 42.5 | 25319.51 | 254.89 | 608.75 | 52.23 | 46.36 | 2615.3 | 0.89 | 0.91 | 9.19 | 0.16 | 1 | 10 | 879.9631 | 1204.0044 | 1089.0959 | 879963.1274 | 1204004.3721 | 1.571e-06 | 22.7517 | 1089095.8846
95 | 85 | CONCLUIDO | 3.8153 | 26.21 | 23.53 | 156.88 | 2.16 | 9 | 203.79 | 51.39 | 24.75 | 5 | 42.65 | 25368.26 | 254.44 | 608.79 | 52.31 | 46.36 | 2658.51 | 0.89 | 0.91 | 9.2 | 0.16 | 1 | 10 | 879.4031 | 1203.2381 | 1088.4028 | 879403.1204 | 1203238.1458 | 1.5708e-06 | 22.7517 | 1088402.7859
96 | 85 | CONCLUIDO | 3.8146 | 26.22 | 23.54 | 156.92 | 2.17 | 9 | 204.19 | 51.39 | 25 | 3 | 42.79 | 25417.05 | 254.14 | 608.8 | 52.55 | 46.36 | 2777.8 | 0.88 | 0.91 | 9.19 | 0.17 | 1 | 10 | 879.1373 | 1202.8744 | 1088.0738 | 879137.2785 | 1202874.4092 | 1.5705e-06 | 22.7604 | 1088073.7638
97 | 85 | CONCLUIDO | 3.8134 | 26.22 | 23.55 | 156.97 | 2.19 | 9 | 204.58 | 51.39 | 25.25 | 2 | 42.94 | 25465.9 | 253.86 | 608.8 | 52.7 | 46.36 | 2850.94 | 0.88 | 0.9 | 9.2 | 0.17 | 1 | 10 | 878.968 | 1202.6428 | 1087.8642 | 878967.9803 | 1202642.768 | 1.57e-06 | 22.7604 | 1087864.2302
98 | 85 | CONCLUIDO | 3.8132 | 26.22 | 23.55 | 156.98 | 2.21 | 9 | 204.98 | 51.39 | 25.5 | 1 | 43.09 | 25514.8 | 254.08 | 608.81 | 52.67 | 46.36 | 2836.57 | 0.88 | 0.9 | 9.2 | 0.18 | 1 | 10 | 879.3092 | 1203.1096 | 1088.2865 | 879309.197 | 1203109.6357 | 1.5699e-06 | 22.7604 | 1088286.5407
99 | 85 | CONCLUIDO | 3.8132 | 26.22 | 23.55 | 156.98 | 2.23 | 9 | 205.38 | 51.39 | 25.75 | 1 | 43.23 | 25563.75 | 254.26 | 608.82 | 52.68 | 46.36 | 2840.27 | 0.88 | 0.9 | 9.2 | 0.18 | 1 | 10 | 879.5661 | 1203.4611 | 1088.6045 | 879566.0816 | 1203461.1166 | 1.5699e-06 | 22.7604 | 1088604.4767
100 | 85 | CONCLUIDO | 3.813 | 26.23 | 23.55 | 156.99 | 2.24 | 9 | 205.77 | 51.39 | 26 | 0 | 43.38 | 25612.75 | 254.58 | 608.83 | 52.66 | 46.36 | 2831.38 | 0.88 | 0.9 | 9.2 | 0.18 | 1 | 10 | 880.0501 | 1204.1233 | 1089.2035 | 880050.0688 | 1204123.3292 | 1.5698e-06 | 22.7691 | 1089203.4886

## RESULTADOS_2
Unnamed: 0 | Volume de calda [L] | STATUS | Capacidade operacional [ha/h] | Tempo de missao [h] | Tempo util [h] | Tempo por voo [min] | Autonomia Projetada [h] | N° Voos | MTOW [kg] | Massa Estrutura [kg] | Combustível [kg] | Abastecimentos | Massa gerador | Potência gerador [W] | Combustível consumido [L] | Calda cons [L] | Distância percorrida [km] | Distância Pulverizando [km] | RTL ACUMULADO[m] | EOC [km/km] | EOC [h/h] | Tempo de manobra [h] | Tempo rtl_rtw [h] | V pulv [m/s] | V desloc [m/s] | Preço Total por ha Simples [R$/ha] | Preço Total por ha Presumido [R$/ha] | Preço Total por ha Real [R$/ha] | Preço Total Simples [R$] | Preço Total Presumido [R$] | Prod CAPEX [ha/h/R$] | Dias Trabalhados | Preço Total Real [R$]
0 | 20 | CONCLUIDO | 3.5189 | 28.42 | 25.42 | 14.96 | 0.34 | 102 | 51.33 | 24.83 | 1 | 100 | 5.51 | 6564.78 | 140.67 | 609.16 | 110.83 | 46.36 | 31452.03 | 0.42 | 0.84 | 9.35 | 2.04 | 1 | 10 | 651.1029 | 890.8677 | 805.8445 | 651102.8671 | 890867.6674 | 2.0202e-06 | 24.6701 | 805844.5076
1 | 20 | CONCLUIDO | 3.6148 | 27.66 | 24.95 | 18.95 | 0.42 | 79 | 51.62 | 24.83 | 1.25 | 77 | 5.54 | 6599.8 | 135.81 | 609.13 | 96.2 | 46.36 | 24250.77 | 0.48 | 0.85 | 9.31 | 1.57 | 1 | 10 | 624.8294 | 854.9191 | 773.3269 | 624829.3897 | 854919.1365 | 2.0752e-06 | 24.0104 | 773326.854
2 | 20 | CONCLUIDO | 3.6804 | 27.17 | 24.64 | 23.1 | 0.5 | 64 | 51.9 | 24.83 | 1.5 | 62 | 5.57 | 6634.84 | 131.75 | 608.94 | 86.52 | 46.36 | 19490.04 | 0.54 | 0.86 | 9.29 | 1.26 | 1 | 10 | 603.6212 | 825.9011 | 747.0783 | 603621.1956 | 825901.1498 | 2.1129e-06 | 23.5851 | 747078.3032
3 | 20 | CONCLUIDO | 3.7244 | 26.85 | 24.44 | 27.16 | 0.58 | 54 | 52.19 | 24.83 | 1.75 | 52 | 5.61 | 6670.02 | 128.34 | 608.98 | 80.5 | 46.36 | 16525.99 | 0.58 | 0.87 | 9.27 | 1.07 | 1 | 10 | 594.2807 | 813.1211 | 735.518 | 594280.7217 | 813121.1012 | 2.1381e-06 | 23.3073 | 735517.9646
4 | 20 | CONCLUIDO | 3.762 | 26.58 | 24.27 | 31.66 | 0.66 | 46 | 52.47 | 24.83 | 2 | 44 | 5.64 | 6705.1 | 124.98 | 608.9 | 75.39 | 46.36 | 14012.79 | 0.61 | 0.88 | 9.25 | 0.9 | 1 | 10 | 577.5261 | 790.1967 | 714.7814 | 577526.0824 | 790196.6645 | 2.1597e-06 | 23.0729 | 714781.4039
5 | 20 | CONCLUIDO | 3.7866 | 26.41 | 24.17 | 36.26 | 0.74 | 40 | 52.75 | 24.83 | 2.25 | 38 | 5.68 | 6740.19 | 122 | 608.95 | 72.19 | 46.36 | 12443.93 | 0.64 | 0.88 | 9.24 | 0.8 | 1 | 10 | 570.928 | 781.1689 | 706.6152 | 570927.982 | 781168.8525 | 2.1739e-06 | 22.9253 | 706615.1936
6 | 20 | CONCLUIDO | 3.8078 | 26.26 | 24.07 | 40.12 | 0.82 | 36 | 53.04 | 24.83 | 2.5 | 31 | 5.71 | 6775.31 | 118.96 | 609.05 | 69.29 | 46.36 | 11012.74 | 0.67 | 0.89 | 9.23 | 0.7 | 1 | 10 | 564.7295 | 772.6879 | 698.9436 | 564729.5292 | 772687.8559 | 2.186e-06 | 22.7951 | 698943.6114
7 | 20 | CONCLUIDO | 3.8167 | 26.2 | 24.05 | 43.73 | 0.89 | 33 | 53.32 | 24.83 | 2.75 | 9 | 5.75 | 6810.44 | 117.06 | 609 | 67.46 | 46.36 | 10112.01 | 0.69 | 0.89 | 9.26 | 0.68 | 1 | 10 | 561.3403 | 768.0505 | 694.7489 | 561340.264 | 768050.5138 | 2.1911e-06 | 22.7431 | 694748.8508
8 | 20 | CONCLUIDO | 3.8211 | 26.17 | 24.03 | 45.06 | 0.97 | 32 | 53.61 | 24.83 | 3 | 1 | 5.78 | 6845.59 | 116.86 | 609.02 | 66.61 | 46.36 | 9692.42 | 0.7 | 0.89 | 9.27 | 0.66 | 1 | 10 | 560.6859 | 767.1551 | 693.9389 | 560685.8594 | 767155.1285 | 2.1937e-06 | 22.717 | 693938.9198
9 | 20 | CONCLUIDO | 3.821 | 26.17 | 24.03 | 45.06 | 1.04 | 32 | 53.89 | 24.83 | 3.25 | 0 | 5.82 | 6880.77 | 117.42 | 609.08 | 66.6 | 46.36 | 9688.07 | 0.7 | 0.89 | 9.27 | 0.66 | 1 | 10 | 561.4901 | 768.2556 | 694.9343 | 561490.1176 | 768255.5501 | 2.1936e-06 | 22.717 | 694934.3187

## RESULTADOS_22
Unnamed: 0 | Volume de calda [L] | STATUS | Capacidade operacional [ha/h] | Tempo de missao [h] | Tempo util [h] | Tempo por voo [min] | Autonomia Projetada [h] | N° Voos | MTOW [kg] | Massa Estrutura [kg] | Combustível [kg] | Abastecimentos | Massa gerador | Potência gerador [W] | Combustível consumido [L] | Calda cons [L] | Distância percorrida [km] | Distância Pulverizando [km] | RTL ACUMULADO[m] | EOC [km/km] | EOC [h/h] | Tempo de manobra [h] | Tempo rtl_rtw [h] | V pulv [m/s] | V desloc [m/s] | Preço Total por ha Simples [R$/ha] | Preço Total por ha Presumido [R$/ha] | Preço Total por ha Real [R$/ha] | Preço Total Simples [R$] | Preço Total Presumido [R$] | Prod CAPEX [ha/h/R$] | Dias Trabalhados | Preço Total Real [R$]
0 | 120 | CONCLUIDO | 2.0391 | 49.04 | 30.52 | 5.28 | 0.08 | 347 | 232.68 | 57.72 | 1 | 345 | 53.95 | 28931.02 | 483.06 | 610.5 | 269.52 | 46.36 | 109573.75 | 0.17 | 0.7 | 9.75 | 7.12 | 1 | 10 | 2427.7176 | 3321.7104 | 3004.691 | 2427717.6386 | 3321710.3765 | 7.6634e-07 | 42.5694 | 3004691.0002
1 | 120 | CONCLUIDO | 2.3096 | 43.3 | 28.7 | 6.6 | 0.1 | 261 | 233.1 | 57.72 | 1.25 | 259 | 54.13 | 28983.75 | 454.12 | 609.75 | 212.64 | 46.36 | 81564.15 | 0.22 | 0.74 | 9.6 | 5.3 | 1 | 10 | 2048.2464 | 2802.5011 | 2535.0343 | 2048246.4231 | 2802501.1183 | 8.68e-07 | 37.5868 | 2535034.3449
2 | 120 | CONCLUIDO | 2.5052 | 39.92 | 27.64 | 7.9 | 0.11 | 210 | 233.53 | 57.72 | 1.5 | 208 | 54.31 | 29036.54 | 437.3 | 609.49 | 179.78 | 46.36 | 65386.48 | 0.26 | 0.77 | 9.52 | 4.25 | 1 | 10 | 1844.2545 | 2523.3903 | 2282.5615 | 1844254.4718 | 2523390.3311 | 9.4151e-07 | 34.6528 | 2282561.4995
3 | 120 | CONCLUIDO | 2.6603 | 37.59 | 26.91 | 9.23 | 0.13 | 175 | 233.96 | 57.72 | 1.75 | 173 | 54.49 | 29089.39 | 425.51 | 609.65 | 156.94 | 46.36 | 54141.49 | 0.3 | 0.79 | 9.47 | 3.52 | 1 | 10 | 1705.6324 | 2333.7215 | 2110.9944 | 1705632.3834 | 2333721.4741 | 9.998e-07 | 32.6302 | 2110994.372
4 | 120 | CONCLUIDO | 2.777 | 36.01 | 26.42 | 10.5 | 0.15 | 151 | 234.39 | 57.72 | 2 | 149 | 54.67 | 29142.31 | 417.62 | 609.27 | 141.99 | 46.36 | 46789.27 | 0.33 | 0.81 | 9.42 | 3.04 | 1 | 10 | 1614.4199 | 2208.9206 | 1998.1043 | 1614419.938 | 2208920.5824 | 1.0437e-06 | 31.2587 | 1998104.3022
5 | 120 | CONCLUIDO | 2.8792 | 34.73 | 26.01 | 11.82 | 0.17 | 132 | 234.82 | 57.72 | 2.25 | 130 | 54.85 | 29195.29 | 410.86 | 609.45 | 129.67 | 46.36 | 40724.35 | 0.36 | 0.82 | 9.38 | 2.62 | 1 | 10 | 1537.1445 | 2103.1889 | 1902.4635 | 1537144.4965 | 2103188.9142 | 1.0821e-06 | 30.1476 | 1902463.5161
6 | 120 | CONCLUIDO | 2.9549 | 33.84 | 25.76 | 13.1 | 0.19 | 118 | 235.25 | 57.72 | 2.5 | 116 | 55.03 | 29248.33 | 406.64 | 609.29 | 120.73 | 46.36 | 36320.41 | 0.38 | 0.83 | 9.39 | 2.38 | 1 | 10 | 1489.3603 | 2037.8085 | 1843.3229 | 1489360.3008 | 2037808.4695 | 1.1105e-06 | 29.375 | 1843322.8892
7 | 120 | CONCLUIDO | 3.0251 | 33.06 | 25.52 | 14.44 | 0.21 | 106 | 235.68 | 57.72 | 2.75 | 104 | 55.21 | 29301.44 | 402.57 | 609.31 | 113.36 | 46.36 | 32699.7 | 0.41 | 0.84 | 9.37 | 2.14 | 1 | 10 | 1445.7188 | 1978.0962 | 1789.3095 | 1445718.7901 | 1978096.2292 | 1.1369e-06 | 28.6979 | 1789309.5014
8 | 120 | CONCLUIDO | 3.0821 | 32.45 | 25.32 | 15.66 | 0.23 | 97 | 236.11 | 57.72 | 3 | 95 | 55.39 | 29354.61 | 399.21 | 609.21 | 107.46 | 46.36 | 29790.33 | 0.43 | 0.84 | 9.34 | 1.94 | 1 | 10 | 1409.2286 | 1928.1688 | 1744.1471 | 1409228.6234 | 1928168.7733 | 1.1583e-06 | 28.1684 | 1744147.0517
9 | 120 | CONCLUIDO | 3.1331 | 31.92 | 25.15 | 16.96 | 0.24 | 89 | 236.54 | 57.72 | 3.25 | 87 | 55.57 | 29407.85 | 396.41 | 609.16 | 102.26 | 46.36 | 27234.17 | 0.45 | 0.85 | 9.33 | 1.77 | 1 | 10 | 1376.6903 | 1883.6484 | 1703.8757 | 1376690.3228 | 1883648.435 | 1.1775e-06 | 27.7083 | 1703875.6721
10 | 120 | CONCLUIDO | 3.1794 | 31.45 | 25.01 | 18.3 | 0.26 | 82 | 236.98 | 57.72 | 3.5 | 80 | 55.75 | 29461.15 | 393.84 | 609.06 | 98.32 | 46.36 | 25298.75 | 0.47 | 0.85 | 9.3 | 1.63 | 1 | 10 | 1357.386 | 1857.2354 | 1679.9835 | 1357385.9933 | 1857235.3997 | 1.1949e-06 | 27.3003 | 1679983.4598
11 | 120 | CONCLUIDO | 3.221 | 31.05 | 24.88 | 19.64 | 0.28 | 76 | 237.41 | 57.72 | 3.75 | 74 | 55.93 | 29514.51 | 391.49 | 609.19 | 93.91 | 46.36 | 23120.96 | 0.49 | 0.86 | 9.3 | 1.5 | 1 | 10 | 1329.8548 | 1819.566 | 1645.9092 | 1329854.802 | 1819566.0091 | 1.2105e-06 | 26.9531 | 1645909.183
12 | 120 | CONCLUIDO | 3.254 | 30.73 | 24.79 | 20.95 | 0.3 | 71 | 237.84 | 57.72 | 4 | 69 | 56.12 | 29567.95 | 389.85 | 608.89 | 90.87 | 46.36 | 21629.07 | 0.51 | 0.86 | 9.3 | 1.41 | 1 | 10 | 1317.3034 | 1802.3926 | 1630.3748 | 1317303.3737 | 1802392.5912 | 1.2229e-06 | 26.6753 | 1630374.772
13 | 120 | CONCLUIDO | 3.283 | 30.46 | 24.7 | 22.12 | 0.32 | 67 | 238.28 | 57.72 | 4.25 | 65 | 56.3 | 29621.44 | 388.11 | 609 | 88.39 | 46.36 | 20405.32 | 0.52 | 0.86 | 9.29 | 1.32 | 1 | 10 | 1305.7186 | 1786.5417 | 1616.0367 | 1305718.5535 | 1786541.7291 | 1.2338e-06 | 26.441 | 1616036.6939
14 | 120 | CONCLUIDO | 3.3098 | 30.21 | 24.63 | 23.46 | 0.34 | 63 | 238.71 | 57.72 | 4.5 | 61 | 56.49 | 29675.01 | 386.9 | 609.08 | 86.35 | 46.36 | 19408.56 | 0.54 | 0.87 | 9.28 | 1.26 | 1 | 10 | 1285.5879 | 1758.9981 | 1591.1218 | 1285587.9068 | 1758998.0902 | 1.2439e-06 | 26.224 | 1591121.7813
15 | 120 | CONCLUIDO | 3.3406 | 29.93 | 24.54 | 24.95 | 0.35 | 59 | 239.14 | 57.72 | 4.75 | 57 | 56.67 | 29728.63 | 385.18 | 609 | 83.21 | 46.36 | 17859.43 | 0.56 | 0.87 | 9.28 | 1.16 | 1 | 10 | 1273.9548 | 1743.0812 | 1576.724 | 1273954.826 | 1743081.1958 | 1.2555e-06 | 25.9809 | 1576723.9729
16 | 120 | CONCLUIDO | 3.3629 | 29.74 | 24.48 | 26.23 | 0.37 | 56 | 239.58 | 57.72 | 5 | 54 | 56.86 | 29782.33 | 383.95 | 608.95 | 81.44 | 46.36 | 16989.79 | 0.57 | 0.87 | 9.27 | 1.1 | 1 | 10 | 1265.8564 | 1732.0006 | 1566.7009 | 1265856.438 | 1732000.6241 | 1.2639e-06 | 25.816 | 1566700.9154
17 | 120 | CONCLUIDO | 3.3764 | 29.62 | 24.45 | 27.16 | 0.39 | 54 | 240.02 | 57.72 | 5.25 | 52 | 57.04 | 29836.09 | 383.19 | 608.96 | 80.64 | 46.36 | 16595.35 | 0.57 | 0.87 | 9.27 | 1.07 | 1 | 10 | 1250.5048 | 1710.9959 | 1547.7008 | 1250504.8223 | 1710995.8663 | 1.2689e-06 | 25.7118 | 1547700.8222
18 | 120 | CONCLUIDO | 3.4013 | 29.4 | 24.37 | 28.67 | 0.41 | 51 | 240.45 | 57.72 | 5.5 | 49 | 57.23 | 29890.04 | 381.82 | 608.94 | 78.17 | 46.36 | 15376.55 | 0.59 | 0.87 | 9.26 | 0.99 | 1 | 10 | 1241.5525 | 1698.7469 | 1536.6209 | 1241552.4912 | 1698746.8919 | 1.2783e-06 | 25.5208 | 1536620.8728
19 | 120 | CONCLUIDO | 3.4158 | 29.28 | 24.33 | 29.8 | 0.42 | 49 | 240.89 | 57.72 | 5.75 | 47 | 57.42 | 29943.94 | 380.99 | 609.06 | 77.13 | 46.36 | 14866.34 | 0.6 | 0.88 | 9.26 | 0.96 | 1 | 10 | 1236.2339 | 1691.4698 | 1530.0383 | 1236233.9227 | 1691469.7919 | 1.2837e-06 | 25.4167 | 1530038.2889
20 | 120 | CONCLUIDO | 3.43 | 29.15 | 24.3 | 31.03 | 0.44 | 47 | 241.33 | 57.72 | 6 | 45 | 57.6 | 29997.9 | 380.13 | 608.93 | 76.18 | 46.36 | 14400.91 | 0.61 | 0.88 | 9.26 | 0.93 | 1 | 10 | 1231.238 | 1684.6342 | 1523.8551 | 1231238.0316 | 1684634.1932 | 1.2891e-06 | 25.3038 | 1523855.0702
21 | 120 | CONCLUIDO | 3.4458 | 29.02 | 24.26 | 32.35 | 0.46 | 45 | 241.77 | 57.72 | 6.25 | 43 | 57.79 | 30051.93 | 379.22 | 609.02 | 74.88 | 46.36 | 13763.68 | 0.62 | 0.88 | 9.25 | 0.89 | 1 | 10 | 1225.7455 | 1677.1191 | 1517.0572 | 1225745.4883 | 1677119.0532 | 1.295e-06 | 25.191 | 1517057.1646
22 | 120 | CONCLUIDO | 3.4624 | 28.88 | 24.21 | 33.79 | 0.48 | 43 | 242.2 | 57.72 | 6.5 | 41 | 57.98 | 30106.03 | 378.36 | 608.91 | 73.72 | 46.36 | 13190.6 | 0.63 | 0.88 | 9.24 | 0.84 | 1 | 10 | 1209.5815 | 1655.0027 | 1497.0516 | 1209581.4835 | 1655002.7487 | 1.3012e-06 | 25.0694 | 1497051.6092
23 | 120 | CONCLUIDO | 3.477 | 28.76 | 24.18 | 35.39 | 0.49 | 41 | 242.64 | 57.72 | 6.75 | 39 | 58.17 | 30160.2 | 377.38 | 608.93 | 72.42 | 46.36 | 12554.57 | 0.64 | 0.88 | 9.25 | 0.81 | 1 | 10 | 1204.2686 | 1647.7334 | 1490.4761 | 1204268.6096 | 1647733.4402 | 1.3067e-06 | 24.9653 | 1490476.0733
24 | 120 | CONCLUIDO | 3.4851 | 28.69 | 24.16 | 36.24 | 0.51 | 40 | 243.08 | 57.72 | 7 | 38 | 58.36 | 30214.44 | 377 | 608.98 | 71.76 | 46.36 | 12227.75 | 0.65 | 0.88 | 9.24 | 0.79 | 1 | 10 | 1201.6617 | 1644.1666 | 1487.2496 | 1201661.7232 | 1644166.5832 | 1.3098e-06 | 24.9045 | 1487249.6321
25 | 120 | CONCLUIDO | 3.4945 | 28.62 | 24.13 | 37.12 | 0.53 | 39 | 243.52 | 57.72 | 7.25 | 37 | 58.55 | 30268.74 | 376.05 | 608.92 | 71.16 | 46.36 | 11934.47 | 0.65 | 0.88 | 9.23 | 0.76 | 1 | 10 | 1197.8021 | 1638.8856 | 1482.4727 | 1197802.0707 | 1638885.6364 | 1.3133e-06 | 24.8438 | 1482472.6915
26 | 120 | CONCLUIDO | 3.5085 | 28.5 | 24.11 | 39.09 | 0.55 | 37 | 243.96 | 57.72 | 7.5 | 35 | 58.74 | 30323.11 | 375.58 | 608.89 | 69.79 | 46.36 | 11257.71 | 0.66 | 0.88 | 9.25 | 0.74 | 1 | 10 | 1193.7634 | 1633.3597 | 1477.4742 | 1193763.3957 | 1633359.7431 | 1.3186e-06 | 24.7396 | 1477474.1816
27 | 120 | CONCLUIDO | 3.5167 | 28.44 | 24.09 | 40.15 | 0.56 | 36 | 244.41 | 57.72 | 7.75 | 34 | 58.93 | 30377.55 | 375 | 608.88 | 69.55 | 46.36 | 11141.25 | 0.67 | 0.88 | 9.24 | 0.71 | 1 | 10 | 1190.8724 | 1629.4041 | 1473.8961 | 1190872.3561 | 1629404.0953 | 1.3217e-06 | 24.6875 | 1473896.0553
28 | 120 | CONCLUIDO | 3.5266 | 28.36 | 24.05 | 41.23 | 0.58 | 35 | 244.85 | 57.72 | 8 | 33 | 59.12 | 30432.06 | 374.32 | 608.79 | 68.68 | 46.36 | 10710.1 | 0.68 | 0.89 | 9.23 | 0.68 | 1 | 10 | 1187.2996 | 1624.5157 | 1469.4742 | 1187299.5911 | 1624515.6805 | 1.3254e-06 | 24.6181 | 1469474.184
29 | 120 | CONCLUIDO | 3.5355 | 28.28 | 24.03 | 42.4 | 0.6 | 34 | 245.29 | 57.72 | 8.25 | 32 | 59.32 | 30486.64 | 373.5 | 608.92 | 67.92 | 46.36 | 10339.35 | 0.68 | 0.89 | 9.23 | 0.65 | 1 | 10 | 1183.9156 | 1619.8856 | 1465.286 | 1183915.635 | 1619885.6025 | 1.3287e-06 | 24.5486 | 1465285.9941
30 | 120 | CONCLUIDO | 3.543 | 28.22 | 24.01 | 43.66 | 0.62 | 33 | 245.73 | 57.72 | 8.5 | 31 | 59.51 | 30541.29 | 373.1 | 608.97 | 67.07 | 46.36 | 9916.78 | 0.69 | 0.89 | 9.24 | 0.64 | 1 | 10 | 1181.3276 | 1616.3445 | 1462.0829 | 1181327.6022 | 1616344.5419 | 1.3315e-06 | 24.4965 | 1462082.8873
31 | 120 | CONCLUIDO | 3.551 | 28.16 | 23.99 | 44.99 | 0.63 | 32 | 246.18 | 57.72 | 8.75 | 30 | 59.7 | 30596.01 | 372.51 | 608.9 | 66.86 | 46.36 | 9818.87 | 0.69 | 0.89 | 9.22 | 0.62 | 1 | 10 | 1178.5209 | 1612.5043 | 1458.6092 | 1178520.9287 | 1612504.3273 | 1.3345e-06 | 24.4444 | 1458609.1775
32 | 120 | CONCLUIDO | 3.5597 | 28.09 | 23.97 | 46.4 | 0.65 | 31 | 246.62 | 57.72 | 9 | 29 | 59.9 | 30650.8 | 372.09 | 608.89 | 65.79 | 46.36 | 9286.94 | 0.7 | 0.89 | 9.23 | 0.6 | 1 | 10 | 1165.3052 | 1594.422 | 1442.2526 | 1165305.2049 | 1594421.991 | 1.3378e-06 | 24.3837 | 1442252.594
33 | 120 | CONCLUIDO | 3.5677 | 28.03 | 23.95 | 47.91 | 0.67 | 30 | 247.07 | 57.72 | 9.25 | 28 | 60.09 | 30705.66 | 371.4 | 608.9 | 65.45 | 46.36 | 9120.48 | 0.71 | 0.89 | 9.23 | 0.58 | 1 | 10 | 1162.3714 | 1590.4079 | 1438.6216 | 1162371.4486 | 1590407.8962 | 1.3408e-06 | 24.3316 | 1438621.5988
34 | 120 | CONCLUIDO | 3.5759 | 27.97 | 23.94 | 49.52 | 0.68 | 29 | 247.51 | 57.72 | 9.5 | 27 | 60.29 | 30760.6 | 370.84 | 608.9 | 64.72 | 46.36 | 8760.74 | 0.72 | 0.89 | 9.23 | 0.56 | 1 | 10 | 1159.688 | 1586.7362 | 1435.3004 | 1159687.9666 | 1586736.2377 | 1.3439e-06 | 24.2795 | 1435300.3581
35 | 120 | CONCLUIDO | 3.5762 | 27.96 | 23.93 | 49.52 | 0.7 | 29 | 247.96 | 57.72 | 9.75 | 27 | 60.48 | 30815.6 | 370.58 | 608.87 | 64.49 | 46.36 | 8645.07 | 0.72 | 0.89 | 9.23 | 0.56 | 1 | 10 | 1159.1467 | 1585.9957 | 1434.6305 | 1159146.7412 | 1585995.7092 | 1.344e-06 | 24.2708 | 1434630.5047
36 | 120 | CONCLUIDO | 3.5853 | 27.89 | 23.91 | 51.23 | 0.72 | 28 | 248.4 | 57.72 | 10 | 26 | 60.68 | 30870.67 | 370.01 | 608.93 | 64.23 | 46.36 | 8521.06 | 0.72 | 0.89 | 9.22 | 0.53 | 1 | 10 | 1156.1902 | 1581.9504 | 1430.9713 | 1156190.1945 | 1581950.4317 | 1.3474e-06 | 24.2101 | 1430971.3028
37 | 120 | CONCLUIDO | 3.5942 | 27.82 | 23.88 | 53.08 | 0.73 | 27 | 248.85 | 57.72 | 10.25 | 25 | 60.88 | 30925.82 | 369.43 | 608.83 | 63.19 | 46.36 | 8009.98 | 0.73 | 0.89 | 9.22 | 0.51 | 1 | 10 | 1153.194 | 1577.8509 | 1427.2631 | 1153194.0252 | 1577850.9405 | 1.3508e-06 | 24.1493 | 1427263.0613
38 | 120 | CONCLUIDO | 3.5951 | 27.82 | 23.88 | 53.06 | 0.75 | 27 | 249.3 | 57.72 | 10.5 | 25 | 61.07 | 30981.04 | 369.06 | 608.84 | 62.97 | 46.36 | 7897.03 | 0.74 | 0.89 | 9.22 | 0.5 | 1 | 10 | 1152.4453 | 1576.8264 | 1426.3363 | 1152445.262 | 1576826.4497 | 1.3511e-06 | 24.1493 | 1426336.3465
39 | 120 | CONCLUIDO | 3.6015 | 27.77 | 23.87 | 55.09 | 0.77 | 26 | 249.75 | 57.72 | 10.75 | 24 | 61.27 | 31036.33 | 368.53 | 608.9 | 63.03 | 46.36 | 7933.61 | 0.74 | 0.89 | 9.22 | 0.5 | 1 | 10 | 1150.2251 | 1573.7888 | 1423.5886 | 1150225.1175 | 1573788.7502 | 1.3535e-06 | 24.1059 | 1423588.5607
40 | 120 | CONCLUIDO | 3.6091 | 27.71 | 23.86 | 57.26 | 0.78 | 25 | 250.2 | 57.72 | 11 | 23 | 61.47 | 31091.69 | 368.19 | 608.88 | 62.48 | 46.36 | 7663.84 | 0.74 | 0.89 | 9.22 | 0.49 | 1 | 10 | 1148.0505 | 1570.8133 | 1420.8971 | 1148050.454 | 1570813.2795 | 1.3564e-06 | 24.0538 | 1420897.0648
41 | 120 | CONCLUIDO | 3.6111 | 27.69 | 23.84 | 57.23 | 0.8 | 25 | 250.65 | 57.72 | 11.25 | 23 | 61.67 | 31147.12 | 367.85 | 608.77 | 62.17 | 46.36 | 7505.4 | 0.75 | 0.89 | 9.22 | 0.47 | 1 | 10 | 1146.9614 | 1569.3232 | 1419.5492 | 1146961.4392 | 1569323.2414 | 1.3571e-06 | 24.0365 | 1419549.2338
42 | 120 | CONCLUIDO | 3.6201 | 27.62 | 23.82 | 59.55 | 0.81 | 24 | 251.1 | 57.72 | 11.5 | 22 | 61.87 | 31202.63 | 367.04 | 608.82 | 61.3 | 46.36 | 7078.68 | 0.76 | 0.89 | 9.22 | 0.45 | 1 | 10 | 1143.5532 | 1564.66 | 1415.331 | 1143553.2179 | 1564659.9627 | 1.3605e-06 | 23.9757 | 1415331.0119
43 | 120 | CONCLUIDO | 3.618 | 27.64 | 23.84 | 59.59 | 0.83 | 24 | 251.55 | 57.72 | 11.75 | 22 | 62.07 | 31258.21 | 367.3 | 608.83 | 61.9 | 46.36 | 7376.33 | 0.75 | 0.89 | 9.22 | 0.46 | 1 | 10 | 1144.538 | 1566.0074 | 1416.5498 | 1144538.0042 | 1566007.3908 | 1.3597e-06 | 23.9931 | 1416549.8433
44 | 120 | CONCLUIDO | 3.628 | 27.56 | 23.81 | 62.1 | 0.85 | 23 | 252 | 57.72 | 12 | 21 | 62.27 | 31313.87 | 366.22 | 608.82 | 60.93 | 46.36 | 6895.55 | 0.76 | 0.9 | 9.21 | 0.43 | 1 | 10 | 1140.622 | 1560.6493 | 1411.7031 | 1140621.965 | 1560649.2932 | 1.3635e-06 | 23.9236 | 1411703.1151
45 | 120 | CONCLUIDO | 3.6265 | 27.57 | 23.82 | 62.13 | 0.86 | 23 | 252.45 | 57.72 | 12.25 | 21 | 62.48 | 31369.6 | 366.36 | 608.79 | 61.26 | 46.36 | 7060.47 | 0.76 | 0.89 | 9.21 | 0.45 | 1 | 10 | 1141.2193 | 1561.4667 | 1412.4425 | 1141219.35 | 1561466.6617 | 1.3629e-06 | 23.9323 | 1412442.475
46 | 120 | CONCLUIDO | 3.6353 | 27.51 | 23.8 | 64.9 | 0.88 | 22 | 252.9 | 57.72 | 12.5 | 20 | 62.68 | 31425.4 | 365.52 | 608.92 | 60.41 | 46.36 | 6643.92 | 0.77 | 0.9 | 9.22 | 0.42 | 1 | 10 | 1138.005 | 1557.0686 | 1408.4642 | 1138004.96 | 1557068.5915 | 1.3662e-06 | 23.8802 | 1408464.1505
47 | 120 | CONCLUIDO | 3.6371 | 27.49 | 23.78 | 64.86 | 0.9 | 22 | 253.35 | 57.72 | 12.75 | 20 | 62.88 | 31481.28 | 365.38 | 608.77 | 60.39 | 46.36 | 6634.01 | 0.77 | 0.9 | 9.21 | 0.41 | 1 | 10 | 1137.269 | 1556.0617 | 1407.5533 | 1137269.028 | 1556061.6569 | 1.3669e-06 | 23.8628 | 1407553.3163
48 | 120 | CONCLUIDO | 3.6342 | 27.52 | 23.81 | 64.92 | 0.91 | 22 | 253.81 | 57.72 | 13 | 20 | 63.08 | 31537.23 | 365.2 | 608.88 | 60.79 | 46.36 | 6831 | 0.76 | 0.9 | 9.22 | 0.43 | 1 | 10 | 1137.8299 | 1556.829 | 1408.2475 | 1137829.8752 | 1556829.0328 | 1.3658e-06 | 23.8889 | 1408247.4549
49 | 120 | CONCLUIDO | 3.6427 | 27.45 | 23.79 | 67.96 | 0.93 | 21 | 254.26 | 57.72 | 13.25 | 19 | 63.29 | 31593.26 | 364.92 | 608.81 | 60.18 | 46.36 | 6531.84 | 0.77 | 0.9 | 9.22 | 0.41 | 1 | 10 | 1135.5276 | 1553.679 | 1405.3981 | 1135527.6302 | 1553678.9996 | 1.369e-06 | 23.8281 | 1405398.0565
50 | 120 | CONCLUIDO | 3.6451 | 27.43 | 23.77 | 67.91 | 0.94 | 21 | 254.72 | 57.72 | 13.5 | 19 | 63.49 | 31649.36 | 364.34 | 608.82 | 59.76 | 46.36 | 6321.7 | 0.78 | 0.9 | 9.21 | 0.4 | 1 | 10 | 1134.0165 | 1551.6113 | 1403.5277 | 1134016.451 | 1551611.3376 | 1.3699e-06 | 23.8108 | 1403527.7292
51 | 120 | CONCLUIDO | 3.654 | 27.37 | 23.75 | 71.24 | 0.96 | 20 | 255.17 | 57.72 | 13.75 | 18 | 63.7 | 31705.54 | 363.81 | 608.88 | 58.86 | 46.36 | 5879.74 | 0.79 | 0.9 | 9.21 | 0.37 | 1 | 10 | 1120.7465 | 1533.4547 | 1387.104 | 1120746.4572 | 1533454.7466 | 1.3733e-06 | 23.7587 | 1387103.9778
52 | 120 | CONCLUIDO | 3.6543 | 27.36 | 23.75 | 71.23 | 0.97 | 20 | 255.63 | 57.72 | 14 | 18 | 63.91 | 31761.8 | 363.6 | 608.87 | 59.14 | 46.36 | 6016.27 | 0.78 | 0.9 | 9.2 | 0.37 | 1 | 10 | 1120.3736 | 1532.9446 | 1386.6425 | 1120373.6347 | 1532944.6343 | 1.3734e-06 | 23.75 | 1386642.5499
53 | 120 | CONCLUIDO | 3.6536 | 27.37 | 23.75 | 71.25 | 0.99 | 20 | 256.09 | 57.72 | 14.25 | 18 | 64.11 | 31818.13 | 363.36 | 608.89 | 58.98 | 46.36 | 5938.18 | 0.79 | 0.9 | 9.21 | 0.38 | 1 | 10 | 1120.1563 | 1532.6473 | 1386.3736 | 1120156.3299 | 1532647.3084 | 1.3731e-06 | 23.7587 | 1386373.6003
54 | 120 | CONCLUIDO | 3.6626 | 27.3 | 23.73 | 74.93 | 1.01 | 19 | 256.54 | 57.72 | 14.5 | 17 | 64.32 | 31874.54 | 362.96 | 608.78 | 58.32 | 46.36 | 5614.6 | 0.79 | 0.9 | 9.21 | 0.36 | 1 | 10 | 1117.605 | 1529.1565 | 1383.216 | 1117605.0258 | 1529156.5016 | 1.3765e-06 | 23.6979 | 1383215.9513
55 | 120 | CONCLUIDO | 3.661 | 27.31 | 23.74 | 74.97 | 1.02 | 19 | 257 | 57.72 | 14.75 | 17 | 64.53 | 31931.15 | 363.24 | 608.81 | 58.69 | 46.36 | 5796.14 | 0.79 | 0.9 | 9.21 | 0.37 | 1 | 10 | 1118.4197 | 1530.2711 | 1384.2242 | 1118419.6791 | 1530271.1462 | 1.3759e-06 | 23.7066 | 1384224.2157
56 | 120 | CONCLUIDO | 3.661 | 27.31 | 23.74 | 74.97 | 1.04 | 19 | 257.46 | 57.72 | 15 | 17 | 64.74 | 31987.71 | 362.57 | 608.82 | 58.66 | 46.36 | 5781.38 | 0.79 | 0.9 | 9.21 | 0.37 | 1 | 10 | 1117.4237 | 1528.9085 | 1382.9916 | 1117423.7457 | 1528908.4661 | 1.3759e-06 | 23.7066 | 1382991.588
57 | 120 | CONCLUIDO | 3.6717 | 27.24 | 23.71 | 79.02 | 1.05 | 18 | 257.92 | 57.72 | 15.25 | 16 | 64.95 | 32044.35 | 361.41 | 608.93 | 57.92 | 46.36 | 5415.69 | 0.8 | 0.9 | 9.2 | 0.33 | 1 | 10 | 1113.342 | 1523.3236 | 1377.9398 | 1113341.9921 | 1523323.6308 | 1.3799e-06 | 23.6458 | 1377939.7615
58 | 120 | CONCLUIDO | 3.6717 | 27.24 | 23.71 | 79.02 | 1.07 | 18 | 258.38 | 57.72 | 15.5 | 16 | 65.16 | 32101.07 | 361.99 | 608.78 | 57.74 | 46.36 | 5327.75 | 0.8 | 0.9 | 9.21 | 0.34 | 1 | 10 | 1114.2016 | 1524.4998 | 1379.0037 | 1114201.631 | 1524499.8266 | 1.3799e-06 | 23.6458 | 1379003.7028
59 | 120 | CONCLUIDO | 3.6743 | 27.22 | 23.69 | 78.96 | 1.08 | 18 | 258.84 | 57.72 | 15.75 | 16 | 65.37 | 32157.87 | 361.26 | 608.75 | 57.19 | 46.36 | 5052.52 | 0.81 | 0.9 | 9.2 | 0.32 | 1 | 10 | 1112.4479 | 1522.1002 | 1376.8331 | 1112447.8623 | 1522100.243 | 1.3809e-06 | 23.6285 | 1376833.1321
60 | 120 | CONCLUIDO | 3.6722 | 27.23 | 23.7 | 79.01 | 1.1 | 18 | 259.3 | 57.72 | 16 | 16 | 65.58 | 32214.75 | 360.65 | 608.77 | 57.75 | 46.36 | 5334.62 | 0.8 | 0.9 | 9.21 | 0.33 | 1 | 10 | 1112.0374 | 1521.5386 | 1376.3251 | 1112037.3978 | 1521538.6273 | 1.3801e-06 | 23.6372 | 1376325.1162
61 | 120 | CONCLUIDO | 3.6817 | 27.16 | 23.68 | 83.57 | 1.11 | 17 | 259.76 | 57.72 | 16.25 | 15 | 65.79 | 32271.71 | 360.03 | 608.82 | 56.91 | 46.36 | 4916.41 | 0.81 | 0.9 | 9.2 | 0.31 | 1 | 10 | 1109.0958 | 1517.5138 | 1372.6844 | 1109095.7669 | 1517513.7581 | 1.3837e-06 | 23.5764 | 1372684.3749
62 | 120 | CONCLUIDO | 3.6811 | 27.17 | 23.68 | 83.58 | 1.13 | 17 | 260.23 | 57.72 | 16.5 | 15 | 66 | 32328.74 | 360.44 | 608.84 | 57.06 | 46.36 | 4994.29 | 0.81 | 0.9 | 9.2 | 0.31 | 1 | 10 | 1109.8193 | 1518.5037 | 1373.5799 | 1109819.3009 | 1518503.7292 | 1.3834e-06 | 23.5851 | 1373579.8645
63 | 120 | CONCLUIDO | 3.6796 | 27.18 | 23.69 | 83.62 | 1.14 | 17 | 260.69 | 57.72 | 16.75 | 15 | 66.21 | 32385.86 | 360.41 | 608.82 | 57.47 | 46.36 | 5199.53 | 0.81 | 0.9 | 9.2 | 0.32 | 1 | 10 | 1110.1484 | 1518.954 | 1373.9872 | 1110148.379 | 1518953.9885 | 1.3829e-06 | 23.5938 | 1373987.1517
64 | 120 | CONCLUIDO | 3.6792 | 27.18 | 23.7 | 83.63 | 1.16 | 17 | 261.15 | 57.72 | 17 | 15 | 66.43 | 32443.05 | 359.96 | 608.86 | 57.4 | 46.36 | 5163.99 | 0.81 | 0.9 | 9.21 | 0.32 | 1 | 10 | 1109.6407 | 1518.2594 | 1373.3588 | 1109640.7215 | 1518259.3891 | 1.3827e-06 | 23.5938 | 1373358.8439
65 | 120 | CONCLUIDO | 3.6905 | 27.1 | 23.66 | 88.72 | 1.17 | 16 | 261.62 | 57.72 | 17.25 | 14 | 66.64 | 32500.33 | 359.24 | 608.84 | 56.42 | 46.36 | 4676.05 | 0.82 | 0.9 | 9.2 | 0.29 | 1 | 10 | 1106.0547 | 1513.3528 | 1368.9205 | 1106054.6724 | 1513352.7985 | 1.387e-06 | 23.5243 | 1368920.5314
66 | 120 | CONCLUIDO | 3.6889 | 27.11 | 23.67 | 88.76 | 1.19 | 16 | 262.08 | 57.72 | 17.5 | 14 | 66.86 | 32557.69 | 359.49 | 608.82 | 56.78 | 46.36 | 4855.4 | 0.82 | 0.9 | 9.2 | 0.3 | 1 | 10 | 1106.8139 | 1514.3916 | 1369.8602 | 1106813.8978 | 1514391.6041 | 1.3864e-06 | 23.533 | 1369860.1949
67 | 120 | CONCLUIDO | 3.6866 | 27.12 | 23.69 | 88.83 | 1.2 | 16 | 262.55 | 57.72 | 17.75 | 14 | 67.07 | 32615.12 | 359.3 | 608.8 | 57.32 | 46.36 | 5128.33 | 0.81 | 0.9 | 9.2 | 0.32 | 1 | 10 | 1107.1401 | 1514.838 | 1370.2639 | 1107140.1192 | 1514837.9546 | 1.3855e-06 | 23.5417 | 1370263.9463
68 | 120 | CONCLUIDO | 3.6851 | 27.14 | 23.7 | 88.87 | 1.22 | 16 | 263.01 | 57.72 | 18 | 14 | 67.29 | 32672.64 | 358.97 | 608.81 | 57.47 | 46.36 | 5201.57 | 0.81 | 0.9 | 9.21 | 0.33 | 1 | 10 | 1107.0246 | 1514.6799 | 1370.121 | 1107024.5917 | 1514679.8848 | 1.3849e-06 | 23.559 | 1370120.9625
69 | 120 | CONCLUIDO | 3.6857 | 27.13 | 23.69 | 88.85 | 1.23 | 16 | 263.48 | 57.72 | 18.25 | 14 | 67.51 | 32730.24 | 358.1 | 608.78 | 57.47 | 46.36 | 5202.62 | 0.81 | 0.9 | 9.21 | 0.32 | 1 | 10 | 1105.5437 | 1512.6537 | 1368.2882 | 1105543.7295 | 1512653.7038 | 1.3852e-06 | 23.5503 | 1368288.1573
70 | 120 | CONCLUIDO | 3.6972 | 27.05 | 23.66 | 94.62 | 1.25 | 15 | 263.95 | 57.72 | 18.5 | 13 | 67.72 | 32787.92 | 358.07 | 608.8 | 56.13 | 46.36 | 4539.94 | 0.83 | 0.9 | 9.2 | 0.28 | 1 | 10 | 1102.8621 | 1508.9846 | 1364.9692 | 1102862.0837 | 1508984.5577 | 1.3895e-06 | 23.4809 | 1364969.1894
71 | 120 | CONCLUIDO | 3.6996 | 27.03 | 23.64 | 94.55 | 1.26 | 15 | 264.42 | 57.72 | 18.75 | 13 | 67.94 | 32845.69 | 357.78 | 608.83 | 55.64 | 46.36 | 4294.19 | 0.83 | 0.9 | 9.2 | 0.27 | 1 | 10 | 1101.814 | 1507.5505 | 1363.672 | 1101813.9926 | 1507550.5132 | 1.3904e-06 | 23.4635 | 1363672.0081
72 | 120 | CONCLUIDO | 3.6974 | 27.05 | 23.65 | 94.61 | 1.28 | 15 | 264.89 | 57.72 | 19 | 13 | 68.16 | 32903.54 | 358.07 | 608.79 | 56.3 | 46.36 | 4622.72 | 0.82 | 0.9 | 9.2 | 0.28 | 1 | 10 | 1102.7443 | 1508.8234 | 1364.8234 | 1102744.323 | 1508823.4324 | 1.3896e-06 | 23.4809 | 1364823.4417
73 | 120 | CONCLUIDO | 3.6968 | 27.05 | 23.66 | 94.63 | 1.29 | 15 | 265.36 | 57.72 | 19.25 | 13 | 68.38 | 32961.47 | 357.42 | 608.84 | 56.32 | 46.36 | 4634.26 | 0.82 | 0.9 | 9.2 | 0.29 | 1 | 10 | 1101.9825 | 1507.7811 | 1363.8806 | 1101982.5212 | 1507781.1016 | 1.3893e-06 | 23.4809 | 1363880.5894
74 | 120 | CONCLUIDO | 3.6974 | 27.05 | 23.65 | 94.61 | 1.31 | 15 | 265.83 | 57.72 | 19.5 | 13 | 68.6 | 33019.48 | 356.4 | 608.82 | 56.17 | 46.36 | 4558.98 | 0.83 | 0.9 | 9.2 | 0.28 | 1 | 10 | 1100.2864 | 1505.4603 | 1361.7813 | 1100286.3604 | 1505460.3396 | 1.3896e-06 | 23.4809 | 1361781.3177
75 | 120 | CONCLUIDO | 3.7077 | 26.97 | 23.62 | 101.25 | 1.32 | 14 | 266.3 | 57.72 | 19.75 | 12 | 68.82 | 33077.58 | 356.11 | 608.87 | 55.2 | 46.36 | 4079.43 | 0.84 | 0.9 | 9.2 | 0.25 | 1 | 10 | 1097.6469 | 1501.8489 | 1358.5146 | 1097646.921 | 1501848.9421 | 1.3934e-06 | 23.4115 | 1358514.5869
76 | 120 | CONCLUIDO | 3.707 | 26.98 | 23.63 | 101.27 | 1.33 | 14 | 266.77 | 57.72 | 20 | 12 | 69.05 | 33135.76 | 356.64 | 608.8 | 55.2 | 46.36 | 4077.29 | 0.84 | 0.9 | 9.21 | 0.26 | 1 | 10 | 1098.6378 | 1503.2047 | 1359.7409 | 1098637.784 | 1503204.6845 | 1.3932e-06 | 23.4201 | 1359740.9392
77 | 120 | CONCLUIDO | 3.7086 | 26.96 | 23.62 | 101.22 | 1.35 | 14 | 267.24 | 57.72 | 20.25 | 12 | 69.27 | 33194.02 | 356.06 | 608.79 | 54.85 | 46.36 | 3900.41 | 0.85 | 0.9 | 9.2 | 0.25 | 1 | 10 | 1097.4015 | 1501.5131 | 1358.2108 | 1097401.4795 | 1501513.1182 | 1.3938e-06 | 23.4028 | 1358210.8136
78 | 120 | CONCLUIDO | 3.7091 | 26.96 | 23.61 | 101.2 | 1.36 | 14 | 267.71 | 57.72 | 20.5 | 12 | 69.49 | 33252.37 | 355.89 | 608.78 | 54.9 | 46.36 | 3927.94 | 0.84 | 0.9 | 9.2 | 0.24 | 1 | 10 | 1096.9776 | 1500.9332 | 1357.6862 | 1096977.6326 | 1500933.1921 | 1.394e-06 | 23.4028 | 1357686.2348
79 | 120 | CONCLUIDO | 3.7063 | 26.98 | 23.63 | 101.29 | 1.38 | 14 | 268.19 | 57.72 | 20.75 | 12 | 69.71 | 33310.81 | 355.57 | 608.81 | 55.46 | 46.36 | 4206.09 | 0.84 | 0.9 | 9.2 | 0.26 | 1 | 10 | 1097.2008 | 1501.2385 | 1357.9624 | 1097200.8075 | 1501238.5499 | 1.3929e-06 | 23.4201 | 1357962.4497
80 | 120 | CONCLUIDO | 3.7059 | 26.98 | 23.64 | 101.3 | 1.39 | 14 | 268.66 | 57.72 | 21 | 12 | 69.94 | 33369.33 | 355.03 | 608.81 | 55.63 | 46.36 | 4290.21 | 0.83 | 0.9 | 9.2 | 0.27 | 1 | 10 | 1096.5633 | 1500.3662 | 1357.1734 | 1096563.2672 | 1500366.2391 | 1.3928e-06 | 23.4201 | 1357173.391
81 | 120 | CONCLUIDO | 3.7159 | 26.91 | 23.61 | 108.97 | 1.41 | 13 | 269.14 | 57.72 | 21.25 | 11 | 70.16 | 33427.94 | 354.7 | 608.79 | 54.77 | 46.36 | 3868.98 | 0.85 | 0.9 | 9.2 | 0.24 | 1 | 10 | 1093.9385 | 1496.775 | 1353.9249 | 1093938.5492 | 1496774.9841 | 1.3965e-06 | 23.3594 | 1353924.8804
82 | 120 | CONCLUIDO | 3.7152 | 26.92 | 23.62 | 108.99 | 1.42 | 13 | 269.61 | 57.72 | 21.5 | 11 | 70.39 | 33486.63 | 355.18 | 608.81 | 54.82 | 46.36 | 3891.93 | 0.85 | 0.9 | 9.2 | 0.24 | 1 | 10 | 1094.8533 | 1498.0266 | 1355.057 | 1094853.2873 | 1498026.5692 | 1.3963e-06 | 23.3681 | 1355057.0159
83 | 120 | CONCLUIDO | 3.7155 | 26.91 | 23.61 | 108.98 | 1.43 | 13 | 270.09 | 57.72 | 21.75 | 11 | 70.62 | 33545.41 | 354.72 | 608.8 | 54.87 | 46.36 | 3915.82 | 0.84 | 0.9 | 9.2 | 0.24 | 1 | 10 | 1094.0438 | 1496.919 | 1354.0551 | 1094043.7776 | 1496918.9624 | 1.3964e-06 | 23.3594 | 1354055.1176
84 | 120 | CONCLUIDO | 3.7161 | 26.91 | 23.61 | 108.97 | 1.45 | 13 | 270.57 | 57.72 | 22 | 11 | 70.84 | 33604.28 | 354.59 | 608.78 | 54.79 | 46.36 | 3876.45 | 0.85 | 0.9 | 9.2 | 0.24 | 1 | 10 | 1093.7395 | 1496.5026 | 1353.6785 | 1093739.5007 | 1496502.6372 | 1.3966e-06 | 23.3594 | 1353678.5259
85 | 120 | CONCLUIDO | 3.7161 | 26.91 | 23.61 | 108.97 | 1.46 | 13 | 271.05 | 57.72 | 22.25 | 11 | 71.07 | 33663.24 | 354.43 | 608.81 | 54.69 | 46.36 | 3829.43 | 0.85 | 0.9 | 9.2 | 0.24 | 1 | 10 | 1093.5052 | 1496.182 | 1353.3885 | 1093505.1923 | 1496182.0461 | 1.3966e-06 | 23.3594 | 1353388.5316
86 | 120 | CONCLUIDO | 3.7153 | 26.92 | 23.61 | 108.99 | 1.47 | 13 | 271.52 | 57.72 | 22.5 | 11 | 71.3 | 33722.28 | 353.73 | 608.77 | 55.05 | 46.36 | 4008.06 | 0.84 | 0.9 | 9.2 | 0.24 | 1 | 10 | 1092.6317 | 1494.9868 | 1352.3074 | 1092631.6577 | 1494986.8376 | 1.3963e-06 | 23.3681 | 1352307.392
87 | 120 | CONCLUIDO | 3.7166 | 26.91 | 23.61 | 108.95 | 1.49 | 13 | 272 | 57.72 | 22.75 | 11 | 71.53 | 33781.41 | 352.93 | 608.79 | 54.86 | 46.36 | 3914.45 | 0.84 | 0.9 | 9.19 | 0.23 | 1 | 10 | 1091.214 | 1493.0472 | 1350.5528 | 1091214.0141 | 1493047.1551 | 1.3968e-06 | 23.3594 | 1350552.8301
88 | 120 | CONCLUIDO | 3.7259 | 26.84 | 23.58 | 117.92 | 1.5 | 12 | 272.49 | 57.72 | 23 | 10 | 71.76 | 33840.76 | 352.15 | 608.77 | 53.92 | 46.36 | 3448.03 | 0.86 | 0.9 | 9.2 | 0.21 | 1 | 10 | 1088.0854 | 1488.7665 | 1346.6807 | 1088085.4424 | 1488766.5052 | 1.4003e-06 | 23.2986 | 1346680.7195
89 | 120 | CONCLUIDO | 3.7255 | 26.84 | 23.59 | 117.93 | 1.52 | 12 | 272.97 | 57.72 | 23.25 | 10 | 71.99 | 33900.07 | 352.52 | 608.82 | 54.09 | 46.36 | 3531.68 | 0.86 | 0.9 | 9.2 | 0.22 | 1 | 10 | 1088.7795 | 1489.7162 | 1347.5398 | 1088779.544 | 1489716.2057 | 1.4001e-06 | 23.2986 | 1347539.7818
90 | 120 | CONCLUIDO | 3.7238 | 26.85 | 23.6 | 117.99 | 1.53 | 12 | 273.45 | 57.72 | 23.5 | 10 | 72.22 | 33959.47 | 352.7 | 608.81 | 54.39 | 46.36 | 3684.21 | 0.85 | 0.9 | 9.2 | 0.23 | 1 | 10 | 1089.4408 | 1490.621 | 1348.3582 | 1089440.8095 | 1490620.9783 | 1.3995e-06 | 23.3073 | 1348358.2042
91 | 120 | CONCLUIDO | 3.7252 | 26.84 | 23.59 | 117.94 | 1.54 | 12 | 273.93 | 57.72 | 23.75 | 10 | 72.46 | 34018.96 | 352.54 | 608.76 | 54.16 | 46.36 | 3568.81 | 0.86 | 0.9 | 9.2 | 0.22 | 1 | 10 | 1088.8651 | 1489.8333 | 1347.6457 | 1088865.1486 | 1489833.3337 | 1.4e-06 | 23.2986 | 1347645.7313
92 | 120 | CONCLUIDO | 3.725 | 26.85 | 23.59 | 117.95 | 1.56 | 12 | 274.41 | 57.72 | 24 | 10 | 72.69 | 34078.55 | 352.48 | 608.9 | 54.21 | 46.36 | 3592.58 | 0.86 | 0.9 | 9.2 | 0.22 | 1 | 10 | 1088.8151 | 1489.7648 | 1347.5838 | 1088815.0913 | 1489764.8431 | 1.3999e-06 | 23.3073 | 1347583.7773
93 | 120 | CONCLUIDO | 3.7242 | 26.85 | 23.6 | 117.98 | 1.57 | 12 | 274.9 | 57.72 | 24.25 | 10 | 72.92 | 34138.22 | 352.52 | 608.78 | 54.37 | 46.36 | 3671.63 | 0.85 | 0.9 | 9.2 | 0.22 | 1 | 10 | 1089.1025 | 1490.1581 | 1347.9395 | 1089102.5111 | 1490158.1036 | 1.3996e-06 | 23.3073 | 1347939.5056
94 | 120 | CONCLUIDO | 3.7238 | 26.85 | 23.6 | 117.99 | 1.58 | 12 | 275.38 | 57.72 | 24.5 | 10 | 73.16 | 34197.98 | 352.22 | 608.76 | 54.33 | 46.36 | 3654.64 | 0.85 | 0.9 | 9.2 | 0.23 | 1 | 10 | 1088.7393 | 1489.6612 | 1347.49 | 1088739.3379 | 1489661.1938 | 1.3995e-06 | 23.3073 | 1347490.0203
95 | 120 | CONCLUIDO | 3.723 | 26.86 | 23.6 | 118.02 | 1.6 | 12 | 275.87 | 57.72 | 24.75 | 10 | 73.39 | 34257.84 | 351.6 | 608.78 | 54.7 | 46.36 | 3835.77 | 0.85 | 0.9 | 9.2 | 0.23 | 1 | 10 | 1087.9835 | 1488.6271 | 1346.5546 | 1087983.5229 | 1488627.0544 | 1.3992e-06 | 23.316 | 1346554.5777
96 | 120 | CONCLUIDO | 3.7229 | 26.86 | 23.61 | 118.03 | 1.61 | 12 | 276.35 | 57.72 | 25 | 10 | 73.63 | 34317.79 | 350.68 | 608.8 | 54.47 | 46.36 | 3724.49 | 0.85 | 0.9 | 9.2 | 0.23 | 1 | 10 | 1086.7361 | 1486.9202 | 1345.0107 | 1086736.0792 | 1486920.2469 | 1.3991e-06 | 23.316 | 1345010.6655
97 | 120 | CONCLUIDO | 3.7354 | 26.77 | 23.56 | 128.52 | 1.62 | 11 | 276.84 | 57.72 | 25.25 | 9 | 73.87 | 34377.83 | 350.3 | 608.78 | 53.37 | 46.36 | 3175.82 | 0.87 | 0.9 | 9.19 | 0.19 | 1 | 10 | 1083.4546 | 1482.4304 | 1340.9494 | 1083454.6429 | 1482430.441 | 1.4038e-06 | 23.2378 | 1340949.3603
98 | 120 | CONCLUIDO | 3.7341 | 26.78 | 23.57 | 128.57 | 1.64 | 11 | 277.33 | 57.72 | 25.5 | 9 | 74.1 | 34437.96 | 350.67 | 608.76 | 53.52 | 46.36 | 3253.35 | 0.87 | 0.9 | 9.2 | 0.2 | 1 | 10 | 1084.3141 | 1483.6064 | 1342.0131 | 1084314.1262 | 1483606.424 | 1.4034e-06 | 23.2465 | 1342013.1091
99 | 120 | CONCLUIDO | 3.7342 | 26.78 | 23.57 | 128.56 | 1.65 | 11 | 277.82 | 57.72 | 25.75 | 9 | 74.34 | 34498.19 | 350.96 | 608.75 | 53.61 | 46.36 | 3296.19 | 0.86 | 0.9 | 9.19 | 0.2 | 1 | 10 | 1084.7181 | 1484.1592 | 1342.5131 | 1084718.1206 | 1484159.187 | 1.4034e-06 | 23.2465 | 1342513.1172
100 | 120 | CONCLUIDO | 3.7347 | 26.78 | 23.57 | 128.54 | 1.66 | 11 | 278.31 | 57.72 | 26 | 9 | 74.58 | 34558.51 | 350.76 | 608.8 | 53.41 | 46.36 | 3199.97 | 0.87 | 0.9 | 9.2 | 0.2 | 1 | 10 | 1084.3335 | 1483.6329 | 1342.0371 | 1084333.4972 | 1483632.9283 | 1.4036e-06 | 23.2465 | 1342037.0839
101 | 120 | CONCLUIDO | 3.7339 | 26.78 | 23.57 | 128.57 | 1.68 | 11 | 278.79 | 57.72 | 26.25 | 9 | 74.82 | 34618.92 | 350.64 | 608.76 | 53.58 | 46.36 | 3284.95 | 0.87 | 0.9 | 9.2 | 0.2 | 1 | 10 | 1084.3077 | 1483.5976 | 1342.0051 | 1084307.6678 | 1483597.5873 | 1.4033e-06 | 23.2465 | 1342005.1158
102 | 120 | CONCLUIDO | 3.7341 | 26.78 | 23.57 | 128.56 | 1.69 | 11 | 279.29 | 57.72 | 26.5 | 9 | 75.06 | 34679.43 | 350.19 | 608.84 | 53.57 | 46.36 | 3277.87 | 0.87 | 0.9 | 9.2 | 0.2 | 1 | 10 | 1083.6146 | 1482.6493 | 1341.1473 | 1083614.5894 | 1482649.287 | 1.4034e-06 | 23.2465 | 1341147.3199
103 | 120 | CONCLUIDO | 3.7341 | 26.78 | 23.57 | 128.56 | 1.7 | 11 | 279.78 | 57.72 | 26.75 | 9 | 75.3 | 34740.03 | 349.5 | 608.78 | 53.55 | 46.36 | 3269.61 | 0.87 | 0.9 | 9.2 | 0.2 | 1 | 10 | 1082.609 | 1481.2734 | 1339.9027 | 1082609.0054 | 1481273.4025 | 1.4034e-06 | 23.2465 | 1339902.7479
104 | 120 | CONCLUIDO | 3.735 | 26.77 | 23.56 | 128.53 | 1.72 | 11 | 280.27 | 57.72 | 27 | 9 | 75.54 | 34800.73 | 348.96 | 608.8 | 53.36 | 46.36 | 3170.74 | 0.87 | 0.9 | 9.2 | 0.19 | 1 | 10 | 1081.5767 | 1479.8609 | 1338.625 | 1081576.6561 | 1479860.8966 | 1.4037e-06 | 23.2378 | 1338625.0496
105 | 120 | CONCLUIDO | 3.7353 | 26.77 | 23.56 | 128.52 | 1.73 | 11 | 280.76 | 57.72 | 27.25 | 9 | 75.79 | 34861.53 | 348.25 | 608.76 | 53.38 | 46.36 | 3183.19 | 0.87 | 0.9 | 9.19 | 0.19 | 1 | 10 | 1080.4866 | 1478.3694 | 1337.2759 | 1080486.6004 | 1478369.4343 | 1.4038e-06 | 23.2378 | 1337275.9304
106 | 120 | CONCLUIDO | 3.7342 | 26.78 | 23.57 | 128.56 | 1.74 | 11 | 281.26 | 57.72 | 27.5 | 9 | 76.03 | 34922.42 | 347.81 | 608.86 | 53.54 | 46.36 | 3262.91 | 0.87 | 0.9 | 9.2 | 0.2 | 1 | 10 | 1080.1275 | 1477.8781 | 1336.8315 | 1080127.5337 | 1477878.1435 | 1.4034e-06 | 23.2465 | 1336831.5277
107 | 120 | CONCLUIDO | 3.7436 | 26.71 | 23.55 | 141.28 | 1.75 | 10 | 281.75 | 57.72 | 27.75 | 8 | 76.28 | 34983.41 | 347.67 | 608.81 | 52.93 | 46.36 | 2962.54 | 0.88 | 0.9 | 9.19 | 0.18 | 1 | 10 | 1078.0313 | 1475.01 | 1334.2371 | 1078031.3199 | 1475010.0113 | 1.4069e-06 | 23.1858 | 1334237.126
108 | 120 | CONCLUIDO | 3.7434 | 26.71 | 23.55 | 141.3 | 1.77 | 10 | 282.25 | 57.72 | 28 | 8 | 76.52 | 35044.49 | 348.23 | 608.83 | 52.96 | 46.36 | 2976.55 | 0.88 | 0.9 | 9.19 | 0.18 | 1 | 10 | 1078.8823 | 1476.1743 | 1335.2903 | 1078882.2533 | 1476174.2959 | 1.4069e-06 | 23.1858 | 1335290.2929
109 | 120 | CONCLUIDO | 3.7432 | 26.72 | 23.55 | 141.3 | 1.78 | 10 | 282.74 | 57.72 | 28.25 | 8 | 76.77 | 35105.68 | 348.41 | 608.81 | 52.87 | 46.36 | 2933.98 | 0.88 | 0.9 | 9.2 | 0.18 | 1 | 10 | 1079.1808 | 1476.5828 | 1335.6598 | 1079180.824 | 1476582.8135 | 1.4068e-06 | 23.1944 | 1335659.8222
110 | 120 | CONCLUIDO | 3.7433 | 26.71 | 23.55 | 141.3 | 1.79 | 10 | 283.24 | 57.72 | 28.5 | 8 | 77.01 | 35166.96 | 348.51 | 608.75 | 52.93 | 46.36 | 2964.58 | 0.88 | 0.9 | 9.19 | 0.18 | 1 | 10 | 1079.3078 | 1476.7565 | 1335.8169 | 1079307.7541 | 1476756.4848 | 1.4068e-06 | 23.1858 | 1335816.9186
111 | 120 | CONCLUIDO | 3.743 | 26.72 | 23.55 | 141.31 | 1.8 | 10 | 283.74 | 57.72 | 28.75 | 8 | 77.26 | 35228.34 | 348.7 | 608.79 | 52.98 | 46.36 | 2989.43 | 0.87 | 0.9 | 9.2 | 0.18 | 1 | 10 | 1079.6394 | 1477.2102 | 1336.2273 | 1079639.356 | 1477210.1972 | 1.4067e-06 | 23.1944 | 1336227.3292
112 | 120 | CONCLUIDO | 3.744 | 26.71 | 23.55 | 141.27 | 1.82 | 10 | 284.23 | 57.72 | 29 | 8 | 77.51 | 35289.82 | 348.84 | 608.77 | 52.74 | 46.36 | 2867.61 | 0.88 | 0.9 | 9.19 | 0.17 | 1 | 10 | 1079.6583 | 1477.2361 | 1336.2507 | 1079658.2743 | 1477236.082 | 1.4071e-06 | 23.1858 | 1336250.7437
113 | 120 | CONCLUIDO | 3.7438 | 26.71 | 23.55 | 141.28 | 1.83 | 10 | 284.73 | 57.72 | 29.25 | 8 | 77.76 | 35351.4 | 348.96 | 608.78 | 52.79 | 46.36 | 2890.17 | 0.88 | 0.9 | 9.2 | 0.17 | 1 | 10 | 1079.8696 | 1477.5253 | 1336.5123 | 1079869.6231 | 1477525.2588 | 1.407e-06 | 23.1858 | 1336512.3218
114 | 120 | CONCLUIDO | 3.7443 | 26.71 | 23.54 | 141.26 | 1.84 | 10 | 285.23 | 57.72 | 29.5 | 8 | 78.01 | 35413.08 | 349.03 | 608.82 | 52.7 | 46.36 | 2848.46 | 0.88 | 0.91 | 9.19 | 0.17 | 1 | 10 | 1079.8009 | 1477.4313 | 1336.4273 | 1079800.9174 | 1477431.2526 | 1.4072e-06 | 23.1858 | 1336427.2874
115 | 120 | CONCLUIDO | 3.7449 | 26.7 | 23.54 | 141.23 | 1.85 | 10 | 285.73 | 57.72 | 29.75 | 8 | 78.26 | 35474.86 | 348.74 | 608.76 | 52.62 | 46.36 | 2806.32 | 0.88 | 0.91 | 9.19 | 0.17 | 1 | 10 | 1079.2688 | 1476.7031 | 1335.7687 | 1079268.7559 | 1476703.1259 | 1.4074e-06 | 23.1771 | 1335768.6521
116 | 120 | CONCLUIDO | 3.7447 | 26.7 | 23.54 | 141.24 | 1.87 | 10 | 286.24 | 57.72 | 30 | 8 | 78.51 | 35536.74 | 348 | 608.76 | 52.61 | 46.36 | 2803.78 | 0.88 | 0.91 | 9.19 | 0.17 | 1 | 10 | 1078.2302 | 1475.2822 | 1334.4833 | 1078230.2443 | 1475282.1884 | 1.4073e-06 | 23.1771 | 1334483.3269
117 | 120 | CONCLUIDO | 3.7432 | 26.72 | 23.55 | 141.3 | 1.88 | 10 | 286.74 | 57.72 | 30.25 | 8 | 78.77 | 35598.85 | 346.94 | 608.82 | 52.87 | 46.36 | 2930.83 | 0.88 | 0.9 | 9.2 | 0.18 | 1 | 10 | 1077.0437 | 1473.6587 | 1333.0148 | 1077043.7009 | 1473658.7074 | 1.4068e-06 | 23.1944 | 1333014.7887
118 | 120 | CONCLUIDO | 3.7432 | 26.72 | 23.55 | 141.3 | 1.89 | 10 | 287.24 | 57.72 | 30.5 | 8 | 79.02 | 35660.94 | 346.3 | 608.8 | 53.03 | 46.36 | 3012.19 | 0.87 | 0.9 | 9.19 | 0.18 | 1 | 10 | 1076.1133 | 1472.3856 | 1331.8632 | 1076113.2528 | 1472385.6272 | 1.4068e-06 | 23.1944 | 1331863.2095
119 | 120 | CONCLUIDO | 3.7423 | 26.72 | 23.56 | 141.34 | 1.9 | 10 | 287.75 | 57.72 | 30.75 | 8 | 79.27 | 35723.13 | 344.62 | 608.75 | 53.11 | 46.36 | 3052.91 | 0.87 | 0.9 | 9.2 | 0.19 | 1 | 10 | 1073.9138 | 1469.3762 | 1329.141 | 1073913.758 | 1469376.1814 | 1.4064e-06 | 23.1944 | 1329140.9809
120 | 120 | CONCLUIDO | 3.7515 | 26.66 | 23.54 | 156.91 | 1.92 | 9 | 288.25 | 57.72 | 31 | 7 | 79.53 | 35785.42 | 344.66 | 608.81 | 52.47 | 46.36 | 2739.23 | 0.88 | 0.91 | 9.2 | 0.17 | 1 | 10 | 1072.1352 | 1466.9426 | 1326.9397 | 1072135.1733 | 1466942.6434 | 1.4099e-06 | 23.1424 | 1326939.6964
121 | 120 | CONCLUIDO | 3.7526 | 26.65 | 23.53 | 156.86 | 1.93 | 9 | 288.76 | 57.72 | 31.25 | 7 | 79.78 | 35847.82 | 344.94 | 608.8 | 52.27 | 46.36 | 2639.22 | 0.89 | 0.91 | 9.19 | 0.16 | 1 | 10 | 1072.2629 | 1467.1174 | 1327.0978 | 1072262.898 | 1467117.402 | 1.4103e-06 | 23.1337 | 1327097.7763
122 | 120 | CONCLUIDO | 3.753 | 26.65 | 23.53 | 156.84 | 1.94 | 9 | 289.27 | 57.72 | 31.5 | 7 | 80.04 | 35910.33 | 345.1 | 608.79 | 52.34 | 46.36 | 2672.66 | 0.89 | 0.91 | 9.19 | 0.16 | 1 | 10 | 1072.422 | 1467.3351 | 1327.2947 | 1072422.0364 | 1467335.1422 | 1.4105e-06 | 23.1337 | 1327294.7356
123 | 120 | CONCLUIDO | 3.7514 | 26.66 | 23.54 | 156.92 | 1.95 | 9 | 289.77 | 57.72 | 31.75 | 7 | 80.3 | 35972.93 | 345.55 | 608.8 | 52.52 | 46.36 | 2763.71 | 0.88 | 0.91 | 9.19 | 0.17 | 1 | 10 | 1073.4445 | 1468.7341 | 1328.5602 | 1073444.4704 | 1468734.0814 | 1.4099e-06 | 23.1424 | 1328560.1621
124 | 120 | CONCLUIDO | 3.7517 | 26.65 | 23.54 | 156.9 | 1.96 | 9 | 290.28 | 57.72 | 32 | 7 | 80.56 | 36035.65 | 345.5 | 608.77 | 52.61 | 46.36 | 2805.42 | 0.88 | 0.91 | 9.19 | 0.16 | 1 | 10 | 1073.3172 | 1468.5599 | 1328.4026 | 1073317.1807 | 1468559.9181 | 1.41e-06 | 23.1337 | 1328402.6206
125 | 120 | CONCLUIDO | 3.7514 | 26.66 | 23.54 | 156.92 | 1.97 | 9 | 290.79 | 57.72 | 32.25 | 7 | 80.82 | 36098.46 | 345.52 | 608.78 | 52.54 | 46.36 | 2770.78 | 0.88 | 0.91 | 9.19 | 0.17 | 1 | 10 | 1073.401 | 1468.6745 | 1328.5063 | 1073400.951 | 1468674.5362 | 1.4099e-06 | 23.1424 | 1328506.2998
126 | 120 | CONCLUIDO | 3.7524 | 26.65 | 23.53 | 156.87 | 1.99 | 9 | 291.3 | 57.72 | 32.5 | 7 | 81.08 | 36161.39 | 345.27 | 608.8 | 52.39 | 46.36 | 2698.79 | 0.88 | 0.91 | 9.19 | 0.16 | 1 | 10 | 1072.7779 | 1467.8221 | 1327.7352 | 1072777.923 | 1467822.0819 | 1.4102e-06 | 23.1337 | 1327735.2025
127 | 120 | CONCLUIDO | 3.7522 | 26.65 | 23.53 | 156.88 | 2 | 9 | 291.81 | 57.72 | 32.75 | 7 | 81.34 | 36224.42 | 345.39 | 608.76 | 52.39 | 46.36 | 2696.78 | 0.88 | 0.91 | 9.19 | 0.16 | 1 | 10 | 1072.9884 | 1468.1101 | 1327.9957 | 1072988.432 | 1468110.1095 | 1.4102e-06 | 23.1337 | 1327995.7412
128 | 120 | CONCLUIDO | 3.7526 | 26.65 | 23.53 | 156.86 | 2.01 | 9 | 292.32 | 57.72 | 33 | 7 | 81.6 | 36287.56 | 345.34 | 608.76 | 52.36 | 46.36 | 2682.78 | 0.89 | 0.91 | 9.19 | 0.16 | 1 | 10 | 1072.843 | 1467.9111 | 1327.8157 | 1072842.9714 | 1467911.084 | 1.4103e-06 | 23.1337 | 1327815.7104
129 | 120 | CONCLUIDO | 3.7523 | 26.65 | 23.53 | 156.88 | 2.02 | 9 | 292.84 | 57.72 | 33.25 | 7 | 81.86 | 36350.81 | 345.4 | 608.79 | 52.27 | 46.36 | 2636.46 | 0.89 | 0.91 | 9.2 | 0.16 | 1 | 10 | 1072.9847 | 1468.105 | 1327.9911 | 1072984.6957 | 1468104.9973 | 1.4102e-06 | 23.1337 | 1327991.1169
130 | 120 | CONCLUIDO | 3.7524 | 26.65 | 23.53 | 156.87 | 2.03 | 9 | 293.35 | 57.72 | 33.5 | 7 | 82.13 | 36414.16 | 345.21 | 608.79 | 52.29 | 46.36 | 2648.7 | 0.89 | 0.91 | 9.19 | 0.16 | 1 | 10 | 1072.6909 | 1467.703 | 1327.6275 | 1072690.9074 | 1467703.0233 | 1.4102e-06 | 23.1337 | 1327627.5067
131 | 120 | CONCLUIDO | 3.7516 | 26.66 | 23.54 | 156.91 | 2.05 | 9 | 293.87 | 57.72 | 33.75 | 7 | 82.39 | 36477.63 | 344.72 | 608.82 | 52.55 | 46.36 | 2775.58 | 0.88 | 0.91 | 9.19 | 0.17 | 1 | 10 | 1072.204 | 1467.0368 | 1327.0249 | 1072203.9876 | 1467036.7981 | 1.4099e-06 | 23.1424 | 1327024.8651
132 | 120 | CONCLUIDO | 3.7518 | 26.65 | 23.54 | 156.9 | 2.06 | 9 | 294.38 | 57.72 | 34 | 7 | 82.66 | 36541.2 | 344.27 | 608.76 | 52.6 | 46.36 | 2804.62 | 0.88 | 0.91 | 9.19 | 0.16 | 1 | 10 | 1071.5148 | 1466.0939 | 1326.1719 | 1071514.8242 | 1466093.8544 | 1.41e-06 | 23.1337 | 1326171.9146
133 | 120 | CONCLUIDO | 3.7514 | 26.66 | 23.54 | 156.92 | 2.07 | 9 | 294.9 | 57.72 | 34.25 | 7 | 82.92 | 36604.89 | 343.61 | 608.84 | 52.6 | 46.36 | 2802.1 | 0.88 | 0.91 | 9.19 | 0.17 | 1 | 10 | 1070.6302 | 1464.8835 | 1325.0771 | 1070630.2145 | 1464883.4923 | 1.4099e-06 | 23.1424 | 1325077.0678
134 | 120 | CONCLUIDO | 3.7509 | 26.66 | 23.54 | 156.94 | 2.08 | 9 | 295.41 | 57.72 | 34.5 | 7 | 83.19 | 36668.68 | 343.27 | 608.75 | 52.63 | 46.36 | 2815.83 | 0.88 | 0.91 | 9.2 | 0.17 | 1 | 10 | 1070.2278 | 1464.333 | 1324.5791 | 1070227.8448 | 1464332.9524 | 1.4097e-06 | 23.1424 | 1324579.0706
135 | 120 | CONCLUIDO | 3.7508 | 26.66 | 23.54 | 156.95 | 2.09 | 9 | 295.93 | 57.72 | 34.75 | 7 | 83.46 | 36732.59 | 342.42 | 608.81 | 52.8 | 46.36 | 2900.58 | 0.88 | 0.91 | 9.19 | 0.17 | 1 | 10 | 1069.0128 | 1462.6704 | 1323.0752 | 1069012.7703 | 1462670.4338 | 1.4096e-06 | 23.1424 | 1323075.2205
136 | 120 | CONCLUIDO | 3.7614 | 26.59 | 23.51 | 176.35 | 2.1 | 8 | 296.45 | 57.72 | 35 | 6 | 83.73 | 36796.61 | 341.54 | 608.75 | 51.75 | 46.36 | 2381.86 | 0.9 | 0.91 | 9.19 | 0.14 | 1 | 10 | 1055.0578 | 1443.5766 | 1305.8037 | 1055057.7945 | 1443576.6203 | 1.4136e-06 | 23.0816 | 1305803.6937
137 | 120 | CONCLUIDO | 3.7615 | 26.59 | 23.51 | 176.34 | 2.11 | 8 | 296.97 | 57.72 | 35.25 | 6 | 84 | 36860.74 | 342.22 | 608.78 | 51.78 | 46.36 | 2396.39 | 0.9 | 0.91 | 9.19 | 0.14 | 1 | 10 | 1056.0236 | 1444.8981 | 1306.999 | 1056023.588 | 1444898.0616 | 1.4137e-06 | 23.0816 | 1306999.0185
138 | 120 | CONCLUIDO | 3.7627 | 26.58 | 23.5 | 176.28 | 2.13 | 8 | 297.49 | 57.72 | 35.5 | 6 | 84.27 | 36924.99 | 342.46 | 608.79 | 51.47 | 46.36 | 2241.46 | 0.9 | 0.91 | 9.19 | 0.13 | 1 | 10 | 1056.0767 | 1444.9708 | 1307.0648 | 1056076.7318 | 1444970.7753 | 1.4141e-06 | 23.0729 | 1307064.7925
139 | 120 | CONCLUIDO | 3.7625 | 26.58 | 23.5 | 176.29 | 2.14 | 8 | 298.01 | 57.72 | 35.75 | 6 | 84.54 | 36989.35 | 342.84 | 608.79 | 51.47 | 46.36 | 2244.3 | 0.9 | 0.91 | 9.19 | 0.13 | 1 | 10 | 1056.6624 | 1445.7721 | 1307.7896 | 1056662.3921 | 1445772.1015 | 1.414e-06 | 23.0729 | 1307789.6413
140 | 120 | CONCLUIDO | 3.762 | 26.58 | 23.51 | 176.31 | 2.15 | 8 | 298.54 | 57.72 | 36 | 6 | 84.81 | 37053.82 | 343.25 | 608.75 | 51.64 | 46.36 | 2326.62 | 0.9 | 0.91 | 9.19 | 0.14 | 1 | 10 | 1057.4234 | 1446.8134 | 1308.7316 | 1057423.4386 | 1446813.3989 | 1.4138e-06 | 23.0729 | 1308731.5587
141 | 120 | CONCLUIDO | 3.7609 | 26.59 | 23.52 | 176.37 | 2.16 | 8 | 299.06 | 57.72 | 36.25 | 6 | 85.09 | 37118.41 | 343.22 | 608.8 | 51.85 | 46.36 | 2434.74 | 0.89 | 0.91 | 9.19 | 0.14 | 1 | 10 | 1057.6565 | 1447.1323 | 1309.02 | 1057656.5187 | 1447132.3094 | 1.4134e-06 | 23.0816 | 1309020.0328
142 | 120 | CONCLUIDO | 3.761 | 26.59 | 23.52 | 176.37 | 2.17 | 8 | 299.59 | 57.72 | 36.5 | 6 | 85.36 | 37183.24 | 342.87 | 608.75 | 51.94 | 46.36 | 2476.47 | 0.89 | 0.91 | 9.19 | 0.14 | 1 | 10 | 1057.132 | 1446.4147 | 1308.3709 | 1057132.0186 | 1446414.6653 | 1.4135e-06 | 23.0816 | 1308370.8797
143 | 120 | CONCLUIDO | 3.7615 | 26.58 | 23.51 | 176.34 | 2.18 | 8 | 300.11 | 57.72 | 36.75 | 6 | 85.64 | 37248.06 | 342.76 | 608.79 | 51.67 | 46.36 | 2340.24 | 0.9 | 0.91 | 9.19 | 0.14 | 1 | 10 | 1056.8048 | 1445.967 | 1307.9659 | 1056804.8342 | 1445966.9971 | 1.4137e-06 | 23.0729 | 1307965.9364
144 | 120 | CONCLUIDO | 3.7621 | 26.58 | 23.51 | 176.31 | 2.19 | 8 | 300.64 | 57.72 | 37 | 6 | 85.91 | 37313 | 342.53 | 608.76 | 51.59 | 46.36 | 2300.84 | 0.9 | 0.91 | 9.19 | 0.14 | 1 | 10 | 1056.3639 | 1445.3637 | 1307.4202 | 1056363.8851 | 1445363.6711 | 1.4139e-06 | 23.0729 | 1307420.1909
145 | 120 | CONCLUIDO | 3.762 | 26.58 | 23.51 | 176.31 | 2.2 | 8 | 301.17 | 57.72 | 37.25 | 6 | 86.19 | 37378.06 | 342.21 | 608.77 | 51.6 | 46.36 | 2305.89 | 0.9 | 0.91 | 9.19 | 0.14 | 1 | 10 | 1055.919 | 1444.755 | 1306.8696 | 1055919.0162 | 1444754.9818 | 1.4138e-06 | 23.0729 | 1306869.5941
146 | 120 | CONCLUIDO | 3.7625 | 26.58 | 23.5 | 176.29 | 2.21 | 8 | 301.69 | 57.72 | 37.5 | 6 | 86.47 | 37443.23 | 341.98 | 608.76 | 51.53 | 46.36 | 2270.69 | 0.9 | 0.91 | 9.19 | 0.13 | 1 | 10 | 1055.4185 | 1444.0702 | 1306.2501 | 1055418.5159 | 1444070.1752 | 1.414e-06 | 23.0729 | 1306250.1444
147 | 120 | CONCLUIDO | 3.7628 | 26.58 | 23.5 | 176.27 | 2.22 | 8 | 302.22 | 57.72 | 37.75 | 6 | 86.75 | 37508.53 | 341.5 | 608.75 | 51.45 | 46.36 | 2234.89 | 0.9 | 0.91 | 9.19 | 0.13 | 1 | 10 | 1054.6703 | 1443.0464 | 1305.3241 | 1054670.3107 | 1443046.4479 | 1.4141e-06 | 23.0729 | 1305324.1202
148 | 120 | CONCLUIDO | 3.7623 | 26.58 | 23.51 | 176.29 | 2.24 | 8 | 302.75 | 57.72 | 38 | 6 | 87.03 | 37573.94 | 341.57 | 608.79 | 51.48 | 46.36 | 2248.69 | 0.9 | 0.91 | 9.19 | 0.13 | 1 | 10 | 1054.9392 | 1443.4144 | 1305.657 | 1054939.2406 | 1443414.4096 | 1.414e-06 | 23.0729 | 1305656.9642
149 | 120 | CONCLUIDO | 3.763 | 26.57 | 23.5 | 176.26 | 2.25 | 8 | 303.29 | 57.72 | 38.25 | 6 | 87.31 | 37639.48 | 341.13 | 608.77 | 51.36 | 46.36 | 2185.43 | 0.9 | 0.91 | 9.19 | 0.13 | 1 | 10 | 1054.0993 | 1442.2651 | 1304.6174 | 1054099.2648 | 1442265.1176 | 1.4142e-06 | 23.0642 | 1304617.359
150 | 120 | CONCLUIDO | 3.7635 | 26.57 | 23.5 | 176.23 | 2.26 | 8 | 303.82 | 57.72 | 38.5 | 6 | 87.59 | 37705.13 | 340.47 | 608.75 | 51.21 | 46.36 | 2112.76 | 0.91 | 0.91 | 9.19 | 0.13 | 1 | 10 | 1053.0551 | 1440.8364 | 1303.325 | 1053055.1011 | 1440836.4468 | 1.4144e-06 | 23.0642 | 1303325.0385
151 | 120 | CONCLUIDO | 3.7624 | 26.58 | 23.51 | 176.29 | 2.27 | 8 | 304.35 | 57.72 | 38.75 | 6 | 87.88 | 37770.91 | 340.06 | 608.8 | 51.41 | 46.36 | 2211.64 | 0.9 | 0.91 | 9.19 | 0.13 | 1 | 10 | 1052.7372 | 1440.4014 | 1302.9316 | 1052737.1768 | 1440401.4487 | 1.414e-06 | 23.0729 | 1302931.5561
152 | 120 | CONCLUIDO | 3.7622 | 26.58 | 23.51 | 176.3 | 2.28 | 8 | 304.89 | 57.72 | 39 | 6 | 88.16 | 37836.81 | 339.26 | 608.83 | 51.51 | 46.36 | 2260.33 | 0.9 | 0.91 | 9.19 | 0.14 | 1 | 10 | 1051.6159 | 1438.8672 | 1301.5437 | 1051615.8562 | 1438867.2084 | 1.4139e-06 | 23.0729 | 1301543.7415
153 | 120 | CONCLUIDO | 3.7627 | 26.58 | 23.5 | 176.28 | 2.29 | 8 | 305.42 | 57.72 | 39.25 | 6 | 88.45 | 37902.83 | 339 | 608.76 | 51.45 | 46.36 | 2233.46 | 0.9 | 0.91 | 9.19 | 0.13 | 1 | 10 | 1051.0726 | 1438.1239 | 1300.8713 | 1051072.5655 | 1438123.8542 | 1.4141e-06 | 23.0729 | 1300871.332
154 | 120 | CONCLUIDO | 3.7622 | 26.58 | 23.51 | 176.3 | 2.3 | 8 | 305.96 | 57.72 | 39.5 | 6 | 88.73 | 37968.98 | 338.1 | 608.75 | 51.69 | 46.36 | 2352.5 | 0.9 | 0.91 | 9.19 | 0.14 | 1 | 10 | 1049.9379 | 1436.5714 | 1299.467 | 1049937.9358 | 1436571.4038 | 1.4139e-06 | 23.0729 | 1299467.0453
155 | 120 | CONCLUIDO | 3.7605 | 26.59 | 23.52 | 176.39 | 2.31 | 8 | 306.49 | 57.72 | 39.75 | 6 | 89.02 | 38035.25 | 338.03 | 608.79 | 51.83 | 46.36 | 2422.03 | 0.89 | 0.91 | 9.2 | 0.15 | 1 | 10 | 1050.2182 | 1436.9548 | 1299.8139 | 1050218.1652 | 1436954.826 | 1.4133e-06 | 23.0816 | 1299813.8742
156 | 120 | CONCLUIDO | 3.7614 | 26.59 | 23.51 | 176.34 | 2.32 | 8 | 307.03 | 57.72 | 40 | 6 | 89.31 | 38101.64 | 337.04 | 608.76 | 51.74 | 46.36 | 2379.97 | 0.9 | 0.91 | 9.19 | 0.14 | 1 | 10 | 1048.5472 | 1434.6686 | 1297.7458 | 1048547.2363 | 1434668.5873 | 1.4136e-06 | 23.0816 | 1297745.8309

## RESULTADOS_27
Unnamed: 0 | Volume de calda [L] | STATUS | Capacidade operacional [ha/h] | Tempo de missao [h] | Tempo util [h] | Tempo por voo [min] | Autonomia Projetada [h] | N° Voos | MTOW [kg] | Massa Estrutura [kg] | Combustível [kg] | Abastecimentos | Massa gerador | Potência gerador [W] | Combustível consumido [L] | Calda cons [L] | Distância percorrida [km] | Distância Pulverizando [km] | RTL ACUMULADO[m] | EOC [km/km] | EOC [h/h] | Tempo de manobra [h] | Tempo rtl_rtw [h] | V pulv [m/s] | V desloc [m/s] | Preço Total por ha Simples [R$/ha] | Preço Total por ha Presumido [R$/ha] | Preço Total por ha Real [R$/ha] | Preço Total Simples [R$] | Preço Total Presumido [R$] | Prod CAPEX [ha/h/R$] | Dias Trabalhados | Preço Total Real [R$]
0 | 145 | CONCLUIDO | 1.7549 | 56.98 | 31.89 | 4.65 | 0.06 | 411 | 285.18 | 61.2 | 1 | 409 | 77.98 | 35406.83 | 572.61 | 610.21 | 312.53 | 46.36 | 130757.14 | 0.15 | 0.67 | 9.84 | 8.48 | 1 | 10 | 3181.7391 | 4353.3958 | 3937.9138 | 3181739.1118 | 4353395.8213 | 6.2619e-07 | 49.4618 | 3937913.8341
1 | 145 | CONCLUIDO | 2.0365 | 49.1 | 29.66 | 5.82 | 0.08 | 306 | 285.68 | 61.2 | 1.25 | 304 | 78.24 | 35468.6 | 532.87 | 610.35 | 242.25 | 46.36 | 96140.67 | 0.19 | 0.72 | 9.69 | 6.26 | 1 | 10 | 2605.3526 | 3564.7583 | 3224.5428 | 2605352.5638 | 3564758.3179 | 7.2667e-07 | 42.6215 | 3224542.7872
2 | 145 | CONCLUIDO | 2.2505 | 44.44 | 28.34 | 6.97 | 0.09 | 244 | 286.19 | 61.2 | 1.5 | 242 | 78.49 | 35530.47 | 509.11 | 609.78 | 201.52 | 46.36 | 76089.3 | 0.23 | 0.75 | 9.57 | 4.94 | 1 | 10 | 2283.7668 | 3124.7504 | 2826.5286 | 2283766.7642 | 3124750.4394 | 8.0303e-07 | 38.5764 | 2826528.6431
3 | 145 | CONCLUIDO | 2.417 | 41.37 | 27.49 | 8.12 | 0.11 | 203 | 286.69 | 61.2 | 1.75 | 201 | 78.74 | 35592.57 | 493.79 | 609.83 | 175.25 | 46.36 | 63157.21 | 0.26 | 0.78 | 9.49 | 4.09 | 1 | 10 | 2081.5387 | 2848.0531 | 2576.2389 | 2081538.7395 | 2848053.1344 | 8.6245e-07 | 35.9115 | 2576238.9405
4 | 145 | CONCLUIDO | 2.5494 | 39.22 | 26.9 | 9.28 | 0.12 | 174 | 287.19 | 61.2 | 2 | 172 | 78.99 | 35654.65 | 483.2 | 609.69 | 156.55 | 46.36 | 53952.52 | 0.3 | 0.79 | 9.47 | 3.51 | 1 | 10 | 1942.1667 | 2657.3582 | 2403.7437 | 1942166.7364 | 2657358.211 | 9.0969e-07 | 34.0451 | 2403743.673
5 | 145 | CONCLUIDO | 2.6607 | 37.58 | 26.44 | 10.44 | 0.14 | 152 | 287.7 | 61.2 | 2.25 | 150 | 79.25 | 35716.83 | 474.95 | 609.54 | 142.22 | 46.36 | 46896.67 | 0.33 | 0.81 | 9.43 | 3.06 | 1 | 10 | 1840.5341 | 2518.3 | 2277.957 | 1840534.14 | 2518300.009 | 9.494e-07 | 32.6215 | 2277956.9906
6 | 145 | CONCLUIDO | 2.747 | 36.4 | 26.13 | 11.53 | 0.15 | 136 | 288.2 | 61.2 | 2.5 | 134 | 79.5 | 35779.11 | 469.17 | 609.38 | 132.44 | 46.36 | 42089.85 | 0.35 | 0.82 | 9.41 | 2.74 | 1 | 10 | 1763.0986 | 2412.3493 | 2182.1181 | 1763098.6041 | 2412349.2926 | 9.802e-07 | 31.5972 | 2182118.0619
7 | 145 | CONCLUIDO | 2.8296 | 35.34 | 25.82 | 12.7 | 0.17 | 122 | 288.71 | 61.2 | 2.75 | 120 | 79.76 | 35841.5 | 463.52 | 609.41 | 122.8 | 46.36 | 37337.88 | 0.38 | 0.83 | 9.38 | 2.43 | 1 | 10 | 1701.6797 | 2328.3132 | 2106.1023 | 1701679.6978 | 2328313.2353 | 1.0097e-06 | 30.6771 | 2106102.288
8 | 145 | CONCLUIDO | 2.8961 | 34.53 | 25.6 | 13.84 | 0.18 | 111 | 289.21 | 61.2 | 3 | 109 | 80.02 | 35903.99 | 459.56 | 609.42 | 116.35 | 46.36 | 34167.72 | 0.4 | 0.83 | 9.36 | 2.21 | 1 | 10 | 1653.561 | 2262.4751 | 2046.5476 | 1653560.9835 | 2262475.0876 | 1.0334e-06 | 29.974 | 2046547.6406
9 | 145 | CONCLUIDO | 2.953 | 33.86 | 25.42 | 14.95 | 0.2 | 102 | 289.72 | 61.2 | 3.25 | 100 | 80.27 | 35966.59 | 456.16 | 609.2 | 110.96 | 46.36 | 31517.3 | 0.42 | 0.84 | 9.34 | 2.04 | 1 | 10 | 1612.3303 | 2206.0615 | 1995.5181 | 1612330.3174 | 2206061.4712 | 1.0537e-06 | 29.3924 | 1995518.0606
10 | 145 | CONCLUIDO | 3.0076 | 33.25 | 25.23 | 16.11 | 0.21 | 94 | 290.23 | 61.2 | 3.5 | 92 | 80.53 | 36029.29 | 452.79 | 609.13 | 105.44 | 46.36 | 28797.97 | 0.44 | 0.84 | 9.32 | 1.86 | 1 | 10 | 1573.0196 | 2152.2748 | 1946.8647 | 1573019.5564 | 2152274.7538 | 1.0732e-06 | 28.8628 | 1946864.672
11 | 145 | CONCLUIDO | 3.0537 | 32.75 | 25.11 | 17.32 | 0.23 | 87 | 290.74 | 61.2 | 3.75 | 85 | 80.79 | 36092.1 | 450.46 | 609.16 | 101.15 | 46.36 | 26689.37 | 0.46 | 0.85 | 9.32 | 1.73 | 1 | 10 | 1551.0889 | 2122.2682 | 1919.7219 | 1551088.8592 | 2122268.2063 | 1.0896e-06 | 28.4288 | 1919721.9073
12 | 145 | CONCLUIDO | 3.0881 | 32.38 | 25.01 | 18.3 | 0.24 | 82 | 291.25 | 61.2 | 4 | 80 | 81.05 | 36155.02 | 448.62 | 609.08 | 98.41 | 46.36 | 25340.35 | 0.47 | 0.85 | 9.31 | 1.63 | 1 | 10 | 1524.1369 | 2085.3913 | 1886.3645 | 1524136.8944 | 2085391.3391 | 1.1019e-06 | 28.1076 | 1886364.5166
13 | 145 | CONCLUIDO | 3.1242 | 32.01 | 24.91 | 19.41 | 0.26 | 77 | 291.76 | 61.2 | 4.25 | 75 | 81.31 | 36218.04 | 446.66 | 608.97 | 95.01 | 46.36 | 23665.81 | 0.49 | 0.86 | 9.3 | 1.53 | 1 | 10 | 1507.4515 | 2062.5617 | 1865.7137 | 1507451.5425 | 2062561.7046 | 1.1148e-06 | 27.7865 | 1865713.7103
14 | 145 | CONCLUIDO | 3.1612 | 31.63 | 24.8 | 20.67 | 0.27 | 72 | 292.27 | 61.2 | 4.5 | 70 | 81.57 | 36281.16 | 444.64 | 609.05 | 91.73 | 46.36 | 22053.34 | 0.51 | 0.86 | 9.3 | 1.43 | 1 | 10 | 1479.7995 | 2024.7269 | 1831.4898 | 1479799.4591 | 2024726.9041 | 1.128e-06 | 27.4566 | 1831489.8101
15 | 145 | CONCLUIDO | 3.191 | 31.34 | 24.73 | 21.82 | 0.29 | 68 | 292.79 | 61.2 | 4.75 | 66 | 81.84 | 36344.4 | 443 | 609.01 | 89.15 | 46.36 | 20780.76 | 0.52 | 0.86 | 9.29 | 1.35 | 1 | 10 | 1466.8483 | 2007.0065 | 1815.4606 | 1466848.2532 | 2007006.4928 | 1.1386e-06 | 27.2049 | 1815460.61
16 | 145 | CONCLUIDO | 3.2137 | 31.12 | 24.66 | 22.77 | 0.3 | 65 | 293.3 | 61.2 | 5 | 63 | 82.1 | 36407.75 | 441.84 | 609.01 | 87.15 | 46.36 | 19796.39 | 0.53 | 0.86 | 9.29 | 1.29 | 1 | 10 | 1446.2789 | 1978.8626 | 1790.0028 | 1446278.9257 | 1978862.6314 | 1.1467e-06 | 27.0139 | 1790002.7592
17 | 145 | CONCLUIDO | 3.2443 | 30.82 | 24.59 | 24.18 | 0.32 | 61 | 293.81 | 61.2 | 5.25 | 59 | 82.36 | 36471.2 | 440.39 | 609.16 | 85.12 | 46.36 | 18805.05 | 0.54 | 0.87 | 9.28 | 1.21 | 1 | 10 | 1433.6526 | 1961.5867 | 1774.3756 | 1433652.5789 | 1961586.7067 | 1.1576e-06 | 26.7535 | 1774375.6246
18 | 145 | CONCLUIDO | 3.2606 | 30.67 | 24.54 | 24.96 | 0.33 | 59 | 294.33 | 61.2 | 5.5 | 57 | 82.63 | 36534.76 | 439.48 | 609.21 | 83.73 | 46.36 | 18119.91 | 0.55 | 0.87 | 9.27 | 1.16 | 1 | 10 | 1426.7603 | 1952.1564 | 1765.8453 | 1426760.2987 | 1952156.3848 | 1.1635e-06 | 26.6233 | 1765845.3193
19 | 145 | CONCLUIDO | 3.2844 | 30.45 | 24.48 | 26.23 | 0.35 | 56 | 294.84 | 61.2 | 5.75 | 54 | 82.9 | 36598.44 | 438.35 | 608.98 | 81.82 | 46.36 | 17179.41 | 0.57 | 0.87 | 9.27 | 1.1 | 1 | 10 | 1417.1033 | 1938.9432 | 1753.8932 | 1417103.2882 | 1938943.2372 | 1.172e-06 | 26.4323 | 1753893.2159
20 | 145 | CONCLUIDO | 3.3008 | 30.3 | 24.44 | 27.15 | 0.36 | 54 | 295.36 | 61.2 | 6 | 52 | 83.16 | 36662.22 | 437.34 | 608.92 | 80.61 | 46.36 | 16583.26 | 0.58 | 0.87 | 9.26 | 1.06 | 1 | 10 | 1399.4252 | 1914.7553 | 1732.0138 | 1399425.227 | 1914755.3339 | 1.1778e-06 | 26.3021 | 1732013.7722
21 | 145 | CONCLUIDO | 3.3255 | 30.07 | 24.37 | 28.67 | 0.38 | 51 | 295.88 | 61.2 | 6.25 | 49 | 83.43 | 36726.12 | 436.19 | 608.92 | 78.23 | 46.36 | 15407.7 | 0.59 | 0.87 | 9.27 | 1 | 1 | 10 | 1389.7867 | 1901.5675 | 1720.0845 | 1389786.7036 | 1901567.481 | 1.1866e-06 | 26.1024 | 1720084.5494
22 | 145 | CONCLUIDO | 3.3409 | 29.93 | 24.34 | 29.81 | 0.39 | 49 | 296.4 | 61.2 | 6.5 | 47 | 83.7 | 36790.13 | 435.53 | 608.92 | 77.39 | 46.36 | 14999.38 | 0.6 | 0.88 | 9.26 | 0.97 | 1 | 10 | 1383.9006 | 1893.5139 | 1712.7996 | 1383900.6029 | 1893513.8583 | 1.1921e-06 | 25.9809 | 1712799.5532
23 | 145 | CONCLUIDO | 3.3611 | 29.75 | 24.27 | 30.98 | 0.4 | 47 | 296.92 | 61.2 | 6.75 | 45 | 83.97 | 36854.25 | 434.08 | 609.01 | 75.28 | 46.36 | 13954.15 | 0.62 | 0.88 | 9.25 | 0.9 | 1 | 10 | 1375.2491 | 1881.6765 | 1702.0919 | 1375249.0883 | 1881676.4744 | 1.1993e-06 | 25.8247 | 1702091.9126
24 | 145 | CONCLUIDO | 3.3658 | 29.71 | 24.28 | 31.67 | 0.42 | 46 | 297.44 | 61.2 | 7 | 44 | 84.24 | 36918.48 | 434.22 | 608.88 | 75.54 | 46.36 | 14085.19 | 0.61 | 0.88 | 9.26 | 0.91 | 1 | 10 | 1374.2695 | 1880.3361 | 1700.8795 | 1374269.4565 | 1880336.0989 | 1.201e-06 | 25.7899 | 1700879.4607
25 | 145 | CONCLUIDO | 3.3826 | 29.56 | 24.24 | 33.06 | 0.43 | 44 | 297.96 | 61.2 | 7.25 | 42 | 84.51 | 36982.83 | 433.39 | 609.11 | 74.03 | 46.36 | 13341.38 | 0.63 | 0.88 | 9.26 | 0.87 | 1 | 10 | 1357.0903 | 1856.8308 | 1679.6175 | 1357090.3205 | 1856830.8472 | 1.207e-06 | 25.6597 | 1679617.5172
26 | 145 | CONCLUIDO | 3.392 | 29.48 | 24.21 | 33.79 | 0.45 | 43 | 298.48 | 61.2 | 7.5 | 41 | 84.79 | 37047.29 | 432.87 | 608.95 | 73.49 | 46.36 | 13075.81 | 0.63 | 0.88 | 9.25 | 0.84 | 1 | 10 | 1353.4175 | 1851.8055 | 1675.0718 | 1353417.5076 | 1851805.5425 | 1.2104e-06 | 25.5903 | 1675071.8206
27 | 145 | CONCLUIDO | 3.4072 | 29.35 | 24.19 | 35.4 | 0.46 | 41 | 299.01 | 61.2 | 7.75 | 39 | 85.06 | 37111.87 | 432.19 | 608.96 | 72.51 | 46.36 | 12596.79 | 0.64 | 0.88 | 9.25 | 0.82 | 1 | 10 | 1347.8719 | 1844.2178 | 1668.2083 | 1347871.9103 | 1844217.8116 | 1.2158e-06 | 25.4774 | 1668208.2521
28 | 145 | CONCLUIDO | 3.4162 | 29.27 | 24.17 | 36.25 | 0.48 | 40 | 299.53 | 61.2 | 8 | 38 | 85.33 | 37176.68 | 431.79 | 608.87 | 71.94 | 46.36 | 12317.84 | 0.64 | 0.88 | 9.25 | 0.79 | 1 | 10 | 1344.6407 | 1839.7967 | 1664.2091 | 1344640.6747 | 1839796.6925 | 1.219e-06 | 25.408 | 1664209.0783
29 | 145 | CONCLUIDO | 3.4273 | 29.18 | 24.13 | 37.12 | 0.49 | 39 | 300.06 | 61.2 | 8.25 | 37 | 85.61 | 37241.49 | 430.85 | 608.96 | 70.92 | 46.36 | 11810.62 | 0.65 | 0.88 | 9.24 | 0.75 | 1 | 10 | 1339.8284 | 1833.2123 | 1658.2531 | 1339828.3589 | 1833212.2696 | 1.2229e-06 | 25.3299 | 1658253.0636
30 | 145 | CONCLUIDO | 3.4334 | 29.13 | 24.13 | 38.1 | 0.5 | 38 | 300.59 | 61.2 | 8.5 | 36 | 85.89 | 37306.42 | 430.82 | 608.97 | 70.62 | 46.36 | 11667.83 | 0.66 | 0.88 | 9.25 | 0.75 | 1 | 10 | 1338.1704 | 1830.9438 | 1656.2011 | 1338170.3907 | 1830943.7645 | 1.2251e-06 | 25.2865 | 1656201.0614
31 | 145 | CONCLUIDO | 3.4424 | 29.05 | 24.11 | 39.09 | 0.52 | 37 | 301.11 | 61.2 | 8.75 | 35 | 86.16 | 37371.47 | 430.25 | 608.92 | 70.16 | 46.36 | 11442.76 | 0.66 | 0.88 | 9.24 | 0.73 | 1 | 10 | 1334.7204 | 1826.2233 | 1651.9311 | 1334720.3656 | 1826223.288 | 1.2283e-06 | 25.217 | 1651931.1005
32 | 145 | CONCLUIDO | 3.4527 | 28.96 | 24.07 | 40.12 | 0.53 | 36 | 301.64 | 61.2 | 9 | 34 | 86.44 | 37436.63 | 429.65 | 608.89 | 69.12 | 46.36 | 10927.59 | 0.67 | 0.89 | 9.24 | 0.7 | 1 | 10 | 1330.7201 | 1820.7499 | 1646.9801 | 1330720.0722 | 1820749.9101 | 1.232e-06 | 25.1389 | 1646980.0941
33 | 145 | CONCLUIDO | 3.4627 | 28.88 | 24.04 | 41.22 | 0.55 | 35 | 302.17 | 61.2 | 9.25 | 33 | 86.72 | 37501.91 | 428.96 | 608.93 | 68.06 | 46.36 | 10404.09 | 0.68 | 0.89 | 9.24 | 0.67 | 1 | 10 | 1315.9185 | 1800.4977 | 1628.6607 | 1315918.4555 | 1800497.685 | 1.2356e-06 | 25.0694 | 1628660.7129
34 | 145 | CONCLUIDO | 3.4695 | 28.82 | 24.04 | 42.43 | 0.56 | 34 | 302.7 | 61.2 | 9.5 | 32 | 87 | 37567.32 | 428.71 | 608.86 | 68.16 | 46.36 | 10458.8 | 0.68 | 0.89 | 9.24 | 0.67 | 1 | 10 | 1313.7754 | 1797.5654 | 1626.0083 | 1313775.3783 | 1797565.4323 | 1.238e-06 | 25.0174 | 1626008.3104
35 | 145 | CONCLUIDO | 3.4795 | 28.74 | 24.01 | 43.66 | 0.57 | 33 | 303.23 | 61.2 | 9.75 | 31 | 87.28 | 37632.84 | 428.29 | 609 | 67.09 | 46.36 | 9926.65 | 0.69 | 0.89 | 9.23 | 0.64 | 1 | 10 | 1310.1143 | 1792.5562 | 1621.4771 | 1310114.2915 | 1792556.1718 | 1.2416e-06 | 24.9479 | 1621477.1266
36 | 145 | CONCLUIDO | 3.486 | 28.69 | 24.01 | 45.02 | 0.59 | 32 | 303.76 | 61.2 | 10 | 30 | 87.57 | 37698.48 | 428.17 | 608.99 | 67.06 | 46.36 | 9917.49 | 0.69 | 0.89 | 9.24 | 0.64 | 1 | 10 | 1308.2717 | 1790.035 | 1619.1966 | 1308271.6862 | 1790035.0379 | 1.2439e-06 | 24.9045 | 1619196.6062
37 | 145 | CONCLUIDO | 3.4985 | 28.58 | 23.96 | 46.38 | 0.6 | 31 | 304.3 | 61.2 | 10.25 | 29 | 87.85 | 37764.25 | 427.22 | 608.8 | 65.55 | 46.36 | 9167.92 | 0.71 | 0.89 | 9.23 | 0.59 | 1 | 10 | 1303.1774 | 1783.0648 | 1612.8916 | 1303177.4057 | 1783064.8186 | 1.2484e-06 | 24.809 | 1612891.6149
38 | 145 | CONCLUIDO | 3.4957 | 28.61 | 23.99 | 46.43 | 0.61 | 31 | 304.83 | 61.2 | 10.5 | 29 | 88.13 | 37830.13 | 427.53 | 608.88 | 66.46 | 46.36 | 9621.01 | 0.7 | 0.89 | 9.23 | 0.61 | 1 | 10 | 1304.6365 | 1785.0612 | 1614.6975 | 1304636.4925 | 1785061.2055 | 1.2474e-06 | 24.8351 | 1614697.4694
39 | 145 | CONCLUIDO | 3.505 | 28.53 | 23.96 | 47.93 | 0.63 | 30 | 305.37 | 61.2 | 10.75 | 28 | 88.42 | 37896.14 | 426.97 | 608.85 | 65.77 | 46.36 | 9280.6 | 0.7 | 0.89 | 9.23 | 0.59 | 1 | 10 | 1301.1558 | 1780.2988 | 1610.3896 | 1301155.8117 | 1780298.7845 | 1.2507e-06 | 24.7656 | 1610389.5671
40 | 145 | CONCLUIDO | 3.5171 | 28.43 | 23.92 | 49.49 | 0.64 | 29 | 305.9 | 61.2 | 11 | 27 | 88.7 | 37962.28 | 426.3 | 608.87 | 64.52 | 46.36 | 8663.02 | 0.72 | 0.89 | 9.22 | 0.55 | 1 | 10 | 1296.7367 | 1774.2524 | 1604.9202 | 1296736.7246 | 1774252.3946 | 1.255e-06 | 24.6788 | 1604920.2363
41 | 145 | CONCLUIDO | 3.5162 | 28.44 | 23.93 | 49.51 | 0.65 | 29 | 306.44 | 61.2 | 11.25 | 27 | 88.99 | 38028.53 | 426.27 | 608.84 | 64.6 | 46.36 | 8704.48 | 0.72 | 0.89 | 9.23 | 0.55 | 1 | 10 | 1297.0039 | 1774.6179 | 1605.2509 | 1297003.8953 | 1774617.9493 | 1.2547e-06 | 24.6875 | 1605250.9029
42 | 145 | CONCLUIDO | 3.524 | 28.38 | 23.92 | 51.26 | 0.67 | 28 | 306.98 | 61.2 | 11.5 | 26 | 89.28 | 38094.91 | 426.08 | 608.82 | 64.49 | 46.36 | 8651.07 | 0.72 | 0.89 | 9.22 | 0.55 | 1 | 10 | 1294.685 | 1771.4451 | 1602.3809 | 1294684.9915 | 1771445.1229 | 1.2575e-06 | 24.6354 | 1602380.8866
43 | 145 | CONCLUIDO | 3.5341 | 28.3 | 23.89 | 53.09 | 0.68 | 27 | 307.52 | 61.2 | 11.75 | 25 | 89.57 | 38161.42 | 425.35 | 608.94 | 63.51 | 46.36 | 8167.51 | 0.73 | 0.89 | 9.22 | 0.52 | 1 | 10 | 1290.7999 | 1766.1294 | 1597.5725 | 1290799.9243 | 1766129.4025 | 1.2611e-06 | 24.566 | 1597572.4911
44 | 145 | CONCLUIDO | 3.5345 | 28.29 | 23.89 | 53.09 | 0.69 | 27 | 308.06 | 61.2 | 12 | 25 | 89.86 | 38228.06 | 425.46 | 608.8 | 63.31 | 46.36 | 8068.01 | 0.73 | 0.89 | 9.22 | 0.52 | 1 | 10 | 1290.871 | 1766.2267 | 1597.6605 | 1290871.0084 | 1766226.6629 | 1.2612e-06 | 24.5573 | 1597660.4691
45 | 145 | CONCLUIDO | 3.5446 | 28.21 | 23.86 | 55.06 | 0.71 | 26 | 308.6 | 61.2 | 12.25 | 24 | 90.15 | 38294.82 | 424.79 | 608.84 | 62.51 | 46.36 | 7671.26 | 0.74 | 0.89 | 9.22 | 0.49 | 1 | 10 | 1286.9298 | 1760.8342 | 1592.7826 | 1286929.842 | 1760834.1851 | 1.2648e-06 | 24.4878 | 1592782.6419
46 | 145 | CONCLUIDO | 3.5418 | 28.23 | 23.88 | 55.12 | 0.72 | 26 | 309.14 | 61.2 | 12.5 | 24 | 90.44 | 38361.7 | 425 | 608.84 | 63.23 | 46.36 | 8032.22 | 0.73 | 0.89 | 9.22 | 0.51 | 1 | 10 | 1288.285 | 1762.6884 | 1594.4599 | 1288285.0175 | 1762688.396 | 1.2638e-06 | 24.5052 | 1594459.8895
47 | 145 | CONCLUIDO | 3.5506 | 28.16 | 23.87 | 57.28 | 0.73 | 25 | 309.68 | 61.2 | 12.75 | 23 | 90.74 | 38428.72 | 424.74 | 608.85 | 62.57 | 46.36 | 7706.33 | 0.74 | 0.89 | 9.23 | 0.49 | 1 | 10 | 1285.4809 | 1758.8517 | 1590.9893 | 1285480.8834 | 1758851.656 | 1.2669e-06 | 24.4444 | 1590989.3225
48 | 145 | CONCLUIDO | 3.5526 | 28.15 | 23.85 | 57.24 | 0.75 | 25 | 310.23 | 61.2 | 13 | 23 | 91.03 | 38495.87 | 424.4 | 608.84 | 62.29 | 46.36 | 7568.06 | 0.74 | 0.89 | 9.22 | 0.48 | 1 | 10 | 1284.2963 | 1757.2309 | 1589.5232 | 1284296.3043 | 1757230.8627 | 1.2677e-06 | 24.4358 | 1589523.2154
49 | 145 | CONCLUIDO | 3.563 | 28.07 | 23.82 | 59.56 | 0.76 | 24 | 310.77 | 61.2 | 13.25 | 22 | 91.33 | 38563.14 | 423.54 | 608.84 | 61.39 | 46.36 | 7120.64 | 0.76 | 0.89 | 9.22 | 0.45 | 1 | 10 | 1269.3483 | 1736.7784 | 1571.0227 | 1269348.3094 | 1736778.3566 | 1.2714e-06 | 24.3663 | 1571022.6678
50 | 145 | CONCLUIDO | 3.5614 | 28.08 | 23.84 | 59.59 | 0.77 | 24 | 311.32 | 61.2 | 13.5 | 22 | 91.62 | 38630.55 | 423.96 | 608.88 | 61.84 | 46.36 | 7346.85 | 0.75 | 0.89 | 9.22 | 0.46 | 1 | 10 | 1270.5529 | 1738.4265 | 1572.5135 | 1270552.8734 | 1738426.4943 | 1.2708e-06 | 24.375 | 1572513.5096
51 | 145 | CONCLUIDO | 3.561 | 28.08 | 23.84 | 59.6 | 0.79 | 24 | 311.87 | 61.2 | 13.75 | 22 | 91.92 | 38698.21 | 423.67 | 608.84 | 61.88 | 46.36 | 7365.35 | 0.75 | 0.89 | 9.22 | 0.47 | 1 | 10 | 1270.2062 | 1737.9522 | 1572.0845 | 1270206.2043 | 1737952.1663 | 1.2707e-06 | 24.375 | 1572084.4507
52 | 145 | CONCLUIDO | 3.5706 | 28.01 | 23.82 | 62.13 | 0.8 | 23 | 312.42 | 61.2 | 14 | 21 | 92.22 | 38765.89 | 423.41 | 608.94 | 61.08 | 46.36 | 6972.11 | 0.76 | 0.89 | 9.22 | 0.44 | 1 | 10 | 1267.3239 | 1734.0085 | 1568.5172 | 1267323.9426 | 1734008.5286 | 1.2741e-06 | 24.3142 | 1568517.1883
53 | 145 | CONCLUIDO | 3.5695 | 28.02 | 23.83 | 62.16 | 0.81 | 23 | 312.97 | 61.2 | 14.25 | 21 | 92.52 | 38833.69 | 423.55 | 608.89 | 61.26 | 46.36 | 7064.86 | 0.76 | 0.89 | 9.22 | 0.45 | 1 | 10 | 1267.8896 | 1734.7825 | 1569.2173 | 1267889.6244 | 1734782.5195 | 1.2737e-06 | 24.3229 | 1569217.3106
54 | 145 | CONCLUIDO | 3.5805 | 27.93 | 23.79 | 64.89 | 0.82 | 22 | 313.52 | 61.2 | 14.5 | 20 | 92.82 | 38901.63 | 422.72 | 608.92 | 60.44 | 46.36 | 6655.82 | 0.77 | 0.9 | 9.22 | 0.42 | 1 | 10 | 1263.6439 | 1728.9734 | 1563.9626 | 1263643.918 | 1728973.3566 | 1.2776e-06 | 24.2448 | 1563962.5661
55 | 145 | CONCLUIDO | 3.5813 | 27.92 | 23.79 | 64.88 | 0.84 | 22 | 314.07 | 61.2 | 14.75 | 20 | 93.12 | 38969.71 | 422.71 | 608.83 | 60.34 | 46.36 | 6609.34 | 0.77 | 0.9 | 9.21 | 0.42 | 1 | 10 | 1263.4383 | 1728.6921 | 1563.7081 | 1263438.336 | 1728692.0703 | 1.2779e-06 | 24.2361 | 1563708.1253
56 | 145 | CONCLUIDO | 3.5782 | 27.95 | 23.81 | 64.94 | 0.85 | 22 | 314.62 | 61.2 | 15 | 20 | 93.43 | 39037.92 | 422.88 | 608.89 | 60.85 | 46.36 | 6864.6 | 0.76 | 0.89 | 9.22 | 0.44 | 1 | 10 | 1264.6116 | 1730.2974 | 1565.1602 | 1264611.5834 | 1730297.3591 | 1.2768e-06 | 24.2622 | 1565160.2077
57 | 145 | CONCLUIDO | 3.59 | 27.86 | 23.77 | 67.93 | 0.86 | 21 | 315.18 | 61.2 | 15.25 | 19 | 93.73 | 39106.27 | 422.14 | 608.86 | 59.94 | 46.36 | 6412.37 | 0.77 | 0.9 | 9.21 | 0.4 | 1 | 10 | 1260.3334 | 1724.4438 | 1559.8653 | 1260333.4434 | 1724443.8193 | 1.281e-06 | 24.184 | 1559865.3214
58 | 145 | CONCLUIDO | 3.5909 | 27.85 | 23.77 | 67.91 | 0.87 | 21 | 315.73 | 61.2 | 15.5 | 19 | 94.03 | 39174.75 | 422.11 | 608.83 | 59.81 | 46.36 | 6348.28 | 0.78 | 0.9 | 9.21 | 0.4 | 1 | 10 | 1260.0752 | 1724.0905 | 1559.5457 | 1260075.1963 | 1724090.4742 | 1.2813e-06 | 24.1753 | 1559545.6992
59 | 145 | CONCLUIDO | 3.5913 | 27.84 | 23.76 | 67.9 | 0.89 | 21 | 316.29 | 61.2 | 15.75 | 19 | 94.34 | 39243.37 | 421.92 | 608.77 | 59.47 | 46.36 | 6177.6 | 0.78 | 0.9 | 9.21 | 0.39 | 1 | 10 | 1259.6048 | 1723.4469 | 1558.9635 | 1259604.8315 | 1723446.9002 | 1.2815e-06 | 24.1667 | 1558963.547
60 | 145 | CONCLUIDO | 3.6001 | 27.78 | 23.75 | 71.25 | 0.9 | 20 | 316.85 | 61.2 | 16 | 18 | 94.65 | 39312.13 | 421.53 | 608.79 | 59.14 | 46.36 | 6015.18 | 0.78 | 0.9 | 9.21 | 0.38 | 1 | 10 | 1256.8542 | 1719.6833 | 1555.5591 | 1256854.1512 | 1719683.2981 | 1.2846e-06 | 24.1146 | 1555559.1378
61 | 145 | CONCLUIDO | 3.6001 | 27.78 | 23.75 | 71.25 | 0.91 | 20 | 317.41 | 61.2 | 16.25 | 18 | 94.96 | 39381.03 | 421.59 | 608.85 | 59.16 | 46.36 | 6027.73 | 0.78 | 0.9 | 9.21 | 0.38 | 1 | 10 | 1256.9448 | 1719.8074 | 1555.6714 | 1256944.848 | 1719807.3935 | 1.2846e-06 | 24.1146 | 1555671.3896
62 | 145 | CONCLUIDO | 3.6003 | 27.78 | 23.75 | 71.25 | 0.92 | 20 | 317.97 | 61.2 | 16.5 | 18 | 95.27 | 39450.07 | 421.44 | 608.88 | 59.06 | 46.36 | 5976.82 | 0.78 | 0.9 | 9.21 | 0.38 | 1 | 10 | 1256.6711 | 1719.4329 | 1555.3326 | 1256671.1453 | 1719432.9014 | 1.2847e-06 | 24.1146 | 1555332.6385
63 | 145 | CONCLUIDO | 3.6099 | 27.7 | 23.73 | 74.93 | 0.94 | 19 | 318.53 | 61.2 | 16.75 | 17 | 95.58 | 39519.26 | 421.05 | 608.78 | 58.44 | 46.36 | 5671.51 | 0.79 | 0.9 | 9.21 | 0.36 | 1 | 10 | 1253.6603 | 1715.3133 | 1551.6062 | 1253660.2802 | 1715313.303 | 1.2881e-06 | 24.0451 | 1551606.2088
64 | 145 | CONCLUIDO | 3.6107 | 27.7 | 23.72 | 74.91 | 0.95 | 19 | 319.09 | 61.2 | 17 | 17 | 95.89 | 39588.58 | 421.32 | 608.81 | 58.4 | 46.36 | 5650.79 | 0.79 | 0.9 | 9.2 | 0.35 | 1 | 10 | 1253.7931 | 1715.4951 | 1551.7706 | 1253793.1418 | 1715495.0901 | 1.2884e-06 | 24.0451 | 1551770.6464
65 | 145 | CONCLUIDO | 3.6088 | 27.71 | 23.74 | 74.96 | 0.96 | 19 | 319.65 | 61.2 | 17.25 | 17 | 96.2 | 39658.05 | 421.33 | 608.85 | 58.67 | 46.36 | 5785.74 | 0.79 | 0.9 | 9.21 | 0.36 | 1 | 10 | 1254.4268 | 1716.362 | 1552.5548 | 1254426.7526 | 1716362.0243 | 1.2877e-06 | 24.0538 | 1552554.8416
66 | 145 | CONCLUIDO | 3.6097 | 27.7 | 23.73 | 74.94 | 0.97 | 19 | 320.22 | 61.2 | 17.5 | 17 | 96.52 | 39727.66 | 420.85 | 608.86 | 58.32 | 46.36 | 5610.1 | 0.79 | 0.9 | 9.21 | 0.36 | 1 | 10 | 1253.4054 | 1714.9646 | 1551.2908 | 1253405.4306 | 1714964.6065 | 1.288e-06 | 24.0451 | 1551290.7915
67 | 145 | CONCLUIDO | 3.6195 | 27.63 | 23.71 | 79.03 | 0.99 | 18 | 320.78 | 61.2 | 17.75 | 16 | 96.83 | 39797.41 | 420.19 | 608.85 | 58.04 | 46.36 | 5475.58 | 0.8 | 0.9 | 9.2 | 0.34 | 1 | 10 | 1249.7881 | 1710.0153 | 1546.8138 | 1249788.1442 | 1710015.2756 | 1.2915e-06 | 23.9844 | 1546813.8177
68 | 145 | CONCLUIDO | 3.6192 | 27.63 | 23.71 | 79.04 | 1 | 18 | 321.35 | 61.2 | 18 | 16 | 97.15 | 39867.32 | 420.84 | 608.85 | 57.78 | 46.36 | 5347.03 | 0.8 | 0.9 | 9.21 | 0.34 | 1 | 10 | 1250.835 | 1711.4477 | 1548.1095 | 1250835.0203 | 1711447.6578 | 1.2914e-06 | 23.9844 | 1548109.4954
69 | 145 | CONCLUIDO | 3.6209 | 27.62 | 23.7 | 79 | 1.01 | 18 | 321.92 | 61.2 | 18.25 | 16 | 97.47 | 39937.36 | 420.7 | 608.76 | 57.4 | 46.36 | 5157.04 | 0.81 | 0.9 | 9.21 | 0.33 | 1 | 10 | 1250.1432 | 1710.5011 | 1547.2532 | 1250143.1919 | 1710501.0676 | 1.292e-06 | 23.9757 | 1547253.2464
70 | 145 | CONCLUIDO | 3.6201 | 27.62 | 23.7 | 79.02 | 1.02 | 18 | 322.49 | 61.2 | 18.5 | 16 | 97.79 | 40007.56 | 420.29 | 608.8 | 57.78 | 46.36 | 5349.64 | 0.8 | 0.9 | 9.2 | 0.33 | 1 | 10 | 1249.7123 | 1709.9114 | 1546.7199 | 1249712.2547 | 1709911.4403 | 1.2917e-06 | 23.9757 | 1546719.8923
71 | 145 | CONCLUIDO | 3.6292 | 27.55 | 23.69 | 83.61 | 1.03 | 17 | 323.06 | 61.2 | 18.75 | 15 | 98.11 | 40077.9 | 419.19 | 608.86 | 57.09 | 46.36 | 5009.63 | 0.81 | 0.9 | 9.21 | 0.32 | 1 | 10 | 1245.8732 | 1704.6587 | 1541.9685 | 1245873.249 | 1704658.7433 | 1.295e-06 | 23.9149 | 1541968.5053
72 | 145 | CONCLUIDO | 3.6303 | 27.55 | 23.68 | 83.58 | 1.05 | 17 | 323.63 | 61.2 | 19 | 15 | 98.43 | 40148.52 | 419.57 | 608.78 | 57.05 | 46.36 | 4986.31 | 0.81 | 0.9 | 9.2 | 0.31 | 1 | 10 | 1246.103 | 1704.9731 | 1542.2528 | 1246102.989 | 1704973.0837 | 1.2954e-06 | 23.9149 | 1542252.8456
73 | 145 | CONCLUIDO | 3.6302 | 27.55 | 23.68 | 83.58 | 1.06 | 17 | 324.2 | 61.2 | 19.25 | 15 | 98.75 | 40219.17 | 419.87 | 608.76 | 57.08 | 46.36 | 5003.63 | 0.81 | 0.9 | 9.2 | 0.31 | 1 | 10 | 1246.5757 | 1705.6199 | 1542.8379 | 1246575.7121 | 1705619.8843 | 1.2953e-06 | 23.9149 | 1542837.9164
74 | 145 | CONCLUIDO | 3.6277 | 27.57 | 23.7 | 83.65 | 1.07 | 17 | 324.78 | 61.2 | 19.5 | 15 | 99.08 | 40289.97 | 420.2 | 608.81 | 57.6 | 46.36 | 5261.67 | 0.8 | 0.9 | 9.21 | 0.33 | 1 | 10 | 1247.8205 | 1707.3231 | 1544.3786 | 1247820.5359 | 1707323.1071 | 1.2945e-06 | 23.9323 | 1544378.586
75 | 145 | CONCLUIDO | 3.6281 | 27.56 | 23.7 | 83.64 | 1.08 | 17 | 325.35 | 61.2 | 19.75 | 15 | 99.4 | 40360.92 | 420 | 608.85 | 57.45 | 46.36 | 5185.57 | 0.81 | 0.9 | 9.21 | 0.33 | 1 | 10 | 1247.4283 | 1706.7864 | 1543.8931 | 1247428.3068 | 1706786.442 | 1.2946e-06 | 23.9236 | 1543893.1395
76 | 145 | CONCLUIDO | 3.6375 | 27.49 | 23.68 | 88.8 | 1.09 | 16 | 325.93 | 61.2 | 20 | 14 | 99.73 | 40432.03 | 419.22 | 608.76 | 56.82 | 46.36 | 4875.8 | 0.82 | 0.9 | 9.21 | 0.31 | 1 | 10 | 1243.9267 | 1701.9954 | 1539.5594 | 1243926.7417 | 1701995.4461 | 1.298e-06 | 23.8628 | 1539559.3895
77 | 145 | CONCLUIDO | 3.6396 | 27.48 | 23.66 | 88.74 | 1.11 | 16 | 326.51 | 61.2 | 20.25 | 14 | 100.06 | 40503.29 | 419.31 | 608.81 | 56.54 | 46.36 | 4736.68 | 0.82 | 0.9 | 9.2 | 0.29 | 1 | 10 | 1243.4073 | 1701.2847 | 1538.9165 | 1243407.315 | 1701284.7437 | 1.2987e-06 | 23.8542 | 1538916.5155
78 | 145 | CONCLUIDO | 3.6376 | 27.49 | 23.68 | 88.8 | 1.12 | 16 | 327.08 | 61.2 | 20.5 | 14 | 100.39 | 40574.7 | 419.82 | 608.81 | 56.79 | 46.36 | 4861.5 | 0.82 | 0.9 | 9.21 | 0.31 | 1 | 10 | 1244.8015 | 1703.1923 | 1540.642 | 1244801.467 | 1703192.2839 | 1.298e-06 | 23.8628 | 1540642.0028
79 | 145 | CONCLUIDO | 3.6364 | 27.5 | 23.69 | 88.83 | 1.13 | 16 | 327.66 | 61.2 | 20.75 | 14 | 100.72 | 40646.27 | 419.71 | 608.83 | 57.31 | 46.36 | 5124.56 | 0.81 | 0.9 | 9.2 | 0.32 | 1 | 10 | 1244.9988 | 1703.4622 | 1540.8862 | 1244998.7738 | 1703462.2477 | 1.2976e-06 | 23.8715 | 1540886.2016
80 | 145 | CONCLUIDO | 3.6358 | 27.5 | 23.69 | 88.85 | 1.14 | 16 | 328.25 | 61.2 | 21 | 14 | 101.05 | 40718 | 419.57 | 608.79 | 57.45 | 46.36 | 5192.06 | 0.81 | 0.9 | 9.2 | 0.32 | 1 | 10 | 1244.9268 | 1703.3638 | 1540.7972 | 1244926.8266 | 1703363.8064 | 1.2973e-06 | 23.8715 | 1540797.1554
81 | 145 | CONCLUIDO | 3.6364 | 27.5 | 23.69 | 88.83 | 1.15 | 16 | 328.83 | 61.2 | 21.25 | 14 | 101.38 | 40789.89 | 419 | 608.78 | 57.42 | 46.36 | 5175.34 | 0.81 | 0.9 | 9.2 | 0.32 | 1 | 10 | 1243.9362 | 1702.0084 | 1539.5711 | 1243936.242 | 1702008.4449 | 1.2976e-06 | 23.8715 | 1539571.1477
82 | 145 | CONCLUIDO | 3.647 | 27.42 | 23.66 | 94.65 | 1.16 | 15 | 329.41 | 61.2 | 21.5 | 13 | 101.71 | 40861.93 | 418.71 | 608.79 | 56.43 | 46.36 | 4687.25 | 0.82 | 0.9 | 9.2 | 0.29 | 1 | 10 | 1240.8234 | 1697.7493 | 1535.7185 | 1240823.3762 | 1697749.2845 | 1.3013e-06 | 23.8021 | 1535718.4756
83 | 145 | CONCLUIDO | 3.649 | 27.4 | 23.65 | 94.59 | 1.17 | 15 | 330 | 61.2 | 21.75 | 13 | 102.05 | 40934.14 | 418.78 | 608.84 | 55.75 | 46.36 | 4348.34 | 0.83 | 0.9 | 9.21 | 0.28 | 1 | 10 | 1240.3865 | 1697.1516 | 1535.1778 | 1240386.5162 | 1697151.5534 | 1.3021e-06 | 23.7847 | 1535177.7911
84 | 145 | CONCLUIDO | 3.65 | 27.4 | 23.64 | 94.56 | 1.19 | 15 | 330.59 | 61.2 | 22 | 13 | 102.39 | 41006.51 | 418.89 | 608.86 | 55.63 | 46.36 | 4285.61 | 0.83 | 0.9 | 9.2 | 0.27 | 1 | 10 | 1240.2368 | 1696.9467 | 1534.9925 | 1240236.8318 | 1696946.7487 | 1.3024e-06 | 23.7847 | 1534992.5326
85 | 145 | CONCLUIDO | 3.6482 | 27.41 | 23.65 | 94.61 | 1.2 | 15 | 331.17 | 61.2 | 22.25 | 13 | 102.72 | 41079.04 | 419.3 | 608.78 | 56.24 | 46.36 | 4592.12 | 0.82 | 0.9 | 9.2 | 0.28 | 1 | 10 | 1241.344 | 1698.4617 | 1536.3629 | 1241344.024 | 1698461.6579 | 1.3018e-06 | 23.7934 | 1536362.8611
86 | 145 | CONCLUIDO | 3.6476 | 27.42 | 23.66 | 94.63 | 1.21 | 15 | 331.76 | 61.2 | 22.5 | 13 | 103.06 | 41151.74 | 418.94 | 608.81 | 56.37 | 46.36 | 4655.5 | 0.82 | 0.9 | 9.2 | 0.29 | 1 | 10 | 1241.0301 | 1698.0321 | 1535.9743 | 1241030.051 | 1698032.0661 | 1.3016e-06 | 23.8021 | 1535974.269
87 | 145 | CONCLUIDO | 3.6479 | 27.41 | 23.66 | 94.62 | 1.22 | 15 | 332.35 | 61.2 | 22.75 | 13 | 103.41 | 41224.6 | 418.59 | 608.81 | 56.03 | 46.36 | 4489.45 | 0.83 | 0.9 | 9.21 | 0.28 | 1 | 10 | 1240.4397 | 1697.2243 | 1535.2436 | 1240439.6732 | 1697224.2852 | 1.3017e-06 | 23.7934 | 1535243.5815
88 | 145 | CONCLUIDO | 3.6585 | 27.33 | 23.63 | 101.27 | 1.23 | 14 | 332.95 | 61.2 | 23 | 12 | 103.75 | 41297.62 | 417.7 | 608.78 | 55.37 | 46.36 | 4164.22 | 0.84 | 0.9 | 9.2 | 0.26 | 1 | 10 | 1225.602 | 1676.9227 | 1516.8795 | 1225601.9705 | 1676922.6857 | 1.3054e-06 | 23.724 | 1516879.5382
89 | 145 | CONCLUIDO | 3.6586 | 27.33 | 23.63 | 101.27 | 1.24 | 14 | 333.54 | 61.2 | 23.25 | 12 | 104.09 | 41370.82 | 418.12 | 608.81 | 55.29 | 46.36 | 4124.68 | 0.84 | 0.9 | 9.2 | 0.26 | 1 | 10 | 1226.2041 | 1677.7466 | 1517.6248 | 1226204.1395 | 1677746.6 | 1.3055e-06 | 23.724 | 1517624.8192
90 | 145 | CONCLUIDO | 3.6601 | 27.32 | 23.62 | 101.22 | 1.25 | 14 | 334.14 | 61.2 | 23.5 | 12 | 104.44 | 41444.3 | 418.43 | 608.8 | 55.15 | 46.36 | 4053.04 | 0.84 | 0.9 | 9.2 | 0.25 | 1 | 10 | 1226.2403 | 1677.7961 | 1517.6696 | 1226240.3237 | 1677796.1088 | 1.306e-06 | 23.7153 | 1517669.603
91 | 145 | CONCLUIDO | 3.6605 | 27.32 | 23.61 | 101.21 | 1.26 | 14 | 334.73 | 61.2 | 23.75 | 12 | 104.78 | 41517.84 | 418.23 | 608.8 | 54.78 | 46.36 | 3867.44 | 0.85 | 0.9 | 9.2 | 0.24 | 1 | 10 | 1225.7665 | 1677.1478 | 1517.0831 | 1225766.4769 | 1677147.7707 | 1.3062e-06 | 23.7153 | 1517083.1414
92 | 145 | CONCLUIDO | 3.6601 | 27.32 | 23.62 | 101.22 | 1.28 | 14 | 335.33 | 61.2 | 24 | 12 | 105.13 | 41591.55 | 418.5 | 608.82 | 54.98 | 46.36 | 3965.34 | 0.84 | 0.9 | 9.2 | 0.25 | 1 | 10 | 1226.3444 | 1677.9385 | 1517.7984 | 1226344.402 | 1677938.5134 | 1.306e-06 | 23.7153 | 1517798.4167
93 | 145 | CONCLUIDO | 3.6597 | 27.32 | 23.62 | 101.23 | 1.29 | 14 | 335.93 | 61.2 | 24.25 | 12 | 105.48 | 41665.42 | 418.25 | 608.77 | 55.05 | 46.36 | 4004.16 | 0.84 | 0.9 | 9.2 | 0.25 | 1 | 10 | 1226.0629 | 1677.5534 | 1517.4501 | 1226062.9351 | 1677553.3978 | 1.3059e-06 | 23.7153 | 1517450.056
94 | 145 | CONCLUIDO | 3.6574 | 27.34 | 23.64 | 101.31 | 1.3 | 14 | 336.53 | 61.2 | 24.5 | 12 | 105.83 | 41739.48 | 418.16 | 608.82 | 55.55 | 46.36 | 4254.28 | 0.83 | 0.9 | 9.21 | 0.27 | 1 | 10 | 1226.621 | 1678.3169 | 1518.1407 | 1226620.9618 | 1678316.9147 | 1.3051e-06 | 23.7326 | 1518140.7039
95 | 145 | CONCLUIDO | 3.6575 | 27.34 | 23.64 | 101.3 | 1.31 | 14 | 337.13 | 61.2 | 24.75 | 12 | 106.18 | 41813.7 | 417.82 | 608.8 | 55.62 | 46.36 | 4287.81 | 0.83 | 0.9 | 9.2 | 0.27 | 1 | 10 | 1226.0925 | 1677.5938 | 1517.4866 | 1226092.4875 | 1677593.8328 | 1.3051e-06 | 23.7326 | 1517486.6319
96 | 145 | CONCLUIDO | 3.6683 | 27.26 | 23.61 | 108.97 | 1.32 | 13 | 337.73 | 61.2 | 25 | 11 | 106.53 | 41888.1 | 417.55 | 608.83 | 54.83 | 46.36 | 3895.25 | 0.85 | 0.9 | 9.2 | 0.24 | 1 | 10 | 1223.0025 | 1673.366 | 1513.6623 | 1223002.5481 | 1673366.0414 | 1.3089e-06 | 23.6632 | 1513662.335
97 | 145 | CONCLUIDO | 3.6679 | 27.26 | 23.61 | 108.99 | 1.33 | 13 | 338.34 | 61.2 | 25.25 | 11 | 106.89 | 41962.68 | 418.15 | 608.85 | 54.84 | 46.36 | 3901.95 | 0.85 | 0.9 | 9.2 | 0.24 | 1 | 10 | 1223.9825 | 1674.7068 | 1514.8751 | 1223982.4667 | 1674706.8092 | 1.3088e-06 | 23.6632 | 1514875.1418
98 | 145 | CONCLUIDO | 3.6692 | 27.25 | 23.6 | 108.94 | 1.34 | 13 | 338.94 | 61.2 | 25.5 | 11 | 107.25 | 42037.44 | 418.08 | 608.81 | 54.77 | 46.36 | 3868.45 | 0.85 | 0.9 | 9.19 | 0.23 | 1 | 10 | 1223.5008 | 1674.0477 | 1514.279 | 1223500.7694 | 1674047.7297 | 1.3093e-06 | 23.6545 | 1514278.9639
99 | 145 | CONCLUIDO | 3.6674 | 27.27 | 23.62 | 109 | 1.35 | 13 | 339.55 | 61.2 | 25.75 | 11 | 107.6 | 42112.37 | 418.27 | 608.78 | 54.97 | 46.36 | 3966.4 | 0.84 | 0.9 | 9.2 | 0.25 | 1 | 10 | 1224.3589 | 1675.2219 | 1515.3411 | 1224358.9245 | 1675221.8954 | 1.3086e-06 | 23.6719 | 1515341.0689
100 | 145 | CONCLUIDO | 3.6687 | 27.26 | 23.61 | 108.96 | 1.36 | 13 | 340.16 | 61.2 | 26 | 11 | 107.96 | 42187.49 | 418.1 | 608.84 | 54.72 | 46.36 | 3840.45 | 0.85 | 0.9 | 9.2 | 0.24 | 1 | 10 | 1223.7287 | 1674.3596 | 1514.5611 | 1223728.6934 | 1674359.5853 | 1.3091e-06 | 23.6632 | 1514561.0565
101 | 145 | CONCLUIDO | 3.6688 | 27.26 | 23.61 | 108.96 | 1.37 | 13 | 340.77 | 61.2 | 26.25 | 11 | 108.32 | 42262.79 | 418.25 | 608.79 | 54.62 | 46.36 | 3793.78 | 0.85 | 0.9 | 9.2 | 0.24 | 1 | 10 | 1223.9287 | 1674.6333 | 1514.8087 | 1223928.7463 | 1674633.3066 | 1.3091e-06 | 23.6632 | 1514808.6541
102 | 145 | CONCLUIDO | 3.6674 | 27.27 | 23.62 | 109 | 1.38 | 13 | 341.38 | 61.2 | 26.5 | 11 | 108.68 | 42338.27 | 417.97 | 608.76 | 55.05 | 46.36 | 4006.15 | 0.84 | 0.9 | 9.2 | 0.25 | 1 | 10 | 1223.9138 | 1674.6128 | 1514.7901 | 1223913.7624 | 1674612.805 | 1.3086e-06 | 23.6719 | 1514790.1092
103 | 145 | CONCLUIDO | 3.6673 | 27.27 | 23.62 | 109.01 | 1.39 | 13 | 342 | 61.2 | 26.75 | 11 | 109.05 | 42413.94 | 417.63 | 608.86 | 54.96 | 46.36 | 3963.9 | 0.84 | 0.9 | 9.2 | 0.25 | 1 | 10 | 1223.4317 | 1673.9532 | 1514.1935 | 1223431.689 | 1673953.2109 | 1.3086e-06 | 23.6719 | 1514193.4658
104 | 145 | CONCLUIDO | 3.6687 | 27.26 | 23.61 | 108.96 | 1.4 | 13 | 342.61 | 61.2 | 27 | 11 | 109.41 | 42489.79 | 417.25 | 608.76 | 54.74 | 46.36 | 3852.41 | 0.85 | 0.9 | 9.2 | 0.24 | 1 | 10 | 1222.4678 | 1672.6344 | 1513.0006 | 1222467.8476 | 1672634.4406 | 1.3091e-06 | 23.6632 | 1513000.5571
105 | 145 | CONCLUIDO | 3.68 | 27.17 | 23.58 | 117.89 | 1.42 | 12 | 343.23 | 61.2 | 27.25 | 10 | 109.78 | 42565.83 | 416.54 | 608.9 | 53.85 | 46.36 | 3412.97 | 0.86 | 0.9 | 9.2 | 0.21 | 1 | 10 | 1218.636 | 1667.3915 | 1508.258 | 1218635.9975 | 1667391.5343 | 1.3131e-06 | 23.5851 | 1508258.0264
106 | 145 | CONCLUIDO | 3.6785 | 27.19 | 23.59 | 117.95 | 1.43 | 12 | 343.85 | 61.2 | 27.5 | 10 | 110.15 | 42642.18 | 417.2 | 608.81 | 54 | 46.36 | 3487.07 | 0.86 | 0.9 | 9.2 | 0.22 | 1 | 10 | 1220.0319 | 1669.3015 | 1509.9857 | 1220031.9224 | 1669301.5003 | 1.3126e-06 | 23.6024 | 1509985.708
107 | 145 | CONCLUIDO | 3.6776 | 27.19 | 23.6 | 117.98 | 1.44 | 12 | 344.47 | 61.2 | 27.75 | 10 | 110.52 | 42718.61 | 417.65 | 608.79 | 54.29 | 46.36 | 3632.81 | 0.85 | 0.9 | 9.2 | 0.22 | 1 | 10 | 1220.9843 | 1670.6046 | 1511.1644 | 1220984.2752 | 1670604.5513 | 1.3123e-06 | 23.6024 | 1511164.3976
108 | 145 | CONCLUIDO | 3.6778 | 27.19 | 23.59 | 117.97 | 1.45 | 12 | 345.09 | 61.2 | 28 | 10 | 110.89 | 42795.22 | 417.74 | 608.79 | 54.29 | 46.36 | 3630.82 | 0.85 | 0.9 | 9.2 | 0.22 | 1 | 10 | 1220.987 | 1670.6082 | 1511.1677 | 1220986.9628 | 1670608.2287 | 1.3123e-06 | 23.6024 | 1511167.724
109 | 145 | CONCLUIDO | 3.6785 | 27.19 | 23.59 | 117.95 | 1.46 | 12 | 345.71 | 61.2 | 28.25 | 10 | 111.26 | 42872.03 | 417.73 | 608.78 | 54.22 | 46.36 | 3595.15 | 0.86 | 0.9 | 9.2 | 0.22 | 1 | 10 | 1220.816 | 1670.3743 | 1510.9561 | 1220816.0024 | 1670374.313 | 1.3126e-06 | 23.6024 | 1510956.133
110 | 145 | CONCLUIDO | 3.6783 | 27.19 | 23.59 | 117.95 | 1.47 | 12 | 346.34 | 61.2 | 28.5 | 10 | 111.64 | 42949.03 | 417.92 | 608.83 | 54.27 | 46.36 | 3622.89 | 0.85 | 0.9 | 9.2 | 0.22 | 1 | 10 | 1221.1417 | 1670.82 | 1511.3593 | 1221141.715 | 1670819.9675 | 1.3125e-06 | 23.6024 | 1511359.2548
111 | 145 | CONCLUIDO | 3.6773 | 27.19 | 23.6 | 117.99 | 1.48 | 12 | 346.96 | 61.2 | 28.75 | 10 | 112.01 | 43026.23 | 418.14 | 608.82 | 54.51 | 46.36 | 3740.41 | 0.85 | 0.9 | 9.2 | 0.23 | 1 | 10 | 1221.7764 | 1671.6883 | 1512.1447 | 1221776.3659 | 1671688.3248 | 1.3122e-06 | 23.6024 | 1512144.7373
112 | 145 | CONCLUIDO | 3.6776 | 27.19 | 23.6 | 117.98 | 1.49 | 12 | 347.59 | 61.2 | 29 | 10 | 112.39 | 43103.63 | 417.89 | 608.76 | 54.45 | 46.36 | 3711.23 | 0.85 | 0.9 | 9.2 | 0.23 | 1 | 10 | 1221.3394 | 1671.0905 | 1511.6039 | 1221339.4171 | 1671090.4722 | 1.3123e-06 | 23.6024 | 1511603.9429
113 | 145 | CONCLUIDO | 3.6762 | 27.2 | 23.61 | 118.03 | 1.5 | 12 | 348.22 | 61.2 | 29.25 | 10 | 112.77 | 43181.22 | 417.75 | 608.77 | 54.64 | 46.36 | 3806.25 | 0.85 | 0.9 | 9.2 | 0.23 | 1 | 10 | 1221.5307 | 1671.3522 | 1511.8407 | 1221530.7281 | 1671352.2323 | 1.3118e-06 | 23.6111 | 1511840.721
114 | 145 | CONCLUIDO | 3.6764 | 27.2 | 23.6 | 118.02 | 1.51 | 12 | 348.85 | 61.2 | 29.5 | 10 | 113.15 | 43259.02 | 417.51 | 608.78 | 54.65 | 46.36 | 3810.06 | 0.85 | 0.9 | 9.2 | 0.23 | 1 | 10 | 1221.0449 | 1670.6875 | 1511.2394 | 1221044.9074 | 1670687.511 | 1.3118e-06 | 23.6111 | 1511239.4398
115 | 145 | CONCLUIDO | 3.6765 | 27.2 | 23.6 | 118.02 | 1.52 | 12 | 349.48 | 61.2 | 29.75 | 10 | 113.53 | 43337.02 | 417 | 608.8 | 54.48 | 46.36 | 3729.93 | 0.85 | 0.9 | 9.2 | 0.23 | 1 | 10 | 1220.2677 | 1669.6241 | 1510.2775 | 1220267.6818 | 1669624.0766 | 1.3119e-06 | 23.6111 | 1510277.4981
116 | 145 | CONCLUIDO | 3.6883 | 27.11 | 23.57 | 128.57 | 1.53 | 11 | 350.12 | 61.2 | 30 | 9 | 113.92 | 43415.22 | 416.93 | 608.8 | 53.6 | 46.36 | 3290.56 | 0.86 | 0.9 | 9.2 | 0.2 | 1 | 10 | 1217.2843 | 1665.5421 | 1506.5851 | 1217284.3397 | 1665542.1363 | 1.3161e-06 | 23.533 | 1506585.1324
117 | 145 | CONCLUIDO | 3.688 | 27.11 | 23.57 | 128.58 | 1.54 | 11 | 350.75 | 61.2 | 30.25 | 9 | 114.3 | 43493.63 | 417.24 | 608.81 | 53.56 | 46.36 | 3270.41 | 0.87 | 0.9 | 9.2 | 0.2 | 1 | 10 | 1217.8082 | 1666.2589 | 1507.2335 | 1217808.226 | 1666258.9407 | 1.316e-06 | 23.533 | 1507233.526
118 | 145 | CONCLUIDO | 3.6878 | 27.12 | 23.57 | 128.59 | 1.55 | 11 | 351.39 | 61.2 | 30.5 | 9 | 114.69 | 43572.25 | 417.57 | 608.78 | 53.7 | 46.36 | 3344.27 | 0.86 | 0.9 | 9.2 | 0.2 | 1 | 10 | 1218.3395 | 1666.9859 | 1507.8911 | 1218339.5296 | 1666985.8938 | 1.3159e-06 | 23.5417 | 1507891.0997
119 | 145 | CONCLUIDO | 3.6886 | 27.11 | 23.57 | 128.56 | 1.56 | 11 | 352.03 | 61.2 | 30.75 | 9 | 115.08 | 43651.07 | 417.89 | 608.82 | 53.68 | 46.36 | 3331.31 | 0.86 | 0.9 | 9.19 | 0.2 | 1 | 10 | 1218.6342 | 1667.3891 | 1508.2558 | 1218634.227 | 1667389.1118 | 1.3162e-06 | 23.533 | 1508255.8351
120 | 145 | CONCLUIDO | 3.6885 | 27.11 | 23.57 | 128.56 | 1.57 | 11 | 352.67 | 61.2 | 31 | 9 | 115.47 | 43730.1 | 418.03 | 608.8 | 53.5 | 46.36 | 3243.41 | 0.87 | 0.9 | 9.2 | 0.2 | 1 | 10 | 1218.863 | 1667.7021 | 1508.5389 | 1218862.9662 | 1667702.0828 | 1.3161e-06 | 23.533 | 1508538.9366
121 | 145 | CONCLUIDO | 3.6883 | 27.11 | 23.57 | 128.57 | 1.58 | 11 | 353.31 | 61.2 | 31.25 | 9 | 115.86 | 43809.48 | 418.16 | 608.82 | 53.55 | 46.36 | 3268.44 | 0.87 | 0.9 | 9.2 | 0.2 | 1 | 10 | 1219.0992 | 1668.0253 | 1508.8313 | 1219099.1619 | 1668025.2562 | 1.3161e-06 | 23.533 | 1508831.2669
122 | 145 | CONCLUIDO | 3.6888 | 27.11 | 23.57 | 128.55 | 1.59 | 11 | 353.96 | 61.2 | 31.5 | 9 | 116.26 | 43888.94 | 418 | 608.78 | 53.47 | 46.36 | 3228.02 | 0.87 | 0.9 | 9.19 | 0.2 | 1 | 10 | 1218.7521 | 1667.5504 | 1508.4018 | 1218752.1394 | 1667550.4446 | 1.3163e-06 | 23.533 | 1508401.7706
123 | 145 | CONCLUIDO | 3.688 | 27.11 | 23.57 | 128.58 | 1.6 | 11 | 354.6 | 61.2 | 31.75 | 9 | 116.65 | 43968.62 | 417.98 | 608.79 | 53.58 | 46.36 | 3284.84 | 0.87 | 0.9 | 9.2 | 0.2 | 1 | 10 | 1218.9002 | 1667.753 | 1508.585 | 1218900.1591 | 1667752.9718 | 1.316e-06 | 23.533 | 1508584.9689
124 | 145 | CONCLUIDO | 3.6887 | 27.11 | 23.57 | 128.55 | 1.61 | 11 | 355.25 | 61.2 | 32 | 9 | 117.05 | 44048.52 | 417.55 | 608.8 | 53.55 | 46.36 | 3269.63 | 0.87 | 0.9 | 9.19 | 0.2 | 1 | 10 | 1218.1104 | 1666.6724 | 1507.6076 | 1218110.4392 | 1666672.4422 | 1.3162e-06 | 23.533 | 1507607.5635
125 | 145 | CONCLUIDO | 3.6879 | 27.12 | 23.57 | 128.58 | 1.62 | 11 | 355.9 | 61.2 | 32.25 | 9 | 117.45 | 44128.64 | 417.64 | 608.77 | 53.63 | 46.36 | 3305.47 | 0.86 | 0.9 | 9.2 | 0.2 | 1 | 10 | 1218.4206 | 1667.0969 | 1507.9915 | 1218420.6426 | 1667096.8761 | 1.3159e-06 | 23.5417 | 1507991.49
126 | 145 | CONCLUIDO | 3.6895 | 27.1 | 23.56 | 128.52 | 1.63 | 11 | 356.55 | 61.2 | 32.5 | 9 | 117.85 | 44208.97 | 417.03 | 608.77 | 53.24 | 46.36 | 3110.17 | 0.87 | 0.9 | 9.2 | 0.19 | 1 | 10 | 1217.0805 | 1665.2633 | 1506.3329 | 1217080.5429 | 1665263.2926 | 1.3165e-06 | 23.5243 | 1506332.9012
127 | 145 | CONCLUIDO | 3.6891 | 27.11 | 23.56 | 128.53 | 1.63 | 11 | 357.2 | 61.2 | 32.75 | 9 | 118.26 | 44289.53 | 416.85 | 608.76 | 53.34 | 46.36 | 3160.14 | 0.87 | 0.9 | 9.2 | 0.19 | 1 | 10 | 1216.9036 | 1665.0212 | 1506.1139 | 1216903.5748 | 1665021.157 | 1.3164e-06 | 23.533 | 1506113.8747
128 | 145 | CONCLUIDO | 3.6878 | 27.12 | 23.57 | 128.59 | 1.64 | 11 | 357.86 | 61.2 | 33 | 9 | 118.66 | 44370.32 | 416.74 | 608.8 | 53.62 | 46.36 | 3304.5 | 0.86 | 0.9 | 9.2 | 0.2 | 1 | 10 | 1217.1147 | 1665.3101 | 1506.3752 | 1217114.7274 | 1665310.0654 | 1.3159e-06 | 23.5417 | 1506375.21
129 | 145 | CONCLUIDO | 3.6989 | 27.04 | 23.55 | 141.28 | 1.65 | 10 | 358.52 | 61.2 | 33.25 | 8 | 119.07 | 44451.33 | 416.64 | 608.77 | 52.92 | 46.36 | 2959.94 | 0.88 | 0.9 | 9.19 | 0.18 | 1 | 10 | 1214.1752 | 1661.2881 | 1502.7371 | 1214175.2024 | 1661288.0776 | 1.3199e-06 | 23.4722 | 1502737.0751
130 | 145 | CONCLUIDO | 3.6981 | 27.04 | 23.55 | 141.32 | 1.66 | 10 | 359.17 | 61.2 | 33.5 | 8 | 119.48 | 44532.57 | 417.31 | 608.79 | 52.98 | 46.36 | 2986.59 | 0.87 | 0.9 | 9.2 | 0.18 | 1 | 10 | 1215.3372 | 1662.878 | 1504.1753 | 1215337.2378 | 1662878.0257 | 1.3196e-06 | 23.4722 | 1504175.2808
131 | 145 | CONCLUIDO | 3.6988 | 27.04 | 23.55 | 141.28 | 1.67 | 10 | 359.84 | 61.2 | 33.75 | 8 | 119.89 | 44614.04 | 417.86 | 608.76 | 52.84 | 46.36 | 2919.62 | 0.88 | 0.9 | 9.2 | 0.18 | 1 | 10 | 1215.9922 | 1663.7741 | 1504.9859 | 1215992.1676 | 1663774.1295 | 1.3198e-06 | 23.4722 | 1504985.8617
132 | 145 | CONCLUIDO | 3.6985 | 27.04 | 23.55 | 141.3 | 1.68 | 10 | 360.5 | 61.2 | 34 | 8 | 120.3 | 44695.75 | 418.02 | 608.8 | 52.85 | 46.36 | 2922.71 | 0.88 | 0.9 | 9.2 | 0.18 | 1 | 10 | 1216.2938 | 1664.1868 | 1505.3591 | 1216293.7662 | 1664186.7901 | 1.3197e-06 | 23.4722 | 1505359.1385
133 | 145 | CONCLUIDO | 3.6983 | 27.04 | 23.55 | 141.31 | 1.69 | 10 | 361.16 | 61.2 | 34.25 | 8 | 120.71 | 44777.68 | 418.33 | 608.81 | 52.94 | 46.36 | 2965.53 | 0.88 | 0.9 | 9.2 | 0.18 | 1 | 10 | 1216.7941 | 1664.8713 | 1505.9783 | 1216794.0592 | 1664871.313 | 1.3196e-06 | 23.4722 | 1505978.3316
134 | 145 | CONCLUIDO | 3.6986 | 27.04 | 23.55 | 141.29 | 1.7 | 10 | 361.83 | 61.2 | 34.5 | 8 | 121.13 | 44859.98 | 418.6 | 608.77 | 52.99 | 46.36 | 2993.67 | 0.87 | 0.9 | 9.19 | 0.18 | 1 | 10 | 1217.1251 | 1665.3242 | 1506.388 | 1217125.0869 | 1665324.2397 | 1.3198e-06 | 23.4722 | 1506388.0316
135 | 145 | CONCLUIDO | 3.6989 | 27.03 | 23.55 | 141.28 | 1.71 | 10 | 362.5 | 61.2 | 34.75 | 8 | 121.55 | 44942.4 | 419.05 | 608.82 | 52.74 | 46.36 | 2868.9 | 0.88 | 0.9 | 9.2 | 0.17 | 1 | 10 | 1217.7209 | 1666.1394 | 1507.1254 | 1217720.8836 | 1666139.435 | 1.3199e-06 | 23.4635 | 1507125.4258
136 | 145 | CONCLUIDO | 3.7 | 27.03 | 23.54 | 141.23 | 1.72 | 10 | 363.17 | 61.2 | 35 | 8 | 121.97 | 45025.06 | 419.02 | 608.8 | 52.64 | 46.36 | 2816.53 | 0.88 | 0.91 | 9.19 | 0.17 | 1 | 10 | 1217.3484 | 1665.6297 | 1506.6644 | 1217348.3606 | 1665629.7325 | 1.3203e-06 | 23.4635 | 1506664.3686
137 | 145 | CONCLUIDO | 3.6989 | 27.03 | 23.55 | 141.28 | 1.73 | 10 | 363.84 | 61.2 | 35.25 | 8 | 122.39 | 45107.96 | 419.53 | 608.88 | 52.82 | 46.36 | 2906.67 | 0.88 | 0.9 | 9.19 | 0.17 | 1 | 10 | 1218.4271 | 1667.1057 | 1507.9995 | 1218427.0774 | 1667105.6805 | 1.3199e-06 | 23.4635 | 1507999.4541
138 | 145 | CONCLUIDO | 3.6996 | 27.03 | 23.54 | 141.25 | 1.74 | 10 | 364.51 | 61.2 | 35.5 | 8 | 122.82 | 45191.1 | 419.74 | 608.77 | 52.7 | 46.36 | 2846.49 | 0.88 | 0.91 | 9.19 | 0.17 | 1 | 10 | 1218.4958 | 1667.1997 | 1508.0845 | 1218495.8048 | 1667199.7164 | 1.3201e-06 | 23.4635 | 1508084.5154
139 | 145 | CONCLUIDO | 3.6988 | 27.04 | 23.55 | 141.28 | 1.75 | 10 | 365.19 | 61.2 | 35.75 | 8 | 123.24 | 45274.49 | 419.89 | 608.77 | 52.68 | 46.36 | 2838.76 | 0.88 | 0.9 | 9.2 | 0.18 | 1 | 10 | 1218.9789 | 1667.8607 | 1508.6824 | 1218978.8595 | 1667860.6531 | 1.3198e-06 | 23.4722 | 1508682.3732
140 | 145 | CONCLUIDO | 3.6996 | 27.03 | 23.54 | 141.25 | 1.75 | 10 | 365.87 | 61.2 | 36 | 8 | 123.67 | 45358.13 | 419.67 | 608.78 | 52.57 | 46.36 | 2782.97 | 0.88 | 0.91 | 9.2 | 0.17 | 1 | 10 | 1218.3928 | 1667.0588 | 1507.9571 | 1218392.8377 | 1667058.8323 | 1.3201e-06 | 23.4635 | 1507957.0771
141 | 145 | CONCLUIDO | 3.6994 | 27.03 | 23.54 | 141.26 | 1.76 | 10 | 366.55 | 61.2 | 36.25 | 8 | 124.1 | 45442.03 | 419.44 | 608.76 | 52.73 | 46.36 | 2861.41 | 0.88 | 0.91 | 9.19 | 0.17 | 1 | 10 | 1218.0987 | 1666.6564 | 1507.5931 | 1218098.7349 | 1666656.4278 | 1.32e-06 | 23.4635 | 1507593.0775
142 | 145 | CONCLUIDO | 3.6996 | 27.03 | 23.54 | 141.25 | 1.77 | 10 | 367.23 | 61.2 | 36.5 | 8 | 124.53 | 45526.17 | 418.73 | 608.76 | 52.67 | 46.36 | 2834.51 | 0.88 | 0.91 | 9.19 | 0.17 | 1 | 10 | 1217.0101 | 1665.167 | 1506.2458 | 1217010.1366 | 1665166.9596 | 1.3201e-06 | 23.4635 | 1506245.7621
143 | 145 | CONCLUIDO | 3.6988 | 27.04 | 23.55 | 141.29 | 1.78 | 10 | 367.92 | 61.2 | 36.75 | 8 | 124.97 | 45610.57 | 418.62 | 608.78 | 52.91 | 46.36 | 2952.89 | 0.88 | 0.9 | 9.19 | 0.18 | 1 | 10 | 1217.1103 | 1665.3041 | 1506.3698 | 1217110.338 | 1665304.0595 | 1.3198e-06 | 23.4722 | 1506369.7773
144 | 145 | CONCLUIDO | 3.6982 | 27.04 | 23.55 | 141.31 | 1.79 | 10 | 368.6 | 61.2 | 37 | 8 | 125.4 | 45695.24 | 417.94 | 608.78 | 52.95 | 46.36 | 2972.52 | 0.88 | 0.9 | 9.2 | 0.18 | 1 | 10 | 1216.2423 | 1664.1163 | 1505.2954 | 1216242.2501 | 1664116.3034 | 1.3196e-06 | 23.4722 | 1505295.379
145 | 145 | CONCLUIDO | 3.7087 | 26.96 | 23.53 | 156.86 | 1.8 | 9 | 369.29 | 61.2 | 37.25 | 7 | 125.84 | 45780.16 | 416.66 | 608.75 | 52.31 | 46.36 | 2655.78 | 0.89 | 0.91 | 9.19 | 0.16 | 1 | 10 | 1211.8833 | 1658.1522 | 1499.9005 | 1211883.2895 | 1658152.1812 | 1.3234e-06 | 23.4028 | 1499900.4642
146 | 145 | CONCLUIDO | 3.708 | 26.97 | 23.53 | 156.9 | 1.81 | 9 | 369.98 | 61.2 | 37.5 | 7 | 126.28 | 45865.47 | 417.36 | 608.75 | 52.42 | 46.36 | 2713.02 | 0.88 | 0.91 | 9.19 | 0.16 | 1 | 10 | 1213.0639 | 1659.7675 | 1501.3616 | 1213063.8656 | 1659767.4975 | 1.3231e-06 | 23.4115 | 1501361.617
147 | 145 | CONCLUIDO | 3.7091 | 26.96 | 23.53 | 156.84 | 1.82 | 9 | 370.67 | 61.2 | 37.75 | 7 | 126.73 | 45950.92 | 417.7 | 608.8 | 52.26 | 46.36 | 2634.02 | 0.89 | 0.91 | 9.19 | 0.16 | 1 | 10 | 1213.3216 | 1660.1202 | 1501.6806 | 1213321.6298 | 1660120.1819 | 1.3235e-06 | 23.4028 | 1501680.6417
148 | 145 | CONCLUIDO | 3.7085 | 26.97 | 23.53 | 156.87 | 1.82 | 9 | 371.37 | 61.2 | 38 | 7 | 127.17 | 46036.65 | 418.28 | 608.76 | 52.36 | 46.36 | 2681.39 | 0.89 | 0.91 | 9.19 | 0.16 | 1 | 10 | 1214.3043 | 1661.4647 | 1502.8969 | 1214304.2999 | 1661464.7145 | 1.3233e-06 | 23.4115 | 1502896.854
149 | 145 | CONCLUIDO | 3.7084 | 26.97 | 23.53 | 156.88 | 1.83 | 9 | 372.07 | 61.2 | 38.25 | 7 | 127.62 | 46122.64 | 418.68 | 608.8 | 52.33 | 46.36 | 2668.78 | 0.89 | 0.91 | 9.19 | 0.16 | 1 | 10 | 1214.9132 | 1662.2979 | 1503.6505 | 1214913.2412 | 1662297.8948 | 1.3233e-06 | 23.4115 | 1503650.5167
150 | 145 | CONCLUIDO | 3.7077 | 26.97 | 23.54 | 156.91 | 1.84 | 9 | 372.77 | 61.2 | 38.5 | 7 | 128.07 | 46208.91 | 419.12 | 608.83 | 52.53 | 46.36 | 2765.14 | 0.88 | 0.91 | 9.19 | 0.17 | 1 | 10 | 1215.798 | 1663.5085 | 1504.7456 | 1215798.0348 | 1663508.5084 | 1.323e-06 | 23.4115 | 1504745.5911
151 | 145 | CONCLUIDO | 3.7074 | 26.97 | 23.54 | 156.92 | 1.85 | 9 | 373.47 | 61.2 | 38.75 | 7 | 128.52 | 46295.45 | 419.51 | 608.77 | 52.5 | 46.36 | 2751.54 | 0.88 | 0.91 | 9.2 | 0.17 | 1 | 10 | 1216.4365 | 1664.3821 | 1505.5358 | 1216436.5024 | 1664382.0879 | 1.3229e-06 | 23.4115 | 1505535.7974
152 | 145 | CONCLUIDO | 3.7076 | 26.97 | 23.54 | 156.91 | 1.86 | 9 | 374.17 | 61.2 | 39 | 7 | 128.97 | 46382.28 | 419.86 | 608.77 | 52.59 | 46.36 | 2795.46 | 0.88 | 0.91 | 9.19 | 0.17 | 1 | 10 | 1216.9062 | 1665.0247 | 1506.1171 | 1216906.1945 | 1665024.7414 | 1.323e-06 | 23.4115 | 1506117.117
153 | 145 | CONCLUIDO | 3.7081 | 26.97 | 23.53 | 156.89 | 1.87 | 9 | 374.88 | 61.2 | 39.25 | 7 | 129.43 | 46469.38 | 419.88 | 608.76 | 52.5 | 46.36 | 2750.82 | 0.88 | 0.91 | 9.19 | 0.16 | 1 | 10 | 1216.7403 | 1664.7977 | 1505.9117 | 1216740.262 | 1664797.7052 | 1.3231e-06 | 23.4115 | 1505911.7488
154 | 145 | CONCLUIDO | 3.7087 | 26.96 | 23.53 | 156.86 | 1.88 | 9 | 375.59 | 61.2 | 39.5 | 7 | 129.89 | 46556.77 | 420.19 | 608.8 | 52.39 | 46.36 | 2696.75 | 0.88 | 0.91 | 9.19 | 0.16 | 1 | 10 | 1217.063 | 1665.2393 | 1506.3112 | 1217063.0327 | 1665239.3344 | 1.3234e-06 | 23.4028 | 1506311.2295
155 | 145 | CONCLUIDO | 3.7085 | 26.97 | 23.53 | 156.87 | 1.88 | 9 | 376.3 | 61.2 | 39.75 | 7 | 130.35 | 46644.44 | 420.3 | 608.76 | 52.35 | 46.36 | 2676.7 | 0.89 | 0.91 | 9.19 | 0.16 | 1 | 10 | 1217.2685 | 1665.5205 | 1506.5655 | 1217268.5055 | 1665520.4713 | 1.3233e-06 | 23.4115 | 1506565.5351
156 | 145 | CONCLUIDO | 3.7087 | 26.96 | 23.53 | 156.86 | 1.89 | 9 | 377.01 | 61.2 | 40 | 7 | 130.81 | 46732.41 | 420.6 | 608.75 | 52.33 | 46.36 | 2669.64 | 0.89 | 0.91 | 9.19 | 0.16 | 1 | 10 | 1217.6646 | 1666.0625 | 1507.0558 | 1217664.6459 | 1666062.4882 | 1.3234e-06 | 23.4028 | 1507055.8226

## RESULTADOS_11
Unnamed: 0 | Volume de calda [L] | STATUS | Capacidade operacional [ha/h] | Tempo de missao [h] | Tempo util [h] | Tempo por voo [min] | Autonomia Projetada [h] | N° Voos | MTOW [kg] | Massa Estrutura [kg] | Combustível [kg] | Abastecimentos | Massa gerador | Potência gerador [W] | Combustível consumido [L] | Calda cons [L] | Distância percorrida [km] | Distância Pulverizando [km] | RTL ACUMULADO[m] | EOC [km/km] | EOC [h/h] | Tempo de manobra [h] | Tempo rtl_rtw [h] | V pulv [m/s] | V desloc [m/s] | Preço Total por ha Simples [R$/ha] | Preço Total por ha Presumido [R$/ha] | Preço Total por ha Real [R$/ha] | Preço Total Simples [R$] | Preço Total Presumido [R$] | Prod CAPEX [ha/h/R$] | Dias Trabalhados | Preço Total Real [R$]
0 | 65 | CONCLUIDO | 2.7689 | 36.12 | 27.89 | 7.54 | 0.13 | 222 | 133.21 | 46.47 | 1 | 220 | 20.75 | 16663.42 | 308.88 | 609.98 | 187.51 | 46.36 | 69191.02 | 0.25 | 0.76 | 9.54 | 4.5 | 1 | 10 | 1312.2843 | 1795.5252 | 1624.1628 | 1312284.269 | 1795525.2308 | 1.22e-06 | 31.3542 | 1624162.8228
1 | 65 | CONCLUIDO | 2.9686 | 33.69 | 26.85 | 9.42 | 0.17 | 171 | 133.55 | 46.47 | 1.25 | 169 | 20.83 | 16704.7 | 296.72 | 609.48 | 155.28 | 46.36 | 53333.16 | 0.3 | 0.79 | 9.46 | 3.46 | 1 | 10 | 1196.0582 | 1636.4997 | 1480.3144 | 1196058.2404 | 1636499.6508 | 1.308e-06 | 29.2448 | 1480314.421
2 | 65 | CONCLUIDO | 3.1119 | 32.14 | 26.17 | 11.3 | 0.2 | 139 | 133.88 | 46.47 | 1.5 | 137 | 20.91 | 16746.01 | 288.61 | 609.33 | 134.06 | 46.36 | 42880.77 | 0.35 | 0.81 | 9.4 | 2.79 | 1 | 10 | 1122.5217 | 1535.8837 | 1389.3011 | 1122521.7159 | 1535883.7338 | 1.3711e-06 | 27.8993 | 1389301.1459
3 | 65 | CONCLUIDO | 3.2163 | 31.09 | 25.73 | 13.19 | 0.23 | 117 | 134.22 | 46.47 | 1.75 | 115 | 21 | 16787.35 | 283.04 | 609.45 | 120.18 | 46.36 | 36054.63 | 0.39 | 0.83 | 9.37 | 2.34 | 1 | 10 | 1067.7247 | 1460.908 | 1321.481 | 1067724.6766 | 1460908.0072 | 1.4171e-06 | 26.9878 | 1321480.9974
4 | 65 | CONCLUIDO | 3.2982 | 30.32 | 25.39 | 15.08 | 0.26 | 101 | 134.55 | 46.47 | 2 | 99 | 21.09 | 16828.84 | 278.65 | 609.2 | 110.11 | 46.36 | 31097.25 | 0.42 | 0.84 | 9.34 | 2.01 | 1 | 10 | 1031.8818 | 1411.8662 | 1277.1196 | 1031881.7696 | 1411866.1605 | 1.4532e-06 | 26.3194 | 1277119.6357
5 | 65 | CONCLUIDO | 3.3623 | 29.74 | 25.14 | 16.95 | 0.29 | 89 | 134.89 | 46.47 | 2.25 | 87 | 21.17 | 16870.25 | 275.31 | 609.11 | 102.38 | 46.36 | 27290.33 | 0.45 | 0.85 | 9.32 | 1.76 | 1 | 10 | 1012.4887 | 1385.3317 | 1253.1176 | 1012488.6873 | 1385331.6898 | 1.4815e-06 | 25.816 | 1253117.5776
6 | 65 | CONCLUIDO | 3.4153 | 29.28 | 24.95 | 18.95 | 0.33 | 79 | 135.22 | 46.47 | 2.5 | 77 | 21.26 | 16911.68 | 272.44 | 609.03 | 96.26 | 46.36 | 24283.39 | 0.48 | 0.85 | 9.31 | 1.57 | 1 | 10 | 987.2648 | 1350.8192 | 1221.8989 | 987264.7587 | 1350819.1979 | 1.5048e-06 | 25.4167 | 1221898.9096
7 | 65 | CONCLUIDO | 3.4534 | 28.96 | 24.82 | 20.68 | 0.36 | 72 | 135.56 | 46.47 | 2.75 | 70 | 21.34 | 16953.14 | 270.34 | 609.13 | 92.04 | 46.36 | 22207.42 | 0.5 | 0.86 | 9.3 | 1.44 | 1 | 10 | 976.4649 | 1336.0423 | 1208.5323 | 976464.8906 | 1336042.3419 | 1.5216e-06 | 25.1389 | 1208532.336
8 | 65 | CONCLUIDO | 3.4943 | 28.62 | 24.67 | 22.77 | 0.39 | 65 | 135.9 | 46.47 | 3 | 63 | 21.43 | 16994.64 | 267.97 | 609.06 | 87.38 | 46.36 | 19914.98 | 0.53 | 0.86 | 9.29 | 1.29 | 1 | 10 | 955.0708 | 1306.7701 | 1182.0538 | 955070.8411 | 1306770.0595 | 1.5396e-06 | 24.8438 | 1182053.7591
9 | 65 | CONCLUIDO | 3.5271 | 28.35 | 24.54 | 24.54 | 0.42 | 60 | 136.23 | 46.47 | 3.25 | 58 | 21.52 | 17036.16 | 265.9 | 608.98 | 83.58 | 46.36 | 18035.13 | 0.55 | 0.87 | 9.27 | 1.16 | 1 | 10 | 945.6541 | 1293.8857 | 1170.3991 | 945654.1437 | 1293885.7187 | 1.5541e-06 | 24.6094 | 1170399.0817
10 | 65 | CONCLUIDO | 3.5476 | 28.19 | 24.48 | 26.23 | 0.45 | 56 | 136.57 | 46.47 | 3.5 | 54 | 21.6 | 17077.72 | 264.63 | 608.87 | 81.8 | 46.36 | 17167.74 | 0.57 | 0.87 | 9.27 | 1.11 | 1 | 10 | 939.8598 | 1285.9577 | 1163.2277 | 939859.8165 | 1285957.6646 | 1.5631e-06 | 24.4705 | 1163227.67
11 | 65 | CONCLUIDO | 3.5753 | 27.97 | 24.37 | 28.12 | 0.48 | 52 | 136.91 | 46.47 | 3.75 | 50 | 21.69 | 17119.3 | 262.89 | 608.93 | 78.39 | 46.36 | 15482.16 | 0.59 | 0.87 | 9.26 | 1 | 1 | 10 | 922.4985 | 1262.2031 | 1141.7402 | 922498.4955 | 1262203.1393 | 1.5753e-06 | 24.2795 | 1141740.2432
12 | 65 | CONCLUIDO | 3.5985 | 27.79 | 24.3 | 30.38 | 0.52 | 48 | 137.25 | 46.47 | 4 | 46 | 21.78 | 17160.92 | 261.24 | 608.98 | 76.32 | 46.36 | 14466.85 | 0.61 | 0.88 | 9.25 | 0.93 | 1 | 10 | 915.9751 | 1253.2775 | 1133.6665 | 915975.0834 | 1253277.5191 | 1.5855e-06 | 24.1233 | 1133666.4717
13 | 65 | CONCLUIDO | 3.6153 | 27.66 | 24.26 | 32.34 | 0.55 | 45 | 137.58 | 46.47 | 4.25 | 43 | 21.87 | 17202.57 | 259.91 | 608.9 | 74.8 | 46.36 | 13722.67 | 0.62 | 0.88 | 9.25 | 0.88 | 1 | 10 | 911.1676 | 1246.6997 | 1127.7164 | 911167.5787 | 1246699.679 | 1.593e-06 | 24.0104 | 1127716.4114
14 | 65 | CONCLUIDO | 3.6285 | 27.56 | 24.21 | 33.78 | 0.58 | 43 | 137.92 | 46.47 | 4.5 | 41 | 21.95 | 17244.24 | 258.85 | 608.85 | 73.68 | 46.36 | 13173.04 | 0.63 | 0.88 | 9.24 | 0.83 | 1 | 10 | 907.1115 | 1241.1499 | 1122.6963 | 907111.4662 | 1241149.927 | 1.5988e-06 | 23.9236 | 1122696.3199
15 | 65 | CONCLUIDO | 3.6454 | 27.43 | 24.16 | 36.24 | 0.61 | 40 | 138.26 | 46.47 | 4.75 | 38 | 22.04 | 17285.95 | 257.64 | 608.99 | 71.88 | 46.36 | 12286.46 | 0.64 | 0.88 | 9.24 | 0.79 | 1 | 10 | 902.4854 | 1234.8203 | 1116.9708 | 902485.3579 | 1234820.2815 | 1.6062e-06 | 23.8108 | 1116970.7669
16 | 65 | CONCLUIDO | 3.6588 | 27.33 | 24.12 | 38.08 | 0.64 | 38 | 138.6 | 46.47 | 5 | 36 | 22.13 | 17327.69 | 256.35 | 608.93 | 70.32 | 46.36 | 11519.95 | 0.66 | 0.88 | 9.24 | 0.74 | 1 | 10 | 888.7102 | 1215.9725 | 1099.9218 | 888710.1995 | 1215972.5021 | 1.6121e-06 | 23.724 | 1099921.7931
17 | 65 | CONCLUIDO | 3.6724 | 27.23 | 24.07 | 40.12 | 0.67 | 36 | 138.94 | 46.47 | 5.25 | 34 | 22.22 | 17369.47 | 255.1 | 608.85 | 69.35 | 46.36 | 11042.75 | 0.67 | 0.89 | 9.23 | 0.7 | 1 | 10 | 884.5771 | 1210.3174 | 1094.8064 | 884577.0854 | 1210317.393 | 1.6181e-06 | 23.6372 | 1094806.3997
18 | 65 | CONCLUIDO | 3.6875 | 27.12 | 24.01 | 42.38 | 0.7 | 34 | 139.28 | 46.47 | 5.5 | 32 | 22.31 | 17411.27 | 253.65 | 608.96 | 67.17 | 46.36 | 9961.63 | 0.69 | 0.89 | 9.23 | 0.64 | 1 | 10 | 879.9043 | 1203.9239 | 1089.0231 | 879904.347 | 1203923.9462 | 1.6248e-06 | 23.5417 | 1089023.1345
19 | 65 | CONCLUIDO | 3.692 | 27.09 | 24.01 | 43.65 | 0.73 | 33 | 139.61 | 46.47 | 5.75 | 31 | 22.4 | 17453.1 | 253.09 | 608.84 | 67.12 | 46.36 | 9943.54 | 0.69 | 0.89 | 9.23 | 0.63 | 1 | 10 | 878.4414 | 1201.9222 | 1087.2124 | 878441.3513 | 1201922.2109 | 1.6267e-06 | 23.5156 | 1087212.442
20 | 65 | CONCLUIDO | 3.6964 | 27.05 | 24 | 45 | 0.76 | 32 | 139.95 | 46.47 | 6 | 30 | 22.49 | 17494.97 | 252.17 | 608.88 | 66.7 | 46.36 | 9738.41 | 0.69 | 0.89 | 9.24 | 0.63 | 1 | 10 | 876.2336 | 1198.9015 | 1084.48 | 876233.5889 | 1198901.453 | 1.6287e-06 | 23.4809 | 1084479.981
21 | 65 | CONCLUIDO | 3.7093 | 26.96 | 23.96 | 47.92 | 0.79 | 30 | 140.29 | 46.47 | 6.25 | 28 | 22.58 | 17536.87 | 251.08 | 608.87 | 65.44 | 46.36 | 9119.6 | 0.71 | 0.89 | 9.23 | 0.59 | 1 | 10 | 872.5811 | 1193.9039 | 1079.9594 | 872581.0919 | 1193903.9455 | 1.6344e-06 | 23.4028 | 1079959.4286
22 | 65 | CONCLUIDO | 3.7192 | 26.89 | 23.92 | 49.49 | 0.82 | 29 | 140.63 | 46.47 | 6.5 | 27 | 22.67 | 17578.8 | 250.12 | 608.81 | 64.07 | 46.36 | 8439.42 | 0.72 | 0.89 | 9.23 | 0.55 | 1 | 10 | 869.5574 | 1189.7668 | 1076.2171 | 869557.367 | 1189766.7516 | 1.6387e-06 | 23.342 | 1076217.0827
23 | 65 | CONCLUIDO | 3.7248 | 26.85 | 23.9 | 51.22 | 0.85 | 28 | 140.97 | 46.47 | 6.75 | 26 | 22.76 | 17620.76 | 249.09 | 608.82 | 63.97 | 46.36 | 8391.59 | 0.72 | 0.89 | 9.22 | 0.53 | 1 | 10 | 867.1587 | 1186.4848 | 1073.2484 | 867158.7363 | 1186484.8394 | 1.6412e-06 | 23.3073 | 1073248.3916
24 | 65 | CONCLUIDO | 3.7311 | 26.8 | 23.89 | 53.08 | 0.88 | 27 | 141.31 | 46.47 | 7 | 25 | 22.85 | 17662.75 | 248.42 | 608.81 | 63.39 | 46.36 | 8105.19 | 0.73 | 0.89 | 9.22 | 0.51 | 1 | 10 | 865.2583 | 1183.8846 | 1070.8963 | 865258.2827 | 1183884.5549 | 1.644e-06 | 23.2639 | 1070896.2745
25 | 65 | CONCLUIDO | 3.7363 | 26.76 | 23.88 | 55.1 | 0.91 | 26 | 141.66 | 46.47 | 7.25 | 24 | 22.94 | 17704.77 | 247.15 | 608.82 | 63.2 | 46.36 | 8017.28 | 0.73 | 0.89 | 9.22 | 0.5 | 1 | 10 | 862.6395 | 1180.3014 | 1067.6551 | 862639.5116 | 1180301.4368 | 1.6463e-06 | 23.2292 | 1067655.1242
26 | 65 | CONCLUIDO | 3.7441 | 26.71 | 23.85 | 57.23 | 0.93 | 25 | 142 | 46.47 | 7.5 | 23 | 23.03 | 17746.83 | 246.54 | 608.86 | 62.13 | 46.36 | 7489.87 | 0.75 | 0.89 | 9.22 | 0.48 | 1 | 10 | 860.5157 | 1177.3956 | 1065.0266 | 860515.7187 | 1177395.5695 | 1.6497e-06 | 23.1858 | 1065026.5889
27 | 65 | CONCLUIDO | 3.75 | 26.67 | 23.83 | 59.58 | 0.96 | 24 | 142.34 | 46.47 | 7.75 | 22 | 23.12 | 17788.92 | 245.25 | 608.89 | 61.63 | 46.36 | 7241.32 | 0.75 | 0.89 | 9.22 | 0.46 | 1 | 10 | 857.7291 | 1173.5828 | 1061.5777 | 857729.0905 | 1173582.782 | 1.6523e-06 | 23.151 | 1061577.6884
28 | 65 | CONCLUIDO | 3.7581 | 26.61 | 23.8 | 62.09 | 0.99 | 23 | 142.68 | 46.47 | 8 | 21 | 23.21 | 17831.04 | 244.04 | 608.87 | 60.87 | 46.36 | 6868.92 | 0.76 | 0.9 | 9.21 | 0.43 | 1 | 10 | 845.071 | 1156.2634 | 1045.9113 | 845070.9942 | 1156263.4162 | 1.6559e-06 | 23.099 | 1045911.2586
29 | 65 | CONCLUIDO | 3.7552 | 26.63 | 23.82 | 62.15 | 1.02 | 23 | 143.02 | 46.47 | 8.25 | 21 | 23.3 | 17873.19 | 243.49 | 608.87 | 61.34 | 46.36 | 7101.67 | 0.76 | 0.89 | 9.22 | 0.45 | 1 | 10 | 854.4238 | 1169.0604 | 1057.4869 | 854423.8279 | 1169060.3759 | 1.6546e-06 | 23.1163 | 1057486.8944
30 | 65 | CONCLUIDO | 3.7631 | 26.57 | 23.79 | 64.89 | 1.05 | 22 | 143.36 | 46.47 | 8.5 | 20 | 23.4 | 17915.37 | 242.78 | 608.79 | 60.57 | 46.36 | 6722.13 | 0.77 | 0.9 | 9.21 | 0.42 | 1 | 10 | 842.5264 | 1152.7818 | 1042.7619 | 842526.3756 | 1152781.7568 | 1.6581e-06 | 23.0642 | 1042761.8838
31 | 65 | CONCLUIDO | 3.7686 | 26.53 | 23.78 | 67.95 | 1.08 | 21 | 143.7 | 46.47 | 8.75 | 19 | 23.49 | 17957.59 | 241.79 | 608.84 | 60.11 | 46.36 | 6495.4 | 0.77 | 0.9 | 9.22 | 0.41 | 1 | 10 | 840.313 | 1149.7533 | 1040.0225 | 840312.9906 | 1149753.3057 | 1.6605e-06 | 23.0295 | 1040022.4639
32 | 65 | CONCLUIDO | 3.772 | 26.51 | 23.76 | 67.88 | 1.11 | 21 | 144.05 | 46.47 | 9 | 19 | 23.58 | 17999.83 | 240.75 | 608.83 | 59.33 | 46.36 | 6109.59 | 0.78 | 0.9 | 9.21 | 0.39 | 1 | 10 | 838.2468 | 1146.9262 | 1037.4652 | 838246.7666 | 1146926.2069 | 1.662e-06 | 23.0122 | 1037465.1794
33 | 65 | CONCLUIDO | 3.7766 | 26.48 | 23.75 | 71.26 | 1.13 | 20 | 144.39 | 46.47 | 9.25 | 18 | 23.67 | 18042.12 | 239.98 | 608.85 | 59.15 | 46.36 | 6023.3 | 0.78 | 0.9 | 9.21 | 0.38 | 1 | 10 | 836.3078 | 1144.2732 | 1035.0654 | 836307.791 | 1144273.215 | 1.664e-06 | 22.9861 | 1035065.3853
34 | 65 | CONCLUIDO | 3.7833 | 26.43 | 23.73 | 74.95 | 1.16 | 19 | 144.73 | 46.47 | 9.5 | 17 | 23.77 | 18084.43 | 238.98 | 608.85 | 58.5 | 46.36 | 5703.15 | 0.79 | 0.9 | 9.21 | 0.36 | 1 | 10 | 833.8818 | 1140.9538 | 1032.0628 | 833881.7759 | 1140953.8341 | 1.667e-06 | 22.9427 | 1032062.8015
35 | 65 | CONCLUIDO | 3.7837 | 26.43 | 23.73 | 74.94 | 1.19 | 19 | 145.08 | 46.47 | 9.75 | 17 | 23.86 | 18126.77 | 238.49 | 608.85 | 58.66 | 46.36 | 5783.46 | 0.79 | 0.9 | 9.21 | 0.36 | 1 | 10 | 833.1255 | 1139.9191 | 1031.1268 | 833125.5377 | 1139919.1155 | 1.6672e-06 | 22.9427 | 1031126.835
36 | 65 | CONCLUIDO | 3.7908 | 26.38 | 23.71 | 79.03 | 1.22 | 18 | 145.42 | 46.47 | 10 | 16 | 23.95 | 18169.15 | 236.82 | 608.79 | 58.05 | 46.36 | 5484.89 | 0.8 | 0.9 | 9.2 | 0.34 | 1 | 10 | 829.6968 | 1135.2278 | 1026.8832 | 829696.8021 | 1135227.7683 | 1.6703e-06 | 22.8993 | 1026883.2234
37 | 65 | CONCLUIDO | 3.792 | 26.37 | 23.7 | 79 | 1.24 | 18 | 145.76 | 46.47 | 10.25 | 16 | 24.05 | 18211.56 | 236.91 | 608.84 | 57.4 | 46.36 | 5157.04 | 0.81 | 0.9 | 9.21 | 0.33 | 1 | 10 | 829.6129 | 1135.113 | 1026.7794 | 829612.9111 | 1135112.9848 | 1.6708e-06 | 22.8906 | 1026779.3947
38 | 65 | CONCLUIDO | 3.7988 | 26.32 | 23.68 | 83.58 | 1.27 | 17 | 146.11 | 46.47 | 10.5 | 15 | 24.14 | 18254.01 | 234.48 | 608.85 | 57 | 46.36 | 4964.97 | 0.81 | 0.9 | 9.2 | 0.31 | 1 | 10 | 825.1474 | 1129.003 | 1021.2525 | 825147.352 | 1129003.0099 | 1.6738e-06 | 22.8472 | 1021252.5472
39 | 65 | CONCLUIDO | 3.7974 | 26.33 | 23.69 | 83.61 | 1.3 | 17 | 146.45 | 46.47 | 10.75 | 15 | 24.24 | 18296.48 | 234.91 | 608.84 | 57.23 | 46.36 | 5075.51 | 0.81 | 0.9 | 9.21 | 0.32 | 1 | 10 | 826.0001 | 1130.1697 | 1022.3079 | 826000.0766 | 1130169.7454 | 1.6732e-06 | 22.8559 | 1022307.9311
40 | 65 | CONCLUIDO | 3.7973 | 26.33 | 23.69 | 83.62 | 1.33 | 17 | 146.8 | 46.47 | 11 | 15 | 24.33 | 18338.99 | 234.06 | 608.88 | 57.39 | 46.36 | 5158.29 | 0.81 | 0.9 | 9.2 | 0.32 | 1 | 10 | 824.7945 | 1128.5203 | 1020.8159 | 824794.5495 | 1128520.29 | 1.6731e-06 | 22.8559 | 1020815.8974
41 | 65 | CONCLUIDO | 3.8041 | 26.29 | 23.67 | 88.77 | 1.35 | 16 | 147.14 | 46.47 | 11.25 | 14 | 24.43 | 18381.53 | 233.06 | 608.81 | 56.56 | 46.36 | 4749.39 | 0.82 | 0.9 | 9.21 | 0.3 | 1 | 10 | 822.3895 | 1125.2296 | 1017.8393 | 822389.5127 | 1125229.6126 | 1.6761e-06 | 22.8212 | 1017839.2776
42 | 65 | CONCLUIDO | 3.8009 | 26.31 | 23.69 | 88.85 | 1.38 | 16 | 147.49 | 46.47 | 11.5 | 14 | 24.52 | 18424.11 | 232.44 | 608.81 | 57.36 | 46.36 | 5149.36 | 0.81 | 0.9 | 9.21 | 0.32 | 1 | 10 | 822.0224 | 1124.7273 | 1017.3849 | 822022.4088 | 1124727.3249 | 1.6747e-06 | 22.8385 | 1017384.9275
43 | 65 | CONCLUIDO | 3.802 | 26.3 | 23.69 | 88.82 | 1.41 | 16 | 147.83 | 46.47 | 11.75 | 14 | 24.62 | 18466.71 | 230.52 | 608.83 | 57.43 | 46.36 | 5181.54 | 0.81 | 0.9 | 9.2 | 0.32 | 1 | 10 | 819.1368 | 1120.779 | 1013.8135 | 819136.752 | 1120779.0419 | 1.6752e-06 | 22.8299 | 1013813.4631
44 | 65 | CONCLUIDO | 3.8125 | 26.23 | 23.64 | 94.56 | 1.43 | 15 | 148.18 | 46.47 | 12 | 13 | 24.71 | 18509.36 | 230.3 | 608.78 | 55.9 | 46.36 | 4424.3 | 0.83 | 0.9 | 9.2 | 0.27 | 1 | 10 | 817.2223 | 1118.1597 | 1011.4441 | 817222.3422 | 1118159.6619 | 1.6798e-06 | 22.7691 | 1011444.0731
45 | 65 | CONCLUIDO | 3.8095 | 26.25 | 23.66 | 94.65 | 1.46 | 15 | 148.52 | 46.47 | 12.25 | 13 | 24.81 | 18552.03 | 229.65 | 608.81 | 56.52 | 46.36 | 4731.71 | 0.82 | 0.9 | 9.2 | 0.29 | 1 | 10 | 816.7842 | 1117.5601 | 1010.9018 | 816784.1754 | 1117560.1427 | 1.6785e-06 | 22.7865 | 1010901.7712
46 | 65 | CONCLUIDO | 3.8107 | 26.24 | 23.65 | 94.61 | 1.49 | 15 | 148.87 | 46.47 | 12.5 | 13 | 24.9 | 18594.74 | 227.81 | 608.79 | 56.16 | 46.36 | 4554.29 | 0.83 | 0.9 | 9.2 | 0.28 | 1 | 10 | 813.9486 | 1113.6804 | 1007.3923 | 813948.5809 | 1113680.3573 | 1.679e-06 | 22.7778 | 1007392.267
47 | 65 | CONCLUIDO | 3.8187 | 26.19 | 23.63 | 101.25 | 1.51 | 14 | 149.22 | 46.47 | 12.75 | 12 | 25 | 18637.48 | 227.88 | 608.81 | 55.25 | 46.36 | 4104.88 | 0.84 | 0.9 | 9.2 | 0.25 | 1 | 10 | 812.9501 | 1112.3142 | 1006.1565 | 812950.1026 | 1112314.1952 | 1.6826e-06 | 22.7344 | 1006156.4896
48 | 65 | CONCLUIDO | 3.8195 | 26.18 | 23.62 | 101.23 | 1.54 | 14 | 149.56 | 46.47 | 13 | 12 | 25.1 | 18680.25 | 227.16 | 608.77 | 54.89 | 46.36 | 3922.28 | 0.84 | 0.9 | 9.21 | 0.25 | 1 | 10 | 811.7668 | 1110.6952 | 1004.692 | 811766.8171 | 1110695.1717 | 1.6829e-06 | 22.7257 | 1004691.9834
49 | 65 | CONCLUIDO | 3.8175 | 26.2 | 23.63 | 101.29 | 1.56 | 14 | 149.91 | 46.47 | 13.25 | 12 | 25.19 | 18723.06 | 225.59 | 608.76 | 55.6 | 46.36 | 4277.91 | 0.83 | 0.9 | 9.2 | 0.26 | 1 | 10 | 809.8322 | 1108.0481 | 1002.2975 | 809832.1599 | 1108048.0885 | 1.682e-06 | 22.7431 | 1002297.534
50 | 65 | CONCLUIDO | 3.8246 | 26.15 | 23.61 | 108.98 | 1.59 | 13 | 150.26 | 46.47 | 13.5 | 11 | 25.29 | 18765.9 | 224.82 | 608.84 | 54.96 | 46.36 | 3964.74 | 0.84 | 0.9 | 9.2 | 0.24 | 1 | 10 | 807.7576 | 1105.2095 | 999.7299 | 807757.5626 | 1105209.5329 | 1.6852e-06 | 22.6997 | 999729.8862
51 | 65 | CONCLUIDO | 3.8241 | 26.15 | 23.62 | 108.99 | 1.62 | 13 | 150.61 | 46.47 | 13.75 | 11 | 25.39 | 18808.78 | 224.26 | 608.76 | 54.92 | 46.36 | 3943.88 | 0.84 | 0.9 | 9.2 | 0.24 | 1 | 10 | 807.0807 | 1104.2834 | 998.8921 | 807080.6507 | 1104283.3521 | 1.685e-06 | 22.6997 | 998892.0989
52 | 65 | CONCLUIDO | 3.8249 | 26.14 | 23.61 | 108.97 | 1.64 | 13 | 150.95 | 46.47 | 14 | 11 | 25.49 | 18851.69 | 223.37 | 608.76 | 54.83 | 46.36 | 3895.29 | 0.85 | 0.9 | 9.2 | 0.24 | 1 | 10 | 805.6584 | 1102.3374 | 997.1318 | 805658.3922 | 1102337.3553 | 1.6853e-06 | 22.691 | 997131.8253
53 | 65 | CONCLUIDO | 3.8252 | 26.14 | 23.61 | 108.96 | 1.67 | 13 | 151.3 | 46.47 | 14.25 | 11 | 25.59 | 18894.63 | 221.54 | 608.82 | 54.76 | 46.36 | 3865 | 0.85 | 0.9 | 9.2 | 0.24 | 1 | 10 | 803.0189 | 1098.7259 | 993.8651 | 803018.9403 | 1098725.9408 | 1.6854e-06 | 22.691 | 993865.0791
54 | 65 | CONCLUIDO | 3.832 | 26.1 | 23.59 | 117.95 | 1.69 | 12 | 151.65 | 46.47 | 14.5 | 10 | 25.68 | 18937.61 | 220.66 | 608.81 | 54.16 | 46.36 | 3565.08 | 0.86 | 0.9 | 9.2 | 0.22 | 1 | 10 | 800.8405 | 1095.7453 | 991.1689 | 800840.4718 | 1095745.2641 | 1.6884e-06 | 22.6562 | 991168.874
55 | 65 | CONCLUIDO | 3.8317 | 26.1 | 23.59 | 117.95 | 1.72 | 12 | 152 | 46.47 | 14.75 | 10 | 25.78 | 18980.62 | 220.23 | 608.83 | 54.27 | 46.36 | 3624.09 | 0.85 | 0.9 | 9.19 | 0.22 | 1 | 10 | 800.2653 | 1094.9583 | 990.457 | 800265.3119 | 1094958.3049 | 1.6883e-06 | 22.6562 | 990457.0211
56 | 65 | CONCLUIDO | 3.8308 | 26.1 | 23.6 | 117.99 | 1.74 | 12 | 152.35 | 46.47 | 15 | 10 | 25.88 | 19023.66 | 219.96 | 608.77 | 54.47 | 46.36 | 3724.23 | 0.85 | 0.9 | 9.2 | 0.23 | 1 | 10 | 800.0479 | 1094.6609 | 990.188 | 800047.9201 | 1094660.8599 | 1.6879e-06 | 22.6562 | 990187.9638
57 | 65 | CONCLUIDO | 3.8299 | 26.11 | 23.6 | 118.02 | 1.77 | 12 | 152.7 | 46.47 | 15.25 | 10 | 25.98 | 19066.74 | 218.21 | 608.78 | 54.6 | 46.36 | 3789.77 | 0.85 | 0.9 | 9.2 | 0.23 | 1 | 10 | 797.6678 | 1091.4043 | 987.2422 | 797667.8226 | 1091404.3055 | 1.6875e-06 | 22.6649 | 987242.2104
58 | 65 | CONCLUIDO | 3.8386 | 26.05 | 23.57 | 128.57 | 1.79 | 11 | 153.05 | 46.47 | 15.5 | 9 | 26.08 | 19109.85 | 216.56 | 608.78 | 53.68 | 46.36 | 3334.28 | 0.86 | 0.9 | 9.19 | 0.2 | 1 | 10 | 794.1283 | 1086.5614 | 982.8615 | 794128.2895 | 1086561.3602 | 1.6913e-06 | 22.6128 | 982861.469
59 | 65 | CONCLUIDO | 3.8381 | 26.05 | 23.57 | 128.59 | 1.82 | 11 | 153.4 | 46.47 | 15.75 | 9 | 26.18 | 19153 | 216.47 | 608.78 | 53.73 | 46.36 | 3356.96 | 0.86 | 0.9 | 9.2 | 0.2 | 1 | 10 | 794.059 | 1086.4665 | 982.7757 | 794058.9507 | 1086466.4878 | 1.6911e-06 | 22.6128 | 982775.6511
60 | 65 | CONCLUIDO | 3.8386 | 26.05 | 23.57 | 128.57 | 1.84 | 11 | 153.75 | 46.47 | 16 | 7 | 26.28 | 19196.18 | 216.43 | 608.77 | 53.6 | 46.36 | 3292.1 | 0.86 | 0.9 | 9.2 | 0.2 | 1 | 10 | 793.944 | 1086.3092 | 982.6334 | 793943.9894 | 1086309.1926 | 1.6913e-06 | 22.6128 | 982633.3679
61 | 65 | CONCLUIDO | 3.8384 | 26.05 | 23.57 | 128.58 | 1.87 | 11 | 154.1 | 46.47 | 16.25 | 4 | 26.38 | 19239.4 | 216.25 | 608.78 | 53.46 | 46.36 | 3224.79 | 0.87 | 0.9 | 9.2 | 0.2 | 1 | 10 | 793.7121 | 1085.9919 | 982.3464 | 793712.0879 | 1085991.8948 | 1.6913e-06 | 22.6128 | 982346.3525
62 | 65 | CONCLUIDO | 3.8375 | 26.06 | 23.58 | 128.61 | 1.89 | 11 | 154.45 | 46.47 | 16.5 | 3 | 26.48 | 19282.65 | 216.19 | 608.81 | 53.56 | 46.36 | 3273.52 | 0.87 | 0.9 | 9.2 | 0.21 | 1 | 10 | 793.7913 | 1086.1003 | 982.4444 | 793791.3397 | 1086100.3306 | 1.6909e-06 | 22.6215 | 982444.4394
63 | 65 | CONCLUIDO | 3.8367 | 26.06 | 23.58 | 128.64 | 1.92 | 11 | 154.8 | 46.47 | 16.75 | 2 | 26.58 | 19325.94 | 216.47 | 608.8 | 53.62 | 46.36 | 3304.52 | 0.86 | 0.9 | 9.21 | 0.21 | 1 | 10 | 794.2817 | 1086.7712 | 983.0513 | 794281.6866 | 1086771.2448 | 1.6905e-06 | 22.6215 | 983051.3225
64 | 65 | CONCLUIDO | 3.8363 | 26.07 | 23.59 | 128.66 | 1.94 | 11 | 155.15 | 46.47 | 17 | 1 | 26.68 | 19369.26 | 216.7 | 608.8 | 53.58 | 46.36 | 3283.53 | 0.87 | 0.9 | 9.21 | 0.22 | 1 | 10 | 794.7142 | 1087.363 | 983.5866 | 794714.1569 | 1087362.9698 | 1.6903e-06 | 22.6302 | 983586.5741
65 | 65 | CONCLUIDO | 3.8362 | 26.07 | 23.59 | 128.66 | 1.96 | 11 | 155.5 | 46.47 | 17.25 | 0 | 26.79 | 19412.61 | 217.05 | 608.8 | 53.58 | 46.36 | 3284.22 | 0.87 | 0.9 | 9.21 | 0.22 | 1 | 10 | 795.2223 | 1088.0583 | 984.2155 | 795222.3352 | 1088058.2817 | 1.6903e-06 | 22.6302 | 984215.5264

## RESULTADOS_24
Unnamed: 0 | Volume de calda [L] | STATUS | Capacidade operacional [ha/h] | Tempo de missao [h] | Tempo util [h] | Tempo por voo [min] | Autonomia Projetada [h] | N° Voos | MTOW [kg] | Massa Estrutura [kg] | Combustível [kg] | Abastecimentos | Massa gerador | Potência gerador [W] | Combustível consumido [L] | Calda cons [L] | Distância percorrida [km] | Distância Pulverizando [km] | RTL ACUMULADO[m] | EOC [km/km] | EOC [h/h] | Tempo de manobra [h] | Tempo rtl_rtw [h] | V pulv [m/s] | V desloc [m/s] | Preço Total por ha Simples [R$/ha] | Preço Total por ha Presumido [R$/ha] | Preço Total por ha Real [R$/ha] | Preço Total Simples [R$] | Preço Total Presumido [R$] | Prod CAPEX [ha/h/R$] | Dias Trabalhados | Preço Total Real [R$]
0 | 130 | CONCLUIDO | 1.924 | 51.98 | 31.03 | 5.02 | 0.07 | 371 | 252.85 | 59.19 | 1 | 369 | 62.65 | 31418.63 | 517.23 | 610.34 | 285.45 | 46.36 | 117415.07 | 0.16 | 0.69 | 9.77 | 7.62 | 1 | 10 | 2703.0696 | 3698.4591 | 3345.4834 | 2703069.6336 | 3698459.1237 | 7.075e-07 | 45.1215 | 3345483.3757
1 | 130 | CONCLUIDO | 2.1961 | 45.54 | 29.09 | 6.26 | 0.09 | 279 | 253.3 | 59.19 | 1.25 | 277 | 62.86 | 31474.5 | 484.92 | 610.07 | 224.63 | 46.36 | 87465.77 | 0.21 | 0.73 | 9.64 | 5.69 | 1 | 10 | 2256.8198 | 3087.8804 | 2793.1774 | 2256819.8004 | 3087880.4148 | 8.0756e-07 | 39.5312 | 2793177.4419
2 | 130 | CONCLUIDO | 2.401 | 41.65 | 27.94 | 7.52 | 0.11 | 223 | 253.75 | 59.19 | 1.5 | 221 | 63.06 | 31530.44 | 465.71 | 609.8 | 188.44 | 46.36 | 69653.7 | 0.25 | 0.76 | 9.56 | 4.55 | 1 | 10 | 2007.5905 | 2746.8739 | 2484.7161 | 2007590.5195 | 2746873.9175 | 8.829e-07 | 36.1545 | 2484716.126
3 | 130 | CONCLUIDO | 2.5608 | 39.05 | 27.15 | 8.76 | 0.12 | 186 | 254.21 | 59.19 | 1.75 | 184 | 63.26 | 31586.46 | 452.42 | 609.47 | 164.6 | 46.36 | 57916.95 | 0.28 | 0.79 | 9.48 | 3.76 | 1 | 10 | 1849.3717 | 2530.392 | 2288.8949 | 1849371.7109 | 2530391.9633 | 9.4167e-07 | 33.8976 | 2288894.9058
4 | 130 | CONCLUIDO | 2.6851 | 37.24 | 26.62 | 9.98 | 0.14 | 160 | 254.66 | 59.19 | 2 | 158 | 63.47 | 31642.55 | 443.34 | 609.5 | 147.76 | 46.36 | 49627.57 | 0.31 | 0.8 | 9.45 | 3.23 | 1 | 10 | 1733.1644 | 2371.392 | 2145.0697 | 1733164.3848 | 2371391.9731 | 9.8737e-07 | 32.3264 | 2145069.6514
5 | 130 | CONCLUIDO | 2.7901 | 35.84 | 26.19 | 11.22 | 0.16 | 140 | 255.12 | 59.19 | 2.25 | 138 | 63.67 | 31698.72 | 436.13 | 609.37 | 134.79 | 46.36 | 43244.26 | 0.34 | 0.81 | 9.41 | 2.81 | 1 | 10 | 1658.3523 | 2269.0308 | 2052.4777 | 1658352.3138 | 2269030.7971 | 1.026e-06 | 31.1111 | 2052477.6824
6 | 130 | CONCLUIDO | 2.8743 | 34.79 | 25.88 | 12.42 | 0.17 | 125 | 255.57 | 59.19 | 2.5 | 123 | 63.88 | 31754.97 | 430.72 | 609.44 | 124.98 | 46.36 | 38410.95 | 0.37 | 0.82 | 9.38 | 2.49 | 1 | 10 | 1589.9541 | 2175.4454 | 1967.8239 | 1589954.1196 | 2175445.3703 | 1.0569e-06 | 30.1997 | 1967823.9174
7 | 130 | CONCLUIDO | 2.9492 | 33.91 | 25.63 | 13.73 | 0.19 | 112 | 256.03 | 59.19 | 2.75 | 110 | 64.09 | 31811.29 | 426.34 | 609.32 | 117.26 | 46.36 | 34618.33 | 0.4 | 0.83 | 9.36 | 2.25 | 1 | 10 | 1540.6855 | 2108.0338 | 1906.8461 | 1540685.481 | 2108033.8454 | 1.0845e-06 | 29.4358 | 1906846.0538
8 | 130 | CONCLUIDO | 3.0105 | 33.22 | 25.43 | 14.96 | 0.21 | 102 | 256.49 | 59.19 | 3 | 100 | 64.29 | 31867.69 | 422.89 | 609.3 | 110.68 | 46.36 | 31379.53 | 0.42 | 0.84 | 9.35 | 2.04 | 1 | 10 | 1500.2417 | 2052.6968 | 1856.7903 | 1500241.6607 | 2052696.8262 | 1.107e-06 | 28.8368 | 1856790.3221
9 | 130 | CONCLUIDO | 3.0626 | 32.65 | 25.25 | 16.12 | 0.23 | 94 | 256.95 | 59.19 | 3.25 | 92 | 64.5 | 31924.29 | 419.77 | 609.14 | 105.22 | 46.36 | 28689.11 | 0.44 | 0.84 | 9.34 | 1.87 | 1 | 10 | 1464.741 | 2004.1232 | 1812.8525 | 1464740.9793 | 2004123.2276 | 1.1262e-06 | 28.342 | 1812852.5196
10 | 130 | CONCLUIDO | 3.1086 | 32.17 | 25.11 | 17.32 | 0.24 | 87 | 257.41 | 59.19 | 3.5 | 85 | 64.71 | 31980.84 | 417.19 | 608.99 | 101.27 | 46.36 | 26747.69 | 0.46 | 0.85 | 9.32 | 1.73 | 1 | 10 | 1443.9692 | 1975.7024 | 1787.1441 | 1443969.2218 | 1975702.3927 | 1.1431e-06 | 27.9253 | 1787144.1293
11 | 130 | CONCLUIDO | 3.1493 | 31.75 | 24.99 | 18.51 | 0.26 | 81 | 257.86 | 59.19 | 3.75 | 79 | 64.92 | 32037.48 | 414.89 | 608.98 | 97.33 | 46.36 | 24806.97 | 0.48 | 0.85 | 9.32 | 1.61 | 1 | 10 | 1415.5869 | 1936.8684 | 1752.0164 | 1415586.8862 | 1936868.429 | 1.1581e-06 | 27.5608 | 1752016.4245
12 | 130 | CONCLUIDO | 3.1911 | 31.34 | 24.86 | 19.89 | 0.28 | 75 | 258.32 | 59.19 | 4 | 73 | 65.13 | 32094.19 | 412.74 | 609.07 | 93.57 | 46.36 | 22959.01 | 0.5 | 0.86 | 9.3 | 1.49 | 1 | 10 | 1397.9873 | 1912.7878 | 1730.2341 | 1397987.2594 | 1912787.8432 | 1.1734e-06 | 27.2049 | 1730234.0561
13 | 130 | CONCLUIDO | 3.2178 | 31.08 | 24.8 | 20.96 | 0.29 | 71 | 258.78 | 59.19 | 4.25 | 69 | 65.34 | 32150.98 | 411.47 | 609.03 | 91.36 | 46.36 | 21873.35 | 0.51 | 0.86 | 9.3 | 1.42 | 1 | 10 | 1376.648 | 1883.5905 | 1703.8232 | 1376647.9531 | 1883590.4629 | 1.1833e-06 | 26.9792 | 1703823.2327
14 | 130 | CONCLUIDO | 3.2577 | 30.7 | 24.67 | 22.42 | 0.31 | 66 | 259.25 | 59.19 | 4.5 | 64 | 65.55 | 32207.85 | 408.96 | 609.03 | 87.62 | 46.36 | 20027.54 | 0.53 | 0.86 | 9.28 | 1.29 | 1 | 10 | 1359.874 | 1860.6395 | 1683.0627 | 1359873.9628 | 1860639.5493 | 1.1979e-06 | 26.6493 | 1683062.7221
15 | 130 | CONCLUIDO | 3.2775 | 30.51 | 24.63 | 23.45 | 0.33 | 63 | 259.71 | 59.19 | 4.75 | 61 | 65.76 | 32264.79 | 408.17 | 608.94 | 86.33 | 46.36 | 19395.24 | 0.54 | 0.87 | 9.28 | 1.25 | 1 | 10 | 1352.5134 | 1850.5686 | 1673.9529 | 1352513.4457 | 1850568.5651 | 1.2052e-06 | 26.4844 | 1673952.8985
16 | 130 | CONCLUIDO | 3.3006 | 30.3 | 24.56 | 24.56 | 0.34 | 60 | 260.17 | 59.19 | 5 | 58 | 65.98 | 32321.82 | 406.87 | 609.04 | 84.19 | 46.36 | 18344.29 | 0.55 | 0.87 | 9.28 | 1.18 | 1 | 10 | 1332.7329 | 1823.504 | 1649.4714 | 1332732.9482 | 1823504.0158 | 1.2137e-06 | 26.3021 | 1649471.3518
17 | 130 | CONCLUIDO | 3.3252 | 30.07 | 24.48 | 25.77 | 0.36 | 57 | 260.63 | 59.19 | 5.25 | 55 | 66.19 | 32378.93 | 405.43 | 608.98 | 81.72 | 46.36 | 17120.9 | 0.57 | 0.87 | 9.27 | 1.11 | 1 | 10 | 1323.0231 | 1810.2186 | 1637.4538 | 1323023.0855 | 1810218.5532 | 1.2228e-06 | 26.1024 | 1637453.8351
18 | 130 | CONCLUIDO | 3.347 | 29.88 | 24.43 | 27.15 | 0.37 | 54 | 261.1 | 59.19 | 5.5 | 52 | 66.4 | 32436.11 | 404.39 | 609.09 | 79.98 | 46.36 | 16266.84 | 0.58 | 0.87 | 9.27 | 1.06 | 1 | 10 | 1314.9396 | 1799.1584 | 1627.4492 | 1314939.6082 | 1799158.3829 | 1.2308e-06 | 25.9375 | 1627449.232
19 | 130 | CONCLUIDO | 3.3643 | 29.72 | 24.38 | 28.13 | 0.39 | 52 | 261.56 | 59.19 | 5.75 | 50 | 66.62 | 32493.38 | 403.41 | 608.92 | 78.34 | 46.36 | 15457.66 | 0.59 | 0.87 | 9.27 | 1 | 1 | 10 | 1308.3902 | 1790.1972 | 1619.3433 | 1308390.1988 | 1790197.1922 | 1.2371e-06 | 25.7986 | 1619343.2847
20 | 130 | CONCLUIDO | 3.3845 | 29.55 | 24.35 | 29.81 | 0.41 | 49 | 262.03 | 59.19 | 6 | 47 | 66.83 | 32550.72 | 402.53 | 608.98 | 77.38 | 46.36 | 14994.6 | 0.6 | 0.88 | 9.27 | 0.97 | 1 | 10 | 1290.8421 | 1766.1871 | 1597.6247 | 1290842.0697 | 1766187.0676 | 1.2446e-06 | 25.651 | 1597624.6528
21 | 130 | CONCLUIDO | 3.4036 | 29.38 | 24.28 | 30.99 | 0.42 | 47 | 262.49 | 59.19 | 6.25 | 45 | 67.05 | 32608.15 | 401.21 | 608.9 | 75.35 | 46.36 | 13986.31 | 0.62 | 0.88 | 9.25 | 0.9 | 1 | 10 | 1283.2581 | 1755.8104 | 1588.2383 | 1283258.1402 | 1755810.4008 | 1.2516e-06 | 25.5035 | 1588238.3205
22 | 130 | CONCLUIDO | 3.4063 | 29.36 | 24.3 | 31.7 | 0.44 | 46 | 262.96 | 59.19 | 6.5 | 44 | 67.26 | 32665.66 | 401.37 | 608.96 | 75.65 | 46.36 | 14141.01 | 0.61 | 0.88 | 9.27 | 0.93 | 1 | 10 | 1282.8412 | 1755.24 | 1587.7224 | 1282841.2491 | 1755239.9919 | 1.2526e-06 | 25.4861 | 1587722.3506
23 | 130 | CONCLUIDO | 3.4253 | 29.19 | 24.24 | 33.05 | 0.46 | 44 | 263.42 | 59.19 | 6.75 | 42 | 67.48 | 32723.25 | 400.22 | 608.87 | 74.17 | 46.36 | 13411.39 | 0.63 | 0.88 | 9.25 | 0.86 | 1 | 10 | 1275.7323 | 1745.5133 | 1578.9239 | 1275732.3422 | 1745513.272 | 1.2596e-06 | 25.3385 | 1578923.9352
24 | 130 | CONCLUIDO | 3.4416 | 29.06 | 24.2 | 34.57 | 0.47 | 42 | 263.89 | 59.19 | 7 | 40 | 67.7 | 32780.92 | 399.36 | 608.99 | 72.83 | 46.36 | 12754.63 | 0.64 | 0.88 | 9.25 | 0.82 | 1 | 10 | 1269.9971 | 1737.666 | 1571.8256 | 1269997.0852 | 1737666.0404 | 1.2656e-06 | 25.2257 | 1571825.6323
25 | 130 | CONCLUIDO | 3.4487 | 29 | 24.19 | 35.4 | 0.49 | 41 | 264.36 | 59.19 | 7.25 | 39 | 67.92 | 32838.68 | 398.96 | 608.87 | 72.53 | 46.36 | 12606.14 | 0.64 | 0.88 | 9.25 | 0.81 | 1 | 10 | 1267.5408 | 1734.3053 | 1568.7856 | 1267540.8164 | 1734305.265 | 1.2682e-06 | 25.1736 | 1568785.6046
26 | 130 | CONCLUIDO | 3.4666 | 28.85 | 24.14 | 37.13 | 0.5 | 39 | 264.83 | 59.19 | 7.5 | 37 | 68.14 | 32896.51 | 397.82 | 608.91 | 70.88 | 46.36 | 11794.44 | 0.65 | 0.88 | 9.25 | 0.76 | 1 | 10 | 1250.3065 | 1710.7244 | 1547.4553 | 1250306.4526 | 1710724.448 | 1.2748e-06 | 25.0434 | 1547455.3077
27 | 130 | CONCLUIDO | 3.4746 | 28.78 | 24.12 | 38.08 | 0.52 | 38 | 265.3 | 59.19 | 7.75 | 36 | 68.36 | 32954.43 | 397.43 | 608.86 | 70.39 | 46.36 | 11552.99 | 0.66 | 0.88 | 9.24 | 0.74 | 1 | 10 | 1247.4288 | 1706.7871 | 1543.8937 | 1247428.785 | 1706787.0963 | 1.2777e-06 | 24.9826 | 1543893.7313
28 | 130 | CONCLUIDO | 3.4828 | 28.71 | 24.1 | 39.08 | 0.54 | 37 | 265.77 | 59.19 | 8 | 35 | 68.58 | 33012.44 | 396.98 | 608.93 | 69.74 | 46.36 | 11232.31 | 0.66 | 0.88 | 9.24 | 0.72 | 1 | 10 | 1244.5928 | 1702.9067 | 1540.3837 | 1244592.7603 | 1702906.7222 | 1.2807e-06 | 24.9219 | 1540383.6946
29 | 130 | CONCLUIDO | 3.4929 | 28.63 | 24.06 | 40.11 | 0.55 | 36 | 266.24 | 59.19 | 8.25 | 34 | 68.8 | 33070.52 | 396.18 | 608.93 | 68.92 | 46.36 | 10825.93 | 0.67 | 0.89 | 9.23 | 0.69 | 1 | 10 | 1240.6021 | 1697.4466 | 1535.4447 | 1240602.1349 | 1697446.5725 | 1.2844e-06 | 24.8524 | 1535444.654
30 | 130 | CONCLUIDO | 3.5002 | 28.57 | 24.05 | 41.23 | 0.57 | 35 | 266.71 | 59.19 | 8.5 | 33 | 69.02 | 33128.7 | 395.64 | 608.85 | 68.34 | 46.36 | 10541.16 | 0.68 | 0.89 | 9.24 | 0.68 | 1 | 10 | 1237.9548 | 1693.8244 | 1532.1682 | 1237954.8274 | 1693824.4096 | 1.2871e-06 | 24.8003 | 1532168.1852
31 | 130 | CONCLUIDO | 3.5071 | 28.51 | 24.05 | 42.43 | 0.58 | 34 | 267.18 | 59.19 | 8.75 | 32 | 69.24 | 33186.95 | 395.31 | 608.93 | 68.33 | 46.36 | 10540.25 | 0.68 | 0.89 | 9.23 | 0.67 | 1 | 10 | 1235.8241 | 1690.909 | 1529.5311 | 1235824.0868 | 1690909.0363 | 1.2896e-06 | 24.7483 | 1529531.0511
32 | 130 | CONCLUIDO | 3.5174 | 28.43 | 24.01 | 43.66 | 0.6 | 33 | 267.66 | 59.19 | 9 | 31 | 69.46 | 33245.29 | 394.69 | 608.97 | 67.13 | 46.36 | 9945.65 | 0.69 | 0.89 | 9.23 | 0.64 | 1 | 10 | 1232.1183 | 1685.8386 | 1524.9445 | 1232118.2643 | 1685838.5664 | 1.2934e-06 | 24.6788 | 1524944.4997
33 | 130 | CONCLUIDO | 3.5237 | 28.38 | 24.01 | 45.02 | 0.61 | 32 | 268.13 | 59.19 | 9.25 | 30 | 69.69 | 33303.72 | 394.4 | 608.85 | 66.92 | 46.36 | 9848.68 | 0.69 | 0.89 | 9.24 | 0.64 | 1 | 10 | 1230.2099 | 1683.2274 | 1522.5825 | 1230209.8639 | 1683227.4089 | 1.2957e-06 | 24.6354 | 1522582.5474
34 | 130 | CONCLUIDO | 3.5352 | 28.29 | 23.97 | 46.39 | 0.63 | 31 | 268.61 | 59.19 | 9.5 | 29 | 69.91 | 33362.23 | 393.63 | 608.94 | 65.75 | 46.36 | 9266.54 | 0.71 | 0.89 | 9.23 | 0.59 | 1 | 10 | 1226.0315 | 1677.5104 | 1517.4112 | 1226031.5103 | 1677510.401 | 1.3e-06 | 24.5573 | 1517411.1628
35 | 130 | CONCLUIDO | 3.5408 | 28.24 | 23.97 | 47.94 | 0.64 | 30 | 269.08 | 59.19 | 9.75 | 28 | 70.14 | 33420.83 | 393.35 | 608.97 | 65.94 | 46.36 | 9369.29 | 0.7 | 0.89 | 9.23 | 0.6 | 1 | 10 | 1224.3188 | 1675.167 | 1515.2914 | 1224318.8194 | 1675167.0218 | 1.302e-06 | 24.5139 | 1515291.4324
36 | 130 | CONCLUIDO | 3.5425 | 28.23 | 23.96 | 47.91 | 0.66 | 30 | 269.56 | 59.19 | 10 | 28 | 70.36 | 33479.51 | 392.91 | 608.82 | 65.53 | 46.36 | 9161.34 | 0.71 | 0.89 | 9.23 | 0.58 | 1 | 10 | 1223.1693 | 1673.5942 | 1513.8687 | 1223169.3246 | 1673594.2324 | 1.3027e-06 | 24.5052 | 1513868.7477
37 | 130 | CONCLUIDO | 3.5544 | 28.13 | 23.91 | 49.47 | 0.68 | 29 | 270.03 | 59.19 | 10.25 | 27 | 70.59 | 33538.28 | 392.12 | 608.8 | 64.15 | 46.36 | 8476.41 | 0.72 | 0.89 | 9.22 | 0.54 | 1 | 10 | 1207.9953 | 1652.8324 | 1495.0884 | 1207995.2894 | 1652832.448 | 1.307e-06 | 24.4184 | 1495088.4389
38 | 130 | CONCLUIDO | 3.5587 | 28.1 | 23.93 | 51.27 | 0.69 | 28 | 270.51 | 59.19 | 10.5 | 26 | 70.82 | 33597.14 | 392.2 | 608.81 | 64.53 | 46.36 | 8674.91 | 0.72 | 0.89 | 9.22 | 0.55 | 1 | 10 | 1207.3164 | 1651.9036 | 1494.2482 | 1207316.4296 | 1651903.602 | 1.3086e-06 | 24.3924 | 1494248.2407
39 | 130 | CONCLUIDO | 3.5601 | 28.09 | 23.91 | 51.25 | 0.71 | 28 | 270.99 | 59.19 | 10.75 | 26 | 71.04 | 33656.08 | 391.63 | 608.95 | 64.04 | 46.36 | 8429.55 | 0.72 | 0.89 | 9.23 | 0.54 | 1 | 10 | 1205.9596 | 1650.0472 | 1492.569 | 1205959.6336 | 1650047.1738 | 1.3091e-06 | 24.3837 | 1492568.9874
40 | 130 | CONCLUIDO | 3.5696 | 28.01 | 23.89 | 53.09 | 0.72 | 27 | 271.47 | 59.19 | 11 | 25 | 71.27 | 33715.11 | 391.54 | 608.9 | 63.49 | 46.36 | 8156.51 | 0.73 | 0.89 | 9.22 | 0.52 | 1 | 10 | 1203.5199 | 1646.709 | 1489.5494 | 1203519.852 | 1646708.957 | 1.3126e-06 | 24.3142 | 1489549.3653
41 | 130 | CONCLUIDO | 3.5803 | 27.93 | 23.85 | 55.05 | 0.74 | 26 | 271.95 | 59.19 | 11.25 | 24 | 71.5 | 33774.23 | 390.6 | 608.79 | 62.45 | 46.36 | 7640.78 | 0.74 | 0.89 | 9.22 | 0.48 | 1 | 10 | 1199.3652 | 1641.0244 | 1484.4073 | 1199365.2274 | 1641024.4164 | 1.3166e-06 | 24.2448 | 1484407.3493
42 | 130 | CONCLUIDO | 3.5763 | 27.96 | 23.89 | 55.12 | 0.75 | 26 | 272.43 | 59.19 | 11.5 | 24 | 71.73 | 33833.57 | 390.77 | 608.84 | 63.26 | 46.36 | 8047.72 | 0.73 | 0.89 | 9.22 | 0.51 | 1 | 10 | 1200.851 | 1643.0574 | 1486.2463 | 1200851.029 | 1643057.3556 | 1.3151e-06 | 24.2708 | 1486246.2677
43 | 130 | CONCLUIDO | 3.5865 | 27.88 | 23.86 | 57.25 | 0.77 | 25 | 272.91 | 59.19 | 11.75 | 23 | 71.96 | 33892.87 | 390.25 | 608.93 | 62.44 | 46.36 | 7640.26 | 0.74 | 0.89 | 9.22 | 0.48 | 1 | 10 | 1197.5441 | 1638.5327 | 1482.1534 | 1197544.1181 | 1638532.6943 | 1.3188e-06 | 24.2014 | 1482153.4337
44 | 130 | CONCLUIDO | 3.5862 | 27.88 | 23.86 | 57.26 | 0.78 | 25 | 273.39 | 59.19 | 12 | 23 | 72.2 | 33952.26 | 389.97 | 608.84 | 62.32 | 46.36 | 7583.51 | 0.74 | 0.89 | 9.22 | 0.48 | 1 | 10 | 1197.1856 | 1638.0421 | 1481.7097 | 1197185.5769 | 1638042.1224 | 1.3187e-06 | 24.2014 | 1481709.6812
45 | 130 | CONCLUIDO | 3.5973 | 27.8 | 23.82 | 59.55 | 0.8 | 24 | 273.87 | 59.19 | 12.25 | 22 | 72.43 | 34011.74 | 389.22 | 608.88 | 61.25 | 46.36 | 7053.94 | 0.76 | 0.89 | 9.22 | 0.45 | 1 | 10 | 1193.2687 | 1632.6829 | 1476.8619 | 1193268.7021 | 1632682.8815 | 1.3228e-06 | 24.1319 | 1476861.9187
46 | 130 | CONCLUIDO | 3.5948 | 27.82 | 23.84 | 59.6 | 0.81 | 24 | 274.35 | 59.19 | 12.5 | 22 | 72.66 | 34071.31 | 389.38 | 608.86 | 61.94 | 46.36 | 7396.79 | 0.75 | 0.89 | 9.22 | 0.47 | 1 | 10 | 1194.2277 | 1633.995 | 1478.0488 | 1194227.6516 | 1633994.9585 | 1.3219e-06 | 24.1493 | 1478048.773
47 | 130 | CONCLUIDO | 3.6045 | 27.74 | 23.81 | 62.12 | 0.83 | 23 | 274.84 | 59.19 | 12.75 | 21 | 72.89 | 34130.98 | 388.5 | 608.83 | 60.96 | 46.36 | 6914.39 | 0.76 | 0.89 | 9.22 | 0.44 | 1 | 10 | 1190.522 | 1628.9248 | 1473.4625 | 1190522.0444 | 1628924.7833 | 1.3255e-06 | 24.0799 | 1473462.4882
48 | 130 | CONCLUIDO | 3.6044 | 27.74 | 23.81 | 62.12 | 0.84 | 23 | 275.32 | 59.19 | 13 | 21 | 73.13 | 34190.73 | 388.56 | 608.87 | 61.27 | 46.36 | 7067.68 | 0.76 | 0.89 | 9.21 | 0.44 | 1 | 10 | 1190.6344 | 1629.0786 | 1473.6016 | 1190634.4435 | 1629078.5727 | 1.3254e-06 | 24.0799 | 1473601.6001
49 | 130 | CONCLUIDO | 3.6126 | 27.68 | 23.8 | 64.91 | 0.86 | 22 | 275.81 | 59.19 | 13.25 | 20 | 73.36 | 34250.57 | 387.82 | 608.83 | 60.54 | 46.36 | 6706.37 | 0.77 | 0.9 | 9.22 | 0.43 | 1 | 10 | 1187.6514 | 1624.9971 | 1469.9096 | 1187651.4259 | 1624997.0764 | 1.3284e-06 | 24.0278 | 1469909.6361
50 | 130 | CONCLUIDO | 3.614 | 27.67 | 23.79 | 64.88 | 0.87 | 22 | 276.29 | 59.19 | 13.5 | 20 | 73.6 | 34310.51 | 387.85 | 608.83 | 60.32 | 46.36 | 6598.34 | 0.77 | 0.9 | 9.21 | 0.42 | 1 | 10 | 1187.3096 | 1624.5293 | 1469.4865 | 1187309.5696 | 1624529.3335 | 1.329e-06 | 24.0191 | 1469486.5339
51 | 130 | CONCLUIDO | 3.6122 | 27.68 | 23.8 | 64.92 | 0.88 | 22 | 276.78 | 59.19 | 13.75 | 20 | 73.84 | 34370.54 | 387.7 | 608.88 | 60.79 | 46.36 | 6834.9 | 0.76 | 0.9 | 9.21 | 0.43 | 1 | 10 | 1187.5574 | 1624.8684 | 1469.7932 | 1187557.3756 | 1624868.3926 | 1.3283e-06 | 24.0278 | 1469793.2338
52 | 130 | CONCLUIDO | 3.6222 | 27.61 | 23.78 | 67.93 | 0.9 | 21 | 277.27 | 59.19 | 14 | 19 | 74.07 | 34430.66 | 387.15 | 608.82 | 59.96 | 46.36 | 6421.89 | 0.77 | 0.9 | 9.21 | 0.4 | 1 | 10 | 1184.2315 | 1620.3178 | 1465.6769 | 1184231.4882 | 1620317.7668 | 1.332e-06 | 23.967 | 1465676.9133
53 | 130 | CONCLUIDO | 3.6229 | 27.6 | 23.77 | 67.92 | 0.91 | 21 | 277.76 | 59.19 | 14.25 | 19 | 74.31 | 34490.87 | 387.15 | 608.82 | 59.74 | 46.36 | 6314.03 | 0.78 | 0.9 | 9.21 | 0.4 | 1 | 10 | 1183.9974 | 1619.9974 | 1465.3872 | 1183997.3756 | 1619997.4436 | 1.3322e-06 | 23.9583 | 1465387.1613
54 | 130 | CONCLUIDO | 3.6227 | 27.6 | 23.77 | 67.92 | 0.93 | 21 | 278.25 | 59.19 | 14.5 | 19 | 74.55 | 34551.18 | 386.67 | 608.84 | 59.55 | 46.36 | 6218.09 | 0.78 | 0.9 | 9.22 | 0.4 | 1 | 10 | 1183.3194 | 1619.0698 | 1464.548 | 1183319.3776 | 1619069.7768 | 1.3322e-06 | 23.9583 | 1464548.0297
55 | 130 | CONCLUIDO | 3.633 | 27.53 | 23.74 | 71.23 | 0.94 | 20 | 278.74 | 59.19 | 14.75 | 18 | 74.79 | 34611.59 | 386.05 | 608.8 | 59.1 | 46.36 | 5998.8 | 0.78 | 0.9 | 9.21 | 0.37 | 1 | 10 | 1179.9323 | 1614.4354 | 1460.356 | 1179932.2982 | 1614435.4254 | 1.3359e-06 | 23.8976 | 1460355.9743
56 | 130 | CONCLUIDO | 3.6318 | 27.53 | 23.75 | 71.26 | 0.96 | 20 | 279.23 | 59.19 | 15 | 18 | 75.03 | 34672.08 | 386.2 | 608.93 | 58.88 | 46.36 | 5886.9 | 0.79 | 0.9 | 9.22 | 0.38 | 1 | 10 | 1180.4966 | 1615.2075 | 1461.0543 | 1180496.5666 | 1615207.4823 | 1.3355e-06 | 23.8976 | 1461054.3471
57 | 130 | CONCLUIDO | 3.6327 | 27.53 | 23.75 | 71.24 | 0.97 | 20 | 279.72 | 59.19 | 15.25 | 18 | 75.27 | 34732.68 | 385.72 | 608.92 | 59.12 | 46.36 | 6009.24 | 0.78 | 0.9 | 9.21 | 0.37 | 1 | 10 | 1179.5852 | 1613.9605 | 1459.9264 | 1179585.18 | 1613960.4829 | 1.3358e-06 | 23.8976 | 1459926.3596
58 | 130 | CONCLUIDO | 3.6414 | 27.46 | 23.73 | 74.93 | 0.98 | 19 | 280.21 | 59.19 | 15.5 | 17 | 75.52 | 34793.36 | 385.74 | 608.83 | 58.29 | 46.36 | 5596.1 | 0.8 | 0.9 | 9.21 | 0.36 | 1 | 10 | 1177.5966 | 1611.2396 | 1457.4652 | 1177596.6054 | 1611239.6273 | 1.339e-06 | 23.8368 | 1457465.1787
59 | 130 | CONCLUIDO | 3.6391 | 27.48 | 23.75 | 74.99 | 1 | 19 | 280.7 | 59.19 | 15.75 | 17 | 75.76 | 34854.15 | 385.89 | 608.83 | 58.84 | 46.36 | 5874.3 | 0.79 | 0.9 | 9.21 | 0.37 | 1 | 10 | 1178.4758 | 1612.4425 | 1458.5533 | 1178475.7738 | 1612442.5444 | 1.3382e-06 | 23.8542 | 1458553.2911
60 | 130 | CONCLUIDO | 3.6415 | 27.46 | 23.73 | 74.93 | 1.01 | 19 | 281.2 | 59.19 | 16 | 17 | 76 | 34915.03 | 385.01 | 608.81 | 58.33 | 46.36 | 5616.1 | 0.79 | 0.9 | 9.21 | 0.36 | 1 | 10 | 1176.4844 | 1609.7179 | 1456.0887 | 1176484.4351 | 1609717.9069 | 1.3391e-06 | 23.8368 | 1456088.6892
61 | 130 | CONCLUIDO | 3.6499 | 27.4 | 23.71 | 79.04 | 1.03 | 18 | 281.69 | 59.19 | 16.25 | 16 | 76.25 | 34976 | 384.39 | 608.82 | 57.99 | 46.36 | 5451.91 | 0.8 | 0.9 | 9.21 | 0.34 | 1 | 10 | 1173.6171 | 1605.7947 | 1452.5399 | 1173617.1259 | 1605794.728 | 1.3422e-06 | 23.7847 | 1452539.9329
62 | 130 | CONCLUIDO | 3.6499 | 27.4 | 23.71 | 79.04 | 1.04 | 18 | 282.19 | 59.19 | 16.5 | 16 | 76.49 | 35037.08 | 384.96 | 608.84 | 57.72 | 46.36 | 5315.4 | 0.8 | 0.9 | 9.21 | 0.34 | 1 | 10 | 1174.467 | 1606.9575 | 1453.5918 | 1174466.9893 | 1606957.5486 | 1.3422e-06 | 23.7847 | 1453591.7756
63 | 130 | CONCLUIDO | 3.6526 | 27.38 | 23.69 | 78.97 | 1.06 | 18 | 282.68 | 59.19 | 16.75 | 16 | 76.74 | 35098.25 | 384.28 | 608.78 | 57.19 | 46.36 | 5050.98 | 0.81 | 0.9 | 9.21 | 0.32 | 1 | 10 | 1172.7191 | 1604.5659 | 1451.4284 | 1172719.05 | 1604565.941 | 1.3431e-06 | 23.7674 | 1451428.4196
64 | 130 | CONCLUIDO | 3.6507 | 27.39 | 23.71 | 79.02 | 1.07 | 18 | 283.18 | 59.19 | 17 | 16 | 76.98 | 35159.52 | 383.8 | 608.8 | 57.79 | 46.36 | 5354.78 | 0.8 | 0.9 | 9.21 | 0.34 | 1 | 10 | 1172.569 | 1604.3607 | 1451.2427 | 1172569.0317 | 1604360.6792 | 1.3424e-06 | 23.776 | 1451242.7477
65 | 130 | CONCLUIDO | 3.6598 | 27.32 | 23.69 | 83.6 | 1.08 | 17 | 283.68 | 59.19 | 17.25 | 15 | 77.23 | 35220.89 | 383.19 | 608.75 | 57.21 | 46.36 | 5069.78 | 0.81 | 0.9 | 9.2 | 0.32 | 1 | 10 | 1158.9225 | 1585.6889 | 1434.353 | 1158922.4884 | 1585688.8767 | 1.3458e-06 | 23.7153 | 1434352.9559
66 | 130 | CONCLUIDO | 3.6603 | 27.32 | 23.68 | 83.59 | 1.1 | 17 | 284.17 | 59.19 | 17.5 | 15 | 77.48 | 35282.36 | 383.4 | 608.81 | 56.97 | 46.36 | 4947.36 | 0.81 | 0.9 | 9.21 | 0.31 | 1 | 10 | 1159.0476 | 1585.8601 | 1434.5078 | 1159047.6068 | 1585860.0692 | 1.346e-06 | 23.7153 | 1434507.81
67 | 130 | CONCLUIDO | 3.6583 | 27.34 | 23.7 | 83.64 | 1.11 | 17 | 284.67 | 59.19 | 17.75 | 15 | 77.73 | 35343.92 | 383.66 | 608.76 | 57.56 | 46.36 | 5244.3 | 0.81 | 0.9 | 9.21 | 0.33 | 1 | 10 | 1160.0181 | 1587.1879 | 1435.7089 | 1160018.061 | 1587187.8874 | 1.3452e-06 | 23.7326 | 1435708.9031
68 | 130 | CONCLUIDO | 3.6583 | 27.34 | 23.7 | 83.64 | 1.12 | 17 | 285.17 | 59.19 | 18 | 15 | 77.98 | 35405.59 | 383.34 | 608.81 | 57.56 | 46.36 | 5241.34 | 0.81 | 0.9 | 9.21 | 0.33 | 1 | 10 | 1159.542 | 1586.5366 | 1435.1198 | 1159542.0402 | 1586536.5748 | 1.3452e-06 | 23.7326 | 1435119.7509
69 | 130 | CONCLUIDO | 3.6686 | 27.26 | 23.67 | 88.77 | 1.14 | 16 | 285.67 | 59.19 | 18.25 | 14 | 78.23 | 35467.36 | 382.39 | 608.78 | 56.8 | 46.36 | 4869.58 | 0.82 | 0.9 | 9.2 | 0.3 | 1 | 10 | 1155.7351 | 1581.3278 | 1430.4081 | 1155735.1283 | 1581327.79 | 1.349e-06 | 23.6632 | 1430408.0851
70 | 130 | CONCLUIDO | 3.6691 | 27.25 | 23.67 | 88.75 | 1.15 | 16 | 286.18 | 59.19 | 18.5 | 14 | 78.48 | 35529.23 | 382.68 | 608.83 | 56.54 | 46.36 | 4736.04 | 0.82 | 0.9 | 9.2 | 0.3 | 1 | 10 | 1156.0614 | 1581.7742 | 1430.8119 | 1156061.387 | 1581774.1915 | 1.3492e-06 | 23.6545 | 1430811.8827
71 | 130 | CONCLUIDO | 3.6673 | 27.27 | 23.68 | 88.8 | 1.16 | 16 | 286.68 | 59.19 | 18.75 | 14 | 78.74 | 35591.33 | 382.92 | 608.84 | 57.08 | 46.36 | 5006.92 | 0.81 | 0.9 | 9.2 | 0.31 | 1 | 10 | 1156.8742 | 1582.8863 | 1431.8178 | 1156874.1768 | 1582886.2864 | 1.3486e-06 | 23.6719 | 1431817.8409
72 | 130 | CONCLUIDO | 3.6654 | 27.28 | 23.7 | 88.86 | 1.18 | 16 | 287.18 | 59.19 | 19 | 14 | 78.99 | 35653.4 | 382.82 | 608.81 | 57.29 | 46.36 | 5114.67 | 0.81 | 0.9 | 9.21 | 0.32 | 1 | 10 | 1157.2863 | 1583.4501 | 1432.3279 | 1157286.2542 | 1583450.1088 | 1.3479e-06 | 23.6806 | 1432327.8528
73 | 130 | CONCLUIDO | 3.666 | 27.28 | 23.69 | 88.84 | 1.19 | 16 | 287.69 | 59.19 | 19.25 | 14 | 79.24 | 35715.58 | 382.14 | 608.77 | 57.31 | 46.36 | 5124.94 | 0.81 | 0.9 | 9.21 | 0.32 | 1 | 10 | 1156.0694 | 1581.7852 | 1430.8218 | 1156069.4162 | 1581785.1775 | 1.3481e-06 | 23.6806 | 1430821.8202
74 | 130 | CONCLUIDO | 3.6768 | 27.2 | 23.66 | 94.64 | 1.2 | 15 | 288.19 | 59.19 | 19.5 | 13 | 79.5 | 35777.86 | 381.04 | 608.82 | 56.42 | 46.36 | 4680.35 | 0.82 | 0.9 | 9.2 | 0.29 | 1 | 10 | 1151.955 | 1576.1557 | 1425.7296 | 1151955.0172 | 1576155.6752 | 1.352e-06 | 23.6111 | 1425729.5897
75 | 130 | CONCLUIDO | 3.6779 | 27.19 | 23.65 | 94.6 | 1.22 | 15 | 288.7 | 59.19 | 19.75 | 13 | 79.75 | 35840.25 | 381.5 | 608.81 | 55.98 | 46.36 | 4463.93 | 0.83 | 0.9 | 9.2 | 0.28 | 1 | 10 | 1152.3267 | 1576.6642 | 1426.1896 | 1152326.6699 | 1576664.1868 | 1.3525e-06 | 23.6024 | 1426189.5697
76 | 130 | CONCLUIDO | 3.6794 | 27.18 | 23.64 | 94.56 | 1.23 | 15 | 289.2 | 59.19 | 20 | 13 | 80.01 | 35902.74 | 381.4 | 608.77 | 55.64 | 46.36 | 4292.42 | 0.83 | 0.9 | 9.2 | 0.27 | 1 | 10 | 1151.7873 | 1575.9262 | 1425.522 | 1151787.3117 | 1575926.2131 | 1.353e-06 | 23.5938 | 1425522.0272
77 | 130 | CONCLUIDO | 3.6776 | 27.19 | 23.65 | 94.61 | 1.24 | 15 | 289.71 | 59.19 | 20.25 | 13 | 80.27 | 35965.33 | 381.75 | 608.78 | 56.24 | 46.36 | 4590.1 | 0.82 | 0.9 | 9.2 | 0.28 | 1 | 10 | 1152.7585 | 1577.255 | 1426.724 | 1152758.5066 | 1577255.0448 | 1.3523e-06 | 23.6024 | 1426724.037
78 | 130 | CONCLUIDO | 3.6766 | 27.2 | 23.66 | 94.64 | 1.26 | 15 | 290.22 | 59.19 | 20.5 | 13 | 80.53 | 36028.03 | 381.31 | 608.78 | 56.41 | 46.36 | 4678.71 | 0.82 | 0.9 | 9.2 | 0.29 | 1 | 10 | 1152.3959 | 1576.7589 | 1426.2753 | 1152395.9164 | 1576758.9329 | 1.352e-06 | 23.6111 | 1426275.2733
79 | 130 | CONCLUIDO | 3.6778 | 27.19 | 23.65 | 94.61 | 1.27 | 15 | 290.73 | 59.19 | 20.75 | 13 | 80.79 | 36090.84 | 380.42 | 608.76 | 56.08 | 46.36 | 4510.67 | 0.83 | 0.9 | 9.2 | 0.28 | 1 | 10 | 1150.7492 | 1574.5059 | 1424.2373 | 1150749.2493 | 1574505.8903 | 1.3524e-06 | 23.6024 | 1424237.258
80 | 130 | CONCLUIDO | 3.688 | 27.12 | 23.63 | 101.25 | 1.28 | 14 | 291.24 | 59.19 | 21 | 12 | 81.05 | 36153.75 | 379.95 | 608.79 | 55.31 | 46.36 | 4130.14 | 0.84 | 0.9 | 9.2 | 0.25 | 1 | 10 | 1147.7977 | 1570.4674 | 1420.5842 | 1147797.6612 | 1570467.3973 | 1.3562e-06 | 23.5417 | 1420584.1931
81 | 130 | CONCLUIDO | 3.6883 | 27.11 | 23.62 | 101.24 | 1.3 | 14 | 291.75 | 59.19 | 21.25 | 12 | 81.31 | 36216.77 | 380.23 | 608.8 | 55.03 | 46.36 | 3990.37 | 0.84 | 0.9 | 9.21 | 0.25 | 1 | 10 | 1148.0675 | 1570.8366 | 1420.9182 | 1148067.5199 | 1570836.6298 | 1.3563e-06 | 23.533 | 1420918.1866
82 | 130 | CONCLUIDO | 3.69 | 27.1 | 23.61 | 101.19 | 1.31 | 14 | 292.26 | 59.19 | 21.5 | 12 | 81.57 | 36279.9 | 380.11 | 608.77 | 54.87 | 46.36 | 3913.83 | 0.84 | 0.9 | 9.2 | 0.24 | 1 | 10 | 1147.4611 | 1570.0068 | 1420.1676 | 1147461.0514 | 1570006.833 | 1.3569e-06 | 23.5243 | 1420167.5844
83 | 130 | CONCLUIDO | 3.6891 | 27.11 | 23.62 | 101.22 | 1.32 | 14 | 292.77 | 59.19 | 21.75 | 12 | 81.83 | 36343.13 | 380.27 | 608.76 | 54.9 | 46.36 | 3927.49 | 0.84 | 0.9 | 9.2 | 0.25 | 1 | 10 | 1147.9629 | 1570.6935 | 1420.7887 | 1147962.9049 | 1570693.491 | 1.3566e-06 | 23.533 | 1420788.7087
84 | 130 | CONCLUIDO | 3.6888 | 27.11 | 23.62 | 101.23 | 1.34 | 14 | 293.29 | 59.19 | 22 | 12 | 82.09 | 36406.47 | 379.81 | 608.82 | 55.04 | 46.36 | 3996.59 | 0.84 | 0.9 | 9.2 | 0.25 | 1 | 10 | 1147.3456 | 1569.8489 | 1420.0247 | 1147345.6371 | 1569848.918 | 1.3565e-06 | 23.533 | 1420024.7406
85 | 130 | CONCLUIDO | 3.6867 | 27.12 | 23.63 | 101.29 | 1.35 | 14 | 293.8 | 59.19 | 22.25 | 12 | 82.36 | 36469.92 | 379.51 | 608.82 | 55.63 | 46.36 | 4291.99 | 0.83 | 0.9 | 9.2 | 0.26 | 1 | 10 | 1147.4141 | 1569.9426 | 1420.1095 | 1147414.1365 | 1569942.6419 | 1.3557e-06 | 23.5417 | 1420109.5196
86 | 130 | CONCLUIDO | 3.6861 | 27.13 | 23.64 | 101.31 | 1.36 | 14 | 294.32 | 59.19 | 22.5 | 12 | 82.62 | 36533.49 | 379.19 | 608.78 | 55.66 | 46.36 | 4309.13 | 0.83 | 0.9 | 9.2 | 0.27 | 1 | 10 | 1147.1464 | 1569.5763 | 1419.7781 | 1147146.3863 | 1569576.2943 | 1.3555e-06 | 23.5503 | 1419778.1357
87 | 130 | CONCLUIDO | 3.6961 | 27.06 | 23.62 | 108.99 | 1.37 | 13 | 294.83 | 59.19 | 22.75 | 11 | 82.89 | 36597.16 | 379.09 | 608.81 | 54.81 | 46.36 | 3885.79 | 0.85 | 0.9 | 9.2 | 0.24 | 1 | 10 | 1144.6262 | 1566.128 | 1416.659 | 1144626.1651 | 1566128.0165 | 1.3591e-06 | 23.4896 | 1416658.9567
88 | 130 | CONCLUIDO | 3.6964 | 27.05 | 23.61 | 108.98 | 1.39 | 13 | 295.35 | 59.19 | 23 | 11 | 83.16 | 36660.94 | 379.44 | 608.8 | 54.91 | 46.36 | 3935.09 | 0.84 | 0.9 | 9.2 | 0.24 | 1 | 10 | 1144.9987 | 1566.6378 | 1417.1201 | 1144998.7322 | 1566637.7792 | 1.3593e-06 | 23.4809 | 1417120.0684
89 | 130 | CONCLUIDO | 3.6962 | 27.06 | 23.61 | 108.99 | 1.4 | 13 | 295.87 | 59.19 | 23.25 | 11 | 83.43 | 36724.83 | 379.13 | 608.79 | 54.87 | 46.36 | 3919.58 | 0.84 | 0.9 | 9.2 | 0.24 | 1 | 10 | 1144.583 | 1566.0689 | 1416.6055 | 1144582.9854 | 1566068.9361 | 1.3592e-06 | 23.4896 | 1416605.5148
90 | 130 | CONCLUIDO | 3.6969 | 27.05 | 23.61 | 108.96 | 1.41 | 13 | 296.39 | 59.19 | 23.5 | 11 | 83.69 | 36788.84 | 378.96 | 608.8 | 54.76 | 46.36 | 3863.17 | 0.85 | 0.9 | 9.2 | 0.24 | 1 | 10 | 1144.1905 | 1565.5319 | 1416.1198 | 1144190.5012 | 1565531.9218 | 1.3594e-06 | 23.4809 | 1416119.7524
91 | 130 | CONCLUIDO | 3.6971 | 27.05 | 23.61 | 108.96 | 1.42 | 13 | 296.91 | 59.19 | 23.75 | 11 | 83.96 | 36852.96 | 379.01 | 608.78 | 54.64 | 46.36 | 3801.42 | 0.85 | 0.9 | 9.2 | 0.24 | 1 | 10 | 1144.2235 | 1565.577 | 1416.1606 | 1144223.4826 | 1565577.0485 | 1.3595e-06 | 23.4809 | 1416160.5723
92 | 130 | CONCLUIDO | 3.6957 | 27.06 | 23.62 | 109.01 | 1.44 | 13 | 297.43 | 59.19 | 24 | 11 | 84.24 | 36917.19 | 378.56 | 608.81 | 55.04 | 46.36 | 4004.43 | 0.84 | 0.9 | 9.2 | 0.25 | 1 | 10 | 1143.927 | 1565.1714 | 1415.7937 | 1143927.0447 | 1565171.449 | 1.359e-06 | 23.4896 | 1415793.6826
93 | 130 | CONCLUIDO | 3.6961 | 27.06 | 23.61 | 108.99 | 1.45 | 13 | 297.95 | 59.19 | 24.25 | 11 | 84.51 | 36981.53 | 377.95 | 608.77 | 54.88 | 46.36 | 3922.94 | 0.84 | 0.9 | 9.2 | 0.24 | 1 | 10 | 1142.8659 | 1563.7196 | 1414.4804 | 1142865.9348 | 1563719.5917 | 1.3591e-06 | 23.4896 | 1414480.3885
94 | 130 | CONCLUIDO | 3.7076 | 26.97 | 23.58 | 117.9 | 1.46 | 12 | 298.47 | 59.19 | 24.5 | 10 | 84.78 | 37045.99 | 376.68 | 608.84 | 53.84 | 46.36 | 3405.85 | 0.86 | 0.9 | 9.2 | 0.21 | 1 | 10 | 1138.4327 | 1557.6538 | 1408.9935 | 1138432.6518 | 1557653.7782 | 1.3634e-06 | 23.4115 | 1408993.4878
95 | 130 | CONCLUIDO | 3.7071 | 26.98 | 23.58 | 117.92 | 1.47 | 12 | 299 | 59.19 | 24.75 | 10 | 85.05 | 37110.57 | 377.04 | 608.78 | 53.96 | 46.36 | 3467.69 | 0.86 | 0.9 | 9.2 | 0.21 | 1 | 10 | 1139.0616 | 1558.5144 | 1409.7719 | 1139061.6155 | 1558514.3542 | 1.3632e-06 | 23.4201 | 1409771.9316
96 | 130 | CONCLUIDO | 3.7061 | 26.98 | 23.59 | 117.96 | 1.49 | 12 | 299.52 | 59.19 | 25 | 10 | 85.33 | 37175.38 | 377.52 | 608.8 | 54.22 | 46.36 | 3598.95 | 0.85 | 0.9 | 9.2 | 0.22 | 1 | 10 | 1140.0492 | 1559.8656 | 1410.9942 | 1140049.1702 | 1559865.57 | 1.3628e-06 | 23.4201 | 1410994.1893
97 | 130 | CONCLUIDO | 3.7055 | 26.99 | 23.6 | 117.98 | 1.5 | 12 | 300.05 | 59.19 | 25.25 | 10 | 85.6 | 37240.19 | 377.54 | 608.78 | 54.32 | 46.36 | 3646.06 | 0.85 | 0.9 | 9.2 | 0.22 | 1 | 10 | 1140.281 | 1560.1828 | 1411.2811 | 1140280.9865 | 1560182.7513 | 1.3626e-06 | 23.4288 | 1411281.0993
98 | 130 | CONCLUIDO | 3.706 | 26.98 | 23.59 | 117.96 | 1.51 | 12 | 300.57 | 59.19 | 25.5 | 10 | 85.88 | 37305.12 | 377.49 | 608.84 | 54.18 | 46.36 | 3576.96 | 0.86 | 0.9 | 9.2 | 0.22 | 1 | 10 | 1140.0253 | 1559.8329 | 1410.9646 | 1140025.2652 | 1559832.8622 | 1.3628e-06 | 23.4201 | 1410964.6031
99 | 130 | CONCLUIDO | 3.706 | 26.98 | 23.59 | 117.96 | 1.52 | 12 | 301.1 | 59.19 | 25.75 | 10 | 86.16 | 37370.16 | 377.65 | 608.77 | 54.22 | 46.36 | 3595.92 | 0.86 | 0.9 | 9.2 | 0.22 | 1 | 10 | 1140.2602 | 1560.1543 | 1411.2554 | 1140260.2121 | 1560154.327 | 1.3628e-06 | 23.4201 | 1411255.3877
100 | 130 | CONCLUIDO | 3.7058 | 26.98 | 23.59 | 117.97 | 1.54 | 12 | 301.63 | 59.19 | 26 | 10 | 86.44 | 37435.32 | 377.49 | 608.82 | 54.32 | 46.36 | 3648.05 | 0.85 | 0.9 | 9.2 | 0.22 | 1 | 10 | 1140.0656 | 1559.888 | 1411.0145 | 1140065.5612 | 1559887.997 | 1.3627e-06 | 23.4201 | 1411014.4759
101 | 130 | CONCLUIDO | 3.7051 | 26.99 | 23.6 | 117.99 | 1.55 | 12 | 302.16 | 59.19 | 26.25 | 10 | 86.72 | 37500.6 | 377.36 | 608.81 | 54.35 | 46.36 | 3663.07 | 0.85 | 0.9 | 9.2 | 0.23 | 1 | 10 | 1140.0972 | 1559.9313 | 1411.0537 | 1140097.2419 | 1559931.3439 | 1.3625e-06 | 23.4288 | 1411053.6858
102 | 130 | CONCLUIDO | 3.7045 | 26.99 | 23.6 | 118.01 | 1.56 | 12 | 302.69 | 59.19 | 26.5 | 10 | 87 | 37566 | 376.86 | 608.76 | 54.66 | 46.36 | 3815.78 | 0.85 | 0.9 | 9.2 | 0.23 | 1 | 10 | 1139.4837 | 1559.0918 | 1410.2943 | 1139483.6776 | 1559091.8381 | 1.3622e-06 | 23.4288 | 1410294.3013
103 | 130 | CONCLUIDO | 3.7047 | 26.99 | 23.6 | 118.01 | 1.57 | 12 | 303.22 | 59.19 | 26.75 | 10 | 87.28 | 37631.52 | 376.17 | 608.78 | 54.52 | 46.36 | 3746.08 | 0.85 | 0.9 | 9.2 | 0.23 | 1 | 10 | 1138.4298 | 1557.6499 | 1408.99 | 1138429.8346 | 1557649.9236 | 1.3623e-06 | 23.4288 | 1408990.0011
104 | 130 | CONCLUIDO | 3.7152 | 26.92 | 23.57 | 128.58 | 1.58 | 11 | 303.75 | 59.19 | 27 | 9 | 87.56 | 37697.16 | 375.72 | 608.75 | 53.67 | 46.36 | 3327.54 | 0.86 | 0.9 | 9.2 | 0.2 | 1 | 10 | 1135.421 | 1553.5331 | 1405.2661 | 1135421.0143 | 1553533.123 | 1.3662e-06 | 23.3681 | 1405266.1021
105 | 130 | CONCLUIDO | 3.7159 | 26.91 | 23.57 | 128.56 | 1.6 | 11 | 304.29 | 59.19 | 27.25 | 9 | 87.84 | 37762.92 | 375.95 | 608.8 | 53.55 | 46.36 | 3268.49 | 0.87 | 0.9 | 9.19 | 0.2 | 1 | 10 | 1135.6181 | 1553.8027 | 1405.51 | 1135618.0653 | 1553802.7368 | 1.3664e-06 | 23.3594 | 1405509.9844
106 | 130 | CONCLUIDO | 3.7151 | 26.92 | 23.57 | 128.59 | 1.61 | 11 | 304.82 | 59.19 | 27.5 | 9 | 88.13 | 37828.81 | 376.19 | 608.79 | 53.7 | 46.36 | 3341.7 | 0.86 | 0.9 | 9.2 | 0.2 | 1 | 10 | 1136.1295 | 1554.5024 | 1406.1429 | 1136129.4541 | 1554502.4415 | 1.3661e-06 | 23.3681 | 1406142.9103
107 | 130 | CONCLUIDO | 3.7154 | 26.92 | 23.57 | 128.58 | 1.62 | 11 | 305.36 | 59.19 | 27.75 | 9 | 88.41 | 37894.82 | 376.4 | 608.87 | 53.67 | 46.36 | 3328.33 | 0.86 | 0.9 | 9.19 | 0.2 | 1 | 10 | 1136.3771 | 1554.8412 | 1406.4494 | 1136377.0684 | 1554841.2385 | 1.3662e-06 | 23.3681 | 1406449.3729
108 | 130 | CONCLUIDO | 3.7164 | 26.91 | 23.57 | 128.54 | 1.63 | 11 | 305.89 | 59.19 | 28 | 9 | 88.7 | 37960.95 | 376.27 | 608.76 | 53.39 | 46.36 | 3185.2 | 0.87 | 0.9 | 9.2 | 0.19 | 1 | 10 | 1135.9868 | 1554.3072 | 1405.9663 | 1135986.7844 | 1554307.2346 | 1.3666e-06 | 23.3594 | 1405966.3336
109 | 130 | CONCLUIDO | 3.7162 | 26.91 | 23.57 | 128.54 | 1.64 | 11 | 306.43 | 59.19 | 28.25 | 9 | 88.99 | 38027.2 | 376.12 | 608.79 | 53.51 | 46.36 | 3249.16 | 0.87 | 0.9 | 9.19 | 0.19 | 1 | 10 | 1135.8071 | 1554.0614 | 1405.7439 | 1135807.0921 | 1554061.3717 | 1.3665e-06 | 23.3594 | 1405743.9355
110 | 130 | CONCLUIDO | 3.7155 | 26.91 | 23.57 | 128.57 | 1.65 | 11 | 306.97 | 59.19 | 28.5 | 9 | 89.27 | 38093.58 | 375.96 | 608.77 | 53.64 | 46.36 | 3313.52 | 0.86 | 0.9 | 9.2 | 0.2 | 1 | 10 | 1135.7126 | 1553.9321 | 1405.627 | 1135712.6191 | 1553932.1096 | 1.3663e-06 | 23.3594 | 1405627.01
111 | 130 | CONCLUIDO | 3.7156 | 26.91 | 23.57 | 128.57 | 1.67 | 11 | 307.51 | 59.19 | 28.75 | 9 | 89.56 | 38160.09 | 375.4 | 608.8 | 53.54 | 46.36 | 3263.97 | 0.87 | 0.9 | 9.2 | 0.2 | 1 | 10 | 1134.8725 | 1552.7826 | 1404.5872 | 1134872.4506 | 1552782.554 | 1.3663e-06 | 23.3594 | 1404587.1664
112 | 130 | CONCLUIDO | 3.7161 | 26.91 | 23.57 | 128.55 | 1.68 | 11 | 308.05 | 59.19 | 29 | 9 | 89.85 | 38226.72 | 374.95 | 608.77 | 53.46 | 46.36 | 3220.35 | 0.87 | 0.9 | 9.2 | 0.2 | 1 | 10 | 1134.1137 | 1551.7444 | 1403.6481 | 1134113.6907 | 1551744.3852 | 1.3665e-06 | 23.3594 | 1403648.079
113 | 130 | CONCLUIDO | 3.7164 | 26.91 | 23.57 | 128.54 | 1.69 | 11 | 308.59 | 59.19 | 29.25 | 9 | 90.14 | 38293.47 | 374.38 | 608.77 | 53.32 | 46.36 | 3153.44 | 0.87 | 0.9 | 9.2 | 0.19 | 1 | 10 | 1133.2192 | 1550.5206 | 1402.5411 | 1133219.24 | 1550520.5583 | 1.3666e-06 | 23.3594 | 1402541.0524
114 | 130 | CONCLUIDO | 3.7167 | 26.91 | 23.56 | 128.52 | 1.7 | 11 | 309.13 | 59.19 | 29.5 | 9 | 90.44 | 38360.36 | 373.95 | 608.84 | 53.4 | 46.36 | 3193.45 | 0.87 | 0.9 | 9.19 | 0.19 | 1 | 10 | 1132.4486 | 1549.4662 | 1401.5873 | 1132448.624 | 1549466.1675 | 1.3667e-06 | 23.3594 | 1401587.2912
115 | 130 | CONCLUIDO | 3.7249 | 26.85 | 23.55 | 141.31 | 1.71 | 10 | 309.67 | 59.19 | 29.75 | 8 | 90.73 | 38427.37 | 373.68 | 608.81 | 52.98 | 46.36 | 2986.17 | 0.88 | 0.9 | 9.19 | 0.18 | 1 | 10 | 1130.3461 | 1546.5893 | 1398.985 | 1130346.0584 | 1546589.3444 | 1.3697e-06 | 23.3073 | 1398985.0281
116 | 130 | CONCLUIDO | 3.7251 | 26.84 | 23.55 | 141.3 | 1.72 | 10 | 310.22 | 59.19 | 30 | 8 | 91.02 | 38494.52 | 374.24 | 608.76 | 52.98 | 46.36 | 2988.71 | 0.87 | 0.9 | 9.19 | 0.18 | 1 | 10 | 1131.1246 | 1547.6546 | 1399.9486 | 1131124.5888 | 1547654.5641 | 1.3698e-06 | 23.2986 | 1399948.5846
117 | 130 | CONCLUIDO | 3.7252 | 26.84 | 23.55 | 141.3 | 1.73 | 10 | 310.76 | 59.19 | 30.25 | 8 | 91.32 | 38561.79 | 374.81 | 608.8 | 52.87 | 46.36 | 2932.28 | 0.88 | 0.9 | 9.2 | 0.18 | 1 | 10 | 1131.9375 | 1548.7668 | 1400.9547 | 1131937.4691 | 1548766.7828 | 1.3698e-06 | 23.2986 | 1400954.6548
118 | 130 | CONCLUIDO | 3.7247 | 26.85 | 23.55 | 141.32 | 1.75 | 10 | 311.31 | 59.19 | 30.5 | 8 | 91.62 | 38629.19 | 374.86 | 608.78 | 52.93 | 46.36 | 2962.85 | 0.88 | 0.9 | 9.2 | 0.18 | 1 | 10 | 1132.1097 | 1549.0024 | 1401.1678 | 1132109.6647 | 1549002.3884 | 1.3697e-06 | 23.3073 | 1401167.7745
119 | 130 | CONCLUIDO | 3.7261 | 26.84 | 23.54 | 141.26 | 1.76 | 10 | 311.86 | 59.19 | 30.75 | 8 | 91.91 | 38696.85 | 374.88 | 608.75 | 52.87 | 46.36 | 2931.58 | 0.88 | 0.9 | 9.19 | 0.17 | 1 | 10 | 1131.7802 | 1548.5516 | 1400.76 | 1131780.2218 | 1548551.6301 | 1.3702e-06 | 23.2986 | 1400760.0359
120 | 130 | CONCLUIDO | 3.7252 | 26.84 | 23.55 | 141.3 | 1.77 | 10 | 312.41 | 59.19 | 31 | 8 | 92.21 | 38764.53 | 375.12 | 608.8 | 52.88 | 46.36 | 2935.78 | 0.88 | 0.9 | 9.2 | 0.18 | 1 | 10 | 1132.3903 | 1549.3864 | 1401.5151 | 1132390.3327 | 1549386.4107 | 1.3698e-06 | 23.2986 | 1401515.1462
121 | 130 | CONCLUIDO | 3.7264 | 26.84 | 23.54 | 141.25 | 1.78 | 10 | 312.96 | 59.19 | 31.25 | 8 | 92.51 | 38832.33 | 375.27 | 608.77 | 52.69 | 46.36 | 2843.52 | 0.88 | 0.91 | 9.19 | 0.17 | 1 | 10 | 1132.2903 | 1549.2496 | 1401.3914 | 1132290.3237 | 1549249.574 | 1.3703e-06 | 23.2986 | 1401391.3691
122 | 130 | CONCLUIDO | 3.7259 | 26.84 | 23.55 | 141.27 | 1.79 | 10 | 313.51 | 59.19 | 31.5 | 8 | 92.81 | 38900.27 | 375.55 | 608.81 | 52.78 | 46.36 | 2885.89 | 0.88 | 0.9 | 9.19 | 0.17 | 1 | 10 | 1132.8795 | 1550.0558 | 1402.1206 | 1132879.5393 | 1550055.7647 | 1.3701e-06 | 23.2986 | 1402120.6181
123 | 130 | CONCLUIDO | 3.7265 | 26.83 | 23.54 | 141.25 | 1.8 | 10 | 314.06 | 59.19 | 31.75 | 8 | 93.12 | 38968.34 | 375.63 | 608.77 | 52.7 | 46.36 | 2847.02 | 0.88 | 0.91 | 9.19 | 0.17 | 1 | 10 | 1132.7962 | 1549.9418 | 1402.0175 | 1132796.2177 | 1549941.7606 | 1.3703e-06 | 23.2899 | 1402017.4943
124 | 130 | CONCLUIDO | 3.7259 | 26.84 | 23.55 | 141.27 | 1.81 | 10 | 314.61 | 59.19 | 32 | 8 | 93.42 | 39036.55 | 375.57 | 608.82 | 52.67 | 46.36 | 2831.22 | 0.88 | 0.9 | 9.2 | 0.17 | 1 | 10 | 1132.9088 | 1550.0957 | 1402.1568 | 1132908.7508 | 1550095.7332 | 1.3701e-06 | 23.2986 | 1402156.772
125 | 130 | CONCLUIDO | 3.7264 | 26.84 | 23.54 | 141.25 | 1.82 | 10 | 315.17 | 59.19 | 32.25 | 8 | 93.72 | 39104.89 | 375.16 | 608.82 | 52.66 | 46.36 | 2826.69 | 0.88 | 0.91 | 9.19 | 0.17 | 1 | 10 | 1132.1297 | 1549.0298 | 1401.1925 | 1132129.682 | 1549029.7769 | 1.3703e-06 | 23.2986 | 1401192.5491
126 | 130 | CONCLUIDO | 3.7267 | 26.83 | 23.54 | 141.24 | 1.83 | 10 | 315.72 | 59.19 | 32.5 | 8 | 94.03 | 39173.37 | 374.26 | 608.76 | 52.6 | 46.36 | 2796.91 | 0.88 | 0.91 | 9.19 | 0.17 | 1 | 10 | 1130.756 | 1547.1502 | 1399.4924 | 1130755.9766 | 1547150.2127 | 1.3704e-06 | 23.2899 | 1399492.3678
127 | 130 | CONCLUIDO | 3.726 | 26.84 | 23.54 | 141.27 | 1.84 | 10 | 316.28 | 59.19 | 32.75 | 8 | 94.33 | 39241.99 | 373.63 | 608.79 | 52.8 | 46.36 | 2897.12 | 0.88 | 0.91 | 9.19 | 0.17 | 1 | 10 | 1129.9744 | 1546.0808 | 1398.525 | 1129974.3688 | 1546080.7824 | 1.3701e-06 | 23.2986 | 1398525.0025
128 | 130 | CONCLUIDO | 3.7248 | 26.85 | 23.55 | 141.32 | 1.86 | 10 | 316.84 | 59.19 | 33 | 8 | 94.64 | 39310.75 | 372.65 | 608.76 | 52.96 | 46.36 | 2978.78 | 0.88 | 0.9 | 9.2 | 0.18 | 1 | 10 | 1128.861 | 1544.5574 | 1397.147 | 1128861.0067 | 1544557.4311 | 1.3697e-06 | 23.3073 | 1397147.0377
129 | 130 | CONCLUIDO | 3.7352 | 26.77 | 23.53 | 156.85 | 1.87 | 9 | 317.39 | 59.19 | 33.25 | 7 | 94.95 | 39379.65 | 371.34 | 608.75 | 52.34 | 46.36 | 2670.36 | 0.89 | 0.91 | 9.19 | 0.16 | 1 | 10 | 1124.7428 | 1538.9227 | 1392.0501 | 1124742.8127 | 1538922.7365 | 1.3735e-06 | 23.2378 | 1392050.1104
130 | 130 | CONCLUIDO | 3.7348 | 26.78 | 23.53 | 156.87 | 1.88 | 9 | 317.95 | 59.19 | 33.5 | 7 | 95.26 | 39448.69 | 371.95 | 608.77 | 52.45 | 46.36 | 2728.7 | 0.88 | 0.91 | 9.19 | 0.16 | 1 | 10 | 1125.71 | 1540.246 | 1393.2471 | 1125709.9702 | 1540246.044 | 1.3734e-06 | 23.2465 | 1393247.1233
131 | 130 | CONCLUIDO | 3.7348 | 26.78 | 23.53 | 156.87 | 1.89 | 9 | 318.52 | 59.19 | 33.75 | 7 | 95.57 | 39517.87 | 372.34 | 608.78 | 52.29 | 46.36 | 2645.7 | 0.89 | 0.91 | 9.19 | 0.16 | 1 | 10 | 1126.2782 | 1541.0236 | 1393.9504 | 1126278.2373 | 1541023.5721 | 1.3734e-06 | 23.2465 | 1393950.4452
132 | 130 | CONCLUIDO | 3.7346 | 26.78 | 23.53 | 156.88 | 1.9 | 9 | 319.08 | 59.19 | 34 | 7 | 95.88 | 39587.19 | 372.69 | 608.76 | 52.31 | 46.36 | 2657.43 | 0.89 | 0.91 | 9.19 | 0.16 | 1 | 10 | 1126.8275 | 1541.7751 | 1394.6302 | 1126827.4969 | 1541775.0934 | 1.3733e-06 | 23.2465 | 1394630.2424
133 | 130 | CONCLUIDO | 3.7336 | 26.78 | 23.54 | 156.92 | 1.91 | 9 | 319.64 | 59.19 | 34.25 | 7 | 96.2 | 39656.65 | 373.02 | 608.79 | 52.52 | 46.36 | 2763.38 | 0.88 | 0.91 | 9.2 | 0.17 | 1 | 10 | 1127.5859 | 1542.8127 | 1395.5688 | 1127585.8665 | 1542812.7281 | 1.3729e-06 | 23.2465 | 1395568.8467
134 | 130 | CONCLUIDO | 3.7336 | 26.78 | 23.54 | 156.92 | 1.92 | 9 | 320.21 | 59.19 | 34.5 | 7 | 96.51 | 39726.26 | 373.18 | 608.79 | 52.55 | 46.36 | 2776.78 | 0.88 | 0.91 | 9.19 | 0.17 | 1 | 10 | 1127.8191 | 1543.1318 | 1395.8575 | 1127819.0766 | 1543131.8165 | 1.3729e-06 | 23.2465 | 1395857.4817
135 | 130 | CONCLUIDO | 3.7344 | 26.78 | 23.53 | 156.89 | 1.93 | 9 | 320.77 | 59.19 | 34.75 | 7 | 96.83 | 39796.01 | 373.08 | 608.75 | 52.45 | 46.36 | 2726.63 | 0.88 | 0.91 | 9.19 | 0.16 | 1 | 10 | 1127.4351 | 1542.6065 | 1395.3823 | 1127435.1055 | 1542606.4502 | 1.3732e-06 | 23.2465 | 1395382.2557
136 | 130 | CONCLUIDO | 3.7341 | 26.78 | 23.54 | 156.9 | 1.94 | 9 | 321.34 | 59.19 | 35 | 7 | 97.14 | 39865.91 | 373.48 | 608.76 | 52.48 | 46.36 | 2743.52 | 0.88 | 0.91 | 9.19 | 0.16 | 1 | 10 | 1128.1579 | 1543.5955 | 1396.2769 | 1128157.9449 | 1543595.471 | 1.3731e-06 | 23.2465 | 1396276.8857
137 | 130 | CONCLUIDO | 3.7343 | 26.78 | 23.53 | 156.89 | 1.95 | 9 | 321.91 | 59.19 | 35.25 | 7 | 97.46 | 39935.96 | 373.25 | 608.79 | 52.37 | 46.36 | 2689.29 | 0.89 | 0.91 | 9.19 | 0.16 | 1 | 10 | 1127.7025 | 1542.9723 | 1395.7132 | 1127702.5019 | 1542972.3138 | 1.3732e-06 | 23.2465 | 1395713.2018
138 | 130 | CONCLUIDO | 3.7351 | 26.77 | 23.53 | 156.85 | 1.96 | 9 | 322.47 | 59.19 | 35.5 | 7 | 97.78 | 40006.15 | 373.32 | 608.79 | 52.33 | 46.36 | 2668.56 | 0.89 | 0.91 | 9.19 | 0.16 | 1 | 10 | 1127.6472 | 1542.8967 | 1395.6448 | 1127647.21 | 1542896.6609 | 1.3735e-06 | 23.2378 | 1395644.7691
139 | 130 | CONCLUIDO | 3.7347 | 26.78 | 23.53 | 156.87 | 1.97 | 9 | 323.04 | 59.19 | 35.75 | 7 | 98.1 | 40076.49 | 373.33 | 608.79 | 52.31 | 46.36 | 2656.17 | 0.89 | 0.91 | 9.19 | 0.16 | 1 | 10 | 1127.7404 | 1543.0242 | 1395.7601 | 1127740.424 | 1543024.2005 | 1.3733e-06 | 23.2465 | 1395760.1365
140 | 130 | CONCLUIDO | 3.7346 | 26.78 | 23.53 | 156.88 | 1.98 | 9 | 323.62 | 59.19 | 36 | 7 | 98.42 | 40147.11 | 373.55 | 608.75 | 52.26 | 46.36 | 2634.59 | 0.89 | 0.91 | 9.2 | 0.16 | 1 | 10 | 1128.0807 | 1543.4897 | 1396.1812 | 1128080.6658 | 1543489.7343 | 1.3733e-06 | 23.2465 | 1396181.2404
141 | 130 | CONCLUIDO | 3.7344 | 26.78 | 23.53 | 156.89 | 1.99 | 9 | 324.19 | 59.19 | 36.25 | 7 | 98.75 | 40217.75 | 373.43 | 608.76 | 52.3 | 46.36 | 2651.54 | 0.89 | 0.91 | 9.2 | 0.16 | 1 | 10 | 1127.9451 | 1543.3043 | 1396.0135 | 1127945.1434 | 1543304.3066 | 1.3732e-06 | 23.2465 | 1396013.5096
142 | 130 | CONCLUIDO | 3.7343 | 26.78 | 23.53 | 156.89 | 2 | 9 | 324.76 | 59.19 | 36.5 | 7 | 99.07 | 40288.55 | 373.1 | 608.75 | 52.51 | 46.36 | 2757.84 | 0.88 | 0.91 | 9.19 | 0.16 | 1 | 10 | 1127.4839 | 1542.6732 | 1395.4427 | 1127483.9084 | 1542673.2245 | 1.3732e-06 | 23.2465 | 1395442.6571
143 | 130 | CONCLUIDO | 3.7328 | 26.79 | 23.54 | 156.96 | 2.01 | 9 | 325.34 | 59.19 | 36.75 | 7 | 99.4 | 40359.5 | 372.94 | 608.77 | 52.71 | 46.36 | 2855.36 | 0.88 | 0.91 | 9.2 | 0.17 | 1 | 10 | 1127.6266 | 1542.8684 | 1395.6192 | 1127626.5887 | 1542868.4461 | 1.3726e-06 | 23.2552 | 1395619.247
144 | 130 | CONCLUIDO | 3.7337 | 26.78 | 23.54 | 156.92 | 2.02 | 9 | 325.92 | 59.19 | 37 | 7 | 99.72 | 40430.6 | 372.38 | 608.76 | 52.54 | 46.36 | 2773.45 | 0.88 | 0.91 | 9.2 | 0.17 | 1 | 10 | 1126.6334 | 1541.5095 | 1394.39 | 1126633.3866 | 1541509.5031 | 1.373e-06 | 23.2465 | 1394389.9996
145 | 130 | CONCLUIDO | 3.734 | 26.78 | 23.54 | 156.91 | 2.03 | 9 | 326.49 | 59.19 | 37.25 | 7 | 100.05 | 40501.85 | 372 | 608.79 | 52.62 | 46.36 | 2812.78 | 0.88 | 0.91 | 9.19 | 0.16 | 1 | 10 | 1126.0207 | 1540.6711 | 1393.6317 | 1126020.6602 | 1540671.1438 | 1.3731e-06 | 23.2465 | 1393631.6522
146 | 130 | CONCLUIDO | 3.7339 | 26.78 | 23.54 | 156.91 | 2.04 | 9 | 327.07 | 59.19 | 37.5 | 7 | 100.38 | 40573.27 | 371.53 | 608.79 | 52.64 | 46.36 | 2820.31 | 0.88 | 0.91 | 9.19 | 0.17 | 1 | 10 | 1125.3553 | 1539.7607 | 1392.8081 | 1125355.2818 | 1539760.7437 | 1.373e-06 | 23.2465 | 1392808.1394
147 | 130 | CONCLUIDO | 3.7339 | 26.78 | 23.54 | 156.91 | 2.05 | 9 | 327.65 | 59.19 | 37.75 | 7 | 100.71 | 40644.83 | 370.81 | 608.76 | 52.7 | 46.36 | 2853.38 | 0.88 | 0.91 | 9.19 | 0.17 | 1 | 10 | 1124.3059 | 1538.325 | 1391.5094 | 1124305.9205 | 1538324.9613 | 1.373e-06 | 23.2465 | 1391509.3861
148 | 130 | CONCLUIDO | 3.744 | 26.71 | 23.51 | 176.35 | 2.06 | 8 | 328.23 | 59.19 | 38 | 6 | 101.04 | 40716.56 | 370.47 | 608.77 | 51.77 | 46.36 | 2393.07 | 0.9 | 0.91 | 9.19 | 0.14 | 1 | 10 | 1121.5978 | 1534.6196 | 1388.1577 | 1121597.8323 | 1534619.6356 | 1.3768e-06 | 23.1858 | 1388157.6914
149 | 130 | CONCLUIDO | 3.7443 | 26.71 | 23.51 | 176.34 | 2.07 | 8 | 328.82 | 59.19 | 38.25 | 6 | 101.37 | 40788.44 | 371.17 | 608.78 | 51.77 | 46.36 | 2392.23 | 0.9 | 0.91 | 9.19 | 0.14 | 1 | 10 | 1122.5569 | 1535.9318 | 1389.3446 | 1122556.8649 | 1535931.8262 | 1.3769e-06 | 23.1858 | 1389344.6484
150 | 130 | CONCLUIDO | 3.745 | 26.7 | 23.51 | 176.29 | 2.08 | 8 | 329.4 | 59.19 | 38.5 | 6 | 101.71 | 40860.49 | 371.48 | 608.76 | 51.43 | 46.36 | 2221.19 | 0.9 | 0.91 | 9.19 | 0.14 | 1 | 10 | 1122.871 | 1536.3617 | 1389.7335 | 1122871.0393 | 1536361.6936 | 1.3771e-06 | 23.1771 | 1389733.4898
151 | 130 | CONCLUIDO | 3.7451 | 26.7 | 23.51 | 176.29 | 2.09 | 8 | 329.99 | 59.19 | 38.75 | 6 | 102.04 | 40932.69 | 371.9 | 608.75 | 51.5 | 46.36 | 2259.76 | 0.9 | 0.91 | 9.19 | 0.14 | 1 | 10 | 1123.4619 | 1537.1701 | 1390.4647 | 1123461.8576 | 1537170.0772 | 1.3772e-06 | 23.1771 | 1390464.7224
152 | 130 | CONCLUIDO | 3.7446 | 26.71 | 23.51 | 176.32 | 2.1 | 8 | 330.57 | 59.19 | 39 | 6 | 102.38 | 41005.06 | 372.26 | 608.8 | 51.59 | 46.36 | 2301.51 | 0.9 | 0.91 | 9.19 | 0.14 | 1 | 10 | 1124.0825 | 1538.0193 | 1391.2329 | 1124082.5236 | 1538019.2998 | 1.377e-06 | 23.1858 | 1391232.8965
153 | 130 | CONCLUIDO | 3.7446 | 26.7 | 23.51 | 176.32 | 2.11 | 8 | 331.16 | 59.19 | 39.25 | 6 | 102.72 | 41077.58 | 372.61 | 608.76 | 51.73 | 46.36 | 2373.96 | 0.9 | 0.91 | 9.19 | 0.14 | 1 | 10 | 1124.5912 | 1538.7153 | 1391.8624 | 1124591.1722 | 1538715.2553 | 1.377e-06 | 23.1771 | 1391862.4309
154 | 130 | CONCLUIDO | 3.7441 | 26.71 | 23.51 | 176.34 | 2.12 | 8 | 331.75 | 59.19 | 39.5 | 6 | 103.06 | 41150.28 | 372.64 | 608.77 | 51.9 | 46.36 | 2456.12 | 0.89 | 0.91 | 9.19 | 0.14 | 1 | 10 | 1124.7324 | 1538.9085 | 1392.0373 | 1124732.4249 | 1538908.5235 | 1.3768e-06 | 23.1858 | 1392037.2539
155 | 130 | CONCLUIDO | 3.7437 | 26.71 | 23.52 | 176.37 | 2.13 | 8 | 332.34 | 59.19 | 39.75 | 6 | 103.4 | 41223.13 | 372.46 | 608.75 | 51.87 | 46.36 | 2443.97 | 0.89 | 0.91 | 9.19 | 0.14 | 1 | 10 | 1124.6296 | 1538.7679 | 1391.91 | 1124629.6237 | 1538767.8663 | 1.3766e-06 | 23.1858 | 1391910.0208
156 | 130 | CONCLUIDO | 3.7451 | 26.7 | 23.51 | 176.29 | 2.14 | 8 | 332.93 | 59.19 | 40 | 6 | 103.74 | 41296.16 | 372.35 | 608.75 | 51.58 | 46.36 | 2295.84 | 0.9 | 0.91 | 9.19 | 0.13 | 1 | 10 | 1124.1157 | 1538.0648 | 1391.274 | 1124115.747 | 1538064.7576 | 1.3772e-06 | 23.1771 | 1391274.0158

## RESULTADOS_13
Unnamed: 0 | Volume de calda [L] | STATUS | Capacidade operacional [ha/h] | Tempo de missao [h] | Tempo util [h] | Tempo por voo [min] | Autonomia Projetada [h] | N° Voos | MTOW [kg] | Massa Estrutura [kg] | Combustível [kg] | Abastecimentos | Massa gerador | Potência gerador [W] | Combustível consumido [L] | Calda cons [L] | Distância percorrida [km] | Distância Pulverizando [km] | RTL ACUMULADO[m] | EOC [km/km] | EOC [h/h] | Tempo de manobra [h] | Tempo rtl_rtw [h] | V pulv [m/s] | V desloc [m/s] | Preço Total por ha Simples [R$/ha] | Preço Total por ha Presumido [R$/ha] | Preço Total por ha Real [R$/ha] | Preço Total Simples [R$] | Preço Total Presumido [R$] | Prod CAPEX [ha/h/R$] | Dias Trabalhados | Preço Total Real [R$]
0 | 75 | CONCLUIDO | 2.6217 | 38.14 | 28.38 | 6.95 | 0.12 | 245 | 150.44 | 49.1 | 1 | 243 | 25.34 | 18787.76 | 340.34 | 609.87 | 202.3 | 46.36 | 76473.59 | 0.23 | 0.75 | 9.59 | 4.99 | 1 | 10 | 1482.755 | 2028.7709 | 1835.1478 | 1482755.0364 | 2028770.8554 | 1.1145e-06 | 33.1076 | 1835147.8123
1 | 75 | CONCLUIDO | 2.8409 | 35.2 | 27.18 | 8.67 | 0.15 | 188 | 150.78 | 49.1 | 1.25 | 186 | 25.44 | 18830.65 | 325.43 | 609.5 | 165.86 | 46.36 | 58537.67 | 0.28 | 0.78 | 9.47 | 3.79 | 1 | 10 | 1329.0666 | 1818.4876 | 1644.9337 | 1329066.5982 | 1818487.5539 | 1.2076e-06 | 30.5556 | 1644933.6541
2 | 75 | CONCLUIDO | 2.998 | 33.36 | 26.43 | 10.43 | 0.18 | 152 | 151.13 | 49.1 | 1.5 | 150 | 25.54 | 18873.58 | 316.03 | 609.37 | 142.55 | 46.36 | 47062.9 | 0.33 | 0.81 | 9.42 | 3.05 | 1 | 10 | 1230.9715 | 1684.2695 | 1523.5251 | 1230971.4556 | 1684269.4522 | 1.2744e-06 | 28.9583 | 1523525.1396
3 | 75 | CONCLUIDO | 3.1116 | 32.14 | 25.95 | 12.16 | 0.2 | 128 | 151.48 | 49.1 | 1.75 | 126 | 25.64 | 18916.54 | 309.69 | 609.35 | 127.19 | 46.36 | 39503.9 | 0.36 | 0.82 | 9.39 | 2.57 | 1 | 10 | 1177.2437 | 1610.7568 | 1457.0284 | 1177243.6903 | 1610756.7533 | 1.3227e-06 | 27.8993 | 1457028.3895
4 | 75 | CONCLUIDO | 3.2046 | 31.2 | 25.57 | 13.95 | 0.23 | 110 | 151.83 | 49.1 | 2 | 108 | 25.73 | 18959.54 | 304.53 | 609.11 | 115.81 | 46.36 | 33901.32 | 0.4 | 0.83 | 9.35 | 2.19 | 1 | 10 | 1134.0328 | 1551.6338 | 1403.548 | 1134032.8489 | 1551633.7738 | 1.3623e-06 | 27.0833 | 1403548.0242
5 | 75 | CONCLUIDO | 3.2723 | 30.56 | 25.32 | 15.66 | 0.26 | 97 | 152.18 | 49.1 | 2.25 | 95 | 25.83 | 19002.56 | 301.03 | 609.19 | 107.42 | 46.36 | 29771.13 | 0.43 | 0.84 | 9.35 | 1.94 | 1 | 10 | 1101.6665 | 1507.3487 | 1363.4894 | 1101666.4899 | 1507348.6936 | 1.391e-06 | 26.5278 | 1363489.4499
6 | 75 | CONCLUIDO | 3.3285 | 30.04 | 25.11 | 17.32 | 0.29 | 87 | 152.53 | 49.1 | 2.5 | 85 | 25.93 | 19045.63 | 297.93 | 609.19 | 101.07 | 46.36 | 26645.67 | 0.46 | 0.85 | 9.32 | 1.73 | 1 | 10 | 1073.4542 | 1468.7473 | 1328.5722 | 1073454.1629 | 1468747.3431 | 1.4149e-06 | 26.0764 | 1328572.1581
7 | 75 | CONCLUIDO | 3.3814 | 29.57 | 24.91 | 19.16 | 0.32 | 78 | 152.88 | 49.1 | 2.75 | 76 | 26.03 | 19088.72 | 295.07 | 609.1 | 95.09 | 46.36 | 23703.98 | 0.49 | 0.86 | 9.3 | 1.54 | 1 | 10 | 1046.9408 | 1432.4706 | 1295.7576 | 1046940.7814 | 1432470.5648 | 1.4374e-06 | 25.6684 | 1295757.5846
8 | 75 | CONCLUIDO | 3.42 | 29.24 | 24.79 | 20.95 | 0.35 | 71 | 153.23 | 49.1 | 3 | 69 | 26.13 | 19131.85 | 292.97 | 609.18 | 90.93 | 46.36 | 21658.19 | 0.51 | 0.86 | 9.31 | 1.42 | 1 | 10 | 1035.2073 | 1416.4163 | 1281.2355 | 1035207.2666 | 1416416.2523 | 1.4538e-06 | 25.3819 | 1281235.4731
9 | 75 | CONCLUIDO | 3.4489 | 28.99 | 24.7 | 22.46 | 0.37 | 66 | 153.58 | 49.1 | 3.25 | 64 | 26.23 | 19175.02 | 291.41 | 609.04 | 88.41 | 46.36 | 20423.85 | 0.52 | 0.86 | 9.29 | 1.32 | 1 | 10 | 1026.7378 | 1404.8279 | 1270.7531 | 1026737.7721 | 1404827.9163 | 1.4661e-06 | 25.1649 | 1270753.1116
10 | 75 | CONCLUIDO | 3.481 | 28.73 | 24.59 | 24.18 | 0.4 | 61 | 153.93 | 49.1 | 3.5 | 59 | 26.33 | 19218.22 | 289.49 | 609.09 | 85.09 | 46.36 | 18787.43 | 0.54 | 0.87 | 9.27 | 1.21 | 1 | 10 | 1007.1307 | 1378.0007 | 1246.4862 | 1007130.6978 | 1378000.6523 | 1.4797e-06 | 24.9392 | 1246486.204
11 | 75 | CONCLUIDO | 3.5136 | 28.46 | 24.47 | 26.22 | 0.43 | 56 | 154.28 | 49.1 | 3.75 | 54 | 26.43 | 19261.45 | 287.52 | 609.06 | 81.51 | 46.36 | 17024.2 | 0.57 | 0.87 | 9.27 | 1.1 | 1 | 10 | 997.4675 | 1364.7791 | 1234.5265 | 997467.5352 | 1364779.0868 | 1.4936e-06 | 24.7049 | 1234526.4862
12 | 75 | CONCLUIDO | 3.5307 | 28.32 | 24.43 | 27.65 | 0.46 | 53 | 154.63 | 49.1 | 4 | 51 | 26.53 | 19304.72 | 286.29 | 609 | 79.97 | 46.36 | 16267.48 | 0.58 | 0.87 | 9.27 | 1.05 | 1 | 10 | 992.3243 | 1357.7419 | 1228.161 | 992324.3471 | 1357741.9499 | 1.5009e-06 | 24.5833 | 1228160.9638
13 | 75 | CONCLUIDO | 3.5563 | 28.12 | 24.35 | 29.81 | 0.49 | 49 | 154.98 | 49.1 | 4.25 | 47 | 26.63 | 19348.03 | 284.86 | 608.95 | 77.32 | 46.36 | 14962.77 | 0.6 | 0.88 | 9.26 | 0.97 | 1 | 10 | 975.2076 | 1334.322 | 1206.9762 | 975207.583 | 1334322.0382 | 1.5118e-06 | 24.4097 | 1206976.2156
14 | 75 | CONCLUIDO | 3.5695 | 28.02 | 24.3 | 31.02 | 0.51 | 47 | 155.33 | 49.1 | 4.5 | 45 | 26.74 | 19391.36 | 283.66 | 608.92 | 76.45 | 46.36 | 14535.71 | 0.61 | 0.88 | 9.25 | 0.93 | 1 | 10 | 970.8143 | 1328.3109 | 1201.5388 | 970814.2793 | 1328310.9262 | 1.5174e-06 | 24.3229 | 1201538.7957
15 | 75 | CONCLUIDO | 3.5906 | 27.85 | 24.23 | 33.04 | 0.54 | 44 | 155.68 | 49.1 | 4.75 | 42 | 26.84 | 19434.74 | 282.33 | 608.91 | 73.88 | 46.36 | 13268.07 | 0.63 | 0.88 | 9.25 | 0.86 | 1 | 10 | 964.8171 | 1320.1053 | 1194.1163 | 964817.087 | 1320105.3032 | 1.5263e-06 | 24.1753 | 1194116.3059
16 | 75 | CONCLUIDO | 3.6024 | 27.76 | 24.2 | 34.57 | 0.57 | 42 | 156.03 | 49.1 | 5 | 40 | 26.94 | 19478.15 | 281.25 | 608.91 | 72.97 | 46.36 | 12821.08 | 0.64 | 0.88 | 9.25 | 0.82 | 1 | 10 | 961.0474 | 1314.9475 | 1189.4507 | 961047.3992 | 1314947.45 | 1.5314e-06 | 24.0972 | 1189450.7109
17 | 75 | CONCLUIDO | 3.6153 | 27.66 | 24.16 | 36.24 | 0.59 | 40 | 156.39 | 49.1 | 5.25 | 38 | 27.04 | 19521.59 | 280.21 | 608.92 | 71.85 | 46.36 | 12270.7 | 0.65 | 0.88 | 9.24 | 0.79 | 1 | 10 | 957.118 | 1309.5711 | 1184.5874 | 957117.988 | 1309571.0562 | 1.5368e-06 | 24.0104 | 1184587.4326
18 | 75 | CONCLUIDO | 3.6295 | 27.55 | 24.11 | 38.08 | 0.62 | 38 | 156.74 | 49.1 | 5.5 | 36 | 27.14 | 19565.07 | 279.14 | 608.87 | 70.37 | 46.36 | 11544.75 | 0.66 | 0.88 | 9.24 | 0.74 | 1 | 10 | 952.7267 | 1303.5626 | 1179.1524 | 952726.6515 | 1303562.6359 | 1.5429e-06 | 23.9149 | 1179152.4475
19 | 75 | CONCLUIDO | 3.6413 | 27.46 | 24.09 | 40.14 | 0.65 | 36 | 157.09 | 49.1 | 5.75 | 34 | 27.25 | 19608.58 | 278.2 | 608.9 | 69.47 | 46.36 | 11103.68 | 0.67 | 0.88 | 9.24 | 0.71 | 1 | 10 | 949.3116 | 1298.89 | 1174.9257 | 949311.5625 | 1298889.9604 | 1.5479e-06 | 23.8368 | 1174925.7256
20 | 75 | CONCLUIDO | 3.658 | 27.34 | 24.02 | 42.39 | 0.67 | 34 | 157.44 | 49.1 | 6 | 32 | 27.35 | 19652.13 | 276.7 | 608.85 | 67.24 | 46.36 | 9997.75 | 0.69 | 0.89 | 9.24 | 0.65 | 1 | 10 | 934.1562 | 1278.1537 | 1156.1685 | 934156.2129 | 1278153.7425 | 1.555e-06 | 23.7326 | 1156168.5432
21 | 75 | CONCLUIDO | 3.6646 | 27.29 | 24 | 43.64 | 0.7 | 33 | 157.8 | 49.1 | 6.25 | 31 | 27.45 | 19695.71 | 275.95 | 608.92 | 66.99 | 46.36 | 9878.81 | 0.69 | 0.89 | 9.23 | 0.63 | 1 | 10 | 931.8828 | 1275.0431 | 1153.3548 | 931882.7582 | 1275043.1016 | 1.5578e-06 | 23.6892 | 1153354.7775
22 | 75 | CONCLUIDO | 3.6691 | 27.26 | 24 | 45 | 0.73 | 32 | 158.15 | 49.1 | 6.5 | 30 | 27.56 | 19739.33 | 275.42 | 608.89 | 66.85 | 46.36 | 9810.7 | 0.69 | 0.89 | 9.23 | 0.63 | 1 | 10 | 930.3997 | 1273.0139 | 1151.5192 | 930399.6758 | 1273013.8827 | 1.5597e-06 | 23.6632 | 1151519.2244
23 | 75 | CONCLUIDO | 3.6747 | 27.21 | 23.99 | 46.43 | 0.75 | 31 | 158.51 | 49.1 | 6.75 | 29 | 27.66 | 19782.99 | 274.58 | 608.92 | 66.56 | 46.36 | 9673.64 | 0.7 | 0.89 | 9.23 | 0.61 | 1 | 10 | 928.226 | 1270.0398 | 1148.829 | 928226.0456 | 1270039.826 | 1.5621e-06 | 23.6198 | 1148829.0075
24 | 75 | CONCLUIDO | 3.6902 | 27.1 | 23.94 | 49.52 | 0.78 | 29 | 158.86 | 49.1 | 7 | 27 | 27.77 | 19826.68 | 273.42 | 608.96 | 64.68 | 46.36 | 8744.2 | 0.72 | 0.89 | 9.23 | 0.56 | 1 | 10 | 923.8158 | 1264.0055 | 1143.3706 | 923815.7791 | 1264005.5049 | 1.5687e-06 | 23.5243 | 1143370.5935
25 | 75 | CONCLUIDO | 3.6963 | 27.05 | 23.92 | 51.26 | 0.81 | 28 | 159.22 | 49.1 | 7.25 | 26 | 27.87 | 19870.53 | 272.74 | 608.86 | 64.52 | 46.36 | 8669.29 | 0.72 | 0.89 | 9.22 | 0.55 | 1 | 10 | 921.5885 | 1260.9581 | 1140.614 | 921588.535 | 1260958.0912 | 1.5713e-06 | 23.4809 | 1140614.0207
26 | 75 | CONCLUIDO | 3.7047 | 26.99 | 23.89 | 53.09 | 0.83 | 27 | 159.57 | 49.1 | 7.5 | 25 | 27.98 | 19914.3 | 271.64 | 608.82 | 63.54 | 46.36 | 8181.09 | 0.73 | 0.89 | 9.22 | 0.52 | 1 | 10 | 918.5111 | 1256.7474 | 1136.8052 | 918511.1167 | 1256747.4318 | 1.5748e-06 | 23.4288 | 1136805.2207
27 | 75 | CONCLUIDO | 3.7146 | 26.92 | 23.85 | 55.04 | 0.86 | 26 | 159.92 | 49.1 | 7.75 | 24 | 28.08 | 19958.1 | 270.81 | 608.79 | 62.1 | 46.36 | 7469.6 | 0.75 | 0.89 | 9.22 | 0.48 | 1 | 10 | 915.5551 | 1252.7029 | 1133.1467 | 915555.103 | 1252702.8833 | 1.5791e-06 | 23.3681 | 1133146.6783
28 | 75 | CONCLUIDO | 3.709 | 26.96 | 23.89 | 55.13 | 0.88 | 26 | 160.28 | 49.1 | 8 | 24 | 28.19 | 20001.93 | 270.29 | 608.94 | 63.29 | 46.36 | 8061.44 | 0.73 | 0.89 | 9.23 | 0.52 | 1 | 10 | 915.8868 | 1253.1567 | 1133.5572 | 915886.8083 | 1253156.7372 | 1.5767e-06 | 23.4028 | 1133557.217
29 | 75 | CONCLUIDO | 3.7185 | 26.89 | 23.85 | 57.25 | 0.91 | 25 | 160.64 | 49.1 | 8.25 | 23 | 28.29 | 20045.81 | 269.53 | 608.91 | 62.29 | 46.36 | 7566.55 | 0.74 | 0.89 | 9.22 | 0.48 | 1 | 10 | 913.1028 | 1249.3475 | 1130.1115 | 913102.7551 | 1249347.4727 | 1.5807e-06 | 23.342 | 1130111.5034
30 | 75 | CONCLUIDO | 3.7263 | 26.84 | 23.83 | 59.57 | 0.94 | 24 | 160.99 | 49.1 | 8.5 | 22 | 28.4 | 20089.72 | 268.53 | 608.89 | 61.6 | 46.36 | 7226.3 | 0.75 | 0.89 | 9.21 | 0.45 | 1 | 10 | 910.3618 | 1245.5972 | 1126.7191 | 910361.8081 | 1245597.1882 | 1.584e-06 | 23.2986 | 1126719.1408
31 | 75 | CONCLUIDO | 3.7332 | 26.79 | 23.81 | 62.11 | 0.96 | 23 | 161.35 | 49.1 | 8.75 | 21 | 28.5 | 20133.66 | 267.46 | 608.81 | 60.9 | 46.36 | 6883.59 | 0.76 | 0.9 | 9.22 | 0.44 | 1 | 10 | 907.6615 | 1241.9025 | 1123.377 | 907661.4718 | 1241902.4689 | 1.587e-06 | 23.2552 | 1123377.0403
32 | 75 | CONCLUIDO | 3.7325 | 26.79 | 23.81 | 62.12 | 0.99 | 23 | 161.71 | 49.1 | 9 | 21 | 28.61 | 20177.64 | 267.15 | 608.87 | 61.22 | 46.36 | 7041.46 | 0.76 | 0.89 | 9.21 | 0.44 | 1 | 10 | 907.3116 | 1241.4237 | 1122.944 | 907311.5631 | 1241423.7084 | 1.5867e-06 | 23.2552 | 1122943.972
33 | 75 | CONCLUIDO | 3.7389 | 26.75 | 23.8 | 64.9 | 1.01 | 22 | 162.06 | 49.1 | 9.25 | 20 | 28.72 | 20221.66 | 266.42 | 608.81 | 60.38 | 46.36 | 6629.41 | 0.77 | 0.9 | 9.22 | 0.42 | 1 | 10 | 905.2533 | 1238.6075 | 1120.3966 | 905253.3099 | 1238607.5155 | 1.5894e-06 | 23.2205 | 1120396.5526
34 | 75 | CONCLUIDO | 3.7449 | 26.7 | 23.79 | 67.96 | 1.04 | 21 | 162.42 | 49.1 | 9.5 | 19 | 28.82 | 20265.72 | 265.32 | 608.8 | 60.23 | 46.36 | 6559.27 | 0.77 | 0.9 | 9.21 | 0.41 | 1 | 10 | 902.7221 | 1235.1442 | 1117.2637 | 902722.0756 | 1235144.1691 | 1.5919e-06 | 23.1771 | 1117263.7431
35 | 75 | CONCLUIDO | 3.7466 | 26.69 | 23.77 | 67.92 | 1.06 | 21 | 162.78 | 49.1 | 9.75 | 19 | 28.93 | 20309.81 | 264.9 | 608.85 | 59.77 | 46.36 | 6329.55 | 0.78 | 0.9 | 9.21 | 0.4 | 1 | 10 | 901.7381 | 1233.7979 | 1116.0459 | 901738.1145 | 1233797.8702 | 1.5927e-06 | 23.1684 | 1116045.9331
36 | 75 | CONCLUIDO | 3.7547 | 26.63 | 23.75 | 71.24 | 1.09 | 20 | 163.13 | 49.1 | 10 | 18 | 29.04 | 20353.94 | 263.72 | 608.84 | 59.14 | 46.36 | 6019.96 | 0.78 | 0.9 | 9.21 | 0.37 | 1 | 10 | 898.7376 | 1229.6924 | 1112.3323 | 898737.6096 | 1229692.4469 | 1.5961e-06 | 23.1163 | 1112332.3257
37 | 75 | CONCLUIDO | 3.7547 | 26.63 | 23.75 | 71.24 | 1.11 | 20 | 163.49 | 49.1 | 10.25 | 18 | 29.15 | 20398.1 | 263.23 | 608.84 | 59.01 | 46.36 | 5950.05 | 0.79 | 0.9 | 9.21 | 0.37 | 1 | 10 | 898.0274 | 1228.7207 | 1111.4533 | 898027.4171 | 1228720.7302 | 1.5961e-06 | 23.1163 | 1111453.3483
38 | 75 | CONCLUIDO | 3.7617 | 26.58 | 23.73 | 74.93 | 1.14 | 19 | 163.85 | 49.1 | 10.5 | 17 | 29.26 | 20442.3 | 262.69 | 608.84 | 58.39 | 46.36 | 5649.52 | 0.79 | 0.9 | 9.21 | 0.35 | 1 | 10 | 886.2912 | 1212.6627 | 1096.9279 | 886291.1801 | 1212662.693 | 1.5991e-06 | 23.0729 | 1096927.8676
39 | 75 | CONCLUIDO | 3.7609 | 26.59 | 23.73 | 74.94 | 1.16 | 19 | 164.21 | 49.1 | 10.75 | 17 | 29.36 | 20486.54 | 262.17 | 608.79 | 58.62 | 46.36 | 5760.93 | 0.79 | 0.9 | 9.21 | 0.36 | 1 | 10 | 885.6521 | 1211.7882 | 1096.1369 | 885652.064 | 1211788.2261 | 1.5987e-06 | 23.0816 | 1096136.8586
40 | 75 | CONCLUIDO | 3.7686 | 26.53 | 23.71 | 79.03 | 1.18 | 18 | 164.57 | 49.1 | 11 | 16 | 29.47 | 20530.82 | 260.52 | 608.85 | 58.04 | 46.36 | 5477.27 | 0.8 | 0.9 | 9.2 | 0.34 | 1 | 10 | 882.0539 | 1206.865 | 1091.6835 | 882053.8506 | 1206864.9918 | 1.602e-06 | 23.0295 | 1091683.4908
41 | 75 | CONCLUIDO | 3.7713 | 26.52 | 23.69 | 78.97 | 1.21 | 18 | 164.93 | 49.1 | 11.25 | 16 | 29.58 | 20575.13 | 260.53 | 608.83 | 57.3 | 46.36 | 5108.29 | 0.81 | 0.9 | 9.2 | 0.32 | 1 | 10 | 881.5616 | 1206.1914 | 1091.0742 | 881561.576 | 1206191.4401 | 1.6032e-06 | 23.0208 | 1091074.2219
42 | 75 | CONCLUIDO | 3.7686 | 26.54 | 23.71 | 79.03 | 1.23 | 18 | 165.29 | 49.1 | 11.5 | 16 | 29.69 | 20619.48 | 259.14 | 608.76 | 57.85 | 46.36 | 5382.52 | 0.8 | 0.9 | 9.21 | 0.34 | 1 | 10 | 880.0611 | 1204.1384 | 1089.2171 | 880061.0939 | 1204138.4142 | 1.602e-06 | 23.0382 | 1089217.134
43 | 75 | CONCLUIDO | 3.7761 | 26.48 | 23.69 | 83.6 | 1.26 | 17 | 165.65 | 49.1 | 11.75 | 15 | 29.8 | 20663.87 | 258.63 | 608.88 | 57.04 | 46.36 | 4983.29 | 0.81 | 0.9 | 9.21 | 0.31 | 1 | 10 | 877.9816 | 1201.2932 | 1086.6435 | 877981.6411 | 1201293.2152 | 1.6052e-06 | 22.9861 | 1086643.4768
44 | 75 | CONCLUIDO | 3.7737 | 26.5 | 23.7 | 83.66 | 1.28 | 17 | 166.01 | 49.1 | 12 | 15 | 29.91 | 20708.3 | 258.48 | 608.84 | 57.57 | 46.36 | 5246.73 | 0.81 | 0.9 | 9.21 | 0.33 | 1 | 10 | 878.3337 | 1201.7749 | 1087.0792 | 878333.6744 | 1201774.8827 | 1.6042e-06 | 23.0035 | 1087079.1746
45 | 75 | CONCLUIDO | 3.7818 | 26.44 | 23.68 | 88.79 | 1.3 | 16 | 166.37 | 49.1 | 12.25 | 14 | 30.02 | 20752.76 | 256.93 | 608.82 | 56.85 | 46.36 | 4890.4 | 0.82 | 0.9 | 9.21 | 0.3 | 1 | 10 | 874.6807 | 1196.7768 | 1082.5581 | 874680.7246 | 1196776.7556 | 1.6076e-06 | 22.9514 | 1082558.0617
46 | 75 | CONCLUIDO | 3.7828 | 26.44 | 23.67 | 88.76 | 1.33 | 16 | 166.73 | 49.1 | 12.5 | 14 | 30.13 | 20797.26 | 256.99 | 608.86 | 56.72 | 46.36 | 4826.95 | 0.82 | 0.9 | 9.2 | 0.3 | 1 | 10 | 874.5653 | 1196.6188 | 1082.4152 | 874565.2592 | 1196618.7708 | 1.608e-06 | 22.9514 | 1082415.1548
47 | 75 | CONCLUIDO | 3.7811 | 26.45 | 23.68 | 88.81 | 1.35 | 16 | 167.09 | 49.1 | 12.75 | 14 | 30.25 | 20841.8 | 256.18 | 608.79 | 57.21 | 46.36 | 5070.4 | 0.81 | 0.9 | 9.2 | 0.31 | 1 | 10 | 873.6978 | 1195.4319 | 1081.3415 | 873697.7881 | 1195431.8586 | 1.6073e-06 | 22.9601 | 1081341.5198
48 | 75 | CONCLUIDO | 3.7889 | 26.39 | 23.66 | 94.63 | 1.38 | 15 | 167.45 | 49.1 | 13 | 13 | 30.36 | 20886.38 | 254.32 | 608.81 | 56.46 | 46.36 | 4702.66 | 0.82 | 0.9 | 9.2 | 0.29 | 1 | 10 | 869.8274 | 1190.1363 | 1076.5514 | 869827.4478 | 1190136.2881 | 1.6106e-06 | 22.908 | 1076551.3512
49 | 75 | CONCLUIDO | 3.7904 | 26.38 | 23.65 | 94.59 | 1.4 | 15 | 167.81 | 49.1 | 13.25 | 13 | 30.47 | 20930.99 | 254.68 | 608.78 | 55.91 | 46.36 | 4425.13 | 0.83 | 0.9 | 9.2 | 0.28 | 1 | 10 | 870.0761 | 1190.4765 | 1076.8591 | 870076.0893 | 1190476.4905 | 1.6113e-06 | 22.8993 | 1076859.0851
50 | 75 | CONCLUIDO | 3.7879 | 26.4 | 23.67 | 94.66 | 1.42 | 15 | 168.18 | 49.1 | 13.5 | 13 | 30.58 | 20975.64 | 254.53 | 608.81 | 56.39 | 46.36 | 4669.44 | 0.82 | 0.9 | 9.21 | 0.29 | 1 | 10 | 870.3294 | 1190.823 | 1077.1726 | 870329.3771 | 1190823.0499 | 1.6102e-06 | 22.9167 | 1077172.5694
51 | 75 | CONCLUIDO | 3.7902 | 26.38 | 23.65 | 94.6 | 1.45 | 15 | 168.54 | 49.1 | 13.75 | 13 | 30.69 | 21020.34 | 252.54 | 608.79 | 56.08 | 46.36 | 4510.68 | 0.83 | 0.9 | 9.2 | 0.28 | 1 | 10 | 867.0307 | 1186.3097 | 1073.09 | 867030.7465 | 1186309.718 | 1.6112e-06 | 22.8993 | 1073089.9835
52 | 75 | CONCLUIDO | 3.7982 | 26.33 | 23.62 | 101.25 | 1.47 | 14 | 168.9 | 49.1 | 14 | 12 | 30.81 | 21065.06 | 251.99 | 608.81 | 55.29 | 46.36 | 4120.06 | 0.84 | 0.9 | 9.2 | 0.25 | 1 | 10 | 864.9697 | 1183.4898 | 1070.5392 | 864969.7389 | 1183489.7565 | 1.6146e-06 | 22.8559 | 1070539.1552
53 | 75 | CONCLUIDO | 3.8 | 26.32 | 23.61 | 101.19 | 1.49 | 14 | 169.26 | 49.1 | 14.25 | 12 | 30.92 | 21109.83 | 251.58 | 608.77 | 54.79 | 46.36 | 3871.65 | 0.85 | 0.9 | 9.2 | 0.24 | 1 | 10 | 864.0766 | 1182.2677 | 1069.4337 | 864076.571 | 1182267.6848 | 1.6154e-06 | 22.8472 | 1069433.7163
54 | 75 | CONCLUIDO | 3.799 | 26.32 | 23.62 | 101.22 | 1.52 | 14 | 169.63 | 49.1 | 14.5 | 12 | 31.03 | 21154.64 | 250.83 | 608.78 | 55.05 | 46.36 | 4002.92 | 0.84 | 0.9 | 9.2 | 0.25 | 1 | 10 | 863.2003 | 1181.0688 | 1068.3492 | 863200.3475 | 1181068.7971 | 1.6149e-06 | 22.8472 | 1068349.2488
55 | 75 | CONCLUIDO | 3.7961 | 26.34 | 23.64 | 101.31 | 1.54 | 14 | 169.99 | 49.1 | 14.75 | 12 | 31.15 | 21199.48 | 249.73 | 608.81 | 55.63 | 46.36 | 4290.42 | 0.83 | 0.9 | 9.2 | 0.27 | 1 | 10 | 862.1404 | 1179.6185 | 1067.0374 | 862140.3896 | 1179618.516 | 1.6137e-06 | 22.8646 | 1067037.3804
56 | 75 | CONCLUIDO | 3.8042 | 26.29 | 23.61 | 108.98 | 1.56 | 13 | 170.35 | 49.1 | 15 | 11 | 31.26 | 21244.37 | 249.48 | 608.75 | 54.9 | 46.36 | 3932.04 | 0.84 | 0.9 | 9.2 | 0.24 | 1 | 10 | 860.5087 | 1177.386 | 1065.0179 | 860508.6979 | 1177385.9634 | 1.6171e-06 | 22.8212 | 1065017.8996
57 | 75 | CONCLUIDO | 3.805 | 26.28 | 23.61 | 108.96 | 1.58 | 13 | 170.72 | 49.1 | 15.25 | 11 | 31.37 | 21289.29 | 248.9 | 608.78 | 54.84 | 46.36 | 3900.9 | 0.85 | 0.9 | 9.2 | 0.24 | 1 | 10 | 859.5726 | 1176.1051 | 1063.8593 | 859572.5578 | 1176105.0952 | 1.6175e-06 | 22.8125 | 1063859.2756
58 | 75 | CONCLUIDO | 3.8052 | 26.28 | 23.61 | 108.95 | 1.61 | 13 | 171.08 | 49.1 | 15.5 | 11 | 31.49 | 21334.25 | 248.39 | 608.76 | 54.66 | 46.36 | 3813.5 | 0.85 | 0.9 | 9.2 | 0.24 | 1 | 10 | 858.8166 | 1175.0707 | 1062.9236 | 858816.5842 | 1175070.7388 | 1.6176e-06 | 22.8125 | 1062923.6367
59 | 75 | CONCLUIDO | 3.8037 | 26.29 | 23.62 | 109 | 1.63 | 13 | 171.45 | 49.1 | 15.75 | 11 | 31.6 | 21379.25 | 247.04 | 608.78 | 54.92 | 46.36 | 3943.54 | 0.84 | 0.9 | 9.2 | 0.25 | 1 | 10 | 857.1481 | 1172.7878 | 1060.8586 | 857148.0755 | 1172787.8117 | 1.6169e-06 | 22.8212 | 1060858.5889
60 | 75 | CONCLUIDO | 3.8133 | 26.22 | 23.58 | 117.9 | 1.65 | 12 | 171.81 | 49.1 | 16 | 10 | 31.72 | 21424.29 | 245.14 | 608.8 | 53.87 | 46.36 | 3420.33 | 0.86 | 0.9 | 9.2 | 0.21 | 1 | 10 | 852.9145 | 1166.9953 | 1055.6189 | 852914.548 | 1166995.3126 | 1.621e-06 | 22.7604 | 1055618.9178
61 | 75 | CONCLUIDO | 3.8108 | 26.24 | 23.6 | 117.99 | 1.67 | 12 | 172.18 | 49.1 | 16.25 | 10 | 31.83 | 21469.36 | 245.52 | 608.79 | 54.34 | 46.36 | 3659.5 | 0.85 | 0.9 | 9.2 | 0.23 | 1 | 10 | 853.9119 | 1168.36 | 1056.8533 | 853911.9141 | 1168359.9529 | 1.6199e-06 | 22.7778 | 1056853.3188
62 | 75 | CONCLUIDO | 3.8118 | 26.23 | 23.59 | 117.96 | 1.7 | 12 | 172.54 | 49.1 | 16.5 | 10 | 31.95 | 21514.48 | 244.93 | 608.84 | 54.2 | 46.36 | 3586.75 | 0.86 | 0.9 | 9.2 | 0.22 | 1 | 10 | 852.8748 | 1166.9409 | 1055.5697 | 852874.7961 | 1166940.9222 | 1.6204e-06 | 22.7691 | 1055569.7184
63 | 75 | CONCLUIDO | 3.8108 | 26.24 | 23.6 | 117.99 | 1.72 | 12 | 172.91 | 49.1 | 16.75 | 10 | 32.07 | 21559.64 | 244.83 | 608.79 | 54.59 | 46.36 | 3780.41 | 0.85 | 0.9 | 9.19 | 0.23 | 1 | 10 | 852.9266 | 1167.0118 | 1055.6338 | 852926.5695 | 1167011.7608 | 1.6199e-06 | 22.7778 | 1055633.7963
64 | 75 | CONCLUIDO | 3.8099 | 26.25 | 23.6 | 118.02 | 1.74 | 12 | 173.28 | 49.1 | 17 | 10 | 32.18 | 21604.83 | 243.64 | 608.81 | 54.61 | 46.36 | 3793.88 | 0.85 | 0.9 | 9.2 | 0.23 | 1 | 10 | 851.3448 | 1164.8475 | 1053.6761 | 851344.8041 | 1164847.5197 | 1.6196e-06 | 22.7865 | 1053676.1073
65 | 75 | CONCLUIDO | 3.811 | 26.24 | 23.6 | 117.98 | 1.76 | 12 | 173.64 | 49.1 | 17.25 | 10 | 32.3 | 21650.07 | 241.91 | 608.82 | 54.45 | 46.36 | 3715.04 | 0.85 | 0.9 | 9.2 | 0.23 | 1 | 10 | 848.7307 | 1161.2708 | 1050.4407 | 848730.7096 | 1161270.8003 | 1.62e-06 | 22.7778 | 1050440.745
66 | 75 | CONCLUIDO | 3.8183 | 26.19 | 23.58 | 128.6 | 1.78 | 11 | 174.01 | 49.1 | 17.5 | 9 | 32.42 | 21695.35 | 241.72 | 608.77 | 53.68 | 46.36 | 3334.01 | 0.86 | 0.9 | 9.2 | 0.21 | 1 | 10 | 847.3862 | 1159.4311 | 1048.7767 | 847386.169 | 1159431.1405 | 1.6231e-06 | 22.7344 | 1048776.6597
67 | 75 | CONCLUIDO | 3.8187 | 26.19 | 23.57 | 128.59 | 1.8 | 11 | 174.38 | 49.1 | 17.75 | 9 | 32.53 | 21740.66 | 241.64 | 608.77 | 53.68 | 46.36 | 3333.84 | 0.86 | 0.9 | 9.2 | 0.2 | 1 | 10 | 847.157 | 1159.1176 | 1048.4931 | 847157.0393 | 1159117.6351 | 1.6233e-06 | 22.7344 | 1048493.0749
68 | 75 | CONCLUIDO | 3.82 | 26.18 | 23.57 | 128.54 | 1.83 | 11 | 174.75 | 49.1 | 18 | 9 | 32.65 | 21786.02 | 240.74 | 608.77 | 53.46 | 46.36 | 3223.29 | 0.87 | 0.9 | 9.19 | 0.2 | 1 | 10 | 845.7069 | 1157.1335 | 1046.6983 | 845706.8742 | 1157133.4552 | 1.6239e-06 | 22.7257 | 1046698.2623
69 | 75 | CONCLUIDO | 3.8193 | 26.18 | 23.57 | 128.56 | 1.85 | 11 | 175.11 | 49.1 | 18.25 | 9 | 32.77 | 21831.41 | 239.51 | 608.76 | 53.51 | 46.36 | 3248.56 | 0.87 | 0.9 | 9.2 | 0.2 | 1 | 10 | 844.0445 | 1154.859 | 1044.6408 | 844044.5269 | 1154858.9584 | 1.6236e-06 | 22.7257 | 1044640.8402
70 | 75 | CONCLUIDO | 3.8208 | 26.17 | 23.56 | 128.51 | 1.87 | 11 | 175.48 | 49.1 | 18.5 | 9 | 32.89 | 21876.85 | 237.85 | 608.75 | 53.26 | 46.36 | 3121.68 | 0.87 | 0.9 | 9.2 | 0.19 | 1 | 10 | 841.4242 | 1151.2738 | 1041.3978 | 841424.2299 | 1151273.7523 | 1.6242e-06 | 22.717 | 1041397.8012
71 | 75 | CONCLUIDO | 3.8187 | 26.19 | 23.57 | 128.59 | 1.89 | 11 | 175.85 | 49.1 | 18.75 | 9 | 33.01 | 21922.32 | 236.61 | 608.79 | 53.69 | 46.36 | 3335.21 | 0.86 | 0.9 | 9.2 | 0.2 | 1 | 10 | 839.9889 | 1149.3098 | 1039.6213 | 839988.8796 | 1149309.8427 | 1.6233e-06 | 22.7344 | 1039621.3244
72 | 75 | CONCLUIDO | 3.8264 | 26.13 | 23.55 | 141.31 | 1.91 | 10 | 176.22 | 49.1 | 19 | 8 | 33.13 | 21967.84 | 237.04 | 608.79 | 52.96 | 46.36 | 2978.66 | 0.88 | 0.9 | 9.2 | 0.18 | 1 | 10 | 839.4948 | 1148.6338 | 1039.0098 | 839494.7702 | 1148633.7804 | 1.6266e-06 | 22.6823 | 1039009.7845
73 | 75 | CONCLUIDO | 3.8274 | 26.13 | 23.55 | 141.27 | 1.93 | 10 | 176.59 | 49.1 | 19.25 | 8 | 33.24 | 22013.39 | 236.7 | 608.78 | 52.87 | 46.36 | 2934.26 | 0.88 | 0.9 | 9.19 | 0.17 | 1 | 10 | 838.8843 | 1147.7986 | 1038.2543 | 838884.3431 | 1147798.5672 | 1.627e-06 | 22.6823 | 1038254.2829
74 | 75 | CONCLUIDO | 3.8271 | 26.13 | 23.55 | 141.29 | 1.95 | 10 | 176.96 | 49.1 | 19.5 | 8 | 33.36 | 22058.99 | 236.88 | 608.79 | 52.82 | 46.36 | 2905.78 | 0.88 | 0.9 | 9.2 | 0.18 | 1 | 10 | 839.1784 | 1148.2008 | 1038.6182 | 839178.3501 | 1148200.8406 | 1.6269e-06 | 22.6823 | 1038618.1639
75 | 75 | CONCLUIDO | 3.8278 | 26.12 | 23.54 | 141.26 | 1.98 | 10 | 177.33 | 49.1 | 19.75 | 8 | 33.48 | 22104.63 | 236.81 | 608.78 | 52.77 | 46.36 | 2881.24 | 0.88 | 0.91 | 9.19 | 0.17 | 1 | 10 | 838.9268 | 1147.8566 | 1038.3068 | 838926.7683 | 1147856.6153 | 1.6272e-06 | 22.6736 | 1038306.7909
76 | 75 | CONCLUIDO | 3.8271 | 26.13 | 23.55 | 141.28 | 2 | 10 | 177.7 | 49.1 | 20 | 6 | 33.61 | 22150.3 | 236.91 | 608.8 | 52.77 | 46.36 | 2882.08 | 0.88 | 0.9 | 9.2 | 0.18 | 1 | 10 | 839.221 | 1148.2592 | 1038.671 | 839221.0087 | 1148259.208 | 1.6269e-06 | 22.6823 | 1038670.9608
77 | 75 | CONCLUIDO | 3.8271 | 26.13 | 23.55 | 141.28 | 2.02 | 10 | 178.07 | 49.1 | 20.25 | 4 | 33.73 | 22196.02 | 236.22 | 608.76 | 52.68 | 46.36 | 2837.89 | 0.88 | 0.9 | 9.2 | 0.18 | 1 | 10 | 838.2399 | 1146.9168 | 1037.4566 | 838239.8608 | 1146916.758 | 1.6269e-06 | 22.6823 | 1037456.6323
78 | 75 | CONCLUIDO | 3.8273 | 26.13 | 23.55 | 141.28 | 2.04 | 10 | 178.44 | 49.1 | 20.5 | 4 | 33.85 | 22241.78 | 235.86 | 608.79 | 52.73 | 46.36 | 2864.45 | 0.88 | 0.9 | 9.2 | 0.18 | 1 | 10 | 837.7026 | 1146.1817 | 1036.7917 | 837702.649 | 1146181.7212 | 1.627e-06 | 22.6823 | 1036791.7464
79 | 75 | CONCLUIDO | 3.8265 | 26.13 | 23.55 | 141.31 | 2.06 | 10 | 178.81 | 49.1 | 20.75 | 3 | 33.97 | 22287.58 | 235.47 | 608.76 | 52.73 | 46.36 | 2861.91 | 0.88 | 0.9 | 9.2 | 0.18 | 1 | 10 | 837.2492 | 1145.5614 | 1036.2306 | 837249.2499 | 1145561.3606 | 1.6266e-06 | 22.6823 | 1036230.5921
80 | 75 | CONCLUIDO | 3.8264 | 26.13 | 23.55 | 141.31 | 2.08 | 10 | 179.18 | 49.1 | 21 | 3 | 34.09 | 22333.43 | 235.18 | 608.81 | 52.83 | 46.36 | 2912.84 | 0.88 | 0.9 | 9.2 | 0.18 | 1 | 10 | 836.8495 | 1145.0143 | 1035.7358 | 836849.4526 | 1145014.3403 | 1.6266e-06 | 22.6823 | 1035735.7787
81 | 75 | CONCLUIDO | 3.8257 | 26.14 | 23.56 | 141.34 | 2.1 | 10 | 179.56 | 49.1 | 21.25 | 1 | 34.21 | 22379.31 | 235.34 | 608.79 | 52.81 | 46.36 | 2900.52 | 0.88 | 0.9 | 9.21 | 0.19 | 1 | 10 | 837.2288 | 1145.5333 | 1036.2052 | 837228.7691 | 1145533.3378 | 1.6263e-06 | 22.691 | 1036205.2438
82 | 75 | CONCLUIDO | 3.8253 | 26.14 | 23.56 | 141.36 | 2.12 | 10 | 179.93 | 49.1 | 21.5 | 0 | 34.33 | 22425.23 | 235.77 | 608.81 | 52.8 | 46.36 | 2895.48 | 0.88 | 0.9 | 9.21 | 0.19 | 1 | 10 | 837.8911 | 1146.4396 | 1037.025 | 837891.088 | 1146439.5518 | 1.6261e-06 | 22.691 | 1037024.97

## RESULTADOS_17
Unnamed: 0 | Volume de calda [L] | STATUS | Capacidade operacional [ha/h] | Tempo de missao [h] | Tempo util [h] | Tempo por voo [min] | Autonomia Projetada [h] | N° Voos | MTOW [kg] | Massa Estrutura [kg] | Combustível [kg] | Abastecimentos | Massa gerador | Potência gerador [W] | Combustível consumido [L] | Calda cons [L] | Distância percorrida [km] | Distância Pulverizando [km] | RTL ACUMULADO[m] | EOC [km/km] | EOC [h/h] | Tempo de manobra [h] | Tempo rtl_rtw [h] | V pulv [m/s] | V desloc [m/s] | Preço Total por ha Simples [R$/ha] | Preço Total por ha Presumido [R$/ha] | Preço Total por ha Real [R$/ha] | Preço Total Simples [R$] | Preço Total Presumido [R$] | Prod CAPEX [ha/h/R$] | Dias Trabalhados | Preço Total Real [R$]
0 | 95 | CONCLUIDO | 2.3513 | 42.53 | 29.3 | 6.08 | 0.1 | 289 | 185.69 | 53.44 | 1 | 287 | 36.26 | 23136.14 | 402.3 | 609.85 | 231.13 | 46.36 | 90669.48 | 0.2 | 0.73 | 9.66 | 5.91 | 1 | 10 | 1846.2994 | 2526.1883 | 2285.0924 | 1846299.3983 | 2526188.2897 | 9.4043e-07 | 36.9184 | 2285092.4249
1 | 95 | CONCLUIDO | 2.595 | 38.54 | 27.88 | 7.6 | 0.12 | 220 | 186.07 | 53.44 | 1.25 | 218 | 36.39 | 23182.76 | 382.49 | 609.92 | 186.61 | 46.36 | 68754.35 | 0.25 | 0.77 | 9.55 | 4.49 | 1 | 10 | 1619.5606 | 2215.9543 | 2004.4667 | 1619560.5937 | 2215954.2543 | 1.0379e-06 | 33.4549 | 2004466.6904
2 | 95 | CONCLUIDO | 2.771 | 36.09 | 26.99 | 9.1 | 0.14 | 178 | 186.45 | 53.44 | 1.5 | 176 | 36.51 | 23229.42 | 369.99 | 609.69 | 159.52 | 46.36 | 55419.59 | 0.29 | 0.79 | 9.47 | 3.6 | 1 | 10 | 1486.1631 | 2033.434 | 1839.3659 | 1486163.1459 | 2033433.9811 | 1.1083e-06 | 31.3281 | 1839365.8959
3 | 95 | CONCLUIDO | 2.9082 | 34.38 | 26.37 | 10.62 | 0.17 | 149 | 186.83 | 53.44 | 1.75 | 147 | 36.64 | 23276.13 | 361.11 | 609.61 | 140.42 | 46.36 | 46014.43 | 0.33 | 0.81 | 9.42 | 2.98 | 1 | 10 | 1396.511 | 1910.768 | 1728.407 | 1396511.0078 | 1910767.9706 | 1.1632e-06 | 29.8438 | 1728406.9573
4 | 95 | CONCLUIDO | 3.0139 | 33.18 | 25.95 | 12.16 | 0.19 | 128 | 187.21 | 53.44 | 2 | 126 | 36.77 | 23322.88 | 354.91 | 609.23 | 127.02 | 46.36 | 39415.86 | 0.36 | 0.82 | 9.4 | 2.57 | 1 | 10 | 1328.7663 | 1818.0766 | 1644.5619 | 1328766.2673 | 1818076.6279 | 1.2054e-06 | 28.8021 | 1644561.9463
5 | 95 | CONCLUIDO | 3.0938 | 32.32 | 25.65 | 13.62 | 0.21 | 113 | 187.59 | 53.44 | 2.25 | 111 | 36.9 | 23369.68 | 350.4 | 609.08 | 117.71 | 46.36 | 34835.24 | 0.39 | 0.83 | 9.37 | 2.27 | 1 | 10 | 1285.4438 | 1758.8009 | 1590.9434 | 1285443.789 | 1758800.9019 | 1.2374e-06 | 28.0556 | 1590943.4123
6 | 95 | CONCLUIDO | 3.1609 | 31.64 | 25.41 | 15.09 | 0.24 | 101 | 187.97 | 53.44 | 2.5 | 99 | 37.03 | 23416.52 | 346.65 | 609.03 | 110.11 | 46.36 | 31096.9 | 0.42 | 0.84 | 9.36 | 2.03 | 1 | 10 | 1248.6883 | 1708.5105 | 1545.4526 | 1248688.3258 | 1708510.4556 | 1.2642e-06 | 27.4653 | 1545452.6156
7 | 95 | CONCLUIDO | 3.221 | 31.05 | 25.19 | 16.61 | 0.26 | 91 | 188.35 | 53.44 | 2.75 | 89 | 37.16 | 23463.4 | 343.32 | 609.05 | 103.97 | 46.36 | 28078.9 | 0.45 | 0.85 | 9.32 | 1.81 | 1 | 10 | 1215.7771 | 1663.4798 | 1504.7196 | 1215777.06 | 1663479.8098 | 1.2883e-06 | 26.9531 | 1504719.6315
8 | 95 | CONCLUIDO | 3.2686 | 30.59 | 25.04 | 18.1 | 0.28 | 83 | 188.73 | 53.44 | 3 | 81 | 37.29 | 23510.33 | 340.85 | 609.08 | 98.94 | 46.36 | 25601.26 | 0.47 | 0.85 | 9.31 | 1.66 | 1 | 10 | 1198.9635 | 1640.4748 | 1483.9101 | 1198963.5002 | 1640474.7554 | 1.3073e-06 | 26.5538 | 1483910.1472
9 | 95 | CONCLUIDO | 3.3119 | 30.19 | 24.9 | 19.66 | 0.3 | 76 | 189.11 | 53.44 | 3.25 | 74 | 37.42 | 23557.3 | 338.56 | 609 | 94.27 | 46.36 | 23301.94 | 0.49 | 0.86 | 9.31 | 1.52 | 1 | 10 | 1173.6519 | 1605.8422 | 1452.5829 | 1173651.8502 | 1605842.2393 | 1.3246e-06 | 26.2066 | 1452582.9098
10 | 95 | CONCLUIDO | 3.3509 | 29.84 | 24.77 | 21.23 | 0.33 | 70 | 189.49 | 53.44 | 3.5 | 68 | 37.55 | 23604.32 | 336.38 | 608.95 | 90.47 | 46.36 | 21430.12 | 0.51 | 0.86 | 9.3 | 1.39 | 1 | 10 | 1160.1036 | 1587.3049 | 1435.8147 | 1160103.5611 | 1587304.8725 | 1.3402e-06 | 25.9028 | 1435814.7232
11 | 95 | CONCLUIDO | 3.3847 | 29.54 | 24.66 | 22.76 | 0.35 | 65 | 189.87 | 53.44 | 3.75 | 63 | 37.69 | 23651.38 | 334.44 | 609.05 | 87.51 | 46.36 | 19978.76 | 0.53 | 0.86 | 9.27 | 1.28 | 1 | 10 | 1138.5317 | 1557.7893 | 1409.1161 | 1138531.6977 | 1557789.2973 | 1.3538e-06 | 25.6424 | 1409116.0731
12 | 95 | CONCLUIDO | 3.4102 | 29.32 | 24.58 | 24.18 | 0.37 | 61 | 190.25 | 53.44 | 4 | 59 | 37.82 | 23698.48 | 333.1 | 609.15 | 84.88 | 46.36 | 18683.12 | 0.55 | 0.87 | 9.28 | 1.21 | 1 | 10 | 1130.1269 | 1546.2894 | 1398.7137 | 1130126.8584 | 1546289.4253 | 1.364e-06 | 25.4514 | 1398713.7328
13 | 95 | CONCLUIDO | 3.4368 | 29.1 | 24.51 | 25.8 | 0.4 | 57 | 190.63 | 53.44 | 4.25 | 55 | 37.95 | 23745.63 | 331.62 | 608.99 | 82.18 | 46.36 | 17350.55 | 0.56 | 0.87 | 9.28 | 1.13 | 1 | 10 | 1121.6417 | 1534.6796 | 1388.2119 | 1121641.6709 | 1534679.6175 | 1.3746e-06 | 25.2604 | 1388211.9487
14 | 95 | CONCLUIDO | 3.4581 | 28.92 | 24.44 | 27.15 | 0.42 | 54 | 191.02 | 53.44 | 4.5 | 52 | 38.08 | 23792.83 | 330.24 | 608.92 | 80.45 | 46.36 | 16501.11 | 0.58 | 0.87 | 9.27 | 1.06 | 1 | 10 | 1114.5272 | 1524.9453 | 1379.4066 | 1114527.1813 | 1524945.259 | 1.3831e-06 | 25.1042 | 1379406.6237
15 | 95 | CONCLUIDO | 3.479 | 28.74 | 24.38 | 28.68 | 0.44 | 51 | 191.4 | 53.44 | 4.75 | 49 | 38.22 | 23840.07 | 328.97 | 608.84 | 78.41 | 46.36 | 15496.78 | 0.59 | 0.87 | 9.26 | 1 | 1 | 10 | 1097.4916 | 1501.6365 | 1358.3224 | 1097491.6357 | 1501636.4738 | 1.3915e-06 | 24.9479 | 1358322.3963
16 | 95 | CONCLUIDO | 3.5015 | 28.56 | 24.3 | 30.38 | 0.46 | 48 | 191.78 | 53.44 | 5 | 46 | 38.35 | 23887.36 | 327.56 | 608.97 | 76.26 | 46.36 | 14438.11 | 0.61 | 0.88 | 9.26 | 0.93 | 1 | 10 | 1090.1864 | 1491.6411 | 1349.281 | 1090186.3932 | 1491641.1188 | 1.4005e-06 | 24.7917 | 1349280.9839
17 | 95 | CONCLUIDO | 3.5149 | 28.45 | 24.27 | 31.66 | 0.48 | 46 | 192.17 | 53.44 | 5.25 | 44 | 38.48 | 23934.69 | 326.66 | 608.92 | 75.31 | 46.36 | 13972.95 | 0.62 | 0.88 | 9.25 | 0.9 | 1 | 10 | 1085.9205 | 1485.8043 | 1344.0013 | 1085920.4963 | 1485804.3305 | 1.4058e-06 | 24.6962 | 1344001.2505
18 | 95 | CONCLUIDO | 3.5273 | 28.35 | 24.24 | 33.06 | 0.51 | 44 | 192.55 | 53.44 | 5.5 | 42 | 38.62 | 23982.06 | 325.94 | 608.99 | 74.26 | 46.36 | 13459.68 | 0.62 | 0.88 | 9.25 | 0.87 | 1 | 10 | 1082.159 | 1480.6577 | 1339.3458 | 1082159.0093 | 1480657.698 | 1.4108e-06 | 24.6094 | 1339345.8055
19 | 95 | CONCLUIDO | 3.5416 | 28.24 | 24.2 | 34.58 | 0.53 | 42 | 192.94 | 53.44 | 5.75 | 40 | 38.75 | 24029.48 | 324.96 | 608.9 | 73.14 | 46.36 | 12907.2 | 0.63 | 0.88 | 9.25 | 0.83 | 1 | 10 | 1077.5833 | 1474.397 | 1333.6826 | 1077583.2571 | 1474396.952 | 1.4165e-06 | 24.5139 | 1333682.5762
20 | 95 | CONCLUIDO | 3.5551 | 28.13 | 24.17 | 36.26 | 0.55 | 40 | 193.32 | 53.44 | 6 | 38 | 38.89 | 24076.95 | 324.19 | 608.93 | 71.94 | 46.36 | 12318.51 | 0.64 | 0.88 | 9.25 | 0.8 | 1 | 10 | 1063.2556 | 1454.7932 | 1315.9498 | 1063255.6004 | 1454793.2199 | 1.4219e-06 | 24.4184 | 1315949.7968
21 | 95 | CONCLUIDO | 3.5727 | 27.99 | 24.11 | 38.06 | 0.57 | 38 | 193.71 | 53.44 | 6.25 | 36 | 39.02 | 24124.47 | 322.63 | 608.92 | 70.34 | 46.36 | 11529.05 | 0.66 | 0.88 | 9.23 | 0.73 | 1 | 10 | 1057.0959 | 1446.3652 | 1308.3262 | 1057095.8919 | 1446365.235 | 1.4289e-06 | 24.2969 | 1308326.167
22 | 95 | CONCLUIDO | 3.5784 | 27.95 | 24.1 | 39.08 | 0.59 | 37 | 194.09 | 53.44 | 6.5 | 35 | 39.16 | 24172.03 | 322.3 | 608.92 | 69.85 | 46.36 | 11285.33 | 0.66 | 0.88 | 9.24 | 0.72 | 1 | 10 | 1055.4506 | 1444.1141 | 1306.2899 | 1055450.6338 | 1444114.1204 | 1.4312e-06 | 24.2622 | 1306289.8956
23 | 95 | CONCLUIDO | 3.5849 | 27.89 | 24.09 | 40.14 | 0.62 | 36 | 194.48 | 53.44 | 6.75 | 34 | 39.29 | 24219.63 | 321.65 | 608.83 | 69.46 | 46.36 | 11096.78 | 0.67 | 0.88 | 9.24 | 0.71 | 1 | 10 | 1053.1758 | 1441.0016 | 1303.4744 | 1053175.8122 | 1441001.6091 | 1.4338e-06 | 24.2101 | 1303474.438
24 | 95 | CONCLUIDO | 3.6024 | 27.76 | 24.02 | 42.4 | 0.64 | 34 | 194.86 | 53.44 | 7 | 32 | 39.43 | 24267.28 | 320.32 | 609.03 | 67.42 | 46.36 | 10088.38 | 0.69 | 0.89 | 9.23 | 0.65 | 1 | 10 | 1047.4082 | 1433.1101 | 1296.3361 | 1047408.1954 | 1433110.1013 | 1.4408e-06 | 24.0972 | 1296336.0846
25 | 95 | CONCLUIDO | 3.6089 | 27.71 | 24.01 | 43.66 | 0.66 | 33 | 195.25 | 53.44 | 7.25 | 31 | 39.57 | 24314.98 | 319.78 | 608.88 | 66.97 | 46.36 | 9865.71 | 0.69 | 0.89 | 9.24 | 0.64 | 1 | 10 | 1045.3289 | 1430.2651 | 1293.7626 | 1045328.8591 | 1430265.0617 | 1.4434e-06 | 24.0538 | 1293762.5716
26 | 95 | CONCLUIDO | 3.6145 | 27.67 | 24.01 | 45.01 | 0.68 | 32 | 195.64 | 53.44 | 7.5 | 30 | 39.7 | 24362.73 | 319.34 | 608.86 | 66.92 | 46.36 | 9849.58 | 0.69 | 0.89 | 9.24 | 0.63 | 1 | 10 | 1043.6449 | 1427.961 | 1291.6784 | 1043644.8765 | 1427960.9624 | 1.4457e-06 | 24.0191 | 1291678.3723
27 | 95 | CONCLUIDO | 3.6235 | 27.6 | 23.98 | 46.4 | 0.7 | 31 | 196.03 | 53.44 | 7.75 | 29 | 39.84 | 24410.52 | 318.65 | 608.87 | 66.05 | 46.36 | 9417.16 | 0.7 | 0.89 | 9.23 | 0.6 | 1 | 10 | 1040.5841 | 1423.7731 | 1287.8902 | 1040584.102 | 1423773.0757 | 1.4493e-06 | 23.9583 | 1287890.1716
28 | 95 | CONCLUIDO | 3.6306 | 27.54 | 23.96 | 47.92 | 0.72 | 30 | 196.41 | 53.44 | 8 | 28 | 39.98 | 24458.36 | 317.71 | 608.81 | 65.76 | 46.36 | 9278.24 | 0.7 | 0.89 | 9.22 | 0.59 | 1 | 10 | 1037.748 | 1419.8926 | 1284.38 | 1037747.9988 | 1419892.5942 | 1.4521e-06 | 23.9062 | 1284380.0378
29 | 95 | CONCLUIDO | 3.6411 | 27.46 | 23.92 | 49.48 | 0.74 | 29 | 196.8 | 53.44 | 8.25 | 27 | 40.12 | 24506.24 | 316.98 | 608.85 | 64.04 | 46.36 | 8423.94 | 0.72 | 0.89 | 9.23 | 0.54 | 1 | 10 | 1034.4845 | 1415.4273 | 1280.3409 | 1034484.4645 | 1415427.2826 | 1.4563e-06 | 23.8368 | 1280340.8893
30 | 95 | CONCLUIDO | 3.6445 | 27.44 | 23.93 | 51.27 | 0.77 | 28 | 197.19 | 53.44 | 8.5 | 26 | 40.26 | 24554.18 | 316.68 | 608.95 | 64.65 | 46.36 | 8733.75 | 0.72 | 0.89 | 9.22 | 0.55 | 1 | 10 | 1033.5044 | 1414.0863 | 1279.1279 | 1033504.4122 | 1414086.3318 | 1.4577e-06 | 23.8194 | 1279127.917
31 | 95 | CONCLUIDO | 3.6549 | 27.36 | 23.89 | 53.08 | 0.79 | 27 | 197.58 | 53.44 | 8.75 | 25 | 40.39 | 24602.15 | 315.74 | 608.86 | 63.36 | 46.36 | 8092.56 | 0.73 | 0.89 | 9.22 | 0.51 | 1 | 10 | 1019.8037 | 1395.3404 | 1262.1711 | 1019803.6896 | 1395340.3987 | 1.4618e-06 | 23.75 | 1262171.0694
32 | 95 | CONCLUIDO | 3.6564 | 27.35 | 23.88 | 53.06 | 0.81 | 27 | 197.97 | 53.44 | 9 | 25 | 40.53 | 24650.18 | 315.16 | 608.86 | 62.89 | 46.36 | 7859.72 | 0.74 | 0.89 | 9.22 | 0.5 | 1 | 10 | 1018.6034 | 1393.6981 | 1260.6855 | 1018603.3814 | 1393698.084 | 1.4624e-06 | 23.7413 | 1260685.4949
33 | 95 | CONCLUIDO | 3.6596 | 27.33 | 23.89 | 55.13 | 0.83 | 26 | 198.36 | 53.44 | 9.25 | 24 | 40.67 | 24698.26 | 314.77 | 608.95 | 63.25 | 46.36 | 8043.5 | 0.73 | 0.89 | 9.23 | 0.52 | 1 | 10 | 1017.534 | 1392.2349 | 1259.3619 | 1017533.9863 | 1392234.8905 | 1.4637e-06 | 23.724 | 1259361.9466
34 | 95 | CONCLUIDO | 3.6704 | 27.24 | 23.85 | 57.23 | 0.85 | 25 | 198.75 | 53.44 | 9.5 | 23 | 40.81 | 24746.38 | 314.14 | 608.81 | 62.22 | 46.36 | 7535.03 | 0.74 | 0.89 | 9.22 | 0.47 | 1 | 10 | 1014.421 | 1387.9756 | 1255.5092 | 1014421.0486 | 1387975.6318 | 1.468e-06 | 23.6458 | 1255509.1855
35 | 95 | CONCLUIDO | 3.6778 | 27.19 | 23.83 | 59.57 | 0.87 | 24 | 199.14 | 53.44 | 9.75 | 22 | 40.95 | 24794.55 | 312.95 | 608.81 | 61.3 | 46.36 | 7076.53 | 0.76 | 0.89 | 9.22 | 0.45 | 1 | 10 | 1011.2302 | 1383.6098 | 1251.56 | 1011230.2001 | 1383609.7722 | 1.471e-06 | 23.6024 | 1251559.9974
36 | 95 | CONCLUIDO | 3.6766 | 27.2 | 23.84 | 59.59 | 0.89 | 24 | 199.53 | 53.44 | 10 | 22 | 41.1 | 24842.77 | 313.02 | 608.83 | 61.77 | 46.36 | 7310.49 | 0.75 | 0.89 | 9.22 | 0.46 | 1 | 10 | 1011.6137 | 1384.1345 | 1252.0346 | 1011613.6726 | 1384134.4561 | 1.4705e-06 | 23.6111 | 1252034.6063
37 | 95 | CONCLUIDO | 3.6848 | 27.14 | 23.81 | 62.12 | 0.91 | 23 | 199.92 | 53.44 | 10.25 | 21 | 41.24 | 24891.03 | 311.91 | 608.83 | 61.18 | 46.36 | 7020.83 | 0.76 | 0.89 | 9.21 | 0.44 | 1 | 10 | 1008.3423 | 1379.6585 | 1247.9858 | 1008342.3458 | 1379658.4824 | 1.4738e-06 | 23.559 | 1247985.8132
38 | 95 | CONCLUIDO | 3.6849 | 27.14 | 23.81 | 62.12 | 0.93 | 23 | 200.31 | 53.44 | 10.5 | 21 | 41.38 | 24939.35 | 311.71 | 608.87 | 61.26 | 46.36 | 7060.62 | 0.76 | 0.89 | 9.21 | 0.44 | 1 | 10 | 1008.0298 | 1379.2309 | 1247.599 | 1008029.8107 | 1379230.8581 | 1.4738e-06 | 23.559 | 1247599.0008
39 | 95 | CONCLUIDO | 3.6926 | 27.08 | 23.79 | 64.89 | 0.95 | 22 | 200.71 | 53.44 | 10.75 | 20 | 41.52 | 24987.71 | 311.02 | 608.79 | 60.49 | 46.36 | 6680.9 | 0.77 | 0.9 | 9.21 | 0.42 | 1 | 10 | 1005.5501 | 1375.8379 | 1244.5299 | 1005550.0563 | 1375837.9488 | 1.4769e-06 | 23.5069 | 1244529.906
40 | 95 | CONCLUIDO | 3.6925 | 27.08 | 23.79 | 64.89 | 0.97 | 22 | 201.1 | 53.44 | 11 | 20 | 41.66 | 25036.12 | 310.42 | 608.87 | 60.75 | 46.36 | 6811.13 | 0.76 | 0.9 | 9.21 | 0.42 | 1 | 10 | 1004.6828 | 1374.6514 | 1243.4566 | 1004682.8429 | 1374651.3892 | 1.4769e-06 | 23.5069 | 1243456.5899
41 | 95 | CONCLUIDO | 3.6991 | 27.03 | 23.78 | 67.95 | 0.99 | 21 | 201.49 | 53.44 | 11.25 | 19 | 41.81 | 25084.58 | 309.99 | 608.83 | 60.2 | 46.36 | 6541.45 | 0.77 | 0.9 | 9.21 | 0.41 | 1 | 10 | 1002.6854 | 1371.9183 | 1240.9844 | 1002685.3517 | 1371918.3336 | 1.4795e-06 | 23.4635 | 1240984.3734
42 | 95 | CONCLUIDO | 3.7026 | 27.01 | 23.76 | 67.88 | 1.01 | 21 | 201.88 | 53.44 | 11.5 | 19 | 41.95 | 25133.09 | 309.24 | 608.81 | 59.34 | 46.36 | 6110.34 | 0.78 | 0.9 | 9.21 | 0.39 | 1 | 10 | 1000.8463 | 1369.4021 | 1238.7083 | 1000846.3281 | 1369402.1003 | 1.4809e-06 | 23.4462 | 1238708.2858
43 | 95 | CONCLUIDO | 3.7078 | 26.97 | 23.76 | 71.27 | 1.03 | 20 | 202.28 | 53.44 | 11.75 | 18 | 42.09 | 25181.64 | 308.81 | 608.81 | 59.23 | 46.36 | 6062.25 | 0.78 | 0.9 | 9.21 | 0.39 | 1 | 10 | 999.3382 | 1367.3386 | 1236.8417 | 999338.1743 | 1367338.5778 | 1.483e-06 | 23.4115 | 1236841.703
44 | 95 | CONCLUIDO | 3.7087 | 26.96 | 23.75 | 71.25 | 1.05 | 20 | 202.67 | 53.44 | 12 | 18 | 42.24 | 25230.25 | 308.31 | 608.79 | 58.91 | 46.36 | 5904.68 | 0.79 | 0.9 | 9.22 | 0.38 | 1 | 10 | 998.3813 | 1366.0294 | 1235.6574 | 998381.3176 | 1366029.3642 | 1.4833e-06 | 23.4028 | 1235657.4389
45 | 95 | CONCLUIDO | 3.7172 | 26.9 | 23.73 | 74.92 | 1.07 | 19 | 203.07 | 53.44 | 12.25 | 17 | 42.38 | 25279.03 | 307.6 | 608.79 | 58.31 | 46.36 | 5605.99 | 0.8 | 0.9 | 9.21 | 0.35 | 1 | 10 | 995.7743 | 1362.4623 | 1232.4308 | 995774.2695 | 1362462.286 | 1.4867e-06 | 23.3507 | 1232430.7976
46 | 95 | CONCLUIDO | 3.7166 | 26.91 | 23.73 | 74.94 | 1.09 | 19 | 203.46 | 53.44 | 12.5 | 17 | 42.53 | 25327.74 | 307.58 | 608.83 | 58.63 | 46.36 | 5767.68 | 0.79 | 0.9 | 9.21 | 0.36 | 1 | 10 | 995.8451 | 1362.5592 | 1232.5185 | 995845.1234 | 1362559.2314 | 1.4865e-06 | 23.3594 | 1232518.4908
47 | 95 | CONCLUIDO | 3.7168 | 26.9 | 23.73 | 74.93 | 1.11 | 19 | 203.86 | 53.44 | 12.75 | 17 | 42.67 | 25376.49 | 306.69 | 608.85 | 58.32 | 46.36 | 5610.41 | 0.79 | 0.9 | 9.21 | 0.36 | 1 | 10 | 994.5086 | 1360.7306 | 1230.8644 | 994508.647 | 1360730.6054 | 1.4866e-06 | 23.3507 | 1230864.3862
48 | 95 | CONCLUIDO | 3.7239 | 26.85 | 23.72 | 79.05 | 1.13 | 18 | 204.25 | 53.44 | 13 | 16 | 42.82 | 25425.3 | 306.19 | 608.82 | 57.92 | 46.36 | 5416.56 | 0.8 | 0.9 | 9.21 | 0.34 | 1 | 10 | 992.5262 | 1358.0182 | 1228.4108 | 992526.2338 | 1358018.1803 | 1.4894e-06 | 23.3073 | 1228410.8312
49 | 95 | CONCLUIDO | 3.7264 | 26.84 | 23.7 | 78.99 | 1.15 | 18 | 204.65 | 53.44 | 13.25 | 16 | 42.96 | 25474.16 | 305.99 | 608.85 | 57.37 | 46.36 | 5142.53 | 0.81 | 0.9 | 9.21 | 0.33 | 1 | 10 | 991.6773 | 1356.8566 | 1227.3601 | 991677.2934 | 1356856.6226 | 1.4904e-06 | 23.2986 | 1227360.1309
50 | 95 | CONCLUIDO | 3.7247 | 26.85 | 23.71 | 79.03 | 1.17 | 18 | 205.05 | 53.44 | 13.5 | 16 | 43.11 | 25523.06 | 304.85 | 608.83 | 57.8 | 46.36 | 5355.53 | 0.8 | 0.9 | 9.21 | 0.34 | 1 | 10 | 990.3644 | 1355.0603 | 1225.7352 | 990364.4209 | 1355060.2924 | 1.4897e-06 | 23.3073 | 1225735.2399
51 | 95 | CONCLUIDO | 3.7335 | 26.78 | 23.68 | 83.59 | 1.19 | 17 | 205.44 | 53.44 | 13.75 | 15 | 43.26 | 25572.02 | 304.08 | 608.81 | 57.03 | 46.36 | 4976.21 | 0.81 | 0.9 | 9.21 | 0.31 | 1 | 10 | 987.5788 | 1351.2489 | 1222.2876 | 987578.8301 | 1351248.9242 | 1.4933e-06 | 23.2465 | 1222287.6234
52 | 95 | CONCLUIDO | 3.7325 | 26.79 | 23.69 | 83.61 | 1.21 | 17 | 205.84 | 53.44 | 14 | 15 | 43.4 | 25621.03 | 304.32 | 608.75 | 57.37 | 46.36 | 5146.95 | 0.81 | 0.9 | 9.2 | 0.32 | 1 | 10 | 988.1641 | 1352.0497 | 1223.012 | 988164.071 | 1352049.6767 | 1.4929e-06 | 23.2552 | 1223011.9532
53 | 95 | CONCLUIDO | 3.7311 | 26.8 | 23.7 | 83.65 | 1.23 | 17 | 206.24 | 53.44 | 14.25 | 15 | 43.55 | 25670.09 | 303.79 | 608.86 | 57.57 | 46.36 | 5245.28 | 0.81 | 0.9 | 9.21 | 0.33 | 1 | 10 | 987.6923 | 1351.4042 | 1222.4281 | 987692.2963 | 1351404.1737 | 1.4923e-06 | 23.2639 | 1222428.0561
54 | 95 | CONCLUIDO | 3.7396 | 26.74 | 23.68 | 88.79 | 1.25 | 16 | 206.64 | 53.44 | 14.5 | 14 | 43.7 | 25719.19 | 302.88 | 608.83 | 56.55 | 46.36 | 4743.61 | 0.82 | 0.9 | 9.21 | 0.3 | 1 | 10 | 984.8341 | 1347.4935 | 1218.8906 | 984834.1152 | 1347493.4842 | 1.4957e-06 | 23.2118 | 1218890.5973
55 | 95 | CONCLUIDO | 3.7398 | 26.74 | 23.68 | 88.78 | 1.27 | 16 | 207.03 | 53.44 | 14.75 | 14 | 43.85 | 25768.35 | 302.97 | 608.83 | 56.75 | 46.36 | 4843.16 | 0.82 | 0.9 | 9.21 | 0.3 | 1 | 10 | 984.9325 | 1347.6281 | 1219.0124 | 984932.491 | 1347628.0864 | 1.4958e-06 | 23.2118 | 1219012.3532
56 | 95 | CONCLUIDO | 3.7377 | 26.75 | 23.69 | 88.84 | 1.28 | 16 | 207.43 | 53.44 | 15 | 14 | 44 | 25817.56 | 302.57 | 608.83 | 57.3 | 46.36 | 5119.32 | 0.81 | 0.9 | 9.21 | 0.32 | 1 | 10 | 984.7638 | 1347.3972 | 1218.8035 | 984763.7526 | 1347397.2111 | 1.4949e-06 | 23.2205 | 1218803.5123
57 | 95 | CONCLUIDO | 3.7375 | 26.76 | 23.69 | 88.84 | 1.3 | 16 | 207.83 | 53.44 | 15.25 | 14 | 44.15 | 25866.82 | 301.45 | 608.9 | 57.45 | 46.36 | 5192.84 | 0.81 | 0.9 | 9.2 | 0.32 | 1 | 10 | 983.1656 | 1345.2105 | 1216.8255 | 983165.5888 | 1345210.5328 | 1.4949e-06 | 23.2292 | 1216825.5275
58 | 95 | CONCLUIDO | 3.7482 | 26.68 | 23.65 | 94.61 | 1.32 | 15 | 208.23 | 53.44 | 15.5 | 13 | 44.3 | 25916.13 | 300.93 | 608.78 | 56.12 | 46.36 | 4532.08 | 0.83 | 0.9 | 9.2 | 0.28 | 1 | 10 | 980.3917 | 1341.4152 | 1213.3924 | 980391.7222 | 1341415.2062 | 1.4991e-06 | 23.1597 | 1213392.4216
59 | 95 | CONCLUIDO | 3.75 | 26.67 | 23.64 | 94.56 | 1.34 | 15 | 208.63 | 53.44 | 15.75 | 13 | 44.45 | 25965.5 | 300.66 | 608.79 | 55.64 | 46.36 | 4292.65 | 0.83 | 0.9 | 9.2 | 0.27 | 1 | 10 | 979.6385 | 1340.3847 | 1212.4602 | 979638.5461 | 1340384.6774 | 1.4999e-06 | 23.151 | 1212460.245
60 | 95 | CONCLUIDO | 3.747 | 26.69 | 23.66 | 94.64 | 1.36 | 15 | 209.03 | 53.44 | 16 | 13 | 44.6 | 26014.91 | 300.69 | 608.78 | 56.53 | 46.36 | 4739.13 | 0.82 | 0.9 | 9.2 | 0.29 | 1 | 10 | 980.3079 | 1341.3006 | 1213.2887 | 980307.9395 | 1341300.571 | 1.4987e-06 | 23.1684 | 1213288.727
61 | 95 | CONCLUIDO | 3.7483 | 26.68 | 23.65 | 94.61 | 1.38 | 15 | 209.43 | 53.44 | 16.25 | 13 | 44.75 | 26064.38 | 299.5 | 608.83 | 56.01 | 46.36 | 4477.96 | 0.83 | 0.9 | 9.21 | 0.28 | 1 | 10 | 978.2994 | 1338.5525 | 1210.8029 | 978299.4426 | 1338552.4569 | 1.4992e-06 | 23.1597 | 1210802.8891
62 | 95 | CONCLUIDO | 3.7573 | 26.61 | 23.62 | 101.25 | 1.4 | 14 | 209.84 | 53.44 | 16.5 | 12 | 44.9 | 26113.9 | 298.53 | 608.78 | 55.32 | 46.36 | 4139.55 | 0.84 | 0.9 | 9.2 | 0.25 | 1 | 10 | 965.0712 | 1320.4531 | 1194.4309 | 965071.2489 | 1320453.0587 | 1.5028e-06 | 23.099 | 1194430.8721
63 | 95 | CONCLUIDO | 3.7565 | 26.62 | 23.63 | 101.28 | 1.42 | 14 | 210.24 | 53.44 | 16.75 | 12 | 45.05 | 26163.47 | 298.96 | 608.82 | 55.2 | 46.36 | 4076.16 | 0.84 | 0.9 | 9.21 | 0.26 | 1 | 10 | 976.0595 | 1335.4877 | 1208.0306 | 976059.5264 | 1335487.7048 | 1.5025e-06 | 23.1076 | 1208030.6326
64 | 95 | CONCLUIDO | 3.7587 | 26.6 | 23.61 | 101.21 | 1.43 | 14 | 210.64 | 53.44 | 17 | 12 | 45.21 | 26213.09 | 298.34 | 608.86 | 54.87 | 46.36 | 3913.07 | 0.84 | 0.9 | 9.2 | 0.24 | 1 | 10 | 964.5019 | 1319.6741 | 1193.7263 | 964501.9364 | 1319674.1002 | 1.5033e-06 | 23.0903 | 1193726.2563
65 | 95 | CONCLUIDO | 3.7585 | 26.61 | 23.62 | 101.21 | 1.45 | 14 | 211.04 | 53.44 | 17.25 | 12 | 45.36 | 26262.77 | 297.66 | 608.79 | 55.1 | 46.36 | 4027.9 | 0.84 | 0.9 | 9.2 | 0.24 | 1 | 10 | 963.6201 | 1318.4675 | 1192.6348 | 963620.0822 | 1318467.5084 | 1.5033e-06 | 23.099 | 1192634.8199
66 | 95 | CONCLUIDO | 3.7558 | 26.63 | 23.64 | 101.3 | 1.47 | 14 | 211.45 | 53.44 | 17.5 | 12 | 45.51 | 26312.5 | 296.93 | 608.84 | 55.54 | 46.36 | 4246.52 | 0.83 | 0.9 | 9.2 | 0.26 | 1 | 10 | 973.301 | 1331.7133 | 1204.6165 | 973300.9859 | 1331713.3479 | 1.5022e-06 | 23.1163 | 1204616.495
67 | 95 | CONCLUIDO | 3.7645 | 26.56 | 23.61 | 108.98 | 1.49 | 13 | 211.85 | 53.44 | 17.75 | 11 | 45.67 | 26362.28 | 296.39 | 608.8 | 54.75 | 46.36 | 3856.36 | 0.85 | 0.9 | 9.2 | 0.24 | 1 | 10 | 960.7598 | 1314.554 | 1189.0948 | 960759.8466 | 1314554.0078 | 1.5057e-06 | 23.0556 | 1189094.8183
68 | 95 | CONCLUIDO | 3.7648 | 26.56 | 23.61 | 108.97 | 1.51 | 13 | 212.25 | 53.44 | 18 | 11 | 45.82 | 26412.11 | 296.6 | 608.76 | 54.9 | 46.36 | 3931.17 | 0.84 | 0.9 | 9.2 | 0.24 | 1 | 10 | 961.016 | 1314.9044 | 1189.4118 | 961015.95 | 1314904.4198 | 1.5058e-06 | 23.0556 | 1189411.7875
69 | 95 | CONCLUIDO | 3.7639 | 26.57 | 23.62 | 108.99 | 1.52 | 13 | 212.66 | 53.44 | 18.25 | 11 | 45.97 | 26462 | 296.13 | 608.79 | 55.02 | 46.36 | 3990.45 | 0.84 | 0.9 | 9.2 | 0.24 | 1 | 10 | 960.5496 | 1314.2663 | 1188.8346 | 960549.5867 | 1314266.3209 | 1.5054e-06 | 23.0642 | 1188834.5878
70 | 95 | CONCLUIDO | 3.7656 | 26.56 | 23.6 | 108.94 | 1.54 | 13 | 213.06 | 53.44 | 18.5 | 11 | 46.13 | 26511.94 | 295.67 | 608.77 | 54.6 | 46.36 | 3780.73 | 0.85 | 0.9 | 9.2 | 0.23 | 1 | 10 | 959.4747 | 1312.7956 | 1187.5042 | 959474.6745 | 1312795.5787 | 1.5061e-06 | 23.0556 | 1187504.2112
71 | 95 | CONCLUIDO | 3.7642 | 26.57 | 23.61 | 108.99 | 1.56 | 13 | 213.47 | 53.44 | 18.75 | 11 | 46.28 | 26561.93 | 294.61 | 608.78 | 54.99 | 46.36 | 3978.73 | 0.84 | 0.9 | 9.2 | 0.24 | 1 | 10 | 958.2339 | 1311.0979 | 1185.9686 | 958233.9305 | 1311097.9381 | 1.5055e-06 | 23.0642 | 1185968.591
72 | 95 | CONCLUIDO | 3.7644 | 26.56 | 23.61 | 108.98 | 1.58 | 13 | 213.87 | 53.44 | 19 | 11 | 46.44 | 26611.98 | 293.85 | 608.79 | 54.66 | 46.36 | 3814.37 | 0.85 | 0.9 | 9.2 | 0.24 | 1 | 10 | 957.1037 | 1309.5516 | 1184.5698 | 957103.7446 | 1309551.5678 | 1.5056e-06 | 23.0556 | 1184569.8041
73 | 95 | CONCLUIDO | 3.7729 | 26.5 | 23.59 | 117.95 | 1.6 | 12 | 214.28 | 53.44 | 19.25 | 10 | 46.6 | 26662.08 | 293.06 | 608.82 | 54.06 | 46.36 | 3517.98 | 0.86 | 0.9 | 9.2 | 0.22 | 1 | 10 | 954.4899 | 1305.9752 | 1181.3347 | 954489.8842 | 1305975.1687 | 1.509e-06 | 23.0035 | 1181334.7316
74 | 95 | CONCLUIDO | 3.7717 | 26.51 | 23.6 | 117.99 | 1.61 | 12 | 214.69 | 53.44 | 19.5 | 10 | 46.75 | 26712.23 | 293.13 | 608.82 | 54.47 | 46.36 | 3723.6 | 0.85 | 0.9 | 9.2 | 0.23 | 1 | 10 | 954.8489 | 1306.4664 | 1181.7791 | 954848.9243 | 1306466.4231 | 1.5085e-06 | 23.0122 | 1181779.1014
75 | 95 | CONCLUIDO | 3.7729 | 26.5 | 23.59 | 117.95 | 1.63 | 12 | 215.09 | 53.44 | 19.75 | 10 | 46.91 | 26762.44 | 292.86 | 608.85 | 54.16 | 46.36 | 3568.19 | 0.86 | 0.9 | 9.2 | 0.22 | 1 | 10 | 954.2014 | 1305.5805 | 1180.9777 | 954201.4081 | 1305580.4629 | 1.509e-06 | 23.0035 | 1180977.6959
76 | 95 | CONCLUIDO | 3.7717 | 26.51 | 23.6 | 117.99 | 1.65 | 12 | 215.5 | 53.44 | 20 | 10 | 47.07 | 26812.71 | 292.87 | 608.78 | 54.37 | 46.36 | 3671.81 | 0.85 | 0.9 | 9.2 | 0.23 | 1 | 10 | 954.4738 | 1305.9531 | 1181.3148 | 954473.7859 | 1305953.1423 | 1.5085e-06 | 23.0122 | 1181314.8073
77 | 95 | CONCLUIDO | 3.7718 | 26.51 | 23.6 | 117.99 | 1.67 | 12 | 215.91 | 53.44 | 20.25 | 10 | 47.23 | 26863.02 | 292.18 | 608.85 | 54.45 | 46.36 | 3711.41 | 0.85 | 0.9 | 9.2 | 0.23 | 1 | 10 | 953.4626 | 1304.5696 | 1180.0633 | 953462.6329 | 1304569.6381 | 1.5086e-06 | 23.0122 | 1180063.3428
78 | 95 | CONCLUIDO | 3.771 | 26.52 | 23.6 | 118.02 | 1.68 | 12 | 216.32 | 53.44 | 20.5 | 10 | 47.38 | 26913.4 | 291.43 | 608.79 | 54.66 | 46.36 | 3818.62 | 0.85 | 0.9 | 9.2 | 0.23 | 1 | 10 | 952.5051 | 1303.2595 | 1178.8782 | 952505.0747 | 1303259.4648 | 1.5083e-06 | 23.0208 | 1178878.2106
79 | 95 | CONCLUIDO | 3.7798 | 26.46 | 23.58 | 128.61 | 1.7 | 11 | 216.73 | 53.44 | 20.75 | 9 | 47.54 | 26963.82 | 289.91 | 608.76 | 53.79 | 46.36 | 3387.06 | 0.86 | 0.9 | 9.2 | 0.21 | 1 | 10 | 948.6381 | 1297.9685 | 1174.0922 | 948638.1146 | 1297968.5194 | 1.5118e-06 | 22.9688 | 1174092.2256
80 | 95 | CONCLUIDO | 3.7801 | 26.45 | 23.58 | 128.6 | 1.72 | 11 | 217.14 | 53.44 | 21 | 9 | 47.7 | 27014.3 | 290.13 | 608.78 | 53.59 | 46.36 | 3287.63 | 0.87 | 0.9 | 9.2 | 0.2 | 1 | 10 | 948.9085 | 1298.3385 | 1174.4269 | 948908.5263 | 1298338.5085 | 1.5119e-06 | 22.9601 | 1174426.9035
81 | 95 | CONCLUIDO | 3.7808 | 26.45 | 23.57 | 128.57 | 1.74 | 11 | 217.55 | 53.44 | 21.25 | 9 | 47.86 | 27064.84 | 290.21 | 608.8 | 53.65 | 46.36 | 3319.52 | 0.86 | 0.9 | 9.19 | 0.2 | 1 | 10 | 948.8452 | 1298.2518 | 1174.3485 | 948845.1738 | 1298251.8269 | 1.5122e-06 | 22.9601 | 1174348.4946
82 | 95 | CONCLUIDO | 3.7818 | 26.44 | 23.56 | 128.53 | 1.75 | 11 | 217.96 | 53.44 | 21.5 | 9 | 48.02 | 27115.43 | 289.89 | 608.77 | 53.41 | 46.36 | 3196.75 | 0.87 | 0.9 | 9.19 | 0.19 | 1 | 10 | 948.16 | 1297.3143 | 1173.5004 | 948159.9519 | 1297314.2761 | 1.5126e-06 | 22.9514 | 1173500.4223
83 | 95 | CONCLUIDO | 3.7814 | 26.44 | 23.57 | 128.55 | 1.77 | 11 | 218.37 | 53.44 | 21.75 | 9 | 48.18 | 27166.08 | 289.36 | 608.75 | 53.45 | 46.36 | 3219.1 | 0.87 | 0.9 | 9.2 | 0.2 | 1 | 10 | 947.5293 | 1296.4514 | 1172.7199 | 947529.2896 | 1296451.376 | 1.5124e-06 | 22.9514 | 1172719.8763
84 | 95 | CONCLUIDO | 3.781 | 26.45 | 23.57 | 128.56 | 1.79 | 11 | 218.78 | 53.44 | 22 | 9 | 48.34 | 27216.79 | 288.3 | 608.84 | 53.5 | 46.36 | 3241.74 | 0.87 | 0.9 | 9.2 | 0.2 | 1 | 10 | 946.0653 | 1294.4482 | 1170.9079 | 946065.2529 | 1294448.2165 | 1.5123e-06 | 22.9601 | 1170907.8955
85 | 95 | CONCLUIDO | 3.7819 | 26.44 | 23.56 | 128.53 | 1.8 | 11 | 219.19 | 53.44 | 22.25 | 9 | 48.51 | 27267.55 | 287.38 | 608.78 | 53.33 | 46.36 | 3155.55 | 0.87 | 0.9 | 9.2 | 0.19 | 1 | 10 | 944.5328 | 1292.3514 | 1169.0112 | 944532.7758 | 1292351.4136 | 1.5126e-06 | 22.9514 | 1169011.2086
86 | 95 | CONCLUIDO | 3.782 | 26.44 | 23.56 | 128.53 | 1.82 | 11 | 219.6 | 53.44 | 22.5 | 9 | 48.67 | 27318.36 | 286.48 | 608.77 | 53.3 | 46.36 | 3142.87 | 0.87 | 0.9 | 9.2 | 0.19 | 1 | 10 | 943.2224 | 1290.5586 | 1167.3895 | 943222.4369 | 1290558.5503 | 1.5127e-06 | 22.9514 | 1167389.4535
87 | 95 | CONCLUIDO | 3.789 | 26.39 | 23.55 | 141.31 | 1.84 | 10 | 220.01 | 53.44 | 22.75 | 8 | 48.83 | 27369.23 | 285.74 | 608.79 | 52.98 | 46.36 | 2986.43 | 0.88 | 0.9 | 9.19 | 0.18 | 1 | 10 | 941.0214 | 1287.547 | 1164.6653 | 941021.3724 | 1287546.9566 | 1.5155e-06 | 22.908 | 1164665.2822
88 | 95 | CONCLUIDO | 3.7892 | 26.39 | 23.55 | 141.3 | 1.85 | 10 | 220.43 | 53.44 | 23 | 8 | 48.99 | 27420.16 | 286.29 | 608.81 | 52.97 | 46.36 | 2983.88 | 0.88 | 0.9 | 9.19 | 0.18 | 1 | 10 | 941.7809 | 1288.5861 | 1165.6053 | 941780.8736 | 1288586.1397 | 1.5155e-06 | 22.908 | 1165605.2871
89 | 95 | CONCLUIDO | 3.7891 | 26.39 | 23.55 | 141.3 | 1.87 | 10 | 220.84 | 53.44 | 23.25 | 8 | 49.16 | 27471.15 | 286.4 | 608.75 | 52.85 | 46.36 | 2920.36 | 0.88 | 0.9 | 9.2 | 0.18 | 1 | 10 | 941.9541 | 1288.8231 | 1165.8197 | 941954.0754 | 1288823.1221 | 1.5155e-06 | 22.908 | 1165819.6522
90 | 95 | CONCLUIDO | 3.7895 | 26.39 | 23.55 | 141.29 | 1.89 | 10 | 221.25 | 53.44 | 23.5 | 8 | 49.32 | 27522.19 | 286.26 | 608.83 | 52.94 | 46.36 | 2969.47 | 0.88 | 0.9 | 9.19 | 0.18 | 1 | 10 | 941.6921 | 1288.4647 | 1165.4955 | 941692.1417 | 1288464.7329 | 1.5157e-06 | 22.908 | 1165495.4671
91 | 95 | CONCLUIDO | 3.7902 | 26.38 | 23.54 | 141.26 | 1.9 | 10 | 221.67 | 53.44 | 23.75 | 8 | 49.48 | 27573.29 | 286.29 | 608.77 | 52.73 | 46.36 | 2860.72 | 0.88 | 0.91 | 9.19 | 0.17 | 1 | 10 | 941.5585 | 1288.2819 | 1165.3301 | 941558.4893 | 1288281.8637 | 1.5159e-06 | 22.8993 | 1165330.0507
92 | 95 | CONCLUIDO | 3.7899 | 26.39 | 23.55 | 141.27 | 1.92 | 10 | 222.08 | 53.44 | 24 | 8 | 49.65 | 27624.44 | 286.31 | 608.78 | 52.77 | 46.36 | 2884.27 | 0.88 | 0.9 | 9.19 | 0.17 | 1 | 10 | 941.7031 | 1288.4797 | 1165.509 | 941703.0864 | 1288479.7079 | 1.5158e-06 | 22.908 | 1165509.0129
93 | 95 | CONCLUIDO | 3.7898 | 26.39 | 23.55 | 141.28 | 1.94 | 10 | 222.5 | 53.44 | 24.25 | 8 | 49.81 | 27675.78 | 286.32 | 608.77 | 52.7 | 46.36 | 2845.74 | 0.88 | 0.9 | 9.2 | 0.17 | 1 | 10 | 941.7327 | 1288.5202 | 1165.5456 | 941732.6593 | 1288520.1708 | 1.5158e-06 | 22.908 | 1165545.6141
94 | 95 | CONCLUIDO | 3.7906 | 26.38 | 23.54 | 141.24 | 1.95 | 10 | 222.92 | 53.44 | 24.5 | 8 | 49.98 | 27727.05 | 285.13 | 608.75 | 52.61 | 46.36 | 2804.15 | 0.88 | 0.91 | 9.19 | 0.17 | 1 | 10 | 939.8323 | 1285.92 | 1163.1936 | 939832.3148 | 1285920.0355 | 1.5161e-06 | 22.8993 | 1163193.6321
95 | 95 | CONCLUIDO | 3.7898 | 26.39 | 23.55 | 141.28 | 1.97 | 10 | 223.33 | 53.44 | 24.75 | 8 | 50.15 | 27778.39 | 283.46 | 608.79 | 52.85 | 46.36 | 2922.07 | 0.88 | 0.9 | 9.19 | 0.17 | 1 | 10 | 937.6258 | 1282.901 | 1160.4628 | 937625.8459 | 1282901.0475 | 1.5158e-06 | 22.908 | 1160462.7721
96 | 95 | CONCLUIDO | 3.7885 | 26.4 | 23.55 | 141.33 | 1.99 | 10 | 223.75 | 53.44 | 25 | 8 | 50.31 | 27829.77 | 281.61 | 608.77 | 53.03 | 46.36 | 3014.55 | 0.87 | 0.9 | 9.2 | 0.18 | 1 | 10 | 935.1649 | 1279.5338 | 1157.4169 | 935164.8722 | 1279533.8347 | 1.5153e-06 | 22.9167 | 1157416.9214
97 | 95 | CONCLUIDO | 3.7965 | 26.34 | 23.54 | 156.91 | 2 | 9 | 224.17 | 53.44 | 25.25 | 7 | 50.48 | 27881.22 | 280.86 | 608.79 | 52.48 | 46.36 | 2740.94 | 0.88 | 0.91 | 9.2 | 0.17 | 1 | 10 | 932.8185 | 1276.3235 | 1154.513 | 932818.5349 | 1276323.4725 | 1.5185e-06 | 22.8646 | 1154512.9516
98 | 95 | CONCLUIDO | 3.7976 | 26.33 | 23.53 | 156.86 | 2.02 | 9 | 224.58 | 53.44 | 25.5 | 7 | 50.65 | 27932.73 | 281.01 | 608.75 | 52.31 | 46.36 | 2655.22 | 0.89 | 0.91 | 9.19 | 0.16 | 1 | 10 | 932.7989 | 1276.2967 | 1154.4887 | 932798.9456 | 1276296.6696 | 1.5189e-06 | 22.8559 | 1154488.7067
99 | 95 | CONCLUIDO | 3.7963 | 26.34 | 23.54 | 156.92 | 2.03 | 9 | 225 | 53.44 | 25.75 | 7 | 50.82 | 27984.29 | 281.23 | 608.79 | 52.54 | 46.36 | 2774.62 | 0.88 | 0.91 | 9.19 | 0.17 | 1 | 10 | 933.3788 | 1277.0901 | 1155.2064 | 933378.8329 | 1277090.0969 | 1.5184e-06 | 22.8646 | 1155206.4105
100 | 95 | CONCLUIDO | 3.7966 | 26.34 | 23.54 | 156.9 | 2.05 | 9 | 225.42 | 53.44 | 26 | 7 | 50.98 | 28035.92 | 281.13 | 608.79 | 52.57 | 46.36 | 2785.05 | 0.88 | 0.91 | 9.19 | 0.16 | 1 | 10 | 933.1906 | 1276.8325 | 1154.9734 | 933190.5945 | 1276832.5408 | 1.5185e-06 | 22.8646 | 1154973.4352
101 | 95 | CONCLUIDO | 3.7969 | 26.34 | 23.53 | 156.89 | 2.07 | 9 | 225.84 | 53.44 | 26.25 | 7 | 51.15 | 28087.6 | 281.04 | 608.75 | 52.47 | 46.36 | 2736.98 | 0.88 | 0.91 | 9.19 | 0.16 | 1 | 10 | 932.9466 | 1276.4987 | 1154.6714 | 932946.5966 | 1276498.6922 | 1.5186e-06 | 22.8646 | 1154671.4486
102 | 95 | CONCLUIDO | 3.7972 | 26.34 | 23.53 | 156.88 | 2.08 | 9 | 226.26 | 53.44 | 26.5 | 7 | 51.32 | 28139.34 | 280.51 | 608.8 | 52.46 | 46.36 | 2731.86 | 0.88 | 0.91 | 9.19 | 0.16 | 1 | 10 | 932.1422 | 1275.398 | 1153.6758 | 932142.1675 | 1275398.0367 | 1.5187e-06 | 22.8646 | 1153675.8382
103 | 95 | CONCLUIDO | 3.7973 | 26.33 | 23.53 | 156.87 | 2.1 | 9 | 226.68 | 53.44 | 26.75 | 7 | 51.49 | 28191.14 | 280.27 | 608.78 | 52.3 | 46.36 | 2651.87 | 0.89 | 0.91 | 9.19 | 0.16 | 1 | 10 | 931.7833 | 1274.907 | 1153.2317 | 931783.2889 | 1274907.0032 | 1.5188e-06 | 22.8559 | 1153231.6682
104 | 95 | CONCLUIDO | 3.7978 | 26.33 | 23.53 | 156.85 | 2.11 | 9 | 227.1 | 53.44 | 27 | 7 | 51.66 | 28243 | 280.07 | 608.82 | 52.26 | 46.36 | 2633.46 | 0.89 | 0.91 | 9.19 | 0.16 | 1 | 10 | 931.4221 | 1274.4128 | 1152.7846 | 931422.1033 | 1274412.8132 | 1.519e-06 | 22.8559 | 1152784.6429
105 | 95 | CONCLUIDO | 3.797 | 26.34 | 23.53 | 156.89 | 2.13 | 9 | 227.52 | 53.44 | 27.25 | 7 | 51.83 | 28294.92 | 279.27 | 608.76 | 52.53 | 46.36 | 2765.9 | 0.88 | 0.91 | 9.19 | 0.16 | 1 | 10 | 930.3948 | 1273.0073 | 1151.5132 | 930394.8329 | 1273007.2565 | 1.5187e-06 | 22.8646 | 1151513.2306
106 | 95 | CONCLUIDO | 3.7963 | 26.34 | 23.54 | 156.92 | 2.14 | 9 | 227.94 | 53.44 | 27.5 | 7 | 52.01 | 28346.9 | 278.44 | 608.77 | 52.61 | 46.36 | 2809.17 | 0.88 | 0.91 | 9.19 | 0.17 | 1 | 10 | 929.3794 | 1271.6179 | 1150.2565 | 929379.3954 | 1271617.8901 | 1.5184e-06 | 22.8646 | 1150256.4634
107 | 95 | CONCLUIDO | 3.7965 | 26.34 | 23.54 | 156.91 | 2.16 | 9 | 228.36 | 53.44 | 27.75 | 7 | 52.18 | 28398.94 | 277.53 | 608.75 | 52.58 | 46.36 | 2791.47 | 0.88 | 0.91 | 9.19 | 0.17 | 1 | 10 | 928.0453 | 1269.7925 | 1148.6053 | 928045.2642 | 1269792.473 | 1.5185e-06 | 22.8646 | 1148605.2615
108 | 95 | CONCLUIDO | 3.7959 | 26.34 | 23.54 | 156.94 | 2.18 | 9 | 228.79 | 53.44 | 28 | 7 | 52.35 | 28451.04 | 276.26 | 608.8 | 52.75 | 46.36 | 2879.96 | 0.88 | 0.91 | 9.19 | 0.17 | 1 | 10 | 926.3135 | 1267.423 | 1146.4619 | 926313.5148 | 1267423.0171 | 1.5182e-06 | 22.8646 | 1146461.9431
109 | 95 | CONCLUIDO | 3.806 | 26.27 | 23.51 | 176.31 | 2.19 | 8 | 229.21 | 53.44 | 28.25 | 6 | 52.52 | 28503.21 | 275.42 | 608.8 | 51.74 | 46.36 | 2376.83 | 0.9 | 0.91 | 9.19 | 0.14 | 1 | 10 | 923.4134 | 1263.455 | 1142.8726 | 923413.4152 | 1263454.9728 | 1.5223e-06 | 22.8038 | 1142872.6035
110 | 95 | CONCLUIDO | 3.8069 | 26.27 | 23.5 | 176.26 | 2.21 | 8 | 229.63 | 53.44 | 28.5 | 6 | 52.7 | 28555.43 | 275.89 | 608.77 | 51.49 | 46.36 | 2250.52 | 0.9 | 0.91 | 9.19 | 0.13 | 1 | 10 | 923.8834 | 1264.098 | 1143.4542 | 923883.3602 | 1264097.9723 | 1.5226e-06 | 22.8038 | 1143454.236
111 | 95 | CONCLUIDO | 3.8066 | 26.27 | 23.5 | 176.28 | 2.22 | 8 | 230.06 | 53.44 | 28.75 | 6 | 52.87 | 28607.71 | 276.05 | 608.79 | 51.51 | 46.36 | 2262.71 | 0.9 | 0.91 | 9.19 | 0.13 | 1 | 10 | 924.1561 | 1264.4712 | 1143.7918 | 924156.1324 | 1264471.1913 | 1.5225e-06 | 22.8038 | 1143791.8355
112 | 95 | CONCLUIDO | 3.8052 | 26.28 | 23.51 | 176.35 | 2.24 | 8 | 230.48 | 53.44 | 29 | 6 | 53.05 | 28660.06 | 276.23 | 608.8 | 51.81 | 46.36 | 2412.61 | 0.89 | 0.91 | 9.19 | 0.14 | 1 | 10 | 924.6892 | 1265.2006 | 1144.4516 | 924689.1959 | 1265200.5522 | 1.5219e-06 | 22.8125 | 1144451.5873
113 | 95 | CONCLUIDO | 3.8054 | 26.28 | 23.51 | 176.34 | 2.25 | 8 | 230.91 | 53.44 | 29.25 | 6 | 53.22 | 28712.46 | 275.53 | 608.79 | 51.93 | 46.36 | 2470.58 | 0.89 | 0.91 | 9.19 | 0.14 | 1 | 10 | 923.6587 | 1263.7906 | 1143.1762 | 923658.7445 | 1263790.6432 | 1.522e-06 | 22.8125 | 1143176.2379
114 | 95 | CONCLUIDO | 3.8063 | 26.27 | 23.51 | 176.29 | 2.27 | 8 | 231.33 | 53.44 | 29.5 | 5 | 53.4 | 28764.93 | 275.08 | 608.77 | 51.49 | 46.36 | 2254.12 | 0.9 | 0.91 | 9.19 | 0.13 | 1 | 10 | 922.8833 | 1262.7297 | 1142.2165 | 922883.3082 | 1262729.657 | 1.5224e-06 | 22.8038 | 1142216.5108
115 | 95 | CONCLUIDO | 3.806 | 26.27 | 23.51 | 176.31 | 2.28 | 8 | 231.76 | 53.44 | 29.75 | 4 | 53.57 | 28817.46 | 274.81 | 608.79 | 51.56 | 46.36 | 2285.17 | 0.9 | 0.91 | 9.19 | 0.14 | 1 | 10 | 922.5412 | 1262.2616 | 1141.7931 | 922541.2148 | 1262261.5897 | 1.5223e-06 | 22.8038 | 1141793.1152
116 | 95 | CONCLUIDO | 3.8055 | 26.28 | 23.51 | 176.34 | 2.3 | 8 | 232.18 | 53.44 | 30 | 3 | 53.75 | 28870.05 | 274.65 | 608.76 | 51.64 | 46.36 | 2326.6 | 0.9 | 0.91 | 9.19 | 0.14 | 1 | 10 | 922.3856 | 1262.0487 | 1141.6006 | 922385.6464 | 1262048.7342 | 1.5221e-06 | 22.8125 | 1141600.5743
117 | 95 | CONCLUIDO | 3.8052 | 26.28 | 23.51 | 176.35 | 2.31 | 8 | 232.61 | 53.44 | 30.25 | 2 | 53.93 | 28922.71 | 274.77 | 608.79 | 51.62 | 46.36 | 2316.96 | 0.9 | 0.91 | 9.2 | 0.14 | 1 | 10 | 922.6012 | 1262.3437 | 1141.8674 | 922601.1954 | 1262343.6578 | 1.5219e-06 | 22.8125 | 1141867.3509
118 | 95 | CONCLUIDO | 3.8055 | 26.28 | 23.51 | 176.33 | 2.33 | 8 | 233.04 | 53.44 | 30.5 | 1 | 54.1 | 28975.43 | 274.95 | 608.79 | 51.58 | 46.36 | 2296.01 | 0.9 | 0.91 | 9.2 | 0.14 | 1 | 10 | 922.8147 | 1262.6357 | 1142.1315 | 922814.6538 | 1262635.721 | 1.5221e-06 | 22.8125 | 1142131.5399
119 | 95 | CONCLUIDO | 3.8055 | 26.28 | 23.51 | 176.34 | 2.34 | 8 | 233.47 | 53.44 | 30.75 | 1 | 54.28 | 29028.21 | 275.27 | 608.79 | 51.57 | 46.36 | 2292.04 | 0.9 | 0.91 | 9.2 | 0.14 | 1 | 10 | 923.2723 | 1263.2618 | 1142.6979 | 923272.2616 | 1263261.8403 | 1.5221e-06 | 22.8125 | 1142697.9032
120 | 95 | CONCLUIDO | 3.8054 | 26.28 | 23.51 | 176.34 | 2.36 | 8 | 233.89 | 53.44 | 31 | 1 | 54.46 | 29081.05 | 275.53 | 608.79 | 51.61 | 46.36 | 2312.76 | 0.9 | 0.91 | 9.2 | 0.14 | 1 | 10 | 923.6587 | 1263.7906 | 1143.1762 | 923658.7445 | 1263790.6432 | 1.522e-06 | 22.8125 | 1143176.2379
121 | 95 | CONCLUIDO | 3.8054 | 26.28 | 23.51 | 176.34 | 2.37 | 8 | 234.32 | 53.44 | 31.25 | 0 | 54.64 | 29133.96 | 275.8 | 608.79 | 51.54 | 46.36 | 2279.88 | 0.9 | 0.91 | 9.2 | 0.14 | 1 | 10 | 924.0449 | 1264.3189 | 1143.6541 | 924044.8613 | 1264318.9452 | 1.522e-06 | 22.8125 | 1143654.1196

## RESULTADOS_9
Unnamed: 0 | Volume de calda [L] | STATUS | Capacidade operacional [ha/h] | Tempo de missao [h] | Tempo util [h] | Tempo por voo [min] | Autonomia Projetada [h] | N° Voos | MTOW [kg] | Massa Estrutura [kg] | Combustível [kg] | Abastecimentos | Massa gerador | Potência gerador [W] | Combustível consumido [L] | Calda cons [L] | Distância percorrida [km] | Distância Pulverizando [km] | RTL ACUMULADO[m] | EOC [km/km] | EOC [h/h] | Tempo de manobra [h] | Tempo rtl_rtw [h] | V pulv [m/s] | V desloc [m/s] | Preço Total por ha Simples [R$/ha] | Preço Total por ha Presumido [R$/ha] | Preço Total por ha Real [R$/ha] | Preço Total Simples [R$] | Preço Total Presumido [R$] | Prod CAPEX [ha/h/R$] | Dias Trabalhados | Preço Total Real [R$]
0 | 55 | CONCLUIDO | 2.9145 | 34.31 | 27.45 | 8.23 | 0.15 | 200 | 116.05 | 43.4 | 1 | 198 | 16.65 | 14546.17 | 277.29 | 609.68 | 173.26 | 46.36 | 62179.32 | 0.27 | 0.78 | 9.51 | 4.06 | 1 | 10 | 1164.726 | 1593.6295 | 1441.5357 | 1164726.0022 | 1593629.5004 | 1.3377e-06 | 29.783 | 1441535.7375
1 | 55 | CONCLUIDO | 3.1004 | 32.25 | 26.49 | 10.32 | 0.19 | 154 | 116.37 | 43.4 | 1.25 | 152 | 16.72 | 14585.96 | 266.82 | 609.38 | 143.86 | 46.36 | 47709.05 | 0.32 | 0.8 | 9.43 | 3.1 | 1 | 10 | 1067.6354 | 1460.7858 | 1321.3705 | 1067635.3905 | 1460785.842 | 1.4231e-06 | 27.9948 | 1321370.4915
2 | 55 | CONCLUIDO | 3.23 | 30.96 | 25.89 | 12.43 | 0.23 | 125 | 116.69 | 43.4 | 1.5 | 123 | 16.79 | 14625.77 | 260.03 | 609.53 | 125.1 | 46.36 | 38472.5 | 0.37 | 0.82 | 9.39 | 2.5 | 1 | 10 | 1006.8992 | 1377.6839 | 1246.1997 | 1006899.1828 | 1377683.8832 | 1.4825e-06 | 26.875 | 1246199.667
3 | 55 | CONCLUIDO | 3.322 | 30.1 | 25.49 | 14.43 | 0.26 | 106 | 117.01 | 43.4 | 1.75 | 104 | 16.86 | 14665.62 | 255.14 | 609.2 | 113.03 | 46.36 | 32534.05 | 0.41 | 0.84 | 9.35 | 2.11 | 1 | 10 | 969.8352 | 1326.9713 | 1200.327 | 969835.2172 | 1326971.3302 | 1.5248e-06 | 26.1285 | 1200327.0489
4 | 55 | CONCLUIDO | 3.3954 | 29.45 | 25.19 | 16.61 | 0.3 | 91 | 117.34 | 43.4 | 2 | 89 | 16.94 | 14705.49 | 251.47 | 609.03 | 104.07 | 46.36 | 28128.23 | 0.45 | 0.85 | 9.32 | 1.82 | 1 | 10 | 939.8803 | 1285.9857 | 1163.2531 | 939880.3354 | 1285985.7395 | 1.5585e-06 | 25.5642 | 1163253.0654
5 | 55 | CONCLUIDO | 3.4522 | 28.97 | 24.97 | 18.73 | 0.34 | 80 | 117.66 | 43.4 | 2.25 | 78 | 17.01 | 14745.39 | 248.26 | 609.18 | 96.91 | 46.36 | 24603.41 | 0.48 | 0.85 | 9.31 | 1.59 | 1 | 10 | 924.0503 | 1264.3263 | 1143.6608 | 924050.272 | 1264326.3483 | 1.5845e-06 | 25.1476 | 1143660.8161
6 | 55 | CONCLUIDO | 3.4942 | 28.62 | 24.82 | 20.68 | 0.37 | 72 | 117.98 | 43.4 | 2.5 | 70 | 17.08 | 14785.31 | 245.98 | 609.08 | 91.96 | 46.36 | 22166.61 | 0.5 | 0.86 | 9.3 | 1.44 | 1 | 10 | 903.4137 | 1236.0904 | 1118.1197 | 903413.6744 | 1236090.4452 | 1.6038e-06 | 24.8438 | 1118119.708
7 | 55 | CONCLUIDO | 3.5345 | 28.29 | 24.66 | 22.76 | 0.41 | 65 | 118.31 | 43.4 | 2.75 | 63 | 17.16 | 14825.26 | 243.51 | 609.06 | 87.16 | 46.36 | 19801.44 | 0.53 | 0.86 | 9.28 | 1.28 | 1 | 10 | 892.5462 | 1221.2211 | 1104.6695 | 892546.1932 | 1221221.0779 | 1.6223e-06 | 24.5573 | 1104669.4522
8 | 55 | CONCLUIDO | 3.5686 | 28.02 | 24.53 | 24.94 | 0.45 | 59 | 118.63 | 43.4 | 3 | 57 | 17.23 | 14865.24 | 241.46 | 609.02 | 83 | 46.36 | 17750.95 | 0.56 | 0.87 | 9.28 | 1.15 | 1 | 10 | 874.0275 | 1195.883 | 1081.7496 | 874027.5124 | 1195883.0019 | 1.638e-06 | 24.3229 | 1081749.6066
9 | 55 | CONCLUIDO | 3.5956 | 27.81 | 24.44 | 27.15 | 0.48 | 54 | 118.96 | 43.4 | 3.25 | 52 | 17.31 | 14905.25 | 239.74 | 608.92 | 79.98 | 46.36 | 16265.63 | 0.58 | 0.87 | 9.28 | 1.06 | 1 | 10 | 867.0223 | 1186.2982 | 1073.0796 | 867022.3299 | 1186298.2022 | 1.6504e-06 | 24.1406 | 1073079.5667
10 | 55 | CONCLUIDO | 3.6167 | 27.65 | 24.37 | 29.24 | 0.52 | 50 | 119.28 | 43.4 | 3.5 | 48 | 17.38 | 14945.29 | 238.24 | 608.92 | 78.38 | 46.36 | 15488.01 | 0.59 | 0.87 | 9.26 | 1 | 1 | 10 | 861.3882 | 1178.5893 | 1066.1064 | 861388.1781 | 1178589.307 | 1.66e-06 | 24.0017 | 1066106.3977
11 | 55 | CONCLUIDO | 3.6339 | 27.52 | 24.31 | 31.04 | 0.55 | 47 | 119.61 | 43.4 | 3.75 | 45 | 17.46 | 14985.35 | 236.69 | 608.93 | 76.44 | 46.36 | 14531 | 0.61 | 0.88 | 9.26 | 0.94 | 1 | 10 | 856.1659 | 1171.4439 | 1059.643 | 856165.8783 | 1171443.9261 | 1.6679e-06 | 23.8889 | 1059642.9619
12 | 55 | CONCLUIDO | 3.6521 | 27.38 | 24.25 | 33.06 | 0.59 | 44 | 119.93 | 43.4 | 4 | 42 | 17.53 | 15025.44 | 235.23 | 608.91 | 74.4 | 46.36 | 13528.03 | 0.62 | 0.88 | 9.25 | 0.87 | 1 | 10 | 851.1611 | 1164.5961 | 1053.4487 | 851161.0692 | 1164596.1254 | 1.6763e-06 | 23.7674 | 1053448.7057
13 | 55 | CONCLUIDO | 3.6699 | 27.25 | 24.18 | 35.39 | 0.62 | 41 | 120.26 | 43.4 | 4.25 | 39 | 17.61 | 15065.56 | 233.88 | 608.84 | 72.57 | 46.36 | 12627.89 | 0.64 | 0.88 | 9.25 | 0.81 | 1 | 10 | 836.9265 | 1145.1197 | 1035.8311 | 836926.4711 | 1145119.7203 | 1.6845e-06 | 23.6545 | 1035831.1014
14 | 55 | CONCLUIDO | 3.6895 | 27.1 | 24.11 | 38.07 | 0.66 | 38 | 120.58 | 43.4 | 4.5 | 36 | 17.68 | 15105.7 | 232.09 | 608.98 | 70.31 | 46.36 | 11512.41 | 0.66 | 0.88 | 9.24 | 0.74 | 1 | 10 | 831.2911 | 1137.4092 | 1028.8565 | 831291.1216 | 1137409.1866 | 1.6935e-06 | 23.5243 | 1028856.4502
15 | 55 | CONCLUIDO | 3.7001 | 27.03 | 24.08 | 40.14 | 0.69 | 36 | 120.91 | 43.4 | 4.75 | 34 | 17.76 | 15145.88 | 231.05 | 608.93 | 69.36 | 46.36 | 11049.91 | 0.67 | 0.88 | 9.24 | 0.71 | 1 | 10 | 828.0373 | 1132.9571 | 1024.8293 | 828037.2622 | 1132957.1125 | 1.6983e-06 | 23.4635 | 1024829.2758
16 | 55 | CONCLUIDO | 3.7152 | 26.92 | 24.02 | 42.39 | 0.73 | 34 | 121.23 | 43.4 | 5 | 32 | 17.83 | 15186.08 | 229.54 | 608.98 | 67.35 | 46.36 | 10051.33 | 0.69 | 0.89 | 9.23 | 0.65 | 1 | 10 | 823.5345 | 1126.7962 | 1019.2563 | 823534.468 | 1126796.1909 | 1.7052e-06 | 23.3681 | 1019256.3439
17 | 55 | CONCLUIDO | 3.7182 | 26.9 | 24.02 | 43.68 | 0.76 | 33 | 121.56 | 43.4 | 5.25 | 31 | 17.91 | 15226.31 | 228.84 | 609.04 | 67.39 | 46.36 | 10079.52 | 0.69 | 0.89 | 9.24 | 0.65 | 1 | 10 | 822.1273 | 1124.8708 | 1017.5147 | 822127.258 | 1124870.7841 | 1.7066e-06 | 23.3507 | 1017514.6953
18 | 55 | CONCLUIDO | 3.7316 | 26.8 | 23.97 | 46.4 | 0.8 | 31 | 121.89 | 43.4 | 5.5 | 29 | 17.99 | 15266.56 | 227.61 | 608.94 | 65.84 | 46.36 | 9310.99 | 0.7 | 0.89 | 9.23 | 0.6 | 1 | 10 | 818.3492 | 1119.7014 | 1012.8387 | 818349.1749 | 1119701.4442 | 1.7128e-06 | 23.2639 | 1012838.7098
19 | 55 | CONCLUIDO | 3.7373 | 26.76 | 23.96 | 47.91 | 0.83 | 30 | 122.21 | 43.4 | 5.75 | 28 | 18.06 | 15306.85 | 226.23 | 608.81 | 65.47 | 46.36 | 9130.15 | 0.71 | 0.89 | 9.23 | 0.58 | 1 | 10 | 815.5671 | 1115.8949 | 1009.3954 | 815567.0974 | 1115894.883 | 1.7154e-06 | 23.2292 | 1009395.4415
20 | 55 | CONCLUIDO | 3.7486 | 26.68 | 23.92 | 51.26 | 0.86 | 28 | 122.54 | 43.4 | 6 | 26 | 18.14 | 15347.16 | 225.28 | 608.87 | 64.63 | 46.36 | 8721.73 | 0.72 | 0.89 | 9.22 | 0.55 | 1 | 10 | 812.5543 | 1111.7726 | 1005.6666 | 812554.3031 | 1111772.6449 | 1.7206e-06 | 23.1597 | 1005666.6241
21 | 55 | CONCLUIDO | 3.758 | 26.61 | 23.88 | 53.07 | 0.9 | 27 | 122.87 | 43.4 | 6.25 | 25 | 18.22 | 15387.5 | 224.01 | 608.86 | 63.13 | 46.36 | 7979.26 | 0.73 | 0.89 | 9.22 | 0.51 | 1 | 10 | 799.8915 | 1094.4468 | 989.9944 | 799891.4994 | 1094446.8382 | 1.7249e-06 | 23.099 | 989994.368
22 | 55 | CONCLUIDO | 3.762 | 26.58 | 23.88 | 55.1 | 0.93 | 26 | 123.19 | 43.4 | 6.5 | 24 | 18.29 | 15427.87 | 222.66 | 608.87 | 63.02 | 46.36 | 7926.02 | 0.74 | 0.89 | 9.22 | 0.5 | 1 | 10 | 797.4494 | 1091.1055 | 986.9719 | 797449.4354 | 1091105.4985 | 1.7267e-06 | 23.0729 | 986971.9211
23 | 55 | CONCLUIDO | 3.7701 | 26.52 | 23.84 | 57.22 | 0.96 | 25 | 123.52 | 43.4 | 6.75 | 23 | 18.37 | 15468.27 | 221.99 | 608.84 | 62.13 | 46.36 | 7486 | 0.75 | 0.89 | 9.21 | 0.47 | 1 | 10 | 795.2725 | 1088.1269 | 984.2776 | 795272.4587 | 1088126.8629 | 1.7304e-06 | 23.0208 | 984277.5623
24 | 55 | CONCLUIDO | 3.7755 | 26.49 | 23.83 | 59.57 | 1 | 24 | 123.85 | 43.4 | 7 | 22 | 18.45 | 15508.69 | 220.85 | 608.83 | 61.68 | 46.36 | 7267.61 | 0.75 | 0.89 | 9.21 | 0.46 | 1 | 10 | 792.7507 | 1084.6764 | 981.1564 | 792750.6547 | 1084676.4194 | 1.7329e-06 | 22.9948 | 981156.4243
25 | 55 | CONCLUIDO | 3.7816 | 26.44 | 23.81 | 62.11 | 1.03 | 23 | 124.18 | 43.4 | 7.25 | 21 | 18.53 | 15549.15 | 219.59 | 608.93 | 61.06 | 46.36 | 6962.34 | 0.76 | 0.89 | 9.21 | 0.44 | 1 | 10 | 790.0936 | 1081.0409 | 977.8678 | 790093.5521 | 1081040.8545 | 1.7357e-06 | 22.9514 | 977867.8326
26 | 55 | CONCLUIDO | 3.7866 | 26.41 | 23.8 | 64.91 | 1.06 | 22 | 124.51 | 43.4 | 7.5 | 20 | 18.61 | 15589.63 | 218.45 | 608.84 | 60.55 | 46.36 | 6714.74 | 0.77 | 0.9 | 9.22 | 0.43 | 1 | 10 | 787.804 | 1077.9081 | 975.0341 | 787803.9609 | 1077908.1348 | 1.738e-06 | 22.9253 | 975034.0952
27 | 55 | CONCLUIDO | 3.7856 | 26.42 | 23.81 | 64.93 | 1.1 | 22 | 124.83 | 43.4 | 7.75 | 20 | 18.68 | 15630.14 | 217.3 | 608.83 | 60.75 | 46.36 | 6814.94 | 0.76 | 0.9 | 9.22 | 0.43 | 1 | 10 | 786.3256 | 1075.8854 | 973.2044 | 786325.5956 | 1075885.3701 | 1.7376e-06 | 22.934 | 973204.3804
28 | 55 | CONCLUIDO | 3.7943 | 26.36 | 23.77 | 67.91 | 1.13 | 21 | 125.16 | 43.4 | 8 | 19 | 18.76 | 15670.68 | 216.28 | 608.86 | 59.77 | 46.36 | 6325.69 | 0.78 | 0.9 | 9.21 | 0.4 | 1 | 10 | 783.6133 | 1072.1742 | 969.8474 | 783613.262 | 1072174.2357 | 1.7416e-06 | 22.8819 | 969847.4314
29 | 55 | CONCLUIDO | 3.8008 | 26.31 | 23.75 | 71.24 | 1.16 | 20 | 125.49 | 43.4 | 8.25 | 18 | 18.84 | 15711.24 | 215.2 | 608.8 | 59.06 | 46.36 | 5977.31 | 0.78 | 0.9 | 9.21 | 0.38 | 1 | 10 | 781.1952 | 1068.8658 | 966.8547 | 781195.2434 | 1068865.7959 | 1.7445e-06 | 22.8385 | 966854.7445
30 | 55 | CONCLUIDO | 3.8074 | 26.26 | 23.73 | 74.93 | 1.19 | 19 | 125.82 | 43.4 | 8.5 | 17 | 18.92 | 15751.84 | 213.91 | 608.83 | 58.49 | 46.36 | 5697.61 | 0.79 | 0.9 | 9.21 | 0.35 | 1 | 10 | 778.4738 | 1065.1422 | 963.4865 | 778473.7913 | 1065142.185 | 1.7476e-06 | 22.7951 | 963486.5098
31 | 55 | CONCLUIDO | 3.8054 | 26.28 | 23.74 | 74.97 | 1.22 | 19 | 126.15 | 43.4 | 8.75 | 17 | 19 | 15792.46 | 213.48 | 608.82 | 58.67 | 46.36 | 5787.19 | 0.79 | 0.9 | 9.21 | 0.37 | 1 | 10 | 778.1456 | 1064.6932 | 963.0804 | 778145.6347 | 1064693.1868 | 1.7466e-06 | 22.8125 | 963080.3634
32 | 55 | CONCLUIDO | 3.8135 | 26.22 | 23.71 | 79.03 | 1.26 | 18 | 126.48 | 43.4 | 9 | 16 | 19.08 | 15833.12 | 212.07 | 608.83 | 57.98 | 46.36 | 5447.33 | 0.8 | 0.9 | 9.2 | 0.34 | 1 | 10 | 775.0341 | 1060.4358 | 959.2293 | 775034.0781 | 1060435.8178 | 1.7504e-06 | 22.7604 | 959229.3117
33 | 55 | CONCLUIDO | 3.8142 | 26.22 | 23.7 | 79.01 | 1.29 | 18 | 126.81 | 43.4 | 9.25 | 16 | 19.16 | 15873.8 | 211.03 | 608.86 | 57.61 | 46.36 | 5262.13 | 0.8 | 0.9 | 9.21 | 0.33 | 1 | 10 | 773.4143 | 1058.2196 | 957.2246 | 773414.3425 | 1058219.6241 | 1.7507e-06 | 22.7604 | 957224.6284
34 | 55 | CONCLUIDO | 3.8203 | 26.18 | 23.69 | 83.6 | 1.32 | 17 | 127.14 | 43.4 | 9.5 | 15 | 19.24 | 15914.51 | 209.49 | 608.85 | 57.03 | 46.36 | 4977.75 | 0.81 | 0.9 | 9.21 | 0.31 | 1 | 10 | 770.4721 | 1054.1939 | 953.5831 | 770472.0798 | 1054193.8904 | 1.7535e-06 | 22.7257 | 953583.105
35 | 55 | CONCLUIDO | 3.819 | 26.18 | 23.69 | 83.63 | 1.35 | 17 | 127.47 | 43.4 | 9.75 | 15 | 19.32 | 15955.25 | 209 | 608.82 | 57.4 | 46.36 | 5162.63 | 0.81 | 0.9 | 9.21 | 0.32 | 1 | 10 | 769.9205 | 1053.4392 | 952.9004 | 769920.5079 | 1053439.2054 | 1.7529e-06 | 22.7257 | 952900.4462
36 | 55 | CONCLUIDO | 3.827 | 26.13 | 23.66 | 88.74 | 1.38 | 16 | 127.8 | 43.4 | 10 | 14 | 19.4 | 15996.02 | 207.57 | 608.83 | 56.66 | 46.36 | 4796.87 | 0.82 | 0.9 | 9.2 | 0.29 | 1 | 10 | 766.8201 | 1049.1971 | 949.0632 | 766820.1403 | 1049197.1457 | 1.7566e-06 | 22.6823 | 949063.2427
37 | 55 | CONCLUIDO | 3.8236 | 26.15 | 23.69 | 88.83 | 1.41 | 16 | 128.13 | 43.4 | 10.25 | 14 | 19.48 | 16036.82 | 206.82 | 608.77 | 57.24 | 46.36 | 5085.16 | 0.81 | 0.9 | 9.2 | 0.32 | 1 | 10 | 766.3001 | 1048.4857 | 948.4197 | 766300.1374 | 1048485.6548 | 1.755e-06 | 22.6997 | 948419.6554
38 | 55 | CONCLUIDO | 3.8308 | 26.1 | 23.66 | 94.65 | 1.44 | 15 | 128.46 | 43.4 | 10.5 | 13 | 19.56 | 16077.65 | 205.01 | 608.75 | 56.35 | 46.36 | 4648.62 | 0.82 | 0.9 | 9.2 | 0.29 | 1 | 10 | 762.7597 | 1043.6415 | 944.0378 | 762759.6903 | 1043641.4589 | 1.7583e-06 | 22.6562 | 944037.7828
39 | 55 | CONCLUIDO | 3.8327 | 26.09 | 23.65 | 94.6 | 1.47 | 15 | 128.79 | 43.4 | 10.75 | 13 | 19.64 | 16118.5 | 204.78 | 608.8 | 55.88 | 46.36 | 4410.25 | 0.83 | 0.9 | 9.21 | 0.28 | 1 | 10 | 762.1676 | 1042.8314 | 943.305 | 762167.6316 | 1042831.378 | 1.7592e-06 | 22.6476 | 943305.0149
40 | 55 | CONCLUIDO | 3.8323 | 26.09 | 23.65 | 94.61 | 1.5 | 15 | 129.13 | 43.4 | 11 | 13 | 19.73 | 16159.39 | 203.04 | 608.84 | 56.07 | 46.36 | 4506.8 | 0.83 | 0.9 | 9.2 | 0.28 | 1 | 10 | 759.7409 | 1039.511 | 940.3015 | 759740.8933 | 1039511.0076 | 1.759e-06 | 22.6476 | 940301.536
41 | 55 | CONCLUIDO | 3.8402 | 26.04 | 23.62 | 101.24 | 1.54 | 14 | 129.46 | 43.4 | 11.25 | 12 | 19.81 | 16200.3 | 201.94 | 608.83 | 55.13 | 46.36 | 4040.67 | 0.84 | 0.9 | 9.2 | 0.25 | 1 | 10 | 757.151 | 1035.9674 | 937.0961 | 757150.9731 | 1035967.3645 | 1.7626e-06 | 22.6042 | 937096.0932
42 | 55 | CONCLUIDO | 3.8417 | 26.03 | 23.61 | 101.19 | 1.57 | 14 | 129.79 | 43.4 | 11.5 | 12 | 19.89 | 16241.25 | 201.42 | 608.84 | 54.95 | 46.36 | 3951.17 | 0.84 | 0.9 | 9.19 | 0.24 | 1 | 10 | 756.1957 | 1034.6604 | 935.9139 | 756195.7493 | 1034660.3852 | 1.7633e-06 | 22.5955 | 935913.8502
43 | 55 | CONCLUIDO | 3.8379 | 26.06 | 23.64 | 101.3 | 1.6 | 14 | 130.12 | 43.4 | 11.75 | 11 | 19.97 | 16282.22 | 199.84 | 608.84 | 55.63 | 46.36 | 4291.5 | 0.83 | 0.9 | 9.2 | 0.27 | 1 | 10 | 754.5348 | 1032.3878 | 933.8581 | 754534.7885 | 1032387.7853 | 1.7616e-06 | 22.6215 | 933858.144
44 | 55 | CONCLUIDO | 3.8455 | 26 | 23.61 | 108.97 | 1.63 | 13 | 130.45 | 43.4 | 12 | 11 | 20.05 | 16323.22 | 199.09 | 608.77 | 54.79 | 46.36 | 3877.06 | 0.85 | 0.9 | 9.2 | 0.24 | 1 | 10 | 752.4868 | 1029.5856 | 931.3234 | 752486.8042 | 1029585.6429 | 1.7651e-06 | 22.5694 | 931323.4341
45 | 55 | CONCLUIDO | 3.8456 | 26 | 23.61 | 108.97 | 1.65 | 13 | 130.79 | 43.4 | 12.25 | 10 | 20.14 | 16364.25 | 197.91 | 608.81 | 54.65 | 46.36 | 3809.21 | 0.85 | 0.9 | 9.2 | 0.24 | 1 | 10 | 750.8062 | 1027.2862 | 929.2435 | 750806.2348 | 1027286.2137 | 1.7651e-06 | 22.5694 | 929243.4592
46 | 55 | CONCLUIDO | 3.8445 | 26.01 | 23.62 | 109 | 1.68 | 13 | 131.12 | 43.4 | 12.5 | 7 | 20.22 | 16405.32 | 197.48 | 608.76 | 54.79 | 46.36 | 3875.19 | 0.85 | 0.9 | 9.21 | 0.25 | 1 | 10 | 750.3708 | 1026.6904 | 928.7045 | 750370.7636 | 1026690.3828 | 1.7646e-06 | 22.5781 | 928704.4936
47 | 55 | CONCLUIDO | 3.8436 | 26.02 | 23.62 | 109.03 | 1.71 | 13 | 131.45 | 43.4 | 12.75 | 4 | 20.3 | 16446.41 | 196.71 | 608.81 | 54.91 | 46.36 | 3935.76 | 0.84 | 0.9 | 9.21 | 0.25 | 1 | 10 | 749.3767 | 1025.3303 | 927.4742 | 749376.739 | 1025330.3144 | 1.7642e-06 | 22.5868 | 927474.2283
48 | 55 | CONCLUIDO | 3.8428 | 26.02 | 23.63 | 109.05 | 1.74 | 13 | 131.79 | 43.4 | 13 | 2 | 20.39 | 16487.53 | 196.64 | 608.79 | 54.9 | 46.36 | 3932.45 | 0.84 | 0.9 | 9.21 | 0.26 | 1 | 10 | 749.4185 | 1025.3874 | 927.5259 | 749418.489 | 1025387.4387 | 1.7638e-06 | 22.5868 | 927525.9007
49 | 55 | CONCLUIDO | 3.8423 | 26.03 | 23.63 | 109.07 | 1.77 | 13 | 132.12 | 43.4 | 13.25 | 0 | 20.47 | 16528.68 | 196.97 | 608.84 | 54.97 | 46.36 | 3966.85 | 0.84 | 0.9 | 9.22 | 0.26 | 1 | 10 | 749.9392 | 1026.0999 | 928.1704 | 749939.2045 | 1026099.9046 | 1.7636e-06 | 22.5955 | 928170.3698

## resultados
Unnamed: 0 | Volume de calda [L] | STATUS | Capacidade operacional [ha/h] | Tempo de missao [h] | Tempo util [h] | Tempo por voo [min] | Autonomia Projetada [h] | N° Voos | MTOW [kg] | Massa Estrutura [kg] | Combustível [kg] | Abastecimentos | Massa gerador | Potência gerador [W] | Combustível consumido [L] | Calda cons [L] | Distância percorrida [km] | Distância Pulverizando [km] | RTL ACUMULADO[m] | EOC [km/km] | EOC [h/h] | Tempo de manobra [h] | Tempo rtl_rtw [h] | V pulv [m/s] | V desloc [m/s]
0 | 100 | CONCLUIDO | 2.2839 | 43.79 | 29.56 | 5.89 | 0.09 | 301 | 194.77 | 54.38 | 1 | 299 | 39.4 | 24256.19 | 418.34 | 610.08 | 239.55 | 46.36 | 94816.2 | 0.19 | 0.72 | 9.66 | 6.16 | 1 | 10
1 | 100 | CONCLUIDO | 2.5389 | 39.39 | 28 | 7.37 | 0.11 | 228 | 195.16 | 54.38 | 1.25 | 226 | 39.53 | 24303.87 | 396.05 | 609.58 | 191.71 | 46.36 | 71262.32 | 0.24 | 0.76 | 9.53 | 4.61 | 1 | 10
2 | 100 | CONCLUIDO | 2.7177 | 36.8 | 27.12 | 8.84 | 0.14 | 184 | 195.55 | 54.38 | 1.5 | 182 | 39.67 | 24351.61 | 383.34 | 609.66 | 163.19 | 46.36 | 57224.38 | 0.28 | 0.79 | 9.49 | 3.73 | 1 | 10
3 | 100 | CONCLUIDO | 2.8602 | 34.96 | 26.46 | 10.31 | 0.16 | 154 | 195.93 | 54.38 | 1.75 | 152 | 39.81 | 24399.39 | 373.56 | 609.57 | 143.64 | 46.36 | 47598.38 | 0.32 | 0.81 | 9.41 | 3.07 | 1 | 10
4 | 100 | CONCLUIDO | 2.9632 | 33.75 | 26.06 | 11.76 | 0.18 | 133 | 196.32 | 54.38 | 2 | 131 | 39.95 | 24447.22 | 367.61 | 609.47 | 130.41 | 46.36 | 41087.93 | 0.36 | 0.82 | 9.4 | 2.68 | 1 | 10
5 | 100 | CONCLUIDO | 3.051 | 32.78 | 25.71 | 13.18 | 0.2 | 117 | 196.71 | 54.38 | 2.25 | 115 | 40.08 | 24495.09 | 362.31 | 609.23 | 120.22 | 46.36 | 36074.64 | 0.39 | 0.83 | 9.36 | 2.33 | 1 | 10
6 | 100 | CONCLUIDO | 3.124 | 32.01 | 25.45 | 14.68 | 0.23 | 104 | 197.1 | 54.38 | 2.5 | 102 | 40.22 | 24543.01 | 358.27 | 609.18 | 111.94 | 46.36 | 31999.67 | 0.41 | 0.84 | 9.34 | 2.07 | 1 | 10
7 | 100 | CONCLUIDO | 3.1822 | 31.42 | 25.25 | 16.12 | 0.25 | 94 | 197.49 | 54.38 | 2.75 | 92 | 40.36 | 24590.98 | 355.19 | 609.16 | 105.24 | 46.36 | 28697.07 | 0.44 | 0.84 | 9.34 | 1.87 | 1 | 10
8 | 100 | CONCLUIDO | 3.2373 | 30.89 | 25.07 | 17.69 | 0.27 | 85 | 197.88 | 54.38 | 3 | 83 | 40.5 | 24639 | 352.2 | 609.15 | 99.62 | 46.36 | 25933.75 | 0.47 | 0.85 | 9.32 | 1.69 | 1 | 10
9 | 100 | CONCLUIDO | 3.2843 | 30.45 | 24.9 | 19.15 | 0.29 | 78 | 198.27 | 54.38 | 3.25 | 76 | 40.64 | 24687.06 | 349.39 | 609.11 | 94.82 | 46.36 | 23568.74 | 0.49 | 0.86 | 9.3 | 1.52 | 1 | 10
10 | 100 | CONCLUIDO | 3.3113 | 30.2 | 24.84 | 20.42 | 0.31 | 73 | 198.66 | 54.38 | 3.5 | 71 | 40.78 | 24735.17 | 348.26 | 609.1 | 93.05 | 46.36 | 22708.97 | 0.5 | 0.86 | 9.3 | 1.47 | 1 | 10
11 | 100 | CONCLUIDO | 3.3532 | 29.82 | 24.7 | 22.12 | 0.33 | 67 | 199.05 | 54.38 | 3.75 | 65 | 40.92 | 24783.33 | 345.85 | 609 | 88.43 | 46.36 | 20426.43 | 0.52 | 0.86 | 9.29 | 1.32 | 1 | 10
12 | 100 | CONCLUIDO | 3.3791 | 29.59 | 24.63 | 23.45 | 0.36 | 63 | 199.44 | 54.38 | 4 | 61 | 41.06 | 24831.54 | 344.41 | 609 | 86.2 | 46.36 | 19333.69 | 0.54 | 0.87 | 9.29 | 1.25 | 1 | 10
13 | 100 | CONCLUIDO | 3.4086 | 29.34 | 24.53 | 24.94 | 0.38 | 59 | 199.83 | 54.38 | 4.25 | 57 | 41.2 | 24879.79 | 342.73 | 609.03 | 83.17 | 46.36 | 17836.21 | 0.56 | 0.87 | 9.27 | 1.15 | 1 | 10
14 | 100 | CONCLUIDO | 3.4275 | 29.18 | 24.48 | 26.23 | 0.4 | 56 | 200.22 | 54.38 | 4.5 | 54 | 41.35 | 24928.09 | 341.84 | 608.95 | 81.91 | 46.36 | 17224.8 | 0.57 | 0.87 | 9.27 | 1.11 | 1 | 10
15 | 100 | CONCLUIDO | 3.4488 | 29 | 24.42 | 27.64 | 0.42 | 53 | 200.61 | 54.38 | 4.75 | 51 | 41.49 | 24976.45 | 340.31 | 608.91 | 79.84 | 46.36 | 16201.35 | 0.58 | 0.87 | 9.26 | 1.04 | 1 | 10
16 | 100 | CONCLUIDO | 3.4696 | 28.82 | 24.36 | 29.23 | 0.44 | 50 | 201.01 | 54.38 | 5 | 48 | 41.63 | 25024.84 | 339.23 | 608.85 | 78.35 | 46.36 | 15474.63 | 0.59 | 0.87 | 9.25 | 0.99 | 1 | 10
17 | 100 | CONCLUIDO | 3.4935 | 28.62 | 24.28 | 31 | 0.46 | 47 | 201.4 | 54.38 | 5.25 | 45 | 41.77 | 25073.29 | 337.69 | 608.94 | 75.28 | 46.36 | 13950.79 | 0.62 | 0.88 | 9.26 | 0.91 | 1 | 10
18 | 100 | CONCLUIDO | 3.5055 | 28.53 | 24.26 | 32.35 | 0.48 | 45 | 201.79 | 54.38 | 5.5 | 43 | 41.92 | 25121.79 | 336.91 | 608.9 | 74.99 | 46.36 | 13816.66 | 0.62 | 0.88 | 9.25 | 0.89 | 1 | 10
19 | 100 | CONCLUIDO | 3.5211 | 28.4 | 24.21 | 33.78 | 0.51 | 43 | 202.19 | 54.38 | 5.75 | 41 | 42.06 | 25170.34 | 336.08 | 608.96 | 73.43 | 46.36 | 13047.49 | 0.63 | 0.88 | 9.25 | 0.84 | 1 | 10
20 | 100 | CONCLUIDO | 3.5349 | 28.29 | 24.18 | 35.38 | 0.53 | 41 | 202.58 | 54.38 | 6 | 39 | 42.2 | 25218.93 | 334.97 | 608.86 | 72.45 | 46.36 | 12565.94 | 0.64 | 0.88 | 9.24 | 0.81 | 1 | 10
21 | 100 | CONCLUIDO | 3.5427 | 28.23 | 24.16 | 36.23 | 0.55 | 40 | 202.98 | 54.38 | 6.25 | 38 | 42.35 | 25267.7 | 334.41 | 608.87 | 71.51 | 46.36 | 12103.39 | 0.65 | 0.88 | 9.25 | 0.78 | 1 | 10
22 | 100 | CONCLUIDO | 3.5568 | 28.12 | 24.12 | 38.09 | 0.57 | 38 | 203.37 | 54.38 | 6.5 | 36 | 42.49 | 25316.39 | 333.58 | 608.88 | 70.39 | 46.36 | 11551.09 | 0.66 | 0.88 | 9.25 | 0.75 | 1 | 10
23 | 100 | CONCLUIDO | 3.5642 | 28.06 | 24.1 | 39.08 | 0.59 | 37 | 203.77 | 54.38 | 6.75 | 35 | 42.64 | 25365.14 | 332.85 | 608.85 | 70.06 | 46.36 | 11393.77 | 0.66 | 0.88 | 9.24 | 0.73 | 1 | 10
24 | 100 | CONCLUIDO | 3.5792 | 27.94 | 24.06 | 41.25 | 0.61 | 35 | 204.16 | 54.38 | 7 | 33 | 42.78 | 25413.94 | 331.9 | 608.89 | 68.75 | 46.36 | 10747.24 | 0.67 | 0.89 | 9.24 | 0.69 | 1 | 10
25 | 100 | CONCLUIDO | 3.5887 | 27.86 | 24.03 | 42.4 | 0.63 | 34 | 204.56 | 54.38 | 7.25 | 32 | 42.93 | 25462.78 | 331.02 | 609.01 | 67.61 | 46.36 | 10180.21 | 0.69 | 0.89 | 9.23 | 0.65 | 1 | 10
26 | 100 | CONCLUIDO | 3.5969 | 27.8 | 24 | 43.64 | 0.65 | 33 | 204.95 | 54.38 | 7.5 | 31 | 43.08 | 25511.67 | 330.32 | 608.85 | 67.08 | 46.36 | 9921.12 | 0.69 | 0.89 | 9.23 | 0.63 | 1 | 10
27 | 100 | CONCLUIDO | 3.6015 | 27.77 | 24 | 45.01 | 0.67 | 32 | 205.35 | 54.38 | 7.75 | 30 | 43.22 | 25560.62 | 329.99 | 608.88 | 66.95 | 46.36 | 9860.68 | 0.69 | 0.89 | 9.23 | 0.63 | 1 | 10
28 | 100 | CONCLUIDO | 3.612 | 27.69 | 23.96 | 46.38 | 0.69 | 31 | 205.75 | 54.38 | 8 | 29 | 43.37 | 25609.61 | 329.27 | 608.81 | 65.88 | 46.36 | 9334.67 | 0.7 | 0.89 | 9.22 | 0.59 | 1 | 10
29 | 100 | CONCLUIDO | 3.6176 | 27.64 | 23.96 | 47.92 | 0.71 | 30 | 206.15 | 54.38 | 8.25 | 28 | 43.52 | 25658.66 | 328.51 | 608.88 | 65.55 | 46.36 | 9172.4 | 0.71 | 0.89 | 9.23 | 0.59 | 1 | 10
30 | 100 | CONCLUIDO | 3.6285 | 27.56 | 23.91 | 49.48 | 0.73 | 29 | 206.54 | 54.38 | 8.5 | 27 | 43.67 | 25707.76 | 327.83 | 608.85 | 63.9 | 46.36 | 8352.3 | 0.73 | 0.89 | 9.23 | 0.54 | 1 | 10
31 | 100 | CONCLUIDO | 3.6337 | 27.52 | 23.91 | 51.25 | 0.75 | 28 | 206.94 | 54.38 | 8.75 | 26 | 43.81 | 25756.9 | 327.29 | 608.91 | 64.53 | 46.36 | 8672.77 | 0.72 | 0.89 | 9.21 | 0.54 | 1 | 10
32 | 100 | CONCLUIDO | 3.6427 | 27.45 | 23.89 | 53.08 | 0.77 | 27 | 207.34 | 54.38 | 9 | 25 | 43.96 | 25806.1 | 326.32 | 608.87 | 63.43 | 46.36 | 8125.33 | 0.73 | 0.89 | 9.22 | 0.51 | 1 | 10
33 | 100 | CONCLUIDO | 3.644 | 27.44 | 23.88 | 53.06 | 0.79 | 27 | 207.74 | 54.38 | 9.25 | 25 | 44.11 | 25855.35 | 326.18 | 608.88 | 63.01 | 46.36 | 7915.32 | 0.74 | 0.89 | 9.22 | 0.5 | 1 | 10
34 | 100 | CONCLUIDO | 3.6495 | 27.4 | 23.87 | 55.09 | 0.81 | 26 | 208.14 | 54.38 | 9.5 | 24 | 44.26 | 25904.65 | 325.3 | 608.85 | 63.08 | 46.36 | 7958.14 | 0.73 | 0.89 | 9.22 | 0.5 | 1 | 10
35 | 100 | CONCLUIDO | 3.656 | 27.35 | 23.86 | 57.27 | 0.83 | 25 | 208.54 | 54.38 | 9.75 | 23 | 44.41 | 25954 | 325.13 | 608.8 | 62.58 | 46.36 | 7711.79 | 0.74 | 0.89 | 9.22 | 0.49 | 1 | 10
36 | 100 | CONCLUIDO | 3.6565 | 27.35 | 23.86 | 57.26 | 0.85 | 25 | 208.94 | 54.38 | 10 | 23 | 44.56 | 26003.41 | 324.62 | 608.81 | 62.44 | 46.36 | 7641.77 | 0.74 | 0.89 | 9.22 | 0.49 | 1 | 10
37 | 100 | CONCLUIDO | 3.6657 | 27.28 | 23.83 | 59.57 | 0.87 | 24 | 209.34 | 54.38 | 10.25 | 22 | 44.71 | 26052.86 | 323.77 | 608.82 | 61.64 | 46.36 | 7249.99 | 0.75 | 0.89 | 9.22 | 0.46 | 1 | 10
38 | 100 | CONCLUIDO | 3.6729 | 27.23 | 23.82 | 62.13 | 0.89 | 23 | 209.74 | 54.38 | 10.5 | 21 | 44.87 | 26102.37 | 322.96 | 608.81 | 61.14 | 46.36 | 7003.86 | 0.76 | 0.89 | 9.22 | 0.44 | 1 | 10
39 | 100 | CONCLUIDO | 3.6718 | 27.23 | 23.82 | 62.15 | 0.91 | 23 | 210.14 | 54.38 | 10.75 | 21 | 45.02 | 26151.93 | 322.99 | 608.82 | 61.39 | 46.36 | 7128.85 | 0.76 | 0.89 | 9.22 | 0.45 | 1 | 10
40 | 100 | CONCLUIDO | 3.6812 | 27.16 | 23.79 | 64.89 | 0.93 | 22 | 210.55 | 54.38 | 11 | 20 | 45.17 | 26201.54 | 321.79 | 608.79 | 60.45 | 46.36 | 6663.66 | 0.77 | 0.9 | 9.21 | 0.42 | 1 | 10
41 | 100 | CONCLUIDO | 3.6811 | 27.17 | 23.79 | 64.89 | 0.95 | 22 | 210.95 | 54.38 | 11.25 | 20 | 45.32 | 26251.2 | 321.75 | 608.82 | 60.6 | 46.36 | 6736.12 | 0.76 | 0.9 | 9.21 | 0.42 | 1 | 10
42 | 100 | CONCLUIDO | 3.6871 | 27.12 | 23.79 | 67.97 | 0.97 | 21 | 211.35 | 54.38 | 11.5 | 19 | 45.48 | 26300.92 | 321.06 | 608.83 | 60.23 | 46.36 | 6557.95 | 0.77 | 0.9 | 9.22 | 0.42 | 1 | 10
43 | 100 | CONCLUIDO | 3.6893 | 27.11 | 23.77 | 67.92 | 0.99 | 21 | 211.76 | 54.38 | 11.75 | 19 | 45.63 | 26350.68 | 320.64 | 608.76 | 59.93 | 46.36 | 6407.17 | 0.77 | 0.9 | 9.21 | 0.4 | 1 | 10
44 | 100 | CONCLUIDO | 3.6893 | 27.11 | 23.77 | 67.92 | 1 | 21 | 212.16 | 54.38 | 12 | 19 | 45.78 | 26400.51 | 320.15 | 608.83 | 59.53 | 46.36 | 6205.62 | 0.78 | 0.9 | 9.22 | 0.4 | 1 | 10
45 | 100 | CONCLUIDO | 3.6979 | 27.04 | 23.75 | 71.24 | 1.02 | 20 | 212.56 | 54.38 | 12.25 | 18 | 45.94 | 26450.38 | 319.52 | 608.92 | 59.1 | 46.36 | 5995.83 | 0.78 | 0.9 | 9.21 | 0.37 | 1 | 10
46 | 100 | CONCLUIDO | 3.6975 | 27.05 | 23.75 | 71.25 | 1.04 | 20 | 212.97 | 54.38 | 12.5 | 18 | 46.09 | 26500.31 | 319.19 | 608.9 | 58.97 | 46.36 | 5933.45 | 0.79 | 0.9 | 9.21 | 0.38 | 1 | 10
47 | 100 | CONCLUIDO | 3.7059 | 26.98 | 23.73 | 74.93 | 1.06 | 19 | 213.37 | 54.38 | 12.75 | 17 | 46.25 | 26550.29 | 318.76 | 608.77 | 58.42 | 46.36 | 5661.38 | 0.79 | 0.9 | 9.21 | 0.36 | 1 | 10
48 | 100 | CONCLUIDO | 3.7039 | 27 | 23.74 | 74.98 | 1.08 | 19 | 213.78 | 54.38 | 13 | 17 | 46.4 | 26600.32 | 318.7 | 608.82 | 58.83 | 46.36 | 5869.04 | 0.79 | 0.9 | 9.21 | 0.37 | 1 | 10
49 | 100 | CONCLUIDO | 3.7068 | 26.98 | 23.72 | 74.91 | 1.1 | 19 | 214.19 | 54.38 | 13.25 | 17 | 46.56 | 26650.41 | 317.43 | 608.78 | 58.39 | 46.36 | 5649.95 | 0.79 | 0.9 | 9.2 | 0.35 | 1 | 10
50 | 100 | CONCLUIDO | 3.7132 | 26.93 | 23.71 | 79.05 | 1.12 | 18 | 214.59 | 54.38 | 13.5 | 16 | 46.72 | 26700.55 | 317.39 | 608.78 | 57.99 | 46.36 | 5452.29 | 0.8 | 0.9 | 9.21 | 0.34 | 1 | 10
51 | 100 | CONCLUIDO | 3.7157 | 26.91 | 23.7 | 78.99 | 1.14 | 18 | 215 | 54.38 | 13.75 | 16 | 46.87 | 26750.75 | 317.03 | 608.79 | 57.36 | 46.36 | 5138.32 | 0.81 | 0.9 | 9.21 | 0.33 | 1 | 10
52 | 100 | CONCLUIDO | 3.7144 | 26.92 | 23.71 | 79.02 | 1.15 | 18 | 215.41 | 54.38 | 14 | 16 | 47.03 | 26801 | 315.92 | 608.88 | 57.79 | 46.36 | 5352.05 | 0.8 | 0.9 | 9.21 | 0.33 | 1 | 10
53 | 100 | CONCLUIDO | 3.7227 | 26.86 | 23.68 | 83.59 | 1.17 | 17 | 215.82 | 54.38 | 14.25 | 15 | 47.19 | 26851.31 | 315.28 | 608.91 | 56.99 | 46.36 | 4957.63 | 0.81 | 0.9 | 9.21 | 0.31 | 1 | 10
54 | 100 | CONCLUIDO | 3.7219 | 26.87 | 23.69 | 83.61 | 1.19 | 17 | 216.22 | 54.38 | 14.5 | 15 | 47.35 | 26901.66 | 315.58 | 608.79 | 57.28 | 46.36 | 5100.29 | 0.81 | 0.9 | 9.21 | 0.32 | 1 | 10
55 | 100 | CONCLUIDO | 3.7213 | 26.87 | 23.69 | 83.63 | 1.21 | 17 | 216.63 | 54.38 | 14.75 | 15 | 47.51 | 26952.08 | 315.04 | 608.82 | 57.47 | 46.36 | 5198.89 | 0.81 | 0.9 | 9.2 | 0.32 | 1 | 10
56 | 100 | CONCLUIDO | 3.7296 | 26.81 | 23.67 | 88.78 | 1.23 | 16 | 217.04 | 54.38 | 15 | 14 | 47.66 | 27002.55 | 314 | 608.78 | 56.7 | 46.36 | 4816.38 | 0.82 | 0.9 | 9.21 | 0.3 | 1 | 10
57 | 100 | CONCLUIDO | 3.7298 | 26.81 | 23.67 | 88.77 | 1.25 | 16 | 217.45 | 54.38 | 15.25 | 14 | 47.82 | 27053.07 | 314.4 | 608.82 | 56.58 | 46.36 | 4758.89 | 0.82 | 0.9 | 9.21 | 0.3 | 1 | 10
58 | 100 | CONCLUIDO | 3.7276 | 26.83 | 23.69 | 88.83 | 1.26 | 16 | 217.86 | 54.38 | 15.5 | 14 | 47.98 | 27103.65 | 313.82 | 608.88 | 57.37 | 46.36 | 5151.17 | 0.81 | 0.9 | 9.2 | 0.32 | 1 | 10
59 | 100 | CONCLUIDO | 3.7274 | 26.83 | 23.69 | 88.84 | 1.28 | 16 | 218.27 | 54.38 | 15.75 | 14 | 48.15 | 27154.29 | 313.08 | 608.77 | 57.32 | 46.36 | 5125.33 | 0.81 | 0.9 | 9.2 | 0.32 | 1 | 10
60 | 100 | CONCLUIDO | 3.7366 | 26.76 | 23.66 | 94.65 | 1.3 | 15 | 218.68 | 54.38 | 16 | 13 | 48.31 | 27204.98 | 312.08 | 608.81 | 56.38 | 46.36 | 4664.04 | 0.82 | 0.9 | 9.2 | 0.29 | 1 | 10
61 | 100 | CONCLUIDO | 3.7387 | 26.75 | 23.65 | 94.59 | 1.32 | 15 | 219.09 | 54.38 | 16.25 | 13 | 48.47 | 27255.72 | 312.29 | 608.84 | 55.88 | 46.36 | 4412.29 | 0.83 | 0.9 | 9.2 | 0.28 | 1 | 10
62 | 100 | CONCLUIDO | 3.7386 | 26.75 | 23.65 | 94.59 | 1.34 | 15 | 219.51 | 54.38 | 16.5 | 13 | 48.63 | 27306.53 | 312.27 | 608.79 | 56.02 | 46.36 | 4481.26 | 0.83 | 0.9 | 9.2 | 0.28 | 1 | 10
63 | 100 | CONCLUIDO | 3.7371 | 26.76 | 23.66 | 94.63 | 1.35 | 15 | 219.92 | 54.38 | 16.75 | 13 | 48.79 | 27357.38 | 311.44 | 608.79 | 56.33 | 46.36 | 4637.35 | 0.82 | 0.9 | 9.2 | 0.29 | 1 | 10
64 | 100 | CONCLUIDO | 3.7378 | 26.75 | 23.65 | 94.62 | 1.37 | 15 | 220.33 | 54.38 | 17 | 13 | 48.95 | 27408.3 | 310.28 | 608.82 | 56.12 | 46.36 | 4531.62 | 0.83 | 0.9 | 9.2 | 0.28 | 1 | 10
65 | 100 | CONCLUIDO | 3.7471 | 26.69 | 23.63 | 101.25 | 1.39 | 14 | 220.74 | 54.38 | 17.25 | 12 | 49.12 | 27459.27 | 310.12 | 608.87 | 55.22 | 46.36 | 4090.01 | 0.84 | 0.9 | 9.2 | 0.25 | 1 | 10
66 | 100 | CONCLUIDO | 3.7492 | 26.67 | 23.61 | 101.19 | 1.41 | 14 | 221.16 | 54.38 | 17.5 | 12 | 49.28 | 27510.3 | 309.97 | 608.8 | 54.87 | 46.36 | 3911.71 | 0.84 | 0.9 | 9.2 | 0.24 | 1 | 10
67 | 100 | CONCLUIDO | 3.7481 | 26.68 | 23.62 | 101.22 | 1.42 | 14 | 221.57 | 54.38 | 17.75 | 12 | 49.45 | 27561.39 | 309.84 | 608.81 | 55.05 | 46.36 | 4000.99 | 0.84 | 0.9 | 9.2 | 0.25 | 1 | 10
68 | 100 | CONCLUIDO | 3.7473 | 26.69 | 23.62 | 101.25 | 1.44 | 14 | 221.99 | 54.38 | 18 | 12 | 49.61 | 27612.53 | 308.97 | 608.84 | 55.4 | 46.36 | 4176.53 | 0.84 | 0.9 | 9.2 | 0.25 | 1 | 10
69 | 100 | CONCLUIDO | 3.7451 | 26.7 | 23.64 | 101.32 | 1.46 | 14 | 222.4 | 54.38 | 18.25 | 12 | 49.78 | 27663.85 | 308.27 | 608.79 | 55.63 | 46.36 | 4290.55 | 0.83 | 0.9 | 9.21 | 0.27 | 1 | 10
70 | 100 | CONCLUIDO | 3.7544 | 26.64 | 23.61 | 108.98 | 1.48 | 13 | 222.82 | 54.38 | 18.5 | 11 | 49.94 | 27715.11 | 308.03 | 608.8 | 54.91 | 46.36 | 3939.7 | 0.84 | 0.9 | 9.2 | 0.24 | 1 | 10
71 | 100 | CONCLUIDO | 3.7555 | 26.63 | 23.61 | 108.95 | 1.49 | 13 | 223.23 | 54.38 | 18.75 | 11 | 50.11 | 27766.43 | 307.88 | 608.84 | 54.79 | 46.36 | 3878.79 | 0.85 | 0.9 | 9.2 | 0.23 | 1 | 10
72 | 100 | CONCLUIDO | 3.7536 | 26.64 | 23.62 | 109.01 | 1.51 | 13 | 223.65 | 54.38 | 19 | 11 | 50.27 | 27817.81 | 307.79 | 608.78 | 55.04 | 46.36 | 4003.19 | 0.84 | 0.9 | 9.2 | 0.25 | 1 | 10
73 | 100 | CONCLUIDO | 3.7552 | 26.63 | 23.61 | 108.96 | 1.53 | 13 | 224.07 | 54.38 | 19.25 | 11 | 50.44 | 27869.24 | 307.38 | 608.8 | 54.69 | 46.36 | 3826.75 | 0.85 | 0.9 | 9.2 | 0.24 | 1 | 10
74 | 100 | CONCLUIDO | 3.7541 | 26.64 | 23.61 | 108.99 | 1.54 | 13 | 224.49 | 54.38 | 19.5 | 11 | 50.61 | 27920.73 | 306.33 | 608.78 | 54.97 | 46.36 | 3967.5 | 0.84 | 0.9 | 9.2 | 0.24 | 1 | 10
75 | 100 | CONCLUIDO | 3.7546 | 26.63 | 23.61 | 108.98 | 1.56 | 13 | 224.9 | 54.38 | 19.75 | 11 | 50.78 | 27972.28 | 305.59 | 608.81 | 54.72 | 46.36 | 3841.09 | 0.85 | 0.9 | 9.2 | 0.24 | 1 | 10
76 | 100 | CONCLUIDO | 3.7639 | 26.57 | 23.59 | 117.92 | 1.58 | 12 | 225.32 | 54.38 | 20 | 10 | 50.95 | 28023.89 | 304.7 | 608.76 | 54.03 | 46.36 | 3504.89 | 0.86 | 0.9 | 9.2 | 0.21 | 1 | 10
77 | 100 | CONCLUIDO | 3.7622 | 26.58 | 23.6 | 117.98 | 1.59 | 12 | 225.74 | 54.38 | 20.25 | 10 | 51.11 | 28075.56 | 305.07 | 608.78 | 54.42 | 46.36 | 3695.93 | 0.85 | 0.9 | 9.2 | 0.23 | 1 | 10
78 | 100 | CONCLUIDO | 3.7633 | 26.57 | 23.59 | 117.95 | 1.61 | 12 | 226.16 | 54.38 | 20.5 | 10 | 51.28 | 28127.29 | 304.74 | 608.8 | 54.21 | 46.36 | 3591.07 | 0.86 | 0.9 | 9.2 | 0.22 | 1 | 10
79 | 100 | CONCLUIDO | 3.7631 | 26.57 | 23.59 | 117.95 | 1.63 | 12 | 226.58 | 54.38 | 20.75 | 10 | 51.45 | 28179.08 | 304.72 | 608.79 | 54.21 | 46.36 | 3593.27 | 0.86 | 0.9 | 9.2 | 0.22 | 1 | 10
80 | 100 | CONCLUIDO | 3.7621 | 26.58 | 23.6 | 117.99 | 1.64 | 12 | 227 | 54.38 | 21 | 10 | 51.62 | 28230.92 | 304.23 | 608.75 | 54.37 | 46.36 | 3674.06 | 0.85 | 0.9 | 9.2 | 0.23 | 1 | 10
81 | 100 | CONCLUIDO | 3.7618 | 26.58 | 23.6 | 118 | 1.66 | 12 | 227.42 | 54.38 | 21.25 | 10 | 51.8 | 28282.83 | 303.3 | 608.78 | 54.59 | 46.36 | 3781.75 | 0.85 | 0.9 | 9.2 | 0.23 | 1 | 10
82 | 100 | CONCLUIDO | 3.7617 | 26.58 | 23.6 | 118 | 1.68 | 12 | 227.84 | 54.38 | 21.5 | 10 | 51.97 | 28334.8 | 302.46 | 608.8 | 54.53 | 46.36 | 3750.89 | 0.85 | 0.9 | 9.2 | 0.23 | 1 | 10
83 | 100 | CONCLUIDO | 3.7724 | 26.51 | 23.56 | 128.53 | 1.69 | 11 | 228.27 | 54.38 | 21.75 | 9 | 52.14 | 28386.82 | 301.9 | 608.78 | 53.4 | 46.36 | 3190.11 | 0.87 | 0.9 | 9.19 | 0.19 | 1 | 10
84 | 100 | CONCLUIDO | 3.7714 | 26.52 | 23.57 | 128.57 | 1.71 | 11 | 228.69 | 54.38 | 22 | 9 | 52.31 | 28438.91 | 302.02 | 608.81 | 53.68 | 46.36 | 3332.23 | 0.86 | 0.9 | 9.19 | 0.2 | 1 | 10
85 | 100 | CONCLUIDO | 3.7708 | 26.52 | 23.57 | 128.59 | 1.73 | 11 | 229.11 | 54.38 | 22.25 | 9 | 52.48 | 28491.06 | 302.17 | 608.78 | 53.7 | 46.36 | 3340.62 | 0.86 | 0.9 | 9.2 | 0.2 | 1 | 10
86 | 100 | CONCLUIDO | 3.7713 | 26.52 | 23.57 | 128.57 | 1.74 | 11 | 229.53 | 54.38 | 22.5 | 9 | 52.66 | 28543.27 | 301.85 | 608.77 | 53.55 | 46.36 | 3265.11 | 0.87 | 0.9 | 9.2 | 0.2 | 1 | 10
87 | 100 | CONCLUIDO | 3.772 | 26.51 | 23.57 | 128.55 | 1.76 | 11 | 229.96 | 54.38 | 22.75 | 9 | 52.83 | 28595.54 | 301.02 | 608.8 | 53.59 | 46.36 | 3286.43 | 0.87 | 0.9 | 9.19 | 0.2 | 1 | 10
88 | 100 | CONCLUIDO | 3.7719 | 26.51 | 23.57 | 128.55 | 1.77 | 11 | 230.38 | 54.38 | 23 | 9 | 53 | 28647.87 | 300.33 | 608.81 | 53.53 | 46.36 | 3256.81 | 0.87 | 0.9 | 9.19 | 0.2 | 1 | 10
89 | 100 | CONCLUIDO | 3.7728 | 26.51 | 23.56 | 128.52 | 1.79 | 11 | 230.81 | 54.38 | 23.25 | 9 | 53.18 | 28700.26 | 299.13 | 608.82 | 53.31 | 46.36 | 3147.74 | 0.87 | 0.9 | 9.19 | 0.19 | 1 | 10
90 | 100 | CONCLUIDO | 3.7722 | 26.51 | 23.57 | 128.54 | 1.81 | 11 | 231.23 | 54.38 | 23.5 | 9 | 53.36 | 28752.71 | 298.51 | 608.77 | 53.36 | 46.36 | 3173.41 | 0.87 | 0.9 | 9.2 | 0.19 | 1 | 10
91 | 100 | CONCLUIDO | 3.7802 | 26.45 | 23.55 | 141.29 | 1.82 | 10 | 231.66 | 54.38 | 23.75 | 8 | 53.53 | 28805.23 | 297.96 | 608.77 | 52.91 | 46.36 | 2952.87 | 0.88 | 0.9 | 9.19 | 0.18 | 1 | 10
92 | 100 | CONCLUIDO | 3.7802 | 26.45 | 23.55 | 141.29 | 1.84 | 10 | 232.08 | 54.38 | 24 | 8 | 53.71 | 28857.81 | 298.54 | 608.76 | 52.95 | 46.36 | 2972.45 | 0.88 | 0.9 | 9.19 | 0.18 | 1 | 10
93 | 100 | CONCLUIDO | 3.7801 | 26.45 | 23.55 | 141.29 | 1.85 | 10 | 232.51 | 54.38 | 24.25 | 8 | 53.88 | 28910.45 | 298.62 | 608.75 | 52.84 | 46.36 | 2920.03 | 0.88 | 0.9 | 9.2 | 0.18 | 1 | 10
94 | 100 | CONCLUIDO | 3.7797 | 26.46 | 23.55 | 141.31 | 1.87 | 10 | 232.94 | 54.38 | 24.5 | 8 | 54.06 | 28963.15 | 298.58 | 608.76 | 52.93 | 46.36 | 2964.94 | 0.88 | 0.9 | 9.2 | 0.18 | 1 | 10
95 | 100 | CONCLUIDO | 3.7806 | 26.45 | 23.55 | 141.27 | 1.89 | 10 | 233.37 | 54.38 | 24.75 | 8 | 54.24 | 29015.91 | 298.6 | 608.84 | 52.77 | 46.36 | 2884.34 | 0.88 | 0.9 | 9.19 | 0.17 | 1 | 10
96 | 100 | CONCLUIDO | 3.7809 | 26.45 | 23.54 | 141.26 | 1.9 | 10 | 233.79 | 54.38 | 25 | 8 | 54.42 | 29068.74 | 298.67 | 608.77 | 52.8 | 46.36 | 2896.33 | 0.88 | 0.91 | 9.19 | 0.17 | 1 | 10
97 | 100 | CONCLUIDO | 3.7804 | 26.45 | 23.55 | 141.28 | 1.92 | 10 | 234.22 | 54.38 | 25.25 | 8 | 54.6 | 29121.63 | 298.85 | 608.79 | 52.77 | 46.36 | 2883.32 | 0.88 | 0.9 | 9.19 | 0.18 | 1 | 10
98 | 100 | CONCLUIDO | 3.781 | 26.45 | 23.54 | 141.26 | 1.93 | 10 | 234.65 | 54.38 | 25.5 | 8 | 54.78 | 29174.59 | 297.84 | 608.79 | 52.66 | 46.36 | 2827.59 | 0.88 | 0.91 | 9.2 | 0.17 | 1 | 10
99 | 100 | CONCLUIDO | 3.7808 | 26.45 | 23.54 | 141.26 | 1.95 | 10 | 235.08 | 54.38 | 25.75 | 8 | 54.96 | 29227.61 | 296.24 | 608.8 | 52.74 | 46.36 | 2866.25 | 0.88 | 0.91 | 9.19 | 0.17 | 1 | 10
100 | 100 | CONCLUIDO | 3.7793 | 26.46 | 23.55 | 141.32 | 1.96 | 10 | 235.51 | 54.38 | 26 | 8 | 55.14 | 29280.69 | 295.2 | 608.83 | 53 | 46.36 | 2995.77 | 0.87 | 0.9 | 9.2 | 0.18 | 1 | 10
101 | 100 | CONCLUIDO | 3.7876 | 26.4 | 23.54 | 156.9 | 1.98 | 9 | 235.94 | 54.38 | 26.25 | 7 | 55.32 | 29333.84 | 293.06 | 608.79 | 52.37 | 46.36 | 2688.61 | 0.89 | 0.91 | 9.2 | 0.16 | 1 | 10
102 | 100 | CONCLUIDO | 3.789 | 26.39 | 23.53 | 156.84 | 1.99 | 9 | 236.37 | 54.38 | 26.5 | 7 | 55.5 | 29387.05 | 293.39 | 608.81 | 52.22 | 46.36 | 2613.93 | 0.89 | 0.91 | 9.19 | 0.15 | 1 | 10
103 | 100 | CONCLUIDO | 3.7883 | 26.4 | 23.53 | 156.87 | 2.01 | 9 | 236.81 | 54.38 | 26.75 | 7 | 55.68 | 29440.33 | 293.69 | 608.81 | 52.26 | 46.36 | 2630.71 | 0.89 | 0.91 | 9.19 | 0.16 | 1 | 10
104 | 100 | CONCLUIDO | 3.7879 | 26.4 | 23.53 | 156.89 | 2.02 | 9 | 237.24 | 54.38 | 27 | 7 | 55.86 | 29493.67 | 293.78 | 608.76 | 52.53 | 46.36 | 2768.1 | 0.88 | 0.91 | 9.19 | 0.16 | 1 | 10
105 | 100 | CONCLUIDO | 3.7876 | 26.4 | 23.54 | 156.9 | 2.04 | 9 | 237.67 | 54.38 | 27.25 | 7 | 56.05 | 29547.07 | 293.75 | 608.78 | 52.56 | 46.36 | 2782.18 | 0.88 | 0.91 | 9.19 | 0.16 | 1 | 10
106 | 100 | CONCLUIDO | 3.7878 | 26.4 | 23.53 | 156.89 | 2.05 | 9 | 238.11 | 54.38 | 27.5 | 7 | 56.23 | 29600.54 | 293.61 | 608.75 | 52.43 | 46.36 | 2715.96 | 0.88 | 0.91 | 9.19 | 0.16 | 1 | 10
107 | 100 | CONCLUIDO | 3.7884 | 26.4 | 23.53 | 156.86 | 2.07 | 9 | 238.54 | 54.38 | 27.75 | 7 | 56.41 | 29654.08 | 293.11 | 608.77 | 52.39 | 46.36 | 2695.6 | 0.88 | 0.91 | 9.19 | 0.16 | 1 | 10
108 | 100 | CONCLUIDO | 3.788 | 26.4 | 23.53 | 156.89 | 2.08 | 9 | 238.97 | 54.38 | 28 | 7 | 56.6 | 29707.68 | 292.98 | 608.76 | 52.36 | 46.36 | 2680.13 | 0.89 | 0.91 | 9.19 | 0.16 | 1 | 10
109 | 100 | CONCLUIDO | 3.7884 | 26.4 | 23.53 | 156.86 | 2.1 | 9 | 239.41 | 54.38 | 28.25 | 7 | 56.78 | 29761.35 | 292.84 | 608.81 | 52.29 | 46.36 | 2645.61 | 0.89 | 0.91 | 9.19 | 0.16 | 1 | 10
110 | 100 | CONCLUIDO | 3.787 | 26.41 | 23.54 | 156.93 | 2.11 | 9 | 239.85 | 54.38 | 28.5 | 7 | 56.97 | 29815.09 | 292.24 | 608.78 | 52.53 | 46.36 | 2767.18 | 0.88 | 0.91 | 9.2 | 0.17 | 1 | 10
111 | 100 | CONCLUIDO | 3.788 | 26.4 | 23.53 | 156.88 | 2.13 | 9 | 240.28 | 54.38 | 28.75 | 7 | 57.16 | 29869.01 | 291.27 | 608.75 | 52.53 | 46.36 | 2766.94 | 0.88 | 0.91 | 9.19 | 0.16 | 1 | 10
112 | 100 | CONCLUIDO | 3.7863 | 26.41 | 23.54 | 156.96 | 2.14 | 9 | 240.72 | 54.38 | 29 | 7 | 57.34 | 29922.88 | 290.63 | 608.8 | 52.66 | 46.36 | 2834.51 | 0.88 | 0.91 | 9.2 | 0.17 | 1 | 10
113 | 100 | CONCLUIDO | 3.7868 | 26.41 | 23.54 | 156.94 | 2.16 | 9 | 241.16 | 54.38 | 29.25 | 7 | 57.53 | 29976.82 | 289.73 | 608.81 | 52.71 | 46.36 | 2855.86 | 0.88 | 0.91 | 9.19 | 0.17 | 1 | 10
114 | 100 | CONCLUIDO | 3.7965 | 26.34 | 23.51 | 176.34 | 2.17 | 8 | 241.59 | 54.38 | 29.5 | 6 | 57.72 | 30030.83 | 288.13 | 608.79 | 51.74 | 46.36 | 2378.02 | 0.9 | 0.91 | 9.19 | 0.14 | 1 | 10
115 | 100 | CONCLUIDO | 3.7964 | 26.34 | 23.51 | 176.35 | 2.19 | 8 | 242.03 | 54.38 | 29.75 | 6 | 57.91 | 30084.9 | 288.8 | 608.76 | 51.79 | 46.36 | 2403.62 | 0.9 | 0.91 | 9.19 | 0.14 | 1 | 10
116 | 100 | CONCLUIDO | 3.7981 | 26.33 | 23.5 | 176.26 | 2.2 | 8 | 242.47 | 54.38 | 30 | 6 | 58.1 | 30139.04 | 288.91 | 608.76 | 51.46 | 46.36 | 2239.55 | 0.9 | 0.91 | 9.19 | 0.13 | 1 | 10
117 | 100 | CONCLUIDO | 3.7971 | 26.34 | 23.51 | 176.31 | 2.21 | 8 | 242.91 | 54.38 | 30.25 | 6 | 58.28 | 30193.25 | 289.33 | 608.75 | 51.63 | 46.36 | 2322.98 | 0.9 | 0.91 | 9.19 | 0.14 | 1 | 10
118 | 100 | CONCLUIDO | 3.7963 | 26.34 | 23.51 | 176.35 | 2.23 | 8 | 243.35 | 54.38 | 30.5 | 6 | 58.47 | 30247.52 | 289.06 | 608.78 | 51.83 | 46.36 | 2424.86 | 0.89 | 0.91 | 9.19 | 0.14 | 1 | 10
119 | 100 | CONCLUIDO | 3.7963 | 26.34 | 23.51 | 176.35 | 2.24 | 8 | 243.79 | 54.38 | 30.75 | 6 | 58.67 | 30301.87 | 288.67 | 608.77 | 51.85 | 46.36 | 2434.2 | 0.89 | 0.91 | 9.19 | 0.14 | 1 | 10
120 | 100 | CONCLUIDO | 3.7972 | 26.34 | 23.51 | 176.31 | 2.26 | 8 | 244.23 | 54.38 | 31 | 6 | 58.86 | 30356.28 | 288.07 | 608.78 | 51.61 | 46.36 | 2313.17 | 0.9 | 0.91 | 9.19 | 0.14 | 1 | 10
121 | 100 | CONCLUIDO | 3.7967 | 26.34 | 23.51 | 176.33 | 2.27 | 8 | 244.68 | 54.38 | 31.25 | 6 | 59.05 | 30410.77 | 287.7 | 608.78 | 51.63 | 46.36 | 2321.41 | 0.9 | 0.91 | 9.19 | 0.14 | 1 | 10
122 | 100 | CONCLUIDO | 3.7971 | 26.34 | 23.51 | 176.31 | 2.29 | 8 | 245.12 | 54.38 | 31.5 | 6 | 59.24 | 30465.32 | 286.81 | 608.82 | 51.61 | 46.36 | 2311.05 | 0.9 | 0.91 | 9.19 | 0.14 | 1 | 10
123 | 100 | CONCLUIDO | 3.7975 | 26.33 | 23.51 | 176.29 | 2.3 | 8 | 245.56 | 54.38 | 31.75 | 6 | 59.43 | 30519.94 | 286.44 | 608.81 | 51.47 | 46.36 | 2242.68 | 0.9 | 0.91 | 9.19 | 0.13 | 1 | 10
124 | 100 | CONCLUIDO | 3.7987 | 26.32 | 23.5 | 176.23 | 2.31 | 8 | 246 | 54.38 | 32 | 5 | 59.63 | 30574.64 | 286.21 | 608.75 | 51.33 | 46.36 | 2171.05 | 0.9 | 0.91 | 9.19 | 0.13 | 1 | 10
125 | 100 | CONCLUIDO | 3.7983 | 26.33 | 23.5 | 176.25 | 2.33 | 8 | 246.45 | 54.38 | 32.25 | 5 | 59.82 | 30629.4 | 285.25 | 608.82 | 51.25 | 46.36 | 2133.8 | 0.9 | 0.91 | 9.19 | 0.13 | 1 | 10
126 | 100 | CONCLUIDO | 3.7975 | 26.33 | 23.5 | 176.29 | 2.34 | 8 | 246.89 | 54.38 | 32.5 | 4 | 60.02 | 30684.23 | 284.66 | 608.75 | 51.48 | 46.36 | 2246.31 | 0.9 | 0.91 | 9.19 | 0.13 | 1 | 10
127 | 100 | CONCLUIDO | 3.7973 | 26.33 | 23.51 | 176.3 | 2.36 | 8 | 247.34 | 54.38 | 32.75 | 3 | 60.21 | 30739.14 | 284.14 | 608.8 | 51.51 | 46.36 | 2264.22 | 0.9 | 0.91 | 9.19 | 0.14 | 1 | 10
128 | 100 | CONCLUIDO | 3.7968 | 26.34 | 23.51 | 176.33 | 2.37 | 8 | 247.78 | 54.38 | 33 | 3 | 60.41 | 30794.11 | 283.87 | 608.76 | 51.65 | 46.36 | 2330.2 | 0.9 | 0.91 | 9.19 | 0.14 | 1 | 10
129 | 100 | CONCLUIDO | 3.7975 | 26.33 | 23.51 | 176.29 | 2.38 | 8 | 248.23 | 54.38 | 33.25 | 3 | 60.6 | 30849.16 | 283.75 | 608.79 | 51.51 | 46.36 | 2262.24 | 0.9 | 0.91 | 9.19 | 0.13 | 1 | 10
130 | 100 | CONCLUIDO | 3.7973 | 26.33 | 23.51 | 176.3 | 2.4 | 8 | 248.68 | 54.38 | 33.5 | 2 | 60.8 | 30904.28 | 283.89 | 608.75 | 51.54 | 46.36 | 2278.63 | 0.9 | 0.91 | 9.19 | 0.14 | 1 | 10
131 | 100 | CONCLUIDO | 3.7965 | 26.34 | 23.51 | 176.34 | 2.41 | 8 | 249.12 | 54.38 | 33.75 | 1 | 61 | 30959.46 | 284.1 | 608.76 | 51.57 | 46.36 | 2292.58 | 0.9 | 0.91 | 9.2 | 0.14 | 1 | 10
132 | 100 | CONCLUIDO | 3.7964 | 26.34 | 23.51 | 176.35 | 2.42 | 8 | 249.57 | 54.38 | 34 | 1 | 61.2 | 31014.73 | 284.29 | 608.75 | 51.57 | 46.36 | 2294.1 | 0.9 | 0.91 | 9.2 | 0.14 | 1 | 10
133 | 100 | CONCLUIDO | 3.7963 | 26.34 | 23.51 | 176.35 | 2.44 | 8 | 250.02 | 54.38 | 34.25 | 0 | 61.39 | 31070.06 | 284.55 | 608.77 | 51.53 | 46.36 | 2272.42 | 0.9 | 0.91 | 9.2 | 0.14 | 1 | 10
0 | 140 | CONCLUIDO | 1.8084 | 55.3 | 31.61 | 4.77 | 0.06 | 398 | 274.09 | 60.56 | 1 | 396 | 72.53 | 34038.11 | 553.89 | 610.59 | 303.8 | 46.36 | 126455.28 | 0.15 | 0.68 | 9.82 | 8.2 | 1 | 10
1 | 140 | CONCLUIDO | 2.0879 | 47.89 | 29.48 | 5.96 | 0.08 | 297 | 274.57 | 60.56 | 1.25 | 295 | 72.76 | 34097.72 | 516.76 | 610.1 | 236.8 | 46.36 | 93461.71 | 0.2 | 0.72 | 9.68 | 6.08 | 1 | 10
2 | 140 | CONCLUIDO | 2.2996 | 43.48 | 28.21 | 7.14 | 0.1 | 237 | 275.05 | 60.56 | 1.5 | 235 | 73 | 34157.42 | 494.39 | 610.22 | 197.5 | 46.36 | 74112.1 | 0.23 | 0.76 | 9.55 | 4.81 | 1 | 10
3 | 140 | CONCLUIDO | 2.46 | 40.65 | 27.41 | 8.31 | 0.11 | 198 | 275.54 | 60.56 | 1.75 | 196 | 73.23 | 34217.22 | 480.35 | 609.64 | 172.33 | 46.36 | 61724.25 | 0.27 | 0.78 | 9.51 | 4.02 | 1 | 10
4 | 140 | CONCLUIDO | 2.5959 | 38.52 | 26.8 | 9.51 | 0.13 | 169 | 276.02 | 60.56 | 2 | 167 | 73.47 | 34277.1 | 469.54 | 609.63 | 153.56 | 46.36 | 52484.21 | 0.3 | 0.8 | 9.45 | 3.41 | 1 | 10
5 | 140 | CONCLUIDO | 2.702 | 37.01 | 26.38 | 10.69 | 0.14 | 148 | 276.51 | 60.56 | 2.25 | 146 | 73.71 | 34337.08 | 462.16 | 609.68 | 140.13 | 46.36 | 45872.58 | 0.33 | 0.81 | 9.43 | 2.99 | 1 | 10
6 | 140 | CONCLUIDO | 2.7911 | 35.83 | 26.03 | 11.83 | 0.16 | 132 | 277 | 60.56 | 2.5 | 130 | 73.94 | 34397.15 | 455.99 | 609.33 | 129.84 | 46.36 | 40805.84 | 0.36 | 0.82 | 9.4 | 2.65 | 1 | 10
7 | 140 | CONCLUIDO | 2.8658 | 34.89 | 25.78 | 13 | 0.18 | 119 | 277.48 | 60.56 | 2.75 | 117 | 74.18 | 34457.31 | 451.37 | 609.34 | 121.77 | 46.36 | 36837.07 | 0.38 | 0.83 | 9.38 | 2.4 | 1 | 10
8 | 140 | CONCLUIDO | 2.9342 | 34.08 | 25.54 | 14.19 | 0.19 | 108 | 277.97 | 60.56 | 3 | 106 | 74.42 | 34517.57 | 447.11 | 609.31 | 114.25 | 46.36 | 33134.34 | 0.41 | 0.83 | 9.36 | 2.16 | 1 | 10
9 | 140 | CONCLUIDO | 2.9916 | 33.43 | 25.36 | 15.37 | 0.21 | 99 | 278.46 | 60.56 | 3.25 | 97 | 74.66 | 34577.92 | 443.71 | 609.32 | 108.97 | 46.36 | 30536.55 | 0.43 | 0.84 | 9.34 | 1.97 | 1 | 10
10 | 140 | CONCLUIDO | 3.0351 | 32.95 | 25.24 | 16.46 | 0.22 | 92 | 278.95 | 60.56 | 3.5 | 90 | 74.9 | 34638.36 | 441.64 | 609.33 | 104.85 | 46.36 | 28510.71 | 0.44 | 0.84 | 9.34 | 1.86 | 1 | 10
11 | 140 | CONCLUIDO | 3.0851 | 32.41 | 25.07 | 17.7 | 0.24 | 85 | 279.44 | 60.56 | 3.75 | 83 | 75.14 | 34698.9 | 438.56 | 609.21 | 100.12 | 46.36 | 26182.84 | 0.46 | 0.85 | 9.32 | 1.69 | 1 | 10
12 | 140 | CONCLUIDO | 3.1271 | 31.98 | 24.95 | 18.95 | 0.25 | 79 | 279.94 | 60.56 | 4 | 77 | 75.38 | 34759.54 | 436.25 | 609.06 | 96.13 | 46.36 | 24219.54 | 0.48 | 0.85 | 9.31 | 1.57 | 1 | 10
13 | 140 | CONCLUIDO | 3.1564 | 31.68 | 24.86 | 19.89 | 0.27 | 75 | 280.43 | 60.56 | 4.25 | 73 | 75.62 | 34820.27 | 434.53 | 609.07 | 93.39 | 46.36 | 22869.08 | 0.5 | 0.86 | 9.31 | 1.49 | 1 | 10
14 | 140 | CONCLUIDO | 3.1938 | 31.31 | 24.75 | 21.22 | 0.29 | 70 | 280.92 | 60.56 | 4.5 | 68 | 75.87 | 34881.09 | 432.52 | 608.97 | 90.47 | 46.36 | 21430.28 | 0.51 | 0.86 | 9.28 | 1.38 | 1 | 10
15 | 140 | CONCLUIDO | 3.2234 | 31.02 | 24.68 | 22.43 | 0.3 | 66 | 281.41 | 60.56 | 4.75 | 64 | 76.11 | 34942.02 | 431 | 609 | 87.71 | 46.36 | 20073.19 | 0.53 | 0.86 | 9.28 | 1.3 | 1 | 10
16 | 140 | CONCLUIDO | 3.2442 | 30.82 | 24.63 | 23.46 | 0.32 | 63 | 281.91 | 60.56 | 5 | 61 | 76.35 | 35003.04 | 430.12 | 609.08 | 86.19 | 46.36 | 19325.6 | 0.54 | 0.87 | 9.29 | 1.26 | 1 | 10
17 | 140 | CONCLUIDO | 3.2693 | 30.59 | 24.55 | 24.55 | 0.33 | 60 | 282.4 | 60.56 | 5.25 | 58 | 76.6 | 35064.15 | 428.55 | 609.07 | 83.96 | 46.36 | 18226.88 | 0.55 | 0.87 | 9.28 | 1.18 | 1 | 10
18 | 140 | CONCLUIDO | 3.2915 | 30.38 | 24.5 | 25.79 | 0.35 | 57 | 282.9 | 60.56 | 5.5 | 55 | 76.85 | 35125.37 | 427.65 | 609.05 | 82.34 | 46.36 | 17433.31 | 0.56 | 0.87 | 9.27 | 1.13 | 1 | 10
19 | 140 | CONCLUIDO | 3.3074 | 30.24 | 24.46 | 26.69 | 0.36 | 55 | 283.4 | 60.56 | 5.75 | 53 | 77.09 | 35186.68 | 426.72 | 609.03 | 81.27 | 46.36 | 16906.87 | 0.57 | 0.87 | 9.26 | 1.09 | 1 | 10
20 | 140 | CONCLUIDO | 3.3314 | 30.02 | 24.4 | 28.15 | 0.38 | 52 | 283.9 | 60.56 | 6 | 50 | 77.34 | 35248.1 | 425.52 | 608.96 | 79.25 | 46.36 | 15912.45 | 0.58 | 0.87 | 9.26 | 1.02 | 1 | 10
21 | 140 | CONCLUIDO | 3.3475 | 29.87 | 24.36 | 29.23 | 0.39 | 50 | 284.4 | 60.56 | 6.25 | 48 | 77.59 | 35309.61 | 424.69 | 609.05 | 78.39 | 46.36 | 15494.03 | 0.59 | 0.87 | 9.25 | 0.98 | 1 | 10
22 | 140 | CONCLUIDO | 3.3656 | 29.71 | 24.3 | 30.38 | 0.41 | 48 | 284.89 | 60.56 | 6.5 | 46 | 77.84 | 35371.22 | 423.62 | 608.89 | 76.44 | 46.36 | 14529.93 | 0.61 | 0.88 | 9.25 | 0.93 | 1 | 10
23 | 140 | CONCLUIDO | 3.3793 | 29.59 | 24.29 | 31.68 | 0.42 | 46 | 285.39 | 60.56 | 6.75 | 44 | 78.09 | 35432.93 | 423.12 | 609.06 | 75.73 | 46.36 | 14181.67 | 0.61 | 0.88 | 9.25 | 0.91 | 1 | 10
24 | 140 | CONCLUIDO | 3.389 | 29.51 | 24.26 | 32.34 | 0.44 | 45 | 285.9 | 60.56 | 7 | 43 | 78.34 | 35494.74 | 422.39 | 608.93 | 75.03 | 46.36 | 13839.49 | 0.62 | 0.88 | 9.25 | 0.88 | 1 | 10
25 | 140 | CONCLUIDO | 3.4047 | 29.37 | 24.22 | 33.8 | 0.45 | 43 | 286.4 | 60.56 | 7.25 | 41 | 78.59 | 35556.78 | 421.87 | 608.88 | 73.84 | 46.36 | 13251.9 | 0.63 | 0.88 | 9.25 | 0.85 | 1 | 10
26 | 140 | CONCLUIDO | 3.4143 | 29.29 | 24.19 | 34.56 | 0.47 | 42 | 286.9 | 60.56 | 7.5 | 40 | 78.85 | 35618.8 | 421.01 | 608.85 | 72.84 | 46.36 | 12759.69 | 0.64 | 0.88 | 9.25 | 0.82 | 1 | 10
27 | 140 | CONCLUIDO | 3.4301 | 29.15 | 24.16 | 36.25 | 0.48 | 40 | 287.41 | 60.56 | 7.75 | 38 | 79.1 | 35680.92 | 420.45 | 608.85 | 71.82 | 46.36 | 12257.61 | 0.65 | 0.88 | 9.25 | 0.79 | 1 | 10
28 | 140 | CONCLUIDO | 3.439 | 29.08 | 24.14 | 37.14 | 0.49 | 39 | 287.91 | 60.56 | 8 | 37 | 79.36 | 35743.15 | 419.88 | 608.91 | 71.15 | 46.36 | 11927.77 | 0.65 | 0.88 | 9.24 | 0.77 | 1 | 10
29 | 140 | CONCLUIDO | 3.4498 | 28.99 | 24.1 | 38.06 | 0.51 | 38 | 288.42 | 60.56 | 8.25 | 36 | 79.61 | 35805.48 | 419.06 | 608.94 | 70.25 | 46.36 | 11482.11 | 0.66 | 0.88 | 9.23 | 0.73 | 1 | 10
30 | 140 | CONCLUIDO | 3.456 | 28.94 | 24.1 | 39.08 | 0.52 | 37 | 288.92 | 60.56 | 8.5 | 35 | 79.87 | 35867.91 | 418.92 | 608.93 | 70.07 | 46.36 | 11395.34 | 0.66 | 0.88 | 9.24 | 0.73 | 1 | 10
31 | 140 | CONCLUIDO | 3.4661 | 28.85 | 24.07 | 40.12 | 0.54 | 36 | 289.43 | 60.56 | 8.75 | 34 | 80.12 | 35930.44 | 418.23 | 608.92 | 69.1 | 46.36 | 10916.4 | 0.67 | 0.89 | 9.23 | 0.69 | 1 | 10
32 | 140 | CONCLUIDO | 3.4753 | 28.77 | 24.05 | 41.22 | 0.55 | 35 | 289.94 | 60.56 | 9 | 33 | 80.38 | 35993.08 | 417.68 | 608.94 | 68.14 | 46.36 | 10444 | 0.68 | 0.89 | 9.24 | 0.67 | 1 | 10
33 | 140 | CONCLUIDO | 3.4824 | 28.72 | 24.04 | 42.42 | 0.57 | 34 | 290.45 | 60.56 | 9.25 | 32 | 80.64 | 36055.83 | 417.31 | 608.9 | 68.17 | 46.36 | 10463.31 | 0.68 | 0.89 | 9.23 | 0.67 | 1 | 10
34 | 140 | CONCLUIDO | 3.492 | 28.64 | 24.01 | 43.66 | 0.58 | 33 | 290.96 | 60.56 | 9.5 | 31 | 80.9 | 36118.68 | 416.9 | 608.88 | 67.03 | 46.36 | 9898.73 | 0.69 | 0.89 | 9.24 | 0.64 | 1 | 10
35 | 140 | CONCLUIDO | 3.5003 | 28.57 | 24 | 44.99 | 0.6 | 32 | 291.47 | 60.56 | 9.75 | 30 | 81.16 | 36181.64 | 416.44 | 608.86 | 66.87 | 46.36 | 9823.85 | 0.69 | 0.89 | 9.23 | 0.62 | 1 | 10
36 | 140 | CONCLUIDO | 3.5111 | 28.48 | 23.96 | 46.38 | 0.61 | 31 | 291.98 | 60.56 | 10 | 29 | 81.42 | 36244.71 | 415.72 | 608.88 | 65.45 | 46.36 | 9119.24 | 0.71 | 0.89 | 9.23 | 0.59 | 1 | 10
37 | 140 | CONCLUIDO | 3.5167 | 28.44 | 23.97 | 47.94 | 0.62 | 30 | 292.49 | 60.56 | 10.25 | 28 | 81.68 | 36307.88 | 415.65 | 608.86 | 65.81 | 46.36 | 9302.25 | 0.7 | 0.89 | 9.23 | 0.6 | 1 | 10
38 | 140 | CONCLUIDO | 3.5179 | 28.43 | 23.96 | 47.92 | 0.64 | 30 | 293 | 60.56 | 10.5 | 28 | 81.95 | 36371.17 | 415.27 | 608.86 | 65.52 | 46.36 | 9159.36 | 0.71 | 0.89 | 9.23 | 0.59 | 1 | 10
39 | 140 | CONCLUIDO | 3.5305 | 28.32 | 23.91 | 49.47 | 0.65 | 29 | 293.52 | 60.56 | 10.75 | 27 | 82.21 | 36434.56 | 414.63 | 608.97 | 63.94 | 46.36 | 8370.76 | 0.73 | 0.89 | 9.22 | 0.53 | 1 | 10
40 | 140 | CONCLUIDO | 3.5355 | 28.28 | 23.92 | 51.26 | 0.67 | 28 | 294.03 | 60.56 | 11 | 26 | 82.48 | 36498.06 | 414.62 | 608.92 | 64.28 | 46.36 | 8547.2 | 0.72 | 0.89 | 9.23 | 0.55 | 1 | 10
41 | 140 | CONCLUIDO | 3.5363 | 28.28 | 23.91 | 51.25 | 0.68 | 28 | 294.55 | 60.56 | 11.25 | 26 | 82.74 | 36561.67 | 414.32 | 608.86 | 64.01 | 46.36 | 8411.64 | 0.72 | 0.89 | 9.23 | 0.54 | 1 | 10
42 | 140 | CONCLUIDO | 3.546 | 28.2 | 23.89 | 53.09 | 0.69 | 27 | 295.06 | 60.56 | 11.5 | 25 | 83.01 | 36625.39 | 413.94 | 608.89 | 63.15 | 46.36 | 7986.38 | 0.73 | 0.89 | 9.23 | 0.52 | 1 | 10
43 | 140 | CONCLUIDO | 3.5478 | 28.19 | 23.88 | 53.06 | 0.71 | 27 | 295.58 | 60.56 | 11.75 | 25 | 83.28 | 36689.22 | 413.61 | 608.78 | 62.9 | 46.36 | 7860.08 | 0.74 | 0.89 | 9.22 | 0.5 | 1 | 10
44 | 140 | CONCLUIDO | 3.5554 | 28.13 | 23.87 | 55.08 | 0.72 | 26 | 296.1 | 60.56 | 12 | 24 | 83.54 | 36753.16 | 413.12 | 608.89 | 62.76 | 46.36 | 7795.27 | 0.74 | 0.89 | 9.22 | 0.5 | 1 | 10
45 | 140 | CONCLUIDO | 3.5525 | 28.15 | 23.89 | 55.13 | 0.74 | 26 | 296.62 | 60.56 | 12.25 | 24 | 83.81 | 36817.22 | 413.26 | 608.86 | 63.31 | 46.36 | 8073.2 | 0.73 | 0.89 | 9.23 | 0.52 | 1 | 10
46 | 140 | CONCLUIDO | 3.5643 | 28.06 | 23.85 | 57.24 | 0.75 | 25 | 297.14 | 60.56 | 12.5 | 23 | 84.08 | 36881.39 | 412.96 | 608.86 | 62.2 | 46.36 | 7524.62 | 0.75 | 0.89 | 9.22 | 0.48 | 1 | 10
47 | 140 | CONCLUIDO | 3.5628 | 28.07 | 23.86 | 57.27 | 0.76 | 25 | 297.66 | 60.56 | 12.75 | 23 | 84.36 | 36945.67 | 412.63 | 608.86 | 62.54 | 46.36 | 7690.56 | 0.74 | 0.89 | 9.22 | 0.49 | 1 | 10
48 | 140 | CONCLUIDO | 3.5736 | 27.98 | 23.83 | 59.57 | 0.78 | 24 | 298.18 | 60.56 | 13 | 22 | 84.63 | 37010.06 | 412.11 | 608.85 | 61.4 | 46.36 | 7126.14 | 0.76 | 0.89 | 9.22 | 0.46 | 1 | 10
49 | 140 | CONCLUIDO | 3.5721 | 27.99 | 23.84 | 59.6 | 0.79 | 24 | 298.71 | 60.56 | 13.25 | 22 | 84.9 | 37074.57 | 412.11 | 608.93 | 61.93 | 46.36 | 7391.27 | 0.75 | 0.89 | 9.22 | 0.47 | 1 | 10
50 | 140 | CONCLUIDO | 3.5824 | 27.91 | 23.81 | 62.12 | 0.8 | 23 | 299.23 | 60.56 | 13.5 | 21 | 85.18 | 37139.2 | 411.32 | 608.81 | 60.96 | 46.36 | 6911.08 | 0.76 | 0.89 | 9.22 | 0.44 | 1 | 10
51 | 140 | CONCLUIDO | 3.5816 | 27.92 | 23.82 | 62.13 | 0.82 | 23 | 299.76 | 60.56 | 13.75 | 21 | 85.45 | 37204.07 | 411.68 | 608.85 | 61.25 | 46.36 | 7055.09 | 0.76 | 0.89 | 9.22 | 0.45 | 1 | 10
52 | 140 | CONCLUIDO | 3.5916 | 27.84 | 23.79 | 64.89 | 0.83 | 22 | 300.28 | 60.56 | 14 | 20 | 85.73 | 37268.93 | 410.61 | 608.89 | 60.47 | 46.36 | 6673.3 | 0.77 | 0.9 | 9.21 | 0.42 | 1 | 10
53 | 140 | CONCLUIDO | 3.5924 | 27.84 | 23.79 | 64.87 | 0.84 | 22 | 300.81 | 60.56 | 14.25 | 20 | 86 | 37333.9 | 410.82 | 608.79 | 60.42 | 46.36 | 6646.47 | 0.77 | 0.9 | 9.21 | 0.41 | 1 | 10
54 | 140 | CONCLUIDO | 3.5912 | 27.85 | 23.8 | 64.9 | 0.86 | 22 | 301.34 | 60.56 | 14.5 | 20 | 86.28 | 37399 | 410.78 | 608.78 | 60.73 | 46.36 | 6801.46 | 0.76 | 0.9 | 9.21 | 0.42 | 1 | 10
55 | 140 | CONCLUIDO | 3.5984 | 27.79 | 23.79 | 67.98 | 0.87 | 21 | 301.86 | 60.56 | 14.75 | 19 | 86.56 | 37464.21 | 410.47 | 608.87 | 60.3 | 46.36 | 6590.3 | 0.77 | 0.9 | 9.22 | 0.42 | 1 | 10
56 | 140 | CONCLUIDO | 3.6006 | 27.77 | 23.78 | 67.93 | 0.88 | 21 | 302.39 | 60.56 | 15 | 19 | 86.84 | 37529.55 | 410.25 | 608.82 | 60.03 | 46.36 | 6456.59 | 0.77 | 0.9 | 9.21 | 0.4 | 1 | 10
57 | 140 | CONCLUIDO | 3.6021 | 27.76 | 23.76 | 67.9 | 0.9 | 21 | 302.92 | 60.56 | 15.25 | 19 | 87.12 | 37595 | 409.96 | 608.89 | 59.28 | 46.36 | 6082.38 | 0.78 | 0.9 | 9.22 | 0.39 | 1 | 10
58 | 140 | CONCLUIDO | 3.6111 | 27.69 | 23.75 | 71.24 | 0.91 | 20 | 303.46 | 60.56 | 15.5 | 18 | 87.4 | 37660.57 | 409.59 | 608.88 | 58.94 | 46.36 | 5919.93 | 0.79 | 0.9 | 9.21 | 0.37 | 1 | 10
59 | 140 | CONCLUIDO | 3.611 | 27.69 | 23.75 | 71.24 | 0.92 | 20 | 303.99 | 60.56 | 15.75 | 18 | 87.68 | 37726.27 | 409.51 | 608.81 | 59.01 | 46.36 | 5952.24 | 0.79 | 0.9 | 9.21 | 0.38 | 1 | 10
60 | 140 | CONCLUIDO | 3.6108 | 27.69 | 23.75 | 71.25 | 0.94 | 20 | 304.52 | 60.56 | 16 | 18 | 87.97 | 37792.08 | 409.34 | 608.8 | 59 | 46.36 | 5948 | 0.79 | 0.9 | 9.21 | 0.38 | 1 | 10
61 | 140 | CONCLUIDO | 3.6202 | 27.62 | 23.73 | 74.93 | 0.95 | 19 | 305.06 | 60.56 | 16.25 | 17 | 88.25 | 37858.02 | 408.82 | 608.81 | 58.48 | 46.36 | 5694.01 | 0.79 | 0.9 | 9.21 | 0.36 | 1 | 10
62 | 140 | CONCLUIDO | 3.6203 | 27.62 | 23.73 | 74.93 | 0.96 | 19 | 305.59 | 60.56 | 16.5 | 17 | 88.54 | 37924.08 | 409.27 | 608.77 | 58.45 | 46.36 | 5677.96 | 0.79 | 0.9 | 9.21 | 0.36 | 1 | 10
63 | 140 | CONCLUIDO | 3.6195 | 27.63 | 23.73 | 74.95 | 0.97 | 19 | 306.13 | 60.56 | 16.75 | 17 | 88.83 | 37990.27 | 409.11 | 608.83 | 58.67 | 46.36 | 5787.21 | 0.79 | 0.9 | 9.21 | 0.36 | 1 | 10
64 | 140 | CONCLUIDO | 3.6207 | 27.62 | 23.73 | 74.92 | 0.99 | 19 | 306.67 | 60.56 | 17 | 17 | 89.11 | 38056.58 | 408.56 | 608.83 | 58.36 | 46.36 | 5634.56 | 0.79 | 0.9 | 9.21 | 0.35 | 1 | 10
65 | 140 | CONCLUIDO | 3.6295 | 27.55 | 23.71 | 79.04 | 1 | 18 | 307.21 | 60.56 | 17.25 | 16 | 89.4 | 38123.01 | 407.99 | 608.76 | 58 | 46.36 | 5455.15 | 0.8 | 0.9 | 9.21 | 0.34 | 1 | 10
66 | 140 | CONCLUIDO | 3.6297 | 27.55 | 23.71 | 79.03 | 1.01 | 18 | 307.75 | 60.56 | 17.5 | 16 | 89.69 | 38189.58 | 408.59 | 608.89 | 57.74 | 46.36 | 5327.14 | 0.8 | 0.9 | 9.21 | 0.34 | 1 | 10
67 | 140 | CONCLUIDO | 3.6318 | 27.53 | 23.69 | 78.98 | 1.03 | 18 | 308.29 | 60.56 | 17.75 | 16 | 89.98 | 38256.26 | 408.22 | 608.85 | 57.3 | 46.36 | 5105.95 | 0.81 | 0.9 | 9.21 | 0.32 | 1 | 10
68 | 140 | CONCLUIDO | 3.6302 | 27.55 | 23.71 | 79.02 | 1.04 | 18 | 308.83 | 60.56 | 18 | 16 | 90.27 | 38323.08 | 407.81 | 608.81 | 57.76 | 46.36 | 5335.86 | 0.8 | 0.9 | 9.21 | 0.33 | 1 | 10
69 | 140 | CONCLUIDO | 3.64 | 27.47 | 23.68 | 83.59 | 1.05 | 17 | 309.37 | 60.56 | 18.25 | 15 | 90.57 | 38390.02 | 406.86 | 608.81 | 57.04 | 46.36 | 4982.4 | 0.81 | 0.9 | 9.21 | 0.31 | 1 | 10
70 | 140 | CONCLUIDO | 3.6396 | 27.48 | 23.69 | 83.6 | 1.06 | 17 | 309.91 | 60.56 | 18.5 | 15 | 90.86 | 38457.09 | 407.29 | 608.8 | 57.15 | 46.36 | 5036.13 | 0.81 | 0.9 | 9.21 | 0.31 | 1 | 10
71 | 140 | CONCLUIDO | 3.6394 | 27.48 | 23.69 | 83.6 | 1.08 | 17 | 310.46 | 60.56 | 18.75 | 15 | 91.16 | 38524.29 | 407.59 | 608.78 | 57.32 | 46.36 | 5120.08 | 0.81 | 0.9 | 9.2 | 0.32 | 1 | 10
72 | 140 | CONCLUIDO | 3.6382 | 27.49 | 23.7 | 83.64 | 1.09 | 17 | 311.01 | 60.56 | 19 | 15 | 91.45 | 38591.62 | 407.52 | 608.79 | 57.48 | 46.36 | 5201.19 | 0.81 | 0.9 | 9.21 | 0.33 | 1 | 10
73 | 140 | CONCLUIDO | 3.6382 | 27.49 | 23.7 | 83.64 | 1.1 | 17 | 311.55 | 60.56 | 19.25 | 15 | 91.75 | 38659.08 | 407.29 | 608.77 | 57.44 | 46.36 | 5181.83 | 0.81 | 0.9 | 9.21 | 0.33 | 1 | 10
74 | 140 | CONCLUIDO | 3.6498 | 27.4 | 23.66 | 88.73 | 1.11 | 16 | 312.1 | 60.56 | 19.5 | 14 | 92.05 | 38726.8 | 406.55 | 608.8 | 56.4 | 46.36 | 4666.07 | 0.82 | 0.9 | 9.2 | 0.29 | 1 | 10
75 | 140 | CONCLUIDO | 3.6487 | 27.41 | 23.67 | 88.76 | 1.13 | 16 | 312.65 | 60.56 | 19.75 | 14 | 92.35 | 38794.53 | 407.1 | 608.85 | 56.62 | 46.36 | 4779.05 | 0.82 | 0.9 | 9.2 | 0.3 | 1 | 10
76 | 140 | CONCLUIDO | 3.6476 | 27.42 | 23.68 | 88.8 | 1.14 | 16 | 313.2 | 60.56 | 20 | 14 | 92.65 | 38862.4 | 407.17 | 608.86 | 57 | 46.36 | 4969.57 | 0.81 | 0.9 | 9.2 | 0.31 | 1 | 10
77 | 140 | CONCLUIDO | 3.6464 | 27.42 | 23.69 | 88.83 | 1.15 | 16 | 313.75 | 60.56 | 20.25 | 14 | 92.95 | 38930.39 | 407 | 608.81 | 57.3 | 46.36 | 5119.83 | 0.81 | 0.9 | 9.2 | 0.32 | 1 | 10
78 | 140 | CONCLUIDO | 3.6458 | 27.43 | 23.69 | 88.85 | 1.16 | 16 | 314.3 | 60.56 | 20.5 | 14 | 93.25 | 38998.53 | 406.56 | 608.78 | 57.33 | 46.36 | 5131.9 | 0.81 | 0.9 | 9.21 | 0.32 | 1 | 10
79 | 140 | CONCLUIDO | 3.6569 | 27.35 | 23.66 | 94.64 | 1.17 | 15 | 314.86 | 60.56 | 20.75 | 13 | 93.55 | 39066.8 | 405.55 | 608.78 | 56.43 | 46.36 | 4686.23 | 0.82 | 0.9 | 9.2 | 0.29 | 1 | 10
80 | 140 | CONCLUIDO | 3.6578 | 27.34 | 23.65 | 94.62 | 1.19 | 15 | 315.41 | 60.56 | 21 | 13 | 93.86 | 39135.2 | 406.09 | 608.81 | 56.15 | 46.36 | 4546.15 | 0.83 | 0.9 | 9.2 | 0.28 | 1 | 10
81 | 140 | CONCLUIDO | 3.6585 | 27.33 | 23.65 | 94.6 | 1.2 | 15 | 315.97 | 60.56 | 21.25 | 13 | 94.16 | 39203.74 | 406.29 | 608.82 | 55.85 | 46.36 | 4398.47 | 0.83 | 0.9 | 9.21 | 0.28 | 1 | 10
82 | 140 | CONCLUIDO | 3.6592 | 27.33 | 23.64 | 94.58 | 1.21 | 15 | 316.53 | 60.56 | 21.5 | 13 | 94.47 | 39272.42 | 406.33 | 608.79 | 56.01 | 46.36 | 4475.17 | 0.83 | 0.9 | 9.2 | 0.27 | 1 | 10
83 | 140 | CONCLUIDO | 3.656 | 27.35 | 23.67 | 94.67 | 1.22 | 15 | 317.08 | 60.56 | 21.75 | 13 | 94.78 | 39341.24 | 406.32 | 608.8 | 56.52 | 46.36 | 4734.97 | 0.82 | 0.9 | 9.21 | 0.3 | 1 | 10
84 | 140 | CONCLUIDO | 3.6589 | 27.33 | 23.65 | 94.58 | 1.23 | 15 | 317.64 | 60.56 | 22 | 13 | 95.09 | 39410.2 | 405.61 | 608.79 | 55.97 | 46.36 | 4455.31 | 0.83 | 0.9 | 9.2 | 0.27 | 1 | 10
85 | 140 | CONCLUIDO | 3.6686 | 27.26 | 23.63 | 101.25 | 1.25 | 14 | 318.2 | 60.56 | 22.25 | 12 | 95.4 | 39479.3 | 404.49 | 608.8 | 55.34 | 46.36 | 4148.4 | 0.84 | 0.9 | 9.2 | 0.25 | 1 | 10
86 | 140 | CONCLUIDO | 3.6686 | 27.26 | 23.63 | 101.26 | 1.26 | 14 | 318.76 | 60.56 | 22.5 | 12 | 95.71 | 39548.54 | 404.98 | 608.76 | 55.3 | 46.36 | 4126.03 | 0.84 | 0.9 | 9.2 | 0.26 | 1 | 10
87 | 140 | CONCLUIDO | 3.668 | 27.26 | 23.63 | 101.27 | 1.27 | 14 | 319.33 | 60.56 | 22.75 | 12 | 96.02 | 39617.93 | 405.57 | 608.78 | 55.2 | 46.36 | 4078.87 | 0.84 | 0.9 | 9.21 | 0.26 | 1 | 10
88 | 140 | CONCLUIDO | 3.6705 | 27.24 | 23.61 | 101.2 | 1.28 | 14 | 319.89 | 60.56 | 23 | 12 | 96.34 | 39687.46 | 405.07 | 608.78 | 54.77 | 46.36 | 3863.33 | 0.85 | 0.9 | 9.2 | 0.24 | 1 | 10
89 | 140 | CONCLUIDO | 3.6694 | 27.25 | 23.62 | 101.23 | 1.29 | 14 | 320.46 | 60.56 | 23.25 | 12 | 96.65 | 39757.13 | 405.37 | 608.79 | 55.02 | 46.36 | 3987.69 | 0.84 | 0.9 | 9.2 | 0.25 | 1 | 10
90 | 140 | CONCLUIDO | 3.6694 | 27.25 | 23.62 | 101.23 | 1.3 | 14 | 321.02 | 60.56 | 23.5 | 12 | 96.97 | 39826.95 | 404.99 | 608.84 | 55.07 | 46.36 | 4013.98 | 0.84 | 0.9 | 9.2 | 0.25 | 1 | 10
91 | 140 | CONCLUIDO | 3.6674 | 27.27 | 23.64 | 101.29 | 1.32 | 14 | 321.59 | 60.56 | 23.75 | 12 | 97.28 | 39896.91 | 404.84 | 608.79 | 55.62 | 46.36 | 4285.16 | 0.83 | 0.9 | 9.2 | 0.26 | 1 | 10
92 | 140 | CONCLUIDO | 3.6671 | 27.27 | 23.64 | 101.3 | 1.33 | 14 | 322.16 | 60.56 | 24 | 12 | 97.6 | 39967.02 | 404.52 | 608.79 | 55.66 | 46.36 | 4306.42 | 0.83 | 0.9 | 9.2 | 0.27 | 1 | 10
93 | 140 | CONCLUIDO | 3.6779 | 27.19 | 23.61 | 108.97 | 1.34 | 13 | 322.73 | 60.56 | 24.25 | 11 | 97.92 | 40037.28 | 404.4 | 608.81 | 54.74 | 46.36 | 3854.35 | 0.85 | 0.9 | 9.2 | 0.24 | 1 | 10
94 | 140 | CONCLUIDO | 3.6771 | 27.2 | 23.62 | 108.99 | 1.35 | 13 | 323.3 | 60.56 | 24.5 | 11 | 98.24 | 40107.81 | 404.97 | 608.77 | 54.81 | 46.36 | 3885.82 | 0.85 | 0.9 | 9.2 | 0.24 | 1 | 10
95 | 140 | CONCLUIDO | 3.6775 | 27.19 | 23.61 | 108.98 | 1.36 | 13 | 323.87 | 60.56 | 24.75 | 11 | 98.57 | 40178.37 | 404.72 | 608.85 | 54.9 | 46.36 | 3932.87 | 0.84 | 0.9 | 9.2 | 0.24 | 1 | 10
96 | 140 | CONCLUIDO | 3.6765 | 27.2 | 23.62 | 109.01 | 1.37 | 13 | 324.44 | 60.56 | 25 | 11 | 98.89 | 40249.08 | 404.93 | 608.87 | 55.02 | 46.36 | 3993.5 | 0.84 | 0.9 | 9.2 | 0.25 | 1 | 10
97 | 140 | CONCLUIDO | 3.6781 | 27.19 | 23.61 | 108.96 | 1.38 | 13 | 325.02 | 60.56 | 25.25 | 11 | 99.21 | 40319.95 | 404.57 | 608.8 | 54.67 | 46.36 | 3817.19 | 0.85 | 0.9 | 9.2 | 0.24 | 1 | 10
98 | 140 | CONCLUIDO | 3.6779 | 27.19 | 23.61 | 108.97 | 1.4 | 13 | 325.59 | 60.56 | 25.5 | 11 | 99.54 | 40390.96 | 404.45 | 608.78 | 54.82 | 46.36 | 3891.1 | 0.85 | 0.9 | 9.2 | 0.24 | 1 | 10
99 | 140 | CONCLUIDO | 3.6767 | 27.2 | 23.62 | 109.01 | 1.41 | 13 | 326.17 | 60.56 | 25.75 | 11 | 99.87 | 40462.13 | 404.24 | 608.75 | 55.03 | 46.36 | 3999.92 | 0.84 | 0.9 | 9.2 | 0.25 | 1 | 10
100 | 140 | CONCLUIDO | 3.6777 | 27.19 | 23.61 | 108.97 | 1.42 | 13 | 326.75 | 60.56 | 26 | 11 | 100.2 | 40533.46 | 403.68 | 608.81 | 54.84 | 46.36 | 3900.6 | 0.85 | 0.9 | 9.2 | 0.24 | 1 | 10
101 | 140 | CONCLUIDO | 3.6887 | 27.11 | 23.58 | 117.91 | 1.43 | 12 | 327.33 | 60.56 | 26.25 | 10 | 100.52 | 40604.94 | 402.79 | 608.78 | 53.89 | 46.36 | 3430.29 | 0.86 | 0.9 | 9.2 | 0.21 | 1 | 10
102 | 140 | CONCLUIDO | 3.6875 | 27.12 | 23.59 | 117.96 | 1.44 | 12 | 327.91 | 60.56 | 26.5 | 10 | 100.86 | 40676.58 | 403.25 | 608.79 | 54.04 | 46.36 | 3506.3 | 0.86 | 0.9 | 9.2 | 0.22 | 1 | 10
103 | 140 | CONCLUIDO | 3.6873 | 27.12 | 23.59 | 117.96 | 1.45 | 12 | 328.49 | 60.56 | 26.75 | 10 | 101.19 | 40748.37 | 403.63 | 608.82 | 54.23 | 46.36 | 3603.81 | 0.85 | 0.9 | 9.2 | 0.22 | 1 | 10
104 | 140 | CONCLUIDO | 3.687 | 27.12 | 23.59 | 117.97 | 1.46 | 12 | 329.08 | 60.56 | 27 | 10 | 101.52 | 40820.32 | 403.81 | 608.8 | 54.31 | 46.36 | 3643.7 | 0.85 | 0.9 | 9.2 | 0.22 | 1 | 10
105 | 140 | CONCLUIDO | 3.6874 | 27.12 | 23.59 | 117.96 | 1.47 | 12 | 329.66 | 60.56 | 27.25 | 10 | 101.86 | 40892.44 | 403.85 | 608.85 | 54.12 | 46.36 | 3549.24 | 0.86 | 0.9 | 9.2 | 0.22 | 1 | 10
106 | 140 | CONCLUIDO | 3.688 | 27.11 | 23.59 | 117.93 | 1.48 | 12 | 330.25 | 60.56 | 27.5 | 10 | 102.19 | 40964.71 | 403.78 | 608.77 | 54.2 | 46.36 | 3586.41 | 0.86 | 0.9 | 9.19 | 0.22 | 1 | 10
107 | 140 | CONCLUIDO | 3.6855 | 27.13 | 23.61 | 118.03 | 1.49 | 12 | 330.83 | 60.56 | 27.75 | 10 | 102.53 | 41037.15 | 404.29 | 608.88 | 54.52 | 46.36 | 3749.74 | 0.85 | 0.9 | 9.2 | 0.23 | 1 | 10
108 | 140 | CONCLUIDO | 3.687 | 27.12 | 23.59 | 117.97 | 1.51 | 12 | 331.42 | 60.56 | 28 | 10 | 102.87 | 41109.75 | 403.82 | 608.75 | 54.43 | 46.36 | 3702.05 | 0.85 | 0.9 | 9.19 | 0.22 | 1 | 10
109 | 140 | CONCLUIDO | 3.686 | 27.13 | 23.6 | 118.01 | 1.52 | 12 | 332.01 | 60.56 | 28.25 | 10 | 103.21 | 41182.52 | 403.56 | 608.82 | 54.65 | 46.36 | 3812.29 | 0.85 | 0.9 | 9.2 | 0.23 | 1 | 10
110 | 140 | CONCLUIDO | 3.6861 | 27.13 | 23.6 | 118.01 | 1.53 | 12 | 332.6 | 60.56 | 28.5 | 10 | 103.55 | 41255.45 | 403.26 | 608.8 | 54.65 | 46.36 | 3811.64 | 0.85 | 0.9 | 9.2 | 0.23 | 1 | 10
111 | 140 | CONCLUIDO | 3.6856 | 27.13 | 23.6 | 118.02 | 1.54 | 12 | 333.2 | 60.56 | 28.75 | 10 | 103.89 | 41328.54 | 402.71 | 608.79 | 54.52 | 46.36 | 3748.73 | 0.85 | 0.9 | 9.2 | 0.23 | 1 | 10
112 | 140 | CONCLUIDO | 3.6978 | 27.04 | 23.57 | 128.55 | 1.55 | 11 | 333.79 | 60.56 | 29 | 9 | 104.24 | 41401.93 | 402.59 | 608.81 | 53.56 | 46.36 | 3272.49 | 0.87 | 0.9 | 9.19 | 0.2 | 1 | 10
113 | 140 | CONCLUIDO | 3.6972 | 27.05 | 23.57 | 128.58 | 1.56 | 11 | 334.39 | 60.56 | 29.25 | 9 | 104.58 | 41475.37 | 403.03 | 608.77 | 53.56 | 46.36 | 3274.09 | 0.87 | 0.9 | 9.2 | 0.2 | 1 | 10
114 | 140 | CONCLUIDO | 3.6966 | 27.05 | 23.58 | 128.6 | 1.57 | 11 | 334.98 | 60.56 | 29.5 | 9 | 104.93 | 41548.98 | 403.28 | 608.76 | 53.71 | 46.36 | 3347.79 | 0.86 | 0.9 | 9.2 | 0.2 | 1 | 10
115 | 140 | CONCLUIDO | 3.6972 | 27.05 | 23.57 | 128.58 | 1.58 | 11 | 335.58 | 60.56 | 29.75 | 9 | 105.28 | 41622.76 | 403.48 | 608.81 | 53.66 | 46.36 | 3322.25 | 0.86 | 0.9 | 9.2 | 0.2 | 1 | 10
116 | 140 | CONCLUIDO | 3.6987 | 27.04 | 23.56 | 128.52 | 1.59 | 11 | 336.18 | 60.56 | 30 | 9 | 105.63 | 41696.71 | 403.44 | 608.82 | 53.35 | 46.36 | 3166.78 | 0.87 | 0.9 | 9.19 | 0.19 | 1 | 10
117 | 140 | CONCLUIDO | 3.6975 | 27.04 | 23.57 | 128.56 | 1.6 | 11 | 336.78 | 60.56 | 30.25 | 9 | 105.98 | 41770.83 | 403.48 | 608.79 | 53.53 | 46.36 | 3260.04 | 0.87 | 0.9 | 9.2 | 0.2 | 1 | 10
118 | 140 | CONCLUIDO | 3.6979 | 27.04 | 23.57 | 128.55 | 1.61 | 11 | 337.39 | 60.56 | 30.5 | 9 | 106.33 | 41845.13 | 403.26 | 608.75 | 53.55 | 46.36 | 3268.05 | 0.87 | 0.9 | 9.19 | 0.2 | 1 | 10
119 | 140 | CONCLUIDO | 3.6976 | 27.04 | 23.57 | 128.56 | 1.62 | 11 | 337.99 | 60.56 | 30.75 | 9 | 106.68 | 41919.61 | 402.95 | 608.79 | 53.53 | 46.36 | 3259.45 | 0.87 | 0.9 | 9.2 | 0.2 | 1 | 10
120 | 140 | CONCLUIDO | 3.6967 | 27.05 | 23.58 | 128.59 | 1.63 | 11 | 338.59 | 60.56 | 31 | 9 | 107.04 | 41994.26 | 402.92 | 608.77 | 53.64 | 46.36 | 3311.68 | 0.86 | 0.9 | 9.2 | 0.2 | 1 | 10
121 | 140 | CONCLUIDO | 3.6982 | 27.04 | 23.56 | 128.53 | 1.64 | 11 | 339.2 | 60.56 | 31.25 | 9 | 107.4 | 42069.09 | 402.21 | 608.82 | 53.22 | 46.36 | 3103.95 | 0.87 | 0.9 | 9.2 | 0.19 | 1 | 10
122 | 140 | CONCLUIDO | 3.6986 | 27.04 | 23.56 | 128.52 | 1.65 | 11 | 339.81 | 60.56 | 31.5 | 9 | 107.75 | 42144.11 | 401.95 | 608.82 | 53.28 | 46.36 | 3133.14 | 0.87 | 0.9 | 9.2 | 0.19 | 1 | 10
123 | 140 | CONCLUIDO | 3.6977 | 27.04 | 23.57 | 128.55 | 1.66 | 11 | 340.42 | 60.56 | 31.75 | 9 | 108.11 | 42219.3 | 401.67 | 608.83 | 53.54 | 46.36 | 3264.83 | 0.87 | 0.9 | 9.19 | 0.2 | 1 | 10
124 | 140 | CONCLUIDO | 3.7075 | 26.97 | 23.55 | 141.3 | 1.67 | 10 | 341.03 | 60.56 | 32 | 8 | 108.48 | 42294.68 | 401.59 | 608.77 | 52.94 | 46.36 | 2969.97 | 0.88 | 0.9 | 9.19 | 0.18 | 1 | 10
125 | 140 | CONCLUIDO | 3.7072 | 26.97 | 23.55 | 141.31 | 1.68 | 10 | 341.64 | 60.56 | 32.25 | 8 | 108.84 | 42370.23 | 402.22 | 608.78 | 52.98 | 46.36 | 2987.03 | 0.87 | 0.9 | 9.19 | 0.18 | 1 | 10
126 | 140 | CONCLUIDO | 3.7077 | 26.97 | 23.55 | 141.28 | 1.69 | 10 | 342.26 | 60.56 | 32.5 | 8 | 109.2 | 42445.98 | 402.78 | 608.78 | 52.86 | 46.36 | 2926.31 | 0.88 | 0.9 | 9.19 | 0.18 | 1 | 10
127 | 140 | CONCLUIDO | 3.7073 | 26.97 | 23.55 | 141.3 | 1.7 | 10 | 342.87 | 60.56 | 32.75 | 8 | 109.57 | 42521.91 | 402.88 | 608.76 | 52.86 | 46.36 | 2927.43 | 0.88 | 0.9 | 9.2 | 0.18 | 1 | 10
128 | 140 | CONCLUIDO | 3.7072 | 26.97 | 23.55 | 141.31 | 1.71 | 10 | 343.49 | 60.56 | 33 | 8 | 109.94 | 42598.03 | 403.14 | 608.81 | 52.94 | 46.36 | 2967.08 | 0.88 | 0.9 | 9.19 | 0.18 | 1 | 10
129 | 140 | CONCLUIDO | 3.707 | 26.98 | 23.55 | 141.32 | 1.72 | 10 | 344.11 | 60.56 | 33.25 | 8 | 110.3 | 42674.47 | 403.42 | 608.8 | 52.98 | 46.36 | 2988.3 | 0.87 | 0.9 | 9.2 | 0.18 | 1 | 10
130 | 140 | CONCLUIDO | 3.7081 | 26.97 | 23.55 | 141.27 | 1.73 | 10 | 344.73 | 60.56 | 33.5 | 8 | 110.67 | 42750.97 | 403.67 | 608.78 | 52.84 | 46.36 | 2916.07 | 0.88 | 0.9 | 9.19 | 0.17 | 1 | 10
131 | 140 | CONCLUIDO | 3.7081 | 26.97 | 23.55 | 141.27 | 1.74 | 10 | 345.35 | 60.56 | 33.75 | 8 | 111.05 | 42827.67 | 403.84 | 608.77 | 52.68 | 46.36 | 2838.72 | 0.88 | 0.9 | 9.2 | 0.17 | 1 | 10
132 | 140 | CONCLUIDO | 3.7089 | 26.96 | 23.54 | 141.23 | 1.75 | 10 | 345.97 | 60.56 | 34 | 8 | 111.42 | 42904.56 | 403.96 | 608.79 | 52.72 | 46.36 | 2855.92 | 0.88 | 0.91 | 9.19 | 0.17 | 1 | 10
133 | 140 | CONCLUIDO | 3.7082 | 26.97 | 23.54 | 141.26 | 1.76 | 10 | 346.6 | 60.56 | 34.25 | 8 | 111.8 | 42981.64 | 404.38 | 608.77 | 52.74 | 46.36 | 2868.14 | 0.88 | 0.91 | 9.19 | 0.17 | 1 | 10
134 | 140 | CONCLUIDO | 3.7085 | 26.97 | 23.54 | 141.25 | 1.77 | 10 | 347.23 | 60.56 | 34.5 | 8 | 112.17 | 43058.93 | 404.26 | 608.79 | 52.65 | 46.36 | 2822.21 | 0.88 | 0.91 | 9.19 | 0.17 | 1 | 10
135 | 140 | CONCLUIDO | 3.7084 | 26.97 | 23.54 | 141.25 | 1.78 | 10 | 347.85 | 60.56 | 34.75 | 8 | 112.55 | 43136.41 | 404.02 | 608.78 | 52.66 | 46.36 | 2826.86 | 0.88 | 0.91 | 9.19 | 0.17 | 1 | 10
136 | 140 | CONCLUIDO | 3.7084 | 26.97 | 23.54 | 141.26 | 1.79 | 10 | 348.48 | 60.56 | 35 | 8 | 112.93 | 43214.09 | 403.42 | 608.8 | 52.7 | 46.36 | 2848.36 | 0.88 | 0.91 | 9.19 | 0.17 | 1 | 10
137 | 140 | CONCLUIDO | 3.7075 | 26.97 | 23.55 | 141.29 | 1.8 | 10 | 349.12 | 60.56 | 35.25 | 8 | 113.31 | 43291.97 | 402.82 | 608.79 | 52.89 | 46.36 | 2943.49 | 0.88 | 0.9 | 9.19 | 0.18 | 1 | 10
138 | 140 | CONCLUIDO | 3.7065 | 26.98 | 23.56 | 141.34 | 1.81 | 10 | 349.75 | 60.56 | 35.5 | 8 | 113.69 | 43370.05 | 402.62 | 608.79 | 52.98 | 46.36 | 2989.08 | 0.87 | 0.9 | 9.2 | 0.19 | 1 | 10
139 | 140 | CONCLUIDO | 3.707 | 26.98 | 23.55 | 141.31 | 1.82 | 10 | 350.38 | 60.56 | 35.75 | 8 | 114.08 | 43448.34 | 401.48 | 608.75 | 53.04 | 46.36 | 3016.95 | 0.87 | 0.9 | 9.19 | 0.18 | 1 | 10
140 | 140 | CONCLUIDO | 3.7169 | 26.9 | 23.53 | 156.89 | 1.83 | 9 | 351.02 | 60.56 | 36 | 7 | 114.47 | 43526.84 | 401.13 | 608.75 | 52.41 | 46.36 | 2706.46 | 0.88 | 0.91 | 9.19 | 0.16 | 1 | 10
141 | 140 | CONCLUIDO | 3.7177 | 26.9 | 23.53 | 156.85 | 1.84 | 9 | 351.66 | 60.56 | 36.25 | 7 | 114.85 | 43605.54 | 401.56 | 608.78 | 52.32 | 46.36 | 2663.19 | 0.89 | 0.91 | 9.19 | 0.16 | 1 | 10
142 | 140 | CONCLUIDO | 3.7174 | 26.9 | 23.53 | 156.86 | 1.85 | 9 | 352.3 | 60.56 | 36.5 | 7 | 115.24 | 43684.46 | 402.05 | 608.77 | 52.33 | 46.36 | 2666.69 | 0.89 | 0.91 | 9.19 | 0.16 | 1 | 10
143 | 140 | CONCLUIDO | 3.7174 | 26.9 | 23.53 | 156.86 | 1.86 | 9 | 352.94 | 60.56 | 36.75 | 7 | 115.64 | 43763.7 | 402.4 | 608.78 | 52.33 | 46.36 | 2667.45 | 0.89 | 0.91 | 9.19 | 0.16 | 1 | 10
144 | 140 | CONCLUIDO | 3.7158 | 26.91 | 23.54 | 156.94 | 1.87 | 9 | 353.58 | 60.56 | 37 | 7 | 116.03 | 43843.04 | 402.89 | 608.81 | 52.53 | 46.36 | 2766.48 | 0.88 | 0.91 | 9.2 | 0.17 | 1 | 10
145 | 140 | CONCLUIDO | 3.7166 | 26.91 | 23.54 | 156.9 | 1.87 | 9 | 354.23 | 60.56 | 37.25 | 7 | 116.42 | 43922.6 | 403.09 | 608.76 | 52.52 | 46.36 | 2764.25 | 0.88 | 0.91 | 9.19 | 0.16 | 1 | 10
146 | 140 | CONCLUIDO | 3.7163 | 26.91 | 23.54 | 156.91 | 1.88 | 9 | 354.88 | 60.56 | 37.5 | 7 | 116.82 | 44002.37 | 403.38 | 608.8 | 52.55 | 46.36 | 2778.28 | 0.88 | 0.91 | 9.19 | 0.17 | 1 | 10
147 | 140 | CONCLUIDO | 3.7164 | 26.91 | 23.54 | 156.91 | 1.89 | 9 | 355.52 | 60.56 | 37.75 | 7 | 117.22 | 44082.36 | 403.51 | 608.78 | 52.54 | 46.36 | 2771.32 | 0.88 | 0.91 | 9.19 | 0.17 | 1 | 10
148 | 140 | CONCLUIDO | 3.7171 | 26.9 | 23.53 | 156.88 | 1.9 | 9 | 356.17 | 60.56 | 38 | 7 | 117.62 | 44162.57 | 403.47 | 608.76 | 52.37 | 46.36 | 2688.51 | 0.89 | 0.91 | 9.19 | 0.16 | 1 | 10
149 | 140 | CONCLUIDO | 3.7168 | 26.9 | 23.53 | 156.89 | 1.91 | 9 | 356.83 | 60.56 | 38.25 | 7 | 118.02 | 44243 | 403.7 | 608.76 | 52.44 | 46.36 | 2724.52 | 0.88 | 0.91 | 9.19 | 0.16 | 1 | 10
150 | 140 | CONCLUIDO | 3.717 | 26.9 | 23.53 | 156.88 | 1.92 | 9 | 357.48 | 60.56 | 38.5 | 7 | 118.43 | 44323.66 | 404 | 608.78 | 52.29 | 46.36 | 2645.45 | 0.89 | 0.91 | 9.2 | 0.16 | 1 | 10
151 | 140 | CONCLUIDO | 3.7171 | 26.9 | 23.53 | 156.88 | 1.93 | 9 | 358.14 | 60.56 | 38.75 | 7 | 118.83 | 44404.54 | 403.94 | 608.77 | 52.34 | 46.36 | 2674.73 | 0.89 | 0.91 | 9.19 | 0.16 | 1 | 10
152 | 140 | CONCLUIDO | 3.7172 | 26.9 | 23.53 | 156.87 | 1.94 | 9 | 358.79 | 60.56 | 39 | 7 | 119.24 | 44485.65 | 404.25 | 608.76 | 52.27 | 46.36 | 2636.51 | 0.89 | 0.91 | 9.19 | 0.16 | 1 | 10
153 | 140 | CONCLUIDO | 3.7176 | 26.9 | 23.53 | 156.85 | 1.95 | 9 | 359.45 | 60.56 | 39.25 | 7 | 119.65 | 44566.98 | 404.21 | 608.76 | 52.27 | 46.36 | 2635.55 | 0.89 | 0.91 | 9.19 | 0.16 | 1 | 10
154 | 140 | CONCLUIDO | 3.7163 | 26.91 | 23.54 | 156.92 | 1.96 | 9 | 360.12 | 60.56 | 39.5 | 7 | 120.06 | 44648.55 | 404.12 | 608.78 | 52.53 | 46.36 | 2766.84 | 0.88 | 0.91 | 9.19 | 0.17 | 1 | 10
155 | 140 | CONCLUIDO | 3.7161 | 26.91 | 23.54 | 156.93 | 1.96 | 9 | 360.78 | 60.56 | 39.75 | 7 | 120.47 | 44730.35 | 403.96 | 608.76 | 52.68 | 46.36 | 2842.42 | 0.88 | 0.91 | 9.19 | 0.17 | 1 | 10
156 | 140 | CONCLUIDO | 3.7167 | 26.91 | 23.53 | 156.9 | 1.97 | 9 | 361.44 | 60.56 | 40 | 7 | 120.89 | 44812.39 | 403.67 | 608.79 | 52.61 | 46.36 | 2808.58 | 0.88 | 0.91 | 9.19 | 0.16 | 1 | 10
0 | 40 | CONCLUIDO | 3.156 | 31.69 | 26.67 | 9.82 | 0.2 | 163 | 89.87 | 37.55 | 1 | 161 | 11.32 | 11317.98 | 225.9 | 609.36 | 149.58 | 46.36 | 50520.68 | 0.31 | 0.8 | 9.44 | 3.28 | 1 | 10
1 | 40 | CONCLUIDO | 3.3094 | 30.22 | 25.9 | 12.33 | 0.24 | 126 | 90.18 | 37.55 | 1.25 | 124 | 11.37 | 11355.7 | 218.31 | 609.28 | 126.16 | 46.36 | 38996.45 | 0.37 | 0.82 | 9.37 | 2.52 | 1 | 10
2 | 40 | CONCLUIDO | 3.4104 | 29.32 | 25.44 | 14.82 | 0.29 | 103 | 90.48 | 37.55 | 1.5 | 101 | 11.43 | 11393.43 | 213.35 | 609.28 | 111.37 | 46.36 | 31716.05 | 0.42 | 0.84 | 9.34 | 2.06 | 1 | 10
3 | 40 | CONCLUIDO | 3.4851 | 28.69 | 25.11 | 17.32 | 0.34 | 87 | 90.79 | 37.55 | 1.75 | 85 | 11.49 | 11431.19 | 209.42 | 609.16 | 101.36 | 46.36 | 26794.2 | 0.46 | 0.85 | 9.31 | 1.73 | 1 | 10
4 | 40 | CONCLUIDO | 3.5444 | 28.21 | 24.86 | 19.89 | 0.39 | 75 | 91.1 | 37.55 | 2 | 73 | 11.54 | 11468.97 | 206.21 | 608.96 | 93.59 | 46.36 | 22967.99 | 0.5 | 0.86 | 9.29 | 1.48 | 1 | 10
5 | 40 | CONCLUIDO | 3.5879 | 27.87 | 24.68 | 22.44 | 0.43 | 66 | 91.4 | 37.55 | 2.25 | 64 | 11.6 | 11506.78 | 203.68 | 609.21 | 88.08 | 46.36 | 20256.27 | 0.53 | 0.86 | 9.29 | 1.31 | 1 | 10
6 | 40 | CONCLUIDO | 3.6256 | 27.58 | 24.53 | 24.94 | 0.48 | 59 | 91.71 | 37.55 | 2.5 | 57 | 11.66 | 11544.61 | 201.16 | 609.04 | 82.99 | 46.36 | 17747.02 | 0.56 | 0.87 | 9.28 | 1.15 | 1 | 10
7 | 40 | CONCLUIDO | 3.6582 | 27.34 | 24.39 | 27.62 | 0.52 | 53 | 92.02 | 37.55 | 2.75 | 51 | 11.71 | 11582.46 | 198.93 | 608.98 | 79.1 | 46.36 | 15833.39 | 0.59 | 0.87 | 9.26 | 1.02 | 1 | 10
8 | 40 | CONCLUIDO | 3.6817 | 27.16 | 24.31 | 30.39 | 0.57 | 48 | 92.32 | 37.55 | 3 | 46 | 11.77 | 11620.34 | 196.95 | 608.96 | 76.27 | 46.36 | 14442.88 | 0.61 | 0.88 | 9.27 | 0.94 | 1 | 10
9 | 40 | CONCLUIDO | 3.7023 | 27.01 | 24.24 | 33.05 | 0.62 | 44 | 92.63 | 37.55 | 3.25 | 42 | 11.83 | 11658.24 | 195.32 | 609 | 74.08 | 46.36 | 13367.2 | 0.63 | 0.88 | 9.26 | 0.86 | 1 | 10
10 | 40 | CONCLUIDO | 3.7167 | 26.91 | 24.19 | 35.4 | 0.66 | 41 | 92.94 | 37.55 | 3.5 | 39 | 11.88 | 11696.16 | 193.59 | 608.91 | 72.45 | 46.36 | 12569.09 | 0.64 | 0.88 | 9.26 | 0.82 | 1 | 10
11 | 40 | CONCLUIDO | 3.7351 | 26.77 | 24.12 | 38.08 | 0.71 | 38 | 93.24 | 37.55 | 3.75 | 36 | 11.94 | 11734.1 | 191.79 | 608.84 | 70.2 | 46.36 | 11457.29 | 0.66 | 0.88 | 9.25 | 0.74 | 1 | 10
12 | 40 | CONCLUIDO | 3.7525 | 26.65 | 24.05 | 41.23 | 0.75 | 35 | 93.55 | 37.55 | 4 | 33 | 12 | 11772.07 | 190 | 608.85 | 68.55 | 46.36 | 10646.18 | 0.68 | 0.89 | 9.23 | 0.67 | 1 | 10
13 | 40 | CONCLUIDO | 3.764 | 26.57 | 24 | 43.64 | 0.8 | 33 | 93.86 | 37.55 | 4.25 | 31 | 12.06 | 11810.06 | 188.36 | 608.84 | 66.99 | 46.36 | 9878.69 | 0.69 | 0.89 | 9.23 | 0.63 | 1 | 10
14 | 40 | CONCLUIDO | 3.7751 | 26.49 | 23.96 | 46.38 | 0.84 | 31 | 94.17 | 37.55 | 4.5 | 29 | 12.12 | 11848.08 | 186.93 | 608.88 | 65.66 | 46.36 | 9220.33 | 0.71 | 0.89 | 9.23 | 0.59 | 1 | 10
15 | 40 | CONCLUIDO | 3.7852 | 26.42 | 23.93 | 49.51 | 0.88 | 29 | 94.48 | 37.55 | 4.75 | 27 | 12.17 | 11886.12 | 185.49 | 608.97 | 64.6 | 46.36 | 8704.26 | 0.72 | 0.89 | 9.23 | 0.56 | 1 | 10
16 | 40 | CONCLUIDO | 3.79 | 26.39 | 23.92 | 51.25 | 0.93 | 28 | 94.79 | 37.55 | 5 | 26 | 12.23 | 11924.18 | 183.82 | 608.94 | 64.06 | 46.36 | 8439.12 | 0.72 | 0.89 | 9.23 | 0.54 | 1 | 10
17 | 40 | CONCLUIDO | 3.8039 | 26.29 | 23.86 | 55.06 | 0.97 | 26 | 95.09 | 37.55 | 5.25 | 24 | 12.29 | 11962.27 | 182.47 | 608.81 | 62.4 | 46.36 | 7618.83 | 0.74 | 0.89 | 9.22 | 0.49 | 1 | 10
18 | 40 | CONCLUIDO | 3.8089 | 26.25 | 23.84 | 57.22 | 1.01 | 25 | 95.4 | 37.55 | 5.5 | 23 | 12.35 | 12000.38 | 181.13 | 608.83 | 62.11 | 46.36 | 7476.12 | 0.75 | 0.89 | 9.21 | 0.47 | 1 | 10
19 | 40 | CONCLUIDO | 3.8121 | 26.23 | 23.84 | 59.6 | 1.06 | 24 | 95.71 | 37.55 | 5.75 | 22 | 12.41 | 12038.51 | 179.55 | 608.86 | 61.92 | 46.36 | 7387.67 | 0.75 | 0.89 | 9.22 | 0.47 | 1 | 10
20 | 40 | CONCLUIDO | 3.8168 | 26.2 | 23.83 | 62.15 | 1.1 | 23 | 96.02 | 37.55 | 6 | 21 | 12.47 | 12076.67 | 177.97 | 608.85 | 61.37 | 46.36 | 7117.01 | 0.76 | 0.89 | 9.22 | 0.45 | 1 | 10
21 | 40 | CONCLUIDO | 3.8226 | 26.16 | 23.8 | 64.92 | 1.14 | 22 | 96.33 | 37.55 | 6.25 | 20 | 12.53 | 12114.85 | 176.35 | 608.8 | 60.82 | 46.36 | 6849.34 | 0.76 | 0.9 | 9.22 | 0.43 | 1 | 10
22 | 40 | CONCLUIDO | 3.8308 | 26.1 | 23.77 | 67.91 | 1.18 | 21 | 96.64 | 37.55 | 6.5 | 19 | 12.59 | 12153.06 | 174.81 | 608.83 | 59.36 | 46.36 | 6122.48 | 0.78 | 0.9 | 9.22 | 0.4 | 1 | 10
23 | 40 | CONCLUIDO | 3.8363 | 26.07 | 23.75 | 71.25 | 1.22 | 20 | 96.95 | 37.55 | 6.75 | 18 | 12.65 | 12191.28 | 173.04 | 608.8 | 59.01 | 46.36 | 5950.79 | 0.79 | 0.9 | 9.21 | 0.38 | 1 | 10
24 | 40 | CONCLUIDO | 3.8411 | 26.03 | 23.73 | 74.95 | 1.27 | 19 | 97.26 | 37.55 | 7 | 17 | 12.71 | 12229.54 | 172.21 | 608.78 | 58.69 | 46.36 | 5796.12 | 0.79 | 0.9 | 9.21 | 0.36 | 1 | 10
25 | 40 | CONCLUIDO | 3.8475 | 25.99 | 23.71 | 79.04 | 1.31 | 18 | 97.57 | 37.55 | 7.25 | 15 | 12.77 | 12267.81 | 170.47 | 608.83 | 57.98 | 46.36 | 5446.11 | 0.8 | 0.9 | 9.21 | 0.34 | 1 | 10
26 | 40 | CONCLUIDO | 3.8542 | 25.95 | 23.68 | 83.59 | 1.35 | 17 | 97.88 | 37.55 | 7.5 | 13 | 12.83 | 12306.12 | 167.43 | 608.78 | 57 | 46.36 | 4964.81 | 0.81 | 0.9 | 9.21 | 0.31 | 1 | 10
27 | 40 | CONCLUIDO | 3.8528 | 25.96 | 23.69 | 83.63 | 1.39 | 17 | 98.19 | 37.55 | 7.75 | 6 | 12.89 | 12344.44 | 168.03 | 608.76 | 57.1 | 46.36 | 5010.13 | 0.81 | 0.9 | 9.22 | 0.32 | 1 | 10
28 | 40 | CONCLUIDO | 3.8508 | 25.97 | 23.71 | 83.67 | 1.43 | 17 | 98.5 | 37.55 | 8 | 4 | 12.95 | 12382.79 | 167.92 | 608.81 | 57.45 | 46.36 | 5186.37 | 0.81 | 0.9 | 9.22 | 0.34 | 1 | 10
29 | 40 | CONCLUIDO | 3.8508 | 25.97 | 23.71 | 83.67 | 1.47 | 17 | 98.82 | 37.55 | 8.25 | 3 | 13.01 | 12421.16 | 167.96 | 608.81 | 57.49 | 46.36 | 5205.51 | 0.81 | 0.9 | 9.22 | 0.34 | 1 | 10
30 | 40 | CONCLUIDO | 3.8503 | 25.97 | 23.71 | 83.69 | 1.51 | 17 | 99.13 | 37.55 | 8.5 | 0 | 13.07 | 12459.56 | 168.1 | 608.85 | 57.33 | 46.36 | 5126.07 | 0.81 | 0.9 | 9.22 | 0.34 | 1 | 10
0 | 125 | CONCLUIDO | 1.9792 | 50.53 | 30.82 | 5.15 | 0.07 | 359 | 242.64 | 58.47 | 1 | 357 | 58.17 | 30160.1 | 500.63 | 610.49 | 277.5 | 46.36 | 113501.54 | 0.17 | 0.69 | 9.8 | 7.41 | 1 | 10
1 | 125 | CONCLUIDO | 2.2497 | 44.45 | 28.94 | 6.43 | 0.09 | 270 | 243.08 | 58.47 | 1.25 | 268 | 58.36 | 30214.33 | 470.19 | 609.87 | 219.25 | 46.36 | 84824.36 | 0.21 | 0.74 | 9.65 | 5.54 | 1 | 10
2 | 125 | CONCLUIDO | 2.4575 | 40.69 | 27.73 | 7.7 | 0.11 | 216 | 243.52 | 58.47 | 1.5 | 214 | 58.55 | 30268.64 | 450.44 | 609.7 | 183.53 | 46.36 | 67234.25 | 0.25 | 0.77 | 9.51 | 4.35 | 1 | 10
3 | 125 | CONCLUIDO | 2.6073 | 38.35 | 27.05 | 8.97 | 0.13 | 181 | 243.96 | 58.47 | 1.75 | 179 | 58.74 | 30323.01 | 439.22 | 609.67 | 161.01 | 46.36 | 56149.64 | 0.29 | 0.79 | 9.48 | 3.66 | 1 | 10
4 | 125 | CONCLUIDO | 2.7328 | 36.59 | 26.52 | 10.26 | 0.15 | 155 | 244.41 | 58.47 | 2 | 153 | 58.93 | 30377.45 | 430.35 | 609.39 | 144.6 | 46.36 | 48070.3 | 0.32 | 0.8 | 9.44 | 3.13 | 1 | 10
5 | 125 | CONCLUIDO | 2.8332 | 35.3 | 26.12 | 11.52 | 0.16 | 136 | 244.85 | 58.47 | 2.25 | 134 | 59.12 | 30431.96 | 423.66 | 609.45 | 132.32 | 46.36 | 42026.48 | 0.35 | 0.82 | 9.41 | 2.73 | 1 | 10
6 | 125 | CONCLUIDO | 2.9169 | 34.28 | 25.81 | 12.8 | 0.18 | 121 | 245.29 | 58.47 | 2.5 | 119 | 59.32 | 30486.54 | 418.55 | 609.4 | 122.74 | 46.36 | 37314.36 | 0.38 | 0.83 | 9.38 | 2.43 | 1 | 10
7 | 125 | CONCLUIDO | 2.9865 | 33.48 | 25.58 | 14.08 | 0.2 | 109 | 245.73 | 58.47 | 2.75 | 107 | 59.51 | 30541.19 | 414.57 | 609.36 | 115.29 | 46.36 | 33646.31 | 0.4 | 0.83 | 9.37 | 2.2 | 1 | 10
8 | 125 | CONCLUIDO | 3.0509 | 32.78 | 25.35 | 15.36 | 0.22 | 99 | 246.18 | 58.47 | 3 | 97 | 59.7 | 30595.91 | 410.52 | 609 | 108.69 | 46.36 | 30399.66 | 0.43 | 0.84 | 9.33 | 1.97 | 1 | 10
9 | 125 | CONCLUIDO | 3.1012 | 32.25 | 25.19 | 16.61 | 0.23 | 91 | 246.62 | 58.47 | 3.25 | 89 | 59.9 | 30650.7 | 407.83 | 609.05 | 103.55 | 46.36 | 27866.15 | 0.45 | 0.85 | 9.33 | 1.81 | 1 | 10
10 | 125 | CONCLUIDO | 3.1471 | 31.78 | 25.05 | 17.89 | 0.25 | 84 | 247.07 | 58.47 | 3.5 | 82 | 60.09 | 30705.56 | 405.34 | 609.16 | 99.09 | 46.36 | 25673.45 | 0.47 | 0.85 | 9.32 | 1.67 | 1 | 10
11 | 125 | CONCLUIDO | 3.1894 | 31.35 | 24.91 | 19.16 | 0.27 | 78 | 247.51 | 58.47 | 3.75 | 76 | 60.29 | 30760.49 | 402.86 | 609.17 | 94.97 | 46.36 | 23643.8 | 0.49 | 0.86 | 9.31 | 1.53 | 1 | 10
12 | 125 | CONCLUIDO | 3.2209 | 31.05 | 24.84 | 20.42 | 0.29 | 73 | 247.96 | 58.47 | 4 | 71 | 60.48 | 30815.5 | 401.53 | 608.97 | 92.76 | 46.36 | 22561.27 | 0.5 | 0.86 | 9.31 | 1.47 | 1 | 10
13 | 125 | CONCLUIDO | 3.2497 | 30.77 | 24.76 | 21.53 | 0.3 | 69 | 248.4 | 58.47 | 4.25 | 67 | 60.68 | 30870.57 | 399.9 | 609.12 | 90.36 | 46.36 | 21381.52 | 0.51 | 0.86 | 9.29 | 1.38 | 1 | 10
14 | 125 | CONCLUIDO | 3.2821 | 30.47 | 24.64 | 22.75 | 0.32 | 65 | 248.85 | 58.47 | 4.5 | 63 | 60.88 | 30925.72 | 397.71 | 609.11 | 87.06 | 46.36 | 19753.28 | 0.53 | 0.86 | 9.27 | 1.26 | 1 | 10
15 | 125 | CONCLUIDO | 3.3099 | 30.21 | 24.57 | 24.17 | 0.34 | 61 | 249.3 | 58.47 | 4.75 | 59 | 61.07 | 30980.93 | 396.49 | 608.95 | 84.67 | 46.36 | 18577.61 | 0.55 | 0.87 | 9.28 | 1.2 | 1 | 10
16 | 125 | CONCLUIDO | 3.3302 | 30.03 | 24.53 | 25.38 | 0.36 | 58 | 249.75 | 58.47 | 5 | 56 | 61.27 | 31036.22 | 395.54 | 608.95 | 83.02 | 46.36 | 17766.17 | 0.56 | 0.87 | 9.28 | 1.16 | 1 | 10
17 | 125 | CONCLUIDO | 3.3545 | 29.81 | 24.46 | 26.68 | 0.37 | 55 | 250.2 | 58.47 | 5.25 | 53 | 61.47 | 31091.59 | 394.17 | 609.07 | 80.96 | 46.36 | 16750.5 | 0.57 | 0.87 | 9.27 | 1.08 | 1 | 10
18 | 125 | CONCLUIDO | 3.3696 | 29.68 | 24.42 | 27.64 | 0.39 | 53 | 250.64 | 58.47 | 5.5 | 51 | 61.67 | 31147.02 | 393.18 | 609.07 | 80.07 | 46.36 | 16317.37 | 0.58 | 0.87 | 9.26 | 1.04 | 1 | 10
19 | 125 | CONCLUIDO | 3.3916 | 29.48 | 24.37 | 29.24 | 0.41 | 50 | 251.09 | 58.47 | 5.75 | 48 | 61.87 | 31202.53 | 392.22 | 609 | 78.04 | 46.36 | 15315.17 | 0.59 | 0.87 | 9.26 | 0.99 | 1 | 10
20 | 125 | CONCLUIDO | 3.4092 | 29.33 | 24.31 | 30.39 | 0.42 | 48 | 251.55 | 58.47 | 6 | 46 | 62.07 | 31258.11 | 391.13 | 608.97 | 76.42 | 46.36 | 14518.81 | 0.61 | 0.88 | 9.25 | 0.93 | 1 | 10
21 | 125 | CONCLUIDO | 3.4255 | 29.19 | 24.26 | 31.65 | 0.44 | 46 | 252 | 58.47 | 6.25 | 44 | 62.27 | 31313.77 | 390.07 | 608.99 | 75.39 | 46.36 | 14011.41 | 0.61 | 0.88 | 9.24 | 0.89 | 1 | 10
22 | 125 | CONCLUIDO | 3.4411 | 29.06 | 24.23 | 33.03 | 0.46 | 44 | 252.45 | 58.47 | 6.5 | 42 | 62.47 | 31369.49 | 389.31 | 608.93 | 74.02 | 46.36 | 13338.66 | 0.63 | 0.88 | 9.24 | 0.85 | 1 | 10
23 | 125 | CONCLUIDO | 3.4473 | 29.01 | 24.22 | 33.8 | 0.47 | 43 | 252.9 | 58.47 | 6.75 | 41 | 62.68 | 31425.3 | 389.06 | 608.84 | 73.66 | 46.36 | 13161.19 | 0.63 | 0.88 | 9.25 | 0.85 | 1 | 10
24 | 125 | CONCLUIDO | 3.4647 | 28.86 | 24.17 | 35.37 | 0.49 | 41 | 253.35 | 58.47 | 7 | 39 | 62.88 | 31481.17 | 387.89 | 609.05 | 72.12 | 46.36 | 12403.74 | 0.64 | 0.88 | 9.24 | 0.79 | 1 | 10
25 | 125 | CONCLUIDO | 3.4714 | 28.81 | 24.16 | 36.24 | 0.51 | 40 | 253.81 | 58.47 | 7.25 | 38 | 63.08 | 31537.13 | 387.52 | 609.02 | 71.72 | 46.36 | 12205.33 | 0.65 | 0.88 | 9.25 | 0.79 | 1 | 10
26 | 125 | CONCLUIDO | 3.4881 | 28.67 | 24.12 | 38.08 | 0.52 | 38 | 254.26 | 58.47 | 7.5 | 36 | 63.29 | 31593.16 | 386.51 | 608.97 | 70.33 | 46.36 | 11521.41 | 0.66 | 0.88 | 9.25 | 0.74 | 1 | 10
27 | 125 | CONCLUIDO | 3.4973 | 28.59 | 24.09 | 39.06 | 0.54 | 37 | 254.72 | 58.47 | 7.75 | 35 | 63.49 | 31649.26 | 386 | 608.88 | 69.57 | 46.36 | 11149.79 | 0.67 | 0.88 | 9.24 | 0.72 | 1 | 10
28 | 125 | CONCLUIDO | 3.5042 | 28.54 | 24.08 | 40.13 | 0.56 | 36 | 255.17 | 58.47 | 8 | 34 | 63.7 | 31705.44 | 385.58 | 608.92 | 69.2 | 46.36 | 10966.03 | 0.67 | 0.88 | 9.24 | 0.71 | 1 | 10
29 | 125 | CONCLUIDO | 3.5143 | 28.46 | 24.05 | 41.22 | 0.57 | 35 | 255.63 | 58.47 | 8.25 | 33 | 63.91 | 31761.69 | 384.8 | 608.87 | 68.23 | 46.36 | 10489.24 | 0.68 | 0.89 | 9.24 | 0.67 | 1 | 10
30 | 125 | CONCLUIDO | 3.5208 | 28.4 | 24.04 | 42.42 | 0.59 | 34 | 256.09 | 58.47 | 8.5 | 32 | 64.11 | 31818.02 | 384.37 | 608.8 | 68.17 | 46.36 | 10460.97 | 0.68 | 0.89 | 9.23 | 0.67 | 1 | 10
31 | 125 | CONCLUIDO | 3.5299 | 28.33 | 24.01 | 43.66 | 0.61 | 33 | 256.54 | 58.47 | 8.75 | 31 | 64.32 | 31874.43 | 383.87 | 608.87 | 67.1 | 46.36 | 9932.62 | 0.69 | 0.89 | 9.24 | 0.64 | 1 | 10
32 | 125 | CONCLUIDO | 3.5381 | 28.26 | 24 | 44.99 | 0.62 | 32 | 257 | 58.47 | 9 | 30 | 64.53 | 31931.04 | 383.32 | 608.86 | 66.79 | 46.36 | 9780.06 | 0.69 | 0.89 | 9.23 | 0.62 | 1 | 10
33 | 125 | CONCLUIDO | 3.5485 | 28.18 | 23.96 | 46.37 | 0.64 | 31 | 257.46 | 58.47 | 9.25 | 29 | 64.74 | 31987.61 | 382.68 | 608.88 | 65.8 | 46.36 | 9292.49 | 0.7 | 0.89 | 9.22 | 0.59 | 1 | 10
34 | 125 | CONCLUIDO | 3.5551 | 28.13 | 23.96 | 47.91 | 0.66 | 30 | 257.92 | 58.47 | 9.5 | 28 | 64.95 | 32044.25 | 382.17 | 608.88 | 65.58 | 46.36 | 9188.39 | 0.71 | 0.89 | 9.22 | 0.58 | 1 | 10
35 | 125 | CONCLUIDO | 3.5643 | 28.06 | 23.93 | 49.51 | 0.67 | 29 | 258.38 | 58.47 | 9.75 | 27 | 65.16 | 32100.97 | 381.47 | 608.9 | 64.74 | 46.36 | 8770.43 | 0.72 | 0.89 | 9.22 | 0.56 | 1 | 10
36 | 125 | CONCLUIDO | 3.5669 | 28.04 | 23.91 | 49.47 | 0.69 | 29 | 258.84 | 58.47 | 10 | 27 | 65.37 | 32157.77 | 381.06 | 608.9 | 63.99 | 46.36 | 8395.12 | 0.72 | 0.89 | 9.22 | 0.54 | 1 | 10
37 | 125 | CONCLUIDO | 3.5711 | 28 | 23.92 | 51.26 | 0.7 | 28 | 259.3 | 58.47 | 10.25 | 26 | 65.58 | 32214.64 | 381.23 | 608.85 | 64.52 | 46.36 | 8669.08 | 0.72 | 0.89 | 9.22 | 0.55 | 1 | 10
38 | 125 | CONCLUIDO | 3.581 | 27.92 | 23.89 | 53.1 | 0.72 | 27 | 259.76 | 58.47 | 10.5 | 25 | 65.79 | 32271.6 | 380.34 | 608.84 | 63.5 | 46.36 | 8161.77 | 0.73 | 0.89 | 9.22 | 0.52 | 1 | 10
39 | 125 | CONCLUIDO | 3.5823 | 27.91 | 23.88 | 53.07 | 0.74 | 27 | 260.23 | 58.47 | 10.75 | 25 | 66 | 32328.64 | 380.28 | 608.88 | 63.09 | 46.36 | 7957.1 | 0.73 | 0.89 | 9.22 | 0.51 | 1 | 10
40 | 125 | CONCLUIDO | 3.5905 | 27.85 | 23.87 | 55.08 | 0.75 | 26 | 260.69 | 58.47 | 11 | 24 | 66.21 | 32385.75 | 379.55 | 608.86 | 62.75 | 46.36 | 7791.79 | 0.74 | 0.89 | 9.22 | 0.49 | 1 | 10
41 | 125 | CONCLUIDO | 3.5876 | 27.87 | 23.89 | 55.13 | 0.77 | 26 | 261.15 | 58.47 | 11.25 | 24 | 66.43 | 32442.95 | 379.54 | 608.85 | 63.31 | 46.36 | 8070.93 | 0.73 | 0.89 | 9.23 | 0.52 | 1 | 10
42 | 125 | CONCLUIDO | 3.5988 | 27.79 | 23.85 | 57.24 | 0.78 | 25 | 261.62 | 58.47 | 11.5 | 23 | 66.64 | 32500.22 | 379.17 | 608.86 | 62.35 | 46.36 | 7598.08 | 0.74 | 0.89 | 9.21 | 0.48 | 1 | 10
43 | 125 | CONCLUIDO | 3.5987 | 27.79 | 23.85 | 57.24 | 0.8 | 25 | 262.08 | 58.47 | 11.75 | 23 | 66.86 | 32557.58 | 378.49 | 608.84 | 62.32 | 46.36 | 7583.75 | 0.74 | 0.89 | 9.22 | 0.48 | 1 | 10
44 | 125 | CONCLUIDO | 3.6066 | 27.73 | 23.84 | 59.59 | 0.81 | 24 | 262.55 | 58.47 | 12 | 22 | 67.07 | 32615.02 | 378.41 | 608.79 | 61.61 | 46.36 | 7231.29 | 0.75 | 0.89 | 9.22 | 0.47 | 1 | 10
45 | 125 | CONCLUIDO | 3.6061 | 27.73 | 23.84 | 59.6 | 0.83 | 24 | 263.01 | 58.47 | 12.25 | 22 | 67.29 | 32672.53 | 377.99 | 608.85 | 61.92 | 46.36 | 7389.43 | 0.75 | 0.89 | 9.22 | 0.47 | 1 | 10
46 | 125 | CONCLUIDO | 3.6154 | 27.66 | 23.82 | 62.13 | 0.84 | 23 | 263.48 | 58.47 | 12.5 | 21 | 67.51 | 32730.13 | 377.58 | 608.89 | 61.18 | 46.36 | 7020.84 | 0.76 | 0.89 | 9.22 | 0.44 | 1 | 10
47 | 125 | CONCLUIDO | 3.6152 | 27.66 | 23.82 | 62.13 | 0.86 | 23 | 263.95 | 58.47 | 12.75 | 21 | 67.72 | 32787.82 | 377.21 | 608.84 | 61.41 | 46.36 | 7135.11 | 0.75 | 0.89 | 9.21 | 0.45 | 1 | 10
48 | 125 | CONCLUIDO | 3.6236 | 27.6 | 23.8 | 64.91 | 0.87 | 22 | 264.42 | 58.47 | 13 | 20 | 67.94 | 32845.58 | 376.81 | 608.81 | 60.67 | 46.36 | 6774.89 | 0.76 | 0.9 | 9.22 | 0.43 | 1 | 10
49 | 125 | CONCLUIDO | 3.624 | 27.59 | 23.8 | 64.9 | 0.89 | 22 | 264.89 | 58.47 | 13.25 | 20 | 68.16 | 32903.43 | 376.61 | 608.79 | 60.61 | 46.36 | 6741.41 | 0.76 | 0.9 | 9.21 | 0.43 | 1 | 10
50 | 125 | CONCLUIDO | 3.6319 | 27.53 | 23.79 | 67.96 | 0.91 | 21 | 265.36 | 58.47 | 13.5 | 19 | 68.38 | 32961.36 | 375.93 | 608.87 | 60.28 | 46.36 | 6580.77 | 0.77 | 0.9 | 9.21 | 0.41 | 1 | 10
51 | 125 | CONCLUIDO | 3.6329 | 27.53 | 23.78 | 67.94 | 0.92 | 21 | 265.83 | 58.47 | 13.75 | 19 | 68.6 | 33019.37 | 375.86 | 608.8 | 60.01 | 46.36 | 6449.28 | 0.77 | 0.9 | 9.21 | 0.4 | 1 | 10
52 | 125 | CONCLUIDO | 3.6348 | 27.51 | 23.76 | 67.89 | 0.94 | 21 | 266.3 | 58.47 | 14 | 19 | 68.82 | 33077.47 | 375.42 | 608.77 | 59.39 | 46.36 | 6138.49 | 0.78 | 0.9 | 9.21 | 0.39 | 1 | 10
53 | 125 | CONCLUIDO | 3.6421 | 27.46 | 23.75 | 71.27 | 0.95 | 20 | 266.77 | 58.47 | 14.25 | 18 | 69.04 | 33135.65 | 375.04 | 608.85 | 59.19 | 46.36 | 6042.88 | 0.78 | 0.9 | 9.21 | 0.38 | 1 | 10
54 | 125 | CONCLUIDO | 3.6425 | 27.45 | 23.75 | 71.26 | 0.97 | 20 | 267.24 | 58.47 | 14.5 | 18 | 69.27 | 33193.92 | 374.96 | 608.78 | 59.21 | 46.36 | 6050.52 | 0.78 | 0.9 | 9.21 | 0.38 | 1 | 10
55 | 125 | CONCLUIDO | 3.6424 | 27.45 | 23.75 | 71.26 | 0.98 | 20 | 267.71 | 58.47 | 14.75 | 18 | 69.49 | 33252.27 | 374.53 | 608.84 | 59 | 46.36 | 5949.35 | 0.79 | 0.9 | 9.22 | 0.38 | 1 | 10
56 | 125 | CONCLUIDO | 3.6523 | 27.38 | 23.73 | 74.92 | 1 | 19 | 268.19 | 58.47 | 15 | 17 | 69.71 | 33310.7 | 374.3 | 608.91 | 58.3 | 46.36 | 5602.29 | 0.8 | 0.9 | 9.21 | 0.35 | 1 | 10
57 | 125 | CONCLUIDO | 3.6518 | 27.38 | 23.73 | 74.94 | 1.01 | 19 | 268.66 | 58.47 | 15.25 | 17 | 69.94 | 33369.22 | 374.25 | 608.78 | 58.66 | 46.36 | 5784.86 | 0.79 | 0.9 | 9.2 | 0.36 | 1 | 10
58 | 125 | CONCLUIDO | 3.6521 | 27.38 | 23.73 | 74.93 | 1.03 | 19 | 269.14 | 58.47 | 15.5 | 17 | 70.16 | 33427.83 | 373.58 | 608.82 | 58.42 | 46.36 | 5664.64 | 0.79 | 0.9 | 9.21 | 0.36 | 1 | 10
59 | 125 | CONCLUIDO | 3.6605 | 27.32 | 23.71 | 79.04 | 1.04 | 18 | 269.61 | 58.47 | 15.75 | 16 | 70.39 | 33486.53 | 372.87 | 608.84 | 58.06 | 46.36 | 5489.54 | 0.8 | 0.9 | 9.2 | 0.34 | 1 | 10
60 | 125 | CONCLUIDO | 3.6605 | 27.32 | 23.71 | 79.04 | 1.05 | 18 | 270.09 | 58.47 | 16 | 16 | 70.62 | 33545.31 | 373.4 | 608.82 | 57.71 | 46.36 | 5310.87 | 0.8 | 0.9 | 9.21 | 0.34 | 1 | 10
61 | 125 | CONCLUIDO | 3.6637 | 27.29 | 23.69 | 78.96 | 1.07 | 18 | 270.57 | 58.47 | 16.25 | 16 | 70.84 | 33604.17 | 372.62 | 608.78 | 57.16 | 46.36 | 5039.8 | 0.81 | 0.9 | 9.21 | 0.32 | 1 | 10
62 | 125 | CONCLUIDO | 3.661 | 27.31 | 23.71 | 79.03 | 1.08 | 18 | 271.05 | 58.47 | 16.5 | 16 | 71.07 | 33663.13 | 372.17 | 608.8 | 57.76 | 46.36 | 5339.54 | 0.8 | 0.9 | 9.21 | 0.34 | 1 | 10
63 | 125 | CONCLUIDO | 3.6712 | 27.24 | 23.68 | 83.57 | 1.1 | 17 | 271.52 | 58.47 | 16.75 | 15 | 71.3 | 33722.17 | 371.44 | 608.77 | 57.02 | 46.36 | 4974.44 | 0.81 | 0.9 | 9.2 | 0.31 | 1 | 10
64 | 125 | CONCLUIDO | 3.671 | 27.24 | 23.68 | 83.58 | 1.11 | 17 | 272 | 58.47 | 17 | 15 | 71.53 | 33781.3 | 371.87 | 608.77 | 57.01 | 46.36 | 4965.13 | 0.81 | 0.9 | 9.2 | 0.31 | 1 | 10
65 | 125 | CONCLUIDO | 3.6691 | 27.26 | 23.7 | 83.63 | 1.13 | 17 | 272.48 | 58.47 | 17.25 | 15 | 71.76 | 33840.65 | 371.93 | 608.84 | 57.58 | 46.36 | 5254.61 | 0.81 | 0.9 | 9.2 | 0.32 | 1 | 10
66 | 125 | CONCLUIDO | 3.6692 | 27.25 | 23.69 | 83.63 | 1.14 | 17 | 272.97 | 58.47 | 17.5 | 15 | 71.99 | 33899.96 | 371.66 | 608.77 | 57.38 | 46.36 | 5151.39 | 0.81 | 0.9 | 9.21 | 0.32 | 1 | 10
67 | 125 | CONCLUIDO | 3.6789 | 27.18 | 23.67 | 88.76 | 1.16 | 16 | 273.45 | 58.47 | 17.75 | 14 | 72.22 | 33959.36 | 370.72 | 608.84 | 56.46 | 46.36 | 4699.15 | 0.82 | 0.9 | 9.21 | 0.3 | 1 | 10
68 | 125 | CONCLUIDO | 3.6787 | 27.18 | 23.67 | 88.77 | 1.17 | 16 | 273.93 | 58.47 | 18 | 14 | 72.46 | 34018.85 | 371.16 | 608.81 | 56.61 | 46.36 | 4773.16 | 0.82 | 0.9 | 9.21 | 0.3 | 1 | 10
69 | 125 | CONCLUIDO | 3.677 | 27.2 | 23.68 | 88.81 | 1.18 | 16 | 274.41 | 58.47 | 18.25 | 14 | 72.69 | 34078.44 | 371.11 | 608.85 | 57.09 | 46.36 | 5011.48 | 0.81 | 0.9 | 9.21 | 0.31 | 1 | 10
70 | 125 | CONCLUIDO | 3.6758 | 27.2 | 23.69 | 88.85 | 1.2 | 16 | 274.9 | 58.47 | 18.5 | 14 | 72.92 | 34138.11 | 370.65 | 608.78 | 57.34 | 46.36 | 5136.06 | 0.81 | 0.9 | 9.21 | 0.32 | 1 | 10
71 | 125 | CONCLUIDO | 3.6767 | 27.2 | 23.69 | 88.82 | 1.21 | 16 | 275.38 | 58.47 | 18.75 | 14 | 73.16 | 34197.87 | 369.86 | 608.86 | 57.39 | 46.36 | 5163.49 | 0.81 | 0.9 | 9.2 | 0.31 | 1 | 10
72 | 125 | CONCLUIDO | 3.6872 | 27.12 | 23.66 | 94.62 | 1.23 | 15 | 275.87 | 58.47 | 19 | 13 | 73.39 | 34257.73 | 369.61 | 608.82 | 56.36 | 46.36 | 4652.22 | 0.82 | 0.9 | 9.2 | 0.28 | 1 | 10
73 | 125 | CONCLUIDO | 3.6881 | 27.11 | 23.65 | 94.6 | 1.24 | 15 | 276.35 | 58.47 | 19.25 | 13 | 73.63 | 34317.68 | 369.77 | 608.77 | 55.88 | 46.36 | 4410.29 | 0.83 | 0.9 | 9.21 | 0.28 | 1 | 10
74 | 125 | CONCLUIDO | 3.6884 | 27.11 | 23.65 | 94.59 | 1.25 | 15 | 276.84 | 58.47 | 19.5 | 13 | 73.87 | 34377.72 | 369.75 | 608.84 | 55.93 | 46.36 | 4437.56 | 0.83 | 0.9 | 9.2 | 0.27 | 1 | 10
75 | 125 | CONCLUIDO | 3.6867 | 27.12 | 23.66 | 94.64 | 1.27 | 15 | 277.33 | 58.47 | 19.75 | 13 | 74.1 | 34437.85 | 369.53 | 608.79 | 56.48 | 46.36 | 4714.39 | 0.82 | 0.9 | 9.2 | 0.29 | 1 | 10
76 | 125 | CONCLUIDO | 3.6876 | 27.12 | 23.65 | 94.61 | 1.28 | 15 | 277.82 | 58.47 | 20 | 13 | 74.34 | 34498.07 | 368.93 | 608.85 | 55.98 | 46.36 | 4462.31 | 0.83 | 0.9 | 9.21 | 0.28 | 1 | 10
77 | 125 | CONCLUIDO | 3.6969 | 27.05 | 23.63 | 101.28 | 1.3 | 14 | 278.3 | 58.47 | 20.25 | 12 | 74.58 | 34558.39 | 367.84 | 608.83 | 55.36 | 46.36 | 4156.18 | 0.84 | 0.9 | 9.2 | 0.26 | 1 | 10
78 | 125 | CONCLUIDO | 3.6981 | 27.04 | 23.62 | 101.24 | 1.31 | 14 | 278.79 | 58.47 | 20.5 | 12 | 74.82 | 34618.81 | 368.1 | 608.8 | 55.16 | 46.36 | 4059.58 | 0.84 | 0.9 | 9.2 | 0.25 | 1 | 10
79 | 125 | CONCLUIDO | 3.6976 | 27.04 | 23.63 | 101.26 | 1.32 | 14 | 279.28 | 58.47 | 20.75 | 12 | 75.06 | 34679.32 | 368.35 | 608.8 | 55.19 | 46.36 | 4071.38 | 0.84 | 0.9 | 9.2 | 0.26 | 1 | 10
80 | 125 | CONCLUIDO | 3.6993 | 27.03 | 23.61 | 101.2 | 1.34 | 14 | 279.78 | 58.47 | 21 | 12 | 75.3 | 34739.92 | 368.09 | 608.81 | 54.86 | 46.36 | 3909.33 | 0.84 | 0.9 | 9.2 | 0.24 | 1 | 10
81 | 125 | CONCLUIDO | 3.6982 | 27.04 | 23.62 | 101.24 | 1.35 | 14 | 280.27 | 58.47 | 21.25 | 12 | 75.54 | 34800.62 | 367.81 | 608.76 | 55.06 | 46.36 | 4007.75 | 0.84 | 0.9 | 9.2 | 0.25 | 1 | 10
82 | 125 | CONCLUIDO | 3.6967 | 27.05 | 23.63 | 101.29 | 1.36 | 14 | 280.76 | 58.47 | 21.5 | 12 | 75.79 | 34861.41 | 367.36 | 608.76 | 55.44 | 46.36 | 4197.46 | 0.84 | 0.9 | 9.2 | 0.26 | 1 | 10
83 | 125 | CONCLUIDO | 3.6959 | 27.06 | 23.64 | 101.31 | 1.38 | 14 | 281.25 | 58.47 | 21.75 | 12 | 76.03 | 34922.31 | 366.96 | 608.79 | 55.62 | 46.36 | 4286.28 | 0.83 | 0.9 | 9.2 | 0.27 | 1 | 10
84 | 125 | CONCLUIDO | 3.7066 | 26.98 | 23.61 | 108.96 | 1.39 | 13 | 281.75 | 58.47 | 22 | 11 | 76.28 | 34983.29 | 366.76 | 608.75 | 54.81 | 46.36 | 3886.81 | 0.85 | 0.9 | 9.2 | 0.24 | 1 | 10
85 | 125 | CONCLUIDO | 3.706 | 26.98 | 23.61 | 108.98 | 1.4 | 13 | 282.24 | 58.47 | 22.25 | 11 | 76.52 | 35044.38 | 367.18 | 608.78 | 54.89 | 46.36 | 3925.48 | 0.84 | 0.9 | 9.2 | 0.24 | 1 | 10
86 | 125 | CONCLUIDO | 3.7063 | 26.98 | 23.61 | 108.97 | 1.42 | 13 | 282.74 | 58.47 | 22.5 | 11 | 76.77 | 35105.56 | 366.77 | 608.82 | 54.82 | 46.36 | 3892.83 | 0.85 | 0.9 | 9.2 | 0.24 | 1 | 10
87 | 125 | CONCLUIDO | 3.7065 | 26.98 | 23.61 | 108.96 | 1.43 | 13 | 283.24 | 58.47 | 22.75 | 11 | 77.01 | 35166.85 | 366.7 | 608.77 | 54.8 | 46.36 | 3883.2 | 0.85 | 0.9 | 9.2 | 0.24 | 1 | 10
88 | 125 | CONCLUIDO | 3.7073 | 26.97 | 23.6 | 108.94 | 1.44 | 13 | 283.74 | 58.47 | 23 | 11 | 77.26 | 35228.23 | 366.53 | 608.76 | 54.66 | 46.36 | 3810.28 | 0.85 | 0.9 | 9.2 | 0.23 | 1 | 10
89 | 125 | CONCLUIDO | 3.7056 | 26.99 | 23.62 | 108.99 | 1.46 | 13 | 284.23 | 58.47 | 23.25 | 11 | 77.51 | 35289.71 | 365.97 | 608.8 | 55.02 | 46.36 | 3994.22 | 0.84 | 0.9 | 9.2 | 0.24 | 1 | 10
90 | 125 | CONCLUIDO | 3.7054 | 26.99 | 23.62 | 109 | 1.47 | 13 | 284.73 | 58.47 | 23.5 | 11 | 77.76 | 35351.29 | 365.46 | 608.85 | 54.9 | 46.36 | 3930.56 | 0.84 | 0.9 | 9.2 | 0.25 | 1 | 10
91 | 125 | CONCLUIDO | 3.7166 | 26.91 | 23.58 | 117.91 | 1.48 | 12 | 285.23 | 58.47 | 23.75 | 10 | 78.01 | 35412.96 | 364.32 | 608.75 | 53.86 | 46.36 | 3419.56 | 0.86 | 0.9 | 9.2 | 0.21 | 1 | 10
92 | 125 | CONCLUIDO | 3.7165 | 26.91 | 23.58 | 117.92 | 1.5 | 12 | 285.73 | 58.47 | 24 | 10 | 78.26 | 35474.75 | 364.57 | 608.8 | 54 | 46.36 | 3488.41 | 0.86 | 0.9 | 9.2 | 0.21 | 1 | 10
93 | 125 | CONCLUIDO | 3.7145 | 26.92 | 23.6 | 117.99 | 1.51 | 12 | 286.24 | 58.47 | 24.25 | 10 | 78.51 | 35536.63 | 365.14 | 608.79 | 54.37 | 46.36 | 3673.28 | 0.85 | 0.9 | 9.2 | 0.23 | 1 | 10
94 | 125 | CONCLUIDO | 3.7156 | 26.91 | 23.59 | 117.95 | 1.52 | 12 | 286.74 | 58.47 | 24.5 | 10 | 78.77 | 35598.74 | 365.04 | 608.83 | 54.21 | 46.36 | 3590.45 | 0.86 | 0.9 | 9.2 | 0.22 | 1 | 10
95 | 125 | CONCLUIDO | 3.7157 | 26.91 | 23.59 | 117.95 | 1.53 | 12 | 287.24 | 58.47 | 24.75 | 10 | 79.02 | 35660.82 | 364.88 | 608.79 | 54.26 | 46.36 | 3619.57 | 0.85 | 0.9 | 9.19 | 0.22 | 1 | 10
96 | 125 | CONCLUIDO | 3.7144 | 26.92 | 23.6 | 117.99 | 1.55 | 12 | 287.75 | 58.47 | 25 | 10 | 79.27 | 35723.02 | 365.07 | 608.77 | 54.35 | 46.36 | 3661.44 | 0.85 | 0.9 | 9.2 | 0.23 | 1 | 10
97 | 125 | CONCLUIDO | 3.7149 | 26.92 | 23.59 | 117.97 | 1.56 | 12 | 288.25 | 58.47 | 25.25 | 10 | 79.53 | 35785.31 | 364.62 | 608.78 | 54.46 | 46.36 | 3718.34 | 0.85 | 0.9 | 9.19 | 0.22 | 1 | 10
98 | 125 | CONCLUIDO | 3.714 | 26.92 | 23.6 | 118.01 | 1.57 | 12 | 288.76 | 58.47 | 25.5 | 10 | 79.78 | 35847.71 | 364.12 | 608.82 | 54.6 | 46.36 | 3785.13 | 0.85 | 0.9 | 9.2 | 0.23 | 1 | 10
99 | 125 | CONCLUIDO | 3.7137 | 26.93 | 23.6 | 118.02 | 1.59 | 12 | 289.26 | 58.47 | 25.75 | 10 | 80.04 | 35910.21 | 363.67 | 608.8 | 54.6 | 46.36 | 3786.84 | 0.85 | 0.9 | 9.2 | 0.23 | 1 | 10
100 | 125 | CONCLUIDO | 3.7237 | 26.85 | 23.58 | 128.61 | 1.6 | 11 | 289.77 | 58.47 | 26 | 9 | 80.3 | 35972.82 | 362.9 | 608.78 | 53.78 | 46.36 | 3380.59 | 0.86 | 0.9 | 9.2 | 0.21 | 1 | 10
101 | 125 | CONCLUIDO | 3.7249 | 26.85 | 23.57 | 128.56 | 1.61 | 11 | 290.28 | 58.47 | 26.25 | 9 | 80.56 | 36035.53 | 363.03 | 608.79 | 53.47 | 46.36 | 3227.83 | 0.87 | 0.9 | 9.2 | 0.2 | 1 | 10
102 | 125 | CONCLUIDO | 3.7248 | 26.85 | 23.57 | 128.57 | 1.62 | 11 | 290.79 | 58.47 | 26.5 | 9 | 80.82 | 36098.35 | 363.16 | 608.81 | 53.7 | 46.36 | 3343.35 | 0.86 | 0.9 | 9.19 | 0.2 | 1 | 10
103 | 125 | CONCLUIDO | 3.7246 | 26.85 | 23.57 | 128.57 | 1.64 | 11 | 291.3 | 58.47 | 26.75 | 9 | 81.08 | 36161.27 | 363.5 | 608.76 | 53.68 | 46.36 | 3334.14 | 0.86 | 0.9 | 9.2 | 0.2 | 1 | 10
104 | 125 | CONCLUIDO | 3.7263 | 26.84 | 23.56 | 128.51 | 1.65 | 11 | 291.81 | 58.47 | 27 | 9 | 81.34 | 36224.3 | 363.29 | 608.75 | 53.37 | 46.36 | 3178.09 | 0.87 | 0.9 | 9.19 | 0.19 | 1 | 10
105 | 125 | CONCLUIDO | 3.7252 | 26.84 | 23.57 | 128.55 | 1.66 | 11 | 292.32 | 58.47 | 27.25 | 9 | 81.6 | 36287.44 | 363.22 | 608.76 | 53.44 | 46.36 | 3214.13 | 0.87 | 0.9 | 9.2 | 0.2 | 1 | 10
106 | 125 | CONCLUIDO | 3.7244 | 26.85 | 23.57 | 128.58 | 1.67 | 11 | 292.84 | 58.47 | 27.5 | 9 | 81.86 | 36350.69 | 362.98 | 608.77 | 53.63 | 46.36 | 3308.55 | 0.86 | 0.9 | 9.2 | 0.2 | 1 | 10
107 | 125 | CONCLUIDO | 3.725 | 26.85 | 23.57 | 128.56 | 1.68 | 11 | 293.35 | 58.47 | 27.75 | 9 | 82.13 | 36414.05 | 362.3 | 608.81 | 53.58 | 46.36 | 3281.34 | 0.87 | 0.9 | 9.19 | 0.2 | 1 | 10
108 | 125 | CONCLUIDO | 3.7254 | 26.84 | 23.57 | 128.54 | 1.7 | 11 | 293.86 | 58.47 | 28 | 9 | 82.39 | 36477.51 | 361.81 | 608.79 | 53.35 | 46.36 | 3170 | 0.87 | 0.9 | 9.2 | 0.19 | 1 | 10
109 | 125 | CONCLUIDO | 3.725 | 26.85 | 23.57 | 128.56 | 1.71 | 11 | 294.38 | 58.47 | 28.25 | 9 | 82.66 | 36541.09 | 361.24 | 608.85 | 53.39 | 46.36 | 3185.72 | 0.87 | 0.9 | 9.2 | 0.2 | 1 | 10
110 | 125 | CONCLUIDO | 3.725 | 26.85 | 23.57 | 128.56 | 1.72 | 11 | 294.9 | 58.47 | 28.5 | 9 | 82.92 | 36604.77 | 360.72 | 608.76 | 53.55 | 46.36 | 3268.18 | 0.87 | 0.9 | 9.2 | 0.2 | 1 | 10
111 | 125 | CONCLUIDO | 3.7341 | 26.78 | 23.55 | 141.31 | 1.73 | 10 | 295.41 | 58.47 | 28.75 | 8 | 83.19 | 36668.57 | 360.54 | 608.84 | 52.91 | 46.36 | 2953.98 | 0.88 | 0.9 | 9.2 | 0.18 | 1 | 10
112 | 125 | CONCLUIDO | 3.7343 | 26.78 | 23.55 | 141.3 | 1.75 | 10 | 295.93 | 58.47 | 29 | 8 | 83.46 | 36732.47 | 361.08 | 608.81 | 53.02 | 46.36 | 3005.25 | 0.87 | 0.9 | 9.19 | 0.18 | 1 | 10
113 | 125 | CONCLUIDO | 3.7346 | 26.78 | 23.55 | 141.28 | 1.76 | 10 | 296.45 | 58.47 | 29.25 | 8 | 83.73 | 36796.49 | 361.36 | 608.75 | 52.82 | 46.36 | 2909.52 | 0.88 | 0.9 | 9.2 | 0.18 | 1 | 10
114 | 125 | CONCLUIDO | 3.7347 | 26.78 | 23.55 | 141.28 | 1.77 | 10 | 296.97 | 58.47 | 29.5 | 8 | 84 | 36860.62 | 361.33 | 608.78 | 52.83 | 46.36 | 2912.7 | 0.88 | 0.9 | 9.19 | 0.18 | 1 | 10
115 | 125 | CONCLUIDO | 3.7342 | 26.78 | 23.55 | 141.3 | 1.78 | 10 | 297.49 | 58.47 | 29.75 | 8 | 84.27 | 36924.87 | 361.64 | 608.81 | 52.96 | 46.36 | 2979.64 | 0.88 | 0.9 | 9.19 | 0.18 | 1 | 10
116 | 125 | CONCLUIDO | 3.735 | 26.77 | 23.54 | 141.27 | 1.79 | 10 | 298.01 | 58.47 | 30 | 8 | 84.54 | 36989.23 | 361.82 | 608.76 | 52.82 | 46.36 | 2908.65 | 0.88 | 0.9 | 9.19 | 0.17 | 1 | 10
117 | 125 | CONCLUIDO | 3.7351 | 26.77 | 23.54 | 141.26 | 1.8 | 10 | 298.54 | 58.47 | 30.25 | 8 | 84.81 | 37053.7 | 361.86 | 608.77 | 52.71 | 46.36 | 2851.43 | 0.88 | 0.91 | 9.19 | 0.17 | 1 | 10
118 | 125 | CONCLUIDO | 3.7349 | 26.77 | 23.55 | 141.27 | 1.82 | 10 | 299.06 | 58.47 | 30.5 | 8 | 85.09 | 37118.29 | 361.96 | 608.84 | 52.78 | 46.36 | 2886.41 | 0.88 | 0.9 | 9.19 | 0.17 | 1 | 10
119 | 125 | CONCLUIDO | 3.7352 | 26.77 | 23.54 | 141.26 | 1.83 | 10 | 299.59 | 58.47 | 30.75 | 8 | 85.36 | 37183.12 | 362.13 | 608.77 | 52.68 | 46.36 | 2836.68 | 0.88 | 0.91 | 9.19 | 0.17 | 1 | 10
120 | 125 | CONCLUIDO | 3.7353 | 26.77 | 23.54 | 141.25 | 1.84 | 10 | 300.11 | 58.47 | 31 | 8 | 85.64 | 37247.94 | 361.66 | 608.76 | 52.58 | 46.36 | 2786.38 | 0.88 | 0.91 | 9.2 | 0.17 | 1 | 10
121 | 125 | CONCLUIDO | 3.7354 | 26.77 | 23.54 | 141.25 | 1.85 | 10 | 300.64 | 58.47 | 31.25 | 8 | 85.91 | 37312.88 | 360.94 | 608.82 | 52.67 | 46.36 | 2831.26 | 0.88 | 0.91 | 9.19 | 0.17 | 1 | 10
122 | 125 | CONCLUIDO | 3.7346 | 26.78 | 23.55 | 141.28 | 1.86 | 10 | 301.17 | 58.47 | 31.5 | 8 | 86.19 | 37377.94 | 359.95 | 608.82 | 52.82 | 46.36 | 2905.18 | 0.88 | 0.9 | 9.19 | 0.18 | 1 | 10
123 | 125 | CONCLUIDO | 3.7343 | 26.78 | 23.55 | 141.3 | 1.87 | 10 | 301.69 | 58.47 | 31.75 | 8 | 86.47 | 37443.11 | 359.11 | 608.78 | 52.98 | 46.36 | 2985.92 | 0.88 | 0.9 | 9.19 | 0.18 | 1 | 10
124 | 125 | CONCLUIDO | 3.7433 | 26.71 | 23.53 | 156.88 | 1.89 | 9 | 302.22 | 58.47 | 32 | 7 | 86.75 | 37508.41 | 357.47 | 608.84 | 52.38 | 46.36 | 2691.72 | 0.89 | 0.91 | 9.19 | 0.16 | 1 | 10
125 | 125 | CONCLUIDO | 3.7435 | 26.71 | 23.53 | 156.87 | 1.9 | 9 | 302.75 | 58.47 | 32.25 | 7 | 87.03 | 37573.82 | 358.11 | 608.76 | 52.46 | 46.36 | 2731.38 | 0.88 | 0.91 | 9.19 | 0.16 | 1 | 10
126 | 125 | CONCLUIDO | 3.7436 | 26.71 | 23.53 | 156.87 | 1.91 | 9 | 303.28 | 58.47 | 32.5 | 7 | 87.31 | 37639.36 | 358.49 | 608.77 | 52.29 | 46.36 | 2647.46 | 0.89 | 0.91 | 9.19 | 0.16 | 1 | 10
127 | 125 | CONCLUIDO | 3.7436 | 26.71 | 23.53 | 156.87 | 1.92 | 9 | 303.82 | 58.47 | 32.75 | 7 | 87.59 | 37705.01 | 358.69 | 608.79 | 52.35 | 46.36 | 2677.4 | 0.89 | 0.91 | 9.19 | 0.16 | 1 | 10
128 | 125 | CONCLUIDO | 3.7429 | 26.72 | 23.54 | 156.9 | 1.93 | 9 | 304.35 | 58.47 | 33 | 7 | 87.88 | 37770.79 | 359.07 | 608.76 | 52.54 | 46.36 | 2770.22 | 0.88 | 0.91 | 9.19 | 0.16 | 1 | 10
129 | 125 | CONCLUIDO | 3.7426 | 26.72 | 23.54 | 156.92 | 1.94 | 9 | 304.88 | 58.47 | 33.25 | 7 | 88.16 | 37836.69 | 359.12 | 608.78 | 52.58 | 46.36 | 2790.96 | 0.88 | 0.91 | 9.19 | 0.17 | 1 | 10
130 | 125 | CONCLUIDO | 3.7429 | 26.72 | 23.54 | 156.9 | 1.95 | 9 | 305.42 | 58.47 | 33.5 | 7 | 88.45 | 37902.71 | 359.14 | 608.8 | 52.47 | 46.36 | 2737.23 | 0.88 | 0.91 | 9.19 | 0.16 | 1 | 10
131 | 125 | CONCLUIDO | 3.7436 | 26.71 | 23.53 | 156.87 | 1.97 | 9 | 305.96 | 58.47 | 33.75 | 7 | 88.73 | 37968.85 | 359.15 | 608.76 | 52.35 | 46.36 | 2679.44 | 0.89 | 0.91 | 9.19 | 0.16 | 1 | 10
132 | 125 | CONCLUIDO | 3.7429 | 26.72 | 23.54 | 156.9 | 1.98 | 9 | 306.49 | 58.47 | 34 | 7 | 89.02 | 38035.12 | 359.17 | 608.76 | 52.47 | 46.36 | 2738.54 | 0.88 | 0.91 | 9.19 | 0.16 | 1 | 10
133 | 125 | CONCLUIDO | 3.744 | 26.71 | 23.53 | 156.85 | 1.99 | 9 | 307.03 | 58.47 | 34.25 | 7 | 89.31 | 38101.52 | 359.29 | 608.8 | 52.3 | 46.36 | 2653.47 | 0.89 | 0.91 | 9.19 | 0.16 | 1 | 10
134 | 125 | CONCLUIDO | 3.7438 | 26.71 | 23.53 | 156.86 | 2 | 9 | 307.57 | 58.47 | 34.5 | 7 | 89.6 | 38168.04 | 359.02 | 608.78 | 52.24 | 46.36 | 2620.12 | 0.89 | 0.91 | 9.19 | 0.16 | 1 | 10
135 | 125 | CONCLUIDO | 3.7434 | 26.71 | 23.53 | 156.88 | 2.01 | 9 | 308.11 | 58.47 | 34.75 | 7 | 89.89 | 38234.68 | 359.2 | 608.77 | 52.32 | 46.36 | 2660.71 | 0.89 | 0.91 | 9.19 | 0.16 | 1 | 10
136 | 125 | CONCLUIDO | 3.7425 | 26.72 | 23.54 | 156.92 | 2.02 | 9 | 308.65 | 58.47 | 35 | 7 | 90.18 | 38301.46 | 358.85 | 608.8 | 52.51 | 46.36 | 2757.52 | 0.88 | 0.91 | 9.2 | 0.17 | 1 | 10
137 | 125 | CONCLUIDO | 3.7427 | 26.72 | 23.54 | 156.91 | 2.03 | 9 | 309.2 | 58.47 | 35.25 | 7 | 90.47 | 38368.36 | 358.34 | 608.76 | 52.67 | 46.36 | 2836.3 | 0.88 | 0.91 | 9.19 | 0.17 | 1 | 10
138 | 125 | CONCLUIDO | 3.7429 | 26.72 | 23.54 | 156.9 | 2.04 | 9 | 309.74 | 58.47 | 35.5 | 7 | 90.77 | 38435.39 | 357.97 | 608.8 | 52.47 | 46.36 | 2738.33 | 0.88 | 0.91 | 9.19 | 0.16 | 1 | 10
139 | 125 | CONCLUIDO | 3.7418 | 26.73 | 23.54 | 156.96 | 2.05 | 9 | 310.28 | 58.47 | 35.75 | 7 | 91.06 | 38502.55 | 357.66 | 608.8 | 52.64 | 46.36 | 2824.47 | 0.88 | 0.91 | 9.2 | 0.17 | 1 | 10
140 | 125 | CONCLUIDO | 3.7429 | 26.72 | 23.54 | 156.9 | 2.06 | 9 | 310.83 | 58.47 | 36 | 7 | 91.36 | 38569.84 | 356.95 | 608.8 | 52.66 | 46.36 | 2834.41 | 0.88 | 0.91 | 9.19 | 0.16 | 1 | 10
141 | 125 | CONCLUIDO | 3.7424 | 26.72 | 23.54 | 156.93 | 2.07 | 9 | 311.38 | 58.47 | 36.25 | 7 | 91.65 | 38637.26 | 356.22 | 608.76 | 52.69 | 46.36 | 2845.88 | 0.88 | 0.91 | 9.19 | 0.17 | 1 | 10
142 | 125 | CONCLUIDO | 3.7524 | 26.65 | 23.52 | 176.36 | 2.08 | 8 | 311.92 | 58.47 | 36.5 | 6 | 91.95 | 38704.93 | 355.86 | 608.8 | 51.75 | 46.36 | 2382.53 | 0.9 | 0.91 | 9.19 | 0.14 | 1 | 10
143 | 125 | CONCLUIDO | 3.7525 | 26.65 | 23.51 | 176.36 | 2.1 | 8 | 312.47 | 58.47 | 36.75 | 6 | 92.25 | 38772.62 | 356.52 | 608.75 | 51.82 | 46.36 | 2418.15 | 0.89 | 0.91 | 9.19 | 0.14 | 1 | 10
144 | 125 | CONCLUIDO | 3.7543 | 26.64 | 23.5 | 176.26 | 2.11 | 8 | 313.02 | 58.47 | 37 | 6 | 92.55 | 38840.44 | 356.69 | 608.82 | 51.48 | 46.36 | 2247.92 | 0.9 | 0.91 | 9.19 | 0.13 | 1 | 10
145 | 125 | CONCLUIDO | 3.7542 | 26.64 | 23.5 | 176.27 | 2.12 | 8 | 313.57 | 58.47 | 37.25 | 6 | 92.85 | 38908.39 | 357.09 | 608.76 | 51.48 | 46.36 | 2249.22 | 0.9 | 0.91 | 9.19 | 0.13 | 1 | 10
146 | 125 | CONCLUIDO | 3.7532 | 26.64 | 23.51 | 176.32 | 2.13 | 8 | 314.13 | 58.47 | 37.5 | 6 | 93.15 | 38976.48 | 357.54 | 608.79 | 51.63 | 46.36 | 2323.55 | 0.9 | 0.91 | 9.19 | 0.14 | 1 | 10
147 | 125 | CONCLUIDO | 3.753 | 26.64 | 23.51 | 176.33 | 2.14 | 8 | 314.68 | 58.47 | 37.75 | 6 | 93.46 | 39044.7 | 357.52 | 608.79 | 51.83 | 46.36 | 2424.97 | 0.89 | 0.91 | 9.19 | 0.14 | 1 | 10
148 | 125 | CONCLUIDO | 3.7525 | 26.65 | 23.51 | 176.36 | 2.15 | 8 | 315.23 | 58.47 | 38 | 6 | 93.76 | 39113.07 | 357.45 | 608.78 | 51.88 | 46.36 | 2447.94 | 0.89 | 0.91 | 9.19 | 0.14 | 1 | 10
149 | 125 | CONCLUIDO | 3.7529 | 26.65 | 23.51 | 176.34 | 2.16 | 8 | 315.79 | 58.47 | 38.25 | 6 | 94.07 | 39181.56 | 357.35 | 608.75 | 51.78 | 46.36 | 2399.07 | 0.9 | 0.91 | 9.19 | 0.14 | 1 | 10
150 | 125 | CONCLUIDO | 3.7535 | 26.64 | 23.51 | 176.3 | 2.17 | 8 | 316.35 | 58.47 | 38.5 | 6 | 94.37 | 39250.2 | 357.17 | 608.76 | 51.5 | 46.36 | 2258.1 | 0.9 | 0.91 | 9.19 | 0.14 | 1 | 10
151 | 125 | CONCLUIDO | 3.7539 | 26.64 | 23.5 | 176.28 | 2.18 | 8 | 316.9 | 58.47 | 38.75 | 6 | 94.68 | 39318.97 | 356.98 | 608.76 | 51.58 | 46.36 | 2299.55 | 0.9 | 0.91 | 9.19 | 0.13 | 1 | 10
152 | 125 | CONCLUIDO | 3.753 | 26.65 | 23.51 | 176.33 | 2.19 | 8 | 317.46 | 58.47 | 39 | 6 | 94.99 | 39387.89 | 356.95 | 608.77 | 51.58 | 46.36 | 2297.87 | 0.9 | 0.91 | 9.2 | 0.14 | 1 | 10
153 | 125 | CONCLUIDO | 3.7536 | 26.64 | 23.51 | 176.3 | 2.2 | 8 | 318.02 | 58.47 | 39.25 | 6 | 95.3 | 39456.94 | 356.43 | 608.76 | 51.58 | 46.36 | 2295.67 | 0.9 | 0.91 | 9.19 | 0.14 | 1 | 10
154 | 125 | CONCLUIDO | 3.7544 | 26.64 | 23.5 | 176.25 | 2.21 | 8 | 318.58 | 58.47 | 39.5 | 6 | 95.61 | 39526.14 | 356.25 | 608.78 | 51.38 | 46.36 | 2198.21 | 0.9 | 0.91 | 9.19 | 0.13 | 1 | 10
155 | 125 | CONCLUIDO | 3.7537 | 26.64 | 23.51 | 176.29 | 2.22 | 8 | 319.14 | 58.47 | 39.75 | 6 | 95.92 | 39595.48 | 356.44 | 608.8 | 51.48 | 46.36 | 2248.5 | 0.9 | 0.91 | 9.19 | 0.14 | 1 | 10
156 | 125 | CONCLUIDO | 3.7549 | 26.63 | 23.5 | 176.23 | 2.23 | 8 | 319.71 | 58.47 | 40 | 6 | 96.23 | 39664.96 | 355.87 | 608.77 | 51.3 | 46.36 | 2159.28 | 0.9 | 0.91 | 9.19 | 0.13 | 1 | 10
0 | 30 | CONCLUIDO | 3.3242 | 30.08 | 26.12 | 11.52 | 0.24 | 136 | 71.52 | 32.27 | 1 | 134 | 8.25 | 9054.6 | 187.6 | 609.51 | 132.38 | 46.36 | 42059.24 | 0.35 | 0.82 | 9.4 | 2.74 | 1 | 10
1 | 30 | CONCLUIDO | 3.4536 | 28.96 | 25.48 | 14.56 | 0.3 | 105 | 71.81 | 32.27 | 1.25 | 103 | 8.29 | 9090.98 | 181.47 | 609.26 | 112.53 | 46.36 | 32286.43 | 0.41 | 0.84 | 9.35 | 2.1 | 1 | 10
2 | 30 | CONCLUIDO | 3.5369 | 28.27 | 25.09 | 17.51 | 0.36 | 86 | 72.11 | 32.27 | 1.5 | 84 | 8.34 | 9127.38 | 177.26 | 609.21 | 100.51 | 46.36 | 26372.29 | 0.46 | 0.85 | 9.32 | 1.71 | 1 | 10
3 | 30 | CONCLUIDO | 3.6023 | 27.76 | 24.8 | 20.66 | 0.42 | 72 | 72.4 | 32.27 | 1.75 | 70 | 8.38 | 9163.8 | 173.56 | 608.93 | 92 | 46.36 | 22188.09 | 0.5 | 0.86 | 9.28 | 1.42 | 1 | 10
4 | 30 | CONCLUIDO | 3.6406 | 27.47 | 24.64 | 23.47 | 0.48 | 63 | 72.7 | 32.27 | 2 | 61 | 8.43 | 9200.25 | 171.09 | 609.01 | 86.72 | 46.36 | 19594.82 | 0.53 | 0.86 | 9.29 | 1.27 | 1 | 10
5 | 30 | CONCLUIDO | 3.6818 | 27.16 | 24.46 | 26.68 | 0.54 | 55 | 73 | 32.27 | 2.25 | 53 | 8.48 | 9236.71 | 168.13 | 608.93 | 81.17 | 46.36 | 16857.14 | 0.57 | 0.87 | 9.27 | 1.09 | 1 | 10
6 | 30 | CONCLUIDO | 3.7125 | 26.94 | 24.33 | 29.79 | 0.6 | 49 | 73.29 | 32.27 | 2.5 | 47 | 8.52 | 9273.2 | 165.87 | 609.04 | 77.16 | 46.36 | 14881.24 | 0.6 | 0.88 | 9.25 | 0.95 | 1 | 10
7 | 30 | CONCLUIDO | 3.7372 | 26.76 | 24.23 | 33.04 | 0.65 | 44 | 73.59 | 32.27 | 2.75 | 42 | 8.57 | 9309.7 | 163.47 | 609.07 | 73.92 | 46.36 | 13287.92 | 0.63 | 0.88 | 9.25 | 0.85 | 1 | 10
8 | 30 | CONCLUIDO | 3.7568 | 26.62 | 24.15 | 36.23 | 0.71 | 40 | 73.88 | 32.27 | 3 | 38 | 8.61 | 9346.23 | 161.26 | 609.01 | 71.54 | 46.36 | 12117.41 | 0.65 | 0.88 | 9.24 | 0.78 | 1 | 10
9 | 30 | CONCLUIDO | 3.7764 | 26.48 | 24.08 | 40.13 | 0.77 | 36 | 74.18 | 32.27 | 3.25 | 34 | 8.66 | 9382.78 | 158.99 | 609 | 69.32 | 46.36 | 11027.97 | 0.67 | 0.89 | 9.23 | 0.7 | 1 | 10
10 | 30 | CONCLUIDO | 3.7905 | 26.38 | 24.02 | 43.68 | 0.82 | 33 | 74.48 | 32.27 | 3.5 | 31 | 8.71 | 9419.35 | 156.51 | 608.86 | 67.52 | 46.36 | 10144.75 | 0.69 | 0.89 | 9.23 | 0.65 | 1 | 10
11 | 30 | CONCLUIDO | 3.8026 | 26.3 | 23.97 | 46.4 | 0.88 | 31 | 74.77 | 32.27 | 3.75 | 29 | 8.75 | 9455.94 | 155.3 | 608.84 | 65.79 | 46.36 | 9288.06 | 0.7 | 0.89 | 9.23 | 0.6 | 1 | 10
12 | 30 | CONCLUIDO | 3.8152 | 26.21 | 23.92 | 49.48 | 0.93 | 29 | 75.07 | 32.27 | 4 | 27 | 8.8 | 9492.55 | 153.01 | 608.86 | 64.05 | 46.36 | 8427.86 | 0.72 | 0.89 | 9.23 | 0.54 | 1 | 10
13 | 30 | CONCLUIDO | 3.8256 | 26.14 | 23.88 | 53.06 | 0.99 | 27 | 75.37 | 32.27 | 4.25 | 25 | 8.85 | 9529.18 | 151.41 | 608.81 | 63.33 | 46.36 | 8076.57 | 0.73 | 0.89 | 9.21 | 0.5 | 1 | 10
14 | 30 | CONCLUIDO | 3.8335 | 26.09 | 23.85 | 57.25 | 1.04 | 25 | 75.66 | 32.27 | 4.5 | 23 | 8.89 | 9565.83 | 149.4 | 608.87 | 62.29 | 46.36 | 7569.12 | 0.74 | 0.89 | 9.22 | 0.48 | 1 | 10
15 | 30 | CONCLUIDO | 3.8376 | 26.06 | 23.84 | 59.6 | 1.09 | 24 | 75.96 | 32.27 | 4.75 | 20 | 8.94 | 9602.5 | 146.96 | 608.88 | 61.93 | 46.36 | 7393.11 | 0.75 | 0.89 | 9.22 | 0.47 | 1 | 10
16 | 30 | CONCLUIDO | 3.8466 | 26 | 23.81 | 64.94 | 1.15 | 22 | 76.26 | 32.27 | 5 | 14 | 8.99 | 9639.2 | 144.97 | 608.85 | 60.59 | 46.36 | 6733.58 | 0.77 | 0.89 | 9.23 | 0.44 | 1 | 10
17 | 30 | CONCLUIDO | 3.8457 | 26 | 23.82 | 64.96 | 1.2 | 22 | 76.56 | 32.27 | 5.25 | 4 | 9.04 | 9675.91 | 145.42 | 608.99 | 60.52 | 46.36 | 6697.3 | 0.77 | 0.89 | 9.23 | 0.44 | 1 | 10
18 | 30 | CONCLUIDO | 3.8451 | 26.01 | 23.82 | 64.97 | 1.25 | 22 | 76.85 | 32.27 | 5.5 | 1 | 9.08 | 9712.65 | 145.64 | 608.94 | 60.51 | 46.36 | 6690.93 | 0.77 | 0.89 | 9.24 | 0.45 | 1 | 10
19 | 30 | CONCLUIDO | 3.8454 | 26 | 23.82 | 64.96 | 1.3 | 22 | 77.15 | 32.27 | 5.75 | 0 | 9.13 | 9749.41 | 146.09 | 608.97 | 60.43 | 46.36 | 6653.41 | 0.77 | 0.89 | 9.24 | 0.45 | 1 | 10
0 | 15 | CONCLUIDO | 3.6274 | 27.57 | 24.98 | 18.74 | 0.43 | 80 | 39.78 | 19.54 | 1 | 78 | 4.24 | 5140 | 110.18 | 609.13 | 97.16 | 46.36 | 24728.43 | 0.48 | 0.85 | 9.31 | 1.6 | 1 | 10
1 | 15 | CONCLUIDO | 3.7043 | 27 | 24.61 | 23.81 | 0.53 | 62 | 40.06 | 19.54 | 1.25 | 60 | 4.26 | 5174.29 | 105.31 | 609.02 | 85.79 | 46.36 | 19132.19 | 0.54 | 0.87 | 9.28 | 1.23 | 1 | 10
2 | 15 | CONCLUIDO | 3.7561 | 26.62 | 24.37 | 29.24 | 0.64 | 50 | 40.34 | 19.54 | 1.5 | 48 | 4.29 | 5208.6 | 100.91 | 608.96 | 78.23 | 46.36 | 15410.29 | 0.59 | 0.87 | 9.26 | 0.99 | 1 | 10
3 | 15 | CONCLUIDO | 3.7827 | 26.44 | 24.26 | 33.85 | 0.74 | 43 | 40.61 | 19.54 | 1.75 | 17 | 4.32 | 5242.92 | 98.33 | 608.99 | 73.69 | 46.36 | 13179.15 | 0.63 | 0.88 | 9.29 | 0.89 | 1 | 10
4 | 15 | CONCLUIDO | 3.7863 | 26.41 | 24.25 | 34.64 | 0.84 | 42 | 40.89 | 19.54 | 2 | 0 | 4.35 | 5277.26 | 98.52 | 609.14 | 72.76 | 46.36 | 12715.96 | 0.64 | 0.88 | 9.3 | 0.87 | 1 | 10
0 | 70 | CONCLUIDO | 2.6929 | 37.13 | 28.15 | 7.22 | 0.12 | 234 | 141.81 | 47.83 | 1 | 232 | 22.98 | 17723.39 | 324.76 | 609.8 | 195.26 | 46.36 | 73007.97 | 0.24 | 0.76 | 9.57 | 4.75 | 1 | 10
1 | 70 | CONCLUIDO | 2.901 | 34.47 | 27.04 | 9.01 | 0.16 | 180 | 142.15 | 47.83 | 1.25 | 178 | 23.07 | 17765.46 | 311.46 | 609.67 | 160.81 | 46.36 | 56050.17 | 0.29 | 0.79 | 9.48 | 3.65 | 1 | 10
2 | 70 | CONCLUIDO | 3.0527 | 32.76 | 26.31 | 10.81 | 0.19 | 146 | 142.49 | 47.83 | 1.5 | 144 | 23.16 | 17807.56 | 302.48 | 609.16 | 138.57 | 46.36 | 45105.02 | 0.33 | 0.81 | 9.41 | 2.93 | 1 | 10
3 | 70 | CONCLUIDO | 3.1629 | 31.62 | 25.83 | 12.6 | 0.22 | 123 | 142.83 | 47.83 | 1.75 | 121 | 23.25 | 17849.7 | 296.38 | 609.41 | 123.6 | 46.36 | 37732.08 | 0.38 | 0.83 | 9.38 | 2.45 | 1 | 10
4 | 70 | CONCLUIDO | 3.2499 | 30.77 | 25.48 | 14.42 | 0.25 | 106 | 143.17 | 47.83 | 2 | 104 | 23.34 | 17891.86 | 291.71 | 609.09 | 112.99 | 46.36 | 32512.43 | 0.41 | 0.84 | 9.34 | 2.1 | 1 | 10
5 | 70 | CONCLUIDO | 3.317 | 30.15 | 25.23 | 16.28 | 0.28 | 93 | 143.51 | 47.83 | 2.25 | 91 | 23.44 | 17934.06 | 288.23 | 609.35 | 104.87 | 46.36 | 28518.69 | 0.44 | 0.84 | 9.33 | 1.85 | 1 | 10
6 | 70 | CONCLUIDO | 3.3727 | 29.65 | 25.02 | 18.09 | 0.31 | 83 | 143.86 | 47.83 | 2.5 | 81 | 23.53 | 17976.29 | 285.31 | 609.18 | 98.63 | 46.36 | 25448.25 | 0.47 | 0.85 | 9.31 | 1.64 | 1 | 10
7 | 70 | CONCLUIDO | 3.4171 | 29.26 | 24.87 | 19.9 | 0.34 | 75 | 144.2 | 47.83 | 2.75 | 73 | 23.62 | 18018.55 | 282.93 | 609.23 | 93.5 | 46.36 | 22921.47 | 0.5 | 0.86 | 9.31 | 1.49 | 1 | 10
8 | 70 | CONCLUIDO | 3.4587 | 28.91 | 24.72 | 21.81 | 0.37 | 68 | 144.54 | 47.83 | 3 | 66 | 23.71 | 18060.85 | 280.5 | 609.12 | 89.25 | 46.36 | 20831.07 | 0.52 | 0.86 | 9.28 | 1.34 | 1 | 10
9 | 70 | CONCLUIDO | 3.4852 | 28.69 | 24.64 | 23.47 | 0.4 | 63 | 144.89 | 47.83 | 3.25 | 61 | 23.81 | 18103.18 | 279.1 | 608.96 | 86.43 | 46.36 | 19445.82 | 0.54 | 0.86 | 9.3 | 1.27 | 1 | 10
10 | 70 | CONCLUIDO | 3.5168 | 28.43 | 24.53 | 25.38 | 0.43 | 58 | 145.23 | 47.83 | 3.5 | 56 | 23.9 | 18145.54 | 277.05 | 608.96 | 83.1 | 46.36 | 17807.56 | 0.56 | 0.87 | 9.28 | 1.16 | 1 | 10
11 | 70 | CONCLUIDO | 3.5438 | 28.22 | 24.43 | 27.14 | 0.46 | 54 | 145.57 | 47.83 | 3.75 | 52 | 23.99 | 18187.93 | 275.32 | 608.91 | 80.41 | 46.36 | 16482.15 | 0.58 | 0.87 | 9.26 | 1.05 | 1 | 10
12 | 70 | CONCLUIDO | 3.5669 | 28.04 | 24.36 | 29.24 | 0.49 | 50 | 145.92 | 47.83 | 4 | 48 | 24.09 | 18230.35 | 273.83 | 609.07 | 77.85 | 46.36 | 15220.1 | 0.6 | 0.87 | 9.27 | 0.99 | 1 | 10
13 | 70 | CONCLUIDO | 3.589 | 27.86 | 24.28 | 30.99 | 0.51 | 47 | 146.26 | 47.83 | 4.25 | 45 | 24.18 | 18272.81 | 272.29 | 608.93 | 75.15 | 46.36 | 13889.29 | 0.62 | 0.88 | 9.26 | 0.9 | 1 | 10
14 | 70 | CONCLUIDO | 3.5986 | 27.79 | 24.26 | 32.35 | 0.54 | 45 | 146.61 | 47.83 | 4.5 | 43 | 24.28 | 18315.3 | 271.38 | 608.88 | 75.1 | 46.36 | 13873.96 | 0.62 | 0.88 | 9.25 | 0.89 | 1 | 10
15 | 70 | CONCLUIDO | 3.6178 | 27.64 | 24.2 | 34.57 | 0.57 | 42 | 146.95 | 47.83 | 4.75 | 40 | 24.37 | 18357.82 | 270.19 | 608.9 | 72.94 | 46.36 | 12808.32 | 0.64 | 0.88 | 9.25 | 0.83 | 1 | 10
16 | 70 | CONCLUIDO | 3.6313 | 27.54 | 24.15 | 36.23 | 0.6 | 40 | 147.3 | 47.83 | 5 | 38 | 24.47 | 18400.38 | 269 | 609.01 | 71.67 | 46.36 | 12182.63 | 0.65 | 0.88 | 9.24 | 0.78 | 1 | 10
17 | 70 | CONCLUIDO | 3.6447 | 27.44 | 24.11 | 38.07 | 0.63 | 38 | 147.64 | 47.83 | 5.25 | 36 | 24.56 | 18442.97 | 267.86 | 608.86 | 70.32 | 46.36 | 11518.74 | 0.66 | 0.88 | 9.24 | 0.74 | 1 | 10
18 | 70 | CONCLUIDO | 3.6571 | 27.34 | 24.08 | 40.13 | 0.66 | 36 | 147.99 | 47.83 | 5.5 | 34 | 24.66 | 18485.59 | 266.77 | 608.98 | 69.17 | 46.36 | 10950.71 | 0.67 | 0.89 | 9.24 | 0.7 | 1 | 10
19 | 70 | CONCLUIDO | 3.674 | 27.22 | 24.01 | 42.37 | 0.69 | 34 | 148.33 | 47.83 | 5.75 | 32 | 24.75 | 18528.25 | 265.22 | 608.89 | 67.15 | 46.36 | 9951.97 | 0.69 | 0.89 | 9.23 | 0.63 | 1 | 10
20 | 70 | CONCLUIDO | 3.6783 | 27.19 | 24 | 43.64 | 0.71 | 33 | 148.68 | 47.83 | 6 | 31 | 24.85 | 18570.94 | 264.64 | 608.88 | 66.94 | 46.36 | 9851.65 | 0.69 | 0.89 | 9.23 | 0.63 | 1 | 10
21 | 70 | CONCLUIDO | 3.6832 | 27.15 | 24 | 45 | 0.74 | 32 | 149.02 | 47.83 | 6.25 | 30 | 24.95 | 18613.66 | 263.76 | 608.89 | 67.06 | 46.36 | 9919.76 | 0.69 | 0.89 | 9.22 | 0.62 | 1 | 10
22 | 70 | CONCLUIDO | 3.6955 | 27.06 | 23.96 | 47.93 | 0.77 | 30 | 149.37 | 47.83 | 6.5 | 28 | 25.04 | 18656.42 | 262.8 | 608.83 | 65.88 | 46.36 | 9335.21 | 0.7 | 0.89 | 9.23 | 0.59 | 1 | 10
23 | 70 | CONCLUIDO | 3.7049 | 26.99 | 23.93 | 49.5 | 0.8 | 29 | 149.72 | 47.83 | 6.75 | 27 | 25.14 | 18699.2 | 261.97 | 608.82 | 64.54 | 46.36 | 8673.31 | 0.72 | 0.89 | 9.23 | 0.55 | 1 | 10
24 | 70 | CONCLUIDO | 3.709 | 26.96 | 23.92 | 51.27 | 0.83 | 28 | 150.07 | 47.83 | 7 | 26 | 25.24 | 18742.03 | 261.21 | 608.84 | 64.63 | 46.36 | 8720.12 | 0.72 | 0.89 | 9.22 | 0.55 | 1 | 10
25 | 70 | CONCLUIDO | 3.7196 | 26.88 | 23.88 | 53.06 | 0.85 | 27 | 150.41 | 47.83 | 7.25 | 25 | 25.33 | 18784.88 | 260.12 | 608.92 | 63.05 | 46.36 | 7939 | 0.74 | 0.89 | 9.22 | 0.5 | 1 | 10
26 | 70 | CONCLUIDO | 3.7247 | 26.85 | 23.87 | 55.08 | 0.88 | 26 | 150.76 | 47.83 | 7.5 | 24 | 25.43 | 18827.77 | 259.17 | 608.88 | 62.74 | 46.36 | 7788.25 | 0.74 | 0.89 | 9.22 | 0.5 | 1 | 10
27 | 70 | CONCLUIDO | 3.7291 | 26.82 | 23.87 | 57.28 | 0.91 | 25 | 151.11 | 47.83 | 7.75 | 23 | 25.53 | 18870.7 | 258.65 | 608.85 | 62.54 | 46.36 | 7691.02 | 0.74 | 0.89 | 9.22 | 0.49 | 1 | 10
28 | 70 | CONCLUIDO | 3.7382 | 26.75 | 23.83 | 59.57 | 0.94 | 24 | 151.46 | 47.83 | 8 | 22 | 25.63 | 18913.66 | 257.21 | 608.82 | 61.47 | 46.36 | 7164.51 | 0.75 | 0.89 | 9.22 | 0.46 | 1 | 10
29 | 70 | CONCLUIDO | 3.7365 | 26.76 | 23.84 | 59.6 | 0.96 | 24 | 151.81 | 47.83 | 8.25 | 22 | 25.73 | 18956.65 | 256.85 | 608.86 | 61.92 | 46.36 | 7386.89 | 0.75 | 0.89 | 9.22 | 0.47 | 1 | 10
30 | 70 | CONCLUIDO | 3.7433 | 26.71 | 23.82 | 62.14 | 0.99 | 23 | 152.15 | 47.83 | 8.5 | 21 | 25.83 | 18999.67 | 256.15 | 608.87 | 61.28 | 46.36 | 7072.4 | 0.76 | 0.89 | 9.22 | 0.45 | 1 | 10
31 | 70 | CONCLUIDO | 3.7519 | 26.65 | 23.79 | 64.88 | 1.02 | 22 | 152.5 | 47.83 | 8.75 | 20 | 25.93 | 19042.73 | 254.87 | 608.88 | 60.38 | 46.36 | 6628.8 | 0.77 | 0.9 | 9.21 | 0.42 | 1 | 10
32 | 70 | CONCLUIDO | 3.7502 | 26.67 | 23.8 | 64.91 | 1.04 | 22 | 152.85 | 47.83 | 9 | 20 | 26.03 | 19085.83 | 254.24 | 608.9 | 60.79 | 46.36 | 6832.19 | 0.76 | 0.9 | 9.21 | 0.43 | 1 | 10
33 | 70 | CONCLUIDO | 3.7579 | 26.61 | 23.78 | 67.93 | 1.07 | 21 | 153.2 | 47.83 | 9.25 | 19 | 26.12 | 19128.96 | 253.42 | 608.86 | 60.08 | 46.36 | 6483.28 | 0.77 | 0.9 | 9.21 | 0.4 | 1 | 10
34 | 70 | CONCLUIDO | 3.7673 | 26.54 | 23.74 | 71.21 | 1.1 | 20 | 153.55 | 47.83 | 9.5 | 18 | 26.22 | 19172.12 | 252.14 | 608.8 | 58.69 | 46.36 | 5792.94 | 0.79 | 0.9 | 9.21 | 0.37 | 1 | 10
35 | 70 | CONCLUIDO | 3.766 | 26.55 | 23.75 | 71.24 | 1.12 | 20 | 153.9 | 47.83 | 9.75 | 18 | 26.32 | 19215.32 | 251.91 | 608.79 | 59.01 | 46.36 | 5950.68 | 0.79 | 0.9 | 9.21 | 0.38 | 1 | 10
36 | 70 | CONCLUIDO | 3.7737 | 26.5 | 23.72 | 74.91 | 1.15 | 19 | 154.25 | 47.83 | 10 | 17 | 26.43 | 19258.55 | 250.83 | 608.83 | 58.31 | 46.36 | 5608.98 | 0.79 | 0.9 | 9.21 | 0.35 | 1 | 10
37 | 70 | CONCLUIDO | 3.7722 | 26.51 | 23.73 | 74.94 | 1.17 | 19 | 154.6 | 47.83 | 10.25 | 17 | 26.53 | 19301.82 | 250.41 | 608.92 | 58.61 | 46.36 | 5758.36 | 0.79 | 0.9 | 9.21 | 0.36 | 1 | 10
38 | 70 | CONCLUIDO | 3.7793 | 26.46 | 23.71 | 79.04 | 1.2 | 18 | 154.95 | 47.83 | 10.5 | 16 | 26.63 | 19345.12 | 248.83 | 608.89 | 57.99 | 46.36 | 5453.56 | 0.8 | 0.9 | 9.21 | 0.34 | 1 | 10
39 | 70 | CONCLUIDO | 3.7812 | 26.45 | 23.7 | 78.99 | 1.23 | 18 | 155.31 | 47.83 | 10.75 | 16 | 26.73 | 19388.45 | 248.9 | 608.84 | 57.38 | 46.36 | 5147.47 | 0.81 | 0.9 | 9.21 | 0.33 | 1 | 10
40 | 70 | CONCLUIDO | 3.7783 | 26.47 | 23.72 | 79.06 | 1.25 | 18 | 155.66 | 47.83 | 11 | 16 | 26.83 | 19431.82 | 247.12 | 608.82 | 57.96 | 46.36 | 5438.17 | 0.8 | 0.9 | 9.21 | 0.35 | 1 | 10
41 | 70 | CONCLUIDO | 3.7876 | 26.4 | 23.68 | 83.59 | 1.28 | 17 | 156.01 | 47.83 | 11.25 | 15 | 26.93 | 19475.23 | 246.77 | 608.81 | 56.99 | 46.36 | 4958.52 | 0.81 | 0.9 | 9.21 | 0.31 | 1 | 10
42 | 70 | CONCLUIDO | 3.7858 | 26.41 | 23.7 | 83.63 | 1.3 | 17 | 156.36 | 47.83 | 11.5 | 15 | 27.03 | 19518.67 | 246.38 | 608.83 | 57.42 | 46.36 | 5173.94 | 0.81 | 0.9 | 9.21 | 0.32 | 1 | 10
43 | 70 | CONCLUIDO | 3.7947 | 26.35 | 23.66 | 88.73 | 1.33 | 16 | 156.71 | 47.83 | 11.75 | 14 | 27.14 | 19562.15 | 245.09 | 608.81 | 56.42 | 46.36 | 4676.02 | 0.82 | 0.9 | 9.2 | 0.29 | 1 | 10
44 | 70 | CONCLUIDO | 3.7919 | 26.37 | 23.68 | 88.81 | 1.35 | 16 | 157.07 | 47.83 | 12 | 14 | 27.24 | 19605.66 | 245.04 | 608.8 | 56.99 | 46.36 | 4964.67 | 0.81 | 0.9 | 9.21 | 0.31 | 1 | 10
45 | 70 | CONCLUIDO | 3.7908 | 26.38 | 23.69 | 88.83 | 1.38 | 16 | 157.42 | 47.83 | 12.25 | 14 | 27.34 | 19649.2 | 243.7 | 608.77 | 57.4 | 46.36 | 5168.65 | 0.81 | 0.9 | 9.2 | 0.32 | 1 | 10
46 | 70 | CONCLUIDO | 3.8005 | 26.31 | 23.65 | 94.6 | 1.4 | 15 | 157.77 | 47.83 | 12.5 | 13 | 27.45 | 19692.79 | 242.78 | 608.83 | 56.11 | 46.36 | 4529.93 | 0.83 | 0.9 | 9.2 | 0.28 | 1 | 10
47 | 70 | CONCLUIDO | 3.8014 | 26.31 | 23.64 | 94.58 | 1.43 | 15 | 158.13 | 47.83 | 12.75 | 13 | 27.55 | 19736.4 | 242.54 | 608.82 | 55.86 | 46.36 | 4403.18 | 0.83 | 0.9 | 9.2 | 0.27 | 1 | 10
48 | 70 | CONCLUIDO | 3.7994 | 26.32 | 23.66 | 94.63 | 1.45 | 15 | 158.48 | 47.83 | 13 | 13 | 27.65 | 19780.06 | 241.4 | 608.81 | 56.23 | 46.36 | 4586.35 | 0.82 | 0.9 | 9.2 | 0.29 | 1 | 10
49 | 70 | CONCLUIDO | 3.8086 | 26.26 | 23.62 | 101.24 | 1.48 | 14 | 158.84 | 47.83 | 13.25 | 12 | 27.76 | 19823.75 | 239.89 | 608.86 | 55.33 | 46.36 | 4142.83 | 0.84 | 0.9 | 9.2 | 0.25 | 1 | 10
50 | 70 | CONCLUIDO | 3.8085 | 26.26 | 23.62 | 101.25 | 1.5 | 14 | 159.19 | 47.83 | 13.5 | 12 | 27.86 | 19867.59 | 239.93 | 608.87 | 55.05 | 46.36 | 4002.8 | 0.84 | 0.9 | 9.2 | 0.25 | 1 | 10
51 | 70 | CONCLUIDO | 3.81 | 26.25 | 23.61 | 101.2 | 1.53 | 14 | 159.55 | 47.83 | 13.75 | 12 | 27.97 | 19911.36 | 239.06 | 608.78 | 54.98 | 46.36 | 3967.2 | 0.84 | 0.9 | 9.2 | 0.24 | 1 | 10
52 | 70 | CONCLUIDO | 3.8071 | 26.27 | 23.63 | 101.29 | 1.55 | 14 | 159.9 | 47.83 | 14 | 12 | 28.07 | 19955.16 | 237.84 | 608.85 | 55.58 | 46.36 | 4266.82 | 0.83 | 0.9 | 9.2 | 0.26 | 1 | 10
53 | 70 | CONCLUIDO | 3.8139 | 26.22 | 23.62 | 109 | 1.58 | 13 | 160.26 | 47.83 | 14.25 | 11 | 28.18 | 19998.99 | 237.26 | 608.77 | 54.92 | 46.36 | 3943.12 | 0.84 | 0.9 | 9.2 | 0.24 | 1 | 10
54 | 70 | CONCLUIDO | 3.8149 | 26.21 | 23.61 | 108.96 | 1.6 | 13 | 160.61 | 47.83 | 14.5 | 11 | 28.28 | 20042.86 | 236.72 | 608.8 | 54.84 | 46.36 | 3903.93 | 0.85 | 0.9 | 9.2 | 0.24 | 1 | 10
55 | 70 | CONCLUIDO | 3.8157 | 26.21 | 23.6 | 108.94 | 1.62 | 13 | 160.97 | 47.83 | 14.75 | 11 | 28.39 | 20086.77 | 236.17 | 608.76 | 54.63 | 46.36 | 3798.79 | 0.85 | 0.9 | 9.2 | 0.23 | 1 | 10
56 | 70 | CONCLUIDO | 3.8145 | 26.22 | 23.61 | 108.98 | 1.65 | 13 | 161.32 | 47.83 | 15 | 11 | 28.5 | 20130.71 | 234.47 | 608.82 | 54.86 | 46.36 | 3913.37 | 0.84 | 0.9 | 9.2 | 0.24 | 1 | 10
57 | 70 | CONCLUIDO | 3.8219 | 26.16 | 23.59 | 117.95 | 1.67 | 12 | 161.68 | 47.83 | 15.25 | 10 | 28.6 | 20174.69 | 233.14 | 608.79 | 53.94 | 46.36 | 3456.26 | 0.86 | 0.9 | 9.2 | 0.22 | 1 | 10
58 | 70 | CONCLUIDO | 3.8214 | 26.17 | 23.59 | 117.97 | 1.69 | 12 | 162.04 | 47.83 | 15.5 | 10 | 28.71 | 20218.71 | 232.81 | 608.76 | 54.28 | 46.36 | 3626.01 | 0.85 | 0.9 | 9.2 | 0.22 | 1 | 10
59 | 70 | CONCLUIDO | 3.8213 | 26.17 | 23.59 | 117.97 | 1.72 | 12 | 162.4 | 47.83 | 15.75 | 10 | 28.82 | 20262.76 | 232.45 | 608.79 | 54.18 | 46.36 | 3579.7 | 0.86 | 0.9 | 9.2 | 0.22 | 1 | 10
60 | 70 | CONCLUIDO | 3.8207 | 26.17 | 23.6 | 117.99 | 1.74 | 12 | 162.75 | 47.83 | 16 | 10 | 28.92 | 20306.85 | 231.89 | 608.77 | 54.51 | 46.36 | 3742.44 | 0.85 | 0.9 | 9.2 | 0.23 | 1 | 10
61 | 70 | CONCLUIDO | 3.8201 | 26.18 | 23.6 | 118.01 | 1.77 | 12 | 163.11 | 47.83 | 16.25 | 10 | 29.03 | 20350.97 | 230.43 | 608.77 | 54.67 | 46.36 | 3823.48 | 0.85 | 0.9 | 9.2 | 0.23 | 1 | 10
62 | 70 | CONCLUIDO | 3.8295 | 26.11 | 23.57 | 128.55 | 1.79 | 11 | 163.47 | 47.83 | 16.5 | 9 | 29.14 | 20395.14 | 229.12 | 608.76 | 53.43 | 46.36 | 3206.16 | 0.87 | 0.9 | 9.2 | 0.2 | 1 | 10
63 | 70 | CONCLUIDO | 3.8289 | 26.12 | 23.57 | 128.57 | 1.81 | 11 | 163.83 | 47.83 | 16.75 | 9 | 29.25 | 20439.33 | 229.27 | 608.84 | 53.63 | 46.36 | 3307.7 | 0.86 | 0.9 | 9.19 | 0.2 | 1 | 10
64 | 70 | CONCLUIDO | 3.8284 | 26.12 | 23.57 | 128.59 | 1.83 | 11 | 164.19 | 47.83 | 17 | 9 | 29.36 | 20483.57 | 228.71 | 608.88 | 53.54 | 46.36 | 3261.75 | 0.87 | 0.9 | 9.2 | 0.2 | 1 | 10
65 | 70 | CONCLUIDO | 3.8287 | 26.12 | 23.57 | 128.58 | 1.86 | 11 | 164.54 | 47.83 | 17.25 | 8 | 29.47 | 20527.85 | 227 | 608.78 | 53.55 | 46.36 | 3268.82 | 0.87 | 0.9 | 9.2 | 0.2 | 1 | 10
66 | 70 | CONCLUIDO | 3.8297 | 26.11 | 23.57 | 128.54 | 1.88 | 11 | 164.9 | 47.83 | 17.5 | 8 | 29.58 | 20572.16 | 226.2 | 608.79 | 53.35 | 46.36 | 3167.94 | 0.87 | 0.9 | 9.2 | 0.19 | 1 | 10
67 | 70 | CONCLUIDO | 3.8287 | 26.12 | 23.57 | 128.58 | 1.9 | 11 | 165.26 | 47.83 | 17.75 | 8 | 29.69 | 20616.5 | 224.58 | 608.76 | 53.6 | 46.36 | 3293.08 | 0.86 | 0.9 | 9.2 | 0.2 | 1 | 10
68 | 70 | CONCLUIDO | 3.8358 | 26.07 | 23.55 | 141.32 | 1.93 | 10 | 165.62 | 47.83 | 18 | 5 | 29.8 | 20660.89 | 224.45 | 608.8 | 53.02 | 46.36 | 3005.72 | 0.87 | 0.9 | 9.2 | 0.18 | 1 | 10
69 | 70 | CONCLUIDO | 3.8347 | 26.08 | 23.56 | 141.36 | 1.95 | 10 | 165.98 | 47.83 | 18.25 | 3 | 29.91 | 20705.31 | 225.1 | 608.82 | 53.04 | 46.36 | 3015.72 | 0.87 | 0.9 | 9.2 | 0.19 | 1 | 10
70 | 70 | CONCLUIDO | 3.8351 | 26.07 | 23.56 | 141.34 | 1.97 | 10 | 166.34 | 47.83 | 18.5 | 2 | 30.02 | 20749.77 | 225.49 | 608.81 | 52.92 | 46.36 | 2959.37 | 0.88 | 0.9 | 9.2 | 0.19 | 1 | 10
71 | 70 | CONCLUIDO | 3.8354 | 26.07 | 23.56 | 141.33 | 1.99 | 10 | 166.7 | 47.83 | 18.75 | 2 | 30.13 | 20794.27 | 225.74 | 608.83 | 52.82 | 46.36 | 2909.74 | 0.88 | 0.9 | 9.2 | 0.18 | 1 | 10
72 | 70 | CONCLUIDO | 3.8357 | 26.07 | 23.55 | 141.32 | 2.02 | 10 | 167.07 | 47.83 | 19 | 2 | 30.24 | 20838.81 | 225.63 | 608.78 | 52.75 | 46.36 | 2871.02 | 0.88 | 0.9 | 9.2 | 0.18 | 1 | 10
73 | 70 | CONCLUIDO | 3.8355 | 26.07 | 23.55 | 141.33 | 2.04 | 10 | 167.43 | 47.83 | 19.25 | 0 | 30.35 | 20883.38 | 226.07 | 608.77 | 52.76 | 46.36 | 2878.93 | 0.88 | 0.9 | 9.2 | 0.18 | 1 | 10
0 | 90 | CONCLUIDO | 2.417 | 41.37 | 29.07 | 6.27 | 0.1 | 278 | 176.73 | 52.44 | 1 | 276 | 33.29 | 22031.19 | 386.7 | 609.94 | 224.04 | 46.36 | 87179.68 | 0.21 | 0.73 | 9.63 | 5.67 | 1 | 10
1 | 90 | CONCLUIDO | 2.6559 | 37.65 | 27.69 | 7.84 | 0.13 | 212 | 177.1 | 52.44 | 1.25 | 210 | 33.41 | 22076.81 | 368.08 | 609.72 | 181.35 | 46.36 | 66164.04 | 0.26 | 0.77 | 9.53 | 4.3 | 1 | 10
2 | 90 | CONCLUIDO | 2.83 | 35.34 | 26.84 | 9.42 | 0.15 | 171 | 177.47 | 52.44 | 1.5 | 169 | 33.53 | 22122.46 | 356.27 | 609.5 | 155.17 | 46.36 | 53276.22 | 0.3 | 0.79 | 9.44 | 3.45 | 1 | 10
3 | 90 | CONCLUIDO | 2.9565 | 33.82 | 26.28 | 10.95 | 0.17 | 144 | 177.84 | 52.44 | 1.75 | 142 | 33.65 | 22168.15 | 348.58 | 609.42 | 137.41 | 46.36 | 44530.51 | 0.34 | 0.81 | 9.42 | 2.9 | 1 | 10
4 | 90 | CONCLUIDO | 3.0579 | 32.7 | 25.87 | 12.52 | 0.2 | 124 | 178.21 | 52.44 | 2 | 122 | 33.77 | 22213.89 | 342.67 | 609.16 | 124.78 | 46.36 | 38315.41 | 0.37 | 0.82 | 9.38 | 2.49 | 1 | 10
5 | 90 | CONCLUIDO | 3.1375 | 31.87 | 25.58 | 14.08 | 0.22 | 109 | 178.59 | 52.44 | 2.25 | 107 | 33.89 | 22259.66 | 338.34 | 609.22 | 115.43 | 46.36 | 33719.14 | 0.4 | 0.83 | 9.37 | 2.2 | 1 | 10
6 | 90 | CONCLUIDO | 3.208 | 31.17 | 25.3 | 15.65 | 0.25 | 97 | 178.96 | 52.44 | 2.5 | 95 | 34.02 | 22305.48 | 334.27 | 609.17 | 107.35 | 46.36 | 29738.6 | 0.43 | 0.84 | 9.33 | 1.92 | 1 | 10
7 | 90 | CONCLUIDO | 3.2594 | 30.68 | 25.13 | 17.13 | 0.27 | 88 | 179.33 | 52.44 | 2.75 | 86 | 34.14 | 22351.34 | 331.57 | 609.21 | 101.9 | 46.36 | 27055.12 | 0.45 | 0.85 | 9.32 | 1.75 | 1 | 10
8 | 90 | CONCLUIDO | 3.3078 | 30.23 | 24.97 | 18.73 | 0.3 | 80 | 179.7 | 52.44 | 3 | 78 | 34.26 | 22397.24 | 328.96 | 609.19 | 97.19 | 46.36 | 24741.32 | 0.48 | 0.85 | 9.3 | 1.59 | 1 | 10
9 | 90 | CONCLUIDO | 3.3508 | 29.84 | 24.83 | 20.41 | 0.32 | 73 | 180.07 | 52.44 | 3.25 | 71 | 34.38 | 22443.18 | 326.59 | 609.07 | 92.46 | 46.36 | 22410.91 | 0.5 | 0.86 | 9.3 | 1.45 | 1 | 10
10 | 90 | CONCLUIDO | 3.3834 | 29.56 | 24.72 | 21.81 | 0.34 | 68 | 180.45 | 52.44 | 3.5 | 66 | 34.51 | 22489.16 | 324.77 | 609 | 88.87 | 46.36 | 20640.53 | 0.52 | 0.86 | 9.29 | 1.34 | 1 | 10
11 | 90 | CONCLUIDO | 3.4132 | 29.3 | 24.64 | 23.46 | 0.37 | 63 | 180.82 | 52.44 | 3.75 | 61 | 34.63 | 22535.19 | 323.17 | 609.03 | 86.25 | 46.36 | 19356.94 | 0.54 | 0.87 | 9.29 | 1.26 | 1 | 10
12 | 90 | CONCLUIDO | 3.4426 | 29.05 | 24.53 | 24.95 | 0.39 | 59 | 181.19 | 52.44 | 4 | 57 | 34.75 | 22581.25 | 321.4 | 608.97 | 83.13 | 46.36 | 17819.46 | 0.56 | 0.87 | 9.27 | 1.15 | 1 | 10
13 | 90 | CONCLUIDO | 3.4684 | 28.83 | 24.46 | 26.68 | 0.42 | 55 | 181.57 | 52.44 | 4.25 | 53 | 34.88 | 22627.36 | 319.97 | 609 | 80.94 | 46.36 | 16740.31 | 0.57 | 0.87 | 9.27 | 1.08 | 1 | 10
14 | 90 | CONCLUIDO | 3.4871 | 28.68 | 24.41 | 28.16 | 0.44 | 52 | 181.94 | 52.44 | 4.5 | 50 | 35 | 22673.63 | 318.84 | 609.05 | 79.27 | 46.36 | 15923.45 | 0.58 | 0.87 | 9.27 | 1.03 | 1 | 10
15 | 90 | CONCLUIDO | 3.5072 | 28.51 | 24.35 | 29.82 | 0.46 | 49 | 182.32 | 52.44 | 4.75 | 47 | 35.12 | 22719.83 | 317.72 | 608.92 | 77.52 | 46.36 | 15060.05 | 0.6 | 0.88 | 9.27 | 0.97 | 1 | 10
16 | 90 | CONCLUIDO | 3.522 | 28.39 | 24.3 | 31.02 | 0.49 | 47 | 182.69 | 52.44 | 5 | 45 | 35.25 | 22766.06 | 316.47 | 608.94 | 76.24 | 46.36 | 14434.46 | 0.61 | 0.88 | 9.25 | 0.93 | 1 | 10
17 | 90 | CONCLUIDO | 3.5439 | 28.22 | 24.23 | 33.04 | 0.51 | 44 | 183.07 | 52.44 | 5.25 | 42 | 35.37 | 22812.34 | 315.23 | 608.87 | 73.96 | 46.36 | 13308.11 | 0.63 | 0.88 | 9.26 | 0.86 | 1 | 10
18 | 90 | CONCLUIDO | 3.5571 | 28.11 | 24.2 | 34.57 | 0.53 | 42 | 183.44 | 52.44 | 5.5 | 40 | 35.5 | 22858.66 | 314.24 | 608.91 | 72.88 | 46.36 | 12775.46 | 0.64 | 0.88 | 9.25 | 0.82 | 1 | 10
19 | 90 | CONCLUIDO | 3.5724 | 27.99 | 24.15 | 36.22 | 0.55 | 40 | 183.82 | 52.44 | 5.75 | 38 | 35.63 | 22905.03 | 313.19 | 608.9 | 71.43 | 46.36 | 12064.99 | 0.65 | 0.88 | 9.24 | 0.78 | 1 | 10
20 | 90 | CONCLUIDO | 3.5786 | 27.94 | 24.14 | 37.13 | 0.58 | 39 | 184.19 | 52.44 | 6 | 37 | 35.75 | 22951.43 | 312.53 | 608.88 | 70.91 | 46.36 | 11805.64 | 0.65 | 0.88 | 9.24 | 0.76 | 1 | 10
21 | 90 | CONCLUIDO | 3.5942 | 27.82 | 24.09 | 39.06 | 0.6 | 37 | 184.57 | 52.44 | 6.25 | 35 | 35.88 | 22997.88 | 311.49 | 608.93 | 69.55 | 46.36 | 11139.13 | 0.67 | 0.88 | 9.24 | 0.71 | 1 | 10
22 | 90 | CONCLUIDO | 3.6003 | 27.78 | 24.08 | 40.13 | 0.62 | 36 | 184.95 | 52.44 | 6.5 | 34 | 36.01 | 23044.38 | 310.82 | 608.83 | 69.17 | 46.36 | 10950.35 | 0.67 | 0.89 | 9.24 | 0.7 | 1 | 10
23 | 90 | CONCLUIDO | 3.6178 | 27.64 | 24.01 | 42.37 | 0.65 | 34 | 185.33 | 52.44 | 6.75 | 32 | 36.13 | 23090.91 | 309.51 | 609 | 67.22 | 46.36 | 9986.78 | 0.69 | 0.89 | 9.23 | 0.64 | 1 | 10
24 | 90 | CONCLUIDO | 3.6238 | 27.6 | 24 | 43.64 | 0.67 | 33 | 185.7 | 52.44 | 7 | 31 | 36.26 | 23137.49 | 308.88 | 608.96 | 67 | 46.36 | 9883.84 | 0.69 | 0.89 | 9.23 | 0.63 | 1 | 10
25 | 90 | CONCLUIDO | 3.6287 | 27.56 | 24 | 45 | 0.69 | 32 | 186.08 | 52.44 | 7.25 | 30 | 36.39 | 23184.11 | 308.45 | 608.92 | 66.96 | 46.36 | 9869.54 | 0.69 | 0.89 | 9.23 | 0.63 | 1 | 10
26 | 90 | CONCLUIDO | 3.636 | 27.5 | 23.98 | 46.41 | 0.71 | 31 | 186.46 | 52.44 | 7.5 | 29 | 36.52 | 23230.78 | 307.84 | 608.91 | 66.1 | 46.36 | 9443.35 | 0.7 | 0.89 | 9.23 | 0.61 | 1 | 10
27 | 90 | CONCLUIDO | 3.643 | 27.45 | 23.96 | 47.92 | 0.74 | 30 | 186.84 | 52.44 | 7.75 | 28 | 36.65 | 23277.49 | 306.85 | 608.86 | 65.63 | 46.36 | 9212.5 | 0.71 | 0.89 | 9.23 | 0.59 | 1 | 10
28 | 90 | CONCLUIDO | 3.6549 | 27.36 | 23.91 | 49.47 | 0.76 | 29 | 187.22 | 52.44 | 8 | 27 | 36.78 | 23324.24 | 305.92 | 608.82 | 64.1 | 46.36 | 8451.39 | 0.72 | 0.89 | 9.22 | 0.54 | 1 | 10
29 | 90 | CONCLUIDO | 3.6581 | 27.34 | 23.92 | 51.26 | 0.78 | 28 | 187.6 | 52.44 | 8.25 | 26 | 36.9 | 23371.04 | 305.69 | 608.85 | 64.45 | 46.36 | 8631.01 | 0.72 | 0.89 | 9.23 | 0.55 | 1 | 10
30 | 90 | CONCLUIDO | 3.6679 | 27.26 | 23.88 | 53.07 | 0.8 | 27 | 187.98 | 52.44 | 8.5 | 25 | 37.03 | 23417.88 | 304.79 | 608.86 | 63.13 | 46.36 | 7976.34 | 0.73 | 0.89 | 9.22 | 0.51 | 1 | 10
31 | 90 | CONCLUIDO | 3.6756 | 27.21 | 23.86 | 55.07 | 0.82 | 26 | 188.36 | 52.44 | 8.75 | 24 | 37.16 | 23464.76 | 304.07 | 608.83 | 62.48 | 46.36 | 7659.81 | 0.74 | 0.89 | 9.22 | 0.49 | 1 | 10
32 | 90 | CONCLUIDO | 3.6719 | 27.23 | 23.89 | 55.13 | 0.85 | 26 | 188.74 | 52.44 | 9 | 24 | 37.3 | 23511.69 | 303.57 | 608.87 | 63.32 | 46.36 | 8079.41 | 0.73 | 0.89 | 9.22 | 0.52 | 1 | 10
33 | 90 | CONCLUIDO | 3.6816 | 27.16 | 23.85 | 57.25 | 0.87 | 25 | 189.12 | 52.44 | 9.25 | 23 | 37.43 | 23558.67 | 303.06 | 608.83 | 62.16 | 46.36 | 7503.16 | 0.75 | 0.89 | 9.22 | 0.48 | 1 | 10
34 | 90 | CONCLUIDO | 3.6903 | 27.1 | 23.82 | 59.56 | 0.89 | 24 | 189.5 | 52.44 | 9.5 | 22 | 37.56 | 23605.68 | 302.12 | 608.93 | 61.25 | 46.36 | 7052.49 | 0.76 | 0.89 | 9.22 | 0.45 | 1 | 10
35 | 90 | CONCLUIDO | 3.6883 | 27.11 | 23.84 | 59.6 | 0.91 | 24 | 189.88 | 52.44 | 9.75 | 22 | 37.69 | 23652.75 | 301.71 | 608.83 | 61.94 | 46.36 | 7396.63 | 0.75 | 0.89 | 9.22 | 0.47 | 1 | 10
36 | 90 | CONCLUIDO | 3.6964 | 27.05 | 23.82 | 62.13 | 0.93 | 23 | 190.26 | 52.44 | 10 | 21 | 37.82 | 23699.85 | 301.13 | 608.86 | 61.25 | 46.36 | 7055.75 | 0.76 | 0.89 | 9.21 | 0.44 | 1 | 10
37 | 90 | CONCLUIDO | 3.7044 | 26.99 | 23.79 | 64.89 | 0.95 | 22 | 190.65 | 52.44 | 10.25 | 20 | 37.95 | 23747 | 299.89 | 608.82 | 60.5 | 46.36 | 6687.01 | 0.77 | 0.9 | 9.21 | 0.42 | 1 | 10
38 | 90 | CONCLUIDO | 3.7043 | 27 | 23.79 | 64.89 | 0.98 | 22 | 191.03 | 52.44 | 10.5 | 20 | 38.09 | 23794.2 | 299.85 | 608.83 | 60.58 | 46.36 | 6726.76 | 0.77 | 0.9 | 9.21 | 0.42 | 1 | 10
39 | 90 | CONCLUIDO | 3.7101 | 26.95 | 23.79 | 67.96 | 1 | 21 | 191.41 | 52.44 | 10.75 | 19 | 38.22 | 23841.44 | 299.08 | 608.85 | 60.2 | 46.36 | 6540.9 | 0.77 | 0.9 | 9.22 | 0.41 | 1 | 10
40 | 90 | CONCLUIDO | 3.712 | 26.94 | 23.77 | 67.92 | 1.02 | 21 | 191.79 | 52.44 | 11 | 19 | 38.35 | 23888.73 | 298.66 | 608.87 | 59.76 | 46.36 | 6322.44 | 0.78 | 0.9 | 9.21 | 0.4 | 1 | 10
41 | 90 | CONCLUIDO | 3.7204 | 26.88 | 23.75 | 71.24 | 1.04 | 20 | 192.18 | 52.44 | 11.25 | 18 | 38.49 | 23936.06 | 297.8 | 608.87 | 58.87 | 46.36 | 5884.29 | 0.79 | 0.9 | 9.21 | 0.38 | 1 | 10
42 | 90 | CONCLUIDO | 3.7195 | 26.88 | 23.75 | 71.26 | 1.06 | 20 | 192.56 | 52.44 | 11.5 | 18 | 38.62 | 23983.44 | 297.52 | 608.86 | 59.19 | 46.36 | 6041.09 | 0.78 | 0.9 | 9.21 | 0.38 | 1 | 10
43 | 90 | CONCLUIDO | 3.7191 | 26.89 | 23.76 | 71.27 | 1.08 | 20 | 192.95 | 52.44 | 11.75 | 18 | 38.75 | 24030.86 | 296.84 | 608.82 | 59.2 | 46.36 | 6045.85 | 0.78 | 0.9 | 9.21 | 0.38 | 1 | 10
44 | 90 | CONCLUIDO | 3.7269 | 26.83 | 23.74 | 74.95 | 1.1 | 19 | 193.33 | 52.44 | 12 | 17 | 38.89 | 24078.33 | 296.79 | 608.88 | 58.5 | 46.36 | 5704.5 | 0.79 | 0.9 | 9.21 | 0.36 | 1 | 10
45 | 90 | CONCLUIDO | 3.7272 | 26.83 | 23.73 | 74.95 | 1.12 | 19 | 193.72 | 52.44 | 12.25 | 17 | 39.02 | 24125.85 | 295.67 | 608.78 | 58.57 | 46.36 | 5738.4 | 0.79 | 0.9 | 9.21 | 0.36 | 1 | 10
46 | 90 | CONCLUIDO | 3.7342 | 26.78 | 23.72 | 79.06 | 1.14 | 18 | 194.1 | 52.44 | 12.5 | 16 | 39.16 | 24173.41 | 294.95 | 608.84 | 58.04 | 46.36 | 5478.51 | 0.8 | 0.9 | 9.21 | 0.35 | 1 | 10
47 | 90 | CONCLUIDO | 3.7373 | 26.76 | 23.7 | 78.99 | 1.16 | 18 | 194.49 | 52.44 | 12.75 | 16 | 39.3 | 24221.02 | 294.81 | 608.77 | 57.34 | 46.36 | 5129.45 | 0.81 | 0.9 | 9.21 | 0.33 | 1 | 10
48 | 90 | CONCLUIDO | 3.736 | 26.77 | 23.71 | 79.02 | 1.18 | 18 | 194.88 | 52.44 | 13 | 16 | 39.43 | 24268.67 | 293.6 | 608.81 | 57.81 | 46.36 | 5363.08 | 0.8 | 0.9 | 9.21 | 0.34 | 1 | 10
49 | 90 | CONCLUIDO | 3.744 | 26.71 | 23.68 | 83.59 | 1.2 | 17 | 195.26 | 52.44 | 13.25 | 15 | 39.57 | 24316.37 | 292.93 | 608.79 | 57.03 | 46.36 | 4977.69 | 0.81 | 0.9 | 9.21 | 0.31 | 1 | 10
50 | 90 | CONCLUIDO | 3.7418 | 26.72 | 23.7 | 83.65 | 1.22 | 17 | 195.65 | 52.44 | 13.5 | 15 | 39.71 | 24364.12 | 293.23 | 608.84 | 57.47 | 46.36 | 5199.29 | 0.81 | 0.9 | 9.21 | 0.33 | 1 | 10
51 | 90 | CONCLUIDO | 3.7429 | 26.72 | 23.69 | 83.62 | 1.25 | 17 | 196.04 | 52.44 | 13.75 | 15 | 39.84 | 24411.91 | 292.49 | 608.85 | 57.37 | 46.36 | 5149.23 | 0.81 | 0.9 | 9.2 | 0.32 | 1 | 10
52 | 90 | CONCLUIDO | 3.752 | 26.65 | 23.66 | 88.74 | 1.27 | 16 | 196.42 | 52.44 | 14 | 14 | 39.98 | 24459.75 | 291.56 | 608.82 | 56.44 | 46.36 | 4685.16 | 0.82 | 0.9 | 9.2 | 0.29 | 1 | 10
53 | 90 | CONCLUIDO | 3.7495 | 26.67 | 23.68 | 88.8 | 1.29 | 16 | 196.81 | 52.44 | 14.25 | 14 | 40.12 | 24507.64 | 291.56 | 608.84 | 57.04 | 46.36 | 4989.99 | 0.81 | 0.9 | 9.2 | 0.31 | 1 | 10
54 | 90 | CONCLUIDO | 3.748 | 26.68 | 23.69 | 88.84 | 1.31 | 16 | 197.2 | 52.44 | 14.5 | 14 | 40.26 | 24555.57 | 290.8 | 608.87 | 57.32 | 46.36 | 5125.1 | 0.81 | 0.9 | 9.21 | 0.32 | 1 | 10
55 | 90 | CONCLUIDO | 3.7482 | 26.68 | 23.69 | 88.84 | 1.33 | 16 | 197.59 | 52.44 | 14.75 | 14 | 40.4 | 24603.55 | 289.61 | 608.83 | 57.46 | 46.36 | 5196.17 | 0.81 | 0.9 | 9.2 | 0.32 | 1 | 10
56 | 90 | CONCLUIDO | 3.7601 | 26.59 | 23.64 | 94.56 | 1.35 | 15 | 197.98 | 52.44 | 15 | 13 | 40.54 | 24651.58 | 289.29 | 608.88 | 55.74 | 46.36 | 4343 | 0.83 | 0.9 | 9.2 | 0.27 | 1 | 10
57 | 90 | CONCLUIDO | 3.7583 | 26.61 | 23.65 | 94.61 | 1.36 | 15 | 198.37 | 52.44 | 15.25 | 13 | 40.68 | 24699.65 | 289.53 | 608.85 | 55.94 | 46.36 | 4443.51 | 0.83 | 0.9 | 9.21 | 0.28 | 1 | 10
58 | 90 | CONCLUIDO | 3.7569 | 26.62 | 23.66 | 94.65 | 1.38 | 15 | 198.76 | 52.44 | 15.5 | 13 | 40.82 | 24747.78 | 288.72 | 608.76 | 56.39 | 46.36 | 4665.47 | 0.82 | 0.9 | 9.21 | 0.29 | 1 | 10
59 | 90 | CONCLUIDO | 3.7596 | 26.6 | 23.64 | 94.58 | 1.4 | 15 | 199.15 | 52.44 | 15.75 | 13 | 40.96 | 24795.95 | 287.15 | 608.81 | 56.12 | 46.36 | 4530.33 | 0.83 | 0.9 | 9.2 | 0.27 | 1 | 10
60 | 90 | CONCLUIDO | 3.7684 | 26.54 | 23.62 | 101.22 | 1.42 | 14 | 199.54 | 52.44 | 16 | 12 | 41.1 | 24844.17 | 286.99 | 608.8 | 55.04 | 46.36 | 3999.41 | 0.84 | 0.9 | 9.2 | 0.25 | 1 | 10
61 | 90 | CONCLUIDO | 3.7694 | 26.53 | 23.61 | 101.19 | 1.44 | 14 | 199.93 | 52.44 | 16.25 | 12 | 41.24 | 24892.44 | 286.71 | 608.86 | 54.77 | 46.36 | 3863.21 | 0.85 | 0.9 | 9.2 | 0.24 | 1 | 10
62 | 90 | CONCLUIDO | 3.7679 | 26.54 | 23.62 | 101.24 | 1.46 | 14 | 200.32 | 52.44 | 16.5 | 12 | 41.38 | 24940.75 | 286.47 | 608.75 | 55.07 | 46.36 | 4010.46 | 0.84 | 0.9 | 9.2 | 0.25 | 1 | 10
63 | 90 | CONCLUIDO | 3.7662 | 26.55 | 23.63 | 101.29 | 1.48 | 14 | 200.72 | 52.44 | 16.75 | 12 | 41.52 | 24989.11 | 285.57 | 608.77 | 55.6 | 46.36 | 4277.07 | 0.83 | 0.9 | 9.2 | 0.26 | 1 | 10
64 | 90 | CONCLUIDO | 3.7744 | 26.49 | 23.61 | 108.98 | 1.5 | 13 | 201.11 | 52.44 | 17 | 11 | 41.67 | 25037.53 | 284.57 | 608.76 | 54.77 | 46.36 | 3868.15 | 0.85 | 0.9 | 9.2 | 0.24 | 1 | 10
65 | 90 | CONCLUIDO | 3.7745 | 26.49 | 23.61 | 108.97 | 1.52 | 13 | 201.5 | 52.44 | 17.25 | 11 | 41.81 | 25085.99 | 285.05 | 608.81 | 54.88 | 46.36 | 3922.22 | 0.84 | 0.9 | 9.2 | 0.24 | 1 | 10
66 | 90 | CONCLUIDO | 3.7729 | 26.5 | 23.62 | 109.03 | 1.54 | 13 | 201.9 | 52.44 | 17.5 | 11 | 41.95 | 25134.5 | 284.54 | 608.82 | 55.01 | 46.36 | 3986.61 | 0.84 | 0.9 | 9.2 | 0.25 | 1 | 10
67 | 90 | CONCLUIDO | 3.7751 | 26.49 | 23.61 | 108.95 | 1.56 | 13 | 202.29 | 52.44 | 17.75 | 11 | 42.1 | 25183.06 | 284.03 | 608.8 | 54.63 | 46.36 | 3799.78 | 0.85 | 0.9 | 9.2 | 0.23 | 1 | 10
68 | 90 | CONCLUIDO | 3.7731 | 26.5 | 23.62 | 109.02 | 1.58 | 13 | 202.68 | 52.44 | 18 | 11 | 42.24 | 25231.66 | 282.96 | 608.78 | 54.99 | 46.36 | 3976.75 | 0.84 | 0.9 | 9.2 | 0.25 | 1 | 10
69 | 90 | CONCLUIDO | 3.7745 | 26.49 | 23.61 | 108.97 | 1.6 | 13 | 203.08 | 52.44 | 18.25 | 11 | 42.39 | 25280.45 | 281.84 | 608.79 | 54.63 | 46.36 | 3798.71 | 0.85 | 0.9 | 9.2 | 0.24 | 1 | 10
70 | 90 | CONCLUIDO | 3.7833 | 26.43 | 23.59 | 117.92 | 1.61 | 12 | 203.47 | 52.44 | 18.5 | 10 | 42.53 | 25329.15 | 281.31 | 608.84 | 54.04 | 46.36 | 3509.55 | 0.86 | 0.9 | 9.2 | 0.21 | 1 | 10
71 | 90 | CONCLUIDO | 3.7813 | 26.45 | 23.6 | 117.99 | 1.63 | 12 | 203.87 | 52.44 | 18.75 | 10 | 42.68 | 25377.91 | 281.29 | 608.75 | 54.34 | 46.36 | 3655.76 | 0.85 | 0.9 | 9.2 | 0.23 | 1 | 10
72 | 90 | CONCLUIDO | 3.7822 | 26.44 | 23.59 | 117.96 | 1.65 | 12 | 204.26 | 52.44 | 19 | 10 | 42.82 | 25426.72 | 280.95 | 608.88 | 54.23 | 46.36 | 3600.12 | 0.85 | 0.9 | 9.2 | 0.22 | 1 | 10
73 | 90 | CONCLUIDO | 3.7811 | 26.45 | 23.6 | 118 | 1.67 | 12 | 204.66 | 52.44 | 19.25 | 10 | 42.97 | 25475.58 | 280.92 | 608.77 | 54.62 | 46.36 | 3797.79 | 0.85 | 0.9 | 9.2 | 0.23 | 1 | 10
74 | 90 | CONCLUIDO | 3.7815 | 26.44 | 23.6 | 117.99 | 1.69 | 12 | 205.06 | 52.44 | 19.5 | 10 | 43.11 | 25524.49 | 279.94 | 608.83 | 54.5 | 46.36 | 3736.9 | 0.85 | 0.9 | 9.2 | 0.23 | 1 | 10
75 | 90 | CONCLUIDO | 3.7813 | 26.45 | 23.6 | 117.99 | 1.71 | 12 | 205.45 | 52.44 | 19.75 | 10 | 43.26 | 25573.44 | 278.83 | 608.76 | 54.5 | 46.36 | 3735.81 | 0.85 | 0.9 | 9.2 | 0.23 | 1 | 10
76 | 90 | CONCLUIDO | 3.7916 | 26.37 | 23.56 | 128.52 | 1.73 | 11 | 205.85 | 52.44 | 20 | 9 | 43.41 | 25622.45 | 278.01 | 608.8 | 53.41 | 46.36 | 3198.94 | 0.87 | 0.9 | 9.19 | 0.19 | 1 | 10
77 | 90 | CONCLUIDO | 3.7904 | 26.38 | 23.57 | 128.57 | 1.74 | 11 | 206.25 | 52.44 | 20.25 | 9 | 43.56 | 25671.51 | 278.07 | 608.77 | 53.7 | 46.36 | 3341.09 | 0.86 | 0.9 | 9.19 | 0.2 | 1 | 10
78 | 90 | CONCLUIDO | 3.7899 | 26.39 | 23.57 | 128.59 | 1.76 | 11 | 206.65 | 52.44 | 20.5 | 9 | 43.71 | 25720.62 | 278.05 | 608.76 | 53.72 | 46.36 | 3353.79 | 0.86 | 0.9 | 9.2 | 0.2 | 1 | 10
79 | 90 | CONCLUIDO | 3.7906 | 26.38 | 23.57 | 128.56 | 1.78 | 11 | 207.05 | 52.44 | 20.75 | 9 | 43.85 | 25769.78 | 277.51 | 608.86 | 53.5 | 46.36 | 3244.27 | 0.87 | 0.9 | 9.2 | 0.2 | 1 | 10
80 | 90 | CONCLUIDO | 3.791 | 26.38 | 23.57 | 128.55 | 1.8 | 11 | 207.45 | 52.44 | 21 | 9 | 44 | 25818.99 | 276.44 | 608.78 | 53.5 | 46.36 | 3242.98 | 0.87 | 0.9 | 9.19 | 0.2 | 1 | 10
81 | 90 | CONCLUIDO | 3.7908 | 26.38 | 23.57 | 128.55 | 1.82 | 11 | 207.84 | 52.44 | 21.25 | 9 | 44.15 | 25868.26 | 275.51 | 608.79 | 53.5 | 46.36 | 3240.6 | 0.87 | 0.9 | 9.2 | 0.2 | 1 | 10
82 | 90 | CONCLUIDO | 3.7914 | 26.38 | 23.56 | 128.53 | 1.83 | 11 | 208.24 | 52.44 | 21.5 | 9 | 44.3 | 25917.57 | 274.38 | 608.81 | 53.33 | 46.36 | 3157.89 | 0.87 | 0.9 | 9.2 | 0.19 | 1 | 10
83 | 90 | CONCLUIDO | 3.7991 | 26.32 | 23.55 | 141.28 | 1.85 | 10 | 208.64 | 52.44 | 21.75 | 8 | 44.45 | 25966.93 | 273.43 | 608.77 | 52.94 | 46.36 | 2969.61 | 0.88 | 0.9 | 9.19 | 0.17 | 1 | 10
84 | 90 | CONCLUIDO | 3.7983 | 26.33 | 23.55 | 141.31 | 1.87 | 10 | 209.05 | 52.44 | 22 | 8 | 44.6 | 26016.35 | 274.05 | 608.78 | 52.98 | 46.36 | 2986.15 | 0.88 | 0.9 | 9.2 | 0.18 | 1 | 10
85 | 90 | CONCLUIDO | 3.7982 | 26.33 | 23.55 | 141.31 | 1.89 | 10 | 209.45 | 52.44 | 22.25 | 8 | 44.75 | 26065.82 | 274.18 | 608.78 | 52.87 | 46.36 | 2933.08 | 0.88 | 0.9 | 9.2 | 0.18 | 1 | 10
86 | 90 | CONCLUIDO | 3.7982 | 26.33 | 23.55 | 141.31 | 1.9 | 10 | 209.85 | 52.44 | 22.5 | 8 | 44.91 | 26115.34 | 274.06 | 608.87 | 52.98 | 46.36 | 2989.44 | 0.87 | 0.9 | 9.19 | 0.18 | 1 | 10
87 | 90 | CONCLUIDO | 3.7996 | 26.32 | 23.54 | 141.25 | 1.92 | 10 | 210.25 | 52.44 | 22.75 | 8 | 45.06 | 26164.91 | 273.96 | 608.8 | 52.68 | 46.36 | 2837.09 | 0.88 | 0.91 | 9.19 | 0.17 | 1 | 10
88 | 90 | CONCLUIDO | 3.7993 | 26.32 | 23.54 | 141.27 | 1.94 | 10 | 210.65 | 52.44 | 23 | 8 | 45.21 | 26214.54 | 273.97 | 608.79 | 52.74 | 46.36 | 2869.74 | 0.88 | 0.91 | 9.19 | 0.17 | 1 | 10
89 | 90 | CONCLUIDO | 3.7993 | 26.32 | 23.54 | 141.27 | 1.96 | 10 | 211.05 | 52.44 | 23.25 | 8 | 45.36 | 26264.21 | 273.75 | 608.78 | 52.66 | 46.36 | 2825.89 | 0.88 | 0.9 | 9.2 | 0.17 | 1 | 10
90 | 90 | CONCLUIDO | 3.799 | 26.32 | 23.55 | 141.28 | 1.97 | 10 | 211.46 | 52.44 | 23.5 | 8 | 45.52 | 26313.94 | 272.43 | 608.75 | 52.68 | 46.36 | 2840.05 | 0.88 | 0.9 | 9.2 | 0.18 | 1 | 10
91 | 90 | CONCLUIDO | 3.7978 | 26.33 | 23.55 | 141.33 | 1.99 | 10 | 211.86 | 52.44 | 23.75 | 8 | 45.67 | 26363.73 | 270.75 | 608.79 | 53.05 | 46.36 | 3021.35 | 0.87 | 0.9 | 9.2 | 0.18 | 1 | 10
92 | 90 | CONCLUIDO | 3.8061 | 26.27 | 23.53 | 156.89 | 2.01 | 9 | 212.27 | 52.44 | 24 | 7 | 45.82 | 26413.56 | 268.02 | 608.78 | 52.37 | 46.36 | 2689.7 | 0.89 | 0.91 | 9.19 | 0.16 | 1 | 10
93 | 90 | CONCLUIDO | 3.8067 | 26.27 | 23.53 | 156.86 | 2.03 | 9 | 212.67 | 52.44 | 24.25 | 7 | 45.98 | 26463.45 | 268.38 | 608.75 | 52.27 | 46.36 | 2639 | 0.89 | 0.91 | 9.19 | 0.16 | 1 | 10
94 | 90 | CONCLUIDO | 3.8059 | 26.27 | 23.53 | 156.89 | 2.04 | 9 | 213.08 | 52.44 | 24.5 | 7 | 46.13 | 26513.39 | 268.56 | 608.8 | 52.46 | 46.36 | 2731.94 | 0.88 | 0.91 | 9.19 | 0.16 | 1 | 10
95 | 90 | CONCLUIDO | 3.8057 | 26.28 | 23.54 | 156.91 | 2.06 | 9 | 213.48 | 52.44 | 24.75 | 7 | 46.29 | 26563.39 | 268.64 | 608.79 | 52.51 | 46.36 | 2758.65 | 0.88 | 0.91 | 9.19 | 0.17 | 1 | 10
96 | 90 | CONCLUIDO | 3.806 | 26.27 | 23.53 | 156.89 | 2.08 | 9 | 213.89 | 52.44 | 25 | 7 | 46.44 | 26613.43 | 268.3 | 608.79 | 52.47 | 46.36 | 2739.56 | 0.88 | 0.91 | 9.19 | 0.16 | 1 | 10
97 | 90 | CONCLUIDO | 3.8063 | 26.27 | 23.53 | 156.88 | 2.09 | 9 | 214.29 | 52.44 | 25.25 | 7 | 46.6 | 26663.54 | 267.95 | 608.81 | 52.37 | 46.36 | 2688.59 | 0.89 | 0.91 | 9.19 | 0.16 | 1 | 10
98 | 90 | CONCLUIDO | 3.8069 | 26.27 | 23.53 | 156.85 | 2.11 | 9 | 214.7 | 52.44 | 25.5 | 7 | 46.76 | 26713.69 | 267.63 | 608.75 | 52.34 | 46.36 | 2673.31 | 0.89 | 0.91 | 9.19 | 0.16 | 1 | 10
99 | 90 | CONCLUIDO | 3.807 | 26.27 | 23.53 | 156.85 | 2.13 | 9 | 215.11 | 52.44 | 25.75 | 7 | 46.91 | 26763.9 | 267.47 | 608.78 | 52.23 | 46.36 | 2617.23 | 0.89 | 0.91 | 9.19 | 0.16 | 1 | 10
100 | 90 | CONCLUIDO | 3.8061 | 26.27 | 23.53 | 156.89 | 2.14 | 9 | 215.51 | 52.44 | 26 | 7 | 47.07 | 26814.17 | 266.54 | 608.82 | 52.53 | 46.36 | 2766.85 | 0.88 | 0.91 | 9.19 | 0.16 | 1 | 10
101 | 90 | CONCLUIDO | 3.806 | 26.27 | 23.53 | 156.89 | 2.16 | 9 | 215.92 | 52.44 | 26.25 | 7 | 47.23 | 26864.49 | 265.5 | 608.76 | 52.52 | 46.36 | 2764.45 | 0.88 | 0.91 | 9.19 | 0.16 | 1 | 10
102 | 90 | CONCLUIDO | 3.8057 | 26.28 | 23.54 | 156.91 | 2.18 | 9 | 216.33 | 52.44 | 26.5 | 7 | 47.39 | 26914.86 | 264.73 | 608.75 | 52.62 | 46.36 | 2811.79 | 0.88 | 0.91 | 9.19 | 0.17 | 1 | 10
103 | 90 | CONCLUIDO | 3.8058 | 26.28 | 23.54 | 156.9 | 2.19 | 9 | 216.74 | 52.44 | 26.75 | 7 | 47.55 | 26965.29 | 262.78 | 608.75 | 52.64 | 46.36 | 2823.54 | 0.88 | 0.91 | 9.19 | 0.16 | 1 | 10
104 | 90 | CONCLUIDO | 3.8137 | 26.22 | 23.52 | 176.37 | 2.21 | 8 | 217.15 | 52.44 | 27 | 4 | 47.71 | 27015.77 | 262.79 | 608.8 | 51.76 | 46.36 | 2385.32 | 0.9 | 0.91 | 9.2 | 0.14 | 1 | 10
105 | 90 | CONCLUIDO | 3.8142 | 26.22 | 23.51 | 176.34 | 2.23 | 8 | 217.56 | 52.44 | 27.25 | 4 | 47.87 | 27066.31 | 263.17 | 608.85 | 51.64 | 46.36 | 2325.97 | 0.9 | 0.91 | 9.19 | 0.14 | 1 | 10
106 | 90 | CONCLUIDO | 3.8141 | 26.22 | 23.51 | 176.35 | 2.24 | 8 | 217.97 | 52.44 | 27.5 | 2 | 48.03 | 27116.91 | 263.54 | 608.79 | 51.49 | 46.36 | 2252.71 | 0.9 | 0.91 | 9.2 | 0.14 | 1 | 10
107 | 90 | CONCLUIDO | 3.8147 | 26.21 | 23.51 | 176.32 | 2.26 | 8 | 218.38 | 52.44 | 27.75 | 2 | 48.19 | 27167.55 | 263.89 | 608.77 | 51.49 | 46.36 | 2250.37 | 0.9 | 0.91 | 9.2 | 0.14 | 1 | 10
108 | 90 | CONCLUIDO | 3.8144 | 26.22 | 23.51 | 176.34 | 2.27 | 8 | 218.79 | 52.44 | 28 | 1 | 48.35 | 27218.26 | 264.35 | 608.76 | 51.51 | 46.36 | 2260.06 | 0.9 | 0.91 | 9.2 | 0.14 | 1 | 10
109 | 90 | CONCLUIDO | 3.8142 | 26.22 | 23.51 | 176.35 | 2.29 | 8 | 219.2 | 52.44 | 28.25 | 1 | 48.51 | 27269.02 | 264.75 | 608.78 | 51.54 | 46.36 | 2277.46 | 0.9 | 0.91 | 9.2 | 0.14 | 1 | 10
110 | 90 | CONCLUIDO | 3.8141 | 26.22 | 23.51 | 176.35 | 2.31 | 8 | 219.61 | 52.44 | 28.5 | 1 | 48.67 | 27319.84 | 265.15 | 608.76 | 51.51 | 46.36 | 2261.87 | 0.9 | 0.91 | 9.2 | 0.14 | 1 | 10
111 | 90 | CONCLUIDO | 3.8142 | 26.22 | 23.51 | 176.35 | 2.32 | 8 | 220.03 | 52.44 | 28.75 | 0 | 48.83 | 27370.71 | 265.6 | 608.76 | 51.5 | 46.36 | 2257.42 | 0.9 | 0.91 | 9.2 | 0.14 | 1 | 10
0 | 110 | CONCLUIDO | 2.1601 | 46.29 | 30.04 | 5.58 | 0.08 | 323 | 213.37 | 56.13 | 1 | 321 | 46.25 | 26550.29 | 450.36 | 610.31 | 253.85 | 46.36 | 101857.34 | 0.18 | 0.71 | 9.73 | 6.64 | 1 | 10
1 | 110 | CONCLUIDO | 2.4189 | 41.34 | 28.38 | 6.95 | 0.1 | 245 | 213.78 | 56.13 | 1.25 | 243 | 46.4 | 26600.32 | 425.34 | 609.9 | 202.43 | 46.36 | 76539.14 | 0.23 | 0.75 | 9.59 | 4.99 | 1 | 10
2 | 110 | CONCLUIDO | 2.6103 | 38.31 | 27.38 | 8.34 | 0.12 | 197 | 214.19 | 56.13 | 1.5 | 195 | 46.56 | 26650.41 | 410.08 | 609.65 | 171.7 | 46.36 | 61411.83 | 0.27 | 0.78 | 9.5 | 3.99 | 1 | 10
3 | 110 | CONCLUIDO | 2.7553 | 36.29 | 26.71 | 9.71 | 0.14 | 165 | 214.59 | 56.13 | 1.75 | 163 | 46.72 | 26700.55 | 399.82 | 609.56 | 150.98 | 46.36 | 51213.61 | 0.31 | 0.8 | 9.45 | 3.33 | 1 | 10
4 | 110 | CONCLUIDO | 2.8712 | 34.83 | 26.22 | 11.08 | 0.17 | 142 | 215 | 56.13 | 2 | 140 | 46.87 | 26750.75 | 392.17 | 609.45 | 136.07 | 46.36 | 43872.47 | 0.34 | 0.81 | 9.4 | 2.84 | 1 | 10
5 | 110 | CONCLUIDO | 2.9661 | 33.71 | 25.87 | 12.52 | 0.19 | 124 | 215.41 | 56.13 | 2.25 | 122 | 47.03 | 26801 | 386.63 | 609.24 | 124.37 | 46.36 | 38110.12 | 0.37 | 0.82 | 9.39 | 2.48 | 1 | 10
6 | 110 | CONCLUIDO | 3.0382 | 32.91 | 25.62 | 13.85 | 0.21 | 111 | 215.82 | 56.13 | 2.5 | 109 | 47.19 | 26851.31 | 382.63 | 609.2 | 116.44 | 46.36 | 34213.76 | 0.4 | 0.83 | 9.37 | 2.23 | 1 | 10
7 | 110 | CONCLUIDO | 3.1055 | 32.2 | 25.37 | 15.22 | 0.23 | 100 | 216.22 | 56.13 | 2.75 | 98 | 47.35 | 26901.66 | 378.55 | 609.16 | 109.17 | 46.36 | 30633.79 | 0.42 | 0.84 | 9.34 | 1.99 | 1 | 10
8 | 110 | CONCLUIDO | 3.1595 | 31.65 | 25.2 | 16.61 | 0.25 | 91 | 216.63 | 56.13 | 3 | 89 | 47.51 | 26952.08 | 375.67 | 609.09 | 103.77 | 46.36 | 27978.76 | 0.45 | 0.85 | 9.33 | 1.82 | 1 | 10
9 | 110 | CONCLUIDO | 3.2025 | 31.23 | 25.07 | 17.9 | 0.27 | 84 | 217.04 | 56.13 | 3.25 | 82 | 47.66 | 27002.55 | 373.37 | 609.31 | 99.62 | 46.36 | 25939.29 | 0.47 | 0.85 | 9.32 | 1.69 | 1 | 10
10 | 110 | CONCLUIDO | 3.2491 | 30.78 | 24.91 | 19.41 | 0.29 | 77 | 217.45 | 56.13 | 3.5 | 75 | 47.82 | 27053.07 | 370.83 | 608.94 | 94.88 | 46.36 | 23602.48 | 0.49 | 0.86 | 9.32 | 1.54 | 1 | 10
11 | 110 | CONCLUIDO | 3.2822 | 30.47 | 24.81 | 20.68 | 0.31 | 72 | 217.86 | 56.13 | 3.75 | 70 | 47.98 | 27103.65 | 369.06 | 608.99 | 92.03 | 46.36 | 22204.67 | 0.5 | 0.86 | 9.3 | 1.44 | 1 | 10
12 | 110 | CONCLUIDO | 3.3175 | 30.14 | 24.7 | 22.12 | 0.33 | 67 | 218.27 | 56.13 | 4 | 65 | 48.15 | 27154.29 | 366.99 | 609.08 | 88.46 | 46.36 | 20444.35 | 0.52 | 0.86 | 9.29 | 1.32 | 1 | 10
13 | 110 | CONCLUIDO | 3.3449 | 29.9 | 24.62 | 23.45 | 0.35 | 63 | 218.68 | 56.13 | 4.25 | 61 | 48.31 | 27204.98 | 365.57 | 609 | 86.13 | 46.36 | 19297.59 | 0.54 | 0.87 | 9.28 | 1.25 | 1 | 10
14 | 110 | CONCLUIDO | 3.3767 | 29.61 | 24.51 | 24.93 | 0.36 | 59 | 219.09 | 56.13 | 4.5 | 57 | 48.47 | 27255.72 | 363.61 | 608.84 | 83.14 | 46.36 | 17822.05 | 0.56 | 0.87 | 9.26 | 1.14 | 1 | 10
15 | 110 | CONCLUIDO | 3.3948 | 29.46 | 24.48 | 26.23 | 0.38 | 56 | 219.51 | 56.13 | 4.75 | 54 | 48.63 | 27306.53 | 362.86 | 608.97 | 81.67 | 46.36 | 17100.53 | 0.57 | 0.87 | 9.27 | 1.1 | 1 | 10
16 | 110 | CONCLUIDO | 3.4173 | 29.26 | 24.41 | 27.64 | 0.4 | 53 | 219.92 | 56.13 | 5 | 51 | 48.79 | 27357.39 | 361.52 | 608.94 | 79.17 | 46.36 | 15866.26 | 0.59 | 0.87 | 9.28 | 1.04 | 1 | 10
17 | 110 | CONCLUIDO | 3.4314 | 29.14 | 24.38 | 28.68 | 0.42 | 51 | 220.33 | 56.13 | 5.25 | 49 | 48.95 | 27408.3 | 360.55 | 609.03 | 78.26 | 46.36 | 15420.64 | 0.59 | 0.87 | 9.27 | 1 | 1 | 10
18 | 110 | CONCLUIDO | 3.454 | 28.95 | 24.31 | 30.39 | 0.44 | 48 | 220.74 | 56.13 | 5.5 | 46 | 49.12 | 27459.27 | 359.37 | 608.99 | 76.26 | 46.36 | 14435.6 | 0.61 | 0.88 | 9.26 | 0.94 | 1 | 10
19 | 110 | CONCLUIDO | 3.4684 | 28.83 | 24.28 | 31.67 | 0.46 | 46 | 221.16 | 56.13 | 5.75 | 44 | 49.28 | 27510.3 | 358.5 | 608.94 | 75.31 | 46.36 | 13971.72 | 0.62 | 0.88 | 9.25 | 0.9 | 1 | 10
20 | 110 | CONCLUIDO | 3.484 | 28.7 | 24.23 | 33.04 | 0.48 | 44 | 221.57 | 56.13 | 6 | 42 | 49.45 | 27561.39 | 357.61 | 608.9 | 74.01 | 46.36 | 13331.78 | 0.63 | 0.88 | 9.25 | 0.86 | 1 | 10
21 | 110 | CONCLUIDO | 3.4989 | 28.58 | 24.19 | 34.56 | 0.5 | 42 | 221.99 | 56.13 | 6.25 | 40 | 49.61 | 27612.53 | 356.68 | 608.95 | 72.82 | 46.36 | 12749.37 | 0.64 | 0.88 | 9.25 | 0.82 | 1 | 10
22 | 110 | CONCLUIDO | 3.5063 | 28.52 | 24.18 | 35.38 | 0.52 | 41 | 222.4 | 56.13 | 6.5 | 39 | 49.78 | 27663.85 | 356.04 | 608.95 | 72.5 | 46.36 | 12593.88 | 0.64 | 0.88 | 9.24 | 0.8 | 1 | 10
23 | 110 | CONCLUIDO | 3.5207 | 28.4 | 24.14 | 37.14 | 0.54 | 39 | 222.82 | 56.13 | 6.75 | 37 | 49.94 | 27715.11 | 355.21 | 608.88 | 71.15 | 46.36 | 11930.04 | 0.65 | 0.88 | 9.25 | 0.77 | 1 | 10
24 | 110 | CONCLUIDO | 3.5284 | 28.34 | 24.12 | 38.09 | 0.56 | 38 | 223.23 | 56.13 | 7 | 36 | 50.11 | 27766.43 | 354.66 | 608.85 | 70.63 | 46.36 | 11670.31 | 0.66 | 0.88 | 9.24 | 0.75 | 1 | 10
25 | 110 | CONCLUIDO | 3.5454 | 28.21 | 24.07 | 40.12 | 0.58 | 36 | 223.65 | 56.13 | 7.25 | 34 | 50.27 | 27817.81 | 353.47 | 608.89 | 69.02 | 46.36 | 10879.59 | 0.67 | 0.89 | 9.24 | 0.7 | 1 | 10
26 | 110 | CONCLUIDO | 3.5513 | 28.16 | 24.07 | 41.26 | 0.59 | 35 | 224.07 | 56.13 | 7.5 | 33 | 50.44 | 27869.24 | 353.28 | 608.92 | 68.86 | 46.36 | 10804.62 | 0.67 | 0.89 | 9.24 | 0.69 | 1 | 10
27 | 110 | CONCLUIDO | 3.5615 | 28.08 | 24.03 | 42.41 | 0.61 | 34 | 224.49 | 56.13 | 7.75 | 32 | 50.61 | 27920.73 | 352.32 | 608.9 | 67.82 | 46.36 | 10288.92 | 0.68 | 0.89 | 9.23 | 0.66 | 1 | 10
28 | 110 | CONCLUIDO | 3.5696 | 28.01 | 24.01 | 43.65 | 0.63 | 33 | 224.9 | 56.13 | 8 | 31 | 50.78 | 27972.28 | 351.72 | 608.81 | 67.14 | 46.36 | 9951.56 | 0.69 | 0.89 | 9.23 | 0.64 | 1 | 10
29 | 110 | CONCLUIDO | 3.576 | 27.96 | 24 | 45 | 0.65 | 32 | 225.32 | 56.13 | 8.25 | 30 | 50.95 | 28023.89 | 351.24 | 608.91 | 66.9 | 46.36 | 9837.51 | 0.69 | 0.89 | 9.23 | 0.63 | 1 | 10
30 | 110 | CONCLUIDO | 3.5861 | 27.89 | 23.96 | 46.38 | 0.67 | 31 | 225.74 | 56.13 | 8.5 | 29 | 51.11 | 28075.56 | 350.63 | 608.84 | 65.73 | 46.36 | 9256.7 | 0.71 | 0.89 | 9.23 | 0.59 | 1 | 10
31 | 110 | CONCLUIDO | 3.5924 | 27.84 | 23.96 | 47.91 | 0.69 | 30 | 226.16 | 56.13 | 8.75 | 28 | 51.28 | 28127.29 | 349.87 | 608.87 | 65.71 | 46.36 | 9251.85 | 0.71 | 0.89 | 9.22 | 0.58 | 1 | 10
32 | 110 | CONCLUIDO | 3.6006 | 27.77 | 23.94 | 49.52 | 0.71 | 29 | 226.58 | 56.13 | 9 | 27 | 51.45 | 28179.08 | 349.49 | 608.91 | 64.68 | 46.36 | 8741.68 | 0.72 | 0.89 | 9.23 | 0.56 | 1 | 10
33 | 110 | CONCLUIDO | 3.6084 | 27.71 | 23.92 | 51.25 | 0.72 | 28 | 227 | 56.13 | 9.25 | 26 | 51.62 | 28230.92 | 348.88 | 608.85 | 64.15 | 46.36 | 8483.35 | 0.72 | 0.89 | 9.23 | 0.55 | 1 | 10
34 | 110 | CONCLUIDO | 3.6096 | 27.7 | 23.91 | 51.23 | 0.74 | 28 | 227.42 | 56.13 | 9.5 | 26 | 51.8 | 28282.83 | 348.25 | 608.86 | 64.14 | 46.36 | 8475.53 | 0.72 | 0.89 | 9.22 | 0.54 | 1 | 10
35 | 110 | CONCLUIDO | 3.6178 | 27.64 | 23.89 | 53.09 | 0.76 | 27 | 227.84 | 56.13 | 9.75 | 25 | 51.97 | 28334.8 | 348.05 | 608.9 | 63.33 | 46.36 | 8077.25 | 0.73 | 0.89 | 9.22 | 0.52 | 1 | 10
36 | 110 | CONCLUIDO | 3.6278 | 27.56 | 23.85 | 55.05 | 0.78 | 26 | 228.27 | 56.13 | 10 | 24 | 52.14 | 28386.82 | 347.08 | 608.87 | 62.46 | 46.36 | 7646.25 | 0.74 | 0.89 | 9.21 | 0.48 | 1 | 10
37 | 110 | CONCLUIDO | 3.6241 | 27.59 | 23.88 | 55.11 | 0.8 | 26 | 228.69 | 56.13 | 10.25 | 24 | 52.31 | 28438.91 | 346.87 | 608.87 | 63.23 | 46.36 | 8030.35 | 0.73 | 0.89 | 9.22 | 0.51 | 1 | 10
38 | 110 | CONCLUIDO | 3.6342 | 27.52 | 23.85 | 57.24 | 0.81 | 25 | 229.11 | 56.13 | 10.5 | 23 | 52.48 | 28491.06 | 346.6 | 608.87 | 62.2 | 46.36 | 7523.48 | 0.75 | 0.89 | 9.22 | 0.48 | 1 | 10
39 | 110 | CONCLUIDO | 3.6434 | 27.45 | 23.82 | 59.55 | 0.83 | 24 | 229.53 | 56.13 | 10.75 | 22 | 52.66 | 28543.27 | 345.33 | 608.82 | 61.4 | 46.36 | 7125.41 | 0.76 | 0.89 | 9.21 | 0.45 | 1 | 10
40 | 110 | CONCLUIDO | 3.6414 | 27.46 | 23.84 | 59.59 | 0.85 | 24 | 229.96 | 56.13 | 11 | 22 | 52.83 | 28595.54 | 345.51 | 608.85 | 61.86 | 46.36 | 7357.22 | 0.75 | 0.89 | 9.22 | 0.46 | 1 | 10
41 | 110 | CONCLUIDO | 3.6489 | 27.41 | 23.82 | 62.14 | 0.87 | 23 | 230.38 | 56.13 | 11.25 | 21 | 53 | 28647.87 | 344.63 | 608.79 | 61.33 | 46.36 | 7099.26 | 0.76 | 0.89 | 9.22 | 0.45 | 1 | 10
42 | 110 | CONCLUIDO | 3.6495 | 27.4 | 23.82 | 62.13 | 0.89 | 23 | 230.81 | 56.13 | 11.5 | 21 | 53.18 | 28700.26 | 344.77 | 608.86 | 61.26 | 46.36 | 7063.59 | 0.76 | 0.89 | 9.21 | 0.45 | 1 | 10
43 | 110 | CONCLUIDO | 3.6577 | 27.34 | 23.8 | 64.9 | 0.9 | 22 | 231.23 | 56.13 | 11.75 | 20 | 53.36 | 28752.71 | 343.66 | 608.9 | 60.41 | 46.36 | 6644.12 | 0.77 | 0.9 | 9.22 | 0.42 | 1 | 10
44 | 110 | CONCLUIDO | 3.6585 | 27.33 | 23.79 | 64.89 | 0.92 | 22 | 231.66 | 56.13 | 12 | 20 | 53.53 | 28805.23 | 343.49 | 608.81 | 60.49 | 46.36 | 6682.17 | 0.77 | 0.9 | 9.21 | 0.42 | 1 | 10
45 | 110 | CONCLUIDO | 3.6568 | 27.35 | 23.8 | 64.92 | 0.94 | 22 | 232.08 | 56.13 | 12.25 | 20 | 53.71 | 28857.81 | 343.09 | 608.82 | 60.84 | 46.36 | 6859.47 | 0.76 | 0.9 | 9.22 | 0.43 | 1 | 10
46 | 110 | CONCLUIDO | 3.6661 | 27.28 | 23.78 | 67.94 | 0.96 | 21 | 232.51 | 56.13 | 12.5 | 19 | 53.88 | 28910.45 | 342.78 | 608.83 | 60.21 | 46.36 | 6548.07 | 0.77 | 0.9 | 9.21 | 0.41 | 1 | 10
47 | 110 | CONCLUIDO | 3.6684 | 27.26 | 23.76 | 67.89 | 0.97 | 21 | 232.94 | 56.13 | 12.75 | 19 | 54.06 | 28963.15 | 342.14 | 608.8 | 59.35 | 46.36 | 6119.26 | 0.78 | 0.9 | 9.21 | 0.39 | 1 | 10
48 | 110 | CONCLUIDO | 3.6755 | 27.21 | 23.75 | 71.25 | 0.99 | 20 | 233.37 | 56.13 | 13 | 18 | 54.24 | 29015.91 | 341.67 | 608.8 | 59.18 | 46.36 | 6039.36 | 0.78 | 0.9 | 9.21 | 0.38 | 1 | 10
49 | 110 | CONCLUIDO | 3.6761 | 27.2 | 23.75 | 71.24 | 1.01 | 20 | 233.79 | 56.13 | 13.25 | 18 | 54.42 | 29068.74 | 341.41 | 608.87 | 58.92 | 46.36 | 5906.87 | 0.79 | 0.9 | 9.21 | 0.37 | 1 | 10
50 | 110 | CONCLUIDO | 3.675 | 27.21 | 23.75 | 71.26 | 1.02 | 20 | 234.22 | 56.13 | 13.5 | 18 | 54.6 | 29121.64 | 341 | 608.79 | 59.2 | 46.36 | 6045.63 | 0.78 | 0.9 | 9.21 | 0.38 | 1 | 10
51 | 110 | CONCLUIDO | 3.684 | 27.14 | 23.73 | 74.93 | 1.04 | 19 | 234.65 | 56.13 | 13.75 | 17 | 54.78 | 29174.59 | 340.94 | 608.84 | 58.37 | 46.36 | 5637.99 | 0.79 | 0.9 | 9.21 | 0.36 | 1 | 10
52 | 110 | CONCLUIDO | 3.6832 | 27.15 | 23.74 | 74.95 | 1.06 | 19 | 235.08 | 56.13 | 14 | 17 | 54.96 | 29227.61 | 340.49 | 608.78 | 58.66 | 46.36 | 5782.83 | 0.79 | 0.9 | 9.21 | 0.36 | 1 | 10
53 | 110 | CONCLUIDO | 3.6832 | 27.15 | 23.74 | 74.95 | 1.08 | 19 | 235.51 | 56.13 | 14.25 | 17 | 55.14 | 29280.69 | 339.48 | 608.85 | 58.54 | 46.36 | 5720.47 | 0.79 | 0.9 | 9.21 | 0.36 | 1 | 10
54 | 110 | CONCLUIDO | 3.6924 | 27.08 | 23.71 | 79.03 | 1.09 | 18 | 235.94 | 56.13 | 14.5 | 16 | 55.32 | 29333.84 | 339.53 | 608.83 | 57.78 | 46.36 | 5349.76 | 0.8 | 0.9 | 9.21 | 0.34 | 1 | 10
55 | 110 | CONCLUIDO | 3.6952 | 27.06 | 23.69 | 78.96 | 1.11 | 18 | 236.37 | 56.13 | 14.75 | 16 | 55.5 | 29387.05 | 339.03 | 608.83 | 57.17 | 46.36 | 5040.4 | 0.81 | 0.9 | 9.21 | 0.32 | 1 | 10
56 | 110 | CONCLUIDO | 3.6934 | 27.08 | 23.7 | 79.01 | 1.13 | 18 | 236.81 | 56.13 | 15 | 16 | 55.68 | 29440.33 | 338.13 | 608.82 | 57.77 | 46.36 | 5340.49 | 0.8 | 0.9 | 9.2 | 0.33 | 1 | 10
57 | 110 | CONCLUIDO | 3.7021 | 27.01 | 23.68 | 83.58 | 1.14 | 17 | 237.24 | 56.13 | 15.25 | 15 | 55.86 | 29493.67 | 337.56 | 608.8 | 57 | 46.36 | 4964.96 | 0.81 | 0.9 | 9.2 | 0.31 | 1 | 10
58 | 110 | CONCLUIDO | 3.7012 | 27.02 | 23.69 | 83.6 | 1.16 | 17 | 237.67 | 56.13 | 15.5 | 15 | 56.05 | 29547.07 | 337.98 | 608.83 | 57.26 | 46.36 | 5093.21 | 0.81 | 0.9 | 9.2 | 0.32 | 1 | 10
59 | 110 | CONCLUIDO | 3.7 | 27.03 | 23.7 | 83.64 | 1.18 | 17 | 238.11 | 56.13 | 15.75 | 15 | 56.23 | 29600.54 | 337.65 | 608.78 | 57.5 | 46.36 | 5214.06 | 0.81 | 0.9 | 9.21 | 0.33 | 1 | 10
60 | 110 | CONCLUIDO | 3.6994 | 27.03 | 23.7 | 83.65 | 1.19 | 17 | 238.54 | 56.13 | 16 | 15 | 56.41 | 29654.08 | 336.91 | 608.77 | 57.57 | 46.36 | 5248.39 | 0.81 | 0.9 | 9.21 | 0.33 | 1 | 10
61 | 110 | CONCLUIDO | 3.7095 | 26.96 | 23.67 | 88.76 | 1.21 | 16 | 238.97 | 56.13 | 16.25 | 14 | 56.6 | 29707.68 | 336.61 | 608.79 | 56.55 | 46.36 | 4744.58 | 0.82 | 0.9 | 9.21 | 0.3 | 1 | 10
62 | 110 | CONCLUIDO | 3.7078 | 26.97 | 23.68 | 88.81 | 1.23 | 16 | 239.41 | 56.13 | 16.5 | 14 | 56.78 | 29761.35 | 336.79 | 608.91 | 56.97 | 46.36 | 4954.87 | 0.81 | 0.9 | 9.21 | 0.31 | 1 | 10
63 | 110 | CONCLUIDO | 3.7072 | 26.97 | 23.69 | 88.82 | 1.24 | 16 | 239.85 | 56.13 | 16.75 | 14 | 56.97 | 29815.09 | 336.25 | 608.83 | 57.19 | 46.36 | 5064.56 | 0.81 | 0.9 | 9.2 | 0.31 | 1 | 10
64 | 110 | CONCLUIDO | 3.7064 | 26.98 | 23.69 | 88.84 | 1.26 | 16 | 240.28 | 56.13 | 17 | 14 | 57.16 | 29869.01 | 335.38 | 608.8 | 57.42 | 46.36 | 5177.37 | 0.81 | 0.9 | 9.2 | 0.32 | 1 | 10
65 | 110 | CONCLUIDO | 3.7172 | 26.9 | 23.66 | 94.62 | 1.27 | 15 | 240.72 | 56.13 | 17.25 | 13 | 57.34 | 29922.88 | 335.04 | 608.84 | 56.22 | 46.36 | 4581.4 | 0.82 | 0.9 | 9.2 | 0.28 | 1 | 10
66 | 110 | CONCLUIDO | 3.7185 | 26.89 | 23.65 | 94.58 | 1.29 | 15 | 241.16 | 56.13 | 17.5 | 13 | 57.53 | 29976.82 | 335.03 | 608.83 | 55.83 | 46.36 | 4389.44 | 0.83 | 0.9 | 9.2 | 0.27 | 1 | 10
67 | 110 | CONCLUIDO | 3.7174 | 26.9 | 23.65 | 94.62 | 1.31 | 15 | 241.59 | 56.13 | 17.75 | 13 | 57.72 | 30030.83 | 335.07 | 608.79 | 56.17 | 46.36 | 4557.29 | 0.83 | 0.9 | 9.2 | 0.28 | 1 | 10
68 | 110 | CONCLUIDO | 3.7166 | 26.91 | 23.66 | 94.64 | 1.32 | 15 | 242.03 | 56.13 | 18 | 13 | 57.91 | 30084.9 | 334.31 | 608.82 | 56.33 | 46.36 | 4635.88 | 0.82 | 0.9 | 9.2 | 0.29 | 1 | 10
69 | 110 | CONCLUIDO | 3.7182 | 26.9 | 23.65 | 94.6 | 1.34 | 15 | 242.47 | 56.13 | 18.25 | 13 | 58.1 | 30139.04 | 333.15 | 608.81 | 56.1 | 46.36 | 4521.31 | 0.83 | 0.9 | 9.2 | 0.28 | 1 | 10
70 | 110 | CONCLUIDO | 3.7267 | 26.83 | 23.63 | 101.27 | 1.35 | 14 | 242.91 | 56.13 | 18.5 | 12 | 58.28 | 30193.25 | 333 | 608.8 | 55.28 | 46.36 | 4120.03 | 0.84 | 0.9 | 9.2 | 0.26 | 1 | 10
71 | 110 | CONCLUIDO | 3.7272 | 26.83 | 23.63 | 101.25 | 1.37 | 14 | 243.35 | 56.13 | 18.75 | 12 | 58.47 | 30247.53 | 333.28 | 608.8 | 55.26 | 46.36 | 4109.04 | 0.84 | 0.9 | 9.2 | 0.25 | 1 | 10
72 | 110 | CONCLUIDO | 3.7288 | 26.82 | 23.61 | 101.21 | 1.39 | 14 | 243.79 | 56.13 | 19 | 12 | 58.67 | 30301.87 | 332.94 | 608.75 | 54.88 | 46.36 | 3919.63 | 0.84 | 0.9 | 9.2 | 0.24 | 1 | 10
73 | 110 | CONCLUIDO | 3.7281 | 26.82 | 23.62 | 101.23 | 1.4 | 14 | 244.23 | 56.13 | 19.25 | 12 | 58.86 | 30356.29 | 332.33 | 608.83 | 55.01 | 46.36 | 3981.83 | 0.84 | 0.9 | 9.2 | 0.25 | 1 | 10
74 | 110 | CONCLUIDO | 3.7255 | 26.84 | 23.64 | 101.31 | 1.42 | 14 | 244.68 | 56.13 | 19.5 | 12 | 59.05 | 30410.77 | 331.98 | 608.79 | 55.59 | 46.36 | 4275.01 | 0.83 | 0.9 | 9.2 | 0.27 | 1 | 10
75 | 110 | CONCLUIDO | 3.7356 | 26.77 | 23.61 | 108.96 | 1.43 | 13 | 245.12 | 56.13 | 19.75 | 11 | 59.24 | 30465.32 | 330.89 | 608.81 | 54.71 | 46.36 | 3836.22 | 0.85 | 0.9 | 9.2 | 0.24 | 1 | 10
76 | 110 | CONCLUIDO | 3.7351 | 26.77 | 23.61 | 108.97 | 1.45 | 13 | 245.56 | 56.13 | 20 | 11 | 59.43 | 30519.94 | 331.46 | 608.82 | 54.86 | 46.36 | 3914.79 | 0.84 | 0.9 | 9.2 | 0.24 | 1 | 10
77 | 110 | CONCLUIDO | 3.7346 | 26.78 | 23.61 | 108.99 | 1.46 | 13 | 246 | 56.13 | 20.25 | 11 | 59.63 | 30574.64 | 331.25 | 608.82 | 54.91 | 46.36 | 3937.48 | 0.84 | 0.9 | 9.2 | 0.24 | 1 | 10
78 | 110 | CONCLUIDO | 3.7351 | 26.77 | 23.61 | 108.98 | 1.48 | 13 | 246.45 | 56.13 | 20.5 | 11 | 59.82 | 30629.4 | 330.84 | 608.84 | 54.75 | 46.36 | 3858.75 | 0.85 | 0.9 | 9.2 | 0.24 | 1 | 10
79 | 110 | CONCLUIDO | 3.7355 | 26.77 | 23.61 | 108.96 | 1.49 | 13 | 246.89 | 56.13 | 20.75 | 11 | 60.02 | 30684.23 | 330.67 | 608.75 | 54.7 | 46.36 | 3832.12 | 0.85 | 0.9 | 9.2 | 0.24 | 1 | 10
80 | 110 | CONCLUIDO | 3.7349 | 26.77 | 23.61 | 108.98 | 1.51 | 13 | 247.34 | 56.13 | 21 | 11 | 60.21 | 30739.14 | 329.78 | 608.76 | 54.96 | 46.36 | 3963.04 | 0.84 | 0.9 | 9.2 | 0.24 | 1 | 10
81 | 110 | CONCLUIDO | 3.7354 | 26.77 | 23.61 | 108.97 | 1.53 | 13 | 247.78 | 56.13 | 21.25 | 11 | 60.41 | 30794.11 | 329.03 | 608.84 | 54.83 | 46.36 | 3897.99 | 0.85 | 0.9 | 9.2 | 0.24 | 1 | 10
82 | 110 | CONCLUIDO | 3.7448 | 26.7 | 23.58 | 117.92 | 1.54 | 12 | 248.23 | 56.13 | 21.5 | 10 | 60.6 | 30849.16 | 328.24 | 608.75 | 53.89 | 46.36 | 3433.76 | 0.86 | 0.9 | 9.2 | 0.21 | 1 | 10
83 | 110 | CONCLUIDO | 3.7441 | 26.71 | 23.59 | 117.95 | 1.56 | 12 | 248.68 | 56.13 | 21.75 | 10 | 60.8 | 30904.28 | 328.68 | 608.84 | 54.19 | 46.36 | 3583.68 | 0.86 | 0.9 | 9.2 | 0.22 | 1 | 10
84 | 110 | CONCLUIDO | 3.7436 | 26.71 | 23.59 | 117.96 | 1.57 | 12 | 249.12 | 56.13 | 22 | 10 | 61 | 30959.46 | 328.59 | 608.77 | 54.32 | 46.36 | 3646.2 | 0.85 | 0.9 | 9.2 | 0.22 | 1 | 10
85 | 110 | CONCLUIDO | 3.7441 | 26.71 | 23.59 | 117.95 | 1.59 | 12 | 249.57 | 56.13 | 22.25 | 10 | 61.2 | 31014.73 | 328.37 | 608.81 | 54.24 | 46.36 | 3608.48 | 0.85 | 0.9 | 9.19 | 0.22 | 1 | 10
86 | 110 | CONCLUIDO | 3.7425 | 26.72 | 23.6 | 118 | 1.6 | 12 | 250.02 | 56.13 | 22.5 | 10 | 61.39 | 31070.06 | 328.53 | 608.78 | 54.51 | 46.36 | 3741.37 | 0.85 | 0.9 | 9.2 | 0.23 | 1 | 10
87 | 110 | CONCLUIDO | 3.7426 | 26.72 | 23.6 | 118 | 1.62 | 12 | 250.47 | 56.13 | 22.75 | 10 | 61.59 | 31125.47 | 327.94 | 608.82 | 54.42 | 46.36 | 3695.57 | 0.85 | 0.9 | 9.2 | 0.23 | 1 | 10
88 | 110 | CONCLUIDO | 3.7425 | 26.72 | 23.6 | 118 | 1.63 | 12 | 250.92 | 56.13 | 23 | 10 | 61.79 | 31180.95 | 327.23 | 608.77 | 54.63 | 46.36 | 3804.19 | 0.85 | 0.9 | 9.2 | 0.23 | 1 | 10
89 | 110 | CONCLUIDO | 3.7414 | 26.73 | 23.61 | 118.04 | 1.65 | 12 | 251.37 | 56.13 | 23.25 | 10 | 61.99 | 31236.5 | 326.35 | 608.81 | 54.53 | 46.36 | 3752.57 | 0.85 | 0.9 | 9.21 | 0.24 | 1 | 10
90 | 110 | CONCLUIDO | 3.7538 | 26.64 | 23.56 | 128.52 | 1.66 | 11 | 251.82 | 56.13 | 23.5 | 9 | 62.19 | 31292.13 | 325.81 | 608.77 | 53.39 | 46.36 | 3185.67 | 0.87 | 0.9 | 9.19 | 0.19 | 1 | 10
91 | 110 | CONCLUIDO | 3.7518 | 26.65 | 23.58 | 128.6 | 1.67 | 11 | 252.27 | 56.13 | 23.75 | 9 | 62.4 | 31347.83 | 326.24 | 608.85 | 53.64 | 46.36 | 3312.86 | 0.86 | 0.9 | 9.2 | 0.21 | 1 | 10
92 | 110 | CONCLUIDO | 3.7523 | 26.65 | 23.57 | 128.58 | 1.69 | 11 | 252.73 | 56.13 | 24 | 9 | 62.6 | 31403.6 | 326.29 | 608.79 | 53.7 | 46.36 | 3340.12 | 0.86 | 0.9 | 9.2 | 0.2 | 1 | 10
93 | 110 | CONCLUIDO | 3.7533 | 26.64 | 23.57 | 128.54 | 1.7 | 11 | 253.18 | 56.13 | 24.25 | 9 | 62.8 | 31459.45 | 326 | 608.82 | 53.42 | 46.36 | 3203.92 | 0.87 | 0.9 | 9.2 | 0.19 | 1 | 10
94 | 110 | CONCLUIDO | 3.7533 | 26.64 | 23.57 | 128.54 | 1.72 | 11 | 253.63 | 56.13 | 24.5 | 9 | 63 | 31515.37 | 325.64 | 608.76 | 53.46 | 46.36 | 3224.16 | 0.87 | 0.9 | 9.2 | 0.2 | 1 | 10
95 | 110 | CONCLUIDO | 3.753 | 26.65 | 23.57 | 128.55 | 1.73 | 11 | 254.09 | 56.13 | 24.75 | 9 | 63.21 | 31571.37 | 324.82 | 608.78 | 53.54 | 46.36 | 3260.38 | 0.87 | 0.9 | 9.19 | 0.2 | 1 | 10
96 | 110 | CONCLUIDO | 3.7524 | 26.65 | 23.57 | 128.58 | 1.75 | 11 | 254.54 | 56.13 | 25 | 9 | 63.41 | 31627.44 | 324.47 | 608.82 | 53.64 | 46.36 | 3314 | 0.86 | 0.9 | 9.2 | 0.2 | 1 | 10
97 | 110 | CONCLUIDO | 3.7534 | 26.64 | 23.57 | 128.54 | 1.76 | 11 | 255 | 56.13 | 25.25 | 9 | 63.62 | 31683.59 | 323.41 | 608.82 | 53.34 | 46.36 | 3160.83 | 0.87 | 0.9 | 9.2 | 0.19 | 1 | 10
98 | 110 | CONCLUIDO | 3.753 | 26.64 | 23.57 | 128.55 | 1.78 | 11 | 255.45 | 56.13 | 25.5 | 9 | 63.82 | 31739.82 | 322.76 | 608.8 | 53.55 | 46.36 | 3268.17 | 0.87 | 0.9 | 9.19 | 0.2 | 1 | 10
99 | 110 | CONCLUIDO | 3.7616 | 26.58 | 23.55 | 141.3 | 1.79 | 10 | 255.91 | 56.13 | 25.75 | 8 | 64.03 | 31796.12 | 322.64 | 608.82 | 52.95 | 46.36 | 2974.38 | 0.88 | 0.9 | 9.19 | 0.18 | 1 | 10
100 | 110 | CONCLUIDO | 3.762 | 26.58 | 23.55 | 141.28 | 1.8 | 10 | 256.36 | 56.13 | 26 | 8 | 64.24 | 31852.5 | 323.2 | 608.78 | 52.9 | 46.36 | 2945.11 | 0.88 | 0.9 | 9.19 | 0.18 | 1 | 10
101 | 110 | CONCLUIDO | 3.7615 | 26.59 | 23.55 | 141.3 | 1.82 | 10 | 256.82 | 56.13 | 26.25 | 8 | 64.45 | 31909.08 | 323.22 | 608.79 | 52.84 | 46.36 | 2915.11 | 0.88 | 0.9 | 9.2 | 0.18 | 1 | 10
102 | 110 | CONCLUIDO | 3.7621 | 26.58 | 23.55 | 141.28 | 1.83 | 10 | 257.28 | 56.13 | 26.5 | 8 | 64.66 | 31965.61 | 323.21 | 608.8 | 52.88 | 46.36 | 2936.13 | 0.88 | 0.9 | 9.19 | 0.17 | 1 | 10
103 | 110 | CONCLUIDO | 3.7618 | 26.58 | 23.55 | 141.29 | 1.85 | 10 | 257.74 | 56.13 | 26.75 | 8 | 64.86 | 32022.22 | 323.49 | 608.78 | 52.78 | 46.36 | 2888.96 | 0.88 | 0.9 | 9.2 | 0.18 | 1 | 10
104 | 110 | CONCLUIDO | 3.7621 | 26.58 | 23.55 | 141.27 | 1.86 | 10 | 258.2 | 56.13 | 27 | 8 | 65.07 | 32078.91 | 323.33 | 608.78 | 52.71 | 46.36 | 2850.33 | 0.88 | 0.9 | 9.2 | 0.17 | 1 | 10
105 | 110 | CONCLUIDO | 3.7625 | 26.58 | 23.54 | 141.26 | 1.87 | 10 | 258.66 | 56.13 | 27.25 | 8 | 65.28 | 32135.68 | 323.45 | 608.8 | 52.76 | 46.36 | 2878.73 | 0.88 | 0.91 | 9.19 | 0.17 | 1 | 10
106 | 110 | CONCLUIDO | 3.7631 | 26.57 | 23.54 | 141.24 | 1.89 | 10 | 259.12 | 56.13 | 27.5 | 8 | 65.49 | 32192.53 | 323.2 | 608.75 | 52.63 | 46.36 | 2814.72 | 0.88 | 0.91 | 9.19 | 0.17 | 1 | 10
107 | 110 | CONCLUIDO | 3.7629 | 26.58 | 23.54 | 141.24 | 1.9 | 10 | 259.58 | 56.13 | 27.75 | 8 | 65.71 | 32249.46 | 322.44 | 608.77 | 52.62 | 46.36 | 2806.26 | 0.88 | 0.91 | 9.19 | 0.17 | 1 | 10
108 | 110 | CONCLUIDO | 3.7609 | 26.59 | 23.55 | 141.32 | 1.92 | 10 | 260.05 | 56.13 | 28 | 8 | 65.92 | 32306.46 | 321.27 | 608.8 | 52.89 | 46.36 | 2944.31 | 0.88 | 0.9 | 9.2 | 0.18 | 1 | 10
109 | 110 | CONCLUIDO | 3.7614 | 26.59 | 23.55 | 141.3 | 1.93 | 10 | 260.51 | 56.13 | 28.25 | 8 | 66.13 | 32363.54 | 320.11 | 608.8 | 53.03 | 46.36 | 3011.23 | 0.87 | 0.9 | 9.19 | 0.18 | 1 | 10
110 | 110 | CONCLUIDO | 3.7699 | 26.53 | 23.53 | 156.89 | 1.94 | 9 | 260.97 | 56.13 | 28.5 | 7 | 66.35 | 32420.71 | 318.28 | 608.77 | 52.34 | 46.36 | 2672.74 | 0.89 | 0.91 | 9.19 | 0.16 | 1 | 10
111 | 110 | CONCLUIDO | 3.7706 | 26.52 | 23.53 | 156.85 | 1.96 | 9 | 261.44 | 56.13 | 28.75 | 7 | 66.56 | 32477.95 | 318.66 | 608.76 | 52.27 | 46.36 | 2640.05 | 0.89 | 0.91 | 9.19 | 0.16 | 1 | 10
112 | 110 | CONCLUIDO | 3.7706 | 26.52 | 23.53 | 156.86 | 1.97 | 9 | 261.9 | 56.13 | 29 | 7 | 66.77 | 32535.28 | 319.01 | 608.77 | 52.29 | 46.36 | 2645.06 | 0.89 | 0.91 | 9.19 | 0.16 | 1 | 10
113 | 110 | CONCLUIDO | 3.7698 | 26.53 | 23.53 | 156.89 | 1.98 | 9 | 262.37 | 56.13 | 29.25 | 7 | 66.99 | 32592.68 | 319.23 | 608.77 | 52.53 | 46.36 | 2768.67 | 0.88 | 0.91 | 9.19 | 0.16 | 1 | 10
114 | 110 | CONCLUIDO | 3.7693 | 26.53 | 23.54 | 156.92 | 2 | 9 | 262.83 | 56.13 | 29.5 | 7 | 67.21 | 32650.17 | 319.3 | 608.77 | 52.54 | 46.36 | 2774.5 | 0.88 | 0.91 | 9.19 | 0.17 | 1 | 10
115 | 110 | CONCLUIDO | 3.7693 | 26.53 | 23.54 | 156.92 | 2.01 | 9 | 263.3 | 56.13 | 29.75 | 7 | 67.42 | 32707.74 | 319.2 | 608.77 | 52.48 | 46.36 | 2740.59 | 0.88 | 0.91 | 9.2 | 0.17 | 1 | 10
116 | 110 | CONCLUIDO | 3.7699 | 26.53 | 23.53 | 156.89 | 2.02 | 9 | 263.77 | 56.13 | 30 | 7 | 67.64 | 32765.39 | 318.83 | 608.82 | 52.35 | 46.36 | 2677 | 0.89 | 0.91 | 9.19 | 0.16 | 1 | 10
117 | 110 | CONCLUIDO | 3.7699 | 26.53 | 23.53 | 156.89 | 2.04 | 9 | 264.23 | 56.13 | 30.25 | 7 | 67.86 | 32823.12 | 318.91 | 608.77 | 52.36 | 46.36 | 2683.89 | 0.89 | 0.91 | 9.19 | 0.16 | 1 | 10
118 | 110 | CONCLUIDO | 3.7702 | 26.52 | 23.53 | 156.87 | 2.05 | 9 | 264.7 | 56.13 | 30.5 | 7 | 68.08 | 32880.94 | 318.66 | 608.76 | 52.34 | 46.36 | 2671.87 | 0.89 | 0.91 | 9.19 | 0.16 | 1 | 10
119 | 110 | CONCLUIDO | 3.7711 | 26.52 | 23.52 | 156.83 | 2.06 | 9 | 265.17 | 56.13 | 30.75 | 7 | 68.3 | 32938.83 | 318.66 | 608.78 | 52.27 | 46.36 | 2638.06 | 0.89 | 0.91 | 9.19 | 0.15 | 1 | 10
120 | 110 | CONCLUIDO | 3.7698 | 26.53 | 23.53 | 156.89 | 2.08 | 9 | 265.64 | 56.13 | 31 | 7 | 68.52 | 32996.81 | 318.21 | 608.75 | 52.5 | 46.36 | 2751.57 | 0.88 | 0.91 | 9.19 | 0.16 | 1 | 10
121 | 110 | CONCLUIDO | 3.7687 | 26.53 | 23.54 | 156.94 | 2.09 | 9 | 266.11 | 56.13 | 31.25 | 7 | 68.74 | 33054.88 | 317.62 | 608.79 | 52.71 | 46.36 | 2859.68 | 0.88 | 0.91 | 9.19 | 0.17 | 1 | 10
122 | 110 | CONCLUIDO | 3.7692 | 26.53 | 23.54 | 156.92 | 2.1 | 9 | 266.59 | 56.13 | 31.5 | 7 | 68.96 | 33113.03 | 316.79 | 608.81 | 52.55 | 46.36 | 2775.93 | 0.88 | 0.91 | 9.19 | 0.17 | 1 | 10
123 | 110 | CONCLUIDO | 3.7695 | 26.53 | 23.54 | 156.91 | 2.12 | 9 | 267.06 | 56.13 | 31.75 | 7 | 69.18 | 33171.26 | 316.21 | 608.78 | 52.65 | 46.36 | 2826.9 | 0.88 | 0.91 | 9.19 | 0.17 | 1 | 10
124 | 110 | CONCLUIDO | 3.7684 | 26.54 | 23.54 | 156.96 | 2.13 | 9 | 267.53 | 56.13 | 32 | 7 | 69.4 | 33229.58 | 315.23 | 608.79 | 52.82 | 46.36 | 2913.1 | 0.88 | 0.91 | 9.19 | 0.17 | 1 | 10
125 | 110 | CONCLUIDO | 3.7792 | 26.46 | 23.51 | 176.32 | 2.14 | 8 | 268 | 56.13 | 32.25 | 6 | 69.63 | 33287.98 | 314.44 | 608.77 | 51.73 | 46.36 | 2373.73 | 0.9 | 0.91 | 9.19 | 0.14 | 1 | 10
126 | 110 | CONCLUIDO | 3.7798 | 26.46 | 23.51 | 176.29 | 2.15 | 8 | 268.48 | 56.13 | 32.5 | 6 | 69.85 | 33346.47 | 314.86 | 608.75 | 51.61 | 46.36 | 2314.96 | 0.9 | 0.91 | 9.19 | 0.14 | 1 | 10
127 | 110 | CONCLUIDO | 3.78 | 26.46 | 23.5 | 176.29 | 2.17 | 8 | 268.95 | 56.13 | 32.75 | 6 | 70.08 | 33405.04 | 315.34 | 608.77 | 51.47 | 46.36 | 2241.16 | 0.9 | 0.91 | 9.19 | 0.13 | 1 | 10
128 | 110 | CONCLUIDO | 3.7797 | 26.46 | 23.51 | 176.3 | 2.18 | 8 | 269.43 | 56.13 | 33 | 6 | 70.3 | 33463.7 | 315.61 | 608.76 | 51.6 | 46.36 | 2306.21 | 0.9 | 0.91 | 9.19 | 0.14 | 1 | 10
129 | 110 | CONCLUIDO | 3.7788 | 26.46 | 23.51 | 176.35 | 2.19 | 8 | 269.9 | 56.13 | 33.25 | 6 | 70.53 | 33522.45 | 315.58 | 608.75 | 51.86 | 46.36 | 2439.84 | 0.89 | 0.91 | 9.19 | 0.14 | 1 | 10
130 | 110 | CONCLUIDO | 3.7781 | 26.47 | 23.52 | 176.38 | 2.21 | 8 | 270.38 | 56.13 | 33.5 | 6 | 70.76 | 33581.28 | 315.35 | 608.77 | 51.94 | 46.36 | 2479.62 | 0.89 | 0.91 | 9.19 | 0.15 | 1 | 10
131 | 110 | CONCLUIDO | 3.7798 | 26.46 | 23.51 | 176.29 | 2.22 | 8 | 270.86 | 56.13 | 33.75 | 6 | 70.98 | 33640.21 | 314.99 | 608.79 | 51.57 | 46.36 | 2293.9 | 0.9 | 0.91 | 9.19 | 0.13 | 1 | 10
132 | 110 | CONCLUIDO | 3.7792 | 26.46 | 23.51 | 176.32 | 2.23 | 8 | 271.34 | 56.13 | 34 | 6 | 71.21 | 33699.21 | 314.73 | 608.83 | 51.59 | 46.36 | 2300.42 | 0.9 | 0.91 | 9.19 | 0.14 | 1 | 10
133 | 110 | CONCLUIDO | 3.7798 | 26.46 | 23.51 | 176.3 | 2.24 | 8 | 271.82 | 56.13 | 34.25 | 6 | 71.44 | 33758.31 | 314.33 | 608.75 | 51.62 | 46.36 | 2317.8 | 0.9 | 0.91 | 9.19 | 0.14 | 1 | 10
134 | 110 | CONCLUIDO | 3.7794 | 26.46 | 23.51 | 176.31 | 2.26 | 8 | 272.3 | 56.13 | 34.5 | 6 | 71.67 | 33817.62 | 313.71 | 608.77 | 51.59 | 46.36 | 2304.62 | 0.9 | 0.91 | 9.19 | 0.14 | 1 | 10
135 | 110 | CONCLUIDO | 3.7806 | 26.45 | 23.5 | 176.25 | 2.27 | 8 | 272.78 | 56.13 | 34.75 | 6 | 71.9 | 33876.9 | 313.42 | 608.77 | 51.4 | 46.36 | 2208.46 | 0.9 | 0.91 | 9.19 | 0.13 | 1 | 10
136 | 110 | CONCLUIDO | 3.7807 | 26.45 | 23.5 | 176.25 | 2.28 | 8 | 273.26 | 56.13 | 35 | 6 | 72.13 | 33936.26 | 313.04 | 608.8 | 51.31 | 46.36 | 2160.21 | 0.9 | 0.91 | 9.19 | 0.13 | 1 | 10
137 | 110 | CONCLUIDO | 3.7808 | 26.45 | 23.5 | 176.24 | 2.29 | 8 | 273.74 | 56.13 | 35.25 | 6 | 72.37 | 33995.72 | 312.13 | 608.77 | 51.23 | 46.36 | 2123.06 | 0.9 | 0.91 | 9.19 | 0.13 | 1 | 10
138 | 110 | CONCLUIDO | 3.7808 | 26.45 | 23.5 | 176.24 | 2.3 | 8 | 274.22 | 56.13 | 35.5 | 6 | 72.6 | 34055.27 | 311.46 | 608.77 | 51.41 | 46.36 | 2214.32 | 0.9 | 0.91 | 9.19 | 0.13 | 1 | 10
139 | 110 | CONCLUIDO | 3.78 | 26.46 | 23.5 | 176.29 | 2.32 | 8 | 274.71 | 56.13 | 35.75 | 6 | 72.83 | 34114.91 | 310.63 | 608.77 | 51.5 | 46.36 | 2258.73 | 0.9 | 0.91 | 9.19 | 0.13 | 1 | 10
140 | 110 | CONCLUIDO | 3.7798 | 26.46 | 23.51 | 176.29 | 2.33 | 8 | 275.19 | 56.13 | 36 | 6 | 73.07 | 34174.63 | 309.95 | 608.75 | 51.57 | 46.36 | 2290.94 | 0.9 | 0.91 | 9.19 | 0.14 | 1 | 10
141 | 110 | CONCLUIDO | 3.7784 | 26.47 | 23.52 | 176.37 | 2.34 | 8 | 275.68 | 56.13 | 36.25 | 6 | 73.3 | 34234.45 | 309.1 | 608.78 | 51.84 | 46.36 | 2426.68 | 0.89 | 0.91 | 9.19 | 0.14 | 1 | 10
142 | 110 | CONCLUIDO | 3.7787 | 26.46 | 23.51 | 176.35 | 2.35 | 8 | 276.16 | 56.13 | 36.5 | 6 | 73.54 | 34294.37 | 308.19 | 608.76 | 51.77 | 46.36 | 2393.12 | 0.9 | 0.91 | 9.19 | 0.14 | 1 | 10
143 | 110 | CONCLUIDO | 3.7886 | 26.39 | 23.49 | 201.31 | 2.36 | 7 | 276.65 | 56.13 | 36.75 | 5 | 73.77 | 34354.37 | 307.81 | 608.76 | 50.93 | 46.36 | 1976.53 | 0.91 | 0.91 | 9.19 | 0.12 | 1 | 10
144 | 110 | CONCLUIDO | 3.7876 | 26.4 | 23.49 | 201.37 | 2.38 | 7 | 277.14 | 56.13 | 37 | 5 | 74.01 | 34414.47 | 308.48 | 608.79 | 51.06 | 46.36 | 2044.79 | 0.91 | 0.91 | 9.19 | 0.12 | 1 | 10
145 | 110 | CONCLUIDO | 3.7889 | 26.39 | 23.48 | 201.3 | 2.39 | 7 | 277.63 | 56.13 | 37.25 | 5 | 74.25 | 34474.66 | 309.09 | 608.82 | 50.85 | 46.36 | 1938.15 | 0.91 | 0.91 | 9.19 | 0.11 | 1 | 10
146 | 110 | CONCLUIDO | 3.7886 | 26.4 | 23.49 | 201.31 | 2.4 | 7 | 278.11 | 56.13 | 37.5 | 5 | 74.49 | 34534.94 | 309.64 | 608.77 | 50.98 | 46.36 | 2000.43 | 0.91 | 0.91 | 9.19 | 0.12 | 1 | 10
147 | 110 | CONCLUIDO | 3.7875 | 26.4 | 23.49 | 201.38 | 2.41 | 7 | 278.6 | 56.13 | 37.75 | 5 | 74.73 | 34595.32 | 309.53 | 608.78 | 51.16 | 46.36 | 2091.88 | 0.91 | 0.91 | 9.19 | 0.12 | 1 | 10
148 | 110 | CONCLUIDO | 3.7873 | 26.4 | 23.5 | 201.39 | 2.42 | 7 | 279.09 | 56.13 | 38 | 5 | 74.97 | 34655.79 | 309.68 | 608.75 | 51.35 | 46.36 | 2189.78 | 0.9 | 0.91 | 9.19 | 0.12 | 1 | 10
149 | 110 | CONCLUIDO | 3.7884 | 26.4 | 23.49 | 201.33 | 2.44 | 7 | 279.58 | 56.13 | 38.25 | 5 | 75.21 | 34716.36 | 309.6 | 608.78 | 50.97 | 46.36 | 1998.16 | 0.91 | 0.91 | 9.19 | 0.12 | 1 | 10
150 | 110 | CONCLUIDO | 3.7876 | 26.4 | 23.49 | 201.37 | 2.45 | 7 | 280.08 | 56.13 | 38.5 | 3 | 75.45 | 34777.02 | 309.85 | 608.75 | 51.05 | 46.36 | 2035.28 | 0.91 | 0.91 | 9.19 | 0.12 | 1 | 10
151 | 110 | CONCLUIDO | 3.7879 | 26.4 | 23.49 | 201.36 | 2.46 | 7 | 280.57 | 56.13 | 38.75 | 3 | 75.69 | 34837.77 | 310.02 | 608.78 | 51.07 | 46.36 | 2048.48 | 0.91 | 0.91 | 9.19 | 0.12 | 1 | 10
152 | 110 | CONCLUIDO | 3.788 | 26.4 | 23.49 | 201.35 | 2.47 | 7 | 281.06 | 56.13 | 39 | 3 | 75.94 | 34898.63 | 310.27 | 608.75 | 51.12 | 46.36 | 2071.18 | 0.91 | 0.91 | 9.19 | 0.12 | 1 | 10
153 | 110 | CONCLUIDO | 3.7878 | 26.4 | 23.49 | 201.36 | 2.48 | 7 | 281.56 | 56.13 | 39.25 | 2 | 76.18 | 34959.58 | 310.54 | 608.75 | 51.13 | 46.36 | 2078.93 | 0.91 | 0.91 | 9.19 | 0.12 | 1 | 10
154 | 110 | CONCLUIDO | 3.7873 | 26.4 | 23.5 | 201.39 | 2.49 | 7 | 282.05 | 56.13 | 39.5 | 2 | 76.43 | 35020.63 | 311 | 608.78 | 51.16 | 46.36 | 2094.13 | 0.91 | 0.91 | 9.19 | 0.12 | 1 | 10
155 | 110 | CONCLUIDO | 3.7876 | 26.4 | 23.49 | 201.37 | 2.5 | 7 | 282.55 | 56.13 | 39.75 | 2 | 76.67 | 35081.77 | 311.38 | 608.78 | 51.1 | 46.36 | 2061.33 | 0.91 | 0.91 | 9.19 | 0.12 | 1 | 10
156 | 110 | CONCLUIDO | 3.7872 | 26.4 | 23.5 | 201.4 | 2.52 | 7 | 283.04 | 56.13 | 40 | 1 | 76.92 | 35143.02 | 311.68 | 608.76 | 51.12 | 46.36 | 2071.92 | 0.91 | 0.91 | 9.2 | 0.13 | 1 | 10
0 | 150 | CONCLUIDO | 1.7003 | 58.81 | 32.2 | 4.55 | 0.06 | 425 | 296.65 | 61.82 | 1 | 423 | 83.83 | 36821.52 | 592.55 | 610.17 | 321.98 | 46.36 | 135411.79 | 0.14 | 0.66 | 9.87 | 8.79 | 1 | 10
1 | 150 | CONCLUIDO | 1.9826 | 50.44 | 29.89 | 5.67 | 0.07 | 316 | 297.17 | 61.82 | 1.25 | 314 | 84.1 | 36885.7 | 550.15 | 610.3 | 249.09 | 46.36 | 99510.28 | 0.19 | 0.71 | 9.71 | 6.48 | 1 | 10
2 | 150 | CONCLUIDO | 2.1969 | 45.52 | 28.52 | 6.79 | 0.09 | 252 | 297.7 | 61.82 | 1.5 | 250 | 84.37 | 36949.99 | 525.09 | 609.68 | 207.46 | 46.36 | 79015.33 | 0.22 | 0.75 | 9.58 | 5.13 | 1 | 10
3 | 150 | CONCLUIDO | 2.3676 | 42.24 | 27.63 | 7.93 | 0.1 | 209 | 298.22 | 61.82 | 1.75 | 207 | 84.65 | 37014.39 | 508.71 | 609.61 | 179.39 | 46.36 | 65199.63 | 0.26 | 0.77 | 9.52 | 4.24 | 1 | 10
4 | 150 | CONCLUIDO | 2.5027 | 39.96 | 27.01 | 9.06 | 0.12 | 179 | 298.74 | 61.82 | 2 | 177 | 84.92 | 37078.91 | 497.36 | 609.89 | 160.57 | 46.36 | 55936.82 | 0.29 | 0.79 | 9.46 | 3.62 | 1 | 10
5 | 150 | CONCLUIDO | 2.6139 | 38.26 | 26.54 | 10.14 | 0.13 | 157 | 299.26 | 61.82 | 2.25 | 155 | 85.19 | 37143.54 | 488.6 | 609.46 | 145.2 | 46.36 | 48361.69 | 0.32 | 0.8 | 9.44 | 3.15 | 1 | 10
6 | 150 | CONCLUIDO | 2.7117 | 36.88 | 26.16 | 11.29 | 0.15 | 139 | 299.79 | 61.82 | 2.5 | 137 | 85.47 | 37208.42 | 481.51 | 609.68 | 133.76 | 46.36 | 42734.03 | 0.35 | 0.82 | 9.39 | 2.77 | 1 | 10
7 | 150 | CONCLUIDO | 2.7904 | 35.84 | 25.9 | 12.43 | 0.16 | 125 | 300.32 | 61.82 | 2.75 | 123 | 85.74 | 37273.29 | 476.66 | 609.26 | 125.25 | 46.36 | 38548.33 | 0.37 | 0.82 | 9.39 | 2.51 | 1 | 10
8 | 150 | CONCLUIDO | 2.8576 | 34.99 | 25.66 | 13.51 | 0.18 | 114 | 300.84 | 61.82 | 3 | 112 | 86.02 | 37338.27 | 472.33 | 609.23 | 118.44 | 46.36 | 35199.92 | 0.39 | 0.83 | 9.37 | 2.28 | 1 | 10
9 | 150 | CONCLUIDO | 2.9148 | 34.31 | 25.48 | 14.56 | 0.19 | 105 | 301.37 | 61.82 | 3.25 | 103 | 86.3 | 37403.38 | 468.77 | 609.21 | 112.86 | 46.36 | 32450.52 | 0.41 | 0.84 | 9.34 | 2.1 | 1 | 10
10 | 150 | CONCLUIDO | 2.9672 | 33.7 | 25.32 | 15.66 | 0.21 | 97 | 301.9 | 61.82 | 3.5 | 95 | 86.58 | 37468.6 | 465.77 | 609.19 | 107.46 | 46.36 | 29792.89 | 0.43 | 0.84 | 9.34 | 1.94 | 1 | 10
11 | 150 | CONCLUIDO | 3.0141 | 33.18 | 25.18 | 16.79 | 0.22 | 90 | 302.43 | 61.82 | 3.75 | 88 | 86.86 | 37533.94 | 463.16 | 609.09 | 103.47 | 46.36 | 27834.64 | 0.45 | 0.85 | 9.32 | 1.8 | 1 | 10
12 | 150 | CONCLUIDO | 3.0566 | 32.72 | 25.05 | 17.89 | 0.24 | 84 | 302.96 | 61.82 | 4 | 82 | 87.14 | 37599.4 | 460.69 | 609.13 | 99.03 | 46.36 | 25640.2 | 0.47 | 0.85 | 9.33 | 1.68 | 1 | 10
13 | 150 | CONCLUIDO | 3.0927 | 32.33 | 24.95 | 18.95 | 0.25 | 79 | 303.49 | 61.82 | 4.25 | 77 | 87.42 | 37664.98 | 458.76 | 609.04 | 96.26 | 46.36 | 24280.65 | 0.48 | 0.85 | 9.31 | 1.57 | 1 | 10
14 | 150 | CONCLUIDO | 3.1302 | 31.95 | 24.84 | 20.14 | 0.26 | 74 | 304.03 | 61.82 | 4.5 | 72 | 87.7 | 37730.68 | 456.68 | 609.18 | 93.05 | 46.36 | 22704.42 | 0.5 | 0.86 | 9.29 | 1.46 | 1 | 10
15 | 150 | CONCLUIDO | 3.1598 | 31.65 | 24.76 | 21.22 | 0.28 | 70 | 304.56 | 61.82 | 4.75 | 68 | 87.99 | 37796.51 | 455.22 | 608.97 | 90.24 | 46.36 | 21316.26 | 0.51 | 0.86 | 9.3 | 1.38 | 1 | 10
16 | 150 | CONCLUIDO | 3.1919 | 31.33 | 24.67 | 22.42 | 0.29 | 66 | 305.09 | 61.82 | 5 | 64 | 88.27 | 37862.45 | 453.35 | 609.07 | 87.81 | 46.36 | 20123.56 | 0.53 | 0.86 | 9.27 | 1.29 | 1 | 10
17 | 150 | CONCLUIDO | 3.2131 | 31.12 | 24.63 | 23.45 | 0.31 | 63 | 305.63 | 61.82 | 5.25 | 61 | 88.56 | 37928.52 | 452.44 | 608.98 | 86.24 | 46.36 | 19351.04 | 0.54 | 0.87 | 9.28 | 1.25 | 1 | 10
18 | 150 | CONCLUIDO | 3.2388 | 30.88 | 24.55 | 24.55 | 0.32 | 60 | 306.17 | 61.82 | 5.5 | 58 | 88.84 | 37994.72 | 450.93 | 609.04 | 83.82 | 46.36 | 18159.14 | 0.55 | 0.87 | 9.27 | 1.17 | 1 | 10
19 | 150 | CONCLUIDO | 3.2619 | 30.66 | 24.49 | 25.78 | 0.33 | 57 | 306.7 | 61.82 | 5.75 | 55 | 89.13 | 38061.04 | 449.88 | 609.06 | 81.99 | 46.36 | 17257.51 | 0.57 | 0.87 | 9.27 | 1.12 | 1 | 10
20 | 150 | CONCLUIDO | 3.2777 | 30.51 | 24.46 | 26.68 | 0.35 | 55 | 307.24 | 61.82 | 6 | 53 | 89.42 | 38127.48 | 449.18 | 608.89 | 81 | 46.36 | 16770.19 | 0.57 | 0.87 | 9.27 | 1.08 | 1 | 10
21 | 150 | CONCLUIDO | 3.2935 | 30.36 | 24.42 | 27.65 | 0.36 | 53 | 307.78 | 61.82 | 6.25 | 51 | 89.71 | 38194.05 | 448.41 | 608.93 | 79.72 | 46.36 | 16142.08 | 0.58 | 0.87 | 9.27 | 1.04 | 1 | 10
22 | 150 | CONCLUIDO | 3.311 | 30.2 | 24.37 | 28.67 | 0.38 | 51 | 308.32 | 61.82 | 6.5 | 49 | 90 | 38260.74 | 447.43 | 608.95 | 78.19 | 46.36 | 15388.73 | 0.59 | 0.87 | 9.26 | 1 | 1 | 10
23 | 150 | CONCLUIDO | 3.3273 | 30.05 | 24.33 | 29.8 | 0.39 | 49 | 308.86 | 61.82 | 6.75 | 47 | 90.29 | 38327.57 | 446.78 | 608.99 | 77.3 | 46.36 | 14953.24 | 0.6 | 0.88 | 9.25 | 0.96 | 1 | 10
24 | 150 | CONCLUIDO | 3.3463 | 29.88 | 24.28 | 30.99 | 0.4 | 47 | 309.41 | 61.82 | 7 | 45 | 90.59 | 38394.52 | 445.63 | 608.94 | 75.46 | 46.36 | 14044.79 | 0.61 | 0.88 | 9.25 | 0.9 | 1 | 10
25 | 150 | CONCLUIDO | 3.3583 | 29.78 | 24.28 | 32.37 | 0.42 | 45 | 309.95 | 61.82 | 7.25 | 43 | 90.88 | 38461.6 | 445.43 | 608.88 | 75.16 | 46.36 | 13903.19 | 0.62 | 0.88 | 9.26 | 0.91 | 1 | 10
26 | 150 | CONCLUIDO | 3.3697 | 29.68 | 24.23 | 33.05 | 0.43 | 44 | 310.5 | 61.82 | 7.5 | 42 | 91.18 | 38528.81 | 444.71 | 608.99 | 74.12 | 46.36 | 13386.7 | 0.63 | 0.88 | 9.25 | 0.86 | 1 | 10
27 | 150 | CONCLUIDO | 3.3875 | 29.52 | 24.19 | 34.56 | 0.44 | 42 | 311.04 | 61.82 | 7.75 | 40 | 91.47 | 38596.15 | 443.69 | 608.96 | 72.91 | 46.36 | 12790.22 | 0.64 | 0.88 | 9.24 | 0.82 | 1 | 10
28 | 150 | CONCLUIDO | 3.3963 | 29.44 | 24.17 | 35.37 | 0.46 | 41 | 311.59 | 61.82 | 8 | 39 | 91.77 | 38663.62 | 443.3 | 609.15 | 72.08 | 46.36 | 12383.31 | 0.64 | 0.88 | 9.24 | 0.79 | 1 | 10
29 | 150 | CONCLUIDO | 3.4048 | 29.37 | 24.15 | 36.23 | 0.47 | 40 | 312.14 | 61.82 | 8.25 | 38 | 92.07 | 38731.35 | 442.91 | 608.94 | 71.57 | 46.36 | 12132.59 | 0.65 | 0.88 | 9.24 | 0.78 | 1 | 10
30 | 150 | CONCLUIDO | 3.4134 | 29.3 | 24.13 | 37.13 | 0.48 | 39 | 312.69 | 61.82 | 8.5 | 37 | 92.37 | 38799.09 | 442.47 | 608.91 | 70.95 | 46.36 | 11828.2 | 0.65 | 0.88 | 9.24 | 0.76 | 1 | 10
31 | 150 | CONCLUIDO | 3.4211 | 29.23 | 24.12 | 38.09 | 0.5 | 38 | 313.24 | 61.82 | 8.75 | 36 | 92.67 | 38866.96 | 442.23 | 608.87 | 70.62 | 46.36 | 11666.52 | 0.66 | 0.88 | 9.24 | 0.75 | 1 | 10
32 | 150 | CONCLUIDO | 3.4286 | 29.17 | 24.11 | 39.1 | 0.51 | 37 | 313.79 | 61.82 | 9 | 35 | 92.97 | 38934.97 | 441.95 | 608.9 | 70.17 | 46.36 | 11446.07 | 0.66 | 0.88 | 9.25 | 0.74 | 1 | 10
33 | 150 | CONCLUIDO | 3.4392 | 29.08 | 24.08 | 40.13 | 0.52 | 36 | 314.34 | 61.82 | 9.25 | 34 | 93.27 | 39003.11 | 441.33 | 608.96 | 69.27 | 46.36 | 11004.78 | 0.67 | 0.89 | 9.24 | 0.7 | 1 | 10
34 | 150 | CONCLUIDO | 3.45 | 28.99 | 24.04 | 41.22 | 0.54 | 35 | 314.9 | 61.82 | 9.5 | 33 | 93.57 | 39071.38 | 440.55 | 608.96 | 68.06 | 46.36 | 10401.88 | 0.68 | 0.89 | 9.24 | 0.67 | 1 | 10
35 | 150 | CONCLUIDO | 3.4568 | 28.93 | 24.04 | 42.43 | 0.55 | 34 | 315.45 | 61.82 | 9.75 | 32 | 93.88 | 39139.8 | 440.41 | 608.94 | 68.26 | 46.36 | 10507.06 | 0.68 | 0.89 | 9.23 | 0.67 | 1 | 10
36 | 150 | CONCLUIDO | 3.4673 | 28.84 | 24.01 | 43.66 | 0.56 | 33 | 316.01 | 61.82 | 10 | 31 | 94.18 | 39208.35 | 439.89 | 608.82 | 67.19 | 46.36 | 9979.58 | 0.69 | 0.89 | 9.23 | 0.64 | 1 | 10
37 | 150 | CONCLUIDO | 3.4742 | 28.78 | 24.01 | 45.02 | 0.58 | 32 | 316.56 | 61.82 | 10.25 | 30 | 94.49 | 39277.04 | 439.73 | 608.86 | 67.14 | 46.36 | 9955.99 | 0.69 | 0.89 | 9.23 | 0.64 | 1 | 10
38 | 150 | CONCLUIDO | 3.4854 | 28.69 | 23.97 | 46.4 | 0.59 | 31 | 317.12 | 61.82 | 10.5 | 29 | 94.8 | 39345.87 | 438.9 | 608.83 | 65.75 | 46.36 | 9265.22 | 0.71 | 0.89 | 9.23 | 0.6 | 1 | 10
39 | 150 | CONCLUIDO | 3.4847 | 28.7 | 23.98 | 46.41 | 0.6 | 31 | 317.68 | 61.82 | 10.75 | 29 | 95.11 | 39414.84 | 439.15 | 608.84 | 66.23 | 46.36 | 9509.76 | 0.7 | 0.89 | 9.23 | 0.6 | 1 | 10
40 | 150 | CONCLUIDO | 3.4936 | 28.62 | 23.96 | 47.92 | 0.62 | 30 | 318.24 | 61.82 | 11 | 28 | 95.42 | 39483.95 | 438.62 | 608.9 | 65.6 | 46.36 | 9197.51 | 0.71 | 0.89 | 9.23 | 0.59 | 1 | 10
41 | 150 | CONCLUIDO | 3.5039 | 28.54 | 23.93 | 49.51 | 0.63 | 29 | 318.8 | 61.82 | 11.25 | 27 | 95.73 | 39553.2 | 438.26 | 608.84 | 64.69 | 46.36 | 8748.95 | 0.72 | 0.89 | 9.23 | 0.56 | 1 | 10
42 | 150 | CONCLUIDO | 3.5063 | 28.52 | 23.91 | 49.47 | 0.64 | 29 | 319.36 | 61.82 | 11.5 | 27 | 96.04 | 39622.59 | 437.7 | 608.86 | 64.18 | 46.36 | 8491.71 | 0.72 | 0.89 | 9.22 | 0.54 | 1 | 10
43 | 150 | CONCLUIDO | 3.5115 | 28.48 | 23.93 | 51.27 | 0.65 | 28 | 319.93 | 61.82 | 11.75 | 26 | 96.36 | 39692.13 | 438 | 608.82 | 64.63 | 46.36 | 8720.93 | 0.72 | 0.89 | 9.22 | 0.55 | 1 | 10
44 | 150 | CONCLUIDO | 3.5138 | 28.46 | 23.91 | 51.23 | 0.67 | 28 | 320.49 | 61.82 | 12 | 26 | 96.67 | 39761.81 | 437.34 | 608.84 | 64.12 | 46.36 | 8468.43 | 0.72 | 0.89 | 9.22 | 0.53 | 1 | 10
45 | 150 | CONCLUIDO | 3.5236 | 28.38 | 23.88 | 53.07 | 0.68 | 27 | 321.06 | 61.82 | 12.25 | 25 | 96.99 | 39831.64 | 437.3 | 608.87 | 63.26 | 46.36 | 8040.1 | 0.73 | 0.89 | 9.22 | 0.51 | 1 | 10
46 | 150 | CONCLUIDO | 3.5341 | 28.3 | 23.85 | 55.05 | 0.69 | 26 | 321.63 | 61.82 | 12.5 | 24 | 97.31 | 39901.61 | 436.6 | 608.9 | 62.13 | 46.36 | 7483.86 | 0.75 | 0.89 | 9.22 | 0.48 | 1 | 10
47 | 150 | CONCLUIDO | 3.5318 | 28.31 | 23.87 | 55.09 | 0.71 | 26 | 322.2 | 61.82 | 12.75 | 24 | 97.62 | 39971.73 | 436.63 | 608.85 | 63.03 | 46.36 | 7935.04 | 0.74 | 0.89 | 9.22 | 0.5 | 1 | 10
48 | 150 | CONCLUIDO | 3.5417 | 28.23 | 23.85 | 57.24 | 0.72 | 25 | 322.77 | 61.82 | 13 | 23 | 97.94 | 40042 | 436.17 | 608.81 | 62.37 | 46.36 | 7606.05 | 0.74 | 0.89 | 9.21 | 0.48 | 1 | 10
49 | 150 | CONCLUIDO | 3.5419 | 28.23 | 23.85 | 57.23 | 0.73 | 25 | 323.34 | 61.82 | 13.25 | 23 | 98.27 | 40112.54 | 436.54 | 608.89 | 62.35 | 46.36 | 7595.51 | 0.74 | 0.89 | 9.21 | 0.47 | 1 | 10
50 | 150 | CONCLUIDO | 3.5404 | 28.24 | 23.86 | 57.26 | 0.74 | 25 | 323.91 | 61.82 | 13.5 | 23 | 98.59 | 40183.11 | 436.33 | 608.9 | 62.45 | 46.36 | 7648.96 | 0.74 | 0.89 | 9.22 | 0.49 | 1 | 10
51 | 150 | CONCLUIDO | 3.5518 | 28.16 | 23.82 | 59.56 | 0.76 | 24 | 324.48 | 61.82 | 13.75 | 22 | 98.91 | 40253.84 | 435.81 | 608.82 | 61.38 | 46.36 | 7118.98 | 0.76 | 0.89 | 9.22 | 0.45 | 1 | 10
52 | 150 | CONCLUIDO | 3.5494 | 28.17 | 23.84 | 59.61 | 0.77 | 24 | 325.06 | 61.82 | 14 | 22 | 99.24 | 40324.71 | 436.09 | 608.83 | 61.94 | 46.36 | 7398.62 | 0.75 | 0.89 | 9.22 | 0.47 | 1 | 10
53 | 150 | CONCLUIDO | 3.5608 | 28.08 | 23.81 | 62.11 | 0.78 | 23 | 325.63 | 61.82 | 14.25 | 21 | 99.56 | 40395.74 | 435.18 | 608.86 | 60.96 | 46.36 | 6910.86 | 0.76 | 0.9 | 9.21 | 0.44 | 1 | 10
54 | 150 | CONCLUIDO | 3.5594 | 28.09 | 23.82 | 62.14 | 0.79 | 23 | 326.21 | 61.82 | 14.5 | 21 | 99.89 | 40466.92 | 435.62 | 608.91 | 61.36 | 46.36 | 7114.6 | 0.76 | 0.89 | 9.21 | 0.45 | 1 | 10
55 | 150 | CONCLUIDO | 3.5583 | 28.1 | 23.83 | 62.16 | 0.8 | 23 | 326.79 | 61.82 | 14.75 | 21 | 100.22 | 40538.25 | 435.52 | 608.79 | 61.48 | 46.36 | 7173.66 | 0.75 | 0.89 | 9.22 | 0.46 | 1 | 10
56 | 150 | CONCLUIDO | 3.5684 | 28.02 | 23.8 | 64.92 | 0.82 | 22 | 327.37 | 61.82 | 15 | 20 | 100.55 | 40609.74 | 435.16 | 608.85 | 60.78 | 46.36 | 6825.98 | 0.76 | 0.9 | 9.22 | 0.43 | 1 | 10
57 | 150 | CONCLUIDO | 3.5698 | 28.01 | 23.79 | 64.89 | 0.83 | 22 | 327.95 | 61.82 | 15.25 | 20 | 100.88 | 40681.39 | 434.99 | 608.8 | 60.57 | 46.36 | 6722.36 | 0.77 | 0.9 | 9.21 | 0.42 | 1 | 10
58 | 150 | CONCLUIDO | 3.5675 | 28.03 | 23.81 | 64.94 | 0.84 | 22 | 328.53 | 61.82 | 15.5 | 20 | 101.21 | 40753.2 | 435.01 | 608.87 | 60.72 | 46.36 | 6796.04 | 0.76 | 0.89 | 9.22 | 0.44 | 1 | 10
59 | 150 | CONCLUIDO | 3.578 | 27.95 | 23.79 | 67.96 | 0.85 | 21 | 329.12 | 61.82 | 15.75 | 19 | 101.54 | 40825.16 | 434.69 | 608.84 | 60.13 | 46.36 | 6507.67 | 0.77 | 0.9 | 9.21 | 0.41 | 1 | 10
60 | 150 | CONCLUIDO | 3.5797 | 27.94 | 23.77 | 67.92 | 0.86 | 21 | 329.7 | 61.82 | 16 | 19 | 101.88 | 40897.29 | 434.64 | 608.89 | 59.73 | 46.36 | 6308.13 | 0.78 | 0.9 | 9.21 | 0.4 | 1 | 10
61 | 150 | CONCLUIDO | 3.5805 | 27.93 | 23.77 | 67.9 | 0.88 | 21 | 330.29 | 61.82 | 16.25 | 19 | 102.21 | 40969.57 | 434.28 | 608.8 | 59.45 | 46.36 | 6165.94 | 0.78 | 0.9 | 9.22 | 0.39 | 1 | 10
62 | 150 | CONCLUIDO | 3.5887 | 27.87 | 23.76 | 71.27 | 0.89 | 20 | 330.87 | 61.82 | 16.5 | 18 | 102.55 | 41042.02 | 434.11 | 608.9 | 59.21 | 46.36 | 6051.64 | 0.78 | 0.9 | 9.21 | 0.38 | 1 | 10
63 | 150 | CONCLUIDO | 3.5906 | 27.85 | 23.74 | 71.23 | 0.9 | 20 | 331.46 | 61.82 | 16.75 | 18 | 102.89 | 41114.63 | 433.84 | 608.85 | 59.14 | 46.36 | 6018.6 | 0.78 | 0.9 | 9.2 | 0.37 | 1 | 10
64 | 150 | CONCLUIDO | 3.5895 | 27.86 | 23.75 | 71.25 | 0.91 | 20 | 332.05 | 61.82 | 17 | 18 | 103.23 | 41187.41 | 433.97 | 608.77 | 58.98 | 46.36 | 5936.7 | 0.79 | 0.9 | 9.21 | 0.38 | 1 | 10
65 | 150 | CONCLUIDO | 3.5992 | 27.78 | 23.73 | 74.94 | 0.92 | 19 | 332.64 | 61.82 | 17.25 | 17 | 103.57 | 41260.35 | 433.6 | 608.8 | 58.44 | 46.36 | 5672.65 | 0.79 | 0.9 | 9.21 | 0.36 | 1 | 10
66 | 150 | CONCLUIDO | 3.5993 | 27.78 | 23.73 | 74.94 | 0.94 | 19 | 333.24 | 61.82 | 17.5 | 17 | 103.92 | 41333.46 | 433.98 | 608.79 | 58.46 | 46.36 | 5680.31 | 0.79 | 0.9 | 9.21 | 0.36 | 1 | 10
67 | 150 | CONCLUIDO | 3.5992 | 27.78 | 23.73 | 74.94 | 0.95 | 19 | 333.83 | 61.82 | 17.75 | 17 | 104.26 | 41406.86 | 433.87 | 608.78 | 58.6 | 46.36 | 5750.28 | 0.79 | 0.9 | 9.21 | 0.36 | 1 | 10
68 | 150 | CONCLUIDO | 3.5995 | 27.78 | 23.73 | 74.93 | 0.96 | 19 | 334.43 | 61.82 | 18 | 17 | 104.61 | 41480.31 | 433.48 | 608.81 | 58.37 | 46.36 | 5635.93 | 0.79 | 0.9 | 9.21 | 0.36 | 1 | 10
69 | 150 | CONCLUIDO | 3.6094 | 27.71 | 23.71 | 79.03 | 0.97 | 18 | 335.02 | 61.82 | 18.25 | 16 | 104.95 | 41553.93 | 432.77 | 608.82 | 57.83 | 46.36 | 5373.03 | 0.8 | 0.9 | 9.21 | 0.34 | 1 | 10
70 | 150 | CONCLUIDO | 3.608 | 27.72 | 23.72 | 79.06 | 0.98 | 18 | 335.62 | 61.82 | 18.5 | 16 | 105.3 | 41627.72 | 433.58 | 608.85 | 57.94 | 46.36 | 5427.5 | 0.8 | 0.9 | 9.21 | 0.35 | 1 | 10
71 | 150 | CONCLUIDO | 3.6107 | 27.7 | 23.7 | 78.99 | 0.99 | 18 | 336.22 | 61.82 | 18.75 | 16 | 105.65 | 41701.68 | 433.33 | 608.85 | 57.33 | 46.36 | 5123.29 | 0.81 | 0.9 | 9.21 | 0.33 | 1 | 10
72 | 150 | CONCLUIDO | 3.6105 | 27.7 | 23.7 | 79 | 1.01 | 18 | 336.82 | 61.82 | 19 | 16 | 106 | 41775.82 | 432.99 | 608.84 | 57.41 | 46.36 | 5164.42 | 0.81 | 0.9 | 9.21 | 0.33 | 1 | 10
73 | 150 | CONCLUIDO | 3.6089 | 27.71 | 23.71 | 79.04 | 1.02 | 18 | 337.43 | 61.82 | 19.25 | 16 | 106.35 | 41850.13 | 432.64 | 608.85 | 57.95 | 46.36 | 5434.29 | 0.8 | 0.9 | 9.21 | 0.34 | 1 | 10
74 | 150 | CONCLUIDO | 3.6202 | 27.62 | 23.68 | 83.58 | 1.03 | 17 | 338.03 | 61.82 | 19.5 | 15 | 106.71 | 41924.62 | 432.2 | 608.85 | 57.01 | 46.36 | 4969.73 | 0.81 | 0.9 | 9.2 | 0.31 | 1 | 10
75 | 150 | CONCLUIDO | 3.6199 | 27.62 | 23.68 | 83.59 | 1.04 | 17 | 338.63 | 61.82 | 19.75 | 15 | 107.06 | 41999.28 | 432.68 | 608.83 | 56.97 | 46.36 | 4945.18 | 0.81 | 0.9 | 9.21 | 0.31 | 1 | 10
76 | 150 | CONCLUIDO | 3.6178 | 27.64 | 23.7 | 83.65 | 1.05 | 17 | 339.24 | 61.82 | 20 | 15 | 107.42 | 42074.12 | 433.19 | 608.8 | 57.58 | 46.36 | 5250.92 | 0.81 | 0.9 | 9.21 | 0.33 | 1 | 10
77 | 150 | CONCLUIDO | 3.6183 | 27.64 | 23.7 | 83.63 | 1.06 | 17 | 339.85 | 61.82 | 20.25 | 15 | 107.78 | 42149.15 | 433 | 608.77 | 57.45 | 46.36 | 5186.97 | 0.81 | 0.9 | 9.21 | 0.32 | 1 | 10
78 | 150 | CONCLUIDO | 3.6174 | 27.64 | 23.7 | 83.66 | 1.07 | 17 | 340.46 | 61.82 | 20.5 | 15 | 108.14 | 42224.35 | 432.83 | 608.84 | 57.59 | 46.36 | 5255.92 | 0.8 | 0.9 | 9.21 | 0.33 | 1 | 10
79 | 150 | CONCLUIDO | 3.6295 | 27.55 | 23.67 | 88.75 | 1.08 | 16 | 341.07 | 61.82 | 20.75 | 14 | 108.5 | 42299.74 | 432.29 | 608.88 | 56.4 | 46.36 | 4666.44 | 0.82 | 0.9 | 9.21 | 0.29 | 1 | 10
80 | 150 | CONCLUIDO | 3.6293 | 27.55 | 23.67 | 88.75 | 1.1 | 16 | 341.68 | 61.82 | 21 | 14 | 108.86 | 42375.31 | 432.73 | 608.81 | 56.62 | 46.36 | 4778.44 | 0.82 | 0.9 | 9.2 | 0.3 | 1 | 10
81 | 150 | CONCLUIDO | 3.6278 | 27.56 | 23.68 | 88.8 | 1.11 | 16 | 342.3 | 61.82 | 21.25 | 14 | 109.23 | 42451.07 | 432.91 | 608.84 | 57.01 | 46.36 | 4972.75 | 0.81 | 0.9 | 9.2 | 0.31 | 1 | 10
82 | 150 | CONCLUIDO | 3.6263 | 27.58 | 23.69 | 88.84 | 1.12 | 16 | 342.91 | 61.82 | 21.5 | 14 | 109.59 | 42527.02 | 432.94 | 608.82 | 57.28 | 46.36 | 5107.47 | 0.81 | 0.9 | 9.21 | 0.32 | 1 | 10
83 | 150 | CONCLUIDO | 3.6263 | 27.58 | 23.69 | 88.84 | 1.13 | 16 | 343.53 | 61.82 | 21.75 | 14 | 109.96 | 42603.15 | 432.54 | 608.83 | 57.42 | 46.36 | 5177.57 | 0.81 | 0.9 | 9.2 | 0.32 | 1 | 10
84 | 150 | CONCLUIDO | 3.6265 | 27.57 | 23.69 | 88.83 | 1.14 | 16 | 344.15 | 61.82 | 22 | 14 | 110.33 | 42679.6 | 432.1 | 608.87 | 57.53 | 46.36 | 5233.18 | 0.81 | 0.9 | 9.2 | 0.32 | 1 | 10
85 | 150 | CONCLUIDO | 3.6383 | 27.48 | 23.65 | 94.62 | 1.15 | 15 | 344.77 | 61.82 | 22.25 | 13 | 110.7 | 42756.12 | 432.05 | 608.82 | 56.26 | 46.36 | 4601.6 | 0.82 | 0.9 | 9.2 | 0.28 | 1 | 10
86 | 150 | CONCLUIDO | 3.6393 | 27.48 | 23.65 | 94.59 | 1.16 | 15 | 345.39 | 61.82 | 22.5 | 13 | 111.07 | 42832.82 | 432.27 | 608.82 | 55.87 | 46.36 | 4408.06 | 0.83 | 0.9 | 9.2 | 0.28 | 1 | 10
87 | 150 | CONCLUIDO | 3.6405 | 27.47 | 23.64 | 94.55 | 1.17 | 15 | 346.02 | 61.82 | 22.75 | 13 | 111.45 | 42909.73 | 432.19 | 608.8 | 55.74 | 46.36 | 4343.63 | 0.83 | 0.9 | 9.2 | 0.27 | 1 | 10
88 | 150 | CONCLUIDO | 3.6383 | 27.49 | 23.66 | 94.62 | 1.18 | 15 | 346.64 | 61.82 | 23 | 13 | 111.82 | 42986.83 | 432.78 | 608.81 | 56.31 | 46.36 | 4625.48 | 0.82 | 0.9 | 9.2 | 0.28 | 1 | 10
89 | 150 | CONCLUIDO | 3.637 | 27.5 | 23.66 | 94.66 | 1.19 | 15 | 347.27 | 61.82 | 23.25 | 13 | 112.2 | 43064.12 | 432.56 | 608.82 | 56.41 | 46.36 | 4676.05 | 0.82 | 0.9 | 9.21 | 0.29 | 1 | 10
90 | 150 | CONCLUIDO | 3.6382 | 27.49 | 23.66 | 94.62 | 1.2 | 15 | 347.9 | 61.82 | 23.5 | 13 | 112.58 | 43141.62 | 432.01 | 608.77 | 56.05 | 46.36 | 4495.2 | 0.83 | 0.9 | 9.21 | 0.28 | 1 | 10
91 | 150 | CONCLUIDO | 3.649 | 27.4 | 23.63 | 101.27 | 1.21 | 14 | 348.53 | 61.82 | 23.75 | 12 | 112.96 | 43219.31 | 431.23 | 608.77 | 55.38 | 46.36 | 4167.99 | 0.84 | 0.9 | 9.2 | 0.26 | 1 | 10
92 | 150 | CONCLUIDO | 3.6491 | 27.4 | 23.63 | 101.27 | 1.23 | 14 | 349.16 | 61.82 | 24 | 12 | 113.34 | 43297.21 | 431.67 | 608.77 | 55.29 | 46.36 | 4123.56 | 0.84 | 0.9 | 9.2 | 0.26 | 1 | 10
93 | 150 | CONCLUIDO | 3.6494 | 27.4 | 23.63 | 101.26 | 1.24 | 14 | 349.79 | 61.82 | 24.25 | 12 | 113.72 | 43375.3 | 432.2 | 608.79 | 55.21 | 46.36 | 4082.31 | 0.84 | 0.9 | 9.2 | 0.25 | 1 | 10
94 | 150 | CONCLUIDO | 3.6509 | 27.39 | 23.62 | 101.21 | 1.25 | 14 | 350.43 | 61.82 | 24.5 | 12 | 114.11 | 43453.61 | 431.98 | 608.76 | 54.85 | 46.36 | 3903.81 | 0.85 | 0.9 | 9.2 | 0.24 | 1 | 10
95 | 150 | CONCLUIDO | 3.6505 | 27.39 | 23.62 | 101.22 | 1.26 | 14 | 351.06 | 61.82 | 24.75 | 12 | 114.49 | 43532.12 | 432.19 | 608.81 | 54.91 | 46.36 | 3930.68 | 0.84 | 0.9 | 9.2 | 0.25 | 1 | 10
96 | 150 | CONCLUIDO | 3.6504 | 27.39 | 23.62 | 101.22 | 1.27 | 14 | 351.7 | 61.82 | 25 | 12 | 114.88 | 43610.83 | 431.99 | 608.75 | 55.04 | 46.36 | 3998.35 | 0.84 | 0.9 | 9.2 | 0.25 | 1 | 10
97 | 150 | CONCLUIDO | 3.6489 | 27.41 | 23.63 | 101.27 | 1.28 | 14 | 352.34 | 61.82 | 25.25 | 12 | 115.27 | 43689.76 | 431.9 | 608.8 | 55.49 | 46.36 | 4223.2 | 0.84 | 0.9 | 9.2 | 0.26 | 1 | 10
98 | 150 | CONCLUIDO | 3.6492 | 27.4 | 23.63 | 101.26 | 1.29 | 14 | 352.98 | 61.82 | 25.5 | 12 | 115.66 | 43769.02 | 431.64 | 608.8 | 55.52 | 46.36 | 4236.51 | 0.83 | 0.9 | 9.2 | 0.26 | 1 | 10
99 | 150 | CONCLUIDO | 3.6599 | 27.32 | 23.6 | 108.94 | 1.3 | 13 | 353.63 | 61.82 | 25.75 | 11 | 116.06 | 43848.38 | 431.14 | 608.8 | 54.71 | 46.36 | 3836.26 | 0.85 | 0.9 | 9.2 | 0.23 | 1 | 10
100 | 150 | CONCLUIDO | 3.6586 | 27.33 | 23.61 | 108.98 | 1.31 | 13 | 354.27 | 61.82 | 26 | 11 | 116.45 | 43927.95 | 431.82 | 608.81 | 54.87 | 46.36 | 3916.41 | 0.84 | 0.9 | 9.2 | 0.24 | 1 | 10
101 | 150 | CONCLUIDO | 3.6587 | 27.33 | 23.61 | 108.98 | 1.32 | 13 | 354.92 | 61.82 | 26.25 | 11 | 116.85 | 44007.74 | 432.28 | 608.76 | 54.91 | 46.36 | 3936.08 | 0.84 | 0.9 | 9.2 | 0.24 | 1 | 10
102 | 150 | CONCLUIDO | 3.6589 | 27.33 | 23.61 | 108.98 | 1.33 | 13 | 355.57 | 61.82 | 26.5 | 11 | 117.25 | 44087.74 | 432.19 | 608.8 | 54.84 | 46.36 | 3904.19 | 0.85 | 0.9 | 9.2 | 0.24 | 1 | 10
103 | 150 | CONCLUIDO | 3.6579 | 27.34 | 23.62 | 109.01 | 1.34 | 13 | 356.22 | 61.82 | 26.75 | 11 | 117.65 | 44167.96 | 432.5 | 608.79 | 55.08 | 46.36 | 4021.28 | 0.84 | 0.9 | 9.2 | 0.25 | 1 | 10
104 | 150 | CONCLUIDO | 3.6595 | 27.33 | 23.61 | 108.95 | 1.35 | 13 | 356.87 | 61.82 | 27 | 11 | 118.05 | 44248.41 | 432.24 | 608.79 | 54.65 | 46.36 | 3807.75 | 0.85 | 0.9 | 9.2 | 0.23 | 1 | 10
105 | 150 | CONCLUIDO | 3.6597 | 27.32 | 23.61 | 108.95 | 1.36 | 13 | 357.52 | 61.82 | 27.25 | 11 | 118.45 | 44329.08 | 432.16 | 608.81 | 54.79 | 46.36 | 3877.86 | 0.85 | 0.9 | 9.2 | 0.23 | 1 | 10
106 | 150 | CONCLUIDO | 3.6581 | 27.34 | 23.62 | 109 | 1.37 | 13 | 358.18 | 61.82 | 27.5 | 11 | 118.86 | 44409.98 | 432.11 | 608.81 | 55.03 | 46.36 | 3996.13 | 0.84 | 0.9 | 9.2 | 0.25 | 1 | 10
107 | 150 | CONCLUIDO | 3.6584 | 27.33 | 23.61 | 108.99 | 1.38 | 13 | 358.84 | 61.82 | 27.75 | 11 | 119.27 | 44491.1 | 431.79 | 608.78 | 54.91 | 46.36 | 3936.42 | 0.84 | 0.9 | 9.2 | 0.24 | 1 | 10
108 | 150 | CONCLUIDO | 3.6701 | 27.25 | 23.58 | 117.92 | 1.39 | 12 | 359.5 | 61.82 | 28 | 10 | 119.68 | 44572.45 | 430.76 | 608.82 | 53.84 | 46.36 | 3408.12 | 0.86 | 0.9 | 9.2 | 0.21 | 1 | 10
109 | 150 | CONCLUIDO | 3.6708 | 27.24 | 23.58 | 117.89 | 1.4 | 12 | 360.16 | 61.82 | 28.25 | 10 | 120.09 | 44654.04 | 431.06 | 608.79 | 53.84 | 46.36 | 3407.84 | 0.86 | 0.9 | 9.19 | 0.21 | 1 | 10
110 | 150 | CONCLUIDO | 3.6697 | 27.25 | 23.59 | 117.93 | 1.41 | 12 | 360.82 | 61.82 | 28.5 | 10 | 120.5 | 44735.86 | 431.69 | 608.79 | 54.04 | 46.36 | 3505.61 | 0.86 | 0.9 | 9.2 | 0.22 | 1 | 10
111 | 150 | CONCLUIDO | 3.6679 | 27.26 | 23.6 | 118 | 1.42 | 12 | 361.49 | 61.82 | 28.75 | 10 | 120.92 | 44817.91 | 432.21 | 608.78 | 54.42 | 46.36 | 3695.39 | 0.85 | 0.9 | 9.2 | 0.23 | 1 | 10
112 | 150 | CONCLUIDO | 3.6687 | 27.26 | 23.59 | 117.97 | 1.43 | 12 | 362.16 | 61.82 | 29 | 10 | 121.34 | 44900.33 | 432.35 | 608.75 | 54.25 | 46.36 | 3611.52 | 0.85 | 0.9 | 9.2 | 0.22 | 1 | 10
113 | 150 | CONCLUIDO | 3.6697 | 27.25 | 23.59 | 117.93 | 1.44 | 12 | 362.83 | 61.82 | 29.25 | 10 | 121.75 | 44982.86 | 432.31 | 608.79 | 54.23 | 46.36 | 3601.72 | 0.85 | 0.9 | 9.19 | 0.21 | 1 | 10
114 | 150 | CONCLUIDO | 3.6691 | 27.25 | 23.59 | 117.95 | 1.45 | 12 | 363.5 | 61.82 | 29.5 | 10 | 122.18 | 45065.64 | 432.58 | 608.81 | 54.25 | 46.36 | 3613.13 | 0.85 | 0.9 | 9.2 | 0.22 | 1 | 10
115 | 150 | CONCLUIDO | 3.6684 | 27.26 | 23.6 | 117.98 | 1.46 | 12 | 364.17 | 61.82 | 29.75 | 10 | 122.6 | 45148.66 | 432.89 | 608.77 | 54.53 | 46.36 | 3753.98 | 0.85 | 0.9 | 9.19 | 0.23 | 1 | 10
116 | 150 | CONCLUIDO | 3.6682 | 27.26 | 23.6 | 117.99 | 1.47 | 12 | 364.85 | 61.82 | 30 | 10 | 123.02 | 45231.92 | 432.74 | 608.75 | 54.44 | 46.36 | 3709.7 | 0.85 | 0.9 | 9.2 | 0.23 | 1 | 10
117 | 150 | CONCLUIDO | 3.668 | 27.26 | 23.6 | 118 | 1.48 | 12 | 365.52 | 61.82 | 30.25 | 10 | 123.45 | 45315.43 | 432.61 | 608.76 | 54.57 | 46.36 | 3772.16 | 0.85 | 0.9 | 9.2 | 0.23 | 1 | 10
118 | 150 | CONCLUIDO | 3.6676 | 27.27 | 23.6 | 118.01 | 1.49 | 12 | 366.2 | 61.82 | 30.5 | 10 | 123.88 | 45399.2 | 432.59 | 608.78 | 54.64 | 46.36 | 3808.82 | 0.85 | 0.9 | 9.2 | 0.23 | 1 | 10
119 | 150 | CONCLUIDO | 3.6675 | 27.27 | 23.6 | 118.01 | 1.49 | 12 | 366.88 | 61.82 | 30.75 | 10 | 124.31 | 45483.22 | 432.17 | 608.79 | 54.51 | 46.36 | 3740.49 | 0.85 | 0.9 | 9.2 | 0.23 | 1 | 10
120 | 150 | CONCLUIDO | 3.6786 | 27.18 | 23.58 | 128.6 | 1.5 | 11 | 367.57 | 61.82 | 31 | 9 | 124.74 | 45567.49 | 431.8 | 608.81 | 53.73 | 46.36 | 3355.48 | 0.86 | 0.9 | 9.2 | 0.2 | 1 | 10
121 | 150 | CONCLUIDO | 3.6799 | 27.17 | 23.57 | 128.54 | 1.51 | 11 | 368.25 | 61.82 | 31.25 | 9 | 125.18 | 45652.02 | 432.1 | 608.81 | 53.4 | 46.36 | 3190.15 | 0.87 | 0.9 | 9.2 | 0.19 | 1 | 10
122 | 150 | CONCLUIDO | 3.6792 | 27.18 | 23.57 | 128.57 | 1.52 | 11 | 368.94 | 61.82 | 31.5 | 9 | 125.62 | 45736.8 | 432.6 | 608.76 | 53.56 | 46.36 | 3272.33 | 0.87 | 0.9 | 9.2 | 0.2 | 1 | 10
123 | 150 | CONCLUIDO | 3.6794 | 27.18 | 23.57 | 128.57 | 1.53 | 11 | 369.63 | 61.82 | 31.75 | 9 | 126.06 | 45821.85 | 432.92 | 608.75 | 53.66 | 46.36 | 3322.74 | 0.86 | 0.9 | 9.19 | 0.2 | 1 | 10
124 | 150 | CONCLUIDO | 3.6788 | 27.18 | 23.57 | 128.59 | 1.54 | 11 | 370.32 | 61.82 | 32 | 9 | 126.5 | 45907.3 | 433.32 | 608.82 | 53.69 | 46.36 | 3335.55 | 0.86 | 0.9 | 9.2 | 0.2 | 1 | 10
125 | 150 | CONCLUIDO | 3.6797 | 27.18 | 23.57 | 128.55 | 1.55 | 11 | 371.02 | 61.82 | 32.25 | 9 | 126.94 | 45992.88 | 433.36 | 608.8 | 53.39 | 46.36 | 3186.39 | 0.87 | 0.9 | 9.2 | 0.2 | 1 | 10
126 | 150 | CONCLUIDO | 3.679 | 27.18 | 23.57 | 128.58 | 1.56 | 11 | 371.71 | 61.82 | 32.5 | 9 | 127.39 | 46078.74 | 433.59 | 608.75 | 53.59 | 46.36 | 3289.33 | 0.86 | 0.9 | 9.2 | 0.2 | 1 | 10
127 | 150 | CONCLUIDO | 3.6802 | 27.17 | 23.56 | 128.53 | 1.57 | 11 | 372.41 | 61.82 | 32.75 | 9 | 127.84 | 46164.87 | 433.34 | 608.78 | 53.45 | 46.36 | 3219.1 | 0.87 | 0.9 | 9.19 | 0.19 | 1 | 10
128 | 150 | CONCLUIDO | 3.68 | 27.17 | 23.57 | 128.54 | 1.58 | 11 | 373.11 | 61.82 | 33 | 9 | 128.29 | 46251.27 | 433.26 | 608.78 | 53.48 | 46.36 | 3233.99 | 0.87 | 0.9 | 9.19 | 0.19 | 1 | 10
129 | 150 | CONCLUIDO | 3.68 | 27.17 | 23.57 | 128.54 | 1.59 | 11 | 373.81 | 61.82 | 33.25 | 9 | 128.74 | 46337.95 | 433.16 | 608.8 | 53.51 | 46.36 | 3249.78 | 0.87 | 0.9 | 9.19 | 0.19 | 1 | 10
130 | 150 | CONCLUIDO | 3.6799 | 27.17 | 23.57 | 128.54 | 1.6 | 11 | 374.52 | 61.82 | 33.5 | 9 | 129.2 | 46424.91 | 433 | 608.78 | 53.49 | 46.36 | 3235.68 | 0.87 | 0.9 | 9.19 | 0.2 | 1 | 10
131 | 150 | CONCLUIDO | 3.6806 | 27.17 | 23.56 | 128.51 | 1.6 | 11 | 375.23 | 61.82 | 33.75 | 9 | 129.65 | 46512.15 | 432.67 | 608.79 | 53.24 | 46.36 | 3111.75 | 0.87 | 0.9 | 9.2 | 0.19 | 1 | 10
132 | 150 | CONCLUIDO | 3.6803 | 27.17 | 23.56 | 128.53 | 1.61 | 11 | 375.93 | 61.82 | 34 | 9 | 130.11 | 46599.68 | 432.64 | 608.8 | 53.33 | 46.36 | 3155.56 | 0.87 | 0.9 | 9.2 | 0.19 | 1 | 10
133 | 150 | CONCLUIDO | 3.6791 | 27.18 | 23.57 | 128.58 | 1.62 | 11 | 376.65 | 61.82 | 34.25 | 9 | 130.58 | 46687.5 | 432.6 | 608.84 | 53.6 | 46.36 | 3290.2 | 0.86 | 0.9 | 9.2 | 0.2 | 1 | 10
134 | 150 | CONCLUIDO | 3.6892 | 27.11 | 23.55 | 141.32 | 1.63 | 10 | 377.36 | 61.82 | 34.5 | 8 | 131.04 | 46775.73 | 432.63 | 608.8 | 52.92 | 46.36 | 2959.26 | 0.88 | 0.9 | 9.2 | 0.18 | 1 | 10
135 | 150 | CONCLUIDO | 3.6895 | 27.1 | 23.55 | 141.31 | 1.64 | 10 | 378.08 | 61.82 | 34.75 | 8 | 131.51 | 46864.14 | 433.25 | 608.77 | 52.95 | 46.36 | 2974.4 | 0.88 | 0.9 | 9.2 | 0.18 | 1 | 10
136 | 150 | CONCLUIDO | 3.6898 | 27.1 | 23.55 | 141.3 | 1.65 | 10 | 378.8 | 61.82 | 35 | 8 | 131.98 | 46952.84 | 433.87 | 608.75 | 52.88 | 46.36 | 2937.24 | 0.88 | 0.9 | 9.2 | 0.18 | 1 | 10
137 | 150 | CONCLUIDO | 3.6898 | 27.1 | 23.55 | 141.29 | 1.66 | 10 | 379.52 | 61.82 | 35.25 | 8 | 132.45 | 47041.84 | 434.06 | 608.76 | 52.87 | 46.36 | 2931.32 | 0.88 | 0.9 | 9.2 | 0.18 | 1 | 10
138 | 150 | CONCLUIDO | 3.69 | 27.1 | 23.55 | 141.29 | 1.67 | 10 | 380.24 | 61.82 | 35.5 | 8 | 132.92 | 47131.15 | 434.32 | 608.76 | 52.84 | 46.36 | 2915.71 | 0.88 | 0.9 | 9.2 | 0.18 | 1 | 10
139 | 150 | CONCLUIDO | 3.6895 | 27.1 | 23.55 | 141.31 | 1.67 | 10 | 380.97 | 61.82 | 35.75 | 8 | 133.4 | 47220.77 | 434.8 | 608.8 | 52.92 | 46.36 | 2955.12 | 0.88 | 0.9 | 9.2 | 0.18 | 1 | 10
140 | 150 | CONCLUIDO | 3.6897 | 27.1 | 23.55 | 141.3 | 1.68 | 10 | 381.7 | 61.82 | 36 | 8 | 133.88 | 47310.69 | 435.15 | 608.79 | 52.87 | 46.36 | 2932.52 | 0.88 | 0.9 | 9.2 | 0.18 | 1 | 10
141 | 150 | CONCLUIDO | 3.6903 | 27.1 | 23.55 | 141.27 | 1.69 | 10 | 382.43 | 61.82 | 36.25 | 8 | 134.36 | 47400.92 | 435.53 | 608.8 | 52.76 | 46.36 | 2877.17 | 0.88 | 0.9 | 9.19 | 0.17 | 1 | 10
142 | 150 | CONCLUIDO | 3.6904 | 27.1 | 23.54 | 141.27 | 1.7 | 10 | 383.17 | 61.82 | 36.5 | 8 | 134.84 | 47491.48 | 435.8 | 608.83 | 52.74 | 46.36 | 2865.41 | 0.88 | 0.91 | 9.19 | 0.17 | 1 | 10
143 | 150 | CONCLUIDO | 3.6905 | 27.1 | 23.54 | 141.26 | 1.71 | 10 | 383.9 | 61.82 | 36.75 | 8 | 135.33 | 47582.35 | 436.17 | 608.84 | 52.73 | 46.36 | 2861.33 | 0.88 | 0.91 | 9.19 | 0.17 | 1 | 10
144 | 150 | CONCLUIDO | 3.69 | 27.1 | 23.55 | 141.28 | 1.72 | 10 | 384.64 | 61.82 | 37 | 8 | 135.82 | 47673.67 | 436.59 | 608.8 | 52.75 | 46.36 | 2871.96 | 0.88 | 0.9 | 9.2 | 0.18 | 1 | 10
145 | 150 | CONCLUIDO | 3.6903 | 27.1 | 23.55 | 141.27 | 1.72 | 10 | 385.38 | 61.82 | 37.25 | 8 | 136.31 | 47765.19 | 436.55 | 608.78 | 52.67 | 46.36 | 2833.74 | 0.88 | 0.9 | 9.2 | 0.17 | 1 | 10
146 | 150 | CONCLUIDO | 3.6904 | 27.1 | 23.54 | 141.27 | 1.73 | 10 | 386.13 | 61.82 | 37.5 | 8 | 136.81 | 47857.05 | 436.46 | 608.81 | 52.67 | 46.36 | 2833.2 | 0.88 | 0.91 | 9.2 | 0.17 | 1 | 10
147 | 150 | CONCLUIDO | 3.6906 | 27.1 | 23.54 | 141.26 | 1.74 | 10 | 386.88 | 61.82 | 37.75 | 8 | 137.31 | 47949.23 | 436.32 | 608.77 | 52.74 | 46.36 | 2870 | 0.88 | 0.91 | 9.19 | 0.17 | 1 | 10
148 | 150 | CONCLUIDO | 3.691 | 27.09 | 23.54 | 141.24 | 1.75 | 10 | 387.63 | 61.82 | 38 | 8 | 137.81 | 48041.76 | 435.67 | 608.78 | 52.73 | 46.36 | 2862.78 | 0.88 | 0.91 | 9.19 | 0.17 | 1 | 10
149 | 150 | CONCLUIDO | 3.6895 | 27.1 | 23.55 | 141.31 | 1.76 | 10 | 388.38 | 61.82 | 38.25 | 8 | 138.31 | 48134.63 | 435.74 | 608.76 | 52.91 | 46.36 | 2954.46 | 0.88 | 0.9 | 9.2 | 0.18 | 1 | 10
150 | 150 | CONCLUIDO | 3.6892 | 27.11 | 23.55 | 141.32 | 1.76 | 10 | 389.14 | 61.82 | 38.5 | 8 | 138.81 | 48227.84 | 435.31 | 608.77 | 53.01 | 46.36 | 3000.42 | 0.87 | 0.9 | 9.19 | 0.18 | 1 | 10
151 | 150 | CONCLUIDO | 3.6892 | 27.11 | 23.55 | 141.32 | 1.77 | 10 | 389.89 | 61.82 | 38.75 | 8 | 139.32 | 48321.4 | 434.61 | 608.78 | 53.06 | 46.36 | 3025.24 | 0.87 | 0.9 | 9.19 | 0.18 | 1 | 10
152 | 150 | CONCLUIDO | 3.6995 | 27.03 | 23.53 | 156.89 | 1.78 | 9 | 390.66 | 61.82 | 39 | 7 | 139.83 | 48415.31 | 434.5 | 608.77 | 52.4 | 46.36 | 2703.12 | 0.88 | 0.91 | 9.19 | 0.16 | 1 | 10
153 | 150 | CONCLUIDO | 3.6995 | 27.03 | 23.53 | 156.89 | 1.79 | 9 | 391.42 | 61.82 | 39.25 | 7 | 140.35 | 48509.7 | 435.14 | 608.79 | 52.41 | 46.36 | 2707.22 | 0.88 | 0.91 | 9.19 | 0.16 | 1 | 10
154 | 150 | CONCLUIDO | 3.7 | 27.03 | 23.53 | 156.86 | 1.8 | 9 | 392.19 | 61.82 | 39.5 | 7 | 140.87 | 48604.33 | 435.65 | 608.77 | 52.27 | 46.36 | 2635.63 | 0.89 | 0.91 | 9.19 | 0.16 | 1 | 10
155 | 150 | CONCLUIDO | 3.7 | 27.03 | 23.53 | 156.86 | 1.8 | 9 | 392.96 | 61.82 | 39.75 | 7 | 141.39 | 48699.33 | 436.19 | 608.78 | 52.29 | 46.36 | 2646.17 | 0.89 | 0.91 | 9.19 | 0.16 | 1 | 10
156 | 150 | CONCLUIDO | 3.6991 | 27.03 | 23.54 | 156.91 | 1.81 | 9 | 393.73 | 61.82 | 40 | 7 | 141.91 | 48794.7 | 436.64 | 608.75 | 52.52 | 46.36 | 2764.75 | 0.88 | 0.91 | 9.19 | 0.17 | 1 | 10
0 | 10 | CONCLUIDO | 3.7028 | 27.01 | 24.67 | 23.88 | 0.64 | 62 | 26.11 | 12.1 | 1 | 0 | 3.01 | 3454.41 | 71.71 | 609.25 | 84.84 | 46.36 | 18659.24 | 0.55 | 0.86 | 9.36 | 1.29 | 1 | 10
0 | 45 | CONCLUIDO | 3.0739 | 32.53 | 26.93 | 9.18 | 0.18 | 176 | 98.71 | 39.72 | 1 | 174 | 12.99 | 12407.75 | 243.56 | 609.38 | 157.68 | 46.36 | 54508.74 | 0.29 | 0.79 | 9.46 | 3.54 | 1 | 10
1 | 45 | CONCLUIDO | 3.2386 | 30.88 | 26.09 | 11.51 | 0.22 | 136 | 99.02 | 39.72 | 1.25 | 134 | 13.05 | 12446.14 | 235.07 | 609.2 | 132.05 | 46.36 | 41890.61 | 0.35 | 0.82 | 9.39 | 2.71 | 1 | 10
2 | 45 | CONCLUIDO | 3.3479 | 29.87 | 25.6 | 13.84 | 0.27 | 111 | 99.33 | 39.72 | 1.5 | 109 | 13.11 | 12484.55 | 229.73 | 609.21 | 116.36 | 46.36 | 34174.99 | 0.4 | 0.83 | 9.36 | 2.22 | 1 | 10
3 | 45 | CONCLUIDO | 3.4271 | 29.18 | 25.26 | 16.12 | 0.31 | 94 | 99.64 | 39.72 | 1.75 | 92 | 13.18 | 12522.99 | 225.63 | 609.09 | 105.36 | 46.36 | 28755.98 | 0.44 | 0.84 | 9.35 | 1.88 | 1 | 10
4 | 45 | CONCLUIDO | 3.491 | 28.64 | 24.99 | 18.51 | 0.35 | 81 | 99.95 | 39.72 | 2 | 79 | 13.24 | 12561.45 | 222.18 | 609.06 | 97.16 | 46.36 | 24722.86 | 0.48 | 0.85 | 9.32 | 1.62 | 1 | 10
5 | 45 | CONCLUIDO | 3.5435 | 28.22 | 24.77 | 20.93 | 0.39 | 71 | 100.27 | 39.72 | 2.25 | 69 | 13.3 | 12599.94 | 219.2 | 609.04 | 90.87 | 46.36 | 21627.17 | 0.51 | 0.86 | 9.29 | 1.39 | 1 | 10
6 | 45 | CONCLUIDO | 3.5856 | 27.89 | 24.61 | 23.43 | 0.44 | 63 | 100.58 | 39.72 | 2.5 | 61 | 13.36 | 12638.45 | 216.73 | 609.04 | 85.65 | 46.36 | 19059.69 | 0.54 | 0.87 | 9.28 | 1.23 | 1 | 10
7 | 45 | CONCLUIDO | 3.6155 | 27.66 | 24.5 | 25.79 | 0.48 | 57 | 100.89 | 39.72 | 2.75 | 55 | 13.42 | 12676.98 | 214.75 | 609.1 | 82.11 | 46.36 | 17317.57 | 0.56 | 0.87 | 9.27 | 1.12 | 1 | 10
8 | 45 | CONCLUIDO | 3.6417 | 27.46 | 24.4 | 28.16 | 0.52 | 52 | 101.2 | 39.72 | 3 | 50 | 13.49 | 12715.54 | 212.87 | 608.95 | 79.35 | 46.36 | 15962.58 | 0.58 | 0.87 | 9.26 | 1.03 | 1 | 10
9 | 45 | CONCLUIDO | 3.6635 | 27.3 | 24.32 | 30.4 | 0.56 | 48 | 101.52 | 39.72 | 3.25 | 46 | 13.55 | 12754.13 | 211.18 | 609.04 | 76.64 | 46.36 | 14625.48 | 0.6 | 0.88 | 9.26 | 0.95 | 1 | 10
10 | 45 | CONCLUIDO | 3.6856 | 27.13 | 24.24 | 33.05 | 0.6 | 44 | 101.83 | 39.72 | 3.5 | 42 | 13.61 | 12792.74 | 209.36 | 609.02 | 74.08 | 46.36 | 13368.23 | 0.63 | 0.88 | 9.25 | 0.86 | 1 | 10
11 | 45 | CONCLUIDO | 3.7032 | 27 | 24.17 | 35.38 | 0.65 | 41 | 102.14 | 39.72 | 3.75 | 39 | 13.68 | 12831.37 | 207.66 | 608.9 | 72.22 | 46.36 | 12453.8 | 0.64 | 0.88 | 9.24 | 0.8 | 1 | 10
12 | 45 | CONCLUIDO | 3.7203 | 26.88 | 24.11 | 38.07 | 0.69 | 38 | 102.45 | 39.72 | 4 | 36 | 13.74 | 12870.03 | 205.99 | 608.91 | 70.06 | 46.36 | 11389.89 | 0.66 | 0.88 | 9.24 | 0.74 | 1 | 10
13 | 45 | CONCLUIDO | 3.7317 | 26.8 | 24.07 | 40.12 | 0.73 | 36 | 102.77 | 39.72 | 4.25 | 34 | 13.8 | 12908.71 | 204.62 | 608.9 | 68.96 | 46.36 | 10847.24 | 0.67 | 0.89 | 9.24 | 0.7 | 1 | 10
14 | 45 | CONCLUIDO | 3.7411 | 26.73 | 24.04 | 42.43 | 0.77 | 34 | 103.08 | 39.72 | 4.5 | 32 | 13.87 | 12947.42 | 202.93 | 608.88 | 68.39 | 46.36 | 10573.9 | 0.68 | 0.89 | 9.23 | 0.67 | 1 | 10
15 | 45 | CONCLUIDO | 3.7525 | 26.65 | 24 | 45.01 | 0.81 | 32 | 103.4 | 39.72 | 4.75 | 30 | 13.93 | 12986.15 | 201.89 | 608.86 | 66.83 | 46.36 | 9800.53 | 0.69 | 0.89 | 9.23 | 0.63 | 1 | 10
16 | 45 | CONCLUIDO | 3.7626 | 26.58 | 23.97 | 47.95 | 0.85 | 30 | 103.71 | 39.72 | 5 | 28 | 14 | 13024.91 | 200.28 | 608.97 | 65.75 | 46.36 | 9273.41 | 0.71 | 0.89 | 9.24 | 0.6 | 1 | 10
17 | 45 | CONCLUIDO | 3.772 | 26.51 | 23.93 | 49.5 | 0.89 | 29 | 104.03 | 39.72 | 5.25 | 27 | 14.06 | 13063.69 | 199.13 | 608.9 | 64.59 | 46.36 | 8696.73 | 0.72 | 0.89 | 9.23 | 0.55 | 1 | 10
18 | 45 | CONCLUIDO | 3.7835 | 26.43 | 23.89 | 53.08 | 0.93 | 27 | 104.34 | 39.72 | 5.5 | 25 | 14.12 | 13102.5 | 197.75 | 608.85 | 63.18 | 46.36 | 8003.4 | 0.73 | 0.89 | 9.22 | 0.51 | 1 | 10
19 | 45 | CONCLUIDO | 3.7874 | 26.4 | 23.88 | 55.11 | 0.97 | 26 | 104.65 | 39.72 | 5.75 | 24 | 14.19 | 13141.33 | 196.16 | 608.91 | 63.2 | 46.36 | 8017.4 | 0.73 | 0.89 | 9.22 | 0.51 | 1 | 10
20 | 45 | CONCLUIDO | 3.7931 | 26.36 | 23.86 | 57.27 | 1.01 | 25 | 104.97 | 39.72 | 6 | 23 | 14.25 | 13180.19 | 195.11 | 608.87 | 62.43 | 46.36 | 7636.24 | 0.74 | 0.89 | 9.22 | 0.49 | 1 | 10
21 | 45 | CONCLUIDO | 3.7993 | 26.32 | 23.84 | 59.6 | 1.05 | 24 | 105.28 | 39.72 | 6.25 | 22 | 14.32 | 13219.07 | 193.65 | 608.82 | 61.96 | 46.36 | 7405.55 | 0.75 | 0.89 | 9.22 | 0.47 | 1 | 10
22 | 45 | CONCLUIDO | 3.8057 | 26.28 | 23.82 | 62.13 | 1.08 | 23 | 105.6 | 39.72 | 6.5 | 21 | 14.39 | 13257.98 | 192.1 | 608.81 | 61.38 | 46.36 | 7124.09 | 0.76 | 0.89 | 9.21 | 0.44 | 1 | 10
23 | 45 | CONCLUIDO | 3.8103 | 26.24 | 23.8 | 64.92 | 1.12 | 22 | 105.92 | 39.72 | 6.75 | 20 | 14.45 | 13296.91 | 190.84 | 608.91 | 60.79 | 46.36 | 6834.34 | 0.76 | 0.9 | 9.22 | 0.43 | 1 | 10
24 | 45 | CONCLUIDO | 3.8187 | 26.19 | 23.77 | 67.91 | 1.16 | 21 | 106.23 | 39.72 | 7 | 19 | 14.52 | 13335.87 | 189.47 | 608.83 | 59.81 | 46.36 | 6347.21 | 0.78 | 0.9 | 9.21 | 0.4 | 1 | 10
25 | 45 | CONCLUIDO | 3.8242 | 26.15 | 23.75 | 71.25 | 1.2 | 20 | 106.55 | 39.72 | 7.25 | 18 | 14.58 | 13374.86 | 188.19 | 608.85 | 59.1 | 46.36 | 5996.82 | 0.78 | 0.9 | 9.21 | 0.38 | 1 | 10
26 | 45 | CONCLUIDO | 3.8304 | 26.11 | 23.73 | 74.93 | 1.24 | 19 | 106.86 | 39.72 | 7.5 | 17 | 14.65 | 13413.87 | 187.18 | 608.81 | 58.32 | 46.36 | 5614.84 | 0.79 | 0.9 | 9.21 | 0.36 | 1 | 10
27 | 45 | CONCLUIDO | 3.8308 | 26.1 | 23.73 | 74.92 | 1.27 | 19 | 107.18 | 39.72 | 7.75 | 17 | 14.72 | 13452.9 | 184.99 | 608.84 | 58.38 | 46.36 | 5641.92 | 0.79 | 0.9 | 9.21 | 0.35 | 1 | 10
28 | 45 | CONCLUIDO | 3.8386 | 26.05 | 23.69 | 78.98 | 1.31 | 18 | 107.5 | 39.72 | 8 | 16 | 14.78 | 13491.96 | 184.06 | 608.86 | 57.45 | 46.36 | 5181.03 | 0.81 | 0.9 | 9.2 | 0.32 | 1 | 10
29 | 45 | CONCLUIDO | 3.8425 | 26.02 | 23.69 | 83.6 | 1.35 | 17 | 107.81 | 39.72 | 8.25 | 15 | 14.85 | 13531.05 | 182.35 | 608.79 | 57.15 | 46.36 | 5039.63 | 0.81 | 0.9 | 9.21 | 0.32 | 1 | 10
30 | 45 | CONCLUIDO | 3.8417 | 26.03 | 23.69 | 83.62 | 1.38 | 17 | 108.13 | 39.72 | 8.5 | 14 | 14.92 | 13570.16 | 181.52 | 608.75 | 57.44 | 46.36 | 5184.8 | 0.81 | 0.9 | 9.2 | 0.32 | 1 | 10
31 | 45 | CONCLUIDO | 3.8473 | 25.99 | 23.68 | 88.78 | 1.42 | 16 | 108.45 | 39.72 | 8.75 | 14 | 14.98 | 13609.42 | 180.39 | 608.83 | 56.8 | 46.36 | 4866.37 | 0.82 | 0.9 | 9.2 | 0.3 | 1 | 10
32 | 45 | CONCLUIDO | 3.8453 | 26.01 | 23.69 | 88.83 | 1.46 | 16 | 108.77 | 39.72 | 9 | 12 | 15.05 | 13648.58 | 178.34 | 608.79 | 57.3 | 46.36 | 5115.32 | 0.81 | 0.9 | 9.2 | 0.32 | 1 | 10
33 | 45 | CONCLUIDO | 3.8516 | 25.96 | 23.67 | 94.67 | 1.49 | 15 | 109.09 | 39.72 | 9.25 | 7 | 15.12 | 13687.77 | 177.92 | 608.85 | 56.45 | 46.36 | 4698.52 | 0.82 | 0.9 | 9.21 | 0.29 | 1 | 10
34 | 45 | CONCLUIDO | 3.8527 | 25.96 | 23.66 | 94.64 | 1.53 | 15 | 109.4 | 39.72 | 9.5 | 5 | 15.19 | 13726.99 | 178.02 | 608.82 | 55.94 | 46.36 | 4443.62 | 0.83 | 0.9 | 9.21 | 0.29 | 1 | 10
35 | 45 | CONCLUIDO | 3.8516 | 25.96 | 23.67 | 94.67 | 1.57 | 15 | 109.72 | 39.72 | 9.75 | 1 | 15.26 | 13766.23 | 178.48 | 608.83 | 55.95 | 46.36 | 4448.08 | 0.83 | 0.9 | 9.22 | 0.29 | 1 | 10
36 | 45 | CONCLUIDO | 3.8523 | 25.96 | 23.66 | 94.65 | 1.6 | 15 | 110.04 | 39.72 | 10 | 0 | 15.32 | 13805.5 | 178.93 | 608.79 | 55.81 | 46.36 | 4376.18 | 0.83 | 0.9 | 9.22 | 0.29 | 1 | 10
0 | 105 | CONCLUIDO | 2.223 | 44.98 | 29.77 | 5.72 | 0.09 | 312 | 204 | 55.27 | 1 | 310 | 42.72 | 25393.6 | 433.7 | 610.13 | 246.58 | 46.36 | 98276.44 | 0.19 | 0.72 | 9.67 | 6.37 | 1 | 10
1 | 105 | CONCLUIDO | 2.4801 | 40.32 | 28.18 | 7.17 | 0.11 | 236 | 204.39 | 55.27 | 1.25 | 234 | 42.87 | 25442.42 | 410.48 | 609.58 | 196.67 | 46.36 | 73702.47 | 0.24 | 0.76 | 9.57 | 4.8 | 1 | 10
2 | 105 | CONCLUIDO | 2.6667 | 37.5 | 27.23 | 8.6 | 0.13 | 190 | 204.79 | 55.27 | 1.5 | 188 | 43.02 | 25491.3 | 396.34 | 609.41 | 167 | 46.36 | 59097.74 | 0.28 | 0.78 | 9.49 | 3.84 | 1 | 10
3 | 105 | CONCLUIDO | 2.8024 | 35.68 | 26.63 | 9.99 | 0.15 | 160 | 205.18 | 55.27 | 1.75 | 158 | 43.16 | 25540.22 | 387.34 | 609.56 | 147.91 | 46.36 | 49704.94 | 0.31 | 0.8 | 9.45 | 3.24 | 1 | 10
4 | 105 | CONCLUIDO | 2.9199 | 34.25 | 26.13 | 11.44 | 0.17 | 137 | 205.58 | 55.27 | 2 | 135 | 43.31 | 25589.2 | 379.68 | 609.32 | 132.84 | 46.36 | 42283.38 | 0.35 | 0.82 | 9.4 | 2.74 | 1 | 10
5 | 105 | CONCLUIDO | 3.0042 | 33.29 | 25.81 | 12.8 | 0.19 | 121 | 205.98 | 55.27 | 2.25 | 119 | 43.46 | 25638.22 | 374.89 | 609.21 | 122.88 | 46.36 | 37383.64 | 0.38 | 0.83 | 9.38 | 2.43 | 1 | 10
6 | 105 | CONCLUIDO | 3.0863 | 32.4 | 25.5 | 14.3 | 0.22 | 107 | 206.38 | 55.27 | 2.5 | 105 | 43.6 | 25687.3 | 369.88 | 609.16 | 113.26 | 46.36 | 32643.07 | 0.41 | 0.84 | 9.35 | 2.12 | 1 | 10
7 | 105 | CONCLUIDO | 3.144 | 31.81 | 25.31 | 15.65 | 0.24 | 97 | 206.78 | 55.27 | 2.75 | 95 | 43.75 | 25736.42 | 366.83 | 609.15 | 107.45 | 46.36 | 29789.75 | 0.43 | 0.84 | 9.33 | 1.93 | 1 | 10
8 | 105 | CONCLUIDO | 3.1981 | 31.27 | 25.14 | 17.14 | 0.26 | 88 | 207.17 | 55.27 | 3 | 86 | 43.9 | 25785.6 | 363.95 | 609.09 | 102.02 | 46.36 | 27118.21 | 0.45 | 0.85 | 9.32 | 1.76 | 1 | 10
9 | 105 | CONCLUIDO | 3.244 | 30.83 | 24.98 | 18.5 | 0.28 | 81 | 207.57 | 55.27 | 3.25 | 79 | 44.05 | 25834.83 | 361.29 | 609.15 | 97.22 | 46.36 | 24753.69 | 0.48 | 0.85 | 9.31 | 1.6 | 1 | 10
10 | 105 | CONCLUIDO | 3.281 | 30.48 | 24.87 | 19.9 | 0.3 | 75 | 207.97 | 55.27 | 3.5 | 73 | 44.2 | 25884.1 | 359.56 | 609.27 | 93.5 | 46.36 | 22924.02 | 0.5 | 0.86 | 9.3 | 1.49 | 1 | 10
11 | 105 | CONCLUIDO | 3.3149 | 30.17 | 24.76 | 21.23 | 0.32 | 70 | 208.37 | 55.27 | 3.75 | 68 | 44.35 | 25933.43 | 357.55 | 609.07 | 90.29 | 46.36 | 21344.48 | 0.51 | 0.86 | 9.3 | 1.39 | 1 | 10
12 | 105 | CONCLUIDO | 3.3487 | 29.86 | 24.66 | 22.76 | 0.34 | 65 | 208.77 | 55.27 | 4 | 63 | 44.5 | 25982.82 | 355.73 | 609.09 | 87.52 | 46.36 | 19982.05 | 0.53 | 0.86 | 9.28 | 1.28 | 1 | 10
13 | 105 | CONCLUIDO | 3.3776 | 29.61 | 24.57 | 24.17 | 0.36 | 61 | 209.17 | 55.27 | 4.25 | 59 | 44.65 | 26032.25 | 354.06 | 609.03 | 84.63 | 46.36 | 18558 | 0.55 | 0.87 | 9.27 | 1.19 | 1 | 10
14 | 105 | CONCLUIDO | 3.4054 | 29.36 | 24.49 | 25.78 | 0.38 | 57 | 209.58 | 55.27 | 4.5 | 55 | 44.8 | 26081.73 | 352.43 | 609.06 | 81.91 | 46.36 | 17217.46 | 0.57 | 0.87 | 9.27 | 1.11 | 1 | 10
15 | 105 | CONCLUIDO | 3.4269 | 29.18 | 24.43 | 27.14 | 0.4 | 54 | 209.98 | 55.27 | 4.75 | 52 | 44.95 | 26131.27 | 351.3 | 608.92 | 80.09 | 46.36 | 16320.74 | 0.58 | 0.87 | 9.26 | 1.05 | 1 | 10
16 | 105 | CONCLUIDO | 3.4419 | 29.05 | 24.38 | 28.13 | 0.42 | 52 | 210.38 | 55.27 | 5 | 50 | 45.11 | 26180.86 | 350.4 | 608.89 | 78.47 | 46.36 | 15520.41 | 0.59 | 0.87 | 9.27 | 1.01 | 1 | 10
17 | 105 | CONCLUIDO | 3.4611 | 28.89 | 24.34 | 29.8 | 0.44 | 49 | 210.78 | 55.27 | 5.25 | 47 | 45.26 | 26230.5 | 349.4 | 609 | 77.44 | 46.36 | 15023.63 | 0.6 | 0.88 | 9.26 | 0.97 | 1 | 10
18 | 105 | CONCLUIDO | 3.4755 | 28.77 | 24.3 | 31.02 | 0.46 | 47 | 211.18 | 55.27 | 5.5 | 45 | 45.41 | 26280.2 | 348.36 | 608.93 | 76.22 | 46.36 | 14421.43 | 0.61 | 0.88 | 9.25 | 0.93 | 1 | 10
19 | 105 | CONCLUIDO | 3.4894 | 28.66 | 24.27 | 32.36 | 0.48 | 45 | 211.59 | 55.27 | 5.75 | 43 | 45.57 | 26329.94 | 347.59 | 608.9 | 75.04 | 46.36 | 13842.24 | 0.62 | 0.88 | 9.26 | 0.9 | 1 | 10
20 | 105 | CONCLUIDO | 3.5066 | 28.52 | 24.21 | 33.78 | 0.5 | 43 | 211.99 | 55.27 | 6 | 41 | 45.72 | 26379.74 | 346.51 | 608.91 | 73.47 | 46.36 | 13068.27 | 0.63 | 0.88 | 9.24 | 0.83 | 1 | 10
21 | 105 | CONCLUIDO | 3.5203 | 28.41 | 24.18 | 35.38 | 0.52 | 41 | 212.4 | 55.27 | 6.25 | 39 | 45.87 | 26429.59 | 345.58 | 608.94 | 72.33 | 46.36 | 12508.42 | 0.64 | 0.88 | 9.25 | 0.81 | 1 | 10
22 | 105 | CONCLUIDO | 3.5352 | 28.29 | 24.14 | 37.14 | 0.54 | 39 | 212.8 | 55.27 | 6.5 | 37 | 46.03 | 26479.5 | 344.68 | 608.86 | 70.91 | 46.36 | 11805.99 | 0.65 | 0.88 | 9.25 | 0.77 | 1 | 10
23 | 105 | CONCLUIDO | 3.5436 | 28.22 | 24.11 | 38.07 | 0.56 | 38 | 213.21 | 55.27 | 6.75 | 36 | 46.18 | 26529.46 | 343.99 | 608.88 | 70.24 | 46.36 | 11476.78 | 0.66 | 0.88 | 9.24 | 0.74 | 1 | 10
24 | 105 | CONCLUIDO | 3.5495 | 28.17 | 24.11 | 39.09 | 0.58 | 37 | 213.61 | 55.27 | 7 | 35 | 46.34 | 26579.47 | 343.42 | 608.86 | 70.05 | 46.36 | 11385.72 | 0.66 | 0.88 | 9.25 | 0.73 | 1 | 10
25 | 105 | CONCLUIDO | 3.5659 | 28.04 | 24.06 | 41.24 | 0.6 | 35 | 214.02 | 55.27 | 7.25 | 33 | 46.49 | 26629.54 | 342.54 | 608.99 | 68.59 | 46.36 | 10667.22 | 0.68 | 0.89 | 9.24 | 0.68 | 1 | 10
26 | 105 | CONCLUIDO | 3.5749 | 27.97 | 24.03 | 42.4 | 0.62 | 34 | 214.42 | 55.27 | 7.5 | 32 | 46.65 | 26679.66 | 341.68 | 608.85 | 67.56 | 46.36 | 10156.54 | 0.69 | 0.89 | 9.24 | 0.66 | 1 | 10
27 | 105 | CONCLUIDO | 3.5826 | 27.91 | 24.01 | 43.65 | 0.64 | 33 | 214.83 | 55.27 | 7.75 | 31 | 46.81 | 26729.83 | 341.12 | 608.88 | 67.13 | 46.36 | 9947.97 | 0.69 | 0.89 | 9.23 | 0.64 | 1 | 10
28 | 105 | CONCLUIDO | 3.589 | 27.86 | 24 | 45 | 0.66 | 32 | 215.24 | 55.27 | 8 | 30 | 46.97 | 26780.06 | 340.59 | 608.94 | 66.9 | 46.36 | 9836.85 | 0.69 | 0.89 | 9.23 | 0.63 | 1 | 10
29 | 105 | CONCLUIDO | 3.5985 | 27.79 | 23.97 | 46.39 | 0.68 | 31 | 215.65 | 55.27 | 8.25 | 29 | 47.12 | 26830.34 | 340.01 | 608.93 | 65.8 | 46.36 | 9293.8 | 0.7 | 0.89 | 9.23 | 0.59 | 1 | 10
30 | 105 | CONCLUIDO | 3.6049 | 27.74 | 23.96 | 47.92 | 0.7 | 30 | 216.05 | 55.27 | 8.5 | 28 | 47.28 | 26880.68 | 339.17 | 608.84 | 65.74 | 46.36 | 9268.78 | 0.71 | 0.89 | 9.22 | 0.59 | 1 | 10
31 | 105 | CONCLUIDO | 3.6141 | 27.67 | 23.93 | 49.51 | 0.72 | 29 | 216.46 | 55.27 | 8.75 | 27 | 47.44 | 26931.07 | 338.75 | 608.89 | 64.5 | 46.36 | 8654.84 | 0.72 | 0.89 | 9.23 | 0.56 | 1 | 10
32 | 105 | CONCLUIDO | 3.6208 | 27.62 | 23.92 | 51.25 | 0.74 | 28 | 216.87 | 55.27 | 9 | 26 | 47.6 | 26981.51 | 338.13 | 608.86 | 64.62 | 46.36 | 8720.05 | 0.72 | 0.89 | 9.21 | 0.54 | 1 | 10
33 | 105 | CONCLUIDO | 3.6223 | 27.61 | 23.91 | 51.23 | 0.76 | 28 | 217.28 | 55.27 | 9.25 | 26 | 47.76 | 27032.02 | 337.31 | 608.82 | 64.14 | 46.36 | 8476.44 | 0.72 | 0.89 | 9.22 | 0.53 | 1 | 10
34 | 105 | CONCLUIDO | 3.6311 | 27.54 | 23.88 | 53.07 | 0.78 | 27 | 217.69 | 55.27 | 9.5 | 25 | 47.92 | 27082.57 | 337.07 | 608.85 | 63.38 | 46.36 | 8100.4 | 0.73 | 0.89 | 9.21 | 0.51 | 1 | 10
35 | 105 | CONCLUIDO | 3.6382 | 27.49 | 23.87 | 55.08 | 0.79 | 26 | 218.1 | 55.27 | 9.75 | 24 | 48.08 | 27133.18 | 336.26 | 608.91 | 62.89 | 46.36 | 7862.12 | 0.74 | 0.89 | 9.22 | 0.49 | 1 | 10
36 | 105 | CONCLUIDO | 3.6453 | 27.43 | 23.85 | 57.25 | 0.81 | 25 | 218.51 | 55.27 | 10 | 23 | 48.24 | 27183.85 | 335.62 | 608.85 | 62.4 | 46.36 | 7622.2 | 0.74 | 0.89 | 9.22 | 0.48 | 1 | 10
37 | 105 | CONCLUIDO | 3.6457 | 27.43 | 23.85 | 57.24 | 0.83 | 25 | 218.92 | 55.27 | 10.25 | 23 | 48.4 | 27234.57 | 335.52 | 608.85 | 62.19 | 46.36 | 7518.75 | 0.75 | 0.89 | 9.22 | 0.48 | 1 | 10
38 | 105 | CONCLUIDO | 3.6553 | 27.36 | 23.82 | 59.55 | 0.85 | 24 | 219.33 | 55.27 | 10.5 | 22 | 48.56 | 27285.35 | 334.66 | 608.92 | 61.18 | 46.36 | 7017.92 | 0.76 | 0.89 | 9.22 | 0.45 | 1 | 10
39 | 105 | CONCLUIDO | 3.6526 | 27.38 | 23.84 | 59.6 | 0.87 | 24 | 219.75 | 55.27 | 10.75 | 22 | 48.72 | 27336.19 | 334.49 | 608.9 | 61.92 | 46.36 | 7385.57 | 0.75 | 0.89 | 9.22 | 0.47 | 1 | 10
40 | 105 | CONCLUIDO | 3.6618 | 27.31 | 23.81 | 62.12 | 0.89 | 23 | 220.16 | 55.27 | 11 | 21 | 48.89 | 27387.08 | 333.71 | 608.79 | 61.06 | 46.36 | 6963.18 | 0.76 | 0.89 | 9.21 | 0.44 | 1 | 10
41 | 105 | CONCLUIDO | 3.6616 | 27.31 | 23.81 | 62.12 | 0.91 | 23 | 220.57 | 55.27 | 11.25 | 21 | 49.05 | 27438.03 | 333.36 | 608.77 | 61.3 | 46.36 | 7083.93 | 0.76 | 0.89 | 9.21 | 0.44 | 1 | 10
42 | 105 | CONCLUIDO | 3.6691 | 27.25 | 23.8 | 64.9 | 0.92 | 22 | 220.99 | 55.27 | 11.5 | 20 | 49.21 | 27489.03 | 332.88 | 608.86 | 60.5 | 46.36 | 6685.72 | 0.77 | 0.9 | 9.22 | 0.43 | 1 | 10
43 | 105 | CONCLUIDO | 3.6682 | 27.26 | 23.8 | 64.92 | 0.94 | 22 | 221.4 | 55.27 | 11.75 | 20 | 49.38 | 27540.09 | 332.57 | 608.88 | 60.78 | 46.36 | 6827.24 | 0.76 | 0.9 | 9.22 | 0.43 | 1 | 10
44 | 105 | CONCLUIDO | 3.6775 | 27.19 | 23.78 | 67.93 | 0.96 | 21 | 221.81 | 55.27 | 12 | 19 | 49.54 | 27591.21 | 331.8 | 608.87 | 59.95 | 46.36 | 6419.32 | 0.77 | 0.9 | 9.21 | 0.4 | 1 | 10
45 | 105 | CONCLUIDO | 3.678 | 27.19 | 23.77 | 67.92 | 0.98 | 21 | 222.23 | 55.27 | 12.25 | 19 | 49.71 | 27642.51 | 331.51 | 608.88 | 59.76 | 46.36 | 6323.87 | 0.78 | 0.9 | 9.21 | 0.4 | 1 | 10
46 | 105 | CONCLUIDO | 3.6874 | 27.12 | 23.74 | 71.23 | 1 | 20 | 222.65 | 55.27 | 12.5 | 18 | 49.87 | 27693.75 | 330.72 | 608.79 | 58.89 | 46.36 | 5891.39 | 0.79 | 0.9 | 9.21 | 0.37 | 1 | 10
47 | 105 | CONCLUIDO | 3.6865 | 27.13 | 23.75 | 71.25 | 1.02 | 20 | 223.06 | 55.27 | 12.75 | 18 | 50.04 | 27745.04 | 330.45 | 608.88 | 59.14 | 46.36 | 6019.74 | 0.78 | 0.9 | 9.21 | 0.38 | 1 | 10
48 | 105 | CONCLUIDO | 3.6855 | 27.13 | 23.76 | 71.27 | 1.03 | 20 | 223.48 | 55.27 | 13 | 18 | 50.21 | 27796.39 | 330.13 | 608.83 | 59.02 | 46.36 | 5955.09 | 0.79 | 0.9 | 9.22 | 0.38 | 1 | 10
49 | 105 | CONCLUIDO | 3.6957 | 27.06 | 23.72 | 74.92 | 1.05 | 19 | 223.89 | 55.27 | 13.25 | 17 | 50.37 | 27847.8 | 329.76 | 608.82 | 58.33 | 46.36 | 5618.43 | 0.79 | 0.9 | 9.21 | 0.35 | 1 | 10
50 | 105 | CONCLUIDO | 3.695 | 27.06 | 23.73 | 74.93 | 1.07 | 19 | 224.31 | 55.27 | 13.5 | 17 | 50.54 | 27899.27 | 329.38 | 608.81 | 58.59 | 46.36 | 5746.44 | 0.79 | 0.9 | 9.2 | 0.36 | 1 | 10
51 | 105 | CONCLUIDO | 3.6955 | 27.06 | 23.73 | 74.92 | 1.09 | 19 | 224.73 | 55.27 | 13.75 | 17 | 50.71 | 27950.8 | 328.36 | 608.78 | 58.37 | 46.36 | 5637.07 | 0.79 | 0.9 | 9.21 | 0.35 | 1 | 10
52 | 105 | CONCLUIDO | 3.7032 | 27 | 23.71 | 79.03 | 1.11 | 18 | 225.15 | 55.27 | 14 | 16 | 50.88 | 28002.38 | 328.46 | 608.87 | 57.91 | 46.36 | 5413.26 | 0.8 | 0.9 | 9.2 | 0.34 | 1 | 10
53 | 105 | CONCLUIDO | 3.7049 | 26.99 | 23.7 | 78.99 | 1.12 | 18 | 225.57 | 55.27 | 14.25 | 16 | 51.04 | 28054.03 | 328.12 | 608.77 | 57.28 | 46.36 | 5098.27 | 0.81 | 0.9 | 9.21 | 0.33 | 1 | 10
54 | 105 | CONCLUIDO | 3.7043 | 27 | 23.7 | 79 | 1.14 | 18 | 225.99 | 55.27 | 14.5 | 16 | 51.21 | 28105.73 | 326.96 | 608.78 | 57.78 | 46.36 | 5349.34 | 0.8 | 0.9 | 9.2 | 0.33 | 1 | 10
55 | 105 | CONCLUIDO | 3.7127 | 26.93 | 23.68 | 83.58 | 1.16 | 17 | 226.41 | 55.27 | 14.75 | 15 | 51.38 | 28157.49 | 326.35 | 608.84 | 56.99 | 46.36 | 4956.23 | 0.81 | 0.9 | 9.2 | 0.31 | 1 | 10
56 | 105 | CONCLUIDO | 3.7109 | 26.95 | 23.69 | 83.62 | 1.18 | 17 | 226.83 | 55.27 | 15 | 15 | 51.55 | 28209.31 | 326.8 | 608.79 | 57.27 | 46.36 | 5099.73 | 0.81 | 0.9 | 9.21 | 0.32 | 1 | 10
57 | 105 | CONCLUIDO | 3.7104 | 26.95 | 23.7 | 83.64 | 1.19 | 17 | 227.25 | 55.27 | 15.25 | 15 | 51.72 | 28261.2 | 326.4 | 608.86 | 57.47 | 46.36 | 5198.51 | 0.81 | 0.9 | 9.21 | 0.32 | 1 | 10
58 | 105 | CONCLUIDO | 3.7196 | 26.88 | 23.67 | 88.77 | 1.21 | 16 | 227.67 | 55.27 | 15.5 | 14 | 51.9 | 28313.14 | 325.12 | 608.78 | 56.78 | 46.36 | 4855.43 | 0.82 | 0.9 | 9.2 | 0.3 | 1 | 10
59 | 105 | CONCLUIDO | 3.7198 | 26.88 | 23.67 | 88.76 | 1.23 | 16 | 228.09 | 55.27 | 15.75 | 14 | 52.07 | 28365.14 | 325.43 | 608.82 | 56.63 | 46.36 | 4782.53 | 0.82 | 0.9 | 9.2 | 0.3 | 1 | 10
60 | 105 | CONCLUIDO | 3.7179 | 26.9 | 23.68 | 88.81 | 1.24 | 16 | 228.51 | 55.27 | 16 | 14 | 52.24 | 28417.2 | 325.38 | 608.81 | 57.04 | 46.36 | 4988.54 | 0.81 | 0.9 | 9.21 | 0.31 | 1 | 10
61 | 105 | CONCLUIDO | 3.7162 | 26.91 | 23.7 | 88.86 | 1.26 | 16 | 228.93 | 55.27 | 16.25 | 14 | 52.41 | 28469.32 | 324.74 | 608.78 | 57.48 | 46.36 | 5207.75 | 0.81 | 0.9 | 9.21 | 0.32 | 1 | 10
62 | 105 | CONCLUIDO | 3.7167 | 26.91 | 23.69 | 88.85 | 1.28 | 16 | 229.36 | 55.27 | 16.5 | 14 | 52.58 | 28521.51 | 323.7 | 608.81 | 57.46 | 46.36 | 5195.33 | 0.81 | 0.9 | 9.2 | 0.32 | 1 | 10
63 | 105 | CONCLUIDO | 3.7287 | 26.82 | 23.65 | 94.58 | 1.3 | 15 | 229.78 | 55.27 | 16.75 | 13 | 52.76 | 28573.75 | 323.52 | 608.77 | 55.97 | 46.36 | 4457.18 | 0.83 | 0.9 | 9.2 | 0.28 | 1 | 10
64 | 105 | CONCLUIDO | 3.7295 | 26.81 | 23.64 | 94.56 | 1.31 | 15 | 230.2 | 55.27 | 17 | 13 | 52.93 | 28626.06 | 323.35 | 608.8 | 55.74 | 46.36 | 4341.15 | 0.83 | 0.9 | 9.2 | 0.27 | 1 | 10
65 | 105 | CONCLUIDO | 3.726 | 26.84 | 23.67 | 94.66 | 1.33 | 15 | 230.63 | 55.27 | 17.25 | 13 | 53.11 | 28678.42 | 323.46 | 608.79 | 56.47 | 46.36 | 4709.19 | 0.82 | 0.9 | 9.21 | 0.29 | 1 | 10
66 | 105 | CONCLUIDO | 3.7281 | 26.82 | 23.65 | 94.6 | 1.35 | 15 | 231.05 | 55.27 | 17.5 | 13 | 53.28 | 28730.85 | 322.33 | 608.89 | 56.02 | 46.36 | 4483.54 | 0.83 | 0.9 | 9.2 | 0.28 | 1 | 10
67 | 105 | CONCLUIDO | 3.7373 | 26.76 | 23.62 | 101.25 | 1.36 | 14 | 231.48 | 55.27 | 17.75 | 12 | 53.46 | 28783.34 | 321.36 | 608.77 | 55.28 | 46.36 | 4119.19 | 0.84 | 0.9 | 9.2 | 0.25 | 1 | 10
68 | 105 | CONCLUIDO | 3.7368 | 26.76 | 23.63 | 101.26 | 1.38 | 14 | 231.91 | 55.27 | 18 | 12 | 53.63 | 28835.89 | 321.71 | 608.82 | 55.2 | 46.36 | 4076.66 | 0.84 | 0.9 | 9.2 | 0.26 | 1 | 10
69 | 105 | CONCLUIDO | 3.7384 | 26.75 | 23.62 | 101.22 | 1.4 | 14 | 232.33 | 55.27 | 18.25 | 12 | 53.81 | 28888.51 | 321.17 | 608.77 | 54.84 | 46.36 | 3899.59 | 0.85 | 0.9 | 9.2 | 0.25 | 1 | 10
70 | 105 | CONCLUIDO | 3.7383 | 26.75 | 23.62 | 101.22 | 1.41 | 14 | 232.76 | 55.27 | 18.5 | 12 | 53.99 | 28941.18 | 320.99 | 608.75 | 55.03 | 46.36 | 3993.81 | 0.84 | 0.9 | 9.2 | 0.25 | 1 | 10
71 | 105 | CONCLUIDO | 3.7361 | 26.77 | 23.63 | 101.29 | 1.43 | 14 | 233.19 | 55.27 | 18.75 | 12 | 54.17 | 28993.92 | 320.31 | 608.8 | 55.54 | 46.36 | 4245.95 | 0.83 | 0.9 | 9.2 | 0.26 | 1 | 10
72 | 105 | CONCLUIDO | 3.7358 | 26.77 | 23.64 | 101.3 | 1.45 | 14 | 233.62 | 55.27 | 19 | 12 | 54.34 | 29046.73 | 319.62 | 608.75 | 55.63 | 46.36 | 4293.76 | 0.83 | 0.9 | 9.2 | 0.26 | 1 | 10
73 | 105 | CONCLUIDO | 3.7442 | 26.71 | 23.62 | 109 | 1.46 | 13 | 234.04 | 55.27 | 19.25 | 11 | 54.52 | 29099.59 | 319.76 | 608.83 | 54.91 | 46.36 | 3938.84 | 0.84 | 0.9 | 9.2 | 0.24 | 1 | 10
74 | 105 | CONCLUIDO | 3.745 | 26.7 | 23.61 | 108.97 | 1.48 | 13 | 234.47 | 55.27 | 19.5 | 11 | 54.7 | 29152.52 | 319.51 | 608.76 | 54.79 | 46.36 | 3877.74 | 0.85 | 0.9 | 9.2 | 0.24 | 1 | 10
75 | 105 | CONCLUIDO | 3.7445 | 26.71 | 23.61 | 108.99 | 1.49 | 13 | 234.9 | 55.27 | 19.75 | 11 | 54.88 | 29205.51 | 319.24 | 608.81 | 54.89 | 46.36 | 3925.86 | 0.84 | 0.9 | 9.2 | 0.24 | 1 | 10
76 | 105 | CONCLUIDO | 3.7457 | 26.7 | 23.61 | 108.95 | 1.51 | 13 | 235.33 | 55.27 | 20 | 11 | 55.06 | 29258.57 | 318.97 | 608.75 | 54.67 | 46.36 | 3819.59 | 0.85 | 0.9 | 9.2 | 0.23 | 1 | 10
77 | 105 | CONCLUIDO | 3.7447 | 26.7 | 23.61 | 108.98 | 1.53 | 13 | 235.76 | 55.27 | 20.25 | 11 | 55.24 | 29311.69 | 318.03 | 608.79 | 54.96 | 46.36 | 3961.57 | 0.84 | 0.9 | 9.2 | 0.24 | 1 | 10
78 | 105 | CONCLUIDO | 3.7446 | 26.7 | 23.61 | 108.98 | 1.54 | 13 | 236.2 | 55.27 | 20.5 | 11 | 55.42 | 29364.87 | 317.32 | 608.78 | 54.82 | 46.36 | 3892.54 | 0.85 | 0.9 | 9.2 | 0.24 | 1 | 10
79 | 105 | CONCLUIDO | 3.7543 | 26.64 | 23.58 | 117.92 | 1.56 | 12 | 236.63 | 55.27 | 20.75 | 10 | 55.6 | 29418.12 | 316.52 | 608.81 | 53.93 | 46.36 | 3454.26 | 0.86 | 0.9 | 9.2 | 0.21 | 1 | 10
80 | 105 | CONCLUIDO | 3.7536 | 26.64 | 23.59 | 117.95 | 1.58 | 12 | 237.06 | 55.27 | 21 | 10 | 55.79 | 29471.44 | 316.79 | 608.77 | 54.23 | 46.36 | 3600.2 | 0.85 | 0.9 | 9.2 | 0.22 | 1 | 10
81 | 105 | CONCLUIDO | 3.7529 | 26.65 | 23.59 | 117.97 | 1.59 | 12 | 237.49 | 55.27 | 21.25 | 10 | 55.97 | 29524.81 | 316.74 | 608.88 | 54.21 | 46.36 | 3592.14 | 0.86 | 0.9 | 9.2 | 0.22 | 1 | 10
82 | 105 | CONCLUIDO | 3.7537 | 26.64 | 23.59 | 117.95 | 1.61 | 12 | 237.93 | 55.27 | 21.5 | 10 | 56.15 | 29578.26 | 316.43 | 608.82 | 54.19 | 46.36 | 3581.41 | 0.86 | 0.9 | 9.2 | 0.22 | 1 | 10
83 | 105 | CONCLUIDO | 3.7526 | 26.65 | 23.6 | 117.98 | 1.62 | 12 | 238.36 | 55.27 | 21.75 | 10 | 56.34 | 29631.77 | 316.41 | 608.83 | 54.38 | 46.36 | 3675.8 | 0.85 | 0.9 | 9.2 | 0.22 | 1 | 10
84 | 105 | CONCLUIDO | 3.7521 | 26.65 | 23.6 | 118 | 1.64 | 12 | 238.79 | 55.27 | 22 | 10 | 56.52 | 29685.34 | 315.82 | 608.76 | 54.47 | 46.36 | 3722.32 | 0.85 | 0.9 | 9.2 | 0.23 | 1 | 10
85 | 105 | CONCLUIDO | 3.7522 | 26.65 | 23.6 | 118 | 1.65 | 12 | 239.23 | 55.27 | 22.25 | 10 | 56.71 | 29738.98 | 314.78 | 608.81 | 54.61 | 46.36 | 3792.25 | 0.85 | 0.9 | 9.19 | 0.23 | 1 | 10
86 | 105 | CONCLUIDO | 3.7616 | 26.58 | 23.57 | 128.58 | 1.67 | 11 | 239.66 | 55.27 | 22.5 | 9 | 56.89 | 29792.69 | 313.85 | 608.79 | 53.72 | 46.36 | 3353.63 | 0.86 | 0.9 | 9.19 | 0.2 | 1 | 10
87 | 105 | CONCLUIDO | 3.7617 | 26.58 | 23.57 | 128.58 | 1.69 | 11 | 240.1 | 55.27 | 22.75 | 9 | 57.08 | 29846.46 | 314.06 | 608.82 | 53.61 | 46.36 | 3298.23 | 0.86 | 0.9 | 9.2 | 0.2 | 1 | 10
88 | 105 | CONCLUIDO | 3.762 | 26.58 | 23.57 | 128.57 | 1.7 | 11 | 240.54 | 55.27 | 23 | 9 | 57.26 | 29900.43 | 314.07 | 608.75 | 53.67 | 46.36 | 3326.49 | 0.86 | 0.9 | 9.19 | 0.2 | 1 | 10
89 | 105 | CONCLUIDO | 3.7624 | 26.58 | 23.57 | 128.55 | 1.72 | 11 | 240.97 | 55.27 | 23.25 | 9 | 57.45 | 29954.34 | 314.02 | 608.8 | 53.43 | 46.36 | 3207.26 | 0.87 | 0.9 | 9.2 | 0.2 | 1 | 10
90 | 105 | CONCLUIDO | 3.7619 | 26.58 | 23.57 | 128.57 | 1.73 | 11 | 241.41 | 55.27 | 23.5 | 9 | 57.64 | 30008.32 | 313.7 | 608.81 | 53.45 | 46.36 | 3219.02 | 0.87 | 0.9 | 9.2 | 0.2 | 1 | 10
91 | 105 | CONCLUIDO | 3.7623 | 26.58 | 23.57 | 128.56 | 1.75 | 11 | 241.85 | 55.27 | 23.75 | 9 | 57.83 | 30062.36 | 312.97 | 608.78 | 53.55 | 46.36 | 3265.44 | 0.87 | 0.9 | 9.2 | 0.2 | 1 | 10
92 | 105 | CONCLUIDO | 3.762 | 26.58 | 23.57 | 128.57 | 1.76 | 11 | 242.29 | 55.27 | 24 | 9 | 58.02 | 30116.47 | 312.3 | 608.76 | 53.63 | 46.36 | 3305.24 | 0.86 | 0.9 | 9.19 | 0.2 | 1 | 10
93 | 105 | CONCLUIDO | 3.7633 | 26.57 | 23.56 | 128.52 | 1.78 | 11 | 242.73 | 55.27 | 24.25 | 9 | 58.21 | 30170.65 | 311.21 | 608.75 | 53.26 | 46.36 | 3122.66 | 0.87 | 0.9 | 9.2 | 0.19 | 1 | 10
94 | 105 | CONCLUIDO | 3.7627 | 26.58 | 23.57 | 128.54 | 1.79 | 11 | 243.17 | 55.27 | 24.5 | 9 | 58.4 | 30224.9 | 310.53 | 608.79 | 53.42 | 46.36 | 3203.4 | 0.87 | 0.9 | 9.2 | 0.19 | 1 | 10
95 | 105 | CONCLUIDO | 3.7706 | 26.52 | 23.55 | 141.3 | 1.81 | 10 | 243.61 | 55.27 | 24.75 | 8 | 58.59 | 30279.22 | 310.3 | 608.79 | 52.93 | 46.36 | 2961.12 | 0.88 | 0.9 | 9.19 | 0.18 | 1 | 10
96 | 105 | CONCLUIDO | 3.7711 | 26.52 | 23.55 | 141.28 | 1.82 | 10 | 244.05 | 55.27 | 25 | 8 | 58.78 | 30333.61 | 310.85 | 608.78 | 52.92 | 46.36 | 2955.29 | 0.88 | 0.9 | 9.19 | 0.18 | 1 | 10
97 | 105 | CONCLUIDO | 3.7708 | 26.52 | 23.55 | 141.3 | 1.84 | 10 | 244.49 | 55.27 | 25.25 | 8 | 58.97 | 30388.06 | 310.88 | 608.76 | 52.83 | 46.36 | 2914.18 | 0.88 | 0.9 | 9.2 | 0.18 | 1 | 10
98 | 105 | CONCLUIDO | 3.7711 | 26.52 | 23.55 | 141.28 | 1.85 | 10 | 244.93 | 55.27 | 25.5 | 8 | 59.16 | 30442.58 | 310.81 | 608.78 | 52.9 | 46.36 | 2949.51 | 0.88 | 0.9 | 9.19 | 0.17 | 1 | 10
99 | 105 | CONCLUIDO | 3.7713 | 26.52 | 23.55 | 141.28 | 1.87 | 10 | 245.38 | 55.27 | 25.75 | 8 | 59.35 | 30497.18 | 310.94 | 608.78 | 52.8 | 46.36 | 2899.98 | 0.88 | 0.9 | 9.19 | 0.17 | 1 | 10
100 | 105 | CONCLUIDO | 3.7713 | 26.52 | 23.55 | 141.28 | 1.88 | 10 | 245.82 | 55.27 | 26 | 8 | 59.55 | 30551.84 | 311.11 | 608.81 | 52.73 | 46.36 | 2861.45 | 0.88 | 0.9 | 9.19 | 0.17 | 1 | 10
101 | 105 | CONCLUIDO | 3.7718 | 26.51 | 23.54 | 141.25 | 1.9 | 10 | 246.26 | 55.27 | 26.25 | 8 | 59.74 | 30606.57 | 311.05 | 608.77 | 52.71 | 46.36 | 2853.63 | 0.88 | 0.91 | 9.19 | 0.17 | 1 | 10
102 | 105 | CONCLUIDO | 3.7724 | 26.51 | 23.54 | 141.23 | 1.91 | 10 | 246.71 | 55.27 | 26.5 | 8 | 59.93 | 30661.38 | 310.53 | 608.79 | 52.58 | 46.36 | 2789.82 | 0.88 | 0.91 | 9.19 | 0.17 | 1 | 10
103 | 105 | CONCLUIDO | 3.7717 | 26.51 | 23.54 | 141.26 | 1.93 | 10 | 247.15 | 55.27 | 26.75 | 8 | 60.13 | 30716.25 | 309.52 | 608.78 | 52.66 | 46.36 | 2827.78 | 0.88 | 0.91 | 9.2 | 0.17 | 1 | 10
104 | 105 | CONCLUIDO | 3.771 | 26.52 | 23.55 | 141.29 | 1.94 | 10 | 247.6 | 55.27 | 27 | 8 | 60.33 | 30771.2 | 308.28 | 608.82 | 52.88 | 46.36 | 2936.45 | 0.88 | 0.9 | 9.19 | 0.18 | 1 | 10
105 | 105 | CONCLUIDO | 3.7709 | 26.52 | 23.55 | 141.29 | 1.95 | 10 | 248.04 | 55.27 | 27.25 | 8 | 60.52 | 30826.21 | 306.42 | 608.78 | 52.99 | 46.36 | 2991.39 | 0.87 | 0.9 | 9.19 | 0.18 | 1 | 10
106 | 105 | CONCLUIDO | 3.7782 | 26.47 | 23.54 | 156.92 | 1.97 | 9 | 248.49 | 55.27 | 27.5 | 7 | 60.72 | 30881.3 | 305.93 | 608.76 | 52.46 | 46.36 | 2733.99 | 0.88 | 0.91 | 9.2 | 0.17 | 1 | 10
107 | 105 | CONCLUIDO | 3.779 | 26.46 | 23.53 | 156.88 | 1.98 | 9 | 248.94 | 55.27 | 27.75 | 7 | 60.92 | 30936.46 | 306.22 | 608.79 | 52.31 | 46.36 | 2655.67 | 0.89 | 0.91 | 9.19 | 0.16 | 1 | 10
108 | 105 | CONCLUIDO | 3.7787 | 26.46 | 23.53 | 156.89 | 2 | 9 | 249.39 | 55.27 | 28 | 7 | 61.11 | 30991.69 | 306.38 | 608.76 | 52.49 | 46.36 | 2745.99 | 0.88 | 0.91 | 9.19 | 0.16 | 1 | 10
109 | 105 | CONCLUIDO | 3.7784 | 26.47 | 23.54 | 156.91 | 2.01 | 9 | 249.83 | 55.27 | 28.25 | 7 | 61.31 | 31047 | 306.45 | 608.79 | 52.51 | 46.36 | 2757.25 | 0.88 | 0.91 | 9.19 | 0.16 | 1 | 10
110 | 105 | CONCLUIDO | 3.779 | 26.46 | 23.53 | 156.88 | 2.03 | 9 | 250.28 | 55.27 | 28.5 | 7 | 61.51 | 31102.37 | 306.22 | 608.77 | 52.48 | 46.36 | 2741.96 | 0.88 | 0.91 | 9.19 | 0.16 | 1 | 10
111 | 105 | CONCLUIDO | 3.7791 | 26.46 | 23.53 | 156.88 | 2.04 | 9 | 250.73 | 55.27 | 28.75 | 7 | 61.71 | 31157.82 | 306.17 | 608.76 | 52.41 | 46.36 | 2706.41 | 0.88 | 0.91 | 9.19 | 0.16 | 1 | 10
112 | 105 | CONCLUIDO | 3.7782 | 26.47 | 23.54 | 156.92 | 2.05 | 9 | 251.18 | 55.27 | 29 | 7 | 61.91 | 31213.35 | 306.04 | 608.76 | 52.41 | 46.36 | 2708.39 | 0.88 | 0.91 | 9.2 | 0.17 | 1 | 10
113 | 105 | CONCLUIDO | 3.779 | 26.46 | 23.53 | 156.88 | 2.07 | 9 | 251.63 | 55.27 | 29.25 | 7 | 62.11 | 31268.94 | 305.74 | 608.81 | 52.33 | 46.36 | 2668.16 | 0.89 | 0.91 | 9.19 | 0.16 | 1 | 10
114 | 105 | CONCLUIDO | 3.7796 | 26.46 | 23.53 | 156.85 | 2.08 | 9 | 252.08 | 55.27 | 29.5 | 7 | 62.31 | 31324.61 | 305.65 | 608.79 | 52.28 | 46.36 | 2642.87 | 0.89 | 0.91 | 9.19 | 0.16 | 1 | 10
115 | 105 | CONCLUIDO | 3.7789 | 26.46 | 23.53 | 156.89 | 2.1 | 9 | 252.54 | 55.27 | 29.75 | 7 | 62.51 | 31380.35 | 305.1 | 608.75 | 52.46 | 46.36 | 2734.67 | 0.88 | 0.91 | 9.19 | 0.16 | 1 | 10
116 | 105 | CONCLUIDO | 3.7773 | 26.47 | 23.54 | 156.96 | 2.11 | 9 | 252.99 | 55.27 | 30 | 7 | 62.72 | 31436.17 | 304.46 | 608.8 | 52.64 | 46.36 | 2822.44 | 0.88 | 0.91 | 9.2 | 0.17 | 1 | 10
117 | 105 | CONCLUIDO | 3.778 | 26.47 | 23.54 | 156.93 | 2.12 | 9 | 253.44 | 55.27 | 30.25 | 7 | 62.92 | 31492.06 | 303.59 | 608.78 | 52.65 | 46.36 | 2827.58 | 0.88 | 0.91 | 9.19 | 0.17 | 1 | 10
118 | 105 | CONCLUIDO | 3.7784 | 26.47 | 23.54 | 156.91 | 2.14 | 9 | 253.9 | 55.27 | 30.5 | 7 | 63.12 | 31548.03 | 302.89 | 608.76 | 52.66 | 46.36 | 2834.29 | 0.88 | 0.91 | 9.19 | 0.17 | 1 | 10
119 | 105 | CONCLUIDO | 3.7782 | 26.47 | 23.54 | 156.92 | 2.15 | 9 | 254.35 | 55.27 | 30.75 | 7 | 63.33 | 31604.07 | 301.47 | 608.76 | 52.61 | 46.36 | 2805.26 | 0.88 | 0.91 | 9.19 | 0.17 | 1 | 10
120 | 105 | CONCLUIDO | 3.7878 | 26.4 | 23.51 | 176.34 | 2.16 | 8 | 254.81 | 55.27 | 31 | 6 | 63.53 | 31660.19 | 301.67 | 608.77 | 51.71 | 46.36 | 2360.6 | 0.9 | 0.91 | 9.19 | 0.14 | 1 | 10
121 | 105 | CONCLUIDO | 3.7886 | 26.4 | 23.51 | 176.3 | 2.18 | 8 | 255.26 | 55.27 | 31.25 | 6 | 63.74 | 31716.38 | 302.01 | 608.75 | 51.42 | 46.36 | 2216.72 | 0.9 | 0.91 | 9.19 | 0.14 | 1 | 10
122 | 105 | CONCLUIDO | 3.7892 | 26.39 | 23.5 | 176.26 | 2.19 | 8 | 255.72 | 55.27 | 31.5 | 6 | 63.95 | 31772.65 | 302.14 | 608.75 | 51.49 | 46.36 | 2252.39 | 0.9 | 0.91 | 9.19 | 0.13 | 1 | 10
123 | 105 | CONCLUIDO | 3.7878 | 26.4 | 23.51 | 176.34 | 2.21 | 8 | 256.17 | 55.27 | 31.75 | 6 | 64.15 | 31829 | 302.53 | 608.78 | 51.69 | 46.36 | 2352.93 | 0.9 | 0.91 | 9.19 | 0.14 | 1 | 10
124 | 105 | CONCLUIDO | 3.7877 | 26.4 | 23.51 | 176.34 | 2.22 | 8 | 256.63 | 55.27 | 32 | 6 | 64.36 | 31885.42 | 302.09 | 608.75 | 51.83 | 46.36 | 2422.14 | 0.89 | 0.91 | 9.19 | 0.14 | 1 | 10
125 | 105 | CONCLUIDO | 3.7882 | 26.4 | 23.51 | 176.31 | 2.23 | 8 | 257.09 | 55.27 | 32.25 | 6 | 64.57 | 31942.05 | 301.6 | 608.78 | 51.72 | 46.36 | 2369.41 | 0.9 | 0.91 | 9.19 | 0.14 | 1 | 10
126 | 105 | CONCLUIDO | 3.7889 | 26.39 | 23.5 | 176.28 | 2.25 | 8 | 257.55 | 55.27 | 32.5 | 6 | 64.78 | 31998.63 | 301.18 | 608.76 | 51.6 | 46.36 | 2306.66 | 0.9 | 0.91 | 9.19 | 0.13 | 1 | 10
127 | 105 | CONCLUIDO | 3.7888 | 26.39 | 23.5 | 176.28 | 2.26 | 8 | 258.01 | 55.27 | 32.75 | 6 | 64.99 | 32055.29 | 300.81 | 608.76 | 51.58 | 46.36 | 2298.62 | 0.9 | 0.91 | 9.19 | 0.13 | 1 | 10
128 | 105 | CONCLUIDO | 3.7887 | 26.39 | 23.5 | 176.29 | 2.27 | 8 | 258.47 | 55.27 | 33 | 6 | 65.2 | 32112.02 | 300.09 | 608.75 | 51.57 | 46.36 | 2294.03 | 0.9 | 0.91 | 9.19 | 0.13 | 1 | 10
129 | 105 | CONCLUIDO | 3.7887 | 26.39 | 23.5 | 176.29 | 2.28 | 8 | 258.93 | 55.27 | 33.25 | 6 | 65.41 | 32168.84 | 299.82 | 608.77 | 51.46 | 46.36 | 2239.01 | 0.9 | 0.91 | 9.19 | 0.13 | 1 | 10
130 | 105 | CONCLUIDO | 3.7897 | 26.39 | 23.5 | 176.24 | 2.3 | 8 | 259.39 | 55.27 | 33.5 | 6 | 65.62 | 32225.73 | 299.2 | 608.81 | 51.34 | 46.36 | 2175.33 | 0.9 | 0.91 | 9.19 | 0.13 | 1 | 10
131 | 105 | CONCLUIDO | 3.7895 | 26.39 | 23.5 | 176.25 | 2.31 | 8 | 259.85 | 55.27 | 33.75 | 6 | 65.83 | 32282.7 | 298.22 | 608.77 | 51.34 | 46.36 | 2177.26 | 0.9 | 0.91 | 9.19 | 0.13 | 1 | 10
132 | 105 | CONCLUIDO | 3.7892 | 26.39 | 23.5 | 176.26 | 2.32 | 8 | 260.32 | 55.27 | 34 | 6 | 66.04 | 32339.75 | 297.26 | 608.79 | 51.45 | 46.36 | 2232.9 | 0.9 | 0.91 | 9.19 | 0.13 | 1 | 10
133 | 105 | CONCLUIDO | 3.7889 | 26.39 | 23.5 | 176.28 | 2.34 | 8 | 260.78 | 55.27 | 34.25 | 6 | 66.26 | 32396.88 | 296.72 | 608.8 | 51.47 | 46.36 | 2244.11 | 0.9 | 0.91 | 9.19 | 0.13 | 1 | 10
134 | 105 | CONCLUIDO | 3.7885 | 26.4 | 23.51 | 176.3 | 2.35 | 8 | 261.24 | 55.27 | 34.5 | 5 | 66.47 | 32454.09 | 295.61 | 608.75 | 51.6 | 46.36 | 2306.72 | 0.9 | 0.91 | 9.19 | 0.14 | 1 | 10
135 | 105 | CONCLUIDO | 3.7876 | 26.4 | 23.51 | 176.35 | 2.36 | 8 | 261.71 | 55.27 | 34.75 | 5 | 66.68 | 32511.38 | 295.07 | 608.8 | 51.77 | 46.36 | 2394.5 | 0.9 | 0.91 | 9.19 | 0.14 | 1 | 10
136 | 105 | CONCLUIDO | 3.7876 | 26.4 | 23.51 | 176.35 | 2.38 | 8 | 262.17 | 55.27 | 35 | 5 | 66.9 | 32568.76 | 294.6 | 608.84 | 51.78 | 46.36 | 2399.06 | 0.9 | 0.91 | 9.19 | 0.14 | 1 | 10
137 | 105 | CONCLUIDO | 3.7965 | 26.34 | 23.49 | 201.36 | 2.39 | 7 | 262.64 | 55.27 | 35.25 | 4 | 67.12 | 32626.21 | 294.48 | 608.82 | 51.01 | 46.36 | 2015.36 | 0.91 | 0.91 | 9.19 | 0.12 | 1 | 10
138 | 105 | CONCLUIDO | 3.7961 | 26.34 | 23.49 | 201.38 | 2.4 | 7 | 263.1 | 55.27 | 35.5 | 3 | 67.33 | 32683.74 | 295.03 | 608.8 | 50.98 | 46.36 | 2003.1 | 0.91 | 0.91 | 9.2 | 0.12 | 1 | 10
139 | 105 | CONCLUIDO | 3.7968 | 26.34 | 23.49 | 201.34 | 2.41 | 7 | 263.57 | 55.27 | 35.75 | 2 | 67.55 | 32741.36 | 295.47 | 608.81 | 50.89 | 46.36 | 1956.02 | 0.91 | 0.91 | 9.19 | 0.12 | 1 | 10
140 | 105 | CONCLUIDO | 3.7962 | 26.34 | 23.49 | 201.37 | 2.43 | 7 | 264.04 | 55.27 | 36 | 1 | 67.77 | 32799.06 | 296.02 | 608.76 | 50.95 | 46.36 | 1987.3 | 0.91 | 0.91 | 9.2 | 0.12 | 1 | 10
141 | 105 | CONCLUIDO | 3.7966 | 26.34 | 23.49 | 201.35 | 2.44 | 7 | 264.51 | 55.27 | 36.25 | 1 | 67.99 | 32856.84 | 296.45 | 608.79 | 50.96 | 46.36 | 1994.58 | 0.91 | 0.91 | 9.19 | 0.12 | 1 | 10
142 | 105 | CONCLUIDO | 3.7961 | 26.34 | 23.49 | 201.38 | 2.45 | 7 | 264.98 | 55.27 | 36.5 | 1 | 68.2 | 32914.7 | 296.99 | 608.8 | 50.96 | 46.36 | 1991.77 | 0.91 | 0.91 | 9.2 | 0.12 | 1 | 10
143 | 105 | CONCLUIDO | 3.7963 | 26.34 | 23.49 | 201.37 | 2.46 | 7 | 265.45 | 55.27 | 36.75 | 1 | 68.42 | 32972.65 | 297.32 | 608.78 | 51.02 | 46.36 | 2023.93 | 0.91 | 0.91 | 9.19 | 0.12 | 1 | 10
144 | 105 | CONCLUIDO | 3.7957 | 26.35 | 23.5 | 201.4 | 2.48 | 7 | 265.92 | 55.27 | 37 | 0 | 68.65 | 33030.68 | 297.81 | 608.76 | 51.05 | 46.36 | 2038.66 | 0.91 | 0.91 | 9.2 | 0.13 | 1 | 10
0 | 60 | CONCLUIDO | 2.8421 | 35.18 | 27.66 | 7.87 | 0.14 | 211 | 124.63 | 45 | 1 | 209 | 18.64 | 15605.44 | 293.08 | 609.53 | 179.98 | 46.36 | 65483.51 | 0.26 | 0.77 | 9.53 | 4.27 | 1 | 10
1 | 60 | CONCLUIDO | 3.0324 | 32.98 | 26.68 | 9.82 | 0.18 | 163 | 124.96 | 45 | 1.25 | 161 | 18.71 | 15645.96 | 282.02 | 609.51 | 149.74 | 46.36 | 50602.85 | 0.31 | 0.8 | 9.45 | 3.29 | 1 | 10
2 | 60 | CONCLUIDO | 3.1728 | 31.52 | 26.01 | 11.82 | 0.21 | 132 | 125.29 | 45 | 1.5 | 130 | 18.79 | 15686.51 | 274.28 | 609.33 | 129.58 | 46.36 | 40679.66 | 0.36 | 0.82 | 9.38 | 2.63 | 1 | 10
3 | 60 | CONCLUIDO | 3.2719 | 30.56 | 25.59 | 13.83 | 0.25 | 111 | 125.62 | 45 | 1.75 | 109 | 18.87 | 15727.09 | 269.1 | 609.29 | 116.17 | 46.36 | 34075.84 | 0.4 | 0.83 | 9.36 | 2.21 | 1 | 10
4 | 60 | CONCLUIDO | 3.3454 | 29.89 | 25.31 | 15.82 | 0.28 | 96 | 125.95 | 45 | 2 | 94 | 18.95 | 15767.7 | 265.44 | 609.07 | 107.01 | 46.36 | 29573.75 | 0.43 | 0.84 | 9.34 | 1.93 | 1 | 10
5 | 60 | CONCLUIDO | 3.4046 | 29.37 | 25.07 | 17.69 | 0.31 | 85 | 126.28 | 45 | 2.25 | 83 | 19.03 | 15808.34 | 262.1 | 609.24 | 100.07 | 46.36 | 26155.51 | 0.46 | 0.85 | 9.31 | 1.69 | 1 | 10
6 | 60 | CONCLUIDO | 3.4528 | 28.96 | 24.89 | 19.65 | 0.35 | 76 | 126.61 | 45 | 2.5 | 74 | 19.11 | 15849 | 259.37 | 609.02 | 94.31 | 46.36 | 23322.66 | 0.49 | 0.86 | 9.3 | 1.51 | 1 | 10
7 | 60 | CONCLUIDO | 3.4977 | 28.59 | 24.72 | 21.81 | 0.38 | 68 | 126.94 | 45 | 2.75 | 66 | 19.19 | 15889.69 | 256.93 | 609.07 | 89.12 | 46.36 | 20768.19 | 0.52 | 0.86 | 9.29 | 1.34 | 1 | 10
8 | 60 | CONCLUIDO | 3.5301 | 28.33 | 24.61 | 23.82 | 0.42 | 62 | 127.27 | 45 | 3 | 60 | 19.27 | 15930.42 | 255.02 | 609.18 | 85.7 | 46.36 | 19089.46 | 0.54 | 0.87 | 9.28 | 1.23 | 1 | 10
9 | 60 | CONCLUIDO | 3.5599 | 28.09 | 24.5 | 25.79 | 0.45 | 57 | 127.6 | 45 | 3.25 | 55 | 19.35 | 15971.17 | 253.28 | 609.02 | 82.28 | 46.36 | 17404.68 | 0.56 | 0.87 | 9.27 | 1.13 | 1 | 10
10 | 60 | CONCLUIDO | 3.584 | 27.9 | 24.41 | 27.64 | 0.48 | 53 | 127.93 | 45 | 3.5 | 51 | 19.43 | 16011.95 | 251.45 | 608.95 | 79.49 | 46.36 | 16029.11 | 0.58 | 0.87 | 9.27 | 1.04 | 1 | 10
11 | 60 | CONCLUIDO | 3.6058 | 27.73 | 24.35 | 29.81 | 0.52 | 49 | 128.26 | 45 | 3.75 | 47 | 19.51 | 16052.76 | 250.02 | 609.02 | 77.57 | 46.36 | 15085.71 | 0.6 | 0.88 | 9.26 | 0.97 | 1 | 10
12 | 60 | CONCLUIDO | 3.6263 | 27.58 | 24.27 | 31.65 | 0.55 | 46 | 128.59 | 45 | 4 | 44 | 19.59 | 16093.6 | 248.48 | 608.85 | 75.37 | 46.36 | 14002.26 | 0.62 | 0.88 | 9.25 | 0.9 | 1 | 10
13 | 60 | CONCLUIDO | 3.6425 | 27.45 | 24.22 | 33.8 | 0.58 | 43 | 128.92 | 45 | 4.25 | 41 | 19.68 | 16134.46 | 247.34 | 608.9 | 73.87 | 46.36 | 13268.11 | 0.63 | 0.88 | 9.25 | 0.85 | 1 | 10
14 | 60 | CONCLUIDO | 3.6569 | 27.35 | 24.17 | 35.36 | 0.62 | 41 | 129.25 | 45 | 4.5 | 39 | 19.76 | 16175.36 | 245.79 | 608.9 | 72.17 | 46.36 | 12425.82 | 0.64 | 0.88 | 9.24 | 0.79 | 1 | 10
15 | 60 | CONCLUIDO | 3.6743 | 27.22 | 24.11 | 38.07 | 0.65 | 38 | 129.59 | 45 | 4.75 | 36 | 19.84 | 16216.29 | 244.46 | 608.9 | 70.14 | 46.36 | 11429.01 | 0.66 | 0.88 | 9.25 | 0.74 | 1 | 10
16 | 60 | CONCLUIDO | 3.6852 | 27.14 | 24.08 | 40.14 | 0.68 | 36 | 129.92 | 45 | 5 | 34 | 19.92 | 16257.24 | 243.34 | 608.93 | 69.35 | 46.36 | 11041.64 | 0.67 | 0.88 | 9.24 | 0.71 | 1 | 10
17 | 60 | CONCLUIDO | 3.701 | 27.02 | 24.02 | 42.39 | 0.71 | 34 | 130.25 | 45 | 5.25 | 32 | 20 | 16298.23 | 241.79 | 608.88 | 67.41 | 46.36 | 10081.57 | 0.69 | 0.89 | 9.23 | 0.64 | 1 | 10
18 | 60 | CONCLUIDO | 3.7056 | 26.99 | 24.01 | 43.66 | 0.74 | 33 | 130.58 | 45 | 5.5 | 31 | 20.09 | 16339.24 | 241.14 | 608.95 | 67.15 | 46.36 | 9956.77 | 0.69 | 0.89 | 9.23 | 0.64 | 1 | 10
19 | 60 | CONCLUIDO | 3.7184 | 26.89 | 23.97 | 46.39 | 0.78 | 31 | 130.92 | 45 | 5.75 | 29 | 20.17 | 16380.29 | 239.9 | 608.95 | 65.57 | 46.36 | 9177.01 | 0.71 | 0.89 | 9.24 | 0.6 | 1 | 10
20 | 60 | CONCLUIDO | 3.7225 | 26.86 | 23.96 | 47.93 | 0.81 | 30 | 131.25 | 45 | 6 | 28 | 20.25 | 16421.36 | 238.91 | 608.85 | 65.66 | 46.36 | 9226.69 | 0.71 | 0.89 | 9.23 | 0.59 | 1 | 10
21 | 60 | CONCLUIDO | 3.7316 | 26.8 | 23.93 | 49.5 | 0.84 | 29 | 131.58 | 45 | 6.25 | 27 | 20.34 | 16462.46 | 237.78 | 608.89 | 64.47 | 46.36 | 8638.44 | 0.72 | 0.89 | 9.23 | 0.55 | 1 | 10
22 | 60 | CONCLUIDO | 3.7372 | 26.76 | 23.91 | 51.24 | 0.87 | 28 | 131.92 | 45 | 6.5 | 26 | 20.42 | 16503.6 | 236.68 | 608.84 | 64.13 | 46.36 | 8471.29 | 0.72 | 0.89 | 9.22 | 0.54 | 1 | 10
23 | 60 | CONCLUIDO | 3.7528 | 26.65 | 23.85 | 55.04 | 0.9 | 26 | 132.25 | 45 | 6.75 | 24 | 20.5 | 16544.76 | 235.59 | 608.81 | 62.13 | 46.36 | 7480.36 | 0.75 | 0.89 | 9.22 | 0.48 | 1 | 10
24 | 60 | CONCLUIDO | 3.7561 | 26.62 | 23.85 | 57.25 | 0.93 | 25 | 132.58 | 45 | 7 | 23 | 20.59 | 16585.95 | 234.57 | 608.81 | 62.45 | 46.36 | 7647.42 | 0.74 | 0.89 | 9.21 | 0.48 | 1 | 10
25 | 60 | CONCLUIDO | 3.7555 | 26.63 | 23.86 | 57.26 | 0.96 | 25 | 132.92 | 45 | 7.25 | 23 | 20.67 | 16627.17 | 233.71 | 608.81 | 62.39 | 46.36 | 7617.52 | 0.74 | 0.89 | 9.22 | 0.48 | 1 | 10
26 | 60 | CONCLUIDO | 3.7609 | 26.59 | 23.84 | 59.61 | 0.99 | 24 | 133.25 | 45 | 7.5 | 22 | 20.76 | 16668.43 | 232.87 | 608.94 | 61.83 | 46.36 | 7344.76 | 0.75 | 0.89 | 9.22 | 0.47 | 1 | 10
27 | 60 | CONCLUIDO | 3.7665 | 26.55 | 23.83 | 62.17 | 1.03 | 23 | 133.59 | 45 | 7.75 | 21 | 20.84 | 16709.71 | 231.93 | 608.82 | 61.33 | 46.36 | 7098.77 | 0.76 | 0.89 | 9.23 | 0.46 | 1 | 10
28 | 60 | CONCLUIDO | 3.7753 | 26.49 | 23.79 | 64.89 | 1.06 | 22 | 133.92 | 45 | 8 | 20 | 20.93 | 16751.02 | 230.84 | 608.9 | 60.48 | 46.36 | 6679.67 | 0.77 | 0.9 | 9.21 | 0.42 | 1 | 10
29 | 60 | CONCLUIDO | 3.7804 | 26.45 | 23.78 | 67.95 | 1.09 | 21 | 134.26 | 45 | 8.25 | 19 | 21.01 | 16792.37 | 229.64 | 608.94 | 60.21 | 46.36 | 6545.78 | 0.77 | 0.9 | 9.21 | 0.41 | 1 | 10
30 | 60 | CONCLUIDO | 3.7843 | 26.42 | 23.76 | 67.87 | 1.12 | 21 | 134.59 | 45 | 8.5 | 19 | 21.1 | 16833.86 | 228.64 | 608.85 | 59.35 | 46.36 | 6119.97 | 0.78 | 0.9 | 9.21 | 0.38 | 1 | 10
31 | 60 | CONCLUIDO | 3.7892 | 26.39 | 23.75 | 71.24 | 1.15 | 20 | 134.93 | 45 | 8.75 | 18 | 21.18 | 16875.27 | 227.82 | 608.82 | 59.07 | 46.36 | 5981.92 | 0.78 | 0.9 | 9.21 | 0.38 | 1 | 10
32 | 60 | CONCLUIDO | 3.7961 | 26.34 | 23.73 | 74.92 | 1.18 | 19 | 135.27 | 45 | 9 | 17 | 21.27 | 16916.71 | 226.51 | 608.78 | 58.45 | 46.36 | 5677.72 | 0.79 | 0.9 | 9.21 | 0.35 | 1 | 10
33 | 60 | CONCLUIDO | 3.7947 | 26.35 | 23.73 | 74.95 | 1.21 | 19 | 135.6 | 45 | 9.25 | 17 | 21.35 | 16958.17 | 226.21 | 608.85 | 58.65 | 46.36 | 5776.92 | 0.79 | 0.9 | 9.21 | 0.36 | 1 | 10
34 | 60 | CONCLUIDO | 3.8016 | 26.3 | 23.71 | 79.04 | 1.24 | 18 | 135.94 | 45 | 9.5 | 16 | 21.44 | 16999.67 | 224.6 | 608.79 | 58.02 | 46.36 | 5469.4 | 0.8 | 0.9 | 9.21 | 0.34 | 1 | 10
35 | 60 | CONCLUIDO | 3.8041 | 26.29 | 23.7 | 78.98 | 1.26 | 18 | 136.27 | 45 | 9.75 | 16 | 21.53 | 17041.2 | 223.83 | 608.78 | 57.41 | 46.36 | 5164.59 | 0.81 | 0.9 | 9.21 | 0.32 | 1 | 10
36 | 60 | CONCLUIDO | 3.8099 | 26.25 | 23.68 | 83.58 | 1.29 | 17 | 136.61 | 45 | 10 | 15 | 21.61 | 17082.76 | 222.18 | 608.85 | 57.11 | 46.36 | 5015.9 | 0.81 | 0.9 | 9.2 | 0.31 | 1 | 10
37 | 60 | CONCLUIDO | 3.8072 | 26.27 | 23.7 | 83.64 | 1.32 | 17 | 136.95 | 45 | 10.25 | 15 | 21.7 | 17124.35 | 222.23 | 608.77 | 57.67 | 46.36 | 5297.5 | 0.8 | 0.9 | 9.2 | 0.33 | 1 | 10
38 | 60 | CONCLUIDO | 3.8072 | 26.27 | 23.7 | 83.64 | 1.35 | 17 | 137.29 | 45 | 10.5 | 15 | 21.79 | 17165.97 | 220.85 | 608.85 | 57.56 | 46.36 | 5244.12 | 0.81 | 0.9 | 9.21 | 0.33 | 1 | 10
39 | 60 | CONCLUIDO | 3.8138 | 26.22 | 23.68 | 88.8 | 1.38 | 16 | 137.62 | 45 | 10.75 | 14 | 21.88 | 17207.62 | 220.48 | 608.78 | 56.97 | 46.36 | 4951.93 | 0.81 | 0.9 | 9.2 | 0.31 | 1 | 10
40 | 60 | CONCLUIDO | 3.812 | 26.23 | 23.69 | 88.84 | 1.41 | 16 | 137.96 | 45 | 11 | 14 | 21.96 | 17249.3 | 219.04 | 608.79 | 57.4 | 46.36 | 5169.77 | 0.81 | 0.9 | 9.21 | 0.32 | 1 | 10
41 | 60 | CONCLUIDO | 3.8216 | 26.17 | 23.65 | 94.61 | 1.44 | 15 | 138.3 | 45 | 11.25 | 13 | 22.05 | 17291.02 | 218.07 | 608.85 | 56.19 | 46.36 | 4566.98 | 0.82 | 0.9 | 9.2 | 0.28 | 1 | 10
42 | 60 | CONCLUIDO | 3.8212 | 26.17 | 23.65 | 94.62 | 1.47 | 15 | 138.64 | 45 | 11.5 | 13 | 22.14 | 17332.76 | 217.73 | 608.81 | 56.21 | 46.36 | 4576.35 | 0.82 | 0.9 | 9.2 | 0.28 | 1 | 10
43 | 60 | CONCLUIDO | 3.8215 | 26.17 | 23.65 | 94.61 | 1.5 | 15 | 138.98 | 45 | 11.75 | 13 | 22.23 | 17374.54 | 215.42 | 608.78 | 56.14 | 46.36 | 4542.5 | 0.83 | 0.9 | 9.2 | 0.28 | 1 | 10
44 | 60 | CONCLUIDO | 3.8295 | 26.11 | 23.62 | 101.24 | 1.52 | 14 | 139.32 | 45 | 12 | 12 | 22.32 | 17416.34 | 215.11 | 608.78 | 55.07 | 46.36 | 4014.26 | 0.84 | 0.9 | 9.2 | 0.25 | 1 | 10
45 | 60 | CONCLUIDO | 3.8308 | 26.1 | 23.61 | 101.2 | 1.55 | 14 | 139.66 | 45 | 12.25 | 12 | 22.41 | 17458.18 | 214.44 | 608.84 | 54.96 | 46.36 | 3959.43 | 0.84 | 0.9 | 9.2 | 0.24 | 1 | 10
46 | 60 | CONCLUIDO | 3.8279 | 26.12 | 23.63 | 101.29 | 1.58 | 14 | 140 | 45 | 12.5 | 12 | 22.5 | 17500.05 | 212.91 | 608.83 | 55.59 | 46.36 | 4274.86 | 0.83 | 0.9 | 9.2 | 0.26 | 1 | 10
47 | 60 | CONCLUIDO | 3.8342 | 26.08 | 23.62 | 109 | 1.61 | 13 | 140.33 | 45 | 12.75 | 11 | 22.59 | 17541.95 | 212.23 | 608.83 | 54.9 | 46.36 | 3934.49 | 0.84 | 0.9 | 9.2 | 0.24 | 1 | 10
48 | 60 | CONCLUIDO | 3.8345 | 26.08 | 23.61 | 108.99 | 1.63 | 13 | 140.67 | 45 | 13 | 11 | 22.68 | 17583.88 | 211.46 | 608.79 | 55.01 | 46.36 | 3988.59 | 0.84 | 0.9 | 9.2 | 0.24 | 1 | 10
49 | 60 | CONCLUIDO | 3.8342 | 26.08 | 23.62 | 109 | 1.66 | 13 | 141.02 | 45 | 13.25 | 11 | 22.77 | 17625.85 | 210.14 | 608.78 | 55.05 | 46.36 | 4008.71 | 0.84 | 0.9 | 9.2 | 0.24 | 1 | 10
50 | 60 | CONCLUIDO | 3.8344 | 26.08 | 23.61 | 108.99 | 1.69 | 13 | 141.36 | 45 | 13.5 | 10 | 22.86 | 17667.84 | 208 | 608.79 | 54.8 | 46.36 | 3880.27 | 0.85 | 0.9 | 9.2 | 0.24 | 1 | 10
51 | 60 | CONCLUIDO | 3.8407 | 26.04 | 23.6 | 117.99 | 1.72 | 12 | 141.7 | 45 | 13.75 | 9 | 22.95 | 17709.87 | 208.01 | 608.88 | 54.42 | 46.36 | 3696.45 | 0.85 | 0.9 | 9.2 | 0.23 | 1 | 10
52 | 60 | CONCLUIDO | 3.8414 | 26.03 | 23.59 | 117.97 | 1.74 | 12 | 142.04 | 45 | 14 | 8 | 23.04 | 17751.93 | 207.49 | 608.81 | 54.22 | 46.36 | 3595.22 | 0.86 | 0.9 | 9.2 | 0.22 | 1 | 10
53 | 60 | CONCLUIDO | 3.8394 | 26.05 | 23.61 | 118.03 | 1.77 | 12 | 142.38 | 45 | 14.25 | 6 | 23.13 | 17794.02 | 207.23 | 608.84 | 54.54 | 46.36 | 3756.25 | 0.85 | 0.9 | 9.2 | 0.24 | 1 | 10
54 | 60 | CONCLUIDO | 3.8394 | 26.05 | 23.61 | 118.03 | 1.8 | 12 | 142.72 | 45 | 14.5 | 4 | 23.22 | 17836.15 | 206.41 | 608.82 | 54.4 | 46.36 | 3689.83 | 0.85 | 0.9 | 9.21 | 0.23 | 1 | 10
55 | 60 | CONCLUIDO | 3.839 | 26.05 | 23.61 | 118.05 | 1.82 | 12 | 143.06 | 45 | 14.75 | 1 | 23.31 | 17878.3 | 206.36 | 608.85 | 54.37 | 46.36 | 3674.06 | 0.85 | 0.9 | 9.21 | 0.24 | 1 | 10
56 | 60 | CONCLUIDO | 3.8385 | 26.05 | 23.61 | 118.06 | 1.85 | 12 | 143.4 | 45 | 15 | 0 | 23.41 | 17920.49 | 206.6 | 608.83 | 54.46 | 46.36 | 3717.67 | 0.85 | 0.9 | 9.21 | 0.24 | 1 | 10
0 | 135 | CONCLUIDO | 1.8635 | 53.66 | 31.35 | 4.89 | 0.07 | 385 | 263.32 | 59.89 | 1 | 383 | 67.43 | 32710.1 | 535.79 | 610.57 | 294.97 | 46.36 | 122106.02 | 0.16 | 0.68 | 9.81 | 7.93 | 1 | 10
1 | 135 | CONCLUIDO | 2.1416 | 46.69 | 29.28 | 6.1 | 0.08 | 288 | 263.79 | 59.89 | 1.25 | 286 | 67.65 | 32767.75 | 500.6 | 610.26 | 230.91 | 46.36 | 90563.91 | 0.2 | 0.73 | 9.65 | 5.88 | 1 | 10
2 | 135 | CONCLUIDO | 2.3506 | 42.54 | 28.06 | 7.32 | 0.1 | 230 | 264.25 | 59.89 | 1.5 | 228 | 67.87 | 32825.49 | 479.7 | 609.62 | 192.75 | 46.36 | 71773.02 | 0.24 | 0.76 | 9.56 | 4.67 | 1 | 10
3 | 135 | CONCLUIDO | 2.5116 | 39.82 | 27.26 | 8.52 | 0.12 | 192 | 264.72 | 59.89 | 1.75 | 190 | 68.09 | 32883.31 | 465.84 | 609.44 | 168.28 | 46.36 | 59729.3 | 0.28 | 0.78 | 9.47 | 3.87 | 1 | 10
4 | 135 | CONCLUIDO | 2.6367 | 37.93 | 26.73 | 9.72 | 0.13 | 165 | 265.19 | 59.89 | 2 | 163 | 68.31 | 32941.21 | 456.77 | 609.34 | 151.21 | 46.36 | 51329 | 0.31 | 0.8 | 9.46 | 3.35 | 1 | 10
5 | 135 | CONCLUIDO | 2.7453 | 36.43 | 26.29 | 10.96 | 0.15 | 144 | 265.66 | 59.89 | 2.25 | 142 | 68.53 | 32999.19 | 449.15 | 609.41 | 137.42 | 46.36 | 44539.95 | 0.34 | 0.81 | 9.43 | 2.91 | 1 | 10
6 | 135 | CONCLUIDO | 2.8359 | 35.26 | 25.94 | 12.16 | 0.17 | 128 | 266.13 | 59.89 | 2.5 | 126 | 68.75 | 33057.26 | 442.94 | 609.3 | 127.02 | 46.36 | 39418.18 | 0.36 | 0.82 | 9.38 | 2.56 | 1 | 10
7 | 135 | CONCLUIDO | 2.9123 | 34.34 | 25.67 | 13.39 | 0.18 | 115 | 266.6 | 59.89 | 2.75 | 113 | 68.97 | 33115.41 | 438.22 | 609.32 | 118.92 | 46.36 | 35434.31 | 0.39 | 0.83 | 9.36 | 2.29 | 1 | 10
8 | 135 | CONCLUIDO | 2.9736 | 33.63 | 25.47 | 14.55 | 0.2 | 105 | 267.08 | 59.89 | 3 | 103 | 69.19 | 33173.65 | 434.61 | 609.2 | 112.37 | 46.36 | 32206.22 | 0.41 | 0.84 | 9.34 | 2.09 | 1 | 10
9 | 135 | CONCLUIDO | 3.031 | 32.99 | 25.29 | 15.8 | 0.22 | 96 | 267.55 | 59.89 | 3.25 | 94 | 69.41 | 33231.97 | 431.42 | 609.23 | 106.82 | 46.36 | 29478.8 | 0.43 | 0.84 | 9.33 | 1.91 | 1 | 10
10 | 135 | CONCLUIDO | 3.0776 | 32.49 | 25.14 | 16.95 | 0.23 | 89 | 268.02 | 59.89 | 3.5 | 87 | 69.64 | 33290.38 | 428.7 | 609.29 | 102.51 | 46.36 | 27359.26 | 0.45 | 0.85 | 9.31 | 1.76 | 1 | 10
11 | 135 | CONCLUIDO | 3.1165 | 32.09 | 25.04 | 18.1 | 0.25 | 83 | 268.5 | 59.89 | 3.75 | 81 | 69.86 | 33348.87 | 426.79 | 609.12 | 98.93 | 46.36 | 25596.03 | 0.47 | 0.85 | 9.32 | 1.66 | 1 | 10
12 | 135 | CONCLUIDO | 3.159 | 31.66 | 24.91 | 19.41 | 0.26 | 77 | 268.97 | 59.89 | 4 | 75 | 70.09 | 33407.45 | 424.41 | 609.07 | 94.9 | 46.36 | 23610.07 | 0.49 | 0.86 | 9.31 | 1.53 | 1 | 10
13 | 135 | CONCLUIDO | 3.1872 | 31.38 | 24.83 | 20.41 | 0.28 | 73 | 269.45 | 59.89 | 4.25 | 71 | 70.31 | 33466.11 | 422.93 | 609.02 | 92.97 | 46.36 | 22667.06 | 0.5 | 0.86 | 9.29 | 1.46 | 1 | 10
14 | 135 | CONCLUIDO | 3.2244 | 31.01 | 24.72 | 21.81 | 0.3 | 68 | 269.92 | 59.89 | 4.5 | 66 | 70.54 | 33524.86 | 420.9 | 609.2 | 89.18 | 46.36 | 20796.83 | 0.52 | 0.86 | 9.29 | 1.34 | 1 | 10
15 | 135 | CONCLUIDO | 3.2461 | 30.81 | 24.67 | 22.77 | 0.31 | 65 | 270.4 | 59.89 | 4.75 | 63 | 70.76 | 33583.7 | 419.73 | 609.06 | 87.14 | 46.36 | 19791.78 | 0.53 | 0.86 | 9.3 | 1.29 | 1 | 10
16 | 135 | CONCLUIDO | 3.2777 | 30.51 | 24.57 | 24.17 | 0.33 | 61 | 270.88 | 59.89 | 5 | 59 | 70.99 | 33642.62 | 418.01 | 609.07 | 84.53 | 46.36 | 18509.62 | 0.55 | 0.87 | 9.28 | 1.2 | 1 | 10
17 | 135 | CONCLUIDO | 3.2983 | 30.32 | 24.53 | 25.38 | 0.34 | 58 | 271.36 | 59.89 | 5.25 | 56 | 71.22 | 33701.64 | 417.17 | 608.96 | 83.38 | 46.36 | 17949.96 | 0.56 | 0.87 | 9.28 | 1.16 | 1 | 10
18 | 135 | CONCLUIDO | 3.3149 | 30.17 | 24.48 | 26.23 | 0.36 | 56 | 271.84 | 59.89 | 5.5 | 54 | 71.45 | 33760.74 | 416.18 | 609 | 81.82 | 46.36 | 17176.79 | 0.57 | 0.87 | 9.27 | 1.11 | 1 | 10
19 | 135 | CONCLUIDO | 3.3408 | 29.93 | 24.4 | 27.62 | 0.38 | 53 | 272.32 | 59.89 | 5.75 | 51 | 71.68 | 33820.05 | 414.61 | 608.99 | 79.07 | 46.36 | 15817.48 | 0.59 | 0.87 | 9.27 | 1.02 | 1 | 10
20 | 135 | CONCLUIDO | 3.3546 | 29.81 | 24.38 | 28.68 | 0.39 | 51 | 272.8 | 59.89 | 6 | 49 | 71.91 | 33879.33 | 414.04 | 609 | 78.56 | 46.36 | 15573.68 | 0.59 | 0.87 | 9.26 | 1 | 1 | 10
21 | 135 | CONCLUIDO | 3.3697 | 29.68 | 24.35 | 29.81 | 0.41 | 49 | 273.28 | 59.89 | 6.25 | 47 | 72.14 | 33938.7 | 413.38 | 608.99 | 77.44 | 46.36 | 15024.97 | 0.6 | 0.88 | 9.26 | 0.97 | 1 | 10
22 | 135 | CONCLUIDO | 3.3876 | 29.52 | 24.29 | 31.01 | 0.42 | 47 | 273.76 | 59.89 | 6.5 | 45 | 72.37 | 33998.16 | 412.2 | 608.94 | 75.77 | 46.36 | 14197.36 | 0.61 | 0.88 | 9.26 | 0.92 | 1 | 10
23 | 135 | CONCLUIDO | 3.4032 | 29.38 | 24.26 | 32.34 | 0.44 | 45 | 274.24 | 59.89 | 6.75 | 43 | 72.61 | 34057.71 | 411.39 | 608.99 | 74.83 | 46.36 | 13735.42 | 0.62 | 0.88 | 9.25 | 0.88 | 1 | 10
24 | 135 | CONCLUIDO | 3.4196 | 29.24 | 24.22 | 33.79 | 0.45 | 43 | 274.73 | 59.89 | 7 | 41 | 72.84 | 34117.35 | 410.67 | 608.89 | 73.51 | 46.36 | 13085.49 | 0.63 | 0.88 | 9.25 | 0.84 | 1 | 10
25 | 135 | CONCLUIDO | 3.4271 | 29.18 | 24.2 | 34.58 | 0.47 | 42 | 275.21 | 59.89 | 7.25 | 40 | 73.08 | 34177.09 | 410.25 | 608.89 | 73.14 | 46.36 | 12908.87 | 0.63 | 0.88 | 9.25 | 0.83 | 1 | 10
26 | 135 | CONCLUIDO | 3.4462 | 29.02 | 24.14 | 36.21 | 0.48 | 40 | 275.7 | 59.89 | 7.5 | 38 | 73.31 | 34236.91 | 408.98 | 609.01 | 71.41 | 46.36 | 12051.5 | 0.65 | 0.88 | 9.24 | 0.77 | 1 | 10
27 | 135 | CONCLUIDO | 3.4519 | 28.97 | 24.14 | 37.15 | 0.5 | 39 | 276.18 | 59.89 | 7.75 | 37 | 73.55 | 34296.82 | 408.8 | 608.85 | 71.37 | 46.36 | 12037.42 | 0.65 | 0.88 | 9.24 | 0.77 | 1 | 10
28 | 135 | CONCLUIDO | 3.4619 | 28.89 | 24.11 | 38.07 | 0.51 | 38 | 276.67 | 59.89 | 8 | 36 | 73.78 | 34356.83 | 408.2 | 608.9 | 70.29 | 46.36 | 11500.91 | 0.66 | 0.88 | 9.24 | 0.74 | 1 | 10
29 | 135 | CONCLUIDO | 3.4689 | 28.83 | 24.1 | 39.09 | 0.53 | 37 | 277.16 | 59.89 | 8.25 | 35 | 74.02 | 34416.93 | 407.93 | 608.86 | 70.18 | 46.36 | 11453.96 | 0.66 | 0.88 | 9.24 | 0.73 | 1 | 10
30 | 135 | CONCLUIDO | 3.479 | 28.74 | 24.07 | 40.12 | 0.55 | 36 | 277.65 | 59.89 | 8.5 | 34 | 74.26 | 34477.13 | 407.18 | 608.84 | 69.02 | 46.36 | 10876.81 | 0.67 | 0.89 | 9.24 | 0.7 | 1 | 10
31 | 135 | CONCLUIDO | 3.4872 | 28.68 | 24.05 | 41.24 | 0.56 | 35 | 278.13 | 59.89 | 8.75 | 33 | 74.5 | 34537.41 | 406.64 | 608.93 | 68.34 | 46.36 | 10541.28 | 0.68 | 0.89 | 9.24 | 0.68 | 1 | 10
32 | 135 | CONCLUIDO | 3.495 | 28.61 | 24.04 | 42.42 | 0.58 | 34 | 278.62 | 59.89 | 9 | 32 | 74.74 | 34597.8 | 406.16 | 608.86 | 68.16 | 46.36 | 10458.25 | 0.68 | 0.89 | 9.23 | 0.67 | 1 | 10
33 | 135 | CONCLUIDO | 3.5051 | 28.53 | 24.01 | 43.65 | 0.59 | 33 | 279.11 | 59.89 | 9.25 | 31 | 74.98 | 34658.27 | 405.64 | 608.92 | 67.1 | 46.36 | 9934.46 | 0.69 | 0.89 | 9.23 | 0.63 | 1 | 10
34 | 135 | CONCLUIDO | 3.512 | 28.47 | 24 | 45.01 | 0.6 | 32 | 279.61 | 59.89 | 9.5 | 30 | 75.22 | 34718.84 | 405.33 | 608.85 | 66.92 | 46.36 | 9845.96 | 0.69 | 0.89 | 9.23 | 0.63 | 1 | 10
35 | 135 | CONCLUIDO | 3.5227 | 28.39 | 23.97 | 46.39 | 0.62 | 31 | 280.1 | 59.89 | 9.75 | 29 | 75.46 | 34779.51 | 404.64 | 608.84 | 65.7 | 46.36 | 9241.24 | 0.71 | 0.89 | 9.23 | 0.6 | 1 | 10
36 | 135 | CONCLUIDO | 3.5287 | 28.34 | 23.97 | 47.94 | 0.63 | 30 | 280.59 | 59.89 | 10 | 28 | 75.7 | 34840.27 | 404.43 | 608.86 | 65.82 | 46.36 | 9306.44 | 0.7 | 0.89 | 9.23 | 0.6 | 1 | 10
37 | 135 | CONCLUIDO | 3.5298 | 28.33 | 23.96 | 47.92 | 0.65 | 30 | 281.08 | 59.89 | 10.25 | 28 | 75.95 | 34901.13 | 404.09 | 608.85 | 65.66 | 46.36 | 9229.55 | 0.71 | 0.89 | 9.23 | 0.59 | 1 | 10
38 | 135 | CONCLUIDO | 3.5412 | 28.24 | 23.92 | 49.49 | 0.66 | 29 | 281.58 | 59.89 | 10.5 | 27 | 76.19 | 34962.08 | 403.47 | 608.83 | 64.1 | 46.36 | 8450.07 | 0.72 | 0.89 | 9.23 | 0.55 | 1 | 10
39 | 135 | CONCLUIDO | 3.547 | 28.19 | 23.92 | 51.27 | 0.68 | 28 | 282.07 | 59.89 | 10.75 | 26 | 76.44 | 35023.13 | 403.37 | 608.82 | 64.65 | 46.36 | 8734.49 | 0.72 | 0.89 | 9.22 | 0.55 | 1 | 10
40 | 135 | CONCLUIDO | 3.5478 | 28.19 | 23.92 | 51.25 | 0.69 | 28 | 282.57 | 59.89 | 11 | 26 | 76.68 | 35084.28 | 402.95 | 608.88 | 64.14 | 46.36 | 8479.87 | 0.72 | 0.89 | 9.23 | 0.54 | 1 | 10
41 | 135 | CONCLUIDO | 3.5589 | 28.1 | 23.88 | 53.07 | 0.71 | 27 | 283.06 | 59.89 | 11.25 | 25 | 76.93 | 35145.53 | 402.37 | 608.9 | 63.2 | 46.36 | 8011.71 | 0.73 | 0.89 | 9.22 | 0.51 | 1 | 10
42 | 135 | CONCLUIDO | 3.569 | 28.02 | 23.85 | 55.04 | 0.72 | 26 | 283.56 | 59.89 | 11.5 | 24 | 77.18 | 35206.88 | 401.73 | 608.85 | 62.14 | 46.36 | 7488.07 | 0.75 | 0.89 | 9.22 | 0.48 | 1 | 10
43 | 135 | CONCLUIDO | 3.5651 | 28.05 | 23.88 | 55.11 | 0.74 | 26 | 284.06 | 59.89 | 11.75 | 24 | 77.42 | 35268.32 | 401.86 | 608.87 | 63.07 | 46.36 | 7950.11 | 0.74 | 0.89 | 9.23 | 0.51 | 1 | 10
44 | 135 | CONCLUIDO | 3.5749 | 27.97 | 23.86 | 57.25 | 0.75 | 25 | 284.56 | 59.89 | 12 | 23 | 77.67 | 35329.87 | 401.39 | 608.87 | 62.51 | 46.36 | 7676.43 | 0.74 | 0.89 | 9.22 | 0.48 | 1 | 10
45 | 135 | CONCLUIDO | 3.5753 | 27.97 | 23.85 | 57.25 | 0.77 | 25 | 285.06 | 59.89 | 12.25 | 23 | 77.92 | 35391.51 | 401.41 | 608.87 | 62.14 | 46.36 | 7490.82 | 0.75 | 0.89 | 9.22 | 0.48 | 1 | 10
46 | 135 | CONCLUIDO | 3.5858 | 27.89 | 23.82 | 59.55 | 0.78 | 24 | 285.56 | 59.89 | 12.5 | 22 | 78.17 | 35453.26 | 400.36 | 608.85 | 61.29 | 46.36 | 7070.85 | 0.76 | 0.89 | 9.22 | 0.45 | 1 | 10
47 | 135 | CONCLUIDO | 3.5837 | 27.9 | 23.84 | 59.6 | 0.79 | 24 | 286.06 | 59.89 | 12.75 | 22 | 78.42 | 35515.1 | 400.78 | 608.83 | 61.89 | 46.36 | 7370.06 | 0.75 | 0.89 | 9.22 | 0.47 | 1 | 10
48 | 135 | CONCLUIDO | 3.593 | 27.83 | 23.82 | 62.13 | 0.81 | 23 | 286.56 | 59.89 | 13 | 21 | 78.68 | 35577.18 | 399.92 | 608.83 | 61.09 | 46.36 | 6978.84 | 0.76 | 0.89 | 9.22 | 0.44 | 1 | 10
49 | 135 | CONCLUIDO | 3.5928 | 27.83 | 23.82 | 62.13 | 0.82 | 23 | 287.07 | 59.89 | 13.25 | 21 | 78.93 | 35639.23 | 400.11 | 608.9 | 61.18 | 46.36 | 7021.06 | 0.76 | 0.89 | 9.22 | 0.45 | 1 | 10
50 | 135 | CONCLUIDO | 3.593 | 27.83 | 23.82 | 62.13 | 0.84 | 23 | 287.57 | 59.89 | 13.5 | 21 | 79.18 | 35701.38 | 399.73 | 608.86 | 61.33 | 46.36 | 7096.77 | 0.76 | 0.89 | 9.21 | 0.44 | 1 | 10
51 | 135 | CONCLUIDO | 3.6016 | 27.77 | 23.8 | 64.91 | 0.85 | 22 | 288.08 | 59.89 | 13.75 | 20 | 79.44 | 35763.64 | 399.38 | 608.85 | 60.69 | 46.36 | 6783.18 | 0.76 | 0.9 | 9.21 | 0.43 | 1 | 10
52 | 135 | CONCLUIDO | 3.6026 | 27.76 | 23.79 | 64.89 | 0.86 | 22 | 288.58 | 59.89 | 14 | 20 | 79.69 | 35826 | 399.23 | 608.84 | 60.59 | 46.36 | 6733.17 | 0.77 | 0.9 | 9.21 | 0.42 | 1 | 10
53 | 135 | CONCLUIDO | 3.6104 | 27.7 | 23.78 | 67.95 | 0.88 | 21 | 289.09 | 59.89 | 14.25 | 19 | 79.95 | 35888.47 | 398.55 | 608.88 | 60.06 | 46.36 | 6473.28 | 0.77 | 0.9 | 9.22 | 0.41 | 1 | 10
54 | 135 | CONCLUIDO | 3.6107 | 27.7 | 23.78 | 67.95 | 0.89 | 21 | 289.6 | 59.89 | 14.5 | 19 | 80.21 | 35951.04 | 398.82 | 608.9 | 60.1 | 46.36 | 6494.01 | 0.77 | 0.9 | 9.21 | 0.41 | 1 | 10
55 | 135 | CONCLUIDO | 3.6128 | 27.68 | 23.76 | 67.9 | 0.91 | 21 | 290.1 | 59.89 | 14.75 | 19 | 80.47 | 36013.72 | 398.24 | 608.81 | 59.75 | 46.36 | 6319.57 | 0.78 | 0.9 | 9.21 | 0.39 | 1 | 10
56 | 135 | CONCLUIDO | 3.6235 | 27.6 | 23.73 | 71.2 | 0.92 | 20 | 290.61 | 59.89 | 15 | 18 | 80.73 | 36076.5 | 397.54 | 608.81 | 58.64 | 46.36 | 5765.3 | 0.79 | 0.9 | 9.21 | 0.36 | 1 | 10
57 | 135 | CONCLUIDO | 3.6208 | 27.62 | 23.75 | 71.26 | 0.93 | 20 | 291.12 | 59.89 | 15.25 | 18 | 80.99 | 36139.39 | 397.84 | 608.85 | 59.1 | 46.36 | 5996.94 | 0.78 | 0.9 | 9.21 | 0.38 | 1 | 10
58 | 135 | CONCLUIDO | 3.6221 | 27.61 | 23.74 | 71.23 | 0.95 | 20 | 291.63 | 59.89 | 15.5 | 18 | 81.25 | 36202.38 | 397.57 | 608.76 | 59.02 | 46.36 | 5959.12 | 0.79 | 0.9 | 9.21 | 0.37 | 1 | 10
59 | 135 | CONCLUIDO | 3.6213 | 27.61 | 23.75 | 71.25 | 0.96 | 20 | 292.15 | 59.89 | 15.75 | 18 | 81.51 | 36265.48 | 397.33 | 608.88 | 59.22 | 46.36 | 6055.81 | 0.78 | 0.9 | 9.21 | 0.38 | 1 | 10
60 | 135 | CONCLUIDO | 3.631 | 27.54 | 23.73 | 74.93 | 0.97 | 19 | 292.66 | 59.89 | 16 | 17 | 81.77 | 36328.69 | 397.4 | 608.79 | 58.34 | 46.36 | 5624.8 | 0.79 | 0.9 | 9.21 | 0.36 | 1 | 10
61 | 135 | CONCLUIDO | 3.6302 | 27.55 | 23.73 | 74.95 | 0.99 | 19 | 293.17 | 59.89 | 16.25 | 17 | 82.03 | 36392.01 | 397.27 | 608.8 | 58.59 | 46.36 | 5748.06 | 0.79 | 0.9 | 9.21 | 0.36 | 1 | 10
62 | 135 | CONCLUIDO | 3.6313 | 27.54 | 23.73 | 74.92 | 1 | 19 | 293.69 | 59.89 | 16.5 | 17 | 82.3 | 36455.44 | 396.67 | 608.82 | 58.35 | 46.36 | 5628.06 | 0.79 | 0.9 | 9.21 | 0.35 | 1 | 10
63 | 135 | CONCLUIDO | 3.6394 | 27.48 | 23.71 | 79.05 | 1.01 | 18 | 294.2 | 59.89 | 16.75 | 16 | 82.56 | 36518.97 | 396.09 | 608.85 | 57.99 | 46.36 | 5450.46 | 0.8 | 0.9 | 9.21 | 0.34 | 1 | 10
64 | 135 | CONCLUIDO | 3.6399 | 27.47 | 23.71 | 79.03 | 1.03 | 18 | 294.72 | 59.89 | 17 | 16 | 82.83 | 36582.62 | 396.62 | 608.86 | 57.7 | 46.36 | 5307.88 | 0.8 | 0.9 | 9.21 | 0.34 | 1 | 10
65 | 135 | CONCLUIDO | 3.6427 | 27.45 | 23.69 | 78.96 | 1.04 | 18 | 295.23 | 59.89 | 17.25 | 16 | 83.1 | 36646.38 | 396.04 | 608.76 | 57.19 | 46.36 | 5054.16 | 0.81 | 0.9 | 9.21 | 0.32 | 1 | 10
66 | 135 | CONCLUIDO | 3.6398 | 27.47 | 23.71 | 79.04 | 1.05 | 18 | 295.75 | 59.89 | 17.5 | 16 | 83.36 | 36710.24 | 395.74 | 608.82 | 57.84 | 46.36 | 5378.73 | 0.8 | 0.9 | 9.21 | 0.34 | 1 | 10
67 | 135 | CONCLUIDO | 3.6494 | 27.4 | 23.69 | 83.61 | 1.07 | 17 | 296.27 | 59.89 | 17.75 | 15 | 83.63 | 36774.22 | 395.02 | 608.85 | 57.16 | 46.36 | 5044.86 | 0.81 | 0.9 | 9.21 | 0.32 | 1 | 10
68 | 135 | CONCLUIDO | 3.6496 | 27.4 | 23.69 | 83.6 | 1.08 | 17 | 296.79 | 59.89 | 18 | 15 | 83.9 | 36838.32 | 395.29 | 608.87 | 57.04 | 46.36 | 4984.67 | 0.81 | 0.9 | 9.21 | 0.32 | 1 | 10
69 | 135 | CONCLUIDO | 3.6481 | 27.41 | 23.7 | 83.64 | 1.09 | 17 | 297.31 | 59.89 | 18.25 | 15 | 84.17 | 36902.52 | 395.65 | 608.81 | 57.45 | 46.36 | 5189.02 | 0.81 | 0.9 | 9.21 | 0.33 | 1 | 10
70 | 135 | CONCLUIDO | 3.6485 | 27.41 | 23.7 | 83.63 | 1.11 | 17 | 297.83 | 59.89 | 18.5 | 15 | 84.45 | 36966.84 | 395.33 | 608.76 | 57.39 | 46.36 | 5155.94 | 0.81 | 0.9 | 9.21 | 0.32 | 1 | 10
71 | 135 | CONCLUIDO | 3.6481 | 27.41 | 23.7 | 83.64 | 1.12 | 17 | 298.35 | 59.89 | 18.75 | 15 | 84.72 | 37031.27 | 394.78 | 608.81 | 57.54 | 46.36 | 5234.75 | 0.81 | 0.9 | 9.21 | 0.33 | 1 | 10
72 | 135 | CONCLUIDO | 3.6599 | 27.32 | 23.66 | 88.73 | 1.13 | 16 | 298.88 | 59.89 | 19 | 14 | 84.99 | 37095.82 | 394.41 | 608.83 | 56.47 | 46.36 | 4702.11 | 0.82 | 0.9 | 9.2 | 0.29 | 1 | 10
73 | 135 | CONCLUIDO | 3.6589 | 27.33 | 23.67 | 88.76 | 1.15 | 16 | 299.4 | 59.89 | 19.25 | 14 | 85.27 | 37160.49 | 394.71 | 608.77 | 56.78 | 46.36 | 4859.26 | 0.82 | 0.9 | 9.2 | 0.3 | 1 | 10
74 | 135 | CONCLUIDO | 3.656 | 27.35 | 23.69 | 88.84 | 1.16 | 16 | 299.93 | 59.89 | 19.5 | 14 | 85.54 | 37225.39 | 394.81 | 608.8 | 57.35 | 46.36 | 5142.23 | 0.81 | 0.9 | 9.2 | 0.32 | 1 | 10
75 | 135 | CONCLUIDO | 3.6553 | 27.36 | 23.7 | 88.86 | 1.17 | 16 | 300.45 | 59.89 | 19.75 | 14 | 85.82 | 37290.29 | 394.5 | 608.79 | 57.46 | 46.36 | 5199.46 | 0.81 | 0.9 | 9.21 | 0.32 | 1 | 10
76 | 135 | CONCLUIDO | 3.6549 | 27.36 | 23.7 | 88.87 | 1.18 | 16 | 300.98 | 59.89 | 20 | 14 | 86.09 | 37355.31 | 394.01 | 608.82 | 57.59 | 46.36 | 5264.03 | 0.8 | 0.9 | 9.21 | 0.33 | 1 | 10
77 | 135 | CONCLUIDO | 3.6675 | 27.27 | 23.66 | 94.62 | 1.2 | 15 | 301.51 | 59.89 | 20.25 | 13 | 86.37 | 37420.44 | 393.55 | 608.77 | 56.28 | 46.36 | 4612.79 | 0.82 | 0.9 | 9.2 | 0.28 | 1 | 10
78 | 135 | CONCLUIDO | 3.6686 | 27.26 | 23.65 | 94.59 | 1.21 | 15 | 302.04 | 59.89 | 20.5 | 13 | 86.65 | 37485.7 | 393.71 | 608.81 | 55.86 | 46.36 | 4403.84 | 0.83 | 0.9 | 9.2 | 0.28 | 1 | 10
79 | 135 | CONCLUIDO | 3.6693 | 27.25 | 23.64 | 94.57 | 1.22 | 15 | 302.57 | 59.89 | 20.75 | 13 | 86.93 | 37551.07 | 393.72 | 608.86 | 55.78 | 46.36 | 4363.73 | 0.83 | 0.9 | 9.2 | 0.27 | 1 | 10
80 | 135 | CONCLUIDO | 3.6667 | 27.27 | 23.66 | 94.65 | 1.23 | 15 | 303.1 | 59.89 | 21 | 13 | 87.21 | 37616.56 | 393.9 | 608.76 | 56.51 | 46.36 | 4728.16 | 0.82 | 0.9 | 9.2 | 0.29 | 1 | 10
81 | 135 | CONCLUIDO | 3.6673 | 27.27 | 23.66 | 94.63 | 1.25 | 15 | 303.63 | 59.89 | 21.25 | 13 | 87.49 | 37682.17 | 393.25 | 608.85 | 56.15 | 46.36 | 4547.47 | 0.83 | 0.9 | 9.21 | 0.28 | 1 | 10
82 | 135 | CONCLUIDO | 3.6684 | 27.26 | 23.65 | 94.59 | 1.26 | 15 | 304.16 | 59.89 | 21.5 | 13 | 87.78 | 37747.91 | 392.43 | 608.87 | 56.09 | 46.36 | 4518.02 | 0.83 | 0.9 | 9.2 | 0.28 | 1 | 10
83 | 135 | CONCLUIDO | 3.6789 | 27.18 | 23.62 | 101.23 | 1.27 | 14 | 304.7 | 59.89 | 21.75 | 12 | 88.06 | 37813.76 | 392.17 | 608.82 | 55.18 | 46.36 | 4068.47 | 0.84 | 0.9 | 9.2 | 0.25 | 1 | 10
84 | 135 | CONCLUIDO | 3.6777 | 27.19 | 23.63 | 101.27 | 1.28 | 14 | 305.23 | 59.89 | 22 | 12 | 88.35 | 37879.74 | 392.78 | 608.8 | 55.25 | 46.36 | 4101.47 | 0.84 | 0.9 | 9.21 | 0.26 | 1 | 10
85 | 135 | CONCLUIDO | 3.6801 | 27.17 | 23.61 | 101.2 | 1.3 | 14 | 305.77 | 59.89 | 22.25 | 12 | 88.63 | 37945.85 | 392.47 | 608.75 | 54.85 | 46.36 | 3904.09 | 0.85 | 0.9 | 9.2 | 0.24 | 1 | 10
86 | 135 | CONCLUIDO | 3.6793 | 27.18 | 23.62 | 101.22 | 1.31 | 14 | 306.31 | 59.89 | 22.5 | 12 | 88.92 | 38012.07 | 392.62 | 608.8 | 54.96 | 46.36 | 3956.1 | 0.84 | 0.9 | 9.2 | 0.25 | 1 | 10
87 | 135 | CONCLUIDO | 3.6793 | 27.18 | 23.62 | 101.22 | 1.32 | 14 | 306.84 | 59.89 | 22.75 | 12 | 89.21 | 38078.42 | 392.21 | 608.8 | 55.01 | 46.36 | 3981.72 | 0.84 | 0.9 | 9.2 | 0.25 | 1 | 10
88 | 135 | CONCLUIDO | 3.6769 | 27.2 | 23.64 | 101.3 | 1.33 | 14 | 307.38 | 59.89 | 23 | 12 | 89.5 | 38144.9 | 392.03 | 608.81 | 55.6 | 46.36 | 4276.82 | 0.83 | 0.9 | 9.2 | 0.26 | 1 | 10
89 | 135 | CONCLUIDO | 3.6764 | 27.2 | 23.64 | 101.31 | 1.35 | 14 | 307.92 | 59.89 | 23.25 | 12 | 89.79 | 38211.5 | 391.65 | 608.84 | 55.68 | 46.36 | 4316.28 | 0.83 | 0.9 | 9.2 | 0.27 | 1 | 10
90 | 135 | CONCLUIDO | 3.6866 | 27.13 | 23.62 | 108.99 | 1.36 | 13 | 308.46 | 59.89 | 23.5 | 11 | 90.08 | 38278.23 | 391.63 | 608.8 | 54.81 | 46.36 | 3889.5 | 0.85 | 0.9 | 9.2 | 0.24 | 1 | 10
91 | 135 | CONCLUIDO | 3.6866 | 27.13 | 23.61 | 108.99 | 1.37 | 13 | 309.01 | 59.89 | 23.75 | 11 | 90.37 | 38345.09 | 392.01 | 608.8 | 54.85 | 46.36 | 3908.43 | 0.85 | 0.9 | 9.2 | 0.24 | 1 | 10
92 | 135 | CONCLUIDO | 3.6869 | 27.12 | 23.61 | 108.98 | 1.38 | 13 | 309.55 | 59.89 | 24 | 11 | 90.66 | 38412.07 | 391.75 | 608.8 | 54.86 | 46.36 | 3913.99 | 0.84 | 0.9 | 9.2 | 0.24 | 1 | 10
93 | 135 | CONCLUIDO | 3.6874 | 27.12 | 23.61 | 108.97 | 1.39 | 13 | 310.09 | 59.89 | 24.25 | 11 | 90.96 | 38479.19 | 391.66 | 608.84 | 54.9 | 46.36 | 3933.48 | 0.84 | 0.9 | 9.2 | 0.24 | 1 | 10
94 | 135 | CONCLUIDO | 3.687 | 27.12 | 23.61 | 108.98 | 1.41 | 13 | 310.64 | 59.89 | 24.5 | 11 | 91.25 | 38546.43 | 391.68 | 608.85 | 54.72 | 46.36 | 3841.71 | 0.85 | 0.9 | 9.2 | 0.24 | 1 | 10
95 | 135 | CONCLUIDO | 3.6862 | 27.13 | 23.62 | 109.01 | 1.42 | 13 | 311.19 | 59.89 | 24.75 | 11 | 91.55 | 38613.8 | 391.27 | 608.79 | 54.94 | 46.36 | 3952.25 | 0.84 | 0.9 | 9.2 | 0.25 | 1 | 10
96 | 135 | CONCLUIDO | 3.6871 | 27.12 | 23.61 | 108.97 | 1.43 | 13 | 311.73 | 59.89 | 25 | 11 | 91.85 | 38681.31 | 390.88 | 608.81 | 54.94 | 46.36 | 3954.57 | 0.84 | 0.9 | 9.2 | 0.24 | 1 | 10
97 | 135 | CONCLUIDO | 3.6866 | 27.12 | 23.61 | 108.99 | 1.44 | 13 | 312.28 | 59.89 | 25.25 | 11 | 92.15 | 38749.07 | 390.49 | 608.8 | 54.8 | 46.36 | 3884.14 | 0.85 | 0.9 | 9.2 | 0.24 | 1 | 10
98 | 135 | CONCLUIDO | 3.6978 | 27.04 | 23.58 | 117.92 | 1.45 | 12 | 312.83 | 59.89 | 25.5 | 10 | 92.44 | 38816.85 | 389.72 | 608.8 | 53.86 | 46.36 | 3419.03 | 0.86 | 0.9 | 9.2 | 0.21 | 1 | 10
99 | 135 | CONCLUIDO | 3.6975 | 27.04 | 23.59 | 117.93 | 1.46 | 12 | 313.38 | 59.89 | 25.75 | 10 | 92.75 | 38884.75 | 390.16 | 608.9 | 54.05 | 46.36 | 3513.48 | 0.86 | 0.9 | 9.19 | 0.21 | 1 | 10
100 | 135 | CONCLUIDO | 3.6954 | 27.06 | 23.6 | 118.01 | 1.48 | 12 | 313.93 | 59.89 | 26 | 10 | 93.05 | 38952.8 | 390.48 | 608.81 | 54.49 | 46.36 | 3732.69 | 0.85 | 0.9 | 9.2 | 0.23 | 1 | 10
101 | 135 | CONCLUIDO | 3.6974 | 27.05 | 23.59 | 117.93 | 1.49 | 12 | 314.49 | 59.89 | 26.25 | 10 | 93.35 | 39020.97 | 390.41 | 608.83 | 54.22 | 46.36 | 3599.49 | 0.85 | 0.9 | 9.19 | 0.21 | 1 | 10
102 | 135 | CONCLUIDO | 3.697 | 27.05 | 23.59 | 117.95 | 1.5 | 12 | 315.04 | 59.89 | 26.5 | 10 | 93.65 | 39089.29 | 390.48 | 608.84 | 54.27 | 46.36 | 3623.73 | 0.85 | 0.9 | 9.19 | 0.22 | 1 | 10
103 | 135 | CONCLUIDO | 3.6966 | 27.05 | 23.59 | 117.96 | 1.51 | 12 | 315.6 | 59.89 | 26.75 | 10 | 93.96 | 39157.74 | 390.58 | 608.79 | 54.29 | 46.36 | 3632.42 | 0.85 | 0.9 | 9.2 | 0.22 | 1 | 10
104 | 135 | CONCLUIDO | 3.6964 | 27.05 | 23.59 | 117.97 | 1.52 | 12 | 316.15 | 59.89 | 27 | 10 | 94.26 | 39226.32 | 390.43 | 608.77 | 54.37 | 46.36 | 3672.04 | 0.85 | 0.9 | 9.2 | 0.22 | 1 | 10
105 | 135 | CONCLUIDO | 3.6952 | 27.06 | 23.6 | 118.01 | 1.53 | 12 | 316.71 | 59.89 | 27.25 | 10 | 94.57 | 39295.05 | 390.19 | 608.75 | 54.59 | 46.36 | 3783.01 | 0.85 | 0.9 | 9.2 | 0.23 | 1 | 10
106 | 135 | CONCLUIDO | 3.696 | 27.06 | 23.6 | 117.98 | 1.54 | 12 | 317.27 | 59.89 | 27.5 | 10 | 94.88 | 39363.91 | 389.81 | 608.76 | 54.57 | 46.36 | 3770.31 | 0.85 | 0.9 | 9.19 | 0.23 | 1 | 10
107 | 135 | CONCLUIDO | 3.6945 | 27.07 | 23.61 | 118.04 | 1.56 | 12 | 317.83 | 59.89 | 27.75 | 10 | 95.19 | 39432.92 | 389.2 | 608.79 | 54.49 | 46.36 | 3733.25 | 0.85 | 0.9 | 9.21 | 0.24 | 1 | 10
108 | 135 | CONCLUIDO | 3.7072 | 26.97 | 23.57 | 128.54 | 1.57 | 11 | 318.39 | 59.89 | 28 | 9 | 95.5 | 39502.07 | 388.94 | 608.76 | 53.56 | 46.36 | 3274.37 | 0.87 | 0.9 | 9.19 | 0.19 | 1 | 10
109 | 135 | CONCLUIDO | 3.7068 | 26.98 | 23.57 | 128.56 | 1.58 | 11 | 318.95 | 59.89 | 28.25 | 9 | 95.81 | 39571.36 | 389.27 | 608.76 | 53.56 | 46.36 | 3272.9 | 0.87 | 0.9 | 9.19 | 0.2 | 1 | 10
110 | 135 | CONCLUIDO | 3.7056 | 26.99 | 23.58 | 128.6 | 1.59 | 11 | 319.51 | 59.89 | 28.5 | 9 | 96.13 | 39640.79 | 389.54 | 608.84 | 53.71 | 46.36 | 3346.19 | 0.86 | 0.9 | 9.2 | 0.2 | 1 | 10
111 | 135 | CONCLUIDO | 3.7063 | 26.98 | 23.57 | 128.57 | 1.6 | 11 | 320.08 | 59.89 | 28.75 | 9 | 96.44 | 39710.36 | 389.76 | 608.77 | 53.71 | 46.36 | 3347.51 | 0.86 | 0.9 | 9.19 | 0.2 | 1 | 10
112 | 135 | CONCLUIDO | 3.7077 | 26.97 | 23.56 | 128.52 | 1.61 | 11 | 320.64 | 59.89 | 29 | 9 | 96.75 | 39780.08 | 389.56 | 608.75 | 53.38 | 46.36 | 3181.84 | 0.87 | 0.9 | 9.19 | 0.19 | 1 | 10
113 | 135 | CONCLUIDO | 3.7068 | 26.98 | 23.57 | 128.56 | 1.62 | 11 | 321.21 | 59.89 | 29.25 | 9 | 97.07 | 39849.95 | 389.62 | 608.84 | 53.45 | 46.36 | 3219.72 | 0.87 | 0.9 | 9.2 | 0.2 | 1 | 10
114 | 135 | CONCLUIDO | 3.7067 | 26.98 | 23.57 | 128.56 | 1.63 | 11 | 321.78 | 59.89 | 29.5 | 9 | 97.39 | 39919.96 | 389.38 | 608.78 | 53.57 | 46.36 | 3279.51 | 0.87 | 0.9 | 9.19 | 0.2 | 1 | 10
115 | 135 | CONCLUIDO | 3.7064 | 26.98 | 23.57 | 128.57 | 1.64 | 11 | 322.34 | 59.89 | 29.75 | 9 | 97.71 | 39990.12 | 388.87 | 608.84 | 53.55 | 46.36 | 3267.19 | 0.87 | 0.9 | 9.2 | 0.2 | 1 | 10
116 | 135 | CONCLUIDO | 3.7066 | 26.98 | 23.57 | 128.56 | 1.66 | 11 | 322.91 | 59.89 | 30 | 9 | 98.03 | 40060.43 | 388.71 | 608.79 | 53.62 | 46.36 | 3304.19 | 0.86 | 0.9 | 9.19 | 0.2 | 1 | 10
117 | 135 | CONCLUIDO | 3.7074 | 26.97 | 23.56 | 128.53 | 1.67 | 11 | 323.49 | 59.89 | 30.25 | 9 | 98.35 | 40131.01 | 388.1 | 608.76 | 53.23 | 46.36 | 3105.65 | 0.87 | 0.9 | 9.2 | 0.19 | 1 | 10
118 | 135 | CONCLUIDO | 3.7076 | 26.97 | 23.56 | 128.52 | 1.68 | 11 | 324.06 | 59.89 | 30.5 | 9 | 98.67 | 40201.62 | 387.73 | 608.8 | 53.36 | 46.36 | 3172.09 | 0.87 | 0.9 | 9.19 | 0.19 | 1 | 10
119 | 135 | CONCLUIDO | 3.717 | 26.9 | 23.55 | 141.27 | 1.69 | 10 | 324.63 | 59.89 | 30.75 | 8 | 99 | 40272.38 | 386.9 | 608.8 | 52.88 | 46.36 | 2935.99 | 0.88 | 0.9 | 9.19 | 0.17 | 1 | 10
120 | 135 | CONCLUIDO | 3.7161 | 26.91 | 23.55 | 141.31 | 1.7 | 10 | 325.21 | 59.89 | 31 | 8 | 99.32 | 40343.29 | 387.8 | 608.8 | 52.99 | 46.36 | 2992.6 | 0.87 | 0.9 | 9.19 | 0.18 | 1 | 10
121 | 135 | CONCLUIDO | 3.7159 | 26.91 | 23.55 | 141.31 | 1.71 | 10 | 325.78 | 59.89 | 31.25 | 8 | 99.65 | 40414.36 | 388.29 | 608.81 | 52.95 | 46.36 | 2970.24 | 0.88 | 0.9 | 9.2 | 0.18 | 1 | 10
122 | 135 | CONCLUIDO | 3.7167 | 26.91 | 23.55 | 141.28 | 1.72 | 10 | 326.36 | 59.89 | 31.5 | 8 | 99.97 | 40485.58 | 388.41 | 608.75 | 52.86 | 46.36 | 2927.08 | 0.88 | 0.9 | 9.19 | 0.18 | 1 | 10
123 | 135 | CONCLUIDO | 3.7164 | 26.91 | 23.55 | 141.3 | 1.73 | 10 | 326.94 | 59.89 | 31.75 | 8 | 100.3 | 40556.96 | 388.59 | 608.77 | 52.85 | 46.36 | 2921.07 | 0.88 | 0.9 | 9.2 | 0.18 | 1 | 10
124 | 135 | CONCLUIDO | 3.7161 | 26.91 | 23.55 | 141.31 | 1.74 | 10 | 327.52 | 59.89 | 32 | 8 | 100.63 | 40628.49 | 388.93 | 608.77 | 52.95 | 46.36 | 2971.11 | 0.88 | 0.9 | 9.2 | 0.18 | 1 | 10
125 | 135 | CONCLUIDO | 3.7169 | 26.9 | 23.55 | 141.27 | 1.75 | 10 | 328.1 | 59.89 | 32.25 | 8 | 100.96 | 40700.18 | 389.23 | 608.79 | 52.79 | 46.36 | 2890.59 | 0.88 | 0.9 | 9.19 | 0.17 | 1 | 10
126 | 135 | CONCLUIDO | 3.7175 | 26.9 | 23.54 | 141.25 | 1.76 | 10 | 328.68 | 59.89 | 32.5 | 8 | 101.3 | 40772.03 | 389.17 | 608.77 | 52.63 | 46.36 | 2814.89 | 0.88 | 0.91 | 9.19 | 0.17 | 1 | 10
127 | 135 | CONCLUIDO | 3.7167 | 26.91 | 23.55 | 141.28 | 1.77 | 10 | 329.27 | 59.89 | 32.75 | 8 | 101.63 | 40844.03 | 389.5 | 608.78 | 52.74 | 46.36 | 2865.44 | 0.88 | 0.9 | 9.2 | 0.18 | 1 | 10
128 | 135 | CONCLUIDO | 3.7169 | 26.9 | 23.55 | 141.27 | 1.78 | 10 | 329.85 | 59.89 | 33 | 8 | 101.97 | 40916.2 | 389.76 | 608.76 | 52.74 | 46.36 | 2869.24 | 0.88 | 0.9 | 9.2 | 0.17 | 1 | 10
129 | 135 | CONCLUIDO | 3.717 | 26.9 | 23.55 | 141.27 | 1.79 | 10 | 330.44 | 59.89 | 33.25 | 8 | 102.3 | 40988.53 | 389.63 | 608.8 | 52.62 | 46.36 | 2805.7 | 0.88 | 0.9 | 9.2 | 0.17 | 1 | 10
130 | 135 | CONCLUIDO | 3.717 | 26.9 | 23.54 | 141.27 | 1.8 | 10 | 331.03 | 59.89 | 33.5 | 8 | 102.64 | 41061.02 | 389.24 | 608.75 | 52.65 | 46.36 | 2821.94 | 0.88 | 0.9 | 9.2 | 0.17 | 1 | 10
131 | 135 | CONCLUIDO | 3.7185 | 26.89 | 23.53 | 141.2 | 1.81 | 10 | 331.62 | 59.89 | 33.75 | 8 | 102.98 | 41133.67 | 388.29 | 608.81 | 52.59 | 46.36 | 2792.13 | 0.88 | 0.91 | 9.19 | 0.16 | 1 | 10
132 | 135 | CONCLUIDO | 3.7169 | 26.9 | 23.55 | 141.27 | 1.82 | 10 | 332.21 | 59.89 | 34 | 8 | 103.32 | 41206.49 | 387.84 | 608.79 | 52.79 | 46.36 | 2894.63 | 0.88 | 0.9 | 9.19 | 0.17 | 1 | 10
133 | 135 | CONCLUIDO | 3.7165 | 26.91 | 23.55 | 141.29 | 1.83 | 10 | 332.8 | 59.89 | 34.25 | 8 | 103.66 | 41279.48 | 387.02 | 608.82 | 52.96 | 46.36 | 2975.7 | 0.88 | 0.9 | 9.19 | 0.18 | 1 | 10
134 | 135 | CONCLUIDO | 3.7253 | 26.84 | 23.54 | 156.9 | 1.84 | 9 | 333.39 | 59.89 | 34.5 | 7 | 104.01 | 41352.63 | 385.72 | 608.77 | 52.31 | 46.36 | 2658.22 | 0.89 | 0.91 | 9.2 | 0.16 | 1 | 10
135 | 135 | CONCLUIDO | 3.7254 | 26.84 | 23.53 | 156.9 | 1.85 | 9 | 333.99 | 59.89 | 34.75 | 7 | 104.35 | 41426.07 | 386.3 | 608.76 | 52.46 | 46.36 | 2733.85 | 0.88 | 0.91 | 9.19 | 0.16 | 1 | 10
136 | 135 | CONCLUIDO | 3.7262 | 26.84 | 23.53 | 156.86 | 1.86 | 9 | 334.58 | 59.89 | 35 | 7 | 104.7 | 41499.57 | 386.68 | 608.77 | 52.27 | 46.36 | 2635.35 | 0.89 | 0.91 | 9.19 | 0.16 | 1 | 10
137 | 135 | CONCLUIDO | 3.7261 | 26.84 | 23.53 | 156.86 | 1.87 | 9 | 335.18 | 59.89 | 35.25 | 7 | 105.04 | 41573.23 | 387.12 | 608.79 | 52.32 | 46.36 | 2660.65 | 0.89 | 0.91 | 9.19 | 0.16 | 1 | 10
138 | 135 | CONCLUIDO | 3.7252 | 26.84 | 23.54 | 156.91 | 1.88 | 9 | 335.78 | 59.89 | 35.5 | 7 | 105.39 | 41647.07 | 387.45 | 608.78 | 52.54 | 46.36 | 2774.84 | 0.88 | 0.91 | 9.19 | 0.17 | 1 | 10
139 | 135 | CONCLUIDO | 3.7252 | 26.84 | 23.54 | 156.91 | 1.89 | 9 | 336.38 | 59.89 | 35.75 | 7 | 105.74 | 41721.08 | 387.67 | 608.77 | 52.51 | 46.36 | 2755.06 | 0.88 | 0.91 | 9.19 | 0.16 | 1 | 10
140 | 135 | CONCLUIDO | 3.725 | 26.85 | 23.54 | 156.92 | 1.9 | 9 | 336.98 | 59.89 | 36 | 7 | 106.09 | 41795.26 | 387.95 | 608.76 | 52.59 | 46.36 | 2798.62 | 0.88 | 0.91 | 9.19 | 0.17 | 1 | 10
141 | 135 | CONCLUIDO | 3.7254 | 26.84 | 23.54 | 156.9 | 1.91 | 9 | 337.58 | 59.89 | 36.25 | 7 | 106.45 | 41869.62 | 387.91 | 608.76 | 52.53 | 46.36 | 2766.34 | 0.88 | 0.91 | 9.19 | 0.16 | 1 | 10
142 | 135 | CONCLUIDO | 3.7258 | 26.84 | 23.53 | 156.88 | 1.92 | 9 | 338.19 | 59.89 | 36.5 | 7 | 106.8 | 41944.15 | 388.02 | 608.77 | 52.35 | 46.36 | 2677.56 | 0.89 | 0.91 | 9.19 | 0.16 | 1 | 10
143 | 135 | CONCLUIDO | 3.7255 | 26.84 | 23.53 | 156.89 | 1.93 | 9 | 338.79 | 59.89 | 36.75 | 7 | 107.16 | 42018.86 | 388.12 | 608.86 | 52.42 | 46.36 | 2712.38 | 0.88 | 0.91 | 9.19 | 0.16 | 1 | 10
144 | 135 | CONCLUIDO | 3.7256 | 26.84 | 23.53 | 156.89 | 1.94 | 9 | 339.4 | 59.89 | 37 | 7 | 107.51 | 42093.75 | 388.4 | 608.79 | 52.29 | 46.36 | 2647.33 | 0.89 | 0.91 | 9.2 | 0.16 | 1 | 10
145 | 135 | CONCLUIDO | 3.7263 | 26.84 | 23.53 | 156.85 | 1.95 | 9 | 340.01 | 59.89 | 37.25 | 7 | 107.87 | 42168.82 | 388.14 | 608.79 | 52.29 | 46.36 | 2647.9 | 0.89 | 0.91 | 9.19 | 0.16 | 1 | 10
146 | 135 | CONCLUIDO | 3.7257 | 26.84 | 23.53 | 156.88 | 1.96 | 9 | 340.62 | 59.89 | 37.5 | 7 | 108.23 | 42244.08 | 388.52 | 608.78 | 52.28 | 46.36 | 2642.49 | 0.89 | 0.91 | 9.2 | 0.16 | 1 | 10
147 | 135 | CONCLUIDO | 3.7259 | 26.84 | 23.53 | 156.87 | 1.97 | 9 | 341.23 | 59.89 | 37.75 | 7 | 108.59 | 42319.51 | 388.41 | 608.76 | 52.27 | 46.36 | 2638.51 | 0.89 | 0.91 | 9.2 | 0.16 | 1 | 10
148 | 135 | CONCLUIDO | 3.7254 | 26.84 | 23.53 | 156.9 | 1.98 | 9 | 341.84 | 59.89 | 38 | 7 | 108.96 | 42395.13 | 388.13 | 608.78 | 52.55 | 46.36 | 2779.34 | 0.88 | 0.91 | 9.19 | 0.16 | 1 | 10
149 | 135 | CONCLUIDO | 3.725 | 26.85 | 23.54 | 156.92 | 1.99 | 9 | 342.46 | 59.89 | 38.25 | 7 | 109.32 | 42470.94 | 387.93 | 608.77 | 52.71 | 46.36 | 2859.32 | 0.88 | 0.91 | 9.19 | 0.17 | 1 | 10
150 | 135 | CONCLUIDO | 3.7255 | 26.84 | 23.53 | 156.89 | 2 | 9 | 343.08 | 59.89 | 38.5 | 7 | 109.69 | 42546.93 | 387.54 | 608.75 | 52.5 | 46.36 | 2752.25 | 0.88 | 0.91 | 9.19 | 0.16 | 1 | 10
151 | 135 | CONCLUIDO | 3.7244 | 26.85 | 23.54 | 156.94 | 2.01 | 9 | 343.69 | 59.89 | 38.75 | 7 | 110.06 | 42623.24 | 387.4 | 608.76 | 52.65 | 46.36 | 2826.8 | 0.88 | 0.91 | 9.2 | 0.17 | 1 | 10
152 | 135 | CONCLUIDO | 3.7249 | 26.85 | 23.54 | 156.92 | 2.02 | 9 | 344.31 | 59.89 | 39 | 7 | 110.43 | 42699.62 | 386.99 | 608.78 | 52.59 | 46.36 | 2795.41 | 0.88 | 0.91 | 9.19 | 0.17 | 1 | 10
153 | 135 | CONCLUIDO | 3.7242 | 26.85 | 23.54 | 156.96 | 2.03 | 9 | 344.93 | 59.89 | 39.25 | 7 | 110.8 | 42776.18 | 386.54 | 608.82 | 52.79 | 46.36 | 2898.91 | 0.88 | 0.91 | 9.19 | 0.17 | 1 | 10
154 | 135 | CONCLUIDO | 3.7361 | 26.77 | 23.51 | 176.31 | 2.04 | 8 | 345.56 | 59.89 | 39.5 | 6 | 111.17 | 42852.94 | 385.57 | 608.78 | 51.71 | 46.36 | 2364.85 | 0.9 | 0.91 | 9.19 | 0.14 | 1 | 10
155 | 135 | CONCLUIDO | 3.7361 | 26.77 | 23.51 | 176.31 | 2.05 | 8 | 346.18 | 59.89 | 39.75 | 6 | 111.54 | 42929.9 | 386.39 | 608.76 | 51.71 | 46.36 | 2364.8 | 0.9 | 0.91 | 9.19 | 0.14 | 1 | 10
156 | 135 | CONCLUIDO | 3.7366 | 26.76 | 23.5 | 176.29 | 2.06 | 8 | 346.81 | 59.89 | 40 | 6 | 111.92 | 43007.05 | 386.68 | 608.82 | 51.49 | 46.36 | 2252.92 | 0.9 | 0.91 | 9.19 | 0.13 | 1 | 10
0 | 80 | CONCLUIDO | 2.5524 | 39.18 | 28.61 | 6.7 | 0.11 | 256 | 159.12 | 50.28 | 1 | 254 | 27.84 | 19859.16 | 355.71 | 610.03 | 209.72 | 46.36 | 80129.93 | 0.22 | 0.75 | 9.6 | 5.21 | 1 | 10
1 | 80 | CONCLUIDO | 2.778 | 36 | 27.36 | 8.37 | 0.14 | 196 | 159.48 | 50.28 | 1.25 | 194 | 27.95 | 19902.91 | 339.8 | 609.56 | 170.84 | 46.36 | 60987.86 | 0.27 | 0.78 | 9.5 | 3.97 | 1 | 10
2 | 80 | CONCLUIDO | 2.9439 | 33.97 | 26.55 | 10.08 | 0.17 | 158 | 159.83 | 50.28 | 1.5 | 156 | 28.05 | 19946.71 | 329.28 | 609.61 | 146.4 | 46.36 | 48955.87 | 0.32 | 0.8 | 9.42 | 3.17 | 1 | 10
3 | 80 | CONCLUIDO | 3.0629 | 32.65 | 26.04 | 11.75 | 0.19 | 133 | 160.19 | 50.28 | 1.75 | 131 | 28.16 | 19990.53 | 322.46 | 609.44 | 130.15 | 46.36 | 40959.98 | 0.36 | 0.82 | 9.39 | 2.65 | 1 | 10
4 | 80 | CONCLUIDO | 3.1551 | 31.69 | 25.66 | 13.39 | 0.22 | 115 | 160.54 | 50.28 | 2 | 113 | 28.26 | 20034.4 | 317.32 | 609.33 | 118.15 | 46.36 | 35046.23 | 0.39 | 0.83 | 9.37 | 2.28 | 1 | 10
5 | 80 | CONCLUIDO | 3.2281 | 30.98 | 25.4 | 15.09 | 0.25 | 101 | 160.9 | 50.28 | 2.25 | 99 | 28.37 | 20078.3 | 313.52 | 609.11 | 110.1 | 46.36 | 31091.54 | 0.42 | 0.84 | 9.35 | 2.02 | 1 | 10
6 | 80 | CONCLUIDO | 3.2897 | 30.4 | 25.17 | 16.78 | 0.27 | 90 | 161.26 | 50.28 | 2.5 | 88 | 28.48 | 20122.23 | 310.2 | 608.99 | 103.39 | 46.36 | 27794.15 | 0.45 | 0.85 | 9.32 | 1.79 | 1 | 10
7 | 80 | CONCLUIDO | 3.3404 | 29.94 | 25 | 18.52 | 0.3 | 81 | 161.61 | 50.28 | 2.75 | 79 | 28.58 | 20166.2 | 307.56 | 609.04 | 97.87 | 46.36 | 25076.2 | 0.47 | 0.85 | 9.31 | 1.63 | 1 | 10
8 | 80 | CONCLUIDO | 3.3855 | 29.54 | 24.83 | 20.13 | 0.33 | 74 | 161.97 | 50.28 | 3 | 72 | 28.69 | 20210.21 | 304.91 | 609.04 | 92.89 | 46.36 | 22623.81 | 0.5 | 0.86 | 9.28 | 1.45 | 1 | 10
9 | 80 | CONCLUIDO | 3.4208 | 29.23 | 24.72 | 21.81 | 0.35 | 68 | 162.33 | 50.28 | 3.25 | 66 | 28.8 | 20254.26 | 302.88 | 609.12 | 88.98 | 46.36 | 20697.77 | 0.52 | 0.86 | 9.29 | 1.34 | 1 | 10
10 | 80 | CONCLUIDO | 3.4507 | 28.98 | 24.63 | 23.45 | 0.38 | 63 | 162.68 | 50.28 | 3.5 | 61 | 28.9 | 20298.34 | 301.27 | 609.1 | 86.2 | 46.36 | 19331.48 | 0.54 | 0.87 | 9.28 | 1.25 | 1 | 10
11 | 80 | CONCLUIDO | 3.4755 | 28.77 | 24.55 | 24.96 | 0.41 | 59 | 163.04 | 50.28 | 3.75 | 57 | 29.01 | 20342.46 | 299.84 | 609 | 83.74 | 46.36 | 18120.53 | 0.55 | 0.87 | 9.28 | 1.17 | 1 | 10
12 | 80 | CONCLUIDO | 3.5 | 28.57 | 24.47 | 26.7 | 0.43 | 55 | 163.4 | 50.28 | 4 | 53 | 29.12 | 20386.62 | 298.38 | 608.96 | 81.41 | 46.36 | 16979.42 | 0.57 | 0.87 | 9.27 | 1.1 | 1 | 10
13 | 80 | CONCLUIDO | 3.5295 | 28.33 | 24.36 | 28.66 | 0.46 | 51 | 163.76 | 50.28 | 4.25 | 49 | 29.23 | 20430.81 | 296.57 | 608.91 | 78.22 | 46.36 | 15401.54 | 0.59 | 0.87 | 9.26 | 0.99 | 1 | 10
14 | 80 | CONCLUIDO | 3.5493 | 28.17 | 24.3 | 30.38 | 0.49 | 48 | 164.12 | 50.28 | 4.5 | 46 | 29.34 | 20475.04 | 295.14 | 608.96 | 76.33 | 46.36 | 14471.61 | 0.61 | 0.88 | 9.25 | 0.93 | 1 | 10
15 | 80 | CONCLUIDO | 3.5615 | 28.08 | 24.27 | 31.66 | 0.51 | 46 | 164.48 | 50.28 | 4.75 | 44 | 29.45 | 20519.3 | 294.3 | 609.04 | 75.54 | 46.36 | 14089.5 | 0.61 | 0.88 | 9.25 | 0.9 | 1 | 10
16 | 80 | CONCLUIDO | 3.5799 | 27.93 | 24.22 | 33.8 | 0.54 | 43 | 164.83 | 50.28 | 5 | 41 | 29.55 | 20563.61 | 293.22 | 608.97 | 73.39 | 46.36 | 13027.72 | 0.63 | 0.88 | 9.26 | 0.85 | 1 | 10
17 | 80 | CONCLUIDO | 3.5937 | 27.83 | 24.18 | 35.39 | 0.56 | 41 | 165.19 | 50.28 | 5.25 | 39 | 29.66 | 20607.95 | 292.04 | 608.98 | 72.33 | 46.36 | 12509.14 | 0.64 | 0.88 | 9.25 | 0.81 | 1 | 10
18 | 80 | CONCLUIDO | 3.6075 | 27.72 | 24.14 | 37.14 | 0.59 | 39 | 165.55 | 50.28 | 5.5 | 37 | 29.77 | 20652.33 | 290.93 | 608.89 | 71.25 | 46.36 | 11975.67 | 0.65 | 0.88 | 9.24 | 0.77 | 1 | 10
19 | 80 | CONCLUIDO | 3.6137 | 27.67 | 24.12 | 38.09 | 0.61 | 38 | 165.91 | 50.28 | 5.75 | 36 | 29.88 | 20696.74 | 290.23 | 608.93 | 70.7 | 46.36 | 11707.1 | 0.66 | 0.88 | 9.24 | 0.75 | 1 | 10
20 | 80 | CONCLUIDO | 3.6288 | 27.56 | 24.07 | 40.12 | 0.64 | 36 | 166.27 | 50.28 | 6 | 34 | 29.99 | 20741.2 | 289.07 | 608.85 | 69.12 | 46.36 | 10927.87 | 0.67 | 0.89 | 9.24 | 0.7 | 1 | 10
21 | 80 | CONCLUIDO | 3.6444 | 27.44 | 24.02 | 42.39 | 0.66 | 34 | 166.64 | 50.28 | 6.25 | 32 | 30.11 | 20785.69 | 287.81 | 608.93 | 67.45 | 46.36 | 10101.79 | 0.69 | 0.89 | 9.23 | 0.65 | 1 | 10
22 | 80 | CONCLUIDO | 3.6501 | 27.4 | 24.01 | 43.65 | 0.69 | 33 | 167 | 50.28 | 6.5 | 31 | 30.22 | 20830.22 | 287.2 | 608.88 | 66.95 | 46.36 | 9859.63 | 0.69 | 0.89 | 9.23 | 0.64 | 1 | 10
23 | 80 | CONCLUIDO | 3.6555 | 27.36 | 24 | 45 | 0.71 | 32 | 167.36 | 50.28 | 6.75 | 30 | 30.33 | 20874.78 | 286.66 | 608.93 | 66.75 | 46.36 | 9762.07 | 0.69 | 0.89 | 9.23 | 0.63 | 1 | 10
24 | 80 | CONCLUIDO | 3.6625 | 27.3 | 23.98 | 46.41 | 0.74 | 31 | 167.72 | 50.28 | 7 | 29 | 30.44 | 20919.39 | 285.78 | 608.89 | 66.32 | 46.36 | 9553.23 | 0.7 | 0.89 | 9.23 | 0.61 | 1 | 10
25 | 80 | CONCLUIDO | 3.6694 | 27.25 | 23.96 | 47.92 | 0.76 | 30 | 168.08 | 50.28 | 7.25 | 28 | 30.55 | 20964.03 | 284.88 | 609.01 | 65.51 | 46.36 | 9150.76 | 0.71 | 0.89 | 9.23 | 0.59 | 1 | 10
26 | 80 | CONCLUIDO | 3.6772 | 27.19 | 23.94 | 49.52 | 0.79 | 29 | 168.44 | 50.28 | 7.5 | 27 | 30.66 | 21008.71 | 284.22 | 608.83 | 64.73 | 46.36 | 8765.79 | 0.72 | 0.89 | 9.23 | 0.56 | 1 | 10
27 | 80 | CONCLUIDO | 3.6851 | 27.14 | 23.91 | 51.24 | 0.81 | 28 | 168.81 | 50.28 | 7.75 | 26 | 30.78 | 21053.43 | 283.11 | 608.83 | 64.18 | 46.36 | 8499.56 | 0.72 | 0.89 | 9.22 | 0.54 | 1 | 10
28 | 80 | CONCLUIDO | 3.6936 | 27.07 | 23.88 | 53.07 | 0.84 | 27 | 169.17 | 50.28 | 8 | 25 | 30.89 | 21098.19 | 282.56 | 608.87 | 63.04 | 46.36 | 7934.88 | 0.74 | 0.89 | 9.22 | 0.51 | 1 | 10
29 | 80 | CONCLUIDO | 3.6971 | 27.05 | 23.89 | 55.12 | 0.86 | 26 | 169.53 | 50.28 | 8.25 | 24 | 31 | 21142.98 | 281.79 | 608.88 | 63.06 | 46.36 | 7949.51 | 0.74 | 0.89 | 9.23 | 0.51 | 1 | 10
30 | 80 | CONCLUIDO | 3.7072 | 26.97 | 23.84 | 57.23 | 0.89 | 25 | 169.9 | 50.28 | 8.5 | 23 | 31.12 | 21187.82 | 281.21 | 608.8 | 62.22 | 46.36 | 7530.96 | 0.75 | 0.89 | 9.21 | 0.47 | 1 | 10
31 | 80 | CONCLUIDO | 3.7145 | 26.92 | 23.82 | 59.56 | 0.91 | 24 | 170.26 | 50.28 | 8.75 | 22 | 31.23 | 21232.69 | 279.83 | 608.8 | 61.36 | 46.36 | 7109.73 | 0.76 | 0.89 | 9.22 | 0.45 | 1 | 10
32 | 80 | CONCLUIDO | 3.7122 | 26.94 | 23.84 | 59.6 | 0.94 | 24 | 170.62 | 50.28 | 9 | 22 | 31.34 | 21277.6 | 279.68 | 608.8 | 61.79 | 46.36 | 7320.65 | 0.75 | 0.89 | 9.22 | 0.47 | 1 | 10
33 | 80 | CONCLUIDO | 3.7194 | 26.89 | 23.82 | 62.14 | 0.96 | 23 | 170.99 | 50.28 | 9.25 | 21 | 31.46 | 21322.55 | 278.97 | 608.81 | 61.38 | 46.36 | 7120.4 | 0.76 | 0.89 | 9.22 | 0.45 | 1 | 10
34 | 80 | CONCLUIDO | 3.7277 | 26.83 | 23.79 | 64.89 | 0.98 | 22 | 171.35 | 50.28 | 9.5 | 20 | 31.57 | 21367.54 | 277.74 | 608.89 | 60.39 | 46.36 | 6630.21 | 0.77 | 0.9 | 9.21 | 0.42 | 1 | 10
35 | 80 | CONCLUIDO | 3.7277 | 26.83 | 23.79 | 64.89 | 1.01 | 22 | 171.72 | 50.28 | 9.75 | 20 | 31.69 | 21412.57 | 277.44 | 608.89 | 60.6 | 46.36 | 6736.72 | 0.76 | 0.9 | 9.21 | 0.42 | 1 | 10
36 | 80 | CONCLUIDO | 3.7355 | 26.77 | 23.77 | 67.91 | 1.03 | 21 | 172.08 | 50.28 | 10 | 19 | 31.8 | 21457.64 | 276.42 | 608.81 | 60.05 | 46.36 | 6468.68 | 0.77 | 0.9 | 9.2 | 0.4 | 1 | 10
37 | 80 | CONCLUIDO | 3.736 | 26.77 | 23.77 | 67.9 | 1.05 | 21 | 172.45 | 50.28 | 10.25 | 19 | 31.92 | 21502.75 | 275.95 | 608.83 | 59.42 | 46.36 | 6152.97 | 0.78 | 0.9 | 9.21 | 0.39 | 1 | 10
38 | 80 | CONCLUIDO | 3.743 | 26.72 | 23.75 | 71.24 | 1.08 | 20 | 172.82 | 50.28 | 10.5 | 18 | 32.04 | 21547.89 | 274.99 | 608.85 | 59.08 | 46.36 | 5988.64 | 0.78 | 0.9 | 9.21 | 0.38 | 1 | 10
39 | 80 | CONCLUIDO | 3.7424 | 26.72 | 23.75 | 71.26 | 1.1 | 20 | 173.18 | 50.28 | 10.75 | 18 | 32.15 | 21593.08 | 274.61 | 608.84 | 58.97 | 46.36 | 5934.92 | 0.79 | 0.9 | 9.22 | 0.38 | 1 | 10
40 | 80 | CONCLUIDO | 3.7506 | 26.66 | 23.73 | 74.92 | 1.12 | 19 | 173.55 | 50.28 | 11 | 17 | 32.27 | 21638.31 | 274.11 | 608.9 | 58.28 | 46.36 | 5591.2 | 0.8 | 0.9 | 9.21 | 0.35 | 1 | 10
41 | 80 | CONCLUIDO | 3.7497 | 26.67 | 23.73 | 74.94 | 1.15 | 19 | 173.92 | 50.28 | 11.25 | 17 | 32.39 | 21683.57 | 273.46 | 608.86 | 58.63 | 46.36 | 5769.42 | 0.79 | 0.9 | 9.21 | 0.36 | 1 | 10
42 | 80 | CONCLUIDO | 3.757 | 26.62 | 23.71 | 79.04 | 1.17 | 18 | 174.28 | 50.28 | 11.5 | 16 | 32.5 | 21728.87 | 272.13 | 608.85 | 58.01 | 46.36 | 5461.94 | 0.8 | 0.9 | 9.21 | 0.34 | 1 | 10
43 | 80 | CONCLUIDO | 3.7598 | 26.6 | 23.69 | 78.97 | 1.19 | 18 | 174.65 | 50.28 | 11.75 | 16 | 32.62 | 21774.22 | 272.14 | 608.83 | 57.28 | 46.36 | 5095.31 | 0.81 | 0.9 | 9.21 | 0.32 | 1 | 10
44 | 80 | CONCLUIDO | 3.7583 | 26.61 | 23.7 | 79.01 | 1.22 | 18 | 175.02 | 50.28 | 12 | 16 | 32.74 | 21819.6 | 270.78 | 608.78 | 57.81 | 46.36 | 5361.01 | 0.8 | 0.9 | 9.2 | 0.33 | 1 | 10
45 | 80 | CONCLUIDO | 3.7653 | 26.56 | 23.69 | 83.6 | 1.24 | 17 | 175.39 | 50.28 | 12.25 | 15 | 32.86 | 21865.03 | 270.27 | 608.83 | 57.1 | 46.36 | 5012.9 | 0.81 | 0.9 | 9.21 | 0.31 | 1 | 10
46 | 80 | CONCLUIDO | 3.7632 | 26.57 | 23.7 | 83.65 | 1.26 | 17 | 175.76 | 50.28 | 12.5 | 15 | 32.98 | 21910.49 | 270.19 | 608.86 | 57.54 | 46.36 | 5234.62 | 0.81 | 0.9 | 9.21 | 0.33 | 1 | 10
47 | 80 | CONCLUIDO | 3.7627 | 26.58 | 23.7 | 83.66 | 1.28 | 17 | 176.12 | 50.28 | 12.75 | 15 | 33.09 | 21956 | 269.14 | 608.82 | 57.65 | 46.36 | 5288.77 | 0.8 | 0.9 | 9.21 | 0.33 | 1 | 10
48 | 80 | CONCLUIDO | 3.772 | 26.51 | 23.67 | 88.77 | 1.31 | 16 | 176.49 | 50.28 | 13 | 14 | 33.21 | 22001.54 | 268.71 | 608.84 | 56.65 | 46.36 | 4794.9 | 0.82 | 0.9 | 9.2 | 0.3 | 1 | 10
49 | 80 | CONCLUIDO | 3.7696 | 26.53 | 23.69 | 88.83 | 1.33 | 16 | 176.86 | 50.28 | 13.25 | 14 | 33.33 | 22047.13 | 268.22 | 608.8 | 57.35 | 46.36 | 5142.92 | 0.81 | 0.9 | 9.2 | 0.32 | 1 | 10
50 | 80 | CONCLUIDO | 3.769 | 26.53 | 23.69 | 88.84 | 1.35 | 16 | 177.23 | 50.28 | 13.5 | 14 | 33.45 | 22092.76 | 267.03 | 608.91 | 57.42 | 46.36 | 5176.06 | 0.81 | 0.9 | 9.2 | 0.32 | 1 | 10
51 | 80 | CONCLUIDO | 3.7791 | 26.46 | 23.65 | 94.61 | 1.37 | 15 | 177.6 | 50.28 | 13.75 | 13 | 33.57 | 22138.42 | 266.52 | 608.83 | 56.18 | 46.36 | 4562.88 | 0.83 | 0.9 | 9.2 | 0.28 | 1 | 10
52 | 80 | CONCLUIDO | 3.7811 | 26.45 | 23.64 | 94.56 | 1.4 | 15 | 177.97 | 50.28 | 14 | 13 | 33.69 | 22184.13 | 266.19 | 608.79 | 55.81 | 46.36 | 4375.74 | 0.83 | 0.9 | 9.2 | 0.27 | 1 | 10
53 | 80 | CONCLUIDO | 3.7777 | 26.47 | 23.66 | 94.65 | 1.42 | 15 | 178.34 | 50.28 | 14.25 | 13 | 33.82 | 22229.88 | 265.56 | 608.84 | 56.41 | 46.36 | 4675.24 | 0.82 | 0.9 | 9.21 | 0.29 | 1 | 10
54 | 80 | CONCLUIDO | 3.7792 | 26.46 | 23.65 | 94.61 | 1.44 | 15 | 178.72 | 50.28 | 14.5 | 13 | 33.94 | 22275.67 | 263.97 | 608.76 | 56.14 | 46.36 | 4543.1 | 0.83 | 0.9 | 9.2 | 0.28 | 1 | 10
55 | 80 | CONCLUIDO | 3.7872 | 26.4 | 23.63 | 101.27 | 1.46 | 14 | 179.09 | 50.28 | 14.75 | 12 | 34.06 | 22321.5 | 264.01 | 608.82 | 55.15 | 46.36 | 4053.06 | 0.84 | 0.9 | 9.21 | 0.26 | 1 | 10
56 | 80 | CONCLUIDO | 3.7888 | 26.39 | 23.62 | 101.22 | 1.48 | 14 | 179.46 | 50.28 | 15 | 12 | 34.18 | 22367.38 | 263.58 | 608.81 | 54.85 | 46.36 | 3905.02 | 0.85 | 0.9 | 9.2 | 0.25 | 1 | 10
57 | 80 | CONCLUIDO | 3.7882 | 26.4 | 23.62 | 101.24 | 1.5 | 14 | 179.83 | 50.28 | 15.25 | 12 | 34.3 | 22413.29 | 262.64 | 608.84 | 55.25 | 46.36 | 4102.83 | 0.84 | 0.9 | 9.2 | 0.25 | 1 | 10
58 | 80 | CONCLUIDO | 3.786 | 26.41 | 23.64 | 101.3 | 1.53 | 14 | 180.2 | 50.28 | 15.5 | 12 | 34.43 | 22459.24 | 261.6 | 608.75 | 55.67 | 46.36 | 4312.01 | 0.83 | 0.9 | 9.2 | 0.27 | 1 | 10
59 | 80 | CONCLUIDO | 3.7947 | 26.35 | 23.61 | 108.97 | 1.55 | 13 | 180.58 | 50.28 | 15.75 | 11 | 34.55 | 22505.24 | 261.38 | 608.87 | 54.91 | 46.36 | 3936.67 | 0.84 | 0.9 | 9.19 | 0.24 | 1 | 10
60 | 80 | CONCLUIDO | 3.7937 | 26.36 | 23.62 | 109 | 1.57 | 13 | 180.95 | 50.28 | 16 | 11 | 34.67 | 22551.28 | 260.96 | 608.85 | 54.88 | 46.36 | 3924.16 | 0.84 | 0.9 | 9.2 | 0.24 | 1 | 10
61 | 80 | CONCLUIDO | 3.7956 | 26.35 | 23.6 | 108.94 | 1.59 | 13 | 181.32 | 50.28 | 16.25 | 11 | 34.79 | 22597.36 | 260.36 | 608.76 | 54.69 | 46.36 | 3825.68 | 0.85 | 0.9 | 9.2 | 0.23 | 1 | 10
62 | 80 | CONCLUIDO | 3.7942 | 26.36 | 23.61 | 108.98 | 1.61 | 13 | 181.7 | 50.28 | 16.5 | 11 | 34.92 | 22643.61 | 259.21 | 608.79 | 54.9 | 46.36 | 3931.35 | 0.84 | 0.9 | 9.2 | 0.24 | 1 | 10
63 | 80 | CONCLUIDO | 3.8026 | 26.3 | 23.59 | 117.93 | 1.63 | 12 | 182.07 | 50.28 | 16.75 | 10 | 35.04 | 22689.77 | 257.43 | 608.76 | 53.96 | 46.36 | 3469.07 | 0.86 | 0.9 | 9.2 | 0.21 | 1 | 10
64 | 80 | CONCLUIDO | 3.8022 | 26.3 | 23.59 | 117.95 | 1.65 | 12 | 182.45 | 50.28 | 17 | 10 | 35.17 | 22735.98 | 257.79 | 608.77 | 54.18 | 46.36 | 3575.05 | 0.86 | 0.9 | 9.2 | 0.22 | 1 | 10
65 | 80 | CONCLUIDO | 3.8022 | 26.3 | 23.59 | 117.95 | 1.67 | 12 | 182.82 | 50.28 | 17.25 | 10 | 35.29 | 22782.23 | 257.36 | 608.79 | 54.21 | 46.36 | 3594.55 | 0.86 | 0.9 | 9.2 | 0.22 | 1 | 10
66 | 80 | CONCLUIDO | 3.8017 | 26.3 | 23.59 | 117.97 | 1.69 | 12 | 183.2 | 50.28 | 17.5 | 10 | 35.42 | 22828.53 | 257.08 | 608.8 | 54.25 | 46.36 | 3614.94 | 0.85 | 0.9 | 9.2 | 0.22 | 1 | 10
67 | 80 | CONCLUIDO | 3.8014 | 26.31 | 23.6 | 117.98 | 1.72 | 12 | 183.57 | 50.28 | 17.75 | 10 | 35.54 | 22874.86 | 256.23 | 608.77 | 54.41 | 46.36 | 3694.75 | 0.85 | 0.9 | 9.2 | 0.22 | 1 | 10
68 | 80 | CONCLUIDO | 3.7999 | 26.32 | 23.61 | 118.03 | 1.74 | 12 | 183.95 | 50.28 | 18 | 10 | 35.67 | 22921.24 | 254.98 | 608.79 | 54.65 | 46.36 | 3811.98 | 0.85 | 0.9 | 9.2 | 0.23 | 1 | 10
69 | 80 | CONCLUIDO | 3.8095 | 26.25 | 23.57 | 128.57 | 1.76 | 11 | 184.33 | 50.28 | 18.25 | 9 | 35.8 | 22967.66 | 254.02 | 608.79 | 53.47 | 46.36 | 3229.11 | 0.87 | 0.9 | 9.2 | 0.2 | 1 | 10
70 | 80 | CONCLUIDO | 3.8098 | 26.25 | 23.57 | 128.56 | 1.78 | 11 | 184.7 | 50.28 | 18.5 | 9 | 35.92 | 23014.13 | 253.82 | 608.76 | 53.71 | 46.36 | 3348.27 | 0.86 | 0.9 | 9.19 | 0.2 | 1 | 10
71 | 80 | CONCLUIDO | 3.8104 | 26.24 | 23.57 | 128.54 | 1.8 | 11 | 185.08 | 50.28 | 18.75 | 9 | 36.05 | 23060.64 | 253.67 | 608.78 | 53.44 | 46.36 | 3214.38 | 0.87 | 0.9 | 9.19 | 0.19 | 1 | 10
72 | 80 | CONCLUIDO | 3.8099 | 26.25 | 23.57 | 128.55 | 1.82 | 11 | 185.46 | 50.28 | 19 | 9 | 36.18 | 23107.19 | 252.84 | 608.81 | 53.48 | 46.36 | 3231.83 | 0.87 | 0.9 | 9.2 | 0.2 | 1 | 10
73 | 80 | CONCLUIDO | 3.8096 | 26.25 | 23.57 | 128.57 | 1.84 | 11 | 185.84 | 50.28 | 19.25 | 9 | 36.31 | 23153.78 | 251.67 | 608.78 | 53.5 | 46.36 | 3244.04 | 0.87 | 0.9 | 9.2 | 0.2 | 1 | 10
74 | 80 | CONCLUIDO | 3.8111 | 26.24 | 23.56 | 128.51 | 1.86 | 11 | 186.21 | 50.28 | 19.5 | 9 | 36.43 | 23200.42 | 250.2 | 608.81 | 53.31 | 46.36 | 3149.17 | 0.87 | 0.9 | 9.19 | 0.19 | 1 | 10
75 | 80 | CONCLUIDO | 3.8091 | 26.25 | 23.57 | 128.59 | 1.88 | 11 | 186.59 | 50.28 | 19.75 | 9 | 36.56 | 23247.1 | 249.12 | 608.81 | 53.71 | 46.36 | 3345.44 | 0.86 | 0.9 | 9.2 | 0.2 | 1 | 10
76 | 80 | CONCLUIDO | 3.8172 | 26.2 | 23.55 | 141.3 | 1.9 | 10 | 186.97 | 50.28 | 20 | 8 | 36.69 | 23293.82 | 249.48 | 608.8 | 52.97 | 46.36 | 2981.06 | 0.88 | 0.9 | 9.19 | 0.18 | 1 | 10
77 | 80 | CONCLUIDO | 3.8172 | 26.2 | 23.55 | 141.3 | 1.92 | 10 | 187.35 | 50.28 | 20.25 | 8 | 36.82 | 23340.59 | 249.47 | 608.77 | 52.96 | 46.36 | 2979.15 | 0.88 | 0.9 | 9.19 | 0.18 | 1 | 10
78 | 80 | CONCLUIDO | 3.8174 | 26.2 | 23.55 | 141.3 | 1.94 | 10 | 187.73 | 50.28 | 20.5 | 8 | 36.95 | 23387.4 | 249.31 | 608.78 | 52.98 | 46.36 | 2989.62 | 0.87 | 0.9 | 9.19 | 0.18 | 1 | 10
79 | 80 | CONCLUIDO | 3.8183 | 26.19 | 23.54 | 141.26 | 1.96 | 10 | 188.11 | 50.28 | 20.75 | 8 | 37.08 | 23434.26 | 249.26 | 608.79 | 52.71 | 46.36 | 2851.14 | 0.88 | 0.91 | 9.19 | 0.17 | 1 | 10
80 | 80 | CONCLUIDO | 3.8183 | 26.19 | 23.54 | 141.26 | 1.98 | 10 | 188.49 | 50.28 | 21 | 8 | 37.21 | 23481.16 | 249.39 | 608.82 | 52.7 | 46.36 | 2845.2 | 0.88 | 0.91 | 9.19 | 0.17 | 1 | 10
81 | 80 | CONCLUIDO | 3.8185 | 26.19 | 23.54 | 141.25 | 2 | 10 | 188.87 | 50.28 | 21.25 | 8 | 37.34 | 23528.1 | 248.27 | 608.77 | 52.6 | 46.36 | 2799.71 | 0.88 | 0.91 | 9.2 | 0.17 | 1 | 10
82 | 80 | CONCLUIDO | 3.8171 | 26.2 | 23.55 | 141.31 | 2.02 | 10 | 189.25 | 50.28 | 21.5 | 8 | 37.47 | 23575.09 | 246.07 | 608.78 | 52.95 | 46.36 | 2970.09 | 0.88 | 0.9 | 9.19 | 0.18 | 1 | 10
83 | 80 | CONCLUIDO | 3.8242 | 26.15 | 23.53 | 156.9 | 2.04 | 9 | 189.63 | 50.28 | 21.75 | 6 | 37.6 | 23622.13 | 242.97 | 608.8 | 52.34 | 46.36 | 2671.08 | 0.89 | 0.91 | 9.2 | 0.16 | 1 | 10
84 | 80 | CONCLUIDO | 3.8252 | 26.14 | 23.53 | 156.85 | 2.05 | 9 | 190.01 | 50.28 | 22 | 6 | 37.74 | 23669.2 | 243.52 | 608.8 | 52.2 | 46.36 | 2600.91 | 0.89 | 0.91 | 9.19 | 0.16 | 1 | 10
85 | 80 | CONCLUIDO | 3.8243 | 26.15 | 23.53 | 156.89 | 2.07 | 9 | 190.4 | 50.28 | 22.25 | 5 | 37.87 | 23716.33 | 243.66 | 608.76 | 52.41 | 46.36 | 2705.28 | 0.88 | 0.91 | 9.2 | 0.16 | 1 | 10
86 | 80 | CONCLUIDO | 3.8237 | 26.15 | 23.54 | 156.92 | 2.09 | 9 | 190.78 | 50.28 | 22.5 | 4 | 38 | 23763.49 | 243.83 | 608.76 | 52.59 | 46.36 | 2795.47 | 0.88 | 0.91 | 9.19 | 0.17 | 1 | 10
87 | 80 | CONCLUIDO | 3.8228 | 26.16 | 23.54 | 156.96 | 2.11 | 9 | 191.16 | 50.28 | 22.75 | 3 | 38.13 | 23810.71 | 243.89 | 608.76 | 52.62 | 46.36 | 2812.85 | 0.88 | 0.9 | 9.2 | 0.17 | 1 | 10
88 | 80 | CONCLUIDO | 3.8236 | 26.15 | 23.54 | 156.93 | 2.13 | 9 | 191.55 | 50.28 | 23 | 3 | 38.27 | 23857.96 | 243.99 | 608.83 | 52.51 | 46.36 | 2758.63 | 0.88 | 0.91 | 9.2 | 0.17 | 1 | 10
89 | 80 | CONCLUIDO | 3.823 | 26.16 | 23.54 | 156.95 | 2.15 | 9 | 191.93 | 50.28 | 23.25 | 1 | 38.4 | 23905.27 | 244.2 | 608.76 | 52.51 | 46.36 | 2756.72 | 0.88 | 0.91 | 9.2 | 0.17 | 1 | 10
90 | 80 | CONCLUIDO | 3.8228 | 26.16 | 23.54 | 156.96 | 2.17 | 9 | 192.31 | 50.28 | 23.5 | 0 | 38.53 | 23952.62 | 244.64 | 608.76 | 52.51 | 46.36 | 2758.94 | 0.88 | 0.9 | 9.2 | 0.17 | 1 | 10
0 | 115 | CONCLUIDO | 2.0986 | 47.65 | 30.29 | 5.42 | 0.08 | 335 | 222.93 | 56.94 | 1 | 333 | 49.99 | 27728.69 | 466.66 | 610.41 | 262.31 | 46.36 | 106025.39 | 0.18 | 0.7 | 9.73 | 6.88 | 1 | 10
1 | 115 | CONCLUIDO | 2.3625 | 42.33 | 28.56 | 6.77 | 0.1 | 253 | 223.35 | 56.94 | 1.25 | 251 | 50.15 | 27780.03 | 440.01 | 609.93 | 207.95 | 46.36 | 79258.87 | 0.22 | 0.75 | 9.61 | 5.17 | 1 | 10
2 | 115 | CONCLUIDO | 2.5547 | 39.14 | 27.53 | 8.1 | 0.12 | 204 | 223.76 | 56.94 | 1.5 | 202 | 50.32 | 27831.42 | 423.91 | 609.63 | 176.39 | 46.36 | 63722.31 | 0.26 | 0.77 | 9.51 | 4.14 | 1 | 10
3 | 115 | CONCLUIDO | 2.7083 | 36.92 | 26.8 | 9.46 | 0.14 | 170 | 224.18 | 56.94 | 1.75 | 168 | 50.49 | 27882.87 | 412.51 | 609.35 | 153.85 | 46.36 | 52621.94 | 0.3 | 0.8 | 9.45 | 3.42 | 1 | 10
4 | 115 | CONCLUIDO | 2.8259 | 35.39 | 26.32 | 10.82 | 0.16 | 146 | 224.6 | 56.94 | 2 | 144 | 50.65 | 27934.37 | 404.83 | 609.42 | 138.46 | 46.36 | 45048.76 | 0.33 | 0.81 | 9.42 | 2.93 | 1 | 10
5 | 115 | CONCLUIDO | 2.9225 | 34.22 | 25.94 | 12.16 | 0.18 | 128 | 225.01 | 56.94 | 2.25 | 126 | 50.82 | 27985.94 | 398.7 | 609.23 | 127.05 | 46.36 | 39430.06 | 0.36 | 0.82 | 9.39 | 2.56 | 1 | 10
6 | 115 | CONCLUIDO | 3.0013 | 33.32 | 25.65 | 13.5 | 0.2 | 114 | 225.43 | 56.94 | 2.5 | 112 | 50.99 | 28037.57 | 394.09 | 609.4 | 118.14 | 46.36 | 35049.04 | 0.39 | 0.83 | 9.36 | 2.27 | 1 | 10
7 | 115 | CONCLUIDO | 3.0657 | 32.62 | 25.44 | 14.82 | 0.22 | 103 | 225.85 | 56.94 | 2.75 | 101 | 51.16 | 28089.25 | 390.5 | 609.16 | 111.32 | 46.36 | 31692.83 | 0.42 | 0.84 | 9.35 | 2.06 | 1 | 10
8 | 115 | CONCLUIDO | 3.1206 | 32.05 | 25.26 | 16.12 | 0.24 | 94 | 226.27 | 56.94 | 3 | 92 | 51.33 | 28140.99 | 387.49 | 609.19 | 105.23 | 46.36 | 28692.11 | 0.44 | 0.84 | 9.35 | 1.88 | 1 | 10
9 | 115 | CONCLUIDO | 3.1723 | 31.52 | 25.09 | 17.5 | 0.25 | 86 | 226.69 | 56.94 | 3.25 | 84 | 51.5 | 28192.8 | 384.53 | 609.17 | 100.64 | 46.36 | 26435.53 | 0.46 | 0.85 | 9.31 | 1.71 | 1 | 10
10 | 115 | CONCLUIDO | 3.2106 | 31.15 | 24.97 | 18.73 | 0.27 | 80 | 227.11 | 56.94 | 3.5 | 78 | 51.67 | 28244.66 | 382.54 | 609.1 | 96.78 | 46.36 | 24538.94 | 0.48 | 0.85 | 9.31 | 1.6 | 1 | 10
11 | 115 | CONCLUIDO | 3.2515 | 30.75 | 24.85 | 20.15 | 0.29 | 74 | 227.53 | 56.94 | 3.75 | 72 | 51.84 | 28296.58 | 380.32 | 609.11 | 92.99 | 46.36 | 22672.05 | 0.5 | 0.86 | 9.3 | 1.47 | 1 | 10
12 | 115 | CONCLUIDO | 3.286 | 30.43 | 24.74 | 21.52 | 0.31 | 69 | 227.95 | 56.94 | 4 | 67 | 52.01 | 28348.56 | 378.41 | 609.03 | 89.75 | 46.36 | 21077.98 | 0.52 | 0.86 | 9.29 | 1.37 | 1 | 10
13 | 115 | CONCLUIDO | 3.3153 | 30.16 | 24.65 | 22.75 | 0.33 | 65 | 228.38 | 56.94 | 4.25 | 63 | 52.18 | 28400.61 | 376.67 | 609 | 87.12 | 46.36 | 19780.51 | 0.53 | 0.86 | 9.28 | 1.27 | 1 | 10
14 | 115 | CONCLUIDO | 3.3432 | 29.91 | 24.57 | 24.17 | 0.35 | 61 | 228.8 | 56.94 | 4.5 | 59 | 52.36 | 28452.71 | 375.25 | 608.98 | 84.59 | 46.36 | 18536.88 | 0.55 | 0.87 | 9.28 | 1.2 | 1 | 10
15 | 115 | CONCLUIDO | 3.3647 | 29.72 | 24.51 | 25.36 | 0.37 | 58 | 229.22 | 56.94 | 4.75 | 56 | 52.53 | 28504.87 | 374.02 | 609 | 82.35 | 46.36 | 17430.74 | 0.56 | 0.87 | 9.28 | 1.14 | 1 | 10
16 | 115 | CONCLUIDO | 3.3848 | 29.54 | 24.47 | 26.69 | 0.39 | 55 | 229.65 | 56.94 | 5 | 53 | 52.7 | 28557.1 | 373.03 | 608.97 | 81.31 | 46.36 | 16928.85 | 0.57 | 0.87 | 9.27 | 1.09 | 1 | 10
17 | 115 | CONCLUIDO | 3.4086 | 29.34 | 24.39 | 28.15 | 0.41 | 52 | 230.07 | 56.94 | 5.25 | 50 | 52.88 | 28609.38 | 371.63 | 608.98 | 79.12 | 46.36 | 15845.45 | 0.59 | 0.87 | 9.26 | 1.02 | 1 | 10
18 | 115 | CONCLUIDO | 3.4202 | 29.24 | 24.38 | 29.26 | 0.42 | 50 | 230.49 | 56.94 | 5.5 | 48 | 53.05 | 28661.73 | 371.12 | 608.87 | 78.61 | 46.36 | 15604.81 | 0.59 | 0.87 | 9.27 | 1.01 | 1 | 10
19 | 115 | CONCLUIDO | 3.4468 | 29.01 | 24.29 | 31.01 | 0.44 | 47 | 230.92 | 56.94 | 5.75 | 45 | 53.23 | 28714.14 | 369.47 | 608.91 | 75.29 | 46.36 | 13955.91 | 0.62 | 0.88 | 9.27 | 0.91 | 1 | 10
20 | 115 | CONCLUIDO | 3.4599 | 28.9 | 24.27 | 32.36 | 0.46 | 45 | 231.34 | 56.94 | 6 | 43 | 53.4 | 28766.61 | 368.65 | 608.94 | 75.12 | 46.36 | 13885.02 | 0.62 | 0.88 | 9.25 | 0.89 | 1 | 10
21 | 115 | CONCLUIDO | 3.4683 | 28.83 | 24.24 | 33.06 | 0.48 | 44 | 231.77 | 56.94 | 6.25 | 42 | 53.58 | 28819.14 | 368.11 | 609.07 | 74.19 | 46.36 | 13422.79 | 0.62 | 0.88 | 9.25 | 0.86 | 1 | 10
22 | 115 | CONCLUIDO | 3.4836 | 28.71 | 24.2 | 34.57 | 0.5 | 42 | 232.2 | 56.94 | 6.5 | 40 | 53.75 | 28871.74 | 367.28 | 608.95 | 73.08 | 46.36 | 12877.1 | 0.63 | 0.88 | 9.25 | 0.83 | 1 | 10
23 | 115 | CONCLUIDO | 3.4997 | 28.57 | 24.16 | 36.24 | 0.52 | 40 | 232.62 | 56.94 | 6.75 | 38 | 53.93 | 28924.39 | 366.32 | 608.93 | 71.82 | 46.36 | 12255.36 | 0.65 | 0.88 | 9.24 | 0.78 | 1 | 10
24 | 115 | CONCLUIDO | 3.5087 | 28.5 | 24.13 | 37.12 | 0.53 | 39 | 233.05 | 56.94 | 7 | 37 | 54.11 | 28977.11 | 365.54 | 608.91 | 70.93 | 46.36 | 11815.21 | 0.65 | 0.88 | 9.24 | 0.75 | 1 | 10
25 | 115 | CONCLUIDO | 3.5233 | 28.38 | 24.1 | 39.08 | 0.55 | 37 | 233.48 | 56.94 | 7.25 | 35 | 54.29 | 29029.89 | 364.69 | 608.85 | 69.86 | 46.36 | 11291.99 | 0.66 | 0.88 | 9.24 | 0.72 | 1 | 10
26 | 115 | CONCLUIDO | 3.5306 | 28.32 | 24.08 | 40.14 | 0.57 | 36 | 233.91 | 56.94 | 7.5 | 34 | 54.46 | 29082.74 | 364.28 | 608.91 | 69.38 | 46.36 | 11057.44 | 0.67 | 0.88 | 9.24 | 0.71 | 1 | 10
27 | 115 | CONCLUIDO | 3.5385 | 28.26 | 24.06 | 41.25 | 0.59 | 35 | 234.34 | 56.94 | 7.75 | 33 | 54.64 | 29135.65 | 363.87 | 608.86 | 68.76 | 46.36 | 10752.5 | 0.67 | 0.89 | 9.24 | 0.69 | 1 | 10
28 | 115 | CONCLUIDO | 3.5472 | 28.19 | 24.04 | 42.42 | 0.61 | 34 | 234.77 | 56.94 | 8 | 32 | 54.82 | 29188.62 | 363.08 | 608.85 | 67.98 | 46.36 | 10365.59 | 0.68 | 0.89 | 9.24 | 0.67 | 1 | 10
29 | 115 | CONCLUIDO | 3.556 | 28.12 | 24.01 | 43.66 | 0.62 | 33 | 235.2 | 56.94 | 8.25 | 31 | 55 | 29241.66 | 362.41 | 608.87 | 67.16 | 46.36 | 9960.18 | 0.69 | 0.89 | 9.23 | 0.64 | 1 | 10
30 | 115 | CONCLUIDO | 3.5633 | 28.06 | 24 | 45 | 0.64 | 32 | 235.63 | 56.94 | 8.5 | 30 | 55.18 | 29294.76 | 361.89 | 608.9 | 66.88 | 46.36 | 9829.74 | 0.69 | 0.89 | 9.23 | 0.62 | 1 | 10
31 | 115 | CONCLUIDO | 3.5729 | 27.99 | 23.97 | 46.39 | 0.66 | 31 | 236.06 | 56.94 | 8.75 | 29 | 55.36 | 29347.92 | 361.34 | 608.89 | 65.85 | 46.36 | 9317.23 | 0.7 | 0.89 | 9.23 | 0.59 | 1 | 10
32 | 115 | CONCLUIDO | 3.5793 | 27.94 | 23.96 | 47.92 | 0.68 | 30 | 236.49 | 56.94 | 9 | 28 | 55.55 | 29401.15 | 360.64 | 608.9 | 65.57 | 46.36 | 9180.31 | 0.71 | 0.89 | 9.23 | 0.59 | 1 | 10
33 | 115 | CONCLUIDO | 3.5885 | 27.87 | 23.93 | 49.52 | 0.69 | 29 | 236.92 | 56.94 | 9.25 | 27 | 55.73 | 29454.44 | 360.21 | 608.89 | 64.63 | 46.36 | 8717.92 | 0.72 | 0.89 | 9.23 | 0.56 | 1 | 10
34 | 115 | CONCLUIDO | 3.5881 | 27.87 | 23.94 | 49.52 | 0.71 | 29 | 237.35 | 56.94 | 9.5 | 27 | 55.91 | 29507.8 | 359.89 | 608.86 | 64.71 | 46.36 | 8758.05 | 0.72 | 0.89 | 9.23 | 0.56 | 1 | 10
35 | 115 | CONCLUIDO | 3.5969 | 27.8 | 23.91 | 51.24 | 0.73 | 28 | 237.79 | 56.94 | 9.75 | 26 | 56.09 | 29561.22 | 359.17 | 608.85 | 64 | 46.36 | 8406.18 | 0.72 | 0.89 | 9.23 | 0.54 | 1 | 10
36 | 115 | CONCLUIDO | 3.6065 | 27.73 | 23.88 | 53.07 | 0.75 | 27 | 238.22 | 56.94 | 10 | 25 | 56.28 | 29614.71 | 358.59 | 608.85 | 63.12 | 46.36 | 7974.55 | 0.73 | 0.89 | 9.22 | 0.51 | 1 | 10
37 | 115 | CONCLUIDO | 3.6167 | 27.65 | 23.85 | 55.03 | 0.76 | 26 | 238.66 | 56.94 | 10.25 | 24 | 56.46 | 29668.27 | 357.77 | 608.92 | 62.09 | 46.36 | 7460.27 | 0.75 | 0.89 | 9.22 | 0.47 | 1 | 10
38 | 115 | CONCLUIDO | 3.6129 | 27.68 | 23.88 | 55.1 | 0.78 | 26 | 239.09 | 56.94 | 10.5 | 24 | 56.65 | 29721.89 | 357.73 | 608.86 | 63.18 | 46.36 | 8008.21 | 0.73 | 0.89 | 9.22 | 0.5 | 1 | 10
39 | 115 | CONCLUIDO | 3.6201 | 27.62 | 23.87 | 57.28 | 0.8 | 25 | 239.53 | 56.94 | 10.75 | 23 | 56.83 | 29775.57 | 357.5 | 608.9 | 62.41 | 46.36 | 7629.76 | 0.74 | 0.89 | 9.23 | 0.49 | 1 | 10
40 | 115 | CONCLUIDO | 3.6211 | 27.62 | 23.86 | 57.26 | 0.82 | 25 | 239.96 | 56.94 | 11 | 23 | 57.02 | 29829.32 | 357.04 | 608.96 | 62.46 | 46.36 | 7653.85 | 0.74 | 0.89 | 9.22 | 0.48 | 1 | 10
41 | 115 | CONCLUIDO | 3.6308 | 27.54 | 23.83 | 59.57 | 0.83 | 24 | 240.4 | 56.94 | 11.25 | 22 | 57.21 | 29883.27 | 356.26 | 608.84 | 61.41 | 46.36 | 7130.84 | 0.75 | 0.89 | 9.22 | 0.46 | 1 | 10
42 | 115 | CONCLUIDO | 3.6295 | 27.55 | 23.84 | 59.59 | 0.85 | 24 | 240.84 | 56.94 | 11.5 | 22 | 57.39 | 29937.16 | 356.08 | 608.86 | 61.95 | 46.36 | 7403.45 | 0.75 | 0.89 | 9.21 | 0.47 | 1 | 10
43 | 115 | CONCLUIDO | 3.6377 | 27.49 | 23.82 | 62.14 | 0.87 | 23 | 241.27 | 56.94 | 11.75 | 21 | 57.58 | 29991.11 | 355.6 | 608.94 | 61.09 | 46.36 | 6979.56 | 0.76 | 0.89 | 9.22 | 0.45 | 1 | 10
44 | 115 | CONCLUIDO | 3.6378 | 27.49 | 23.82 | 62.14 | 0.88 | 23 | 241.71 | 56.94 | 12 | 21 | 57.77 | 30045.13 | 355.2 | 608.85 | 61.4 | 46.36 | 7132.76 | 0.75 | 0.89 | 9.21 | 0.45 | 1 | 10
45 | 115 | CONCLUIDO | 3.6472 | 27.42 | 23.79 | 64.89 | 0.9 | 22 | 242.15 | 56.94 | 12.25 | 20 | 57.96 | 30099.23 | 354.58 | 608.78 | 60.53 | 46.36 | 6700.3 | 0.77 | 0.9 | 9.21 | 0.42 | 1 | 10
46 | 115 | CONCLUIDO | 3.6459 | 27.43 | 23.8 | 64.91 | 0.92 | 22 | 242.59 | 56.94 | 12.5 | 20 | 58.15 | 30153.38 | 354.47 | 608.79 | 60.74 | 46.36 | 6808.75 | 0.76 | 0.9 | 9.21 | 0.43 | 1 | 10
47 | 115 | CONCLUIDO | 3.6545 | 27.36 | 23.78 | 67.95 | 0.93 | 21 | 243.03 | 56.94 | 12.75 | 19 | 58.34 | 30207.61 | 353.77 | 608.84 | 60.08 | 46.36 | 6484.87 | 0.77 | 0.9 | 9.21 | 0.41 | 1 | 10
48 | 115 | CONCLUIDO | 3.6566 | 27.35 | 23.77 | 67.9 | 0.95 | 21 | 243.47 | 56.94 | 13 | 19 | 58.53 | 30261.91 | 353.56 | 608.8 | 59.74 | 46.36 | 6313.5 | 0.78 | 0.9 | 9.21 | 0.39 | 1 | 10
49 | 115 | CONCLUIDO | 3.6565 | 27.35 | 23.77 | 67.9 | 0.97 | 21 | 243.91 | 56.94 | 13.25 | 19 | 58.72 | 30316.27 | 352.94 | 608.79 | 59.56 | 46.36 | 6220.56 | 0.78 | 0.9 | 9.21 | 0.39 | 1 | 10
50 | 115 | CONCLUIDO | 3.6654 | 27.28 | 23.74 | 71.23 | 0.98 | 20 | 244.35 | 56.94 | 13.5 | 18 | 58.91 | 30370.7 | 352.49 | 608.82 | 59.07 | 46.36 | 5984.87 | 0.78 | 0.9 | 9.2 | 0.37 | 1 | 10
51 | 115 | CONCLUIDO | 3.6644 | 27.29 | 23.75 | 71.25 | 1 | 20 | 244.79 | 56.94 | 13.75 | 18 | 59.1 | 30425.2 | 352.29 | 608.84 | 59.01 | 46.36 | 5954.41 | 0.79 | 0.9 | 9.21 | 0.38 | 1 | 10
52 | 115 | CONCLUIDO | 3.6741 | 27.22 | 23.72 | 74.91 | 1.02 | 19 | 245.23 | 56.94 | 14 | 17 | 59.29 | 30479.78 | 351.66 | 608.83 | 58.34 | 46.36 | 5622.2 | 0.79 | 0.9 | 9.21 | 0.35 | 1 | 10
53 | 115 | CONCLUIDO | 3.6732 | 27.22 | 23.73 | 74.93 | 1.03 | 19 | 245.68 | 56.94 | 14.25 | 17 | 59.48 | 30534.42 | 352.02 | 608.88 | 58.52 | 46.36 | 5713.44 | 0.79 | 0.9 | 9.21 | 0.36 | 1 | 10
54 | 115 | CONCLUIDO | 3.672 | 27.23 | 23.74 | 74.96 | 1.05 | 19 | 246.12 | 56.94 | 14.5 | 17 | 59.68 | 30589.13 | 351.48 | 608.83 | 58.7 | 46.36 | 5801.87 | 0.79 | 0.9 | 9.21 | 0.37 | 1 | 10
55 | 115 | CONCLUIDO | 3.682 | 27.16 | 23.71 | 79.03 | 1.06 | 18 | 246.57 | 56.94 | 14.75 | 16 | 59.87 | 30643.91 | 350.27 | 608.78 | 57.9 | 46.36 | 5407.67 | 0.8 | 0.9 | 9.2 | 0.34 | 1 | 10
56 | 115 | CONCLUIDO | 3.6817 | 27.16 | 23.71 | 79.03 | 1.08 | 18 | 247.01 | 56.94 | 15 | 16 | 60.07 | 30698.76 | 350.81 | 608.85 | 57.77 | 46.36 | 5344.32 | 0.8 | 0.9 | 9.21 | 0.34 | 1 | 10
57 | 115 | CONCLUIDO | 3.6851 | 27.14 | 23.69 | 78.95 | 1.1 | 18 | 247.46 | 56.94 | 15.25 | 16 | 60.26 | 30753.68 | 350.07 | 608.79 | 57.15 | 46.36 | 5034.13 | 0.81 | 0.9 | 9.2 | 0.31 | 1 | 10
58 | 115 | CONCLUIDO | 3.6827 | 27.15 | 23.7 | 79.01 | 1.11 | 18 | 247.9 | 56.94 | 15.5 | 16 | 60.46 | 30808.68 | 349.36 | 608.83 | 57.75 | 46.36 | 5334.15 | 0.8 | 0.9 | 9.2 | 0.33 | 1 | 10
59 | 115 | CONCLUIDO | 3.6915 | 27.09 | 23.68 | 83.58 | 1.13 | 17 | 248.35 | 56.94 | 15.75 | 15 | 60.66 | 30863.74 | 348.73 | 608.82 | 56.95 | 46.36 | 4936.4 | 0.81 | 0.9 | 9.21 | 0.31 | 1 | 10
60 | 115 | CONCLUIDO | 3.6911 | 27.09 | 23.68 | 83.59 | 1.14 | 17 | 248.79 | 56.94 | 16 | 15 | 60.85 | 30918.88 | 349.1 | 608.84 | 57.1 | 46.36 | 5012.36 | 0.81 | 0.9 | 9.2 | 0.31 | 1 | 10
61 | 115 | CONCLUIDO | 3.6897 | 27.1 | 23.7 | 83.63 | 1.16 | 17 | 249.24 | 56.94 | 16.25 | 15 | 61.05 | 30974.09 | 348.99 | 608.78 | 57.54 | 46.36 | 5230.1 | 0.81 | 0.9 | 9.2 | 0.32 | 1 | 10
62 | 115 | CONCLUIDO | 3.6895 | 27.1 | 23.7 | 83.64 | 1.18 | 17 | 249.69 | 56.94 | 16.5 | 15 | 61.25 | 31029.37 | 348.41 | 608.86 | 57.6 | 46.36 | 5261.37 | 0.8 | 0.9 | 9.2 | 0.33 | 1 | 10
63 | 115 | CONCLUIDO | 3.6994 | 27.03 | 23.67 | 88.76 | 1.19 | 16 | 250.14 | 56.94 | 16.75 | 14 | 61.45 | 31084.72 | 347.9 | 608.75 | 56.49 | 46.36 | 4714.29 | 0.82 | 0.9 | 9.21 | 0.3 | 1 | 10
64 | 115 | CONCLUIDO | 3.6984 | 27.04 | 23.68 | 88.78 | 1.21 | 16 | 250.59 | 56.94 | 17 | 14 | 61.65 | 31140.15 | 348.18 | 608.84 | 56.8 | 46.36 | 4869.59 | 0.82 | 0.9 | 9.21 | 0.3 | 1 | 10
65 | 115 | CONCLUIDO | 3.697 | 27.05 | 23.69 | 88.82 | 1.22 | 16 | 251.04 | 56.94 | 17.25 | 14 | 61.85 | 31195.65 | 347.77 | 608.86 | 57.28 | 46.36 | 5108.75 | 0.81 | 0.9 | 9.2 | 0.31 | 1 | 10
66 | 115 | CONCLUIDO | 3.6958 | 27.06 | 23.69 | 88.86 | 1.24 | 16 | 251.49 | 56.94 | 17.5 | 14 | 62.05 | 31251.22 | 347.17 | 608.77 | 57.34 | 46.36 | 5138.47 | 0.81 | 0.9 | 9.21 | 0.32 | 1 | 10
67 | 115 | CONCLUIDO | 3.7063 | 26.98 | 23.66 | 94.65 | 1.25 | 15 | 251.94 | 56.94 | 17.75 | 13 | 62.25 | 31306.86 | 346.2 | 608.77 | 56.38 | 46.36 | 4663.27 | 0.82 | 0.9 | 9.2 | 0.29 | 1 | 10
68 | 115 | CONCLUIDO | 3.7086 | 26.96 | 23.65 | 94.58 | 1.27 | 15 | 252.39 | 56.94 | 18 | 13 | 62.45 | 31362.58 | 346.35 | 608.82 | 55.75 | 46.36 | 4349.65 | 0.83 | 0.9 | 9.2 | 0.27 | 1 | 10
69 | 115 | CONCLUIDO | 3.7085 | 26.96 | 23.65 | 94.58 | 1.28 | 15 | 252.84 | 56.94 | 18.25 | 13 | 62.65 | 31418.38 | 346.46 | 608.84 | 55.82 | 46.36 | 4383.49 | 0.83 | 0.9 | 9.21 | 0.27 | 1 | 10
70 | 115 | CONCLUIDO | 3.7067 | 26.98 | 23.66 | 94.64 | 1.3 | 15 | 253.3 | 56.94 | 18.5 | 13 | 62.86 | 31474.25 | 346.16 | 608.82 | 56.49 | 46.36 | 4716.08 | 0.82 | 0.9 | 9.2 | 0.29 | 1 | 10
71 | 115 | CONCLUIDO | 3.7074 | 26.97 | 23.65 | 94.62 | 1.31 | 15 | 253.75 | 56.94 | 18.75 | 13 | 63.06 | 31530.19 | 345.34 | 608.84 | 56.02 | 46.36 | 4482.51 | 0.83 | 0.9 | 9.21 | 0.28 | 1 | 10
72 | 115 | CONCLUIDO | 3.7169 | 26.9 | 23.63 | 101.27 | 1.33 | 14 | 254.21 | 56.94 | 19 | 12 | 63.26 | 31586.21 | 344.4 | 608.78 | 55.31 | 46.36 | 4130.11 | 0.84 | 0.9 | 9.2 | 0.26 | 1 | 10
73 | 115 | CONCLUIDO | 3.7173 | 26.9 | 23.63 | 101.25 | 1.34 | 14 | 254.66 | 56.94 | 19.25 | 12 | 63.47 | 31642.3 | 344.65 | 608.83 | 55.03 | 46.36 | 3994.63 | 0.84 | 0.9 | 9.21 | 0.25 | 1 | 10
74 | 115 | CONCLUIDO | 3.7194 | 26.89 | 23.61 | 101.19 | 1.36 | 14 | 255.12 | 56.94 | 19.5 | 12 | 63.67 | 31698.47 | 344.51 | 608.88 | 54.84 | 46.36 | 3895.49 | 0.85 | 0.9 | 9.2 | 0.24 | 1 | 10
75 | 115 | CONCLUIDO | 3.7179 | 26.9 | 23.62 | 101.24 | 1.37 | 14 | 255.57 | 56.94 | 19.75 | 12 | 63.88 | 31754.72 | 344.54 | 608.78 | 55.03 | 46.36 | 3994.35 | 0.84 | 0.9 | 9.2 | 0.25 | 1 | 10
76 | 115 | CONCLUIDO | 3.7172 | 26.9 | 23.63 | 101.26 | 1.39 | 14 | 256.03 | 56.94 | 20 | 12 | 64.09 | 31811.04 | 343.93 | 608.84 | 55.24 | 46.36 | 4098.52 | 0.84 | 0.9 | 9.2 | 0.25 | 1 | 10
77 | 115 | CONCLUIDO | 3.7157 | 26.91 | 23.64 | 101.3 | 1.4 | 14 | 256.49 | 56.94 | 20.25 | 12 | 64.29 | 31867.44 | 343.38 | 608.81 | 55.55 | 46.36 | 4250.5 | 0.83 | 0.9 | 9.2 | 0.27 | 1 | 10
78 | 115 | CONCLUIDO | 3.7255 | 26.84 | 23.61 | 108.97 | 1.42 | 13 | 256.94 | 56.94 | 20.5 | 11 | 64.5 | 31924.04 | 342.72 | 608.77 | 54.84 | 46.36 | 3903.95 | 0.85 | 0.9 | 9.2 | 0.24 | 1 | 10
79 | 115 | CONCLUIDO | 3.7257 | 26.84 | 23.61 | 108.97 | 1.43 | 13 | 257.4 | 56.94 | 20.75 | 11 | 64.71 | 31980.59 | 343.22 | 608.76 | 54.77 | 46.36 | 3865.72 | 0.85 | 0.9 | 9.2 | 0.24 | 1 | 10
80 | 115 | CONCLUIDO | 3.7252 | 26.84 | 23.61 | 108.98 | 1.45 | 13 | 257.86 | 56.94 | 21 | 11 | 64.92 | 32037.22 | 342.89 | 608.75 | 54.86 | 46.36 | 3912.62 | 0.84 | 0.9 | 9.2 | 0.24 | 1 | 10
81 | 115 | CONCLUIDO | 3.7248 | 26.85 | 23.62 | 108.99 | 1.46 | 13 | 258.32 | 56.94 | 21.25 | 11 | 65.13 | 32093.94 | 342.74 | 608.79 | 54.8 | 46.36 | 3884.85 | 0.85 | 0.9 | 9.2 | 0.24 | 1 | 10
82 | 115 | CONCLUIDO | 3.7262 | 26.84 | 23.61 | 108.95 | 1.48 | 13 | 258.78 | 56.94 | 21.5 | 11 | 65.34 | 32150.72 | 342.37 | 608.79 | 54.71 | 46.36 | 3838.54 | 0.85 | 0.9 | 9.2 | 0.23 | 1 | 10
83 | 115 | CONCLUIDO | 3.7251 | 26.84 | 23.61 | 108.98 | 1.49 | 13 | 259.24 | 56.94 | 21.75 | 11 | 65.55 | 32207.59 | 341.68 | 608.78 | 55.03 | 46.36 | 3995.65 | 0.84 | 0.9 | 9.2 | 0.24 | 1 | 10
84 | 115 | CONCLUIDO | 3.7257 | 26.84 | 23.61 | 108.96 | 1.51 | 13 | 259.71 | 56.94 | 22 | 11 | 65.76 | 32264.54 | 340.99 | 608.77 | 54.83 | 46.36 | 3899.15 | 0.85 | 0.9 | 9.2 | 0.24 | 1 | 10
85 | 115 | CONCLUIDO | 3.736 | 26.77 | 23.58 | 117.89 | 1.52 | 12 | 260.17 | 56.94 | 22.25 | 10 | 65.98 | 32321.56 | 340.06 | 608.82 | 53.85 | 46.36 | 3412.37 | 0.86 | 0.9 | 9.19 | 0.21 | 1 | 10
86 | 115 | CONCLUIDO | 3.7352 | 26.77 | 23.58 | 117.92 | 1.54 | 12 | 260.63 | 56.94 | 22.5 | 10 | 66.19 | 32378.67 | 340.6 | 608.75 | 54.14 | 46.36 | 3557.15 | 0.86 | 0.9 | 9.19 | 0.21 | 1 | 10
87 | 115 | CONCLUIDO | 3.7342 | 26.78 | 23.59 | 117.96 | 1.55 | 12 | 261.09 | 56.94 | 22.75 | 10 | 66.4 | 32435.86 | 340.52 | 608.77 | 54.29 | 46.36 | 3631.79 | 0.85 | 0.9 | 9.2 | 0.22 | 1 | 10
88 | 115 | CONCLUIDO | 3.7343 | 26.78 | 23.59 | 117.96 | 1.56 | 12 | 261.56 | 56.94 | 23 | 10 | 66.62 | 32493.12 | 340.4 | 608.78 | 54.25 | 46.36 | 3612.17 | 0.85 | 0.9 | 9.2 | 0.22 | 1 | 10
89 | 115 | CONCLUIDO | 3.7347 | 26.78 | 23.59 | 117.94 | 1.58 | 12 | 262.02 | 56.94 | 23.25 | 10 | 66.83 | 32550.47 | 340.38 | 608.8 | 54.32 | 46.36 | 3647.65 | 0.85 | 0.9 | 9.19 | 0.22 | 1 | 10
90 | 115 | CONCLUIDO | 3.7344 | 26.78 | 23.59 | 117.95 | 1.59 | 12 | 262.49 | 56.94 | 23.5 | 10 | 67.05 | 32607.89 | 340.04 | 608.83 | 54.37 | 46.36 | 3670.54 | 0.85 | 0.9 | 9.19 | 0.22 | 1 | 10
91 | 115 | CONCLUIDO | 3.7329 | 26.79 | 23.6 | 118.01 | 1.61 | 12 | 262.96 | 56.94 | 23.75 | 10 | 67.26 | 32665.4 | 339.43 | 608.83 | 54.6 | 46.36 | 3789.06 | 0.85 | 0.9 | 9.2 | 0.23 | 1 | 10
92 | 115 | CONCLUIDO | 3.7328 | 26.79 | 23.6 | 118.01 | 1.62 | 12 | 263.42 | 56.94 | 24 | 10 | 67.48 | 32722.99 | 338.86 | 608.79 | 54.58 | 46.36 | 3779.58 | 0.85 | 0.9 | 9.2 | 0.23 | 1 | 10
93 | 115 | CONCLUIDO | 3.7424 | 26.72 | 23.58 | 128.6 | 1.64 | 11 | 263.89 | 56.94 | 24.25 | 9 | 67.7 | 32780.66 | 338.05 | 608.79 | 53.73 | 46.36 | 3357.78 | 0.86 | 0.9 | 9.2 | 0.21 | 1 | 10
94 | 115 | CONCLUIDO | 3.7429 | 26.72 | 23.57 | 128.58 | 1.65 | 11 | 264.36 | 56.94 | 24.5 | 9 | 67.92 | 32838.42 | 338.33 | 608.8 | 53.54 | 46.36 | 3261.99 | 0.87 | 0.9 | 9.2 | 0.2 | 1 | 10
95 | 115 | CONCLUIDO | 3.7426 | 26.72 | 23.58 | 128.59 | 1.66 | 11 | 264.83 | 56.94 | 24.75 | 9 | 68.13 | 32896.26 | 338.43 | 608.82 | 53.68 | 46.36 | 3331.81 | 0.86 | 0.9 | 9.2 | 0.2 | 1 | 10
96 | 115 | CONCLUIDO | 3.7429 | 26.72 | 23.57 | 128.58 | 1.68 | 11 | 265.3 | 56.94 | 25 | 9 | 68.35 | 32954.18 | 338.46 | 608.8 | 53.71 | 46.36 | 3348.66 | 0.86 | 0.9 | 9.2 | 0.2 | 1 | 10
97 | 115 | CONCLUIDO | 3.7431 | 26.72 | 23.57 | 128.57 | 1.69 | 11 | 265.77 | 56.94 | 25.25 | 9 | 68.57 | 33012.18 | 338.28 | 608.82 | 53.55 | 46.36 | 3269.59 | 0.87 | 0.9 | 9.2 | 0.2 | 1 | 10
98 | 115 | CONCLUIDO | 3.7442 | 26.71 | 23.56 | 128.53 | 1.7 | 11 | 266.24 | 56.94 | 25.5 | 9 | 68.8 | 33070.26 | 337.66 | 608.78 | 53.53 | 46.36 | 3257.7 | 0.87 | 0.9 | 9.19 | 0.19 | 1 | 10
99 | 115 | CONCLUIDO | 3.7436 | 26.71 | 23.57 | 128.56 | 1.72 | 11 | 266.71 | 56.94 | 25.75 | 9 | 69.02 | 33128.44 | 337.05 | 608.81 | 53.51 | 46.36 | 3248.72 | 0.87 | 0.9 | 9.2 | 0.2 | 1 | 10
100 | 115 | CONCLUIDO | 3.7438 | 26.71 | 23.57 | 128.55 | 1.73 | 11 | 267.18 | 56.94 | 26 | 9 | 69.24 | 33186.69 | 336.56 | 608.78 | 53.48 | 46.36 | 3232.54 | 0.87 | 0.9 | 9.2 | 0.2 | 1 | 10
101 | 115 | CONCLUIDO | 3.744 | 26.71 | 23.57 | 128.54 | 1.75 | 11 | 267.66 | 56.94 | 26.25 | 9 | 69.46 | 33245.03 | 335.76 | 608.8 | 53.39 | 46.36 | 3187.21 | 0.87 | 0.9 | 9.2 | 0.19 | 1 | 10
102 | 115 | CONCLUIDO | 3.7436 | 26.71 | 23.57 | 128.56 | 1.76 | 11 | 268.13 | 56.94 | 26.5 | 9 | 69.69 | 33303.46 | 335.16 | 608.83 | 53.56 | 46.36 | 3272.7 | 0.87 | 0.9 | 9.19 | 0.2 | 1 | 10
103 | 115 | CONCLUIDO | 3.7523 | 26.65 | 23.55 | 141.3 | 1.77 | 10 | 268.6 | 56.94 | 26.75 | 8 | 69.91 | 33361.97 | 335.13 | 608.76 | 52.96 | 46.36 | 2978.87 | 0.88 | 0.9 | 9.19 | 0.18 | 1 | 10
104 | 115 | CONCLUIDO | 3.7525 | 26.65 | 23.55 | 141.3 | 1.79 | 10 | 269.08 | 56.94 | 27 | 8 | 70.14 | 33420.56 | 335.65 | 608.76 | 52.96 | 46.36 | 2977.76 | 0.88 | 0.9 | 9.19 | 0.18 | 1 | 10
105 | 115 | CONCLUIDO | 3.7523 | 26.65 | 23.55 | 141.3 | 1.8 | 10 | 269.55 | 56.94 | 27.25 | 8 | 70.36 | 33479.25 | 335.64 | 608.78 | 52.85 | 46.36 | 2921.68 | 0.88 | 0.9 | 9.2 | 0.18 | 1 | 10
106 | 115 | CONCLUIDO | 3.7529 | 26.65 | 23.55 | 141.28 | 1.81 | 10 | 270.03 | 56.94 | 27.5 | 8 | 70.59 | 33538.02 | 335.74 | 608.81 | 52.89 | 46.36 | 2940.75 | 0.88 | 0.9 | 9.19 | 0.17 | 1 | 10
107 | 115 | CONCLUIDO | 3.7525 | 26.65 | 23.55 | 141.29 | 1.83 | 10 | 270.51 | 56.94 | 27.75 | 8 | 70.82 | 33596.87 | 335.91 | 608.76 | 52.84 | 46.36 | 2918.05 | 0.88 | 0.9 | 9.2 | 0.18 | 1 | 10
108 | 115 | CONCLUIDO | 3.7531 | 26.64 | 23.54 | 141.27 | 1.84 | 10 | 270.99 | 56.94 | 28 | 8 | 71.04 | 33655.82 | 335.93 | 608.81 | 52.62 | 46.36 | 2810.04 | 0.88 | 0.91 | 9.2 | 0.17 | 1 | 10
109 | 115 | CONCLUIDO | 3.7535 | 26.64 | 23.54 | 141.25 | 1.85 | 10 | 271.46 | 56.94 | 28.25 | 8 | 71.27 | 33714.85 | 336.01 | 608.78 | 52.7 | 46.36 | 2847.81 | 0.88 | 0.91 | 9.19 | 0.17 | 1 | 10
110 | 115 | CONCLUIDO | 3.7535 | 26.64 | 23.54 | 141.25 | 1.87 | 10 | 271.94 | 56.94 | 28.5 | 8 | 71.5 | 33773.97 | 336.11 | 608.77 | 52.71 | 46.36 | 2854.74 | 0.88 | 0.91 | 9.19 | 0.17 | 1 | 10
111 | 115 | CONCLUIDO | 3.7542 | 26.64 | 23.54 | 141.22 | 1.88 | 10 | 272.43 | 56.94 | 28.75 | 8 | 71.73 | 33833.3 | 335.39 | 608.76 | 52.64 | 46.36 | 2817.21 | 0.88 | 0.91 | 9.19 | 0.17 | 1 | 10
112 | 115 | CONCLUIDO | 3.7539 | 26.64 | 23.54 | 141.24 | 1.89 | 10 | 272.91 | 56.94 | 29 | 8 | 71.96 | 33892.61 | 334.45 | 608.75 | 52.61 | 46.36 | 2804.94 | 0.88 | 0.91 | 9.19 | 0.17 | 1 | 10
113 | 115 | CONCLUIDO | 3.752 | 26.65 | 23.55 | 141.31 | 1.9 | 10 | 273.39 | 56.94 | 29.25 | 8 | 72.19 | 33952 | 333.7 | 608.77 | 52.9 | 46.36 | 2949.68 | 0.88 | 0.9 | 9.2 | 0.18 | 1 | 10
114 | 115 | CONCLUIDO | 3.7522 | 26.65 | 23.55 | 141.31 | 1.92 | 10 | 273.87 | 56.94 | 29.5 | 8 | 72.43 | 34011.48 | 332.07 | 608.75 | 53.01 | 46.36 | 3001.9 | 0.87 | 0.9 | 9.19 | 0.18 | 1 | 10
115 | 115 | CONCLUIDO | 3.761 | 26.59 | 23.53 | 156.89 | 1.93 | 9 | 274.35 | 56.94 | 29.75 | 7 | 72.66 | 34071.05 | 331.4 | 608.8 | 52.42 | 46.36 | 2713.91 | 0.88 | 0.91 | 9.19 | 0.16 | 1 | 10
116 | 115 | CONCLUIDO | 3.7613 | 26.59 | 23.53 | 156.87 | 1.94 | 9 | 274.84 | 56.94 | 30 | 7 | 72.89 | 34130.71 | 331.78 | 608.78 | 52.24 | 46.36 | 2624.22 | 0.89 | 0.91 | 9.2 | 0.16 | 1 | 10
117 | 115 | CONCLUIDO | 3.7614 | 26.59 | 23.53 | 156.86 | 1.96 | 9 | 275.32 | 56.94 | 30.25 | 7 | 73.13 | 34190.46 | 332.07 | 608.76 | 52.32 | 46.36 | 2661.22 | 0.89 | 0.91 | 9.19 | 0.16 | 1 | 10
118 | 115 | CONCLUIDO | 3.7601 | 26.6 | 23.54 | 156.93 | 1.97 | 9 | 275.81 | 56.94 | 30.5 | 7 | 73.36 | 34250.31 | 332.32 | 608.87 | 52.57 | 46.36 | 2789.74 | 0.88 | 0.91 | 9.19 | 0.17 | 1 | 10
119 | 115 | CONCLUIDO | 3.7605 | 26.59 | 23.54 | 156.91 | 1.98 | 9 | 276.29 | 56.94 | 30.75 | 7 | 73.6 | 34310.24 | 332.25 | 608.79 | 52.59 | 46.36 | 2797.41 | 0.88 | 0.91 | 9.19 | 0.17 | 1 | 10
120 | 115 | CONCLUIDO | 3.7601 | 26.6 | 23.54 | 156.93 | 1.99 | 9 | 276.78 | 56.94 | 31 | 7 | 73.84 | 34370.27 | 332.24 | 608.81 | 52.53 | 46.36 | 2769.7 | 0.88 | 0.91 | 9.2 | 0.17 | 1 | 10
121 | 115 | CONCLUIDO | 3.7609 | 26.59 | 23.53 | 156.89 | 2.01 | 9 | 277.27 | 56.94 | 31.25 | 7 | 74.07 | 34430.39 | 331.95 | 608.77 | 52.37 | 46.36 | 2686.15 | 0.89 | 0.91 | 9.19 | 0.16 | 1 | 10
122 | 115 | CONCLUIDO | 3.7609 | 26.59 | 23.53 | 156.89 | 2.02 | 9 | 277.75 | 56.94 | 31.5 | 7 | 74.31 | 34490.61 | 332.04 | 608.79 | 52.39 | 46.36 | 2698.64 | 0.88 | 0.91 | 9.19 | 0.16 | 1 | 10
123 | 115 | CONCLUIDO | 3.7614 | 26.59 | 23.53 | 156.87 | 2.03 | 9 | 278.24 | 56.94 | 31.75 | 7 | 74.55 | 34550.91 | 331.83 | 608.75 | 52.34 | 46.36 | 2672.17 | 0.89 | 0.91 | 9.19 | 0.16 | 1 | 10
124 | 115 | CONCLUIDO | 3.7615 | 26.58 | 23.53 | 156.86 | 2.04 | 9 | 278.73 | 56.94 | 32 | 7 | 74.79 | 34611.32 | 331.94 | 608.77 | 52.27 | 46.36 | 2636.62 | 0.89 | 0.91 | 9.19 | 0.16 | 1 | 10
125 | 115 | CONCLUIDO | 3.7616 | 26.58 | 23.53 | 156.86 | 2.06 | 9 | 279.22 | 56.94 | 32.25 | 7 | 75.03 | 34671.81 | 331.37 | 608.77 | 52.38 | 46.36 | 2693.59 | 0.88 | 0.91 | 9.19 | 0.16 | 1 | 10
126 | 115 | CONCLUIDO | 3.7596 | 26.6 | 23.54 | 156.95 | 2.07 | 9 | 279.72 | 56.94 | 32.5 | 7 | 75.27 | 34732.41 | 331.05 | 608.77 | 52.71 | 46.36 | 2856.84 | 0.88 | 0.91 | 9.19 | 0.17 | 1 | 10
127 | 115 | CONCLUIDO | 3.761 | 26.59 | 23.53 | 156.88 | 2.08 | 9 | 280.21 | 56.94 | 32.75 | 7 | 75.51 | 34793.09 | 330.4 | 608.76 | 52.47 | 46.36 | 2738.47 | 0.88 | 0.91 | 9.19 | 0.16 | 1 | 10
128 | 115 | CONCLUIDO | 3.7605 | 26.59 | 23.54 | 156.91 | 2.09 | 9 | 280.7 | 56.94 | 33 | 7 | 75.76 | 34853.88 | 329.8 | 608.81 | 52.58 | 46.36 | 2791.81 | 0.88 | 0.91 | 9.19 | 0.17 | 1 | 10
129 | 115 | CONCLUIDO | 3.7599 | 26.6 | 23.54 | 156.94 | 2.11 | 9 | 281.19 | 56.94 | 33.25 | 7 | 76 | 34914.76 | 329.15 | 608.75 | 52.71 | 46.36 | 2858.67 | 0.88 | 0.91 | 9.19 | 0.17 | 1 | 10
130 | 115 | CONCLUIDO | 3.7705 | 26.52 | 23.51 | 176.32 | 2.12 | 8 | 281.69 | 56.94 | 33.5 | 6 | 76.25 | 34975.73 | 327.62 | 608.76 | 51.74 | 46.36 | 2377.69 | 0.9 | 0.91 | 9.19 | 0.14 | 1 | 10
131 | 115 | CONCLUIDO | 3.77 | 26.53 | 23.51 | 176.35 | 2.13 | 8 | 282.18 | 56.94 | 33.75 | 6 | 76.49 | 35036.81 | 328.35 | 608.78 | 51.71 | 46.36 | 2364.98 | 0.9 | 0.91 | 9.19 | 0.14 | 1 | 10
132 | 115 | CONCLUIDO | 3.7712 | 26.52 | 23.5 | 176.29 | 2.14 | 8 | 282.68 | 56.94 | 34 | 6 | 76.74 | 35097.98 | 328.6 | 608.78 | 51.45 | 46.36 | 2231.53 | 0.9 | 0.91 | 9.19 | 0.13 | 1 | 10
133 | 115 | CONCLUIDO | 3.7713 | 26.52 | 23.5 | 176.28 | 2.15 | 8 | 283.18 | 56.94 | 34.25 | 6 | 76.98 | 35159.25 | 328.91 | 608.78 | 51.42 | 46.36 | 2219.86 | 0.9 | 0.91 | 9.19 | 0.13 | 1 | 10
134 | 115 | CONCLUIDO | 3.7707 | 26.52 | 23.51 | 176.31 | 2.17 | 8 | 283.67 | 56.94 | 34.5 | 6 | 77.23 | 35220.61 | 329.32 | 608.79 | 51.62 | 46.36 | 2316.26 | 0.9 | 0.91 | 9.19 | 0.14 | 1 | 10
135 | 115 | CONCLUIDO | 3.7701 | 26.52 | 23.51 | 176.34 | 2.18 | 8 | 284.17 | 56.94 | 34.75 | 6 | 77.48 | 35282.08 | 329.21 | 608.75 | 51.84 | 46.36 | 2428.25 | 0.89 | 0.91 | 9.19 | 0.14 | 1 | 10
136 | 115 | CONCLUIDO | 3.7696 | 26.53 | 23.52 | 176.37 | 2.19 | 8 | 284.67 | 56.94 | 35 | 6 | 77.73 | 35343.65 | 328.89 | 608.75 | 51.93 | 46.36 | 2474.35 | 0.89 | 0.91 | 9.19 | 0.15 | 1 | 10
137 | 115 | CONCLUIDO | 3.7709 | 26.52 | 23.51 | 176.3 | 2.2 | 8 | 285.17 | 56.94 | 35.25 | 6 | 77.98 | 35405.32 | 328.71 | 608.83 | 51.58 | 46.36 | 2299.25 | 0.9 | 0.91 | 9.19 | 0.14 | 1 | 10
138 | 115 | CONCLUIDO | 3.771 | 26.52 | 23.51 | 176.3 | 2.21 | 8 | 285.67 | 56.94 | 35.5 | 6 | 78.23 | 35467.08 | 328.38 | 608.81 | 51.57 | 46.36 | 2293.02 | 0.9 | 0.91 | 9.19 | 0.14 | 1 | 10
139 | 115 | CONCLUIDO | 3.7705 | 26.52 | 23.51 | 176.32 | 2.22 | 8 | 286.17 | 56.94 | 35.75 | 6 | 78.48 | 35528.95 | 328.21 | 608.76 | 51.64 | 46.36 | 2327.71 | 0.9 | 0.91 | 9.19 | 0.14 | 1 | 10
140 | 115 | CONCLUIDO | 3.7709 | 26.52 | 23.51 | 176.3 | 2.24 | 8 | 286.68 | 56.94 | 36 | 6 | 78.73 | 35591.05 | 327.58 | 608.78 | 51.57 | 46.36 | 2292.32 | 0.9 | 0.91 | 9.19 | 0.14 | 1 | 10
141 | 115 | CONCLUIDO | 3.7714 | 26.52 | 23.5 | 176.28 | 2.25 | 8 | 287.18 | 56.94 | 36.25 | 6 | 78.99 | 35653.12 | 327.32 | 608.77 | 51.4 | 46.36 | 2206.04 | 0.9 | 0.91 | 9.19 | 0.13 | 1 | 10
142 | 115 | CONCLUIDO | 3.7721 | 26.51 | 23.5 | 176.24 | 2.26 | 8 | 287.68 | 56.94 | 36.5 | 6 | 79.24 | 35715.3 | 327.07 | 608.79 | 51.35 | 46.36 | 2183.32 | 0.9 | 0.91 | 9.19 | 0.13 | 1 | 10
143 | 115 | CONCLUIDO | 3.7724 | 26.51 | 23.5 | 176.22 | 2.27 | 8 | 288.19 | 56.94 | 36.75 | 6 | 79.5 | 35777.58 | 326 | 608.78 | 51.18 | 46.36 | 2095.64 | 0.91 | 0.91 | 9.19 | 0.12 | 1 | 10
144 | 115 | CONCLUIDO | 3.772 | 26.51 | 23.5 | 176.24 | 2.28 | 8 | 288.7 | 56.94 | 37 | 6 | 79.75 | 35839.97 | 325.7 | 608.77 | 51.4 | 46.36 | 2206.48 | 0.9 | 0.91 | 9.19 | 0.13 | 1 | 10
145 | 115 | CONCLUIDO | 3.7713 | 26.52 | 23.5 | 176.28 | 2.29 | 8 | 289.2 | 56.94 | 37.25 | 6 | 80.01 | 35902.46 | 324.91 | 608.83 | 51.49 | 46.36 | 2252.66 | 0.9 | 0.91 | 9.19 | 0.13 | 1 | 10
146 | 115 | CONCLUIDO | 3.7713 | 26.52 | 23.5 | 176.28 | 2.31 | 8 | 289.71 | 56.94 | 37.5 | 6 | 80.27 | 35965.05 | 324.6 | 608.76 | 51.48 | 46.36 | 2246.73 | 0.9 | 0.91 | 9.19 | 0.13 | 1 | 10
147 | 115 | CONCLUIDO | 3.7716 | 26.51 | 23.5 | 176.26 | 2.32 | 8 | 290.22 | 56.94 | 37.75 | 6 | 80.52 | 36027.75 | 323.53 | 608.81 | 51.57 | 46.36 | 2292.19 | 0.9 | 0.91 | 9.19 | 0.13 | 1 | 10
148 | 115 | CONCLUIDO | 3.7694 | 26.53 | 23.52 | 176.38 | 2.33 | 8 | 290.73 | 56.94 | 38 | 6 | 80.78 | 36090.56 | 323.42 | 608.8 | 51.81 | 46.36 | 2414.62 | 0.89 | 0.91 | 9.19 | 0.15 | 1 | 10
149 | 115 | CONCLUIDO | 3.7699 | 26.53 | 23.51 | 176.35 | 2.34 | 8 | 291.24 | 56.94 | 38.25 | 6 | 81.04 | 36153.47 | 322.43 | 608.76 | 51.73 | 46.36 | 2374.97 | 0.9 | 0.91 | 9.19 | 0.14 | 1 | 10
150 | 115 | CONCLUIDO | 3.7806 | 26.45 | 23.48 | 201.28 | 2.35 | 7 | 291.75 | 56.94 | 38.5 | 5 | 81.31 | 36216.49 | 322.24 | 608.75 | 50.86 | 46.36 | 1941.02 | 0.91 | 0.91 | 9.19 | 0.11 | 1 | 10
151 | 115 | CONCLUIDO | 3.7798 | 26.46 | 23.49 | 201.33 | 2.36 | 7 | 292.26 | 56.94 | 38.75 | 5 | 81.57 | 36279.61 | 322.78 | 608.75 | 51.05 | 46.36 | 2039.74 | 0.91 | 0.91 | 9.19 | 0.12 | 1 | 10
152 | 115 | CONCLUIDO | 3.7806 | 26.45 | 23.48 | 201.28 | 2.37 | 7 | 292.77 | 56.94 | 39 | 5 | 81.83 | 36342.85 | 323.42 | 608.79 | 50.87 | 46.36 | 1947.4 | 0.91 | 0.91 | 9.19 | 0.11 | 1 | 10
153 | 115 | CONCLUIDO | 3.7802 | 26.45 | 23.49 | 201.3 | 2.38 | 7 | 293.29 | 56.94 | 39.25 | 5 | 82.09 | 36406.19 | 323.97 | 608.8 | 50.99 | 46.36 | 2006.54 | 0.91 | 0.91 | 9.19 | 0.11 | 1 | 10
154 | 115 | CONCLUIDO | 3.7796 | 26.46 | 23.49 | 201.34 | 2.39 | 7 | 293.8 | 56.94 | 39.5 | 5 | 82.36 | 36469.64 | 323.86 | 608.75 | 51.13 | 46.36 | 2075.97 | 0.91 | 0.91 | 9.19 | 0.12 | 1 | 10
155 | 115 | CONCLUIDO | 3.7784 | 26.47 | 23.5 | 201.41 | 2.41 | 7 | 294.32 | 56.94 | 39.75 | 5 | 82.62 | 36533.2 | 324.24 | 608.82 | 51.32 | 46.36 | 2174.91 | 0.9 | 0.91 | 9.19 | 0.13 | 1 | 10
156 | 115 | CONCLUIDO | 3.7798 | 26.46 | 23.49 | 201.33 | 2.42 | 7 | 294.83 | 56.94 | 40 | 5 | 82.89 | 36596.87 | 324.08 | 608.78 | 50.98 | 46.36 | 2003.31 | 0.91 | 0.91 | 9.19 | 0.12 | 1 | 10
0 | 35 | CONCLUIDO | 3.2373 | 30.89 | 26.41 | 10.57 | 0.22 | 150 | 80.84 | 35.1 | 1 | 148 | 9.74 | 10204.21 | 207.48 | 609.48 | 141.23 | 46.36 | 46413.8 | 0.33 | 0.81 | 9.44 | 3.03 | 1 | 10
1 | 35 | CONCLUIDO | 3.3811 | 29.58 | 25.69 | 13.29 | 0.27 | 116 | 81.14 | 35.1 | 1.25 | 114 | 9.79 | 10241.25 | 200.58 | 609.2 | 119.11 | 46.36 | 35523.27 | 0.39 | 0.83 | 9.36 | 2.31 | 1 | 10
2 | 35 | CONCLUIDO | 3.4722 | 28.8 | 25.27 | 15.96 | 0.32 | 95 | 81.44 | 35.1 | 1.5 | 93 | 9.84 | 10278.32 | 196.18 | 609.13 | 106.13 | 46.36 | 29138.01 | 0.44 | 0.84 | 9.33 | 1.89 | 1 | 10
3 | 35 | CONCLUIDO | 3.5393 | 28.25 | 24.98 | 18.74 | 0.38 | 80 | 81.74 | 35.1 | 1.75 | 78 | 9.89 | 10315.41 | 192.57 | 609.15 | 97.14 | 46.36 | 24716.51 | 0.48 | 0.85 | 9.32 | 1.61 | 1 | 10
4 | 35 | CONCLUIDO | 3.5951 | 27.82 | 24.74 | 21.51 | 0.43 | 69 | 82.04 | 35.1 | 2 | 67 | 9.94 | 10352.53 | 189.29 | 609.1 | 89.8 | 46.36 | 21102.92 | 0.52 | 0.86 | 9.28 | 1.36 | 1 | 10
5 | 35 | CONCLUIDO | 3.6327 | 27.53 | 24.59 | 24.18 | 0.48 | 61 | 82.34 | 35.1 | 2.25 | 59 | 9.99 | 10389.66 | 186.88 | 609 | 84.84 | 46.36 | 18660.73 | 0.55 | 0.87 | 9.28 | 1.21 | 1 | 10
6 | 35 | CONCLUIDO | 3.6705 | 27.24 | 24.42 | 27.14 | 0.53 | 54 | 82.65 | 35.1 | 2.5 | 52 | 10.04 | 10426.82 | 184.22 | 608.99 | 79.81 | 46.36 | 16184.37 | 0.58 | 0.87 | 9.27 | 1.05 | 1 | 10
7 | 35 | CONCLUIDO | 3.695 | 27.06 | 24.33 | 29.79 | 0.58 | 49 | 82.95 | 35.1 | 2.75 | 47 | 10.1 | 10463.99 | 182.25 | 608.92 | 77.26 | 46.36 | 14930.66 | 0.6 | 0.88 | 9.25 | 0.95 | 1 | 10
8 | 35 | CONCLUIDO | 3.7196 | 26.88 | 24.23 | 33.05 | 0.63 | 44 | 83.25 | 35.1 | 3 | 42 | 10.15 | 10501.19 | 180.16 | 608.99 | 73.95 | 46.36 | 13303.17 | 0.63 | 0.88 | 9.25 | 0.86 | 1 | 10
9 | 35 | CONCLUIDO | 3.7344 | 26.78 | 24.18 | 35.38 | 0.68 | 41 | 83.55 | 35.1 | 3.25 | 39 | 10.2 | 10538.42 | 178.3 | 608.93 | 72.63 | 46.36 | 12656.68 | 0.64 | 0.88 | 9.24 | 0.81 | 1 | 10
10 | 35 | CONCLUIDO | 3.7554 | 26.63 | 24.1 | 39.08 | 0.73 | 37 | 83.85 | 35.1 | 3.5 | 35 | 10.25 | 10575.66 | 176.09 | 608.96 | 69.91 | 46.36 | 11316.67 | 0.66 | 0.88 | 9.24 | 0.73 | 1 | 10
11 | 35 | CONCLUIDO | 3.7673 | 26.54 | 24.05 | 41.23 | 0.78 | 35 | 84.15 | 35.1 | 3.75 | 33 | 10.3 | 10612.93 | 174.4 | 608.89 | 68.2 | 46.36 | 10472.08 | 0.68 | 0.89 | 9.24 | 0.68 | 1 | 10
12 | 35 | CONCLUIDO | 3.7826 | 26.44 | 23.99 | 44.99 | 0.83 | 32 | 84.46 | 35.1 | 4 | 30 | 10.36 | 10650.22 | 172.64 | 608.88 | 66.87 | 46.36 | 9821.24 | 0.69 | 0.89 | 9.23 | 0.62 | 1 | 10
13 | 35 | CONCLUIDO | 3.7928 | 26.37 | 23.96 | 47.91 | 0.88 | 30 | 84.76 | 35.1 | 4.25 | 28 | 10.41 | 10687.53 | 170.81 | 608.88 | 65.49 | 46.36 | 9140.5 | 0.71 | 0.89 | 9.23 | 0.58 | 1 | 10
14 | 35 | CONCLUIDO | 3.8019 | 26.3 | 23.93 | 51.27 | 0.93 | 28 | 85.06 | 35.1 | 4.5 | 26 | 10.46 | 10724.86 | 169.37 | 608.81 | 64.59 | 46.36 | 8704.89 | 0.72 | 0.89 | 9.23 | 0.56 | 1 | 10
15 | 35 | CONCLUIDO | 3.8115 | 26.24 | 23.88 | 53.06 | 0.98 | 27 | 85.36 | 35.1 | 4.75 | 25 | 10.51 | 10762.22 | 167.78 | 608.95 | 63.03 | 46.36 | 7926.88 | 0.74 | 0.89 | 9.22 | 0.51 | 1 | 10
16 | 35 | CONCLUIDO | 3.8208 | 26.17 | 23.85 | 57.24 | 1.02 | 25 | 85.67 | 35.1 | 5 | 23 | 10.57 | 10799.59 | 166.03 | 608.86 | 62.37 | 46.36 | 7606.81 | 0.74 | 0.89 | 9.21 | 0.48 | 1 | 10
17 | 35 | CONCLUIDO | 3.8245 | 26.15 | 23.84 | 59.6 | 1.07 | 24 | 85.97 | 35.1 | 5.25 | 22 | 10.62 | 10836.99 | 164.17 | 608.86 | 61.84 | 46.36 | 7345.15 | 0.75 | 0.89 | 9.22 | 0.47 | 1 | 10
18 | 35 | CONCLUIDO | 3.8311 | 26.1 | 23.81 | 62.12 | 1.12 | 23 | 86.27 | 35.1 | 5.5 | 21 | 10.67 | 10874.42 | 161.78 | 608.85 | 61.25 | 46.36 | 7055.37 | 0.76 | 0.89 | 9.21 | 0.44 | 1 | 10
19 | 35 | CONCLUIDO | 3.8398 | 26.04 | 23.79 | 67.97 | 1.16 | 21 | 86.58 | 35.1 | 5.75 | 18 | 10.73 | 10911.86 | 160.24 | 608.8 | 60.12 | 46.36 | 6500.33 | 0.77 | 0.9 | 9.22 | 0.42 | 1 | 10
20 | 35 | CONCLUIDO | 3.8482 | 25.99 | 23.75 | 71.25 | 1.21 | 20 | 86.88 | 35.1 | 6 | 16 | 10.78 | 10949.33 | 158.53 | 608.81 | 59.07 | 46.36 | 5984.97 | 0.78 | 0.9 | 9.21 | 0.38 | 1 | 10
21 | 35 | CONCLUIDO | 3.8457 | 26 | 23.77 | 71.3 | 1.26 | 20 | 87.19 | 35.1 | 6.25 | 14 | 10.83 | 10986.82 | 157.22 | 608.94 | 59.5 | 46.36 | 6195.53 | 0.78 | 0.9 | 9.21 | 0.39 | 1 | 10
22 | 35 | CONCLUIDO | 3.8523 | 25.96 | 23.74 | 74.97 | 1.3 | 19 | 87.49 | 35.1 | 6.5 | 7 | 10.89 | 11024.33 | 157.41 | 608.82 | 58.36 | 46.36 | 5630.06 | 0.79 | 0.9 | 9.22 | 0.37 | 1 | 10
23 | 35 | CONCLUIDO | 3.8511 | 25.97 | 23.75 | 74.99 | 1.35 | 19 | 87.79 | 35.1 | 6.75 | 2 | 10.94 | 11061.87 | 157.36 | 608.87 | 58.53 | 46.36 | 5717.36 | 0.79 | 0.9 | 9.22 | 0.37 | 1 | 10
24 | 35 | CONCLUIDO | 3.8508 | 25.97 | 23.75 | 75 | 1.39 | 19 | 88.1 | 35.1 | 7 | 0 | 11 | 11099.43 | 157.76 | 608.9 | 58.49 | 46.36 | 5697.37 | 0.79 | 0.9 | 9.23 | 0.38 | 1 | 10
0 | 50 | CONCLUIDO | 2.9936 | 33.4 | 27.19 | 8.68 | 0.16 | 188 | 107.41 | 41.65 | 1 | 186 | 14.77 | 13481.73 | 260.67 | 609.42 | 165.71 | 46.36 | 58461.23 | 0.28 | 0.78 | 9.49 | 3.81 | 1 | 10
1 | 50 | CONCLUIDO | 3.1668 | 31.58 | 26.32 | 10.89 | 0.2 | 145 | 107.73 | 41.65 | 1.25 | 143 | 14.83 | 13520.81 | 251.43 | 609.44 | 138.25 | 46.36 | 44947.72 | 0.34 | 0.81 | 9.43 | 2.93 | 1 | 10
2 | 50 | CONCLUIDO | 3.2897 | 30.4 | 25.74 | 13.09 | 0.24 | 118 | 108.05 | 41.65 | 1.5 | 116 | 14.9 | 13559.91 | 245.05 | 609.22 | 120.92 | 46.36 | 36416.05 | 0.38 | 0.83 | 9.37 | 2.36 | 1 | 10
3 | 50 | CONCLUIDO | 3.3757 | 29.62 | 25.36 | 15.22 | 0.28 | 100 | 108.37 | 41.65 | 1.75 | 98 | 14.97 | 13599.17 | 240.61 | 609.19 | 109.23 | 46.36 | 30664.06 | 0.42 | 0.84 | 9.34 | 1.99 | 1 | 10
4 | 50 | CONCLUIDO | 3.4439 | 29.04 | 25.09 | 17.5 | 0.32 | 86 | 108.68 | 41.65 | 2 | 84 | 15.03 | 13638.32 | 237.1 | 608.99 | 100.28 | 46.36 | 26255.89 | 0.46 | 0.85 | 9.32 | 1.71 | 1 | 10
5 | 50 | CONCLUIDO | 3.4951 | 28.61 | 24.89 | 19.65 | 0.36 | 76 | 109 | 41.65 | 2.25 | 74 | 15.1 | 13677.51 | 234.23 | 609.16 | 94.32 | 46.36 | 23327.84 | 0.49 | 0.86 | 9.3 | 1.51 | 1 | 10
6 | 50 | CONCLUIDO | 3.5373 | 28.27 | 24.72 | 21.81 | 0.4 | 68 | 109.32 | 41.65 | 2.5 | 66 | 15.17 | 13716.72 | 231.75 | 609.03 | 89.17 | 46.36 | 20792.52 | 0.52 | 0.86 | 9.29 | 1.35 | 1 | 10
7 | 50 | CONCLUIDO | 3.5759 | 27.97 | 24.57 | 24.17 | 0.44 | 61 | 109.64 | 41.65 | 2.75 | 59 | 15.24 | 13755.95 | 229.46 | 608.99 | 84.69 | 46.36 | 18588.92 | 0.55 | 0.87 | 9.27 | 1.2 | 1 | 10
8 | 50 | CONCLUIDO | 3.6016 | 27.77 | 24.48 | 26.23 | 0.48 | 56 | 109.96 | 41.65 | 3 | 54 | 15.31 | 13795.21 | 227.85 | 609.07 | 81.98 | 46.36 | 17256.73 | 0.57 | 0.87 | 9.26 | 1.11 | 1 | 10
9 | 50 | CONCLUIDO | 3.6318 | 27.53 | 24.37 | 28.67 | 0.52 | 51 | 110.27 | 41.65 | 3.25 | 49 | 15.37 | 13834.5 | 225.79 | 608.96 | 78.22 | 46.36 | 15402.92 | 0.59 | 0.87 | 9.26 | 0.99 | 1 | 10
10 | 50 | CONCLUIDO | 3.6563 | 27.35 | 24.27 | 30.98 | 0.56 | 47 | 110.59 | 41.65 | 3.5 | 45 | 15.44 | 13873.81 | 223.88 | 608.92 | 75.08 | 46.36 | 13854.59 | 0.62 | 0.88 | 9.26 | 0.9 | 1 | 10
11 | 50 | CONCLUIDO | 3.6715 | 27.24 | 24.22 | 33.03 | 0.6 | 44 | 110.91 | 41.65 | 3.75 | 42 | 15.51 | 13913.15 | 222.5 | 609.02 | 74.04 | 46.36 | 13347.93 | 0.63 | 0.88 | 9.24 | 0.85 | 1 | 10
12 | 50 | CONCLUIDO | 3.6868 | 27.12 | 24.18 | 35.38 | 0.63 | 41 | 111.23 | 41.65 | 4 | 39 | 15.58 | 13952.52 | 220.96 | 608.85 | 72.31 | 46.36 | 12496.86 | 0.64 | 0.88 | 9.24 | 0.8 | 1 | 10
13 | 50 | CONCLUIDO | 3.7036 | 27 | 24.12 | 38.09 | 0.67 | 38 | 111.55 | 41.65 | 4.25 | 36 | 15.65 | 13991.91 | 219.4 | 608.93 | 70.38 | 46.36 | 11545.17 | 0.66 | 0.88 | 9.25 | 0.75 | 1 | 10
14 | 50 | CONCLUIDO | 3.7152 | 26.92 | 24.08 | 40.13 | 0.71 | 36 | 111.87 | 41.65 | 4.5 | 34 | 15.72 | 14031.33 | 218.24 | 608.85 | 69.23 | 46.36 | 10980.32 | 0.67 | 0.88 | 9.24 | 0.71 | 1 | 10
15 | 50 | CONCLUIDO | 3.7292 | 26.82 | 24.02 | 42.4 | 0.75 | 34 | 112.19 | 41.65 | 4.75 | 32 | 15.79 | 14070.77 | 216.67 | 609 | 67.58 | 46.36 | 10167 | 0.69 | 0.89 | 9.23 | 0.65 | 1 | 10
16 | 50 | CONCLUIDO | 3.7394 | 26.74 | 24 | 44.99 | 0.78 | 32 | 112.51 | 41.65 | 5 | 30 | 15.86 | 14110.24 | 215.5 | 608.94 | 66.89 | 46.36 | 9831.38 | 0.69 | 0.89 | 9.22 | 0.62 | 1 | 10
17 | 50 | CONCLUIDO | 3.7441 | 26.71 | 23.98 | 46.42 | 0.82 | 31 | 112.83 | 41.65 | 5.25 | 29 | 15.93 | 14149.74 | 214.4 | 608.83 | 66.34 | 46.36 | 9563.5 | 0.7 | 0.89 | 9.23 | 0.61 | 1 | 10
18 | 50 | CONCLUIDO | 3.7586 | 26.61 | 23.93 | 49.5 | 0.86 | 29 | 113.15 | 41.65 | 5.5 | 27 | 16 | 14189.26 | 213.13 | 608.85 | 64.49 | 46.36 | 8649.09 | 0.72 | 0.89 | 9.22 | 0.55 | 1 | 10
19 | 50 | CONCLUIDO | 3.7633 | 26.57 | 23.91 | 51.24 | 0.89 | 28 | 113.47 | 41.65 | 5.75 | 26 | 16.07 | 14228.81 | 211.77 | 608.84 | 64.05 | 46.36 | 8433.47 | 0.72 | 0.89 | 9.23 | 0.54 | 1 | 10
20 | 50 | CONCLUIDO | 3.7713 | 26.52 | 23.88 | 53.07 | 0.93 | 27 | 113.79 | 41.65 | 6 | 25 | 16.14 | 14268.39 | 210.65 | 608.86 | 62.91 | 46.36 | 7869.5 | 0.74 | 0.89 | 9.23 | 0.51 | 1 | 10
21 | 50 | CONCLUIDO | 3.7794 | 26.46 | 23.87 | 57.28 | 0.97 | 25 | 114.11 | 41.65 | 6.25 | 23 | 16.21 | 14307.99 | 209.33 | 608.93 | 62.48 | 46.36 | 7663.41 | 0.74 | 0.89 | 9.23 | 0.49 | 1 | 10
22 | 50 | CONCLUIDO | 3.7893 | 26.39 | 23.82 | 59.55 | 1 | 24 | 114.44 | 41.65 | 6.5 | 22 | 16.29 | 14347.62 | 207.72 | 608.85 | 61.33 | 46.36 | 7093.96 | 0.76 | 0.89 | 9.21 | 0.45 | 1 | 10
23 | 50 | CONCLUIDO | 3.7935 | 26.36 | 23.81 | 62.12 | 1.04 | 23 | 114.76 | 41.65 | 6.75 | 21 | 16.36 | 14387.27 | 206.53 | 608.89 | 60.88 | 46.36 | 6874.43 | 0.76 | 0.89 | 9.22 | 0.44 | 1 | 10
24 | 50 | CONCLUIDO | 3.7989 | 26.32 | 23.8 | 64.91 | 1.07 | 22 | 115.08 | 41.65 | 7 | 20 | 16.43 | 14426.96 | 205.17 | 608.87 | 60.47 | 46.36 | 6672.35 | 0.77 | 0.9 | 9.22 | 0.43 | 1 | 10
25 | 50 | CONCLUIDO | 3.7979 | 26.33 | 23.8 | 64.92 | 1.11 | 22 | 115.4 | 41.65 | 7.25 | 20 | 16.5 | 14466.67 | 204.53 | 608.87 | 60.72 | 46.36 | 6799.81 | 0.76 | 0.9 | 9.22 | 0.43 | 1 | 10
26 | 50 | CONCLUIDO | 3.8063 | 26.27 | 23.77 | 67.91 | 1.14 | 21 | 115.72 | 41.65 | 7.5 | 19 | 16.57 | 14506.4 | 203.35 | 608.86 | 59.77 | 46.36 | 6329.1 | 0.78 | 0.9 | 9.21 | 0.4 | 1 | 10
27 | 50 | CONCLUIDO | 3.8123 | 26.23 | 23.75 | 71.25 | 1.18 | 20 | 116.05 | 41.65 | 7.75 | 18 | 16.65 | 14546.17 | 202.07 | 608.86 | 59.04 | 46.36 | 5969.92 | 0.79 | 0.9 | 9.21 | 0.38 | 1 | 10
28 | 50 | CONCLUIDO | 3.8201 | 26.18 | 23.72 | 74.9 | 1.21 | 19 | 116.37 | 41.65 | 8 | 17 | 16.72 | 14585.96 | 200.79 | 608.84 | 58.3 | 46.36 | 5602.87 | 0.8 | 0.9 | 9.2 | 0.35 | 1 | 10
29 | 50 | CONCLUIDO | 3.8184 | 26.19 | 23.73 | 74.94 | 1.25 | 19 | 116.69 | 41.65 | 8.25 | 17 | 16.79 | 14625.77 | 199.75 | 608.81 | 58.56 | 46.36 | 5732.36 | 0.79 | 0.9 | 9.21 | 0.36 | 1 | 10
30 | 50 | CONCLUIDO | 3.8254 | 26.14 | 23.71 | 79.02 | 1.28 | 18 | 117.01 | 41.65 | 8.5 | 16 | 16.86 | 14665.62 | 198.96 | 608.8 | 57.63 | 46.36 | 5272.39 | 0.8 | 0.9 | 9.21 | 0.33 | 1 | 10
31 | 50 | CONCLUIDO | 3.8245 | 26.15 | 23.71 | 79.04 | 1.32 | 18 | 117.34 | 41.65 | 8.75 | 16 | 16.94 | 14705.49 | 196.16 | 608.8 | 57.95 | 46.36 | 5433.89 | 0.8 | 0.9 | 9.21 | 0.34 | 1 | 10
32 | 50 | CONCLUIDO | 3.8303 | 26.11 | 23.69 | 83.63 | 1.35 | 17 | 117.66 | 41.65 | 9 | 15 | 17.01 | 14745.39 | 196.39 | 608.78 | 57.26 | 46.36 | 5094.99 | 0.81 | 0.9 | 9.21 | 0.32 | 1 | 10
33 | 50 | CONCLUIDO | 3.8296 | 26.11 | 23.7 | 83.64 | 1.38 | 17 | 117.98 | 41.65 | 9.25 | 15 | 17.08 | 14785.31 | 194.66 | 608.91 | 57.51 | 46.36 | 5218.35 | 0.81 | 0.9 | 9.21 | 0.33 | 1 | 10
34 | 50 | CONCLUIDO | 3.8356 | 26.07 | 23.68 | 88.8 | 1.42 | 16 | 118.31 | 41.65 | 9.5 | 14 | 17.16 | 14825.26 | 194.01 | 608.9 | 57.09 | 46.36 | 5010.72 | 0.81 | 0.9 | 9.2 | 0.31 | 1 | 10
35 | 50 | CONCLUIDO | 3.8341 | 26.08 | 23.69 | 88.84 | 1.45 | 16 | 118.63 | 41.65 | 9.75 | 14 | 17.23 | 14865.24 | 191.76 | 608.83 | 57.43 | 46.36 | 5184.14 | 0.81 | 0.9 | 9.2 | 0.32 | 1 | 10
36 | 50 | CONCLUIDO | 3.8444 | 26.01 | 23.64 | 94.57 | 1.48 | 15 | 118.96 | 41.65 | 10 | 12 | 17.31 | 14905.25 | 191.37 | 608.83 | 55.79 | 46.36 | 4369.68 | 0.83 | 0.9 | 9.2 | 0.27 | 1 | 10
37 | 50 | CONCLUIDO | 3.8435 | 26.02 | 23.65 | 94.59 | 1.52 | 15 | 119.28 | 41.65 | 10.25 | 13 | 17.38 | 14945.29 | 189.81 | 608.83 | 56.06 | 46.36 | 4502.35 | 0.83 | 0.9 | 9.2 | 0.28 | 1 | 10
38 | 50 | CONCLUIDO | 3.8502 | 25.97 | 23.63 | 101.25 | 1.55 | 14 | 119.61 | 41.65 | 10.5 | 11 | 17.46 | 14985.35 | 188.48 | 608.82 | 55.12 | 46.36 | 4036.77 | 0.84 | 0.9 | 9.2 | 0.25 | 1 | 10
39 | 50 | CONCLUIDO | 3.8501 | 25.97 | 23.63 | 101.25 | 1.58 | 14 | 119.93 | 41.65 | 10.75 | 8 | 17.53 | 15025.44 | 188.13 | 608.81 | 54.95 | 46.36 | 3951.17 | 0.84 | 0.9 | 9.21 | 0.25 | 1 | 10
40 | 50 | CONCLUIDO | 3.8498 | 25.98 | 23.63 | 101.26 | 1.61 | 14 | 120.26 | 41.65 | 11 | 6 | 17.61 | 15065.56 | 188.18 | 608.86 | 55.12 | 46.36 | 4036.75 | 0.84 | 0.9 | 9.21 | 0.26 | 1 | 10
41 | 50 | CONCLUIDO | 3.8496 | 25.98 | 23.63 | 101.27 | 1.65 | 14 | 120.58 | 41.65 | 11.25 | 4 | 17.68 | 15105.7 | 187.47 | 608.82 | 55.14 | 46.36 | 4048.95 | 0.84 | 0.9 | 9.21 | 0.26 | 1 | 10
42 | 50 | CONCLUIDO | 3.8492 | 25.98 | 23.63 | 101.28 | 1.68 | 14 | 120.91 | 41.65 | 11.5 | 0 | 17.76 | 15145.88 | 187.7 | 608.82 | 55.13 | 46.36 | 4042.63 | 0.84 | 0.9 | 9.21 | 0.26 | 1 | 10
0 | 25 | CONCLUIDO | 3.4188 | 29.25 | 25.79 | 12.89 | 0.28 | 120 | 61.76 | 28.92 | 1 | 118 | 6.84 | 7851.41 | 165.56 | 609.19 | 121.94 | 46.36 | 36918.8 | 0.38 | 0.83 | 9.38 | 2.41 | 1 | 10
1 | 25 | CONCLUIDO | 3.5312 | 28.32 | 25.23 | 16.28 | 0.35 | 93 | 62.05 | 28.92 | 1.25 | 91 | 6.88 | 7887.12 | 160.2 | 609.13 | 104.95 | 46.36 | 28555.12 | 0.44 | 0.84 | 9.33 | 1.85 | 1 | 10
2 | 25 | CONCLUIDO | 3.6052 | 27.74 | 24.89 | 19.65 | 0.42 | 76 | 62.34 | 28.92 | 1.5 | 74 | 6.92 | 7922.85 | 156.32 | 609.11 | 94.14 | 46.36 | 23236.64 | 0.49 | 0.86 | 9.31 | 1.51 | 1 | 10
3 | 25 | CONCLUIDO | 3.6608 | 27.32 | 24.63 | 23.09 | 0.49 | 64 | 62.63 | 28.92 | 1.75 | 62 | 6.96 | 7958.6 | 152.98 | 609.03 | 86.53 | 46.36 | 19490.47 | 0.54 | 0.87 | 9.28 | 1.25 | 1 | 10
4 | 25 | CONCLUIDO | 3.7018 | 27.01 | 24.45 | 26.68 | 0.55 | 55 | 62.92 | 28.92 | 2 | 53 | 7 | 7994.37 | 149.88 | 609.07 | 81.12 | 46.36 | 16834.31 | 0.57 | 0.87 | 9.26 | 1.08 | 1 | 10
5 | 25 | CONCLUIDO | 3.7351 | 26.77 | 24.31 | 30.39 | 0.62 | 48 | 63.21 | 28.92 | 2.25 | 46 | 7.04 | 8030.17 | 147.1 | 608.86 | 76.29 | 46.36 | 14454.73 | 0.61 | 0.88 | 9.26 | 0.94 | 1 | 10
6 | 25 | CONCLUIDO | 3.7588 | 26.6 | 24.21 | 33.78 | 0.69 | 43 | 63.5 | 28.92 | 2.5 | 41 | 7.08 | 8065.98 | 144.7 | 608.96 | 73.54 | 46.36 | 13100.65 | 0.63 | 0.88 | 9.24 | 0.84 | 1 | 10
7 | 25 | CONCLUIDO | 3.7825 | 26.44 | 24.11 | 38.07 | 0.75 | 38 | 63.79 | 28.92 | 2.75 | 36 | 7.12 | 8101.81 | 141.85 | 608.85 | 70.2 | 46.36 | 11456.13 | 0.66 | 0.88 | 9.25 | 0.74 | 1 | 10
8 | 25 | CONCLUIDO | 3.7992 | 26.32 | 24.04 | 41.21 | 0.81 | 35 | 64.08 | 28.92 | 3 | 33 | 7.16 | 8137.65 | 139.33 | 608.93 | 68.01 | 46.36 | 10376.09 | 0.68 | 0.89 | 9.23 | 0.67 | 1 | 10
9 | 25 | CONCLUIDO | 3.8118 | 26.23 | 23.99 | 44.99 | 0.88 | 32 | 64.38 | 28.92 | 3.25 | 30 | 7.2 | 8173.52 | 136.93 | 608.97 | 66.61 | 46.36 | 9694.28 | 0.7 | 0.89 | 9.23 | 0.62 | 1 | 10
10 | 25 | CONCLUIDO | 3.8298 | 26.11 | 23.91 | 49.47 | 0.94 | 29 | 64.67 | 28.92 | 3.5 | 25 | 7.24 | 8209.41 | 134.47 | 608.84 | 63.96 | 46.36 | 8381.87 | 0.72 | 0.89 | 9.23 | 0.54 | 1 | 10
11 | 25 | CONCLUIDO | 3.8353 | 26.07 | 23.9 | 53.12 | 1.01 | 27 | 64.96 | 28.92 | 3.75 | 16 | 7.28 | 8245.32 | 133.03 | 608.91 | 63.52 | 46.36 | 8170.28 | 0.73 | 0.89 | 9.23 | 0.53 | 1 | 10
12 | 25 | CONCLUIDO | 3.8394 | 26.05 | 23.89 | 55.13 | 1.07 | 26 | 65.25 | 28.92 | 4 | 5 | 7.33 | 8281.25 | 132 | 608.95 | 62.86 | 46.36 | 7846.83 | 0.74 | 0.89 | 9.24 | 0.52 | 1 | 10
13 | 25 | CONCLUIDO | 3.8378 | 26.06 | 23.9 | 55.15 | 1.13 | 26 | 65.54 | 28.92 | 4.25 | 0 | 7.37 | 8317.2 | 132.27 | 608.98 | 62.9 | 46.36 | 7867.81 | 0.74 | 0.89 | 9.25 | 0.53 | 1 | 10
0 | 85 | CONCLUIDO | 2.4826 | 40.28 | 28.86 | 6.49 | 0.11 | 267 | 167.88 | 51.39 | 1 | 265 | 30.49 | 20939.59 | 371.48 | 609.77 | 217.29 | 46.36 | 83855.52 | 0.21 | 0.74 | 9.63 | 5.46 | 1 | 10
1 | 85 | CONCLUIDO | 2.7147 | 36.84 | 27.55 | 8.1 | 0.13 | 204 | 168.25 | 51.39 | 1.25 | 202 | 30.6 | 20984.25 | 354.29 | 609.69 | 176.42 | 46.36 | 63739.8 | 0.26 | 0.77 | 9.53 | 4.16 | 1 | 10
2 | 85 | CONCLUIDO | 2.8848 | 34.66 | 26.7 | 9.71 | 0.16 | 165 | 168.61 | 51.39 | 1.5 | 163 | 30.71 | 21028.94 | 342.91 | 609.24 | 150.85 | 46.36 | 51145.97 | 0.31 | 0.8 | 9.44 | 3.32 | 1 | 10
3 | 85 | CONCLUIDO | 3.0076 | 33.25 | 26.17 | 11.29 | 0.18 | 139 | 168.97 | 51.39 | 1.75 | 137 | 30.83 | 21073.68 | 335.6 | 609.38 | 133.72 | 46.36 | 42710.17 | 0.35 | 0.81 | 9.41 | 2.78 | 1 | 10
4 | 85 | CONCLUIDO | 3.1083 | 32.17 | 25.77 | 12.99 | 0.21 | 119 | 169.33 | 51.39 | 2 | 117 | 30.94 | 21118.46 | 330 | 609.22 | 121.21 | 46.36 | 36555.83 | 0.38 | 0.83 | 9.38 | 2.39 | 1 | 10
5 | 85 | CONCLUIDO | 3.1856 | 31.39 | 25.46 | 14.55 | 0.24 | 105 | 169.7 | 51.39 | 2.25 | 103 | 31.05 | 21163.27 | 325.61 | 609.27 | 112.25 | 46.36 | 32145.67 | 0.41 | 0.84 | 9.34 | 2.08 | 1 | 10
6 | 85 | CONCLUIDO | 3.2448 | 30.82 | 25.26 | 16.12 | 0.26 | 94 | 170.06 | 51.39 | 2.5 | 92 | 31.17 | 21208.12 | 322.64 | 609.13 | 105.19 | 46.36 | 28671.3 | 0.44 | 0.84 | 9.35 | 1.88 | 1 | 10
7 | 85 | CONCLUIDO | 3.2962 | 30.34 | 25.09 | 17.71 | 0.29 | 85 | 170.42 | 51.39 | 2.75 | 83 | 31.28 | 21253.01 | 319.79 | 609.03 | 100.04 | 46.36 | 26144.92 | 0.46 | 0.85 | 9.33 | 1.71 | 1 | 10
8 | 85 | CONCLUIDO | 3.3462 | 29.88 | 24.9 | 19.4 | 0.31 | 77 | 170.79 | 51.39 | 3 | 75 | 31.4 | 21297.94 | 317.04 | 609.13 | 94.8 | 46.36 | 23561.34 | 0.49 | 0.86 | 9.3 | 1.53 | 1 | 10
9 | 85 | CONCLUIDO | 3.3823 | 29.57 | 24.79 | 20.95 | 0.34 | 71 | 171.15 | 51.39 | 3.25 | 69 | 31.51 | 21342.91 | 315.11 | 609.07 | 91.32 | 46.36 | 21854.05 | 0.51 | 0.86 | 9.29 | 1.41 | 1 | 10
10 | 85 | CONCLUIDO | 3.4209 | 29.23 | 24.66 | 22.76 | 0.36 | 65 | 171.52 | 51.39 | 3.5 | 63 | 31.63 | 21387.92 | 312.91 | 609.07 | 87.38 | 46.36 | 19914.14 | 0.53 | 0.86 | 9.28 | 1.28 | 1 | 10
11 | 85 | CONCLUIDO | 3.444 | 29.04 | 24.6 | 24.19 | 0.39 | 61 | 171.88 | 51.39 | 3.75 | 59 | 31.74 | 21432.96 | 311.69 | 608.97 | 85.01 | 46.36 | 18747.78 | 0.55 | 0.87 | 9.29 | 1.22 | 1 | 10
12 | 85 | CONCLUIDO | 3.4726 | 28.8 | 24.49 | 25.78 | 0.41 | 57 | 172.25 | 51.39 | 4 | 55 | 31.86 | 21478.05 | 309.87 | 609.15 | 82.14 | 46.36 | 17332.73 | 0.56 | 0.87 | 9.27 | 1.12 | 1 | 10
13 | 85 | CONCLUIDO | 3.4977 | 28.59 | 24.42 | 27.65 | 0.44 | 53 | 172.61 | 51.39 | 4.25 | 51 | 31.97 | 21523.17 | 308.51 | 609.02 | 79.76 | 46.36 | 16162.36 | 0.58 | 0.87 | 9.27 | 1.05 | 1 | 10
14 | 85 | CONCLUIDO | 3.5181 | 28.42 | 24.36 | 29.23 | 0.46 | 50 | 172.98 | 51.39 | 4.5 | 48 | 32.09 | 21568.34 | 307.13 | 608.86 | 77.97 | 46.36 | 15280.06 | 0.59 | 0.87 | 9.26 | 0.98 | 1 | 10
15 | 85 | CONCLUIDO | 3.5422 | 28.23 | 24.27 | 30.98 | 0.49 | 47 | 173.35 | 51.39 | 4.75 | 45 | 32.2 | 21613.54 | 305.46 | 608.99 | 75.29 | 46.36 | 13959.95 | 0.62 | 0.88 | 9.24 | 0.89 | 1 | 10
16 | 85 | CONCLUIDO | 3.5521 | 28.15 | 24.25 | 32.34 | 0.51 | 45 | 173.71 | 51.39 | 5 | 43 | 32.32 | 21658.78 | 304.71 | 608.85 | 74.86 | 46.36 | 13754.5 | 0.62 | 0.88 | 9.25 | 0.88 | 1 | 10
17 | 85 | CONCLUIDO | 3.5653 | 28.05 | 24.22 | 33.79 | 0.53 | 43 | 174.08 | 51.39 | 5.25 | 41 | 32.44 | 21704.07 | 303.95 | 608.99 | 73.42 | 46.36 | 13040.75 | 0.63 | 0.88 | 9.25 | 0.84 | 1 | 10
18 | 85 | CONCLUIDO | 3.5785 | 27.94 | 24.18 | 35.39 | 0.56 | 41 | 174.45 | 51.39 | 5.5 | 39 | 32.56 | 21749.39 | 302.96 | 608.94 | 72.43 | 46.36 | 12559.14 | 0.64 | 0.88 | 9.25 | 0.81 | 1 | 10
19 | 85 | CONCLUIDO | 3.5927 | 27.83 | 24.14 | 37.14 | 0.58 | 39 | 174.82 | 51.39 | 5.75 | 37 | 32.67 | 21794.75 | 301.89 | 608.95 | 71.12 | 46.36 | 11911.62 | 0.65 | 0.88 | 9.24 | 0.77 | 1 | 10
20 | 85 | CONCLUIDO | 3.6052 | 27.74 | 24.11 | 39.1 | 0.61 | 37 | 175.18 | 51.39 | 6 | 35 | 32.79 | 21840.16 | 300.97 | 608.94 | 69.84 | 46.36 | 11283.49 | 0.66 | 0.88 | 9.25 | 0.74 | 1 | 10
21 | 85 | CONCLUIDO | 3.6148 | 27.66 | 24.07 | 40.12 | 0.63 | 36 | 175.55 | 51.39 | 6.25 | 34 | 32.91 | 21885.6 | 300.14 | 609 | 68.89 | 46.36 | 10813.3 | 0.67 | 0.89 | 9.24 | 0.7 | 1 | 10
22 | 85 | CONCLUIDO | 3.6318 | 27.53 | 24.01 | 42.37 | 0.66 | 34 | 175.92 | 51.39 | 6.5 | 32 | 33.03 | 21931.08 | 298.63 | 608.93 | 67.26 | 46.36 | 10008.83 | 0.69 | 0.89 | 9.23 | 0.64 | 1 | 10
23 | 85 | CONCLUIDO | 3.6367 | 27.5 | 24.01 | 43.65 | 0.68 | 33 | 176.29 | 51.39 | 6.75 | 31 | 33.15 | 21976.61 | 298.16 | 608.87 | 66.95 | 46.36 | 9858.06 | 0.69 | 0.89 | 9.23 | 0.63 | 1 | 10
24 | 85 | CONCLUIDO | 3.6414 | 27.46 | 24 | 45.01 | 0.7 | 32 | 176.66 | 51.39 | 7 | 30 | 33.27 | 22022.17 | 297.64 | 608.91 | 66.85 | 46.36 | 9811.05 | 0.69 | 0.89 | 9.24 | 0.63 | 1 | 10
25 | 85 | CONCLUIDO | 3.6492 | 27.4 | 23.98 | 46.41 | 0.73 | 31 | 177.03 | 51.39 | 7.25 | 29 | 33.39 | 22067.77 | 296.91 | 608.9 | 66.12 | 46.36 | 9453.48 | 0.7 | 0.89 | 9.23 | 0.61 | 1 | 10
26 | 85 | CONCLUIDO | 3.6565 | 27.35 | 23.96 | 47.92 | 0.75 | 30 | 177.4 | 51.39 | 7.5 | 28 | 33.51 | 22113.42 | 295.98 | 608.9 | 65.6 | 46.36 | 9198.34 | 0.71 | 0.89 | 9.23 | 0.59 | 1 | 10
27 | 85 | CONCLUIDO | 3.6662 | 27.28 | 23.92 | 49.49 | 0.77 | 29 | 177.77 | 51.39 | 7.75 | 27 | 33.63 | 22159.1 | 295.05 | 608.91 | 64.23 | 46.36 | 8516.07 | 0.72 | 0.89 | 9.23 | 0.55 | 1 | 10
28 | 85 | CONCLUIDO | 3.672 | 27.23 | 23.91 | 51.24 | 0.8 | 28 | 178.14 | 51.39 | 8 | 26 | 33.75 | 22204.83 | 294.42 | 608.95 | 64.04 | 46.36 | 8428.57 | 0.72 | 0.89 | 9.22 | 0.54 | 1 | 10
29 | 85 | CONCLUIDO | 3.6794 | 27.18 | 23.89 | 53.09 | 0.82 | 27 | 178.51 | 51.39 | 8.25 | 25 | 33.87 | 22250.6 | 294.07 | 608.84 | 63.4 | 46.36 | 8112.29 | 0.73 | 0.89 | 9.22 | 0.52 | 1 | 10
30 | 85 | CONCLUIDO | 3.6878 | 27.12 | 23.86 | 55.07 | 0.84 | 26 | 178.88 | 51.39 | 8.5 | 24 | 33.99 | 22296.41 | 292.8 | 608.88 | 62.77 | 46.36 | 7802.15 | 0.74 | 0.89 | 9.21 | 0.49 | 1 | 10
31 | 85 | CONCLUIDO | 3.6925 | 27.08 | 23.86 | 57.27 | 0.87 | 25 | 179.26 | 51.39 | 8.75 | 23 | 34.11 | 22342.26 | 292.46 | 608.91 | 62.46 | 46.36 | 7651.29 | 0.74 | 0.89 | 9.22 | 0.49 | 1 | 10
32 | 85 | CONCLUIDO | 3.6937 | 27.07 | 23.85 | 57.25 | 0.89 | 25 | 179.63 | 51.39 | 9 | 23 | 34.24 | 22388.15 | 291.7 | 608.81 | 62.47 | 46.36 | 7659.3 | 0.74 | 0.89 | 9.21 | 0.48 | 1 | 10
33 | 85 | CONCLUIDO | 3.7008 | 27.02 | 23.84 | 59.59 | 0.91 | 24 | 180 | 51.39 | 9.25 | 22 | 34.36 | 22434.08 | 291.18 | 608.82 | 61.87 | 46.36 | 7363.68 | 0.75 | 0.89 | 9.22 | 0.46 | 1 | 10
34 | 85 | CONCLUIDO | 3.7097 | 26.96 | 23.8 | 62.1 | 0.93 | 23 | 180.37 | 51.39 | 9.5 | 21 | 34.48 | 22480.05 | 289.88 | 608.84 | 60.85 | 46.36 | 6857.6 | 0.76 | 0.9 | 9.21 | 0.43 | 1 | 10
35 | 85 | CONCLUIDO | 3.7076 | 26.97 | 23.82 | 62.14 | 0.96 | 23 | 180.75 | 51.39 | 9.75 | 21 | 34.6 | 22526.07 | 289.78 | 608.79 | 61.27 | 46.36 | 7066.95 | 0.76 | 0.89 | 9.22 | 0.45 | 1 | 10
36 | 85 | CONCLUIDO | 3.7157 | 26.91 | 23.8 | 64.9 | 0.98 | 22 | 181.12 | 51.39 | 10 | 20 | 34.73 | 22572.13 | 289.03 | 608.91 | 60.39 | 46.36 | 6632.52 | 0.77 | 0.9 | 9.22 | 0.42 | 1 | 10
37 | 85 | CONCLUIDO | 3.7136 | 26.93 | 23.81 | 64.94 | 1 | 22 | 181.49 | 51.39 | 10.25 | 20 | 34.85 | 22618.23 | 288.45 | 608.84 | 60.9 | 46.36 | 6886.12 | 0.76 | 0.89 | 9.22 | 0.44 | 1 | 10
38 | 85 | CONCLUIDO | 3.7225 | 26.86 | 23.78 | 67.94 | 1.02 | 21 | 181.87 | 51.39 | 10.5 | 19 | 34.98 | 22664.49 | 287.8 | 608.77 | 60.15 | 46.36 | 6519.63 | 0.77 | 0.9 | 9.21 | 0.41 | 1 | 10
39 | 85 | CONCLUIDO | 3.7244 | 26.85 | 23.77 | 67.9 | 1.05 | 21 | 182.24 | 51.39 | 10.75 | 19 | 35.1 | 22710.68 | 286.88 | 608.87 | 59.53 | 46.36 | 6208.28 | 0.78 | 0.9 | 9.21 | 0.39 | 1 | 10
40 | 85 | CONCLUIDO | 3.7322 | 26.79 | 23.74 | 71.23 | 1.07 | 20 | 182.62 | 51.39 | 11 | 18 | 35.22 | 22756.91 | 286.27 | 608.81 | 59.01 | 46.36 | 5954.26 | 0.79 | 0.9 | 9.21 | 0.37 | 1 | 10
41 | 85 | CONCLUIDO | 3.7305 | 26.81 | 23.76 | 71.27 | 1.09 | 20 | 182.99 | 51.39 | 11.25 | 18 | 35.35 | 22803.18 | 285.75 | 608.83 | 59.03 | 46.36 | 5964.02 | 0.79 | 0.9 | 9.22 | 0.38 | 1 | 10
42 | 85 | CONCLUIDO | 3.7386 | 26.75 | 23.73 | 74.94 | 1.11 | 19 | 183.37 | 51.39 | 11.5 | 17 | 35.48 | 22849.49 | 285.55 | 608.82 | 58.4 | 46.36 | 5653.25 | 0.79 | 0.9 | 9.21 | 0.36 | 1 | 10
43 | 85 | CONCLUIDO | 3.7382 | 26.75 | 23.73 | 74.95 | 1.13 | 19 | 183.74 | 51.39 | 11.75 | 17 | 35.6 | 22895.85 | 284.67 | 608.83 | 58.75 | 46.36 | 5826.56 | 0.79 | 0.9 | 9.21 | 0.36 | 1 | 10
44 | 85 | CONCLUIDO | 3.7457 | 26.7 | 23.71 | 79.05 | 1.16 | 18 | 184.12 | 51.39 | 12 | 16 | 35.73 | 22942.24 | 283.61 | 608.78 | 58.05 | 46.36 | 5480.8 | 0.8 | 0.9 | 9.21 | 0.34 | 1 | 10
45 | 85 | CONCLUIDO | 3.7484 | 26.68 | 23.7 | 78.99 | 1.18 | 18 | 184.5 | 51.39 | 12.25 | 16 | 35.85 | 22988.69 | 283.54 | 608.77 | 57.34 | 46.36 | 5126.56 | 0.81 | 0.9 | 9.21 | 0.32 | 1 | 10
46 | 85 | CONCLUIDO | 3.7469 | 26.69 | 23.71 | 79.02 | 1.2 | 18 | 184.87 | 51.39 | 12.5 | 16 | 35.98 | 23035.17 | 282.31 | 608.86 | 57.83 | 46.36 | 5371.11 | 0.8 | 0.9 | 9.2 | 0.33 | 1 | 10
47 | 85 | CONCLUIDO | 3.7555 | 26.63 | 23.68 | 83.57 | 1.22 | 17 | 185.25 | 51.39 | 12.75 | 15 | 36.11 | 23081.7 | 281.61 | 608.88 | 57.05 | 46.36 | 4985.73 | 0.81 | 0.9 | 9.2 | 0.31 | 1 | 10
48 | 85 | CONCLUIDO | 3.752 | 26.65 | 23.7 | 83.66 | 1.24 | 17 | 185.63 | 51.39 | 13 | 15 | 36.24 | 23128.27 | 281.82 | 608.86 | 57.66 | 46.36 | 5291.62 | 0.8 | 0.9 | 9.21 | 0.33 | 1 | 10
49 | 85 | CONCLUIDO | 3.7533 | 26.64 | 23.69 | 83.63 | 1.26 | 17 | 186.01 | 51.39 | 13.25 | 15 | 36.36 | 23174.88 | 280.96 | 608.78 | 57.39 | 46.36 | 5156.86 | 0.81 | 0.9 | 9.21 | 0.32 | 1 | 10
50 | 85 | CONCLUIDO | 3.7617 | 26.58 | 23.67 | 88.76 | 1.29 | 16 | 186.38 | 51.39 | 13.5 | 14 | 36.49 | 23221.54 | 280.1 | 608.85 | 56.64 | 46.36 | 4786.76 | 0.82 | 0.9 | 9.2 | 0.3 | 1 | 10
51 | 85 | CONCLUIDO | 3.7593 | 26.6 | 23.69 | 88.82 | 1.31 | 16 | 186.76 | 51.39 | 13.75 | 14 | 36.62 | 23268.24 | 280.11 | 608.8 | 57.12 | 46.36 | 5029.53 | 0.81 | 0.9 | 9.21 | 0.31 | 1 | 10
52 | 85 | CONCLUIDO | 3.7589 | 26.6 | 23.69 | 88.83 | 1.33 | 16 | 187.14 | 51.39 | 14 | 14 | 36.75 | 23314.98 | 278.92 | 608.81 | 57.39 | 46.36 | 5163.47 | 0.81 | 0.9 | 9.2 | 0.32 | 1 | 10
53 | 85 | CONCLUIDO | 3.7671 | 26.55 | 23.66 | 94.66 | 1.35 | 15 | 187.52 | 51.39 | 14.25 | 13 | 36.88 | 23361.77 | 277.96 | 608.76 | 56.4 | 46.36 | 4673.56 | 0.82 | 0.9 | 9.21 | 0.29 | 1 | 10
54 | 85 | CONCLUIDO | 3.7698 | 26.53 | 23.65 | 94.58 | 1.37 | 15 | 187.9 | 51.39 | 14.5 | 13 | 37.01 | 23408.6 | 277.94 | 608.77 | 55.9 | 46.36 | 4420.49 | 0.83 | 0.9 | 9.2 | 0.27 | 1 | 10
55 | 85 | CONCLUIDO | 3.7677 | 26.54 | 23.66 | 94.64 | 1.39 | 15 | 188.28 | 51.39 | 14.75 | 13 | 37.14 | 23455.48 | 277.87 | 608.78 | 56.39 | 46.36 | 4667.83 | 0.82 | 0.9 | 9.2 | 0.29 | 1 | 10
56 | 85 | CONCLUIDO | 3.7688 | 26.53 | 23.65 | 94.61 | 1.41 | 15 | 188.66 | 51.39 | 15 | 13 | 37.27 | 23502.4 | 276.5 | 608.77 | 56.06 | 46.36 | 4501.82 | 0.83 | 0.9 | 9.2 | 0.28 | 1 | 10
57 | 85 | CONCLUIDO | 3.7782 | 26.47 | 23.62 | 101.23 | 1.43 | 14 | 189.04 | 51.39 | 15.25 | 12 | 37.4 | 23549.36 | 275.36 | 608.8 | 55.15 | 46.36 | 4053.18 | 0.84 | 0.9 | 9.2 | 0.25 | 1 | 10
58 | 85 | CONCLUIDO | 3.7778 | 26.47 | 23.62 | 101.24 | 1.45 | 14 | 189.42 | 51.39 | 15.5 | 12 | 37.53 | 23596.37 | 275.56 | 608.76 | 55.17 | 46.36 | 4064.61 | 0.84 | 0.9 | 9.2 | 0.25 | 1 | 10
59 | 85 | CONCLUIDO | 3.7782 | 26.47 | 23.62 | 101.23 | 1.47 | 14 | 189.81 | 51.39 | 15.75 | 12 | 37.66 | 23643.43 | 275.23 | 608.77 | 55.02 | 46.36 | 3989.6 | 0.84 | 0.9 | 9.2 | 0.25 | 1 | 10
60 | 85 | CONCLUIDO | 3.7769 | 26.48 | 23.63 | 101.27 | 1.49 | 14 | 190.19 | 51.39 | 16 | 12 | 37.79 | 23690.52 | 274.02 | 608.76 | 55.49 | 46.36 | 4222.49 | 0.84 | 0.9 | 9.2 | 0.26 | 1 | 10
61 | 85 | CONCLUIDO | 3.7752 | 26.49 | 23.64 | 101.32 | 1.51 | 14 | 190.57 | 51.39 | 16.25 | 12 | 37.93 | 23737.67 | 273.18 | 608.8 | 55.65 | 46.36 | 4302.39 | 0.83 | 0.9 | 9.21 | 0.27 | 1 | 10
62 | 85 | CONCLUIDO | 3.7846 | 26.42 | 23.61 | 108.97 | 1.53 | 13 | 190.95 | 51.39 | 16.5 | 11 | 38.06 | 23784.85 | 273.3 | 608.79 | 54.8 | 46.36 | 3881.26 | 0.85 | 0.9 | 9.2 | 0.24 | 1 | 10
63 | 85 | CONCLUIDO | 3.7836 | 26.43 | 23.62 | 109 | 1.55 | 13 | 191.34 | 51.39 | 16.75 | 11 | 38.19 | 23832.09 | 272.74 | 608.77 | 54.93 | 46.36 | 3949.44 | 0.84 | 0.9 | 9.2 | 0.25 | 1 | 10
64 | 85 | CONCLUIDO | 3.7855 | 26.42 | 23.6 | 108.94 | 1.57 | 13 | 191.72 | 51.39 | 17 | 11 | 38.33 | 23879.37 | 272.26 | 608.8 | 54.69 | 46.36 | 3825.34 | 0.85 | 0.9 | 9.19 | 0.23 | 1 | 10
65 | 85 | CONCLUIDO | 3.7836 | 26.43 | 23.62 | 109 | 1.59 | 13 | 192.1 | 51.39 | 17.25 | 11 | 38.46 | 23926.69 | 271.1 | 608.83 | 54.93 | 46.36 | 3947.89 | 0.84 | 0.9 | 9.2 | 0.24 | 1 | 10
66 | 85 | CONCLUIDO | 3.7849 | 26.42 | 23.61 | 108.96 | 1.61 | 13 | 192.49 | 51.39 | 17.5 | 11 | 38.59 | 23974.06 | 269.68 | 608.76 | 54.65 | 46.36 | 3809.82 | 0.85 | 0.9 | 9.2 | 0.24 | 1 | 10
67 | 85 | CONCLUIDO | 3.7927 | 26.37 | 23.59 | 117.94 | 1.63 | 12 | 192.87 | 51.39 | 17.75 | 10 | 38.73 | 24021.47 | 269.49 | 608.81 | 54.07 | 46.36 | 3524.58 | 0.86 | 0.9 | 9.2 | 0.22 | 1 | 10
68 | 85 | CONCLUIDO | 3.7917 | 26.37 | 23.59 | 117.97 | 1.65 | 12 | 193.26 | 51.39 | 18 | 10 | 38.86 | 24068.93 | 269.35 | 608.76 | 54.37 | 46.36 | 3674.38 | 0.85 | 0.9 | 9.2 | 0.22 | 1 | 10
69 | 85 | CONCLUIDO | 3.7921 | 26.37 | 23.59 | 117.96 | 1.67 | 12 | 193.64 | 51.39 | 18.25 | 10 | 39 | 24116.44 | 269.01 | 608.77 | 54.2 | 46.36 | 3589.05 | 0.86 | 0.9 | 9.2 | 0.22 | 1 | 10
70 | 85 | CONCLUIDO | 3.7917 | 26.37 | 23.59 | 117.97 | 1.69 | 12 | 194.03 | 51.39 | 18.5 | 10 | 39.13 | 24163.99 | 268.57 | 608.77 | 54.33 | 46.36 | 3653.78 | 0.85 | 0.9 | 9.2 | 0.22 | 1 | 10
71 | 85 | CONCLUIDO | 3.7899 | 26.39 | 23.61 | 118.03 | 1.71 | 12 | 194.41 | 51.39 | 18.75 | 10 | 39.27 | 24211.59 | 267.66 | 608.8 | 54.62 | 46.36 | 3797.75 | 0.85 | 0.9 | 9.2 | 0.24 | 1 | 10
72 | 85 | CONCLUIDO | 3.7909 | 26.38 | 23.6 | 118 | 1.73 | 12 | 194.8 | 51.39 | 19 | 10 | 39.41 | 24259.23 | 266.23 | 608.81 | 54.49 | 46.36 | 3733.49 | 0.85 | 0.9 | 9.2 | 0.23 | 1 | 10
73 | 85 | CONCLUIDO | 3.8 | 26.32 | 23.57 | 128.57 | 1.75 | 11 | 195.19 | 51.39 | 19.25 | 9 | 39.54 | 24306.92 | 266.1 | 608.76 | 53.58 | 46.36 | 3280.21 | 0.87 | 0.9 | 9.2 | 0.2 | 1 | 10
74 | 85 | CONCLUIDO | 3.8005 | 26.31 | 23.57 | 128.55 | 1.77 | 11 | 195.57 | 51.39 | 19.5 | 9 | 39.68 | 24354.66 | 266.23 | 608.79 | 53.6 | 46.36 | 3291.93 | 0.86 | 0.9 | 9.19 | 0.2 | 1 | 10
75 | 85 | CONCLUIDO | 3.8008 | 26.31 | 23.57 | 128.54 | 1.79 | 11 | 195.96 | 51.39 | 19.75 | 9 | 39.82 | 24402.44 | 265.74 | 608.78 | 53.44 | 46.36 | 3211.32 | 0.87 | 0.9 | 9.19 | 0.19 | 1 | 10
76 | 85 | CONCLUIDO | 3.8001 | 26.32 | 23.57 | 128.56 | 1.81 | 11 | 196.35 | 51.39 | 20 | 9 | 39.96 | 24450.27 | 264.85 | 608.85 | 53.66 | 46.36 | 3324.5 | 0.86 | 0.9 | 9.19 | 0.2 | 1 | 10
77 | 85 | CONCLUIDO | 3.8003 | 26.31 | 23.57 | 128.56 | 1.83 | 11 | 196.74 | 51.39 | 20.25 | 9 | 40.09 | 24498.15 | 263.69 | 608.79 | 53.54 | 46.36 | 3264.31 | 0.87 | 0.9 | 9.2 | 0.2 | 1 | 10
78 | 85 | CONCLUIDO | 3.8009 | 26.31 | 23.56 | 128.53 | 1.85 | 11 | 197.12 | 51.39 | 20.5 | 9 | 40.23 | 24546.08 | 262.36 | 608.78 | 53.35 | 46.36 | 3165.29 | 0.87 | 0.9 | 9.2 | 0.19 | 1 | 10
79 | 85 | CONCLUIDO | 3.8084 | 26.26 | 23.55 | 141.28 | 1.87 | 10 | 197.51 | 51.39 | 20.75 | 8 | 40.37 | 24594.05 | 261.12 | 608.77 | 52.9 | 46.36 | 2946.72 | 0.88 | 0.9 | 9.19 | 0.18 | 1 | 10
80 | 85 | CONCLUIDO | 3.8075 | 26.26 | 23.55 | 141.31 | 1.88 | 10 | 197.9 | 51.39 | 21 | 8 | 40.51 | 24642.07 | 261.81 | 608.85 | 53 | 46.36 | 2995.66 | 0.87 | 0.9 | 9.19 | 0.18 | 1 | 10
81 | 85 | CONCLUIDO | 3.8078 | 26.26 | 23.55 | 141.3 | 1.9 | 10 | 198.29 | 51.39 | 21.25 | 8 | 40.65 | 24690.13 | 261.9 | 608.77 | 52.92 | 46.36 | 2957.62 | 0.88 | 0.9 | 9.2 | 0.18 | 1 | 10
82 | 85 | CONCLUIDO | 3.8075 | 26.26 | 23.55 | 141.32 | 1.92 | 10 | 198.68 | 51.39 | 21.5 | 8 | 40.79 | 24738.25 | 261.72 | 608.82 | 52.98 | 46.36 | 2989.17 | 0.87 | 0.9 | 9.2 | 0.18 | 1 | 10
83 | 85 | CONCLUIDO | 3.8088 | 26.25 | 23.54 | 141.26 | 1.94 | 10 | 199.07 | 51.39 | 21.75 | 8 | 40.93 | 24786.41 | 261.59 | 608.82 | 52.66 | 46.36 | 2828.37 | 0.88 | 0.91 | 9.19 | 0.17 | 1 | 10
84 | 85 | CONCLUIDO | 3.8087 | 26.26 | 23.54 | 141.26 | 1.96 | 10 | 199.46 | 51.39 | 22 | 8 | 41.07 | 24834.62 | 261.77 | 608.79 | 52.74 | 46.36 | 2867.61 | 0.88 | 0.91 | 9.19 | 0.17 | 1 | 10
85 | 85 | CONCLUIDO | 3.8097 | 26.25 | 23.54 | 141.22 | 1.98 | 10 | 199.86 | 51.39 | 22.25 | 8 | 41.21 | 24882.88 | 260.82 | 608.76 | 52.55 | 46.36 | 2774.12 | 0.88 | 0.91 | 9.19 | 0.17 | 1 | 10
86 | 85 | CONCLUIDO | 3.8081 | 26.26 | 23.55 | 141.29 | 2 | 10 | 200.25 | 51.39 | 22.5 | 8 | 41.35 | 24931.18 | 259.02 | 608.77 | 52.85 | 46.36 | 2920.19 | 0.88 | 0.9 | 9.2 | 0.18 | 1 | 10
87 | 85 | CONCLUIDO | 3.8079 | 26.26 | 23.55 | 141.3 | 2.01 | 10 | 200.64 | 51.39 | 22.75 | 8 | 41.5 | 24979.54 | 256.74 | 608.78 | 52.97 | 46.36 | 2981.94 | 0.88 | 0.9 | 9.19 | 0.18 | 1 | 10
88 | 85 | CONCLUIDO | 3.8156 | 26.21 | 23.53 | 156.87 | 2.03 | 9 | 201.03 | 51.39 | 23 | 7 | 41.64 | 25027.94 | 255.8 | 608.75 | 52.46 | 46.36 | 2735 | 0.88 | 0.91 | 9.19 | 0.16 | 1 | 10
89 | 85 | CONCLUIDO | 3.8152 | 26.21 | 23.53 | 156.89 | 2.05 | 9 | 201.42 | 51.39 | 23.25 | 7 | 41.78 | 25076.39 | 256.11 | 608.77 | 52.27 | 46.36 | 2638.76 | 0.89 | 0.91 | 9.2 | 0.16 | 1 | 10
90 | 85 | CONCLUIDO | 3.8152 | 26.21 | 23.53 | 156.89 | 2.07 | 9 | 201.82 | 51.39 | 23.5 | 7 | 41.93 | 25124.89 | 256.1 | 608.76 | 52.5 | 46.36 | 2751.57 | 0.88 | 0.91 | 9.19 | 0.16 | 1 | 10
91 | 85 | CONCLUIDO | 3.8147 | 26.21 | 23.54 | 156.91 | 2.09 | 9 | 202.21 | 51.39 | 23.75 | 6 | 42.07 | 25173.44 | 255.75 | 608.77 | 52.43 | 46.36 | 2719.95 | 0.88 | 0.91 | 9.2 | 0.17 | 1 | 10
92 | 85 | CONCLUIDO | 3.8156 | 26.21 | 23.53 | 156.87 | 2.1 | 9 | 202.61 | 51.39 | 24 | 6 | 42.21 | 25222.04 | 255.32 | 608.75 | 52.34 | 46.36 | 2672.51 | 0.89 | 0.91 | 9.19 | 0.16 | 1 | 10
93 | 85 | CONCLUIDO | 3.8158 | 26.21 | 23.53 | 156.86 | 2.12 | 9 | 203 | 51.39 | 24.25 | 7 | 42.36 | 25270.81 | 255.02 | 608.76 | 52.34 | 46.36 | 2671.65 | 0.89 | 0.91 | 9.19 | 0.16 | 1 | 10
94 | 85 | CONCLUIDO | 3.8159 | 26.21 | 23.53 | 156.86 | 2.14 | 9 | 203.4 | 51.39 | 24.5 | 6 | 42.5 | 25319.51 | 254.89 | 608.75 | 52.23 | 46.36 | 2615.3 | 0.89 | 0.91 | 9.19 | 0.16 | 1 | 10
95 | 85 | CONCLUIDO | 3.8153 | 26.21 | 23.53 | 156.88 | 2.16 | 9 | 203.79 | 51.39 | 24.75 | 5 | 42.65 | 25368.26 | 254.44 | 608.79 | 52.31 | 46.36 | 2658.51 | 0.89 | 0.91 | 9.2 | 0.16 | 1 | 10
96 | 85 | CONCLUIDO | 3.8146 | 26.22 | 23.54 | 156.92 | 2.17 | 9 | 204.19 | 51.39 | 25 | 3 | 42.79 | 25417.05 | 254.14 | 608.8 | 52.55 | 46.36 | 2777.8 | 0.88 | 0.91 | 9.19 | 0.17 | 1 | 10
97 | 85 | CONCLUIDO | 3.8134 | 26.22 | 23.55 | 156.97 | 2.19 | 9 | 204.58 | 51.39 | 25.25 | 2 | 42.94 | 25465.9 | 253.86 | 608.8 | 52.7 | 46.36 | 2850.94 | 0.88 | 0.9 | 9.2 | 0.17 | 1 | 10
98 | 85 | CONCLUIDO | 3.8132 | 26.22 | 23.55 | 156.98 | 2.21 | 9 | 204.98 | 51.39 | 25.5 | 1 | 43.09 | 25514.8 | 254.08 | 608.81 | 52.67 | 46.36 | 2836.57 | 0.88 | 0.9 | 9.2 | 0.18 | 1 | 10
99 | 85 | CONCLUIDO | 3.8132 | 26.22 | 23.55 | 156.98 | 2.23 | 9 | 205.38 | 51.39 | 25.75 | 1 | 43.23 | 25563.75 | 254.26 | 608.82 | 52.68 | 46.36 | 2840.27 | 0.88 | 0.9 | 9.2 | 0.18 | 1 | 10
100 | 85 | CONCLUIDO | 3.813 | 26.23 | 23.55 | 156.99 | 2.24 | 9 | 205.77 | 51.39 | 26 | 0 | 43.38 | 25612.75 | 254.58 | 608.83 | 52.66 | 46.36 | 2831.38 | 0.88 | 0.9 | 9.2 | 0.18 | 1 | 10
0 | 20 | CONCLUIDO | 3.5189 | 28.42 | 25.42 | 14.96 | 0.34 | 102 | 51.33 | 24.83 | 1 | 100 | 5.51 | 6564.78 | 140.67 | 609.16 | 110.83 | 46.36 | 31452.03 | 0.42 | 0.84 | 9.35 | 2.04 | 1 | 10
1 | 20 | CONCLUIDO | 3.6148 | 27.66 | 24.95 | 18.95 | 0.42 | 79 | 51.62 | 24.83 | 1.25 | 77 | 5.54 | 6599.8 | 135.81 | 609.13 | 96.2 | 46.36 | 24250.77 | 0.48 | 0.85 | 9.31 | 1.57 | 1 | 10
2 | 20 | CONCLUIDO | 3.6804 | 27.17 | 24.64 | 23.1 | 0.5 | 64 | 51.9 | 24.83 | 1.5 | 62 | 5.57 | 6634.84 | 131.75 | 608.94 | 86.52 | 46.36 | 19490.04 | 0.54 | 0.86 | 9.29 | 1.26 | 1 | 10
3 | 20 | CONCLUIDO | 3.7244 | 26.85 | 24.44 | 27.16 | 0.58 | 54 | 52.19 | 24.83 | 1.75 | 52 | 5.61 | 6670.02 | 128.34 | 608.98 | 80.5 | 46.36 | 16525.99 | 0.58 | 0.87 | 9.27 | 1.07 | 1 | 10
4 | 20 | CONCLUIDO | 3.762 | 26.58 | 24.27 | 31.66 | 0.66 | 46 | 52.47 | 24.83 | 2 | 44 | 5.64 | 6705.1 | 124.98 | 608.9 | 75.39 | 46.36 | 14012.79 | 0.61 | 0.88 | 9.25 | 0.9 | 1 | 10
5 | 20 | CONCLUIDO | 3.7866 | 26.41 | 24.17 | 36.26 | 0.74 | 40 | 52.75 | 24.83 | 2.25 | 38 | 5.68 | 6740.19 | 122 | 608.95 | 72.19 | 46.36 | 12443.93 | 0.64 | 0.88 | 9.24 | 0.8 | 1 | 10
6 | 20 | CONCLUIDO | 3.8078 | 26.26 | 24.07 | 40.12 | 0.82 | 36 | 53.04 | 24.83 | 2.5 | 31 | 5.71 | 6775.31 | 118.96 | 609.05 | 69.29 | 46.36 | 11012.74 | 0.67 | 0.89 | 9.23 | 0.7 | 1 | 10
7 | 20 | CONCLUIDO | 3.8167 | 26.2 | 24.05 | 43.73 | 0.89 | 33 | 53.32 | 24.83 | 2.75 | 9 | 5.75 | 6810.44 | 117.06 | 609 | 67.46 | 46.36 | 10112.01 | 0.69 | 0.89 | 9.26 | 0.68 | 1 | 10
8 | 20 | CONCLUIDO | 3.8211 | 26.17 | 24.03 | 45.06 | 0.97 | 32 | 53.61 | 24.83 | 3 | 1 | 5.78 | 6845.59 | 116.86 | 609.02 | 66.61 | 46.36 | 9692.42 | 0.7 | 0.89 | 9.27 | 0.66 | 1 | 10
9 | 20 | CONCLUIDO | 3.821 | 26.17 | 24.03 | 45.06 | 1.04 | 32 | 53.89 | 24.83 | 3.25 | 0 | 5.82 | 6880.77 | 117.42 | 609.08 | 66.6 | 46.36 | 9688.07 | 0.7 | 0.89 | 9.27 | 0.66 | 1 | 10
0 | 120 | CONCLUIDO | 2.0391 | 49.04 | 30.52 | 5.28 | 0.08 | 347 | 232.68 | 57.72 | 1 | 345 | 53.95 | 28931.02 | 483.06 | 610.5 | 269.52 | 46.36 | 109573.75 | 0.17 | 0.7 | 9.75 | 7.12 | 1 | 10
1 | 120 | CONCLUIDO | 2.3096 | 43.3 | 28.7 | 6.6 | 0.1 | 261 | 233.1 | 57.72 | 1.25 | 259 | 54.13 | 28983.75 | 454.12 | 609.75 | 212.64 | 46.36 | 81564.15 | 0.22 | 0.74 | 9.6 | 5.3 | 1 | 10
2 | 120 | CONCLUIDO | 2.5052 | 39.92 | 27.64 | 7.9 | 0.11 | 210 | 233.53 | 57.72 | 1.5 | 208 | 54.31 | 29036.54 | 437.3 | 609.49 | 179.78 | 46.36 | 65386.48 | 0.26 | 0.77 | 9.52 | 4.25 | 1 | 10
3 | 120 | CONCLUIDO | 2.6603 | 37.59 | 26.91 | 9.23 | 0.13 | 175 | 233.96 | 57.72 | 1.75 | 173 | 54.49 | 29089.39 | 425.51 | 609.65 | 156.94 | 46.36 | 54141.49 | 0.3 | 0.79 | 9.47 | 3.52 | 1 | 10
4 | 120 | CONCLUIDO | 2.777 | 36.01 | 26.42 | 10.5 | 0.15 | 151 | 234.39 | 57.72 | 2 | 149 | 54.67 | 29142.31 | 417.62 | 609.27 | 141.99 | 46.36 | 46789.27 | 0.33 | 0.81 | 9.42 | 3.04 | 1 | 10
5 | 120 | CONCLUIDO | 2.8792 | 34.73 | 26.01 | 11.82 | 0.17 | 132 | 234.82 | 57.72 | 2.25 | 130 | 54.85 | 29195.29 | 410.86 | 609.45 | 129.67 | 46.36 | 40724.35 | 0.36 | 0.82 | 9.38 | 2.62 | 1 | 10
6 | 120 | CONCLUIDO | 2.9549 | 33.84 | 25.76 | 13.1 | 0.19 | 118 | 235.25 | 57.72 | 2.5 | 116 | 55.03 | 29248.33 | 406.64 | 609.29 | 120.73 | 46.36 | 36320.41 | 0.38 | 0.83 | 9.39 | 2.38 | 1 | 10
7 | 120 | CONCLUIDO | 3.0251 | 33.06 | 25.52 | 14.44 | 0.21 | 106 | 235.68 | 57.72 | 2.75 | 104 | 55.21 | 29301.44 | 402.57 | 609.31 | 113.36 | 46.36 | 32699.7 | 0.41 | 0.84 | 9.37 | 2.14 | 1 | 10
8 | 120 | CONCLUIDO | 3.0821 | 32.45 | 25.32 | 15.66 | 0.23 | 97 | 236.11 | 57.72 | 3 | 95 | 55.39 | 29354.61 | 399.21 | 609.21 | 107.46 | 46.36 | 29790.33 | 0.43 | 0.84 | 9.34 | 1.94 | 1 | 10
9 | 120 | CONCLUIDO | 3.1331 | 31.92 | 25.15 | 16.96 | 0.24 | 89 | 236.54 | 57.72 | 3.25 | 87 | 55.57 | 29407.85 | 396.41 | 609.16 | 102.26 | 46.36 | 27234.17 | 0.45 | 0.85 | 9.33 | 1.77 | 1 | 10
10 | 120 | CONCLUIDO | 3.1794 | 31.45 | 25.01 | 18.3 | 0.26 | 82 | 236.98 | 57.72 | 3.5 | 80 | 55.75 | 29461.15 | 393.84 | 609.06 | 98.32 | 46.36 | 25298.75 | 0.47 | 0.85 | 9.3 | 1.63 | 1 | 10
11 | 120 | CONCLUIDO | 3.221 | 31.05 | 24.88 | 19.64 | 0.28 | 76 | 237.41 | 57.72 | 3.75 | 74 | 55.93 | 29514.51 | 391.49 | 609.19 | 93.91 | 46.36 | 23120.96 | 0.49 | 0.86 | 9.3 | 1.5 | 1 | 10
12 | 120 | CONCLUIDO | 3.254 | 30.73 | 24.79 | 20.95 | 0.3 | 71 | 237.84 | 57.72 | 4 | 69 | 56.12 | 29567.95 | 389.85 | 608.89 | 90.87 | 46.36 | 21629.07 | 0.51 | 0.86 | 9.3 | 1.41 | 1 | 10
13 | 120 | CONCLUIDO | 3.283 | 30.46 | 24.7 | 22.12 | 0.32 | 67 | 238.28 | 57.72 | 4.25 | 65 | 56.3 | 29621.44 | 388.11 | 609 | 88.39 | 46.36 | 20405.32 | 0.52 | 0.86 | 9.29 | 1.32 | 1 | 10
14 | 120 | CONCLUIDO | 3.3098 | 30.21 | 24.63 | 23.46 | 0.34 | 63 | 238.71 | 57.72 | 4.5 | 61 | 56.49 | 29675.01 | 386.9 | 609.08 | 86.35 | 46.36 | 19408.56 | 0.54 | 0.87 | 9.28 | 1.26 | 1 | 10
15 | 120 | CONCLUIDO | 3.3406 | 29.93 | 24.54 | 24.95 | 0.35 | 59 | 239.14 | 57.72 | 4.75 | 57 | 56.67 | 29728.63 | 385.18 | 609 | 83.21 | 46.36 | 17859.43 | 0.56 | 0.87 | 9.28 | 1.16 | 1 | 10
16 | 120 | CONCLUIDO | 3.3629 | 29.74 | 24.48 | 26.23 | 0.37 | 56 | 239.58 | 57.72 | 5 | 54 | 56.86 | 29782.33 | 383.95 | 608.95 | 81.44 | 46.36 | 16989.79 | 0.57 | 0.87 | 9.27 | 1.1 | 1 | 10
17 | 120 | CONCLUIDO | 3.3764 | 29.62 | 24.45 | 27.16 | 0.39 | 54 | 240.02 | 57.72 | 5.25 | 52 | 57.04 | 29836.09 | 383.19 | 608.96 | 80.64 | 46.36 | 16595.35 | 0.57 | 0.87 | 9.27 | 1.07 | 1 | 10
18 | 120 | CONCLUIDO | 3.4013 | 29.4 | 24.37 | 28.67 | 0.41 | 51 | 240.45 | 57.72 | 5.5 | 49 | 57.23 | 29890.04 | 381.82 | 608.94 | 78.17 | 46.36 | 15376.55 | 0.59 | 0.87 | 9.26 | 0.99 | 1 | 10
19 | 120 | CONCLUIDO | 3.4158 | 29.28 | 24.33 | 29.8 | 0.42 | 49 | 240.89 | 57.72 | 5.75 | 47 | 57.42 | 29943.94 | 380.99 | 609.06 | 77.13 | 46.36 | 14866.34 | 0.6 | 0.88 | 9.26 | 0.96 | 1 | 10
20 | 120 | CONCLUIDO | 3.43 | 29.15 | 24.3 | 31.03 | 0.44 | 47 | 241.33 | 57.72 | 6 | 45 | 57.6 | 29997.9 | 380.13 | 608.93 | 76.18 | 46.36 | 14400.91 | 0.61 | 0.88 | 9.26 | 0.93 | 1 | 10
21 | 120 | CONCLUIDO | 3.4458 | 29.02 | 24.26 | 32.35 | 0.46 | 45 | 241.77 | 57.72 | 6.25 | 43 | 57.79 | 30051.93 | 379.22 | 609.02 | 74.88 | 46.36 | 13763.68 | 0.62 | 0.88 | 9.25 | 0.89 | 1 | 10
22 | 120 | CONCLUIDO | 3.4624 | 28.88 | 24.21 | 33.79 | 0.48 | 43 | 242.2 | 57.72 | 6.5 | 41 | 57.98 | 30106.03 | 378.36 | 608.91 | 73.72 | 46.36 | 13190.6 | 0.63 | 0.88 | 9.24 | 0.84 | 1 | 10
23 | 120 | CONCLUIDO | 3.477 | 28.76 | 24.18 | 35.39 | 0.49 | 41 | 242.64 | 57.72 | 6.75 | 39 | 58.17 | 30160.2 | 377.38 | 608.93 | 72.42 | 46.36 | 12554.57 | 0.64 | 0.88 | 9.25 | 0.81 | 1 | 10
24 | 120 | CONCLUIDO | 3.4851 | 28.69 | 24.16 | 36.24 | 0.51 | 40 | 243.08 | 57.72 | 7 | 38 | 58.36 | 30214.44 | 377 | 608.98 | 71.76 | 46.36 | 12227.75 | 0.65 | 0.88 | 9.24 | 0.79 | 1 | 10
25 | 120 | CONCLUIDO | 3.4945 | 28.62 | 24.13 | 37.12 | 0.53 | 39 | 243.52 | 57.72 | 7.25 | 37 | 58.55 | 30268.74 | 376.05 | 608.92 | 71.16 | 46.36 | 11934.47 | 0.65 | 0.88 | 9.23 | 0.76 | 1 | 10
26 | 120 | CONCLUIDO | 3.5085 | 28.5 | 24.11 | 39.09 | 0.55 | 37 | 243.96 | 57.72 | 7.5 | 35 | 58.74 | 30323.11 | 375.58 | 608.89 | 69.79 | 46.36 | 11257.71 | 0.66 | 0.88 | 9.25 | 0.74 | 1 | 10
27 | 120 | CONCLUIDO | 3.5167 | 28.44 | 24.09 | 40.15 | 0.56 | 36 | 244.41 | 57.72 | 7.75 | 34 | 58.93 | 30377.55 | 375 | 608.88 | 69.55 | 46.36 | 11141.25 | 0.67 | 0.88 | 9.24 | 0.71 | 1 | 10
28 | 120 | CONCLUIDO | 3.5266 | 28.36 | 24.05 | 41.23 | 0.58 | 35 | 244.85 | 57.72 | 8 | 33 | 59.12 | 30432.06 | 374.32 | 608.79 | 68.68 | 46.36 | 10710.1 | 0.68 | 0.89 | 9.23 | 0.68 | 1 | 10
29 | 120 | CONCLUIDO | 3.5355 | 28.28 | 24.03 | 42.4 | 0.6 | 34 | 245.29 | 57.72 | 8.25 | 32 | 59.32 | 30486.64 | 373.5 | 608.92 | 67.92 | 46.36 | 10339.35 | 0.68 | 0.89 | 9.23 | 0.65 | 1 | 10
30 | 120 | CONCLUIDO | 3.543 | 28.22 | 24.01 | 43.66 | 0.62 | 33 | 245.73 | 57.72 | 8.5 | 31 | 59.51 | 30541.29 | 373.1 | 608.97 | 67.07 | 46.36 | 9916.78 | 0.69 | 0.89 | 9.24 | 0.64 | 1 | 10
31 | 120 | CONCLUIDO | 3.551 | 28.16 | 23.99 | 44.99 | 0.63 | 32 | 246.18 | 57.72 | 8.75 | 30 | 59.7 | 30596.01 | 372.51 | 608.9 | 66.86 | 46.36 | 9818.87 | 0.69 | 0.89 | 9.22 | 0.62 | 1 | 10
32 | 120 | CONCLUIDO | 3.5597 | 28.09 | 23.97 | 46.4 | 0.65 | 31 | 246.62 | 57.72 | 9 | 29 | 59.9 | 30650.8 | 372.09 | 608.89 | 65.79 | 46.36 | 9286.94 | 0.7 | 0.89 | 9.23 | 0.6 | 1 | 10
33 | 120 | CONCLUIDO | 3.5677 | 28.03 | 23.95 | 47.91 | 0.67 | 30 | 247.07 | 57.72 | 9.25 | 28 | 60.09 | 30705.66 | 371.4 | 608.9 | 65.45 | 46.36 | 9120.48 | 0.71 | 0.89 | 9.23 | 0.58 | 1 | 10
34 | 120 | CONCLUIDO | 3.5759 | 27.97 | 23.94 | 49.52 | 0.68 | 29 | 247.51 | 57.72 | 9.5 | 27 | 60.29 | 30760.6 | 370.84 | 608.9 | 64.72 | 46.36 | 8760.74 | 0.72 | 0.89 | 9.23 | 0.56 | 1 | 10
35 | 120 | CONCLUIDO | 3.5762 | 27.96 | 23.93 | 49.52 | 0.7 | 29 | 247.96 | 57.72 | 9.75 | 27 | 60.48 | 30815.6 | 370.58 | 608.87 | 64.49 | 46.36 | 8645.07 | 0.72 | 0.89 | 9.23 | 0.56 | 1 | 10
36 | 120 | CONCLUIDO | 3.5853 | 27.89 | 23.91 | 51.23 | 0.72 | 28 | 248.4 | 57.72 | 10 | 26 | 60.68 | 30870.67 | 370.01 | 608.93 | 64.23 | 46.36 | 8521.06 | 0.72 | 0.89 | 9.22 | 0.53 | 1 | 10
37 | 120 | CONCLUIDO | 3.5942 | 27.82 | 23.88 | 53.08 | 0.73 | 27 | 248.85 | 57.72 | 10.25 | 25 | 60.88 | 30925.82 | 369.43 | 608.83 | 63.19 | 46.36 | 8009.98 | 0.73 | 0.89 | 9.22 | 0.51 | 1 | 10
38 | 120 | CONCLUIDO | 3.5951 | 27.82 | 23.88 | 53.06 | 0.75 | 27 | 249.3 | 57.72 | 10.5 | 25 | 61.07 | 30981.04 | 369.06 | 608.84 | 62.97 | 46.36 | 7897.03 | 0.74 | 0.89 | 9.22 | 0.5 | 1 | 10
39 | 120 | CONCLUIDO | 3.6015 | 27.77 | 23.87 | 55.09 | 0.77 | 26 | 249.75 | 57.72 | 10.75 | 24 | 61.27 | 31036.33 | 368.53 | 608.9 | 63.03 | 46.36 | 7933.61 | 0.74 | 0.89 | 9.22 | 0.5 | 1 | 10
40 | 120 | CONCLUIDO | 3.6091 | 27.71 | 23.86 | 57.26 | 0.78 | 25 | 250.2 | 57.72 | 11 | 23 | 61.47 | 31091.69 | 368.19 | 608.88 | 62.48 | 46.36 | 7663.84 | 0.74 | 0.89 | 9.22 | 0.49 | 1 | 10
41 | 120 | CONCLUIDO | 3.6111 | 27.69 | 23.84 | 57.23 | 0.8 | 25 | 250.65 | 57.72 | 11.25 | 23 | 61.67 | 31147.12 | 367.85 | 608.77 | 62.17 | 46.36 | 7505.4 | 0.75 | 0.89 | 9.22 | 0.47 | 1 | 10
42 | 120 | CONCLUIDO | 3.6201 | 27.62 | 23.82 | 59.55 | 0.81 | 24 | 251.1 | 57.72 | 11.5 | 22 | 61.87 | 31202.63 | 367.04 | 608.82 | 61.3 | 46.36 | 7078.68 | 0.76 | 0.89 | 9.22 | 0.45 | 1 | 10
43 | 120 | CONCLUIDO | 3.618 | 27.64 | 23.84 | 59.59 | 0.83 | 24 | 251.55 | 57.72 | 11.75 | 22 | 62.07 | 31258.21 | 367.3 | 608.83 | 61.9 | 46.36 | 7376.33 | 0.75 | 0.89 | 9.22 | 0.46 | 1 | 10
44 | 120 | CONCLUIDO | 3.628 | 27.56 | 23.81 | 62.1 | 0.85 | 23 | 252 | 57.72 | 12 | 21 | 62.27 | 31313.87 | 366.22 | 608.82 | 60.93 | 46.36 | 6895.55 | 0.76 | 0.9 | 9.21 | 0.43 | 1 | 10
45 | 120 | CONCLUIDO | 3.6265 | 27.57 | 23.82 | 62.13 | 0.86 | 23 | 252.45 | 57.72 | 12.25 | 21 | 62.48 | 31369.6 | 366.36 | 608.79 | 61.26 | 46.36 | 7060.47 | 0.76 | 0.89 | 9.21 | 0.45 | 1 | 10
46 | 120 | CONCLUIDO | 3.6353 | 27.51 | 23.8 | 64.9 | 0.88 | 22 | 252.9 | 57.72 | 12.5 | 20 | 62.68 | 31425.4 | 365.52 | 608.92 | 60.41 | 46.36 | 6643.92 | 0.77 | 0.9 | 9.22 | 0.42 | 1 | 10
47 | 120 | CONCLUIDO | 3.6371 | 27.49 | 23.78 | 64.86 | 0.9 | 22 | 253.35 | 57.72 | 12.75 | 20 | 62.88 | 31481.28 | 365.38 | 608.77 | 60.39 | 46.36 | 6634.01 | 0.77 | 0.9 | 9.21 | 0.41 | 1 | 10
48 | 120 | CONCLUIDO | 3.6342 | 27.52 | 23.81 | 64.92 | 0.91 | 22 | 253.81 | 57.72 | 13 | 20 | 63.08 | 31537.23 | 365.2 | 608.88 | 60.79 | 46.36 | 6831 | 0.76 | 0.9 | 9.22 | 0.43 | 1 | 10
49 | 120 | CONCLUIDO | 3.6427 | 27.45 | 23.79 | 67.96 | 0.93 | 21 | 254.26 | 57.72 | 13.25 | 19 | 63.29 | 31593.26 | 364.92 | 608.81 | 60.18 | 46.36 | 6531.84 | 0.77 | 0.9 | 9.22 | 0.41 | 1 | 10
50 | 120 | CONCLUIDO | 3.6451 | 27.43 | 23.77 | 67.91 | 0.94 | 21 | 254.72 | 57.72 | 13.5 | 19 | 63.49 | 31649.36 | 364.34 | 608.82 | 59.76 | 46.36 | 6321.7 | 0.78 | 0.9 | 9.21 | 0.4 | 1 | 10
51 | 120 | CONCLUIDO | 3.654 | 27.37 | 23.75 | 71.24 | 0.96 | 20 | 255.17 | 57.72 | 13.75 | 18 | 63.7 | 31705.54 | 363.81 | 608.88 | 58.86 | 46.36 | 5879.74 | 0.79 | 0.9 | 9.21 | 0.37 | 1 | 10
52 | 120 | CONCLUIDO | 3.6543 | 27.36 | 23.75 | 71.23 | 0.97 | 20 | 255.63 | 57.72 | 14 | 18 | 63.91 | 31761.8 | 363.6 | 608.87 | 59.14 | 46.36 | 6016.27 | 0.78 | 0.9 | 9.2 | 0.37 | 1 | 10
53 | 120 | CONCLUIDO | 3.6536 | 27.37 | 23.75 | 71.25 | 0.99 | 20 | 256.09 | 57.72 | 14.25 | 18 | 64.11 | 31818.13 | 363.36 | 608.89 | 58.98 | 46.36 | 5938.18 | 0.79 | 0.9 | 9.21 | 0.38 | 1 | 10
54 | 120 | CONCLUIDO | 3.6626 | 27.3 | 23.73 | 74.93 | 1.01 | 19 | 256.54 | 57.72 | 14.5 | 17 | 64.32 | 31874.54 | 362.96 | 608.78 | 58.32 | 46.36 | 5614.6 | 0.79 | 0.9 | 9.21 | 0.36 | 1 | 10
55 | 120 | CONCLUIDO | 3.661 | 27.31 | 23.74 | 74.97 | 1.02 | 19 | 257 | 57.72 | 14.75 | 17 | 64.53 | 31931.15 | 363.24 | 608.81 | 58.69 | 46.36 | 5796.14 | 0.79 | 0.9 | 9.21 | 0.37 | 1 | 10
56 | 120 | CONCLUIDO | 3.661 | 27.31 | 23.74 | 74.97 | 1.04 | 19 | 257.46 | 57.72 | 15 | 17 | 64.74 | 31987.71 | 362.57 | 608.82 | 58.66 | 46.36 | 5781.38 | 0.79 | 0.9 | 9.21 | 0.37 | 1 | 10
57 | 120 | CONCLUIDO | 3.6717 | 27.24 | 23.71 | 79.02 | 1.05 | 18 | 257.92 | 57.72 | 15.25 | 16 | 64.95 | 32044.35 | 361.41 | 608.93 | 57.92 | 46.36 | 5415.69 | 0.8 | 0.9 | 9.2 | 0.33 | 1 | 10
58 | 120 | CONCLUIDO | 3.6717 | 27.24 | 23.71 | 79.02 | 1.07 | 18 | 258.38 | 57.72 | 15.5 | 16 | 65.16 | 32101.07 | 361.99 | 608.78 | 57.74 | 46.36 | 5327.75 | 0.8 | 0.9 | 9.21 | 0.34 | 1 | 10
59 | 120 | CONCLUIDO | 3.6743 | 27.22 | 23.69 | 78.96 | 1.08 | 18 | 258.84 | 57.72 | 15.75 | 16 | 65.37 | 32157.87 | 361.26 | 608.75 | 57.19 | 46.36 | 5052.52 | 0.81 | 0.9 | 9.2 | 0.32 | 1 | 10
60 | 120 | CONCLUIDO | 3.6722 | 27.23 | 23.7 | 79.01 | 1.1 | 18 | 259.3 | 57.72 | 16 | 16 | 65.58 | 32214.75 | 360.65 | 608.77 | 57.75 | 46.36 | 5334.62 | 0.8 | 0.9 | 9.21 | 0.33 | 1 | 10
61 | 120 | CONCLUIDO | 3.6817 | 27.16 | 23.68 | 83.57 | 1.11 | 17 | 259.76 | 57.72 | 16.25 | 15 | 65.79 | 32271.71 | 360.03 | 608.82 | 56.91 | 46.36 | 4916.41 | 0.81 | 0.9 | 9.2 | 0.31 | 1 | 10
62 | 120 | CONCLUIDO | 3.6811 | 27.17 | 23.68 | 83.58 | 1.13 | 17 | 260.23 | 57.72 | 16.5 | 15 | 66 | 32328.74 | 360.44 | 608.84 | 57.06 | 46.36 | 4994.29 | 0.81 | 0.9 | 9.2 | 0.31 | 1 | 10
63 | 120 | CONCLUIDO | 3.6796 | 27.18 | 23.69 | 83.62 | 1.14 | 17 | 260.69 | 57.72 | 16.75 | 15 | 66.21 | 32385.86 | 360.41 | 608.82 | 57.47 | 46.36 | 5199.53 | 0.81 | 0.9 | 9.2 | 0.32 | 1 | 10
64 | 120 | CONCLUIDO | 3.6792 | 27.18 | 23.7 | 83.63 | 1.16 | 17 | 261.15 | 57.72 | 17 | 15 | 66.43 | 32443.05 | 359.96 | 608.86 | 57.4 | 46.36 | 5163.99 | 0.81 | 0.9 | 9.21 | 0.32 | 1 | 10
65 | 120 | CONCLUIDO | 3.6905 | 27.1 | 23.66 | 88.72 | 1.17 | 16 | 261.62 | 57.72 | 17.25 | 14 | 66.64 | 32500.33 | 359.24 | 608.84 | 56.42 | 46.36 | 4676.05 | 0.82 | 0.9 | 9.2 | 0.29 | 1 | 10
66 | 120 | CONCLUIDO | 3.6889 | 27.11 | 23.67 | 88.76 | 1.19 | 16 | 262.08 | 57.72 | 17.5 | 14 | 66.86 | 32557.69 | 359.49 | 608.82 | 56.78 | 46.36 | 4855.4 | 0.82 | 0.9 | 9.2 | 0.3 | 1 | 10
67 | 120 | CONCLUIDO | 3.6866 | 27.12 | 23.69 | 88.83 | 1.2 | 16 | 262.55 | 57.72 | 17.75 | 14 | 67.07 | 32615.12 | 359.3 | 608.8 | 57.32 | 46.36 | 5128.33 | 0.81 | 0.9 | 9.2 | 0.32 | 1 | 10
68 | 120 | CONCLUIDO | 3.6851 | 27.14 | 23.7 | 88.87 | 1.22 | 16 | 263.01 | 57.72 | 18 | 14 | 67.29 | 32672.64 | 358.97 | 608.81 | 57.47 | 46.36 | 5201.57 | 0.81 | 0.9 | 9.21 | 0.33 | 1 | 10
69 | 120 | CONCLUIDO | 3.6857 | 27.13 | 23.69 | 88.85 | 1.23 | 16 | 263.48 | 57.72 | 18.25 | 14 | 67.51 | 32730.24 | 358.1 | 608.78 | 57.47 | 46.36 | 5202.62 | 0.81 | 0.9 | 9.21 | 0.32 | 1 | 10
70 | 120 | CONCLUIDO | 3.6972 | 27.05 | 23.66 | 94.62 | 1.25 | 15 | 263.95 | 57.72 | 18.5 | 13 | 67.72 | 32787.92 | 358.07 | 608.8 | 56.13 | 46.36 | 4539.94 | 0.83 | 0.9 | 9.2 | 0.28 | 1 | 10
71 | 120 | CONCLUIDO | 3.6996 | 27.03 | 23.64 | 94.55 | 1.26 | 15 | 264.42 | 57.72 | 18.75 | 13 | 67.94 | 32845.69 | 357.78 | 608.83 | 55.64 | 46.36 | 4294.19 | 0.83 | 0.9 | 9.2 | 0.27 | 1 | 10
72 | 120 | CONCLUIDO | 3.6974 | 27.05 | 23.65 | 94.61 | 1.28 | 15 | 264.89 | 57.72 | 19 | 13 | 68.16 | 32903.54 | 358.07 | 608.79 | 56.3 | 46.36 | 4622.72 | 0.82 | 0.9 | 9.2 | 0.28 | 1 | 10
73 | 120 | CONCLUIDO | 3.6968 | 27.05 | 23.66 | 94.63 | 1.29 | 15 | 265.36 | 57.72 | 19.25 | 13 | 68.38 | 32961.47 | 357.42 | 608.84 | 56.32 | 46.36 | 4634.26 | 0.82 | 0.9 | 9.2 | 0.29 | 1 | 10
74 | 120 | CONCLUIDO | 3.6974 | 27.05 | 23.65 | 94.61 | 1.31 | 15 | 265.83 | 57.72 | 19.5 | 13 | 68.6 | 33019.48 | 356.4 | 608.82 | 56.17 | 46.36 | 4558.98 | 0.83 | 0.9 | 9.2 | 0.28 | 1 | 10
75 | 120 | CONCLUIDO | 3.7077 | 26.97 | 23.62 | 101.25 | 1.32 | 14 | 266.3 | 57.72 | 19.75 | 12 | 68.82 | 33077.58 | 356.11 | 608.87 | 55.2 | 46.36 | 4079.43 | 0.84 | 0.9 | 9.2 | 0.25 | 1 | 10
76 | 120 | CONCLUIDO | 3.707 | 26.98 | 23.63 | 101.27 | 1.33 | 14 | 266.77 | 57.72 | 20 | 12 | 69.05 | 33135.76 | 356.64 | 608.8 | 55.2 | 46.36 | 4077.29 | 0.84 | 0.9 | 9.21 | 0.26 | 1 | 10
77 | 120 | CONCLUIDO | 3.7086 | 26.96 | 23.62 | 101.22 | 1.35 | 14 | 267.24 | 57.72 | 20.25 | 12 | 69.27 | 33194.02 | 356.06 | 608.79 | 54.85 | 46.36 | 3900.41 | 0.85 | 0.9 | 9.2 | 0.25 | 1 | 10
78 | 120 | CONCLUIDO | 3.7091 | 26.96 | 23.61 | 101.2 | 1.36 | 14 | 267.71 | 57.72 | 20.5 | 12 | 69.49 | 33252.37 | 355.89 | 608.78 | 54.9 | 46.36 | 3927.94 | 0.84 | 0.9 | 9.2 | 0.24 | 1 | 10
79 | 120 | CONCLUIDO | 3.7063 | 26.98 | 23.63 | 101.29 | 1.38 | 14 | 268.19 | 57.72 | 20.75 | 12 | 69.71 | 33310.81 | 355.57 | 608.81 | 55.46 | 46.36 | 4206.09 | 0.84 | 0.9 | 9.2 | 0.26 | 1 | 10
80 | 120 | CONCLUIDO | 3.7059 | 26.98 | 23.64 | 101.3 | 1.39 | 14 | 268.66 | 57.72 | 21 | 12 | 69.94 | 33369.33 | 355.03 | 608.81 | 55.63 | 46.36 | 4290.21 | 0.83 | 0.9 | 9.2 | 0.27 | 1 | 10
81 | 120 | CONCLUIDO | 3.7159 | 26.91 | 23.61 | 108.97 | 1.41 | 13 | 269.14 | 57.72 | 21.25 | 11 | 70.16 | 33427.94 | 354.7 | 608.79 | 54.77 | 46.36 | 3868.98 | 0.85 | 0.9 | 9.2 | 0.24 | 1 | 10
82 | 120 | CONCLUIDO | 3.7152 | 26.92 | 23.62 | 108.99 | 1.42 | 13 | 269.61 | 57.72 | 21.5 | 11 | 70.39 | 33486.63 | 355.18 | 608.81 | 54.82 | 46.36 | 3891.93 | 0.85 | 0.9 | 9.2 | 0.24 | 1 | 10
83 | 120 | CONCLUIDO | 3.7155 | 26.91 | 23.61 | 108.98 | 1.43 | 13 | 270.09 | 57.72 | 21.75 | 11 | 70.62 | 33545.41 | 354.72 | 608.8 | 54.87 | 46.36 | 3915.82 | 0.84 | 0.9 | 9.2 | 0.24 | 1 | 10
84 | 120 | CONCLUIDO | 3.7161 | 26.91 | 23.61 | 108.97 | 1.45 | 13 | 270.57 | 57.72 | 22 | 11 | 70.84 | 33604.28 | 354.59 | 608.78 | 54.79 | 46.36 | 3876.45 | 0.85 | 0.9 | 9.2 | 0.24 | 1 | 10
85 | 120 | CONCLUIDO | 3.7161 | 26.91 | 23.61 | 108.97 | 1.46 | 13 | 271.05 | 57.72 | 22.25 | 11 | 71.07 | 33663.24 | 354.43 | 608.81 | 54.69 | 46.36 | 3829.43 | 0.85 | 0.9 | 9.2 | 0.24 | 1 | 10
86 | 120 | CONCLUIDO | 3.7153 | 26.92 | 23.61 | 108.99 | 1.47 | 13 | 271.52 | 57.72 | 22.5 | 11 | 71.3 | 33722.28 | 353.73 | 608.77 | 55.05 | 46.36 | 4008.06 | 0.84 | 0.9 | 9.2 | 0.24 | 1 | 10
87 | 120 | CONCLUIDO | 3.7166 | 26.91 | 23.61 | 108.95 | 1.49 | 13 | 272 | 57.72 | 22.75 | 11 | 71.53 | 33781.41 | 352.93 | 608.79 | 54.86 | 46.36 | 3914.45 | 0.84 | 0.9 | 9.19 | 0.23 | 1 | 10
88 | 120 | CONCLUIDO | 3.7259 | 26.84 | 23.58 | 117.92 | 1.5 | 12 | 272.49 | 57.72 | 23 | 10 | 71.76 | 33840.76 | 352.15 | 608.77 | 53.92 | 46.36 | 3448.03 | 0.86 | 0.9 | 9.2 | 0.21 | 1 | 10
89 | 120 | CONCLUIDO | 3.7255 | 26.84 | 23.59 | 117.93 | 1.52 | 12 | 272.97 | 57.72 | 23.25 | 10 | 71.99 | 33900.07 | 352.52 | 608.82 | 54.09 | 46.36 | 3531.68 | 0.86 | 0.9 | 9.2 | 0.22 | 1 | 10
90 | 120 | CONCLUIDO | 3.7238 | 26.85 | 23.6 | 117.99 | 1.53 | 12 | 273.45 | 57.72 | 23.5 | 10 | 72.22 | 33959.47 | 352.7 | 608.81 | 54.39 | 46.36 | 3684.21 | 0.85 | 0.9 | 9.2 | 0.23 | 1 | 10
91 | 120 | CONCLUIDO | 3.7252 | 26.84 | 23.59 | 117.94 | 1.54 | 12 | 273.93 | 57.72 | 23.75 | 10 | 72.46 | 34018.96 | 352.54 | 608.76 | 54.16 | 46.36 | 3568.81 | 0.86 | 0.9 | 9.2 | 0.22 | 1 | 10
92 | 120 | CONCLUIDO | 3.725 | 26.85 | 23.59 | 117.95 | 1.56 | 12 | 274.41 | 57.72 | 24 | 10 | 72.69 | 34078.55 | 352.48 | 608.9 | 54.21 | 46.36 | 3592.58 | 0.86 | 0.9 | 9.2 | 0.22 | 1 | 10
93 | 120 | CONCLUIDO | 3.7242 | 26.85 | 23.6 | 117.98 | 1.57 | 12 | 274.9 | 57.72 | 24.25 | 10 | 72.92 | 34138.22 | 352.52 | 608.78 | 54.37 | 46.36 | 3671.63 | 0.85 | 0.9 | 9.2 | 0.22 | 1 | 10
94 | 120 | CONCLUIDO | 3.7238 | 26.85 | 23.6 | 117.99 | 1.58 | 12 | 275.38 | 57.72 | 24.5 | 10 | 73.16 | 34197.98 | 352.22 | 608.76 | 54.33 | 46.36 | 3654.64 | 0.85 | 0.9 | 9.2 | 0.23 | 1 | 10
95 | 120 | CONCLUIDO | 3.723 | 26.86 | 23.6 | 118.02 | 1.6 | 12 | 275.87 | 57.72 | 24.75 | 10 | 73.39 | 34257.84 | 351.6 | 608.78 | 54.7 | 46.36 | 3835.77 | 0.85 | 0.9 | 9.2 | 0.23 | 1 | 10
96 | 120 | CONCLUIDO | 3.7229 | 26.86 | 23.61 | 118.03 | 1.61 | 12 | 276.35 | 57.72 | 25 | 10 | 73.63 | 34317.79 | 350.68 | 608.8 | 54.47 | 46.36 | 3724.49 | 0.85 | 0.9 | 9.2 | 0.23 | 1 | 10
97 | 120 | CONCLUIDO | 3.7354 | 26.77 | 23.56 | 128.52 | 1.62 | 11 | 276.84 | 57.72 | 25.25 | 9 | 73.87 | 34377.83 | 350.3 | 608.78 | 53.37 | 46.36 | 3175.82 | 0.87 | 0.9 | 9.19 | 0.19 | 1 | 10
98 | 120 | CONCLUIDO | 3.7341 | 26.78 | 23.57 | 128.57 | 1.64 | 11 | 277.33 | 57.72 | 25.5 | 9 | 74.1 | 34437.96 | 350.67 | 608.76 | 53.52 | 46.36 | 3253.35 | 0.87 | 0.9 | 9.2 | 0.2 | 1 | 10
99 | 120 | CONCLUIDO | 3.7342 | 26.78 | 23.57 | 128.56 | 1.65 | 11 | 277.82 | 57.72 | 25.75 | 9 | 74.34 | 34498.19 | 350.96 | 608.75 | 53.61 | 46.36 | 3296.19 | 0.86 | 0.9 | 9.19 | 0.2 | 1 | 10
100 | 120 | CONCLUIDO | 3.7347 | 26.78 | 23.57 | 128.54 | 1.66 | 11 | 278.31 | 57.72 | 26 | 9 | 74.58 | 34558.51 | 350.76 | 608.8 | 53.41 | 46.36 | 3199.97 | 0.87 | 0.9 | 9.2 | 0.2 | 1 | 10
101 | 120 | CONCLUIDO | 3.7339 | 26.78 | 23.57 | 128.57 | 1.68 | 11 | 278.79 | 57.72 | 26.25 | 9 | 74.82 | 34618.92 | 350.64 | 608.76 | 53.58 | 46.36 | 3284.95 | 0.87 | 0.9 | 9.2 | 0.2 | 1 | 10
102 | 120 | CONCLUIDO | 3.7341 | 26.78 | 23.57 | 128.56 | 1.69 | 11 | 279.29 | 57.72 | 26.5 | 9 | 75.06 | 34679.43 | 350.19 | 608.84 | 53.57 | 46.36 | 3277.87 | 0.87 | 0.9 | 9.2 | 0.2 | 1 | 10
103 | 120 | CONCLUIDO | 3.7341 | 26.78 | 23.57 | 128.56 | 1.7 | 11 | 279.78 | 57.72 | 26.75 | 9 | 75.3 | 34740.03 | 349.5 | 608.78 | 53.55 | 46.36 | 3269.61 | 0.87 | 0.9 | 9.2 | 0.2 | 1 | 10
104 | 120 | CONCLUIDO | 3.735 | 26.77 | 23.56 | 128.53 | 1.72 | 11 | 280.27 | 57.72 | 27 | 9 | 75.54 | 34800.73 | 348.96 | 608.8 | 53.36 | 46.36 | 3170.74 | 0.87 | 0.9 | 9.2 | 0.19 | 1 | 10
105 | 120 | CONCLUIDO | 3.7353 | 26.77 | 23.56 | 128.52 | 1.73 | 11 | 280.76 | 57.72 | 27.25 | 9 | 75.79 | 34861.53 | 348.25 | 608.76 | 53.38 | 46.36 | 3183.19 | 0.87 | 0.9 | 9.19 | 0.19 | 1 | 10
106 | 120 | CONCLUIDO | 3.7342 | 26.78 | 23.57 | 128.56 | 1.74 | 11 | 281.26 | 57.72 | 27.5 | 9 | 76.03 | 34922.42 | 347.81 | 608.86 | 53.54 | 46.36 | 3262.91 | 0.87 | 0.9 | 9.2 | 0.2 | 1 | 10
107 | 120 | CONCLUIDO | 3.7436 | 26.71 | 23.55 | 141.28 | 1.75 | 10 | 281.75 | 57.72 | 27.75 | 8 | 76.28 | 34983.41 | 347.67 | 608.81 | 52.93 | 46.36 | 2962.54 | 0.88 | 0.9 | 9.19 | 0.18 | 1 | 10
108 | 120 | CONCLUIDO | 3.7434 | 26.71 | 23.55 | 141.3 | 1.77 | 10 | 282.25 | 57.72 | 28 | 8 | 76.52 | 35044.49 | 348.23 | 608.83 | 52.96 | 46.36 | 2976.55 | 0.88 | 0.9 | 9.19 | 0.18 | 1 | 10
109 | 120 | CONCLUIDO | 3.7432 | 26.72 | 23.55 | 141.3 | 1.78 | 10 | 282.74 | 57.72 | 28.25 | 8 | 76.77 | 35105.68 | 348.41 | 608.81 | 52.87 | 46.36 | 2933.98 | 0.88 | 0.9 | 9.2 | 0.18 | 1 | 10
110 | 120 | CONCLUIDO | 3.7433 | 26.71 | 23.55 | 141.3 | 1.79 | 10 | 283.24 | 57.72 | 28.5 | 8 | 77.01 | 35166.96 | 348.51 | 608.75 | 52.93 | 46.36 | 2964.58 | 0.88 | 0.9 | 9.19 | 0.18 | 1 | 10
111 | 120 | CONCLUIDO | 3.743 | 26.72 | 23.55 | 141.31 | 1.8 | 10 | 283.74 | 57.72 | 28.75 | 8 | 77.26 | 35228.34 | 348.7 | 608.79 | 52.98 | 46.36 | 2989.43 | 0.87 | 0.9 | 9.2 | 0.18 | 1 | 10
112 | 120 | CONCLUIDO | 3.744 | 26.71 | 23.55 | 141.27 | 1.82 | 10 | 284.23 | 57.72 | 29 | 8 | 77.51 | 35289.82 | 348.84 | 608.77 | 52.74 | 46.36 | 2867.61 | 0.88 | 0.9 | 9.19 | 0.17 | 1 | 10
113 | 120 | CONCLUIDO | 3.7438 | 26.71 | 23.55 | 141.28 | 1.83 | 10 | 284.73 | 57.72 | 29.25 | 8 | 77.76 | 35351.4 | 348.96 | 608.78 | 52.79 | 46.36 | 2890.17 | 0.88 | 0.9 | 9.2 | 0.17 | 1 | 10
114 | 120 | CONCLUIDO | 3.7443 | 26.71 | 23.54 | 141.26 | 1.84 | 10 | 285.23 | 57.72 | 29.5 | 8 | 78.01 | 35413.08 | 349.03 | 608.82 | 52.7 | 46.36 | 2848.46 | 0.88 | 0.91 | 9.19 | 0.17 | 1 | 10
115 | 120 | CONCLUIDO | 3.7449 | 26.7 | 23.54 | 141.23 | 1.85 | 10 | 285.73 | 57.72 | 29.75 | 8 | 78.26 | 35474.86 | 348.74 | 608.76 | 52.62 | 46.36 | 2806.32 | 0.88 | 0.91 | 9.19 | 0.17 | 1 | 10
116 | 120 | CONCLUIDO | 3.7447 | 26.7 | 23.54 | 141.24 | 1.87 | 10 | 286.24 | 57.72 | 30 | 8 | 78.51 | 35536.74 | 348 | 608.76 | 52.61 | 46.36 | 2803.78 | 0.88 | 0.91 | 9.19 | 0.17 | 1 | 10
117 | 120 | CONCLUIDO | 3.7432 | 26.72 | 23.55 | 141.3 | 1.88 | 10 | 286.74 | 57.72 | 30.25 | 8 | 78.77 | 35598.85 | 346.94 | 608.82 | 52.87 | 46.36 | 2930.83 | 0.88 | 0.9 | 9.2 | 0.18 | 1 | 10
118 | 120 | CONCLUIDO | 3.7432 | 26.72 | 23.55 | 141.3 | 1.89 | 10 | 287.24 | 57.72 | 30.5 | 8 | 79.02 | 35660.94 | 346.3 | 608.8 | 53.03 | 46.36 | 3012.19 | 0.87 | 0.9 | 9.19 | 0.18 | 1 | 10
119 | 120 | CONCLUIDO | 3.7423 | 26.72 | 23.56 | 141.34 | 1.9 | 10 | 287.75 | 57.72 | 30.75 | 8 | 79.27 | 35723.13 | 344.62 | 608.75 | 53.11 | 46.36 | 3052.91 | 0.87 | 0.9 | 9.2 | 0.19 | 1 | 10
120 | 120 | CONCLUIDO | 3.7515 | 26.66 | 23.54 | 156.91 | 1.92 | 9 | 288.25 | 57.72 | 31 | 7 | 79.53 | 35785.42 | 344.66 | 608.81 | 52.47 | 46.36 | 2739.23 | 0.88 | 0.91 | 9.2 | 0.17 | 1 | 10
121 | 120 | CONCLUIDO | 3.7526 | 26.65 | 23.53 | 156.86 | 1.93 | 9 | 288.76 | 57.72 | 31.25 | 7 | 79.78 | 35847.82 | 344.94 | 608.8 | 52.27 | 46.36 | 2639.22 | 0.89 | 0.91 | 9.19 | 0.16 | 1 | 10
122 | 120 | CONCLUIDO | 3.753 | 26.65 | 23.53 | 156.84 | 1.94 | 9 | 289.27 | 57.72 | 31.5 | 7 | 80.04 | 35910.33 | 345.1 | 608.79 | 52.34 | 46.36 | 2672.66 | 0.89 | 0.91 | 9.19 | 0.16 | 1 | 10
123 | 120 | CONCLUIDO | 3.7514 | 26.66 | 23.54 | 156.92 | 1.95 | 9 | 289.77 | 57.72 | 31.75 | 7 | 80.3 | 35972.93 | 345.55 | 608.8 | 52.52 | 46.36 | 2763.71 | 0.88 | 0.91 | 9.19 | 0.17 | 1 | 10
124 | 120 | CONCLUIDO | 3.7517 | 26.65 | 23.54 | 156.9 | 1.96 | 9 | 290.28 | 57.72 | 32 | 7 | 80.56 | 36035.65 | 345.5 | 608.77 | 52.61 | 46.36 | 2805.42 | 0.88 | 0.91 | 9.19 | 0.16 | 1 | 10
125 | 120 | CONCLUIDO | 3.7514 | 26.66 | 23.54 | 156.92 | 1.97 | 9 | 290.79 | 57.72 | 32.25 | 7 | 80.82 | 36098.46 | 345.52 | 608.78 | 52.54 | 46.36 | 2770.78 | 0.88 | 0.91 | 9.19 | 0.17 | 1 | 10
126 | 120 | CONCLUIDO | 3.7524 | 26.65 | 23.53 | 156.87 | 1.99 | 9 | 291.3 | 57.72 | 32.5 | 7 | 81.08 | 36161.39 | 345.27 | 608.8 | 52.39 | 46.36 | 2698.79 | 0.88 | 0.91 | 9.19 | 0.16 | 1 | 10
127 | 120 | CONCLUIDO | 3.7522 | 26.65 | 23.53 | 156.88 | 2 | 9 | 291.81 | 57.72 | 32.75 | 7 | 81.34 | 36224.42 | 345.39 | 608.76 | 52.39 | 46.36 | 2696.78 | 0.88 | 0.91 | 9.19 | 0.16 | 1 | 10
128 | 120 | CONCLUIDO | 3.7526 | 26.65 | 23.53 | 156.86 | 2.01 | 9 | 292.32 | 57.72 | 33 | 7 | 81.6 | 36287.56 | 345.34 | 608.76 | 52.36 | 46.36 | 2682.78 | 0.89 | 0.91 | 9.19 | 0.16 | 1 | 10
129 | 120 | CONCLUIDO | 3.7523 | 26.65 | 23.53 | 156.88 | 2.02 | 9 | 292.84 | 57.72 | 33.25 | 7 | 81.86 | 36350.81 | 345.4 | 608.79 | 52.27 | 46.36 | 2636.46 | 0.89 | 0.91 | 9.2 | 0.16 | 1 | 10
130 | 120 | CONCLUIDO | 3.7524 | 26.65 | 23.53 | 156.87 | 2.03 | 9 | 293.35 | 57.72 | 33.5 | 7 | 82.13 | 36414.16 | 345.21 | 608.79 | 52.29 | 46.36 | 2648.7 | 0.89 | 0.91 | 9.19 | 0.16 | 1 | 10
131 | 120 | CONCLUIDO | 3.7516 | 26.66 | 23.54 | 156.91 | 2.05 | 9 | 293.87 | 57.72 | 33.75 | 7 | 82.39 | 36477.63 | 344.72 | 608.82 | 52.55 | 46.36 | 2775.58 | 0.88 | 0.91 | 9.19 | 0.17 | 1 | 10
132 | 120 | CONCLUIDO | 3.7518 | 26.65 | 23.54 | 156.9 | 2.06 | 9 | 294.38 | 57.72 | 34 | 7 | 82.66 | 36541.2 | 344.27 | 608.76 | 52.6 | 46.36 | 2804.62 | 0.88 | 0.91 | 9.19 | 0.16 | 1 | 10
133 | 120 | CONCLUIDO | 3.7514 | 26.66 | 23.54 | 156.92 | 2.07 | 9 | 294.9 | 57.72 | 34.25 | 7 | 82.92 | 36604.89 | 343.61 | 608.84 | 52.6 | 46.36 | 2802.1 | 0.88 | 0.91 | 9.19 | 0.17 | 1 | 10
134 | 120 | CONCLUIDO | 3.7509 | 26.66 | 23.54 | 156.94 | 2.08 | 9 | 295.41 | 57.72 | 34.5 | 7 | 83.19 | 36668.68 | 343.27 | 608.75 | 52.63 | 46.36 | 2815.83 | 0.88 | 0.91 | 9.2 | 0.17 | 1 | 10
135 | 120 | CONCLUIDO | 3.7508 | 26.66 | 23.54 | 156.95 | 2.09 | 9 | 295.93 | 57.72 | 34.75 | 7 | 83.46 | 36732.59 | 342.42 | 608.81 | 52.8 | 46.36 | 2900.58 | 0.88 | 0.91 | 9.19 | 0.17 | 1 | 10
136 | 120 | CONCLUIDO | 3.7614 | 26.59 | 23.51 | 176.35 | 2.1 | 8 | 296.45 | 57.72 | 35 | 6 | 83.73 | 36796.61 | 341.54 | 608.75 | 51.75 | 46.36 | 2381.86 | 0.9 | 0.91 | 9.19 | 0.14 | 1 | 10
137 | 120 | CONCLUIDO | 3.7615 | 26.59 | 23.51 | 176.34 | 2.11 | 8 | 296.97 | 57.72 | 35.25 | 6 | 84 | 36860.74 | 342.22 | 608.78 | 51.78 | 46.36 | 2396.39 | 0.9 | 0.91 | 9.19 | 0.14 | 1 | 10
138 | 120 | CONCLUIDO | 3.7627 | 26.58 | 23.5 | 176.28 | 2.13 | 8 | 297.49 | 57.72 | 35.5 | 6 | 84.27 | 36924.99 | 342.46 | 608.79 | 51.47 | 46.36 | 2241.46 | 0.9 | 0.91 | 9.19 | 0.13 | 1 | 10
139 | 120 | CONCLUIDO | 3.7625 | 26.58 | 23.5 | 176.29 | 2.14 | 8 | 298.01 | 57.72 | 35.75 | 6 | 84.54 | 36989.35 | 342.84 | 608.79 | 51.47 | 46.36 | 2244.3 | 0.9 | 0.91 | 9.19 | 0.13 | 1 | 10
140 | 120 | CONCLUIDO | 3.762 | 26.58 | 23.51 | 176.31 | 2.15 | 8 | 298.54 | 57.72 | 36 | 6 | 84.81 | 37053.82 | 343.25 | 608.75 | 51.64 | 46.36 | 2326.62 | 0.9 | 0.91 | 9.19 | 0.14 | 1 | 10
141 | 120 | CONCLUIDO | 3.7609 | 26.59 | 23.52 | 176.37 | 2.16 | 8 | 299.06 | 57.72 | 36.25 | 6 | 85.09 | 37118.41 | 343.22 | 608.8 | 51.85 | 46.36 | 2434.74 | 0.89 | 0.91 | 9.19 | 0.14 | 1 | 10
142 | 120 | CONCLUIDO | 3.761 | 26.59 | 23.52 | 176.37 | 2.17 | 8 | 299.59 | 57.72 | 36.5 | 6 | 85.36 | 37183.24 | 342.87 | 608.75 | 51.94 | 46.36 | 2476.47 | 0.89 | 0.91 | 9.19 | 0.14 | 1 | 10
143 | 120 | CONCLUIDO | 3.7615 | 26.58 | 23.51 | 176.34 | 2.18 | 8 | 300.11 | 57.72 | 36.75 | 6 | 85.64 | 37248.06 | 342.76 | 608.79 | 51.67 | 46.36 | 2340.24 | 0.9 | 0.91 | 9.19 | 0.14 | 1 | 10
144 | 120 | CONCLUIDO | 3.7621 | 26.58 | 23.51 | 176.31 | 2.19 | 8 | 300.64 | 57.72 | 37 | 6 | 85.91 | 37313 | 342.53 | 608.76 | 51.59 | 46.36 | 2300.84 | 0.9 | 0.91 | 9.19 | 0.14 | 1 | 10
145 | 120 | CONCLUIDO | 3.762 | 26.58 | 23.51 | 176.31 | 2.2 | 8 | 301.17 | 57.72 | 37.25 | 6 | 86.19 | 37378.06 | 342.21 | 608.77 | 51.6 | 46.36 | 2305.89 | 0.9 | 0.91 | 9.19 | 0.14 | 1 | 10
146 | 120 | CONCLUIDO | 3.7625 | 26.58 | 23.5 | 176.29 | 2.21 | 8 | 301.69 | 57.72 | 37.5 | 6 | 86.47 | 37443.23 | 341.98 | 608.76 | 51.53 | 46.36 | 2270.69 | 0.9 | 0.91 | 9.19 | 0.13 | 1 | 10
147 | 120 | CONCLUIDO | 3.7628 | 26.58 | 23.5 | 176.27 | 2.22 | 8 | 302.22 | 57.72 | 37.75 | 6 | 86.75 | 37508.53 | 341.5 | 608.75 | 51.45 | 46.36 | 2234.89 | 0.9 | 0.91 | 9.19 | 0.13 | 1 | 10
148 | 120 | CONCLUIDO | 3.7623 | 26.58 | 23.51 | 176.29 | 2.24 | 8 | 302.75 | 57.72 | 38 | 6 | 87.03 | 37573.94 | 341.57 | 608.79 | 51.48 | 46.36 | 2248.69 | 0.9 | 0.91 | 9.19 | 0.13 | 1 | 10
149 | 120 | CONCLUIDO | 3.763 | 26.57 | 23.5 | 176.26 | 2.25 | 8 | 303.29 | 57.72 | 38.25 | 6 | 87.31 | 37639.48 | 341.13 | 608.77 | 51.36 | 46.36 | 2185.43 | 0.9 | 0.91 | 9.19 | 0.13 | 1 | 10
150 | 120 | CONCLUIDO | 3.7635 | 26.57 | 23.5 | 176.23 | 2.26 | 8 | 303.82 | 57.72 | 38.5 | 6 | 87.59 | 37705.13 | 340.47 | 608.75 | 51.21 | 46.36 | 2112.76 | 0.91 | 0.91 | 9.19 | 0.13 | 1 | 10
151 | 120 | CONCLUIDO | 3.7624 | 26.58 | 23.51 | 176.29 | 2.27 | 8 | 304.35 | 57.72 | 38.75 | 6 | 87.88 | 37770.91 | 340.06 | 608.8 | 51.41 | 46.36 | 2211.64 | 0.9 | 0.91 | 9.19 | 0.13 | 1 | 10
152 | 120 | CONCLUIDO | 3.7622 | 26.58 | 23.51 | 176.3 | 2.28 | 8 | 304.89 | 57.72 | 39 | 6 | 88.16 | 37836.81 | 339.26 | 608.83 | 51.51 | 46.36 | 2260.33 | 0.9 | 0.91 | 9.19 | 0.14 | 1 | 10
153 | 120 | CONCLUIDO | 3.7627 | 26.58 | 23.5 | 176.28 | 2.29 | 8 | 305.42 | 57.72 | 39.25 | 6 | 88.45 | 37902.83 | 339 | 608.76 | 51.45 | 46.36 | 2233.46 | 0.9 | 0.91 | 9.19 | 0.13 | 1 | 10
154 | 120 | CONCLUIDO | 3.7622 | 26.58 | 23.51 | 176.3 | 2.3 | 8 | 305.96 | 57.72 | 39.5 | 6 | 88.73 | 37968.98 | 338.1 | 608.75 | 51.69 | 46.36 | 2352.5 | 0.9 | 0.91 | 9.19 | 0.14 | 1 | 10
155 | 120 | CONCLUIDO | 3.7605 | 26.59 | 23.52 | 176.39 | 2.31 | 8 | 306.49 | 57.72 | 39.75 | 6 | 89.02 | 38035.25 | 338.03 | 608.79 | 51.83 | 46.36 | 2422.03 | 0.89 | 0.91 | 9.2 | 0.15 | 1 | 10
156 | 120 | CONCLUIDO | 3.7614 | 26.59 | 23.51 | 176.34 | 2.32 | 8 | 307.03 | 57.72 | 40 | 6 | 89.31 | 38101.64 | 337.04 | 608.76 | 51.74 | 46.36 | 2379.97 | 0.9 | 0.91 | 9.19 | 0.14 | 1 | 10
0 | 145 | CONCLUIDO | 1.7549 | 56.98 | 31.89 | 4.65 | 0.06 | 411 | 285.18 | 61.2 | 1 | 409 | 77.98 | 35406.83 | 572.61 | 610.21 | 312.53 | 46.36 | 130757.14 | 0.15 | 0.67 | 9.84 | 8.48 | 1 | 10
1 | 145 | CONCLUIDO | 2.0365 | 49.1 | 29.66 | 5.82 | 0.08 | 306 | 285.68 | 61.2 | 1.25 | 304 | 78.24 | 35468.6 | 532.87 | 610.35 | 242.25 | 46.36 | 96140.67 | 0.19 | 0.72 | 9.69 | 6.26 | 1 | 10
2 | 145 | CONCLUIDO | 2.2505 | 44.44 | 28.34 | 6.97 | 0.09 | 244 | 286.19 | 61.2 | 1.5 | 242 | 78.49 | 35530.47 | 509.11 | 609.78 | 201.52 | 46.36 | 76089.3 | 0.23 | 0.75 | 9.57 | 4.94 | 1 | 10
3 | 145 | CONCLUIDO | 2.417 | 41.37 | 27.49 | 8.12 | 0.11 | 203 | 286.69 | 61.2 | 1.75 | 201 | 78.74 | 35592.57 | 493.79 | 609.83 | 175.25 | 46.36 | 63157.21 | 0.26 | 0.78 | 9.49 | 4.09 | 1 | 10
4 | 145 | CONCLUIDO | 2.5494 | 39.22 | 26.9 | 9.28 | 0.12 | 174 | 287.19 | 61.2 | 2 | 172 | 78.99 | 35654.65 | 483.2 | 609.69 | 156.55 | 46.36 | 53952.52 | 0.3 | 0.79 | 9.47 | 3.51 | 1 | 10
5 | 145 | CONCLUIDO | 2.6607 | 37.58 | 26.44 | 10.44 | 0.14 | 152 | 287.7 | 61.2 | 2.25 | 150 | 79.25 | 35716.83 | 474.95 | 609.54 | 142.22 | 46.36 | 46896.67 | 0.33 | 0.81 | 9.43 | 3.06 | 1 | 10
6 | 145 | CONCLUIDO | 2.747 | 36.4 | 26.13 | 11.53 | 0.15 | 136 | 288.2 | 61.2 | 2.5 | 134 | 79.5 | 35779.11 | 469.17 | 609.38 | 132.44 | 46.36 | 42089.85 | 0.35 | 0.82 | 9.41 | 2.74 | 1 | 10
7 | 145 | CONCLUIDO | 2.8296 | 35.34 | 25.82 | 12.7 | 0.17 | 122 | 288.71 | 61.2 | 2.75 | 120 | 79.76 | 35841.5 | 463.52 | 609.41 | 122.8 | 46.36 | 37337.88 | 0.38 | 0.83 | 9.38 | 2.43 | 1 | 10
8 | 145 | CONCLUIDO | 2.8961 | 34.53 | 25.6 | 13.84 | 0.18 | 111 | 289.21 | 61.2 | 3 | 109 | 80.02 | 35903.99 | 459.56 | 609.42 | 116.35 | 46.36 | 34167.72 | 0.4 | 0.83 | 9.36 | 2.21 | 1 | 10
9 | 145 | CONCLUIDO | 2.953 | 33.86 | 25.42 | 14.95 | 0.2 | 102 | 289.72 | 61.2 | 3.25 | 100 | 80.27 | 35966.59 | 456.16 | 609.2 | 110.96 | 46.36 | 31517.3 | 0.42 | 0.84 | 9.34 | 2.04 | 1 | 10
10 | 145 | CONCLUIDO | 3.0076 | 33.25 | 25.23 | 16.11 | 0.21 | 94 | 290.23 | 61.2 | 3.5 | 92 | 80.53 | 36029.29 | 452.79 | 609.13 | 105.44 | 46.36 | 28797.97 | 0.44 | 0.84 | 9.32 | 1.86 | 1 | 10
11 | 145 | CONCLUIDO | 3.0537 | 32.75 | 25.11 | 17.32 | 0.23 | 87 | 290.74 | 61.2 | 3.75 | 85 | 80.79 | 36092.1 | 450.46 | 609.16 | 101.15 | 46.36 | 26689.37 | 0.46 | 0.85 | 9.32 | 1.73 | 1 | 10
12 | 145 | CONCLUIDO | 3.0881 | 32.38 | 25.01 | 18.3 | 0.24 | 82 | 291.25 | 61.2 | 4 | 80 | 81.05 | 36155.02 | 448.62 | 609.08 | 98.41 | 46.36 | 25340.35 | 0.47 | 0.85 | 9.31 | 1.63 | 1 | 10
13 | 145 | CONCLUIDO | 3.1242 | 32.01 | 24.91 | 19.41 | 0.26 | 77 | 291.76 | 61.2 | 4.25 | 75 | 81.31 | 36218.04 | 446.66 | 608.97 | 95.01 | 46.36 | 23665.81 | 0.49 | 0.86 | 9.3 | 1.53 | 1 | 10
14 | 145 | CONCLUIDO | 3.1612 | 31.63 | 24.8 | 20.67 | 0.27 | 72 | 292.27 | 61.2 | 4.5 | 70 | 81.57 | 36281.16 | 444.64 | 609.05 | 91.73 | 46.36 | 22053.34 | 0.51 | 0.86 | 9.3 | 1.43 | 1 | 10
15 | 145 | CONCLUIDO | 3.191 | 31.34 | 24.73 | 21.82 | 0.29 | 68 | 292.79 | 61.2 | 4.75 | 66 | 81.84 | 36344.4 | 443 | 609.01 | 89.15 | 46.36 | 20780.76 | 0.52 | 0.86 | 9.29 | 1.35 | 1 | 10
16 | 145 | CONCLUIDO | 3.2137 | 31.12 | 24.66 | 22.77 | 0.3 | 65 | 293.3 | 61.2 | 5 | 63 | 82.1 | 36407.75 | 441.84 | 609.01 | 87.15 | 46.36 | 19796.39 | 0.53 | 0.86 | 9.29 | 1.29 | 1 | 10
17 | 145 | CONCLUIDO | 3.2443 | 30.82 | 24.59 | 24.18 | 0.32 | 61 | 293.81 | 61.2 | 5.25 | 59 | 82.36 | 36471.2 | 440.39 | 609.16 | 85.12 | 46.36 | 18805.05 | 0.54 | 0.87 | 9.28 | 1.21 | 1 | 10
18 | 145 | CONCLUIDO | 3.2606 | 30.67 | 24.54 | 24.96 | 0.33 | 59 | 294.33 | 61.2 | 5.5 | 57 | 82.63 | 36534.76 | 439.48 | 609.21 | 83.73 | 46.36 | 18119.91 | 0.55 | 0.87 | 9.27 | 1.16 | 1 | 10
19 | 145 | CONCLUIDO | 3.2844 | 30.45 | 24.48 | 26.23 | 0.35 | 56 | 294.84 | 61.2 | 5.75 | 54 | 82.9 | 36598.44 | 438.35 | 608.98 | 81.82 | 46.36 | 17179.41 | 0.57 | 0.87 | 9.27 | 1.1 | 1 | 10
20 | 145 | CONCLUIDO | 3.3008 | 30.3 | 24.44 | 27.15 | 0.36 | 54 | 295.36 | 61.2 | 6 | 52 | 83.16 | 36662.22 | 437.34 | 608.92 | 80.61 | 46.36 | 16583.26 | 0.58 | 0.87 | 9.26 | 1.06 | 1 | 10
21 | 145 | CONCLUIDO | 3.3255 | 30.07 | 24.37 | 28.67 | 0.38 | 51 | 295.88 | 61.2 | 6.25 | 49 | 83.43 | 36726.12 | 436.19 | 608.92 | 78.23 | 46.36 | 15407.7 | 0.59 | 0.87 | 9.27 | 1 | 1 | 10
22 | 145 | CONCLUIDO | 3.3409 | 29.93 | 24.34 | 29.81 | 0.39 | 49 | 296.4 | 61.2 | 6.5 | 47 | 83.7 | 36790.13 | 435.53 | 608.92 | 77.39 | 46.36 | 14999.38 | 0.6 | 0.88 | 9.26 | 0.97 | 1 | 10
23 | 145 | CONCLUIDO | 3.3611 | 29.75 | 24.27 | 30.98 | 0.4 | 47 | 296.92 | 61.2 | 6.75 | 45 | 83.97 | 36854.25 | 434.08 | 609.01 | 75.28 | 46.36 | 13954.15 | 0.62 | 0.88 | 9.25 | 0.9 | 1 | 10
24 | 145 | CONCLUIDO | 3.3658 | 29.71 | 24.28 | 31.67 | 0.42 | 46 | 297.44 | 61.2 | 7 | 44 | 84.24 | 36918.48 | 434.22 | 608.88 | 75.54 | 46.36 | 14085.19 | 0.61 | 0.88 | 9.26 | 0.91 | 1 | 10
25 | 145 | CONCLUIDO | 3.3826 | 29.56 | 24.24 | 33.06 | 0.43 | 44 | 297.96 | 61.2 | 7.25 | 42 | 84.51 | 36982.83 | 433.39 | 609.11 | 74.03 | 46.36 | 13341.38 | 0.63 | 0.88 | 9.26 | 0.87 | 1 | 10
26 | 145 | CONCLUIDO | 3.392 | 29.48 | 24.21 | 33.79 | 0.45 | 43 | 298.48 | 61.2 | 7.5 | 41 | 84.79 | 37047.29 | 432.87 | 608.95 | 73.49 | 46.36 | 13075.81 | 0.63 | 0.88 | 9.25 | 0.84 | 1 | 10
27 | 145 | CONCLUIDO | 3.4072 | 29.35 | 24.19 | 35.4 | 0.46 | 41 | 299.01 | 61.2 | 7.75 | 39 | 85.06 | 37111.87 | 432.19 | 608.96 | 72.51 | 46.36 | 12596.79 | 0.64 | 0.88 | 9.25 | 0.82 | 1 | 10
28 | 145 | CONCLUIDO | 3.4162 | 29.27 | 24.17 | 36.25 | 0.48 | 40 | 299.53 | 61.2 | 8 | 38 | 85.33 | 37176.68 | 431.79 | 608.87 | 71.94 | 46.36 | 12317.84 | 0.64 | 0.88 | 9.25 | 0.79 | 1 | 10
29 | 145 | CONCLUIDO | 3.4273 | 29.18 | 24.13 | 37.12 | 0.49 | 39 | 300.06 | 61.2 | 8.25 | 37 | 85.61 | 37241.49 | 430.85 | 608.96 | 70.92 | 46.36 | 11810.62 | 0.65 | 0.88 | 9.24 | 0.75 | 1 | 10
30 | 145 | CONCLUIDO | 3.4334 | 29.13 | 24.13 | 38.1 | 0.5 | 38 | 300.59 | 61.2 | 8.5 | 36 | 85.89 | 37306.42 | 430.82 | 608.97 | 70.62 | 46.36 | 11667.83 | 0.66 | 0.88 | 9.25 | 0.75 | 1 | 10
31 | 145 | CONCLUIDO | 3.4424 | 29.05 | 24.11 | 39.09 | 0.52 | 37 | 301.11 | 61.2 | 8.75 | 35 | 86.16 | 37371.47 | 430.25 | 608.92 | 70.16 | 46.36 | 11442.76 | 0.66 | 0.88 | 9.24 | 0.73 | 1 | 10
32 | 145 | CONCLUIDO | 3.4527 | 28.96 | 24.07 | 40.12 | 0.53 | 36 | 301.64 | 61.2 | 9 | 34 | 86.44 | 37436.63 | 429.65 | 608.89 | 69.12 | 46.36 | 10927.59 | 0.67 | 0.89 | 9.24 | 0.7 | 1 | 10
33 | 145 | CONCLUIDO | 3.4627 | 28.88 | 24.04 | 41.22 | 0.55 | 35 | 302.17 | 61.2 | 9.25 | 33 | 86.72 | 37501.91 | 428.96 | 608.93 | 68.06 | 46.36 | 10404.09 | 0.68 | 0.89 | 9.24 | 0.67 | 1 | 10
34 | 145 | CONCLUIDO | 3.4695 | 28.82 | 24.04 | 42.43 | 0.56 | 34 | 302.7 | 61.2 | 9.5 | 32 | 87 | 37567.32 | 428.71 | 608.86 | 68.16 | 46.36 | 10458.8 | 0.68 | 0.89 | 9.24 | 0.67 | 1 | 10
35 | 145 | CONCLUIDO | 3.4795 | 28.74 | 24.01 | 43.66 | 0.57 | 33 | 303.23 | 61.2 | 9.75 | 31 | 87.28 | 37632.84 | 428.29 | 609 | 67.09 | 46.36 | 9926.65 | 0.69 | 0.89 | 9.23 | 0.64 | 1 | 10
36 | 145 | CONCLUIDO | 3.486 | 28.69 | 24.01 | 45.02 | 0.59 | 32 | 303.76 | 61.2 | 10 | 30 | 87.57 | 37698.48 | 428.17 | 608.99 | 67.06 | 46.36 | 9917.49 | 0.69 | 0.89 | 9.24 | 0.64 | 1 | 10
37 | 145 | CONCLUIDO | 3.4985 | 28.58 | 23.96 | 46.38 | 0.6 | 31 | 304.3 | 61.2 | 10.25 | 29 | 87.85 | 37764.25 | 427.22 | 608.8 | 65.55 | 46.36 | 9167.92 | 0.71 | 0.89 | 9.23 | 0.59 | 1 | 10
38 | 145 | CONCLUIDO | 3.4957 | 28.61 | 23.99 | 46.43 | 0.61 | 31 | 304.83 | 61.2 | 10.5 | 29 | 88.13 | 37830.13 | 427.53 | 608.88 | 66.46 | 46.36 | 9621.01 | 0.7 | 0.89 | 9.23 | 0.61 | 1 | 10
39 | 145 | CONCLUIDO | 3.505 | 28.53 | 23.96 | 47.93 | 0.63 | 30 | 305.37 | 61.2 | 10.75 | 28 | 88.42 | 37896.14 | 426.97 | 608.85 | 65.77 | 46.36 | 9280.6 | 0.7 | 0.89 | 9.23 | 0.59 | 1 | 10
40 | 145 | CONCLUIDO | 3.5171 | 28.43 | 23.92 | 49.49 | 0.64 | 29 | 305.9 | 61.2 | 11 | 27 | 88.7 | 37962.28 | 426.3 | 608.87 | 64.52 | 46.36 | 8663.02 | 0.72 | 0.89 | 9.22 | 0.55 | 1 | 10
41 | 145 | CONCLUIDO | 3.5162 | 28.44 | 23.93 | 49.51 | 0.65 | 29 | 306.44 | 61.2 | 11.25 | 27 | 88.99 | 38028.53 | 426.27 | 608.84 | 64.6 | 46.36 | 8704.48 | 0.72 | 0.89 | 9.23 | 0.55 | 1 | 10
42 | 145 | CONCLUIDO | 3.524 | 28.38 | 23.92 | 51.26 | 0.67 | 28 | 306.98 | 61.2 | 11.5 | 26 | 89.28 | 38094.91 | 426.08 | 608.82 | 64.49 | 46.36 | 8651.07 | 0.72 | 0.89 | 9.22 | 0.55 | 1 | 10
43 | 145 | CONCLUIDO | 3.5341 | 28.3 | 23.89 | 53.09 | 0.68 | 27 | 307.52 | 61.2 | 11.75 | 25 | 89.57 | 38161.42 | 425.35 | 608.94 | 63.51 | 46.36 | 8167.51 | 0.73 | 0.89 | 9.22 | 0.52 | 1 | 10
44 | 145 | CONCLUIDO | 3.5345 | 28.29 | 23.89 | 53.09 | 0.69 | 27 | 308.06 | 61.2 | 12 | 25 | 89.86 | 38228.06 | 425.46 | 608.8 | 63.31 | 46.36 | 8068.01 | 0.73 | 0.89 | 9.22 | 0.52 | 1 | 10
45 | 145 | CONCLUIDO | 3.5446 | 28.21 | 23.86 | 55.06 | 0.71 | 26 | 308.6 | 61.2 | 12.25 | 24 | 90.15 | 38294.82 | 424.79 | 608.84 | 62.51 | 46.36 | 7671.26 | 0.74 | 0.89 | 9.22 | 0.49 | 1 | 10
46 | 145 | CONCLUIDO | 3.5418 | 28.23 | 23.88 | 55.12 | 0.72 | 26 | 309.14 | 61.2 | 12.5 | 24 | 90.44 | 38361.7 | 425 | 608.84 | 63.23 | 46.36 | 8032.22 | 0.73 | 0.89 | 9.22 | 0.51 | 1 | 10
47 | 145 | CONCLUIDO | 3.5506 | 28.16 | 23.87 | 57.28 | 0.73 | 25 | 309.68 | 61.2 | 12.75 | 23 | 90.74 | 38428.72 | 424.74 | 608.85 | 62.57 | 46.36 | 7706.33 | 0.74 | 0.89 | 9.23 | 0.49 | 1 | 10
48 | 145 | CONCLUIDO | 3.5526 | 28.15 | 23.85 | 57.24 | 0.75 | 25 | 310.23 | 61.2 | 13 | 23 | 91.03 | 38495.87 | 424.4 | 608.84 | 62.29 | 46.36 | 7568.06 | 0.74 | 0.89 | 9.22 | 0.48 | 1 | 10
49 | 145 | CONCLUIDO | 3.563 | 28.07 | 23.82 | 59.56 | 0.76 | 24 | 310.77 | 61.2 | 13.25 | 22 | 91.33 | 38563.14 | 423.54 | 608.84 | 61.39 | 46.36 | 7120.64 | 0.76 | 0.89 | 9.22 | 0.45 | 1 | 10
50 | 145 | CONCLUIDO | 3.5614 | 28.08 | 23.84 | 59.59 | 0.77 | 24 | 311.32 | 61.2 | 13.5 | 22 | 91.62 | 38630.55 | 423.96 | 608.88 | 61.84 | 46.36 | 7346.85 | 0.75 | 0.89 | 9.22 | 0.46 | 1 | 10
51 | 145 | CONCLUIDO | 3.561 | 28.08 | 23.84 | 59.6 | 0.79 | 24 | 311.87 | 61.2 | 13.75 | 22 | 91.92 | 38698.21 | 423.67 | 608.84 | 61.88 | 46.36 | 7365.35 | 0.75 | 0.89 | 9.22 | 0.47 | 1 | 10
52 | 145 | CONCLUIDO | 3.5706 | 28.01 | 23.82 | 62.13 | 0.8 | 23 | 312.42 | 61.2 | 14 | 21 | 92.22 | 38765.89 | 423.41 | 608.94 | 61.08 | 46.36 | 6972.11 | 0.76 | 0.89 | 9.22 | 0.44 | 1 | 10
53 | 145 | CONCLUIDO | 3.5695 | 28.02 | 23.83 | 62.16 | 0.81 | 23 | 312.97 | 61.2 | 14.25 | 21 | 92.52 | 38833.69 | 423.55 | 608.89 | 61.26 | 46.36 | 7064.86 | 0.76 | 0.89 | 9.22 | 0.45 | 1 | 10
54 | 145 | CONCLUIDO | 3.5805 | 27.93 | 23.79 | 64.89 | 0.82 | 22 | 313.52 | 61.2 | 14.5 | 20 | 92.82 | 38901.63 | 422.72 | 608.92 | 60.44 | 46.36 | 6655.82 | 0.77 | 0.9 | 9.22 | 0.42 | 1 | 10
55 | 145 | CONCLUIDO | 3.5813 | 27.92 | 23.79 | 64.88 | 0.84 | 22 | 314.07 | 61.2 | 14.75 | 20 | 93.12 | 38969.71 | 422.71 | 608.83 | 60.34 | 46.36 | 6609.34 | 0.77 | 0.9 | 9.21 | 0.42 | 1 | 10
56 | 145 | CONCLUIDO | 3.5782 | 27.95 | 23.81 | 64.94 | 0.85 | 22 | 314.62 | 61.2 | 15 | 20 | 93.43 | 39037.92 | 422.88 | 608.89 | 60.85 | 46.36 | 6864.6 | 0.76 | 0.89 | 9.22 | 0.44 | 1 | 10
57 | 145 | CONCLUIDO | 3.59 | 27.86 | 23.77 | 67.93 | 0.86 | 21 | 315.18 | 61.2 | 15.25 | 19 | 93.73 | 39106.27 | 422.14 | 608.86 | 59.94 | 46.36 | 6412.37 | 0.77 | 0.9 | 9.21 | 0.4 | 1 | 10
58 | 145 | CONCLUIDO | 3.5909 | 27.85 | 23.77 | 67.91 | 0.87 | 21 | 315.73 | 61.2 | 15.5 | 19 | 94.03 | 39174.75 | 422.11 | 608.83 | 59.81 | 46.36 | 6348.28 | 0.78 | 0.9 | 9.21 | 0.4 | 1 | 10
59 | 145 | CONCLUIDO | 3.5913 | 27.84 | 23.76 | 67.9 | 0.89 | 21 | 316.29 | 61.2 | 15.75 | 19 | 94.34 | 39243.37 | 421.92 | 608.77 | 59.47 | 46.36 | 6177.6 | 0.78 | 0.9 | 9.21 | 0.39 | 1 | 10
60 | 145 | CONCLUIDO | 3.6001 | 27.78 | 23.75 | 71.25 | 0.9 | 20 | 316.85 | 61.2 | 16 | 18 | 94.65 | 39312.13 | 421.53 | 608.79 | 59.14 | 46.36 | 6015.18 | 0.78 | 0.9 | 9.21 | 0.38 | 1 | 10
61 | 145 | CONCLUIDO | 3.6001 | 27.78 | 23.75 | 71.25 | 0.91 | 20 | 317.41 | 61.2 | 16.25 | 18 | 94.96 | 39381.03 | 421.59 | 608.85 | 59.16 | 46.36 | 6027.73 | 0.78 | 0.9 | 9.21 | 0.38 | 1 | 10
62 | 145 | CONCLUIDO | 3.6003 | 27.78 | 23.75 | 71.25 | 0.92 | 20 | 317.97 | 61.2 | 16.5 | 18 | 95.27 | 39450.07 | 421.44 | 608.88 | 59.06 | 46.36 | 5976.82 | 0.78 | 0.9 | 9.21 | 0.38 | 1 | 10
63 | 145 | CONCLUIDO | 3.6099 | 27.7 | 23.73 | 74.93 | 0.94 | 19 | 318.53 | 61.2 | 16.75 | 17 | 95.58 | 39519.26 | 421.05 | 608.78 | 58.44 | 46.36 | 5671.51 | 0.79 | 0.9 | 9.21 | 0.36 | 1 | 10
64 | 145 | CONCLUIDO | 3.6107 | 27.7 | 23.72 | 74.91 | 0.95 | 19 | 319.09 | 61.2 | 17 | 17 | 95.89 | 39588.58 | 421.32 | 608.81 | 58.4 | 46.36 | 5650.79 | 0.79 | 0.9 | 9.2 | 0.35 | 1 | 10
65 | 145 | CONCLUIDO | 3.6088 | 27.71 | 23.74 | 74.96 | 0.96 | 19 | 319.65 | 61.2 | 17.25 | 17 | 96.2 | 39658.05 | 421.33 | 608.85 | 58.67 | 46.36 | 5785.74 | 0.79 | 0.9 | 9.21 | 0.36 | 1 | 10
66 | 145 | CONCLUIDO | 3.6097 | 27.7 | 23.73 | 74.94 | 0.97 | 19 | 320.22 | 61.2 | 17.5 | 17 | 96.52 | 39727.66 | 420.85 | 608.86 | 58.32 | 46.36 | 5610.1 | 0.79 | 0.9 | 9.21 | 0.36 | 1 | 10
67 | 145 | CONCLUIDO | 3.6195 | 27.63 | 23.71 | 79.03 | 0.99 | 18 | 320.78 | 61.2 | 17.75 | 16 | 96.83 | 39797.41 | 420.19 | 608.85 | 58.04 | 46.36 | 5475.58 | 0.8 | 0.9 | 9.2 | 0.34 | 1 | 10
68 | 145 | CONCLUIDO | 3.6192 | 27.63 | 23.71 | 79.04 | 1 | 18 | 321.35 | 61.2 | 18 | 16 | 97.15 | 39867.32 | 420.84 | 608.85 | 57.78 | 46.36 | 5347.03 | 0.8 | 0.9 | 9.21 | 0.34 | 1 | 10
69 | 145 | CONCLUIDO | 3.6209 | 27.62 | 23.7 | 79 | 1.01 | 18 | 321.92 | 61.2 | 18.25 | 16 | 97.47 | 39937.36 | 420.7 | 608.76 | 57.4 | 46.36 | 5157.04 | 0.81 | 0.9 | 9.21 | 0.33 | 1 | 10
70 | 145 | CONCLUIDO | 3.6201 | 27.62 | 23.7 | 79.02 | 1.02 | 18 | 322.49 | 61.2 | 18.5 | 16 | 97.79 | 40007.56 | 420.29 | 608.8 | 57.78 | 46.36 | 5349.64 | 0.8 | 0.9 | 9.2 | 0.33 | 1 | 10
71 | 145 | CONCLUIDO | 3.6292 | 27.55 | 23.69 | 83.61 | 1.03 | 17 | 323.06 | 61.2 | 18.75 | 15 | 98.11 | 40077.9 | 419.19 | 608.86 | 57.09 | 46.36 | 5009.63 | 0.81 | 0.9 | 9.21 | 0.32 | 1 | 10
72 | 145 | CONCLUIDO | 3.6303 | 27.55 | 23.68 | 83.58 | 1.05 | 17 | 323.63 | 61.2 | 19 | 15 | 98.43 | 40148.52 | 419.57 | 608.78 | 57.05 | 46.36 | 4986.31 | 0.81 | 0.9 | 9.2 | 0.31 | 1 | 10
73 | 145 | CONCLUIDO | 3.6302 | 27.55 | 23.68 | 83.58 | 1.06 | 17 | 324.2 | 61.2 | 19.25 | 15 | 98.75 | 40219.17 | 419.87 | 608.76 | 57.08 | 46.36 | 5003.63 | 0.81 | 0.9 | 9.2 | 0.31 | 1 | 10
74 | 145 | CONCLUIDO | 3.6277 | 27.57 | 23.7 | 83.65 | 1.07 | 17 | 324.78 | 61.2 | 19.5 | 15 | 99.08 | 40289.97 | 420.2 | 608.81 | 57.6 | 46.36 | 5261.67 | 0.8 | 0.9 | 9.21 | 0.33 | 1 | 10
75 | 145 | CONCLUIDO | 3.6281 | 27.56 | 23.7 | 83.64 | 1.08 | 17 | 325.35 | 61.2 | 19.75 | 15 | 99.4 | 40360.92 | 420 | 608.85 | 57.45 | 46.36 | 5185.57 | 0.81 | 0.9 | 9.21 | 0.33 | 1 | 10
76 | 145 | CONCLUIDO | 3.6375 | 27.49 | 23.68 | 88.8 | 1.09 | 16 | 325.93 | 61.2 | 20 | 14 | 99.73 | 40432.03 | 419.22 | 608.76 | 56.82 | 46.36 | 4875.8 | 0.82 | 0.9 | 9.21 | 0.31 | 1 | 10
77 | 145 | CONCLUIDO | 3.6396 | 27.48 | 23.66 | 88.74 | 1.11 | 16 | 326.51 | 61.2 | 20.25 | 14 | 100.06 | 40503.29 | 419.31 | 608.81 | 56.54 | 46.36 | 4736.68 | 0.82 | 0.9 | 9.2 | 0.29 | 1 | 10
78 | 145 | CONCLUIDO | 3.6376 | 27.49 | 23.68 | 88.8 | 1.12 | 16 | 327.08 | 61.2 | 20.5 | 14 | 100.39 | 40574.7 | 419.82 | 608.81 | 56.79 | 46.36 | 4861.5 | 0.82 | 0.9 | 9.21 | 0.31 | 1 | 10
79 | 145 | CONCLUIDO | 3.6364 | 27.5 | 23.69 | 88.83 | 1.13 | 16 | 327.66 | 61.2 | 20.75 | 14 | 100.72 | 40646.27 | 419.71 | 608.83 | 57.31 | 46.36 | 5124.56 | 0.81 | 0.9 | 9.2 | 0.32 | 1 | 10
80 | 145 | CONCLUIDO | 3.6358 | 27.5 | 23.69 | 88.85 | 1.14 | 16 | 328.25 | 61.2 | 21 | 14 | 101.05 | 40718 | 419.57 | 608.79 | 57.45 | 46.36 | 5192.06 | 0.81 | 0.9 | 9.2 | 0.32 | 1 | 10
81 | 145 | CONCLUIDO | 3.6364 | 27.5 | 23.69 | 88.83 | 1.15 | 16 | 328.83 | 61.2 | 21.25 | 14 | 101.38 | 40789.89 | 419 | 608.78 | 57.42 | 46.36 | 5175.34 | 0.81 | 0.9 | 9.2 | 0.32 | 1 | 10
82 | 145 | CONCLUIDO | 3.647 | 27.42 | 23.66 | 94.65 | 1.16 | 15 | 329.41 | 61.2 | 21.5 | 13 | 101.71 | 40861.93 | 418.71 | 608.79 | 56.43 | 46.36 | 4687.25 | 0.82 | 0.9 | 9.2 | 0.29 | 1 | 10
83 | 145 | CONCLUIDO | 3.649 | 27.4 | 23.65 | 94.59 | 1.17 | 15 | 330 | 61.2 | 21.75 | 13 | 102.05 | 40934.14 | 418.78 | 608.84 | 55.75 | 46.36 | 4348.34 | 0.83 | 0.9 | 9.21 | 0.28 | 1 | 10
84 | 145 | CONCLUIDO | 3.65 | 27.4 | 23.64 | 94.56 | 1.19 | 15 | 330.59 | 61.2 | 22 | 13 | 102.39 | 41006.51 | 418.89 | 608.86 | 55.63 | 46.36 | 4285.61 | 0.83 | 0.9 | 9.2 | 0.27 | 1 | 10
85 | 145 | CONCLUIDO | 3.6482 | 27.41 | 23.65 | 94.61 | 1.2 | 15 | 331.17 | 61.2 | 22.25 | 13 | 102.72 | 41079.04 | 419.3 | 608.78 | 56.24 | 46.36 | 4592.12 | 0.82 | 0.9 | 9.2 | 0.28 | 1 | 10
86 | 145 | CONCLUIDO | 3.6476 | 27.42 | 23.66 | 94.63 | 1.21 | 15 | 331.76 | 61.2 | 22.5 | 13 | 103.06 | 41151.74 | 418.94 | 608.81 | 56.37 | 46.36 | 4655.5 | 0.82 | 0.9 | 9.2 | 0.29 | 1 | 10
87 | 145 | CONCLUIDO | 3.6479 | 27.41 | 23.66 | 94.62 | 1.22 | 15 | 332.35 | 61.2 | 22.75 | 13 | 103.41 | 41224.6 | 418.59 | 608.81 | 56.03 | 46.36 | 4489.45 | 0.83 | 0.9 | 9.21 | 0.28 | 1 | 10
88 | 145 | CONCLUIDO | 3.6585 | 27.33 | 23.63 | 101.27 | 1.23 | 14 | 332.95 | 61.2 | 23 | 12 | 103.75 | 41297.62 | 417.7 | 608.78 | 55.37 | 46.36 | 4164.22 | 0.84 | 0.9 | 9.2 | 0.26 | 1 | 10
89 | 145 | CONCLUIDO | 3.6586 | 27.33 | 23.63 | 101.27 | 1.24 | 14 | 333.54 | 61.2 | 23.25 | 12 | 104.09 | 41370.82 | 418.12 | 608.81 | 55.29 | 46.36 | 4124.68 | 0.84 | 0.9 | 9.2 | 0.26 | 1 | 10
90 | 145 | CONCLUIDO | 3.6601 | 27.32 | 23.62 | 101.22 | 1.25 | 14 | 334.14 | 61.2 | 23.5 | 12 | 104.44 | 41444.3 | 418.43 | 608.8 | 55.15 | 46.36 | 4053.04 | 0.84 | 0.9 | 9.2 | 0.25 | 1 | 10
91 | 145 | CONCLUIDO | 3.6605 | 27.32 | 23.61 | 101.21 | 1.26 | 14 | 334.73 | 61.2 | 23.75 | 12 | 104.78 | 41517.84 | 418.23 | 608.8 | 54.78 | 46.36 | 3867.44 | 0.85 | 0.9 | 9.2 | 0.24 | 1 | 10
92 | 145 | CONCLUIDO | 3.6601 | 27.32 | 23.62 | 101.22 | 1.28 | 14 | 335.33 | 61.2 | 24 | 12 | 105.13 | 41591.55 | 418.5 | 608.82 | 54.98 | 46.36 | 3965.34 | 0.84 | 0.9 | 9.2 | 0.25 | 1 | 10
93 | 145 | CONCLUIDO | 3.6597 | 27.32 | 23.62 | 101.23 | 1.29 | 14 | 335.93 | 61.2 | 24.25 | 12 | 105.48 | 41665.42 | 418.25 | 608.77 | 55.05 | 46.36 | 4004.16 | 0.84 | 0.9 | 9.2 | 0.25 | 1 | 10
94 | 145 | CONCLUIDO | 3.6574 | 27.34 | 23.64 | 101.31 | 1.3 | 14 | 336.53 | 61.2 | 24.5 | 12 | 105.83 | 41739.48 | 418.16 | 608.82 | 55.55 | 46.36 | 4254.28 | 0.83 | 0.9 | 9.21 | 0.27 | 1 | 10
95 | 145 | CONCLUIDO | 3.6575 | 27.34 | 23.64 | 101.3 | 1.31 | 14 | 337.13 | 61.2 | 24.75 | 12 | 106.18 | 41813.7 | 417.82 | 608.8 | 55.62 | 46.36 | 4287.81 | 0.83 | 0.9 | 9.2 | 0.27 | 1 | 10
96 | 145 | CONCLUIDO | 3.6683 | 27.26 | 23.61 | 108.97 | 1.32 | 13 | 337.73 | 61.2 | 25 | 11 | 106.53 | 41888.1 | 417.55 | 608.83 | 54.83 | 46.36 | 3895.25 | 0.85 | 0.9 | 9.2 | 0.24 | 1 | 10
97 | 145 | CONCLUIDO | 3.6679 | 27.26 | 23.61 | 108.99 | 1.33 | 13 | 338.34 | 61.2 | 25.25 | 11 | 106.89 | 41962.68 | 418.15 | 608.85 | 54.84 | 46.36 | 3901.95 | 0.85 | 0.9 | 9.2 | 0.24 | 1 | 10
98 | 145 | CONCLUIDO | 3.6692 | 27.25 | 23.6 | 108.94 | 1.34 | 13 | 338.94 | 61.2 | 25.5 | 11 | 107.25 | 42037.44 | 418.08 | 608.81 | 54.77 | 46.36 | 3868.45 | 0.85 | 0.9 | 9.19 | 0.23 | 1 | 10
99 | 145 | CONCLUIDO | 3.6674 | 27.27 | 23.62 | 109 | 1.35 | 13 | 339.55 | 61.2 | 25.75 | 11 | 107.6 | 42112.37 | 418.27 | 608.78 | 54.97 | 46.36 | 3966.4 | 0.84 | 0.9 | 9.2 | 0.25 | 1 | 10
100 | 145 | CONCLUIDO | 3.6687 | 27.26 | 23.61 | 108.96 | 1.36 | 13 | 340.16 | 61.2 | 26 | 11 | 107.96 | 42187.49 | 418.1 | 608.84 | 54.72 | 46.36 | 3840.45 | 0.85 | 0.9 | 9.2 | 0.24 | 1 | 10
101 | 145 | CONCLUIDO | 3.6688 | 27.26 | 23.61 | 108.96 | 1.37 | 13 | 340.77 | 61.2 | 26.25 | 11 | 108.32 | 42262.79 | 418.25 | 608.79 | 54.62 | 46.36 | 3793.78 | 0.85 | 0.9 | 9.2 | 0.24 | 1 | 10
102 | 145 | CONCLUIDO | 3.6674 | 27.27 | 23.62 | 109 | 1.38 | 13 | 341.38 | 61.2 | 26.5 | 11 | 108.68 | 42338.27 | 417.97 | 608.76 | 55.05 | 46.36 | 4006.15 | 0.84 | 0.9 | 9.2 | 0.25 | 1 | 10
103 | 145 | CONCLUIDO | 3.6673 | 27.27 | 23.62 | 109.01 | 1.39 | 13 | 342 | 61.2 | 26.75 | 11 | 109.05 | 42413.94 | 417.63 | 608.86 | 54.96 | 46.36 | 3963.9 | 0.84 | 0.9 | 9.2 | 0.25 | 1 | 10
104 | 145 | CONCLUIDO | 3.6687 | 27.26 | 23.61 | 108.96 | 1.4 | 13 | 342.61 | 61.2 | 27 | 11 | 109.41 | 42489.79 | 417.25 | 608.76 | 54.74 | 46.36 | 3852.41 | 0.85 | 0.9 | 9.2 | 0.24 | 1 | 10
105 | 145 | CONCLUIDO | 3.68 | 27.17 | 23.58 | 117.89 | 1.42 | 12 | 343.23 | 61.2 | 27.25 | 10 | 109.78 | 42565.83 | 416.54 | 608.9 | 53.85 | 46.36 | 3412.97 | 0.86 | 0.9 | 9.2 | 0.21 | 1 | 10
106 | 145 | CONCLUIDO | 3.6785 | 27.19 | 23.59 | 117.95 | 1.43 | 12 | 343.85 | 61.2 | 27.5 | 10 | 110.15 | 42642.18 | 417.2 | 608.81 | 54 | 46.36 | 3487.07 | 0.86 | 0.9 | 9.2 | 0.22 | 1 | 10
107 | 145 | CONCLUIDO | 3.6776 | 27.19 | 23.6 | 117.98 | 1.44 | 12 | 344.47 | 61.2 | 27.75 | 10 | 110.52 | 42718.61 | 417.65 | 608.79 | 54.29 | 46.36 | 3632.81 | 0.85 | 0.9 | 9.2 | 0.22 | 1 | 10
108 | 145 | CONCLUIDO | 3.6778 | 27.19 | 23.59 | 117.97 | 1.45 | 12 | 345.09 | 61.2 | 28 | 10 | 110.89 | 42795.22 | 417.74 | 608.79 | 54.29 | 46.36 | 3630.82 | 0.85 | 0.9 | 9.2 | 0.22 | 1 | 10
109 | 145 | CONCLUIDO | 3.6785 | 27.19 | 23.59 | 117.95 | 1.46 | 12 | 345.71 | 61.2 | 28.25 | 10 | 111.26 | 42872.03 | 417.73 | 608.78 | 54.22 | 46.36 | 3595.15 | 0.86 | 0.9 | 9.2 | 0.22 | 1 | 10
110 | 145 | CONCLUIDO | 3.6783 | 27.19 | 23.59 | 117.95 | 1.47 | 12 | 346.34 | 61.2 | 28.5 | 10 | 111.64 | 42949.03 | 417.92 | 608.83 | 54.27 | 46.36 | 3622.89 | 0.85 | 0.9 | 9.2 | 0.22 | 1 | 10
111 | 145 | CONCLUIDO | 3.6773 | 27.19 | 23.6 | 117.99 | 1.48 | 12 | 346.96 | 61.2 | 28.75 | 10 | 112.01 | 43026.23 | 418.14 | 608.82 | 54.51 | 46.36 | 3740.41 | 0.85 | 0.9 | 9.2 | 0.23 | 1 | 10
112 | 145 | CONCLUIDO | 3.6776 | 27.19 | 23.6 | 117.98 | 1.49 | 12 | 347.59 | 61.2 | 29 | 10 | 112.39 | 43103.63 | 417.89 | 608.76 | 54.45 | 46.36 | 3711.23 | 0.85 | 0.9 | 9.2 | 0.23 | 1 | 10
113 | 145 | CONCLUIDO | 3.6762 | 27.2 | 23.61 | 118.03 | 1.5 | 12 | 348.22 | 61.2 | 29.25 | 10 | 112.77 | 43181.22 | 417.75 | 608.77 | 54.64 | 46.36 | 3806.25 | 0.85 | 0.9 | 9.2 | 0.23 | 1 | 10
114 | 145 | CONCLUIDO | 3.6764 | 27.2 | 23.6 | 118.02 | 1.51 | 12 | 348.85 | 61.2 | 29.5 | 10 | 113.15 | 43259.02 | 417.51 | 608.78 | 54.65 | 46.36 | 3810.06 | 0.85 | 0.9 | 9.2 | 0.23 | 1 | 10
115 | 145 | CONCLUIDO | 3.6765 | 27.2 | 23.6 | 118.02 | 1.52 | 12 | 349.48 | 61.2 | 29.75 | 10 | 113.53 | 43337.02 | 417 | 608.8 | 54.48 | 46.36 | 3729.93 | 0.85 | 0.9 | 9.2 | 0.23 | 1 | 10
116 | 145 | CONCLUIDO | 3.6883 | 27.11 | 23.57 | 128.57 | 1.53 | 11 | 350.12 | 61.2 | 30 | 9 | 113.92 | 43415.22 | 416.93 | 608.8 | 53.6 | 46.36 | 3290.56 | 0.86 | 0.9 | 9.2 | 0.2 | 1 | 10
117 | 145 | CONCLUIDO | 3.688 | 27.11 | 23.57 | 128.58 | 1.54 | 11 | 350.75 | 61.2 | 30.25 | 9 | 114.3 | 43493.63 | 417.24 | 608.81 | 53.56 | 46.36 | 3270.41 | 0.87 | 0.9 | 9.2 | 0.2 | 1 | 10
118 | 145 | CONCLUIDO | 3.6878 | 27.12 | 23.57 | 128.59 | 1.55 | 11 | 351.39 | 61.2 | 30.5 | 9 | 114.69 | 43572.25 | 417.57 | 608.78 | 53.7 | 46.36 | 3344.27 | 0.86 | 0.9 | 9.2 | 0.2 | 1 | 10
119 | 145 | CONCLUIDO | 3.6886 | 27.11 | 23.57 | 128.56 | 1.56 | 11 | 352.03 | 61.2 | 30.75 | 9 | 115.08 | 43651.07 | 417.89 | 608.82 | 53.68 | 46.36 | 3331.31 | 0.86 | 0.9 | 9.19 | 0.2 | 1 | 10
120 | 145 | CONCLUIDO | 3.6885 | 27.11 | 23.57 | 128.56 | 1.57 | 11 | 352.67 | 61.2 | 31 | 9 | 115.47 | 43730.1 | 418.03 | 608.8 | 53.5 | 46.36 | 3243.41 | 0.87 | 0.9 | 9.2 | 0.2 | 1 | 10
121 | 145 | CONCLUIDO | 3.6883 | 27.11 | 23.57 | 128.57 | 1.58 | 11 | 353.31 | 61.2 | 31.25 | 9 | 115.86 | 43809.48 | 418.16 | 608.82 | 53.55 | 46.36 | 3268.44 | 0.87 | 0.9 | 9.2 | 0.2 | 1 | 10
122 | 145 | CONCLUIDO | 3.6888 | 27.11 | 23.57 | 128.55 | 1.59 | 11 | 353.96 | 61.2 | 31.5 | 9 | 116.26 | 43888.94 | 418 | 608.78 | 53.47 | 46.36 | 3228.02 | 0.87 | 0.9 | 9.19 | 0.2 | 1 | 10
123 | 145 | CONCLUIDO | 3.688 | 27.11 | 23.57 | 128.58 | 1.6 | 11 | 354.6 | 61.2 | 31.75 | 9 | 116.65 | 43968.62 | 417.98 | 608.79 | 53.58 | 46.36 | 3284.84 | 0.87 | 0.9 | 9.2 | 0.2 | 1 | 10
124 | 145 | CONCLUIDO | 3.6887 | 27.11 | 23.57 | 128.55 | 1.61 | 11 | 355.25 | 61.2 | 32 | 9 | 117.05 | 44048.52 | 417.55 | 608.8 | 53.55 | 46.36 | 3269.63 | 0.87 | 0.9 | 9.19 | 0.2 | 1 | 10
125 | 145 | CONCLUIDO | 3.6879 | 27.12 | 23.57 | 128.58 | 1.62 | 11 | 355.9 | 61.2 | 32.25 | 9 | 117.45 | 44128.64 | 417.64 | 608.77 | 53.63 | 46.36 | 3305.47 | 0.86 | 0.9 | 9.2 | 0.2 | 1 | 10
126 | 145 | CONCLUIDO | 3.6895 | 27.1 | 23.56 | 128.52 | 1.63 | 11 | 356.55 | 61.2 | 32.5 | 9 | 117.85 | 44208.97 | 417.03 | 608.77 | 53.24 | 46.36 | 3110.17 | 0.87 | 0.9 | 9.2 | 0.19 | 1 | 10
127 | 145 | CONCLUIDO | 3.6891 | 27.11 | 23.56 | 128.53 | 1.63 | 11 | 357.2 | 61.2 | 32.75 | 9 | 118.26 | 44289.53 | 416.85 | 608.76 | 53.34 | 46.36 | 3160.14 | 0.87 | 0.9 | 9.2 | 0.19 | 1 | 10
128 | 145 | CONCLUIDO | 3.6878 | 27.12 | 23.57 | 128.59 | 1.64 | 11 | 357.86 | 61.2 | 33 | 9 | 118.66 | 44370.32 | 416.74 | 608.8 | 53.62 | 46.36 | 3304.5 | 0.86 | 0.9 | 9.2 | 0.2 | 1 | 10
129 | 145 | CONCLUIDO | 3.6989 | 27.04 | 23.55 | 141.28 | 1.65 | 10 | 358.52 | 61.2 | 33.25 | 8 | 119.07 | 44451.33 | 416.64 | 608.77 | 52.92 | 46.36 | 2959.94 | 0.88 | 0.9 | 9.19 | 0.18 | 1 | 10
130 | 145 | CONCLUIDO | 3.6981 | 27.04 | 23.55 | 141.32 | 1.66 | 10 | 359.17 | 61.2 | 33.5 | 8 | 119.48 | 44532.57 | 417.31 | 608.79 | 52.98 | 46.36 | 2986.59 | 0.87 | 0.9 | 9.2 | 0.18 | 1 | 10
131 | 145 | CONCLUIDO | 3.6988 | 27.04 | 23.55 | 141.28 | 1.67 | 10 | 359.84 | 61.2 | 33.75 | 8 | 119.89 | 44614.04 | 417.86 | 608.76 | 52.84 | 46.36 | 2919.62 | 0.88 | 0.9 | 9.2 | 0.18 | 1 | 10
132 | 145 | CONCLUIDO | 3.6985 | 27.04 | 23.55 | 141.3 | 1.68 | 10 | 360.5 | 61.2 | 34 | 8 | 120.3 | 44695.75 | 418.02 | 608.8 | 52.85 | 46.36 | 2922.71 | 0.88 | 0.9 | 9.2 | 0.18 | 1 | 10
133 | 145 | CONCLUIDO | 3.6983 | 27.04 | 23.55 | 141.31 | 1.69 | 10 | 361.16 | 61.2 | 34.25 | 8 | 120.71 | 44777.68 | 418.33 | 608.81 | 52.94 | 46.36 | 2965.53 | 0.88 | 0.9 | 9.2 | 0.18 | 1 | 10
134 | 145 | CONCLUIDO | 3.6986 | 27.04 | 23.55 | 141.29 | 1.7 | 10 | 361.83 | 61.2 | 34.5 | 8 | 121.13 | 44859.98 | 418.6 | 608.77 | 52.99 | 46.36 | 2993.67 | 0.87 | 0.9 | 9.19 | 0.18 | 1 | 10
135 | 145 | CONCLUIDO | 3.6989 | 27.03 | 23.55 | 141.28 | 1.71 | 10 | 362.5 | 61.2 | 34.75 | 8 | 121.55 | 44942.4 | 419.05 | 608.82 | 52.74 | 46.36 | 2868.9 | 0.88 | 0.9 | 9.2 | 0.17 | 1 | 10
136 | 145 | CONCLUIDO | 3.7 | 27.03 | 23.54 | 141.23 | 1.72 | 10 | 363.17 | 61.2 | 35 | 8 | 121.97 | 45025.06 | 419.02 | 608.8 | 52.64 | 46.36 | 2816.53 | 0.88 | 0.91 | 9.19 | 0.17 | 1 | 10
137 | 145 | CONCLUIDO | 3.6989 | 27.03 | 23.55 | 141.28 | 1.73 | 10 | 363.84 | 61.2 | 35.25 | 8 | 122.39 | 45107.96 | 419.53 | 608.88 | 52.82 | 46.36 | 2906.67 | 0.88 | 0.9 | 9.19 | 0.17 | 1 | 10
138 | 145 | CONCLUIDO | 3.6996 | 27.03 | 23.54 | 141.25 | 1.74 | 10 | 364.51 | 61.2 | 35.5 | 8 | 122.82 | 45191.1 | 419.74 | 608.77 | 52.7 | 46.36 | 2846.49 | 0.88 | 0.91 | 9.19 | 0.17 | 1 | 10
139 | 145 | CONCLUIDO | 3.6988 | 27.04 | 23.55 | 141.28 | 1.75 | 10 | 365.19 | 61.2 | 35.75 | 8 | 123.24 | 45274.49 | 419.89 | 608.77 | 52.68 | 46.36 | 2838.76 | 0.88 | 0.9 | 9.2 | 0.18 | 1 | 10
140 | 145 | CONCLUIDO | 3.6996 | 27.03 | 23.54 | 141.25 | 1.75 | 10 | 365.87 | 61.2 | 36 | 8 | 123.67 | 45358.13 | 419.67 | 608.78 | 52.57 | 46.36 | 2782.97 | 0.88 | 0.91 | 9.2 | 0.17 | 1 | 10
141 | 145 | CONCLUIDO | 3.6994 | 27.03 | 23.54 | 141.26 | 1.76 | 10 | 366.55 | 61.2 | 36.25 | 8 | 124.1 | 45442.03 | 419.44 | 608.76 | 52.73 | 46.36 | 2861.41 | 0.88 | 0.91 | 9.19 | 0.17 | 1 | 10
142 | 145 | CONCLUIDO | 3.6996 | 27.03 | 23.54 | 141.25 | 1.77 | 10 | 367.23 | 61.2 | 36.5 | 8 | 124.53 | 45526.17 | 418.73 | 608.76 | 52.67 | 46.36 | 2834.51 | 0.88 | 0.91 | 9.19 | 0.17 | 1 | 10
143 | 145 | CONCLUIDO | 3.6988 | 27.04 | 23.55 | 141.29 | 1.78 | 10 | 367.92 | 61.2 | 36.75 | 8 | 124.97 | 45610.57 | 418.62 | 608.78 | 52.91 | 46.36 | 2952.89 | 0.88 | 0.9 | 9.19 | 0.18 | 1 | 10
144 | 145 | CONCLUIDO | 3.6982 | 27.04 | 23.55 | 141.31 | 1.79 | 10 | 368.6 | 61.2 | 37 | 8 | 125.4 | 45695.24 | 417.94 | 608.78 | 52.95 | 46.36 | 2972.52 | 0.88 | 0.9 | 9.2 | 0.18 | 1 | 10
145 | 145 | CONCLUIDO | 3.7087 | 26.96 | 23.53 | 156.86 | 1.8 | 9 | 369.29 | 61.2 | 37.25 | 7 | 125.84 | 45780.16 | 416.66 | 608.75 | 52.31 | 46.36 | 2655.78 | 0.89 | 0.91 | 9.19 | 0.16 | 1 | 10
146 | 145 | CONCLUIDO | 3.708 | 26.97 | 23.53 | 156.9 | 1.81 | 9 | 369.98 | 61.2 | 37.5 | 7 | 126.28 | 45865.47 | 417.36 | 608.75 | 52.42 | 46.36 | 2713.02 | 0.88 | 0.91 | 9.19 | 0.16 | 1 | 10
147 | 145 | CONCLUIDO | 3.7091 | 26.96 | 23.53 | 156.84 | 1.82 | 9 | 370.67 | 61.2 | 37.75 | 7 | 126.73 | 45950.92 | 417.7 | 608.8 | 52.26 | 46.36 | 2634.02 | 0.89 | 0.91 | 9.19 | 0.16 | 1 | 10
148 | 145 | CONCLUIDO | 3.7085 | 26.97 | 23.53 | 156.87 | 1.82 | 9 | 371.37 | 61.2 | 38 | 7 | 127.17 | 46036.65 | 418.28 | 608.76 | 52.36 | 46.36 | 2681.39 | 0.89 | 0.91 | 9.19 | 0.16 | 1 | 10
149 | 145 | CONCLUIDO | 3.7084 | 26.97 | 23.53 | 156.88 | 1.83 | 9 | 372.07 | 61.2 | 38.25 | 7 | 127.62 | 46122.64 | 418.68 | 608.8 | 52.33 | 46.36 | 2668.78 | 0.89 | 0.91 | 9.19 | 0.16 | 1 | 10
150 | 145 | CONCLUIDO | 3.7077 | 26.97 | 23.54 | 156.91 | 1.84 | 9 | 372.77 | 61.2 | 38.5 | 7 | 128.07 | 46208.91 | 419.12 | 608.83 | 52.53 | 46.36 | 2765.14 | 0.88 | 0.91 | 9.19 | 0.17 | 1 | 10
151 | 145 | CONCLUIDO | 3.7074 | 26.97 | 23.54 | 156.92 | 1.85 | 9 | 373.47 | 61.2 | 38.75 | 7 | 128.52 | 46295.45 | 419.51 | 608.77 | 52.5 | 46.36 | 2751.54 | 0.88 | 0.91 | 9.2 | 0.17 | 1 | 10
152 | 145 | CONCLUIDO | 3.7076 | 26.97 | 23.54 | 156.91 | 1.86 | 9 | 374.17 | 61.2 | 39 | 7 | 128.97 | 46382.28 | 419.86 | 608.77 | 52.59 | 46.36 | 2795.46 | 0.88 | 0.91 | 9.19 | 0.17 | 1 | 10
153 | 145 | CONCLUIDO | 3.7081 | 26.97 | 23.53 | 156.89 | 1.87 | 9 | 374.88 | 61.2 | 39.25 | 7 | 129.43 | 46469.38 | 419.88 | 608.76 | 52.5 | 46.36 | 2750.82 | 0.88 | 0.91 | 9.19 | 0.16 | 1 | 10
154 | 145 | CONCLUIDO | 3.7087 | 26.96 | 23.53 | 156.86 | 1.88 | 9 | 375.59 | 61.2 | 39.5 | 7 | 129.89 | 46556.77 | 420.19 | 608.8 | 52.39 | 46.36 | 2696.75 | 0.88 | 0.91 | 9.19 | 0.16 | 1 | 10
155 | 145 | CONCLUIDO | 3.7085 | 26.97 | 23.53 | 156.87 | 1.88 | 9 | 376.3 | 61.2 | 39.75 | 7 | 130.35 | 46644.44 | 420.3 | 608.76 | 52.35 | 46.36 | 2676.7 | 0.89 | 0.91 | 9.19 | 0.16 | 1 | 10
156 | 145 | CONCLUIDO | 3.7087 | 26.96 | 23.53 | 156.86 | 1.89 | 9 | 377.01 | 61.2 | 40 | 7 | 130.81 | 46732.41 | 420.6 | 608.75 | 52.33 | 46.36 | 2669.64 | 0.89 | 0.91 | 9.19 | 0.16 | 1 | 10
0 | 65 | CONCLUIDO | 2.7689 | 36.12 | 27.89 | 7.54 | 0.13 | 222 | 133.21 | 46.47 | 1 | 220 | 20.75 | 16663.42 | 308.88 | 609.98 | 187.51 | 46.36 | 69191.02 | 0.25 | 0.76 | 9.54 | 4.5 | 1 | 10
1 | 65 | CONCLUIDO | 2.9686 | 33.69 | 26.85 | 9.42 | 0.17 | 171 | 133.55 | 46.47 | 1.25 | 169 | 20.83 | 16704.7 | 296.72 | 609.48 | 155.28 | 46.36 | 53333.16 | 0.3 | 0.79 | 9.46 | 3.46 | 1 | 10
2 | 65 | CONCLUIDO | 3.1119 | 32.14 | 26.17 | 11.3 | 0.2 | 139 | 133.88 | 46.47 | 1.5 | 137 | 20.91 | 16746.01 | 288.61 | 609.33 | 134.06 | 46.36 | 42880.77 | 0.35 | 0.81 | 9.4 | 2.79 | 1 | 10
3 | 65 | CONCLUIDO | 3.2163 | 31.09 | 25.73 | 13.19 | 0.23 | 117 | 134.22 | 46.47 | 1.75 | 115 | 21 | 16787.35 | 283.04 | 609.45 | 120.18 | 46.36 | 36054.63 | 0.39 | 0.83 | 9.37 | 2.34 | 1 | 10
4 | 65 | CONCLUIDO | 3.2982 | 30.32 | 25.39 | 15.08 | 0.26 | 101 | 134.55 | 46.47 | 2 | 99 | 21.09 | 16828.84 | 278.65 | 609.2 | 110.11 | 46.36 | 31097.25 | 0.42 | 0.84 | 9.34 | 2.01 | 1 | 10
5 | 65 | CONCLUIDO | 3.3623 | 29.74 | 25.14 | 16.95 | 0.29 | 89 | 134.89 | 46.47 | 2.25 | 87 | 21.17 | 16870.25 | 275.31 | 609.11 | 102.38 | 46.36 | 27290.33 | 0.45 | 0.85 | 9.32 | 1.76 | 1 | 10
6 | 65 | CONCLUIDO | 3.4153 | 29.28 | 24.95 | 18.95 | 0.33 | 79 | 135.22 | 46.47 | 2.5 | 77 | 21.26 | 16911.68 | 272.44 | 609.03 | 96.26 | 46.36 | 24283.39 | 0.48 | 0.85 | 9.31 | 1.57 | 1 | 10
7 | 65 | CONCLUIDO | 3.4534 | 28.96 | 24.82 | 20.68 | 0.36 | 72 | 135.56 | 46.47 | 2.75 | 70 | 21.34 | 16953.14 | 270.34 | 609.13 | 92.04 | 46.36 | 22207.42 | 0.5 | 0.86 | 9.3 | 1.44 | 1 | 10
8 | 65 | CONCLUIDO | 3.4943 | 28.62 | 24.67 | 22.77 | 0.39 | 65 | 135.9 | 46.47 | 3 | 63 | 21.43 | 16994.64 | 267.97 | 609.06 | 87.38 | 46.36 | 19914.98 | 0.53 | 0.86 | 9.29 | 1.29 | 1 | 10
9 | 65 | CONCLUIDO | 3.5271 | 28.35 | 24.54 | 24.54 | 0.42 | 60 | 136.23 | 46.47 | 3.25 | 58 | 21.52 | 17036.16 | 265.9 | 608.98 | 83.58 | 46.36 | 18035.13 | 0.55 | 0.87 | 9.27 | 1.16 | 1 | 10
10 | 65 | CONCLUIDO | 3.5476 | 28.19 | 24.48 | 26.23 | 0.45 | 56 | 136.57 | 46.47 | 3.5 | 54 | 21.6 | 17077.72 | 264.63 | 608.87 | 81.8 | 46.36 | 17167.74 | 0.57 | 0.87 | 9.27 | 1.11 | 1 | 10
11 | 65 | CONCLUIDO | 3.5753 | 27.97 | 24.37 | 28.12 | 0.48 | 52 | 136.91 | 46.47 | 3.75 | 50 | 21.69 | 17119.3 | 262.89 | 608.93 | 78.39 | 46.36 | 15482.16 | 0.59 | 0.87 | 9.26 | 1 | 1 | 10
12 | 65 | CONCLUIDO | 3.5985 | 27.79 | 24.3 | 30.38 | 0.52 | 48 | 137.25 | 46.47 | 4 | 46 | 21.78 | 17160.92 | 261.24 | 608.98 | 76.32 | 46.36 | 14466.85 | 0.61 | 0.88 | 9.25 | 0.93 | 1 | 10
13 | 65 | CONCLUIDO | 3.6153 | 27.66 | 24.26 | 32.34 | 0.55 | 45 | 137.58 | 46.47 | 4.25 | 43 | 21.87 | 17202.57 | 259.91 | 608.9 | 74.8 | 46.36 | 13722.67 | 0.62 | 0.88 | 9.25 | 0.88 | 1 | 10
14 | 65 | CONCLUIDO | 3.6285 | 27.56 | 24.21 | 33.78 | 0.58 | 43 | 137.92 | 46.47 | 4.5 | 41 | 21.95 | 17244.24 | 258.85 | 608.85 | 73.68 | 46.36 | 13173.04 | 0.63 | 0.88 | 9.24 | 0.83 | 1 | 10
15 | 65 | CONCLUIDO | 3.6454 | 27.43 | 24.16 | 36.24 | 0.61 | 40 | 138.26 | 46.47 | 4.75 | 38 | 22.04 | 17285.95 | 257.64 | 608.99 | 71.88 | 46.36 | 12286.46 | 0.64 | 0.88 | 9.24 | 0.79 | 1 | 10
16 | 65 | CONCLUIDO | 3.6588 | 27.33 | 24.12 | 38.08 | 0.64 | 38 | 138.6 | 46.47 | 5 | 36 | 22.13 | 17327.69 | 256.35 | 608.93 | 70.32 | 46.36 | 11519.95 | 0.66 | 0.88 | 9.24 | 0.74 | 1 | 10
17 | 65 | CONCLUIDO | 3.6724 | 27.23 | 24.07 | 40.12 | 0.67 | 36 | 138.94 | 46.47 | 5.25 | 34 | 22.22 | 17369.47 | 255.1 | 608.85 | 69.35 | 46.36 | 11042.75 | 0.67 | 0.89 | 9.23 | 0.7 | 1 | 10
18 | 65 | CONCLUIDO | 3.6875 | 27.12 | 24.01 | 42.38 | 0.7 | 34 | 139.28 | 46.47 | 5.5 | 32 | 22.31 | 17411.27 | 253.65 | 608.96 | 67.17 | 46.36 | 9961.63 | 0.69 | 0.89 | 9.23 | 0.64 | 1 | 10
19 | 65 | CONCLUIDO | 3.692 | 27.09 | 24.01 | 43.65 | 0.73 | 33 | 139.61 | 46.47 | 5.75 | 31 | 22.4 | 17453.1 | 253.09 | 608.84 | 67.12 | 46.36 | 9943.54 | 0.69 | 0.89 | 9.23 | 0.63 | 1 | 10
20 | 65 | CONCLUIDO | 3.6964 | 27.05 | 24 | 45 | 0.76 | 32 | 139.95 | 46.47 | 6 | 30 | 22.49 | 17494.97 | 252.17 | 608.88 | 66.7 | 46.36 | 9738.41 | 0.69 | 0.89 | 9.24 | 0.63 | 1 | 10
21 | 65 | CONCLUIDO | 3.7093 | 26.96 | 23.96 | 47.92 | 0.79 | 30 | 140.29 | 46.47 | 6.25 | 28 | 22.58 | 17536.87 | 251.08 | 608.87 | 65.44 | 46.36 | 9119.6 | 0.71 | 0.89 | 9.23 | 0.59 | 1 | 10
22 | 65 | CONCLUIDO | 3.7192 | 26.89 | 23.92 | 49.49 | 0.82 | 29 | 140.63 | 46.47 | 6.5 | 27 | 22.67 | 17578.8 | 250.12 | 608.81 | 64.07 | 46.36 | 8439.42 | 0.72 | 0.89 | 9.23 | 0.55 | 1 | 10
23 | 65 | CONCLUIDO | 3.7248 | 26.85 | 23.9 | 51.22 | 0.85 | 28 | 140.97 | 46.47 | 6.75 | 26 | 22.76 | 17620.76 | 249.09 | 608.82 | 63.97 | 46.36 | 8391.59 | 0.72 | 0.89 | 9.22 | 0.53 | 1 | 10
24 | 65 | CONCLUIDO | 3.7311 | 26.8 | 23.89 | 53.08 | 0.88 | 27 | 141.31 | 46.47 | 7 | 25 | 22.85 | 17662.75 | 248.42 | 608.81 | 63.39 | 46.36 | 8105.19 | 0.73 | 0.89 | 9.22 | 0.51 | 1 | 10
25 | 65 | CONCLUIDO | 3.7363 | 26.76 | 23.88 | 55.1 | 0.91 | 26 | 141.66 | 46.47 | 7.25 | 24 | 22.94 | 17704.77 | 247.15 | 608.82 | 63.2 | 46.36 | 8017.28 | 0.73 | 0.89 | 9.22 | 0.5 | 1 | 10
26 | 65 | CONCLUIDO | 3.7441 | 26.71 | 23.85 | 57.23 | 0.93 | 25 | 142 | 46.47 | 7.5 | 23 | 23.03 | 17746.83 | 246.54 | 608.86 | 62.13 | 46.36 | 7489.87 | 0.75 | 0.89 | 9.22 | 0.48 | 1 | 10
27 | 65 | CONCLUIDO | 3.75 | 26.67 | 23.83 | 59.58 | 0.96 | 24 | 142.34 | 46.47 | 7.75 | 22 | 23.12 | 17788.92 | 245.25 | 608.89 | 61.63 | 46.36 | 7241.32 | 0.75 | 0.89 | 9.22 | 0.46 | 1 | 10
28 | 65 | CONCLUIDO | 3.7581 | 26.61 | 23.8 | 62.09 | 0.99 | 23 | 142.68 | 46.47 | 8 | 21 | 23.21 | 17831.04 | 244.04 | 608.87 | 60.87 | 46.36 | 6868.92 | 0.76 | 0.9 | 9.21 | 0.43 | 1 | 10
29 | 65 | CONCLUIDO | 3.7552 | 26.63 | 23.82 | 62.15 | 1.02 | 23 | 143.02 | 46.47 | 8.25 | 21 | 23.3 | 17873.19 | 243.49 | 608.87 | 61.34 | 46.36 | 7101.67 | 0.76 | 0.89 | 9.22 | 0.45 | 1 | 10
30 | 65 | CONCLUIDO | 3.7631 | 26.57 | 23.79 | 64.89 | 1.05 | 22 | 143.36 | 46.47 | 8.5 | 20 | 23.4 | 17915.37 | 242.78 | 608.79 | 60.57 | 46.36 | 6722.13 | 0.77 | 0.9 | 9.21 | 0.42 | 1 | 10
31 | 65 | CONCLUIDO | 3.7686 | 26.53 | 23.78 | 67.95 | 1.08 | 21 | 143.7 | 46.47 | 8.75 | 19 | 23.49 | 17957.59 | 241.79 | 608.84 | 60.11 | 46.36 | 6495.4 | 0.77 | 0.9 | 9.22 | 0.41 | 1 | 10
32 | 65 | CONCLUIDO | 3.772 | 26.51 | 23.76 | 67.88 | 1.11 | 21 | 144.05 | 46.47 | 9 | 19 | 23.58 | 17999.83 | 240.75 | 608.83 | 59.33 | 46.36 | 6109.59 | 0.78 | 0.9 | 9.21 | 0.39 | 1 | 10
33 | 65 | CONCLUIDO | 3.7766 | 26.48 | 23.75 | 71.26 | 1.13 | 20 | 144.39 | 46.47 | 9.25 | 18 | 23.67 | 18042.12 | 239.98 | 608.85 | 59.15 | 46.36 | 6023.3 | 0.78 | 0.9 | 9.21 | 0.38 | 1 | 10
34 | 65 | CONCLUIDO | 3.7833 | 26.43 | 23.73 | 74.95 | 1.16 | 19 | 144.73 | 46.47 | 9.5 | 17 | 23.77 | 18084.43 | 238.98 | 608.85 | 58.5 | 46.36 | 5703.15 | 0.79 | 0.9 | 9.21 | 0.36 | 1 | 10
35 | 65 | CONCLUIDO | 3.7837 | 26.43 | 23.73 | 74.94 | 1.19 | 19 | 145.08 | 46.47 | 9.75 | 17 | 23.86 | 18126.77 | 238.49 | 608.85 | 58.66 | 46.36 | 5783.46 | 0.79 | 0.9 | 9.21 | 0.36 | 1 | 10
36 | 65 | CONCLUIDO | 3.7908 | 26.38 | 23.71 | 79.03 | 1.22 | 18 | 145.42 | 46.47 | 10 | 16 | 23.95 | 18169.15 | 236.82 | 608.79 | 58.05 | 46.36 | 5484.89 | 0.8 | 0.9 | 9.2 | 0.34 | 1 | 10
37 | 65 | CONCLUIDO | 3.792 | 26.37 | 23.7 | 79 | 1.24 | 18 | 145.76 | 46.47 | 10.25 | 16 | 24.05 | 18211.56 | 236.91 | 608.84 | 57.4 | 46.36 | 5157.04 | 0.81 | 0.9 | 9.21 | 0.33 | 1 | 10
38 | 65 | CONCLUIDO | 3.7988 | 26.32 | 23.68 | 83.58 | 1.27 | 17 | 146.11 | 46.47 | 10.5 | 15 | 24.14 | 18254.01 | 234.48 | 608.85 | 57 | 46.36 | 4964.97 | 0.81 | 0.9 | 9.2 | 0.31 | 1 | 10
39 | 65 | CONCLUIDO | 3.7974 | 26.33 | 23.69 | 83.61 | 1.3 | 17 | 146.45 | 46.47 | 10.75 | 15 | 24.24 | 18296.48 | 234.91 | 608.84 | 57.23 | 46.36 | 5075.51 | 0.81 | 0.9 | 9.21 | 0.32 | 1 | 10
40 | 65 | CONCLUIDO | 3.7973 | 26.33 | 23.69 | 83.62 | 1.33 | 17 | 146.8 | 46.47 | 11 | 15 | 24.33 | 18338.99 | 234.06 | 608.88 | 57.39 | 46.36 | 5158.29 | 0.81 | 0.9 | 9.2 | 0.32 | 1 | 10
41 | 65 | CONCLUIDO | 3.8041 | 26.29 | 23.67 | 88.77 | 1.35 | 16 | 147.14 | 46.47 | 11.25 | 14 | 24.43 | 18381.53 | 233.06 | 608.81 | 56.56 | 46.36 | 4749.39 | 0.82 | 0.9 | 9.21 | 0.3 | 1 | 10
42 | 65 | CONCLUIDO | 3.8009 | 26.31 | 23.69 | 88.85 | 1.38 | 16 | 147.49 | 46.47 | 11.5 | 14 | 24.52 | 18424.11 | 232.44 | 608.81 | 57.36 | 46.36 | 5149.36 | 0.81 | 0.9 | 9.21 | 0.32 | 1 | 10
43 | 65 | CONCLUIDO | 3.802 | 26.3 | 23.69 | 88.82 | 1.41 | 16 | 147.83 | 46.47 | 11.75 | 14 | 24.62 | 18466.71 | 230.52 | 608.83 | 57.43 | 46.36 | 5181.54 | 0.81 | 0.9 | 9.2 | 0.32 | 1 | 10
44 | 65 | CONCLUIDO | 3.8125 | 26.23 | 23.64 | 94.56 | 1.43 | 15 | 148.18 | 46.47 | 12 | 13 | 24.71 | 18509.36 | 230.3 | 608.78 | 55.9 | 46.36 | 4424.3 | 0.83 | 0.9 | 9.2 | 0.27 | 1 | 10
45 | 65 | CONCLUIDO | 3.8095 | 26.25 | 23.66 | 94.65 | 1.46 | 15 | 148.52 | 46.47 | 12.25 | 13 | 24.81 | 18552.03 | 229.65 | 608.81 | 56.52 | 46.36 | 4731.71 | 0.82 | 0.9 | 9.2 | 0.29 | 1 | 10
46 | 65 | CONCLUIDO | 3.8107 | 26.24 | 23.65 | 94.61 | 1.49 | 15 | 148.87 | 46.47 | 12.5 | 13 | 24.9 | 18594.74 | 227.81 | 608.79 | 56.16 | 46.36 | 4554.29 | 0.83 | 0.9 | 9.2 | 0.28 | 1 | 10
47 | 65 | CONCLUIDO | 3.8187 | 26.19 | 23.63 | 101.25 | 1.51 | 14 | 149.22 | 46.47 | 12.75 | 12 | 25 | 18637.48 | 227.88 | 608.81 | 55.25 | 46.36 | 4104.88 | 0.84 | 0.9 | 9.2 | 0.25 | 1 | 10
48 | 65 | CONCLUIDO | 3.8195 | 26.18 | 23.62 | 101.23 | 1.54 | 14 | 149.56 | 46.47 | 13 | 12 | 25.1 | 18680.25 | 227.16 | 608.77 | 54.89 | 46.36 | 3922.28 | 0.84 | 0.9 | 9.21 | 0.25 | 1 | 10
49 | 65 | CONCLUIDO | 3.8175 | 26.2 | 23.63 | 101.29 | 1.56 | 14 | 149.91 | 46.47 | 13.25 | 12 | 25.19 | 18723.06 | 225.59 | 608.76 | 55.6 | 46.36 | 4277.91 | 0.83 | 0.9 | 9.2 | 0.26 | 1 | 10
50 | 65 | CONCLUIDO | 3.8246 | 26.15 | 23.61 | 108.98 | 1.59 | 13 | 150.26 | 46.47 | 13.5 | 11 | 25.29 | 18765.9 | 224.82 | 608.84 | 54.96 | 46.36 | 3964.74 | 0.84 | 0.9 | 9.2 | 0.24 | 1 | 10
51 | 65 | CONCLUIDO | 3.8241 | 26.15 | 23.62 | 108.99 | 1.62 | 13 | 150.61 | 46.47 | 13.75 | 11 | 25.39 | 18808.78 | 224.26 | 608.76 | 54.92 | 46.36 | 3943.88 | 0.84 | 0.9 | 9.2 | 0.24 | 1 | 10
52 | 65 | CONCLUIDO | 3.8249 | 26.14 | 23.61 | 108.97 | 1.64 | 13 | 150.95 | 46.47 | 14 | 11 | 25.49 | 18851.69 | 223.37 | 608.76 | 54.83 | 46.36 | 3895.29 | 0.85 | 0.9 | 9.2 | 0.24 | 1 | 10
53 | 65 | CONCLUIDO | 3.8252 | 26.14 | 23.61 | 108.96 | 1.67 | 13 | 151.3 | 46.47 | 14.25 | 11 | 25.59 | 18894.63 | 221.54 | 608.82 | 54.76 | 46.36 | 3865 | 0.85 | 0.9 | 9.2 | 0.24 | 1 | 10
54 | 65 | CONCLUIDO | 3.832 | 26.1 | 23.59 | 117.95 | 1.69 | 12 | 151.65 | 46.47 | 14.5 | 10 | 25.68 | 18937.61 | 220.66 | 608.81 | 54.16 | 46.36 | 3565.08 | 0.86 | 0.9 | 9.2 | 0.22 | 1 | 10
55 | 65 | CONCLUIDO | 3.8317 | 26.1 | 23.59 | 117.95 | 1.72 | 12 | 152 | 46.47 | 14.75 | 10 | 25.78 | 18980.62 | 220.23 | 608.83 | 54.27 | 46.36 | 3624.09 | 0.85 | 0.9 | 9.19 | 0.22 | 1 | 10
56 | 65 | CONCLUIDO | 3.8308 | 26.1 | 23.6 | 117.99 | 1.74 | 12 | 152.35 | 46.47 | 15 | 10 | 25.88 | 19023.66 | 219.96 | 608.77 | 54.47 | 46.36 | 3724.23 | 0.85 | 0.9 | 9.2 | 0.23 | 1 | 10
57 | 65 | CONCLUIDO | 3.8299 | 26.11 | 23.6 | 118.02 | 1.77 | 12 | 152.7 | 46.47 | 15.25 | 10 | 25.98 | 19066.74 | 218.21 | 608.78 | 54.6 | 46.36 | 3789.77 | 0.85 | 0.9 | 9.2 | 0.23 | 1 | 10
58 | 65 | CONCLUIDO | 3.8386 | 26.05 | 23.57 | 128.57 | 1.79 | 11 | 153.05 | 46.47 | 15.5 | 9 | 26.08 | 19109.85 | 216.56 | 608.78 | 53.68 | 46.36 | 3334.28 | 0.86 | 0.9 | 9.19 | 0.2 | 1 | 10
59 | 65 | CONCLUIDO | 3.8381 | 26.05 | 23.57 | 128.59 | 1.82 | 11 | 153.4 | 46.47 | 15.75 | 9 | 26.18 | 19153 | 216.47 | 608.78 | 53.73 | 46.36 | 3356.96 | 0.86 | 0.9 | 9.2 | 0.2 | 1 | 10
60 | 65 | CONCLUIDO | 3.8386 | 26.05 | 23.57 | 128.57 | 1.84 | 11 | 153.75 | 46.47 | 16 | 7 | 26.28 | 19196.18 | 216.43 | 608.77 | 53.6 | 46.36 | 3292.1 | 0.86 | 0.9 | 9.2 | 0.2 | 1 | 10
61 | 65 | CONCLUIDO | 3.8384 | 26.05 | 23.57 | 128.58 | 1.87 | 11 | 154.1 | 46.47 | 16.25 | 4 | 26.38 | 19239.4 | 216.25 | 608.78 | 53.46 | 46.36 | 3224.79 | 0.87 | 0.9 | 9.2 | 0.2 | 1 | 10
62 | 65 | CONCLUIDO | 3.8375 | 26.06 | 23.58 | 128.61 | 1.89 | 11 | 154.45 | 46.47 | 16.5 | 3 | 26.48 | 19282.65 | 216.19 | 608.81 | 53.56 | 46.36 | 3273.52 | 0.87 | 0.9 | 9.2 | 0.21 | 1 | 10
63 | 65 | CONCLUIDO | 3.8367 | 26.06 | 23.58 | 128.64 | 1.92 | 11 | 154.8 | 46.47 | 16.75 | 2 | 26.58 | 19325.94 | 216.47 | 608.8 | 53.62 | 46.36 | 3304.52 | 0.86 | 0.9 | 9.21 | 0.21 | 1 | 10
64 | 65 | CONCLUIDO | 3.8363 | 26.07 | 23.59 | 128.66 | 1.94 | 11 | 155.15 | 46.47 | 17 | 1 | 26.68 | 19369.26 | 216.7 | 608.8 | 53.58 | 46.36 | 3283.53 | 0.87 | 0.9 | 9.21 | 0.22 | 1 | 10
65 | 65 | CONCLUIDO | 3.8362 | 26.07 | 23.59 | 128.66 | 1.96 | 11 | 155.5 | 46.47 | 17.25 | 0 | 26.79 | 19412.61 | 217.05 | 608.8 | 53.58 | 46.36 | 3284.22 | 0.87 | 0.9 | 9.21 | 0.22 | 1 | 10
0 | 130 | CONCLUIDO | 1.924 | 51.98 | 31.03 | 5.02 | 0.07 | 371 | 252.85 | 59.19 | 1 | 369 | 62.65 | 31418.63 | 517.23 | 610.34 | 285.45 | 46.36 | 117415.07 | 0.16 | 0.69 | 9.77 | 7.62 | 1 | 10
1 | 130 | CONCLUIDO | 2.1961 | 45.54 | 29.09 | 6.26 | 0.09 | 279 | 253.3 | 59.19 | 1.25 | 277 | 62.86 | 31474.5 | 484.92 | 610.07 | 224.63 | 46.36 | 87465.77 | 0.21 | 0.73 | 9.64 | 5.69 | 1 | 10
2 | 130 | CONCLUIDO | 2.401 | 41.65 | 27.94 | 7.52 | 0.11 | 223 | 253.75 | 59.19 | 1.5 | 221 | 63.06 | 31530.44 | 465.71 | 609.8 | 188.44 | 46.36 | 69653.7 | 0.25 | 0.76 | 9.56 | 4.55 | 1 | 10
3 | 130 | CONCLUIDO | 2.5608 | 39.05 | 27.15 | 8.76 | 0.12 | 186 | 254.21 | 59.19 | 1.75 | 184 | 63.26 | 31586.46 | 452.42 | 609.47 | 164.6 | 46.36 | 57916.95 | 0.28 | 0.79 | 9.48 | 3.76 | 1 | 10
4 | 130 | CONCLUIDO | 2.6851 | 37.24 | 26.62 | 9.98 | 0.14 | 160 | 254.66 | 59.19 | 2 | 158 | 63.47 | 31642.55 | 443.34 | 609.5 | 147.76 | 46.36 | 49627.57 | 0.31 | 0.8 | 9.45 | 3.23 | 1 | 10
5 | 130 | CONCLUIDO | 2.7901 | 35.84 | 26.19 | 11.22 | 0.16 | 140 | 255.12 | 59.19 | 2.25 | 138 | 63.67 | 31698.72 | 436.13 | 609.37 | 134.79 | 46.36 | 43244.26 | 0.34 | 0.81 | 9.41 | 2.81 | 1 | 10
6 | 130 | CONCLUIDO | 2.8743 | 34.79 | 25.88 | 12.42 | 0.17 | 125 | 255.57 | 59.19 | 2.5 | 123 | 63.88 | 31754.97 | 430.72 | 609.44 | 124.98 | 46.36 | 38410.95 | 0.37 | 0.82 | 9.38 | 2.49 | 1 | 10
7 | 130 | CONCLUIDO | 2.9492 | 33.91 | 25.63 | 13.73 | 0.19 | 112 | 256.03 | 59.19 | 2.75 | 110 | 64.09 | 31811.29 | 426.34 | 609.32 | 117.26 | 46.36 | 34618.33 | 0.4 | 0.83 | 9.36 | 2.25 | 1 | 10
8 | 130 | CONCLUIDO | 3.0105 | 33.22 | 25.43 | 14.96 | 0.21 | 102 | 256.49 | 59.19 | 3 | 100 | 64.29 | 31867.69 | 422.89 | 609.3 | 110.68 | 46.36 | 31379.53 | 0.42 | 0.84 | 9.35 | 2.04 | 1 | 10
9 | 130 | CONCLUIDO | 3.0626 | 32.65 | 25.25 | 16.12 | 0.23 | 94 | 256.95 | 59.19 | 3.25 | 92 | 64.5 | 31924.29 | 419.77 | 609.14 | 105.22 | 46.36 | 28689.11 | 0.44 | 0.84 | 9.34 | 1.87 | 1 | 10
10 | 130 | CONCLUIDO | 3.1086 | 32.17 | 25.11 | 17.32 | 0.24 | 87 | 257.41 | 59.19 | 3.5 | 85 | 64.71 | 31980.84 | 417.19 | 608.99 | 101.27 | 46.36 | 26747.69 | 0.46 | 0.85 | 9.32 | 1.73 | 1 | 10
11 | 130 | CONCLUIDO | 3.1493 | 31.75 | 24.99 | 18.51 | 0.26 | 81 | 257.86 | 59.19 | 3.75 | 79 | 64.92 | 32037.48 | 414.89 | 608.98 | 97.33 | 46.36 | 24806.97 | 0.48 | 0.85 | 9.32 | 1.61 | 1 | 10
12 | 130 | CONCLUIDO | 3.1911 | 31.34 | 24.86 | 19.89 | 0.28 | 75 | 258.32 | 59.19 | 4 | 73 | 65.13 | 32094.19 | 412.74 | 609.07 | 93.57 | 46.36 | 22959.01 | 0.5 | 0.86 | 9.3 | 1.49 | 1 | 10
13 | 130 | CONCLUIDO | 3.2178 | 31.08 | 24.8 | 20.96 | 0.29 | 71 | 258.78 | 59.19 | 4.25 | 69 | 65.34 | 32150.98 | 411.47 | 609.03 | 91.36 | 46.36 | 21873.35 | 0.51 | 0.86 | 9.3 | 1.42 | 1 | 10
14 | 130 | CONCLUIDO | 3.2577 | 30.7 | 24.67 | 22.42 | 0.31 | 66 | 259.25 | 59.19 | 4.5 | 64 | 65.55 | 32207.85 | 408.96 | 609.03 | 87.62 | 46.36 | 20027.54 | 0.53 | 0.86 | 9.28 | 1.29 | 1 | 10
15 | 130 | CONCLUIDO | 3.2775 | 30.51 | 24.63 | 23.45 | 0.33 | 63 | 259.71 | 59.19 | 4.75 | 61 | 65.76 | 32264.79 | 408.17 | 608.94 | 86.33 | 46.36 | 19395.24 | 0.54 | 0.87 | 9.28 | 1.25 | 1 | 10
16 | 130 | CONCLUIDO | 3.3006 | 30.3 | 24.56 | 24.56 | 0.34 | 60 | 260.17 | 59.19 | 5 | 58 | 65.98 | 32321.82 | 406.87 | 609.04 | 84.19 | 46.36 | 18344.29 | 0.55 | 0.87 | 9.28 | 1.18 | 1 | 10
17 | 130 | CONCLUIDO | 3.3252 | 30.07 | 24.48 | 25.77 | 0.36 | 57 | 260.63 | 59.19 | 5.25 | 55 | 66.19 | 32378.93 | 405.43 | 608.98 | 81.72 | 46.36 | 17120.9 | 0.57 | 0.87 | 9.27 | 1.11 | 1 | 10
18 | 130 | CONCLUIDO | 3.347 | 29.88 | 24.43 | 27.15 | 0.37 | 54 | 261.1 | 59.19 | 5.5 | 52 | 66.4 | 32436.11 | 404.39 | 609.09 | 79.98 | 46.36 | 16266.84 | 0.58 | 0.87 | 9.27 | 1.06 | 1 | 10
19 | 130 | CONCLUIDO | 3.3643 | 29.72 | 24.38 | 28.13 | 0.39 | 52 | 261.56 | 59.19 | 5.75 | 50 | 66.62 | 32493.38 | 403.41 | 608.92 | 78.34 | 46.36 | 15457.66 | 0.59 | 0.87 | 9.27 | 1 | 1 | 10
20 | 130 | CONCLUIDO | 3.3845 | 29.55 | 24.35 | 29.81 | 0.41 | 49 | 262.03 | 59.19 | 6 | 47 | 66.83 | 32550.72 | 402.53 | 608.98 | 77.38 | 46.36 | 14994.6 | 0.6 | 0.88 | 9.27 | 0.97 | 1 | 10
21 | 130 | CONCLUIDO | 3.4036 | 29.38 | 24.28 | 30.99 | 0.42 | 47 | 262.49 | 59.19 | 6.25 | 45 | 67.05 | 32608.15 | 401.21 | 608.9 | 75.35 | 46.36 | 13986.31 | 0.62 | 0.88 | 9.25 | 0.9 | 1 | 10
22 | 130 | CONCLUIDO | 3.4063 | 29.36 | 24.3 | 31.7 | 0.44 | 46 | 262.96 | 59.19 | 6.5 | 44 | 67.26 | 32665.66 | 401.37 | 608.96 | 75.65 | 46.36 | 14141.01 | 0.61 | 0.88 | 9.27 | 0.93 | 1 | 10
23 | 130 | CONCLUIDO | 3.4253 | 29.19 | 24.24 | 33.05 | 0.46 | 44 | 263.42 | 59.19 | 6.75 | 42 | 67.48 | 32723.25 | 400.22 | 608.87 | 74.17 | 46.36 | 13411.39 | 0.63 | 0.88 | 9.25 | 0.86 | 1 | 10
24 | 130 | CONCLUIDO | 3.4416 | 29.06 | 24.2 | 34.57 | 0.47 | 42 | 263.89 | 59.19 | 7 | 40 | 67.7 | 32780.92 | 399.36 | 608.99 | 72.83 | 46.36 | 12754.63 | 0.64 | 0.88 | 9.25 | 0.82 | 1 | 10
25 | 130 | CONCLUIDO | 3.4487 | 29 | 24.19 | 35.4 | 0.49 | 41 | 264.36 | 59.19 | 7.25 | 39 | 67.92 | 32838.68 | 398.96 | 608.87 | 72.53 | 46.36 | 12606.14 | 0.64 | 0.88 | 9.25 | 0.81 | 1 | 10
26 | 130 | CONCLUIDO | 3.4666 | 28.85 | 24.14 | 37.13 | 0.5 | 39 | 264.83 | 59.19 | 7.5 | 37 | 68.14 | 32896.51 | 397.82 | 608.91 | 70.88 | 46.36 | 11794.44 | 0.65 | 0.88 | 9.25 | 0.76 | 1 | 10
27 | 130 | CONCLUIDO | 3.4746 | 28.78 | 24.12 | 38.08 | 0.52 | 38 | 265.3 | 59.19 | 7.75 | 36 | 68.36 | 32954.43 | 397.43 | 608.86 | 70.39 | 46.36 | 11552.99 | 0.66 | 0.88 | 9.24 | 0.74 | 1 | 10
28 | 130 | CONCLUIDO | 3.4828 | 28.71 | 24.1 | 39.08 | 0.54 | 37 | 265.77 | 59.19 | 8 | 35 | 68.58 | 33012.44 | 396.98 | 608.93 | 69.74 | 46.36 | 11232.31 | 0.66 | 0.88 | 9.24 | 0.72 | 1 | 10
29 | 130 | CONCLUIDO | 3.4929 | 28.63 | 24.06 | 40.11 | 0.55 | 36 | 266.24 | 59.19 | 8.25 | 34 | 68.8 | 33070.52 | 396.18 | 608.93 | 68.92 | 46.36 | 10825.93 | 0.67 | 0.89 | 9.23 | 0.69 | 1 | 10
30 | 130 | CONCLUIDO | 3.5002 | 28.57 | 24.05 | 41.23 | 0.57 | 35 | 266.71 | 59.19 | 8.5 | 33 | 69.02 | 33128.7 | 395.64 | 608.85 | 68.34 | 46.36 | 10541.16 | 0.68 | 0.89 | 9.24 | 0.68 | 1 | 10
31 | 130 | CONCLUIDO | 3.5071 | 28.51 | 24.05 | 42.43 | 0.58 | 34 | 267.18 | 59.19 | 8.75 | 32 | 69.24 | 33186.95 | 395.31 | 608.93 | 68.33 | 46.36 | 10540.25 | 0.68 | 0.89 | 9.23 | 0.67 | 1 | 10
32 | 130 | CONCLUIDO | 3.5174 | 28.43 | 24.01 | 43.66 | 0.6 | 33 | 267.66 | 59.19 | 9 | 31 | 69.46 | 33245.29 | 394.69 | 608.97 | 67.13 | 46.36 | 9945.65 | 0.69 | 0.89 | 9.23 | 0.64 | 1 | 10
33 | 130 | CONCLUIDO | 3.5237 | 28.38 | 24.01 | 45.02 | 0.61 | 32 | 268.13 | 59.19 | 9.25 | 30 | 69.69 | 33303.72 | 394.4 | 608.85 | 66.92 | 46.36 | 9848.68 | 0.69 | 0.89 | 9.24 | 0.64 | 1 | 10
34 | 130 | CONCLUIDO | 3.5352 | 28.29 | 23.97 | 46.39 | 0.63 | 31 | 268.61 | 59.19 | 9.5 | 29 | 69.91 | 33362.23 | 393.63 | 608.94 | 65.75 | 46.36 | 9266.54 | 0.71 | 0.89 | 9.23 | 0.59 | 1 | 10
35 | 130 | CONCLUIDO | 3.5408 | 28.24 | 23.97 | 47.94 | 0.64 | 30 | 269.08 | 59.19 | 9.75 | 28 | 70.14 | 33420.83 | 393.35 | 608.97 | 65.94 | 46.36 | 9369.29 | 0.7 | 0.89 | 9.23 | 0.6 | 1 | 10
36 | 130 | CONCLUIDO | 3.5425 | 28.23 | 23.96 | 47.91 | 0.66 | 30 | 269.56 | 59.19 | 10 | 28 | 70.36 | 33479.51 | 392.91 | 608.82 | 65.53 | 46.36 | 9161.34 | 0.71 | 0.89 | 9.23 | 0.58 | 1 | 10
37 | 130 | CONCLUIDO | 3.5544 | 28.13 | 23.91 | 49.47 | 0.68 | 29 | 270.03 | 59.19 | 10.25 | 27 | 70.59 | 33538.28 | 392.12 | 608.8 | 64.15 | 46.36 | 8476.41 | 0.72 | 0.89 | 9.22 | 0.54 | 1 | 10
38 | 130 | CONCLUIDO | 3.5587 | 28.1 | 23.93 | 51.27 | 0.69 | 28 | 270.51 | 59.19 | 10.5 | 26 | 70.82 | 33597.14 | 392.2 | 608.81 | 64.53 | 46.36 | 8674.91 | 0.72 | 0.89 | 9.22 | 0.55 | 1 | 10
39 | 130 | CONCLUIDO | 3.5601 | 28.09 | 23.91 | 51.25 | 0.71 | 28 | 270.99 | 59.19 | 10.75 | 26 | 71.04 | 33656.08 | 391.63 | 608.95 | 64.04 | 46.36 | 8429.55 | 0.72 | 0.89 | 9.23 | 0.54 | 1 | 10
40 | 130 | CONCLUIDO | 3.5696 | 28.01 | 23.89 | 53.09 | 0.72 | 27 | 271.47 | 59.19 | 11 | 25 | 71.27 | 33715.11 | 391.54 | 608.9 | 63.49 | 46.36 | 8156.51 | 0.73 | 0.89 | 9.22 | 0.52 | 1 | 10
41 | 130 | CONCLUIDO | 3.5803 | 27.93 | 23.85 | 55.05 | 0.74 | 26 | 271.95 | 59.19 | 11.25 | 24 | 71.5 | 33774.23 | 390.6 | 608.79 | 62.45 | 46.36 | 7640.78 | 0.74 | 0.89 | 9.22 | 0.48 | 1 | 10
42 | 130 | CONCLUIDO | 3.5763 | 27.96 | 23.89 | 55.12 | 0.75 | 26 | 272.43 | 59.19 | 11.5 | 24 | 71.73 | 33833.57 | 390.77 | 608.84 | 63.26 | 46.36 | 8047.72 | 0.73 | 0.89 | 9.22 | 0.51 | 1 | 10
43 | 130 | CONCLUIDO | 3.5865 | 27.88 | 23.86 | 57.25 | 0.77 | 25 | 272.91 | 59.19 | 11.75 | 23 | 71.96 | 33892.87 | 390.25 | 608.93 | 62.44 | 46.36 | 7640.26 | 0.74 | 0.89 | 9.22 | 0.48 | 1 | 10
44 | 130 | CONCLUIDO | 3.5862 | 27.88 | 23.86 | 57.26 | 0.78 | 25 | 273.39 | 59.19 | 12 | 23 | 72.2 | 33952.26 | 389.97 | 608.84 | 62.32 | 46.36 | 7583.51 | 0.74 | 0.89 | 9.22 | 0.48 | 1 | 10
45 | 130 | CONCLUIDO | 3.5973 | 27.8 | 23.82 | 59.55 | 0.8 | 24 | 273.87 | 59.19 | 12.25 | 22 | 72.43 | 34011.74 | 389.22 | 608.88 | 61.25 | 46.36 | 7053.94 | 0.76 | 0.89 | 9.22 | 0.45 | 1 | 10
46 | 130 | CONCLUIDO | 3.5948 | 27.82 | 23.84 | 59.6 | 0.81 | 24 | 274.35 | 59.19 | 12.5 | 22 | 72.66 | 34071.31 | 389.38 | 608.86 | 61.94 | 46.36 | 7396.79 | 0.75 | 0.89 | 9.22 | 0.47 | 1 | 10
47 | 130 | CONCLUIDO | 3.6045 | 27.74 | 23.81 | 62.12 | 0.83 | 23 | 274.84 | 59.19 | 12.75 | 21 | 72.89 | 34130.98 | 388.5 | 608.83 | 60.96 | 46.36 | 6914.39 | 0.76 | 0.89 | 9.22 | 0.44 | 1 | 10
48 | 130 | CONCLUIDO | 3.6044 | 27.74 | 23.81 | 62.12 | 0.84 | 23 | 275.32 | 59.19 | 13 | 21 | 73.13 | 34190.73 | 388.56 | 608.87 | 61.27 | 46.36 | 7067.68 | 0.76 | 0.89 | 9.21 | 0.44 | 1 | 10
49 | 130 | CONCLUIDO | 3.6126 | 27.68 | 23.8 | 64.91 | 0.86 | 22 | 275.81 | 59.19 | 13.25 | 20 | 73.36 | 34250.57 | 387.82 | 608.83 | 60.54 | 46.36 | 6706.37 | 0.77 | 0.9 | 9.22 | 0.43 | 1 | 10
50 | 130 | CONCLUIDO | 3.614 | 27.67 | 23.79 | 64.88 | 0.87 | 22 | 276.29 | 59.19 | 13.5 | 20 | 73.6 | 34310.51 | 387.85 | 608.83 | 60.32 | 46.36 | 6598.34 | 0.77 | 0.9 | 9.21 | 0.42 | 1 | 10
51 | 130 | CONCLUIDO | 3.6122 | 27.68 | 23.8 | 64.92 | 0.88 | 22 | 276.78 | 59.19 | 13.75 | 20 | 73.84 | 34370.54 | 387.7 | 608.88 | 60.79 | 46.36 | 6834.9 | 0.76 | 0.9 | 9.21 | 0.43 | 1 | 10
52 | 130 | CONCLUIDO | 3.6222 | 27.61 | 23.78 | 67.93 | 0.9 | 21 | 277.27 | 59.19 | 14 | 19 | 74.07 | 34430.66 | 387.15 | 608.82 | 59.96 | 46.36 | 6421.89 | 0.77 | 0.9 | 9.21 | 0.4 | 1 | 10
53 | 130 | CONCLUIDO | 3.6229 | 27.6 | 23.77 | 67.92 | 0.91 | 21 | 277.76 | 59.19 | 14.25 | 19 | 74.31 | 34490.87 | 387.15 | 608.82 | 59.74 | 46.36 | 6314.03 | 0.78 | 0.9 | 9.21 | 0.4 | 1 | 10
54 | 130 | CONCLUIDO | 3.6227 | 27.6 | 23.77 | 67.92 | 0.93 | 21 | 278.25 | 59.19 | 14.5 | 19 | 74.55 | 34551.18 | 386.67 | 608.84 | 59.55 | 46.36 | 6218.09 | 0.78 | 0.9 | 9.22 | 0.4 | 1 | 10
55 | 130 | CONCLUIDO | 3.633 | 27.53 | 23.74 | 71.23 | 0.94 | 20 | 278.74 | 59.19 | 14.75 | 18 | 74.79 | 34611.59 | 386.05 | 608.8 | 59.1 | 46.36 | 5998.8 | 0.78 | 0.9 | 9.21 | 0.37 | 1 | 10
56 | 130 | CONCLUIDO | 3.6318 | 27.53 | 23.75 | 71.26 | 0.96 | 20 | 279.23 | 59.19 | 15 | 18 | 75.03 | 34672.08 | 386.2 | 608.93 | 58.88 | 46.36 | 5886.9 | 0.79 | 0.9 | 9.22 | 0.38 | 1 | 10
57 | 130 | CONCLUIDO | 3.6327 | 27.53 | 23.75 | 71.24 | 0.97 | 20 | 279.72 | 59.19 | 15.25 | 18 | 75.27 | 34732.68 | 385.72 | 608.92 | 59.12 | 46.36 | 6009.24 | 0.78 | 0.9 | 9.21 | 0.37 | 1 | 10
58 | 130 | CONCLUIDO | 3.6414 | 27.46 | 23.73 | 74.93 | 0.98 | 19 | 280.21 | 59.19 | 15.5 | 17 | 75.52 | 34793.36 | 385.74 | 608.83 | 58.29 | 46.36 | 5596.1 | 0.8 | 0.9 | 9.21 | 0.36 | 1 | 10
59 | 130 | CONCLUIDO | 3.6391 | 27.48 | 23.75 | 74.99 | 1 | 19 | 280.7 | 59.19 | 15.75 | 17 | 75.76 | 34854.15 | 385.89 | 608.83 | 58.84 | 46.36 | 5874.3 | 0.79 | 0.9 | 9.21 | 0.37 | 1 | 10
60 | 130 | CONCLUIDO | 3.6415 | 27.46 | 23.73 | 74.93 | 1.01 | 19 | 281.2 | 59.19 | 16 | 17 | 76 | 34915.03 | 385.01 | 608.81 | 58.33 | 46.36 | 5616.1 | 0.79 | 0.9 | 9.21 | 0.36 | 1 | 10
61 | 130 | CONCLUIDO | 3.6499 | 27.4 | 23.71 | 79.04 | 1.03 | 18 | 281.69 | 59.19 | 16.25 | 16 | 76.25 | 34976 | 384.39 | 608.82 | 57.99 | 46.36 | 5451.91 | 0.8 | 0.9 | 9.21 | 0.34 | 1 | 10
62 | 130 | CONCLUIDO | 3.6499 | 27.4 | 23.71 | 79.04 | 1.04 | 18 | 282.19 | 59.19 | 16.5 | 16 | 76.49 | 35037.08 | 384.96 | 608.84 | 57.72 | 46.36 | 5315.4 | 0.8 | 0.9 | 9.21 | 0.34 | 1 | 10
63 | 130 | CONCLUIDO | 3.6526 | 27.38 | 23.69 | 78.97 | 1.06 | 18 | 282.68 | 59.19 | 16.75 | 16 | 76.74 | 35098.25 | 384.28 | 608.78 | 57.19 | 46.36 | 5050.98 | 0.81 | 0.9 | 9.21 | 0.32 | 1 | 10
64 | 130 | CONCLUIDO | 3.6507 | 27.39 | 23.71 | 79.02 | 1.07 | 18 | 283.18 | 59.19 | 17 | 16 | 76.98 | 35159.52 | 383.8 | 608.8 | 57.79 | 46.36 | 5354.78 | 0.8 | 0.9 | 9.21 | 0.34 | 1 | 10
65 | 130 | CONCLUIDO | 3.6598 | 27.32 | 23.69 | 83.6 | 1.08 | 17 | 283.68 | 59.19 | 17.25 | 15 | 77.23 | 35220.89 | 383.19 | 608.75 | 57.21 | 46.36 | 5069.78 | 0.81 | 0.9 | 9.2 | 0.32 | 1 | 10
66 | 130 | CONCLUIDO | 3.6603 | 27.32 | 23.68 | 83.59 | 1.1 | 17 | 284.17 | 59.19 | 17.5 | 15 | 77.48 | 35282.36 | 383.4 | 608.81 | 56.97 | 46.36 | 4947.36 | 0.81 | 0.9 | 9.21 | 0.31 | 1 | 10
67 | 130 | CONCLUIDO | 3.6583 | 27.34 | 23.7 | 83.64 | 1.11 | 17 | 284.67 | 59.19 | 17.75 | 15 | 77.73 | 35343.92 | 383.66 | 608.76 | 57.56 | 46.36 | 5244.3 | 0.81 | 0.9 | 9.21 | 0.33 | 1 | 10
68 | 130 | CONCLUIDO | 3.6583 | 27.34 | 23.7 | 83.64 | 1.12 | 17 | 285.17 | 59.19 | 18 | 15 | 77.98 | 35405.59 | 383.34 | 608.81 | 57.56 | 46.36 | 5241.34 | 0.81 | 0.9 | 9.21 | 0.33 | 1 | 10
69 | 130 | CONCLUIDO | 3.6686 | 27.26 | 23.67 | 88.77 | 1.14 | 16 | 285.67 | 59.19 | 18.25 | 14 | 78.23 | 35467.36 | 382.39 | 608.78 | 56.8 | 46.36 | 4869.58 | 0.82 | 0.9 | 9.2 | 0.3 | 1 | 10
70 | 130 | CONCLUIDO | 3.6691 | 27.25 | 23.67 | 88.75 | 1.15 | 16 | 286.18 | 59.19 | 18.5 | 14 | 78.48 | 35529.23 | 382.68 | 608.83 | 56.54 | 46.36 | 4736.04 | 0.82 | 0.9 | 9.2 | 0.3 | 1 | 10
71 | 130 | CONCLUIDO | 3.6673 | 27.27 | 23.68 | 88.8 | 1.16 | 16 | 286.68 | 59.19 | 18.75 | 14 | 78.74 | 35591.33 | 382.92 | 608.84 | 57.08 | 46.36 | 5006.92 | 0.81 | 0.9 | 9.2 | 0.31 | 1 | 10
72 | 130 | CONCLUIDO | 3.6654 | 27.28 | 23.7 | 88.86 | 1.18 | 16 | 287.18 | 59.19 | 19 | 14 | 78.99 | 35653.4 | 382.82 | 608.81 | 57.29 | 46.36 | 5114.67 | 0.81 | 0.9 | 9.21 | 0.32 | 1 | 10
73 | 130 | CONCLUIDO | 3.666 | 27.28 | 23.69 | 88.84 | 1.19 | 16 | 287.69 | 59.19 | 19.25 | 14 | 79.24 | 35715.58 | 382.14 | 608.77 | 57.31 | 46.36 | 5124.94 | 0.81 | 0.9 | 9.21 | 0.32 | 1 | 10
74 | 130 | CONCLUIDO | 3.6768 | 27.2 | 23.66 | 94.64 | 1.2 | 15 | 288.19 | 59.19 | 19.5 | 13 | 79.5 | 35777.86 | 381.04 | 608.82 | 56.42 | 46.36 | 4680.35 | 0.82 | 0.9 | 9.2 | 0.29 | 1 | 10
75 | 130 | CONCLUIDO | 3.6779 | 27.19 | 23.65 | 94.6 | 1.22 | 15 | 288.7 | 59.19 | 19.75 | 13 | 79.75 | 35840.25 | 381.5 | 608.81 | 55.98 | 46.36 | 4463.93 | 0.83 | 0.9 | 9.2 | 0.28 | 1 | 10
76 | 130 | CONCLUIDO | 3.6794 | 27.18 | 23.64 | 94.56 | 1.23 | 15 | 289.2 | 59.19 | 20 | 13 | 80.01 | 35902.74 | 381.4 | 608.77 | 55.64 | 46.36 | 4292.42 | 0.83 | 0.9 | 9.2 | 0.27 | 1 | 10
77 | 130 | CONCLUIDO | 3.6776 | 27.19 | 23.65 | 94.61 | 1.24 | 15 | 289.71 | 59.19 | 20.25 | 13 | 80.27 | 35965.33 | 381.75 | 608.78 | 56.24 | 46.36 | 4590.1 | 0.82 | 0.9 | 9.2 | 0.28 | 1 | 10
78 | 130 | CONCLUIDO | 3.6766 | 27.2 | 23.66 | 94.64 | 1.26 | 15 | 290.22 | 59.19 | 20.5 | 13 | 80.53 | 36028.03 | 381.31 | 608.78 | 56.41 | 46.36 | 4678.71 | 0.82 | 0.9 | 9.2 | 0.29 | 1 | 10
79 | 130 | CONCLUIDO | 3.6778 | 27.19 | 23.65 | 94.61 | 1.27 | 15 | 290.73 | 59.19 | 20.75 | 13 | 80.79 | 36090.84 | 380.42 | 608.76 | 56.08 | 46.36 | 4510.67 | 0.83 | 0.9 | 9.2 | 0.28 | 1 | 10
80 | 130 | CONCLUIDO | 3.688 | 27.12 | 23.63 | 101.25 | 1.28 | 14 | 291.24 | 59.19 | 21 | 12 | 81.05 | 36153.75 | 379.95 | 608.79 | 55.31 | 46.36 | 4130.14 | 0.84 | 0.9 | 9.2 | 0.25 | 1 | 10
81 | 130 | CONCLUIDO | 3.6883 | 27.11 | 23.62 | 101.24 | 1.3 | 14 | 291.75 | 59.19 | 21.25 | 12 | 81.31 | 36216.77 | 380.23 | 608.8 | 55.03 | 46.36 | 3990.37 | 0.84 | 0.9 | 9.21 | 0.25 | 1 | 10
82 | 130 | CONCLUIDO | 3.69 | 27.1 | 23.61 | 101.19 | 1.31 | 14 | 292.26 | 59.19 | 21.5 | 12 | 81.57 | 36279.9 | 380.11 | 608.77 | 54.87 | 46.36 | 3913.83 | 0.84 | 0.9 | 9.2 | 0.24 | 1 | 10
83 | 130 | CONCLUIDO | 3.6891 | 27.11 | 23.62 | 101.22 | 1.32 | 14 | 292.77 | 59.19 | 21.75 | 12 | 81.83 | 36343.13 | 380.27 | 608.76 | 54.9 | 46.36 | 3927.49 | 0.84 | 0.9 | 9.2 | 0.25 | 1 | 10
84 | 130 | CONCLUIDO | 3.6888 | 27.11 | 23.62 | 101.23 | 1.34 | 14 | 293.29 | 59.19 | 22 | 12 | 82.09 | 36406.47 | 379.81 | 608.82 | 55.04 | 46.36 | 3996.59 | 0.84 | 0.9 | 9.2 | 0.25 | 1 | 10
85 | 130 | CONCLUIDO | 3.6867 | 27.12 | 23.63 | 101.29 | 1.35 | 14 | 293.8 | 59.19 | 22.25 | 12 | 82.36 | 36469.92 | 379.51 | 608.82 | 55.63 | 46.36 | 4291.99 | 0.83 | 0.9 | 9.2 | 0.26 | 1 | 10
86 | 130 | CONCLUIDO | 3.6861 | 27.13 | 23.64 | 101.31 | 1.36 | 14 | 294.32 | 59.19 | 22.5 | 12 | 82.62 | 36533.49 | 379.19 | 608.78 | 55.66 | 46.36 | 4309.13 | 0.83 | 0.9 | 9.2 | 0.27 | 1 | 10
87 | 130 | CONCLUIDO | 3.6961 | 27.06 | 23.62 | 108.99 | 1.37 | 13 | 294.83 | 59.19 | 22.75 | 11 | 82.89 | 36597.16 | 379.09 | 608.81 | 54.81 | 46.36 | 3885.79 | 0.85 | 0.9 | 9.2 | 0.24 | 1 | 10
88 | 130 | CONCLUIDO | 3.6964 | 27.05 | 23.61 | 108.98 | 1.39 | 13 | 295.35 | 59.19 | 23 | 11 | 83.16 | 36660.94 | 379.44 | 608.8 | 54.91 | 46.36 | 3935.09 | 0.84 | 0.9 | 9.2 | 0.24 | 1 | 10
89 | 130 | CONCLUIDO | 3.6962 | 27.06 | 23.61 | 108.99 | 1.4 | 13 | 295.87 | 59.19 | 23.25 | 11 | 83.43 | 36724.83 | 379.13 | 608.79 | 54.87 | 46.36 | 3919.58 | 0.84 | 0.9 | 9.2 | 0.24 | 1 | 10
90 | 130 | CONCLUIDO | 3.6969 | 27.05 | 23.61 | 108.96 | 1.41 | 13 | 296.39 | 59.19 | 23.5 | 11 | 83.69 | 36788.84 | 378.96 | 608.8 | 54.76 | 46.36 | 3863.17 | 0.85 | 0.9 | 9.2 | 0.24 | 1 | 10
91 | 130 | CONCLUIDO | 3.6971 | 27.05 | 23.61 | 108.96 | 1.42 | 13 | 296.91 | 59.19 | 23.75 | 11 | 83.96 | 36852.96 | 379.01 | 608.78 | 54.64 | 46.36 | 3801.42 | 0.85 | 0.9 | 9.2 | 0.24 | 1 | 10
92 | 130 | CONCLUIDO | 3.6957 | 27.06 | 23.62 | 109.01 | 1.44 | 13 | 297.43 | 59.19 | 24 | 11 | 84.24 | 36917.19 | 378.56 | 608.81 | 55.04 | 46.36 | 4004.43 | 0.84 | 0.9 | 9.2 | 0.25 | 1 | 10
93 | 130 | CONCLUIDO | 3.6961 | 27.06 | 23.61 | 108.99 | 1.45 | 13 | 297.95 | 59.19 | 24.25 | 11 | 84.51 | 36981.53 | 377.95 | 608.77 | 54.88 | 46.36 | 3922.94 | 0.84 | 0.9 | 9.2 | 0.24 | 1 | 10
94 | 130 | CONCLUIDO | 3.7076 | 26.97 | 23.58 | 117.9 | 1.46 | 12 | 298.47 | 59.19 | 24.5 | 10 | 84.78 | 37045.99 | 376.68 | 608.84 | 53.84 | 46.36 | 3405.85 | 0.86 | 0.9 | 9.2 | 0.21 | 1 | 10
95 | 130 | CONCLUIDO | 3.7071 | 26.98 | 23.58 | 117.92 | 1.47 | 12 | 299 | 59.19 | 24.75 | 10 | 85.05 | 37110.57 | 377.04 | 608.78 | 53.96 | 46.36 | 3467.69 | 0.86 | 0.9 | 9.2 | 0.21 | 1 | 10
96 | 130 | CONCLUIDO | 3.7061 | 26.98 | 23.59 | 117.96 | 1.49 | 12 | 299.52 | 59.19 | 25 | 10 | 85.33 | 37175.38 | 377.52 | 608.8 | 54.22 | 46.36 | 3598.95 | 0.85 | 0.9 | 9.2 | 0.22 | 1 | 10
97 | 130 | CONCLUIDO | 3.7055 | 26.99 | 23.6 | 117.98 | 1.5 | 12 | 300.05 | 59.19 | 25.25 | 10 | 85.6 | 37240.19 | 377.54 | 608.78 | 54.32 | 46.36 | 3646.06 | 0.85 | 0.9 | 9.2 | 0.22 | 1 | 10
98 | 130 | CONCLUIDO | 3.706 | 26.98 | 23.59 | 117.96 | 1.51 | 12 | 300.57 | 59.19 | 25.5 | 10 | 85.88 | 37305.12 | 377.49 | 608.84 | 54.18 | 46.36 | 3576.96 | 0.86 | 0.9 | 9.2 | 0.22 | 1 | 10
99 | 130 | CONCLUIDO | 3.706 | 26.98 | 23.59 | 117.96 | 1.52 | 12 | 301.1 | 59.19 | 25.75 | 10 | 86.16 | 37370.16 | 377.65 | 608.77 | 54.22 | 46.36 | 3595.92 | 0.86 | 0.9 | 9.2 | 0.22 | 1 | 10
100 | 130 | CONCLUIDO | 3.7058 | 26.98 | 23.59 | 117.97 | 1.54 | 12 | 301.63 | 59.19 | 26 | 10 | 86.44 | 37435.32 | 377.49 | 608.82 | 54.32 | 46.36 | 3648.05 | 0.85 | 0.9 | 9.2 | 0.22 | 1 | 10
101 | 130 | CONCLUIDO | 3.7051 | 26.99 | 23.6 | 117.99 | 1.55 | 12 | 302.16 | 59.19 | 26.25 | 10 | 86.72 | 37500.6 | 377.36 | 608.81 | 54.35 | 46.36 | 3663.07 | 0.85 | 0.9 | 9.2 | 0.23 | 1 | 10
102 | 130 | CONCLUIDO | 3.7045 | 26.99 | 23.6 | 118.01 | 1.56 | 12 | 302.69 | 59.19 | 26.5 | 10 | 87 | 37566 | 376.86 | 608.76 | 54.66 | 46.36 | 3815.78 | 0.85 | 0.9 | 9.2 | 0.23 | 1 | 10
103 | 130 | CONCLUIDO | 3.7047 | 26.99 | 23.6 | 118.01 | 1.57 | 12 | 303.22 | 59.19 | 26.75 | 10 | 87.28 | 37631.52 | 376.17 | 608.78 | 54.52 | 46.36 | 3746.08 | 0.85 | 0.9 | 9.2 | 0.23 | 1 | 10
104 | 130 | CONCLUIDO | 3.7152 | 26.92 | 23.57 | 128.58 | 1.58 | 11 | 303.75 | 59.19 | 27 | 9 | 87.56 | 37697.16 | 375.72 | 608.75 | 53.67 | 46.36 | 3327.54 | 0.86 | 0.9 | 9.2 | 0.2 | 1 | 10
105 | 130 | CONCLUIDO | 3.7159 | 26.91 | 23.57 | 128.56 | 1.6 | 11 | 304.29 | 59.19 | 27.25 | 9 | 87.84 | 37762.92 | 375.95 | 608.8 | 53.55 | 46.36 | 3268.49 | 0.87 | 0.9 | 9.19 | 0.2 | 1 | 10
106 | 130 | CONCLUIDO | 3.7151 | 26.92 | 23.57 | 128.59 | 1.61 | 11 | 304.82 | 59.19 | 27.5 | 9 | 88.13 | 37828.81 | 376.19 | 608.79 | 53.7 | 46.36 | 3341.7 | 0.86 | 0.9 | 9.2 | 0.2 | 1 | 10
107 | 130 | CONCLUIDO | 3.7154 | 26.92 | 23.57 | 128.58 | 1.62 | 11 | 305.36 | 59.19 | 27.75 | 9 | 88.41 | 37894.82 | 376.4 | 608.87 | 53.67 | 46.36 | 3328.33 | 0.86 | 0.9 | 9.19 | 0.2 | 1 | 10
108 | 130 | CONCLUIDO | 3.7164 | 26.91 | 23.57 | 128.54 | 1.63 | 11 | 305.89 | 59.19 | 28 | 9 | 88.7 | 37960.95 | 376.27 | 608.76 | 53.39 | 46.36 | 3185.2 | 0.87 | 0.9 | 9.2 | 0.19 | 1 | 10
109 | 130 | CONCLUIDO | 3.7162 | 26.91 | 23.57 | 128.54 | 1.64 | 11 | 306.43 | 59.19 | 28.25 | 9 | 88.99 | 38027.2 | 376.12 | 608.79 | 53.51 | 46.36 | 3249.16 | 0.87 | 0.9 | 9.19 | 0.19 | 1 | 10
110 | 130 | CONCLUIDO | 3.7155 | 26.91 | 23.57 | 128.57 | 1.65 | 11 | 306.97 | 59.19 | 28.5 | 9 | 89.27 | 38093.58 | 375.96 | 608.77 | 53.64 | 46.36 | 3313.52 | 0.86 | 0.9 | 9.2 | 0.2 | 1 | 10
111 | 130 | CONCLUIDO | 3.7156 | 26.91 | 23.57 | 128.57 | 1.67 | 11 | 307.51 | 59.19 | 28.75 | 9 | 89.56 | 38160.09 | 375.4 | 608.8 | 53.54 | 46.36 | 3263.97 | 0.87 | 0.9 | 9.2 | 0.2 | 1 | 10
112 | 130 | CONCLUIDO | 3.7161 | 26.91 | 23.57 | 128.55 | 1.68 | 11 | 308.05 | 59.19 | 29 | 9 | 89.85 | 38226.72 | 374.95 | 608.77 | 53.46 | 46.36 | 3220.35 | 0.87 | 0.9 | 9.2 | 0.2 | 1 | 10
113 | 130 | CONCLUIDO | 3.7164 | 26.91 | 23.57 | 128.54 | 1.69 | 11 | 308.59 | 59.19 | 29.25 | 9 | 90.14 | 38293.47 | 374.38 | 608.77 | 53.32 | 46.36 | 3153.44 | 0.87 | 0.9 | 9.2 | 0.19 | 1 | 10
114 | 130 | CONCLUIDO | 3.7167 | 26.91 | 23.56 | 128.52 | 1.7 | 11 | 309.13 | 59.19 | 29.5 | 9 | 90.44 | 38360.36 | 373.95 | 608.84 | 53.4 | 46.36 | 3193.45 | 0.87 | 0.9 | 9.19 | 0.19 | 1 | 10
115 | 130 | CONCLUIDO | 3.7249 | 26.85 | 23.55 | 141.31 | 1.71 | 10 | 309.67 | 59.19 | 29.75 | 8 | 90.73 | 38427.37 | 373.68 | 608.81 | 52.98 | 46.36 | 2986.17 | 0.88 | 0.9 | 9.19 | 0.18 | 1 | 10
116 | 130 | CONCLUIDO | 3.7251 | 26.84 | 23.55 | 141.3 | 1.72 | 10 | 310.22 | 59.19 | 30 | 8 | 91.02 | 38494.52 | 374.24 | 608.76 | 52.98 | 46.36 | 2988.71 | 0.87 | 0.9 | 9.19 | 0.18 | 1 | 10
117 | 130 | CONCLUIDO | 3.7252 | 26.84 | 23.55 | 141.3 | 1.73 | 10 | 310.76 | 59.19 | 30.25 | 8 | 91.32 | 38561.79 | 374.81 | 608.8 | 52.87 | 46.36 | 2932.28 | 0.88 | 0.9 | 9.2 | 0.18 | 1 | 10
118 | 130 | CONCLUIDO | 3.7247 | 26.85 | 23.55 | 141.32 | 1.75 | 10 | 311.31 | 59.19 | 30.5 | 8 | 91.62 | 38629.19 | 374.86 | 608.78 | 52.93 | 46.36 | 2962.85 | 0.88 | 0.9 | 9.2 | 0.18 | 1 | 10
119 | 130 | CONCLUIDO | 3.7261 | 26.84 | 23.54 | 141.26 | 1.76 | 10 | 311.86 | 59.19 | 30.75 | 8 | 91.91 | 38696.85 | 374.88 | 608.75 | 52.87 | 46.36 | 2931.58 | 0.88 | 0.9 | 9.19 | 0.17 | 1 | 10
120 | 130 | CONCLUIDO | 3.7252 | 26.84 | 23.55 | 141.3 | 1.77 | 10 | 312.41 | 59.19 | 31 | 8 | 92.21 | 38764.53 | 375.12 | 608.8 | 52.88 | 46.36 | 2935.78 | 0.88 | 0.9 | 9.2 | 0.18 | 1 | 10
121 | 130 | CONCLUIDO | 3.7264 | 26.84 | 23.54 | 141.25 | 1.78 | 10 | 312.96 | 59.19 | 31.25 | 8 | 92.51 | 38832.33 | 375.27 | 608.77 | 52.69 | 46.36 | 2843.52 | 0.88 | 0.91 | 9.19 | 0.17 | 1 | 10
122 | 130 | CONCLUIDO | 3.7259 | 26.84 | 23.55 | 141.27 | 1.79 | 10 | 313.51 | 59.19 | 31.5 | 8 | 92.81 | 38900.27 | 375.55 | 608.81 | 52.78 | 46.36 | 2885.89 | 0.88 | 0.9 | 9.19 | 0.17 | 1 | 10
123 | 130 | CONCLUIDO | 3.7265 | 26.83 | 23.54 | 141.25 | 1.8 | 10 | 314.06 | 59.19 | 31.75 | 8 | 93.12 | 38968.34 | 375.63 | 608.77 | 52.7 | 46.36 | 2847.02 | 0.88 | 0.91 | 9.19 | 0.17 | 1 | 10
124 | 130 | CONCLUIDO | 3.7259 | 26.84 | 23.55 | 141.27 | 1.81 | 10 | 314.61 | 59.19 | 32 | 8 | 93.42 | 39036.55 | 375.57 | 608.82 | 52.67 | 46.36 | 2831.22 | 0.88 | 0.9 | 9.2 | 0.17 | 1 | 10
125 | 130 | CONCLUIDO | 3.7264 | 26.84 | 23.54 | 141.25 | 1.82 | 10 | 315.17 | 59.19 | 32.25 | 8 | 93.72 | 39104.89 | 375.16 | 608.82 | 52.66 | 46.36 | 2826.69 | 0.88 | 0.91 | 9.19 | 0.17 | 1 | 10
126 | 130 | CONCLUIDO | 3.7267 | 26.83 | 23.54 | 141.24 | 1.83 | 10 | 315.72 | 59.19 | 32.5 | 8 | 94.03 | 39173.37 | 374.26 | 608.76 | 52.6 | 46.36 | 2796.91 | 0.88 | 0.91 | 9.19 | 0.17 | 1 | 10
127 | 130 | CONCLUIDO | 3.726 | 26.84 | 23.54 | 141.27 | 1.84 | 10 | 316.28 | 59.19 | 32.75 | 8 | 94.33 | 39241.99 | 373.63 | 608.79 | 52.8 | 46.36 | 2897.12 | 0.88 | 0.91 | 9.19 | 0.17 | 1 | 10
128 | 130 | CONCLUIDO | 3.7248 | 26.85 | 23.55 | 141.32 | 1.86 | 10 | 316.84 | 59.19 | 33 | 8 | 94.64 | 39310.75 | 372.65 | 608.76 | 52.96 | 46.36 | 2978.78 | 0.88 | 0.9 | 9.2 | 0.18 | 1 | 10
129 | 130 | CONCLUIDO | 3.7352 | 26.77 | 23.53 | 156.85 | 1.87 | 9 | 317.39 | 59.19 | 33.25 | 7 | 94.95 | 39379.65 | 371.34 | 608.75 | 52.34 | 46.36 | 2670.36 | 0.89 | 0.91 | 9.19 | 0.16 | 1 | 10
130 | 130 | CONCLUIDO | 3.7348 | 26.78 | 23.53 | 156.87 | 1.88 | 9 | 317.95 | 59.19 | 33.5 | 7 | 95.26 | 39448.69 | 371.95 | 608.77 | 52.45 | 46.36 | 2728.7 | 0.88 | 0.91 | 9.19 | 0.16 | 1 | 10
131 | 130 | CONCLUIDO | 3.7348 | 26.78 | 23.53 | 156.87 | 1.89 | 9 | 318.52 | 59.19 | 33.75 | 7 | 95.57 | 39517.87 | 372.34 | 608.78 | 52.29 | 46.36 | 2645.7 | 0.89 | 0.91 | 9.19 | 0.16 | 1 | 10
132 | 130 | CONCLUIDO | 3.7346 | 26.78 | 23.53 | 156.88 | 1.9 | 9 | 319.08 | 59.19 | 34 | 7 | 95.88 | 39587.19 | 372.69 | 608.76 | 52.31 | 46.36 | 2657.43 | 0.89 | 0.91 | 9.19 | 0.16 | 1 | 10
133 | 130 | CONCLUIDO | 3.7336 | 26.78 | 23.54 | 156.92 | 1.91 | 9 | 319.64 | 59.19 | 34.25 | 7 | 96.2 | 39656.65 | 373.02 | 608.79 | 52.52 | 46.36 | 2763.38 | 0.88 | 0.91 | 9.2 | 0.17 | 1 | 10
134 | 130 | CONCLUIDO | 3.7336 | 26.78 | 23.54 | 156.92 | 1.92 | 9 | 320.21 | 59.19 | 34.5 | 7 | 96.51 | 39726.26 | 373.18 | 608.79 | 52.55 | 46.36 | 2776.78 | 0.88 | 0.91 | 9.19 | 0.17 | 1 | 10
135 | 130 | CONCLUIDO | 3.7344 | 26.78 | 23.53 | 156.89 | 1.93 | 9 | 320.77 | 59.19 | 34.75 | 7 | 96.83 | 39796.01 | 373.08 | 608.75 | 52.45 | 46.36 | 2726.63 | 0.88 | 0.91 | 9.19 | 0.16 | 1 | 10
136 | 130 | CONCLUIDO | 3.7341 | 26.78 | 23.54 | 156.9 | 1.94 | 9 | 321.34 | 59.19 | 35 | 7 | 97.14 | 39865.91 | 373.48 | 608.76 | 52.48 | 46.36 | 2743.52 | 0.88 | 0.91 | 9.19 | 0.16 | 1 | 10
137 | 130 | CONCLUIDO | 3.7343 | 26.78 | 23.53 | 156.89 | 1.95 | 9 | 321.91 | 59.19 | 35.25 | 7 | 97.46 | 39935.96 | 373.25 | 608.79 | 52.37 | 46.36 | 2689.29 | 0.89 | 0.91 | 9.19 | 0.16 | 1 | 10
138 | 130 | CONCLUIDO | 3.7351 | 26.77 | 23.53 | 156.85 | 1.96 | 9 | 322.47 | 59.19 | 35.5 | 7 | 97.78 | 40006.15 | 373.32 | 608.79 | 52.33 | 46.36 | 2668.56 | 0.89 | 0.91 | 9.19 | 0.16 | 1 | 10
139 | 130 | CONCLUIDO | 3.7347 | 26.78 | 23.53 | 156.87 | 1.97 | 9 | 323.04 | 59.19 | 35.75 | 7 | 98.1 | 40076.49 | 373.33 | 608.79 | 52.31 | 46.36 | 2656.17 | 0.89 | 0.91 | 9.19 | 0.16 | 1 | 10
140 | 130 | CONCLUIDO | 3.7346 | 26.78 | 23.53 | 156.88 | 1.98 | 9 | 323.62 | 59.19 | 36 | 7 | 98.42 | 40147.11 | 373.55 | 608.75 | 52.26 | 46.36 | 2634.59 | 0.89 | 0.91 | 9.2 | 0.16 | 1 | 10
141 | 130 | CONCLUIDO | 3.7344 | 26.78 | 23.53 | 156.89 | 1.99 | 9 | 324.19 | 59.19 | 36.25 | 7 | 98.75 | 40217.75 | 373.43 | 608.76 | 52.3 | 46.36 | 2651.54 | 0.89 | 0.91 | 9.2 | 0.16 | 1 | 10
142 | 130 | CONCLUIDO | 3.7343 | 26.78 | 23.53 | 156.89 | 2 | 9 | 324.76 | 59.19 | 36.5 | 7 | 99.07 | 40288.55 | 373.1 | 608.75 | 52.51 | 46.36 | 2757.84 | 0.88 | 0.91 | 9.19 | 0.16 | 1 | 10
143 | 130 | CONCLUIDO | 3.7328 | 26.79 | 23.54 | 156.96 | 2.01 | 9 | 325.34 | 59.19 | 36.75 | 7 | 99.4 | 40359.5 | 372.94 | 608.77 | 52.71 | 46.36 | 2855.36 | 0.88 | 0.91 | 9.2 | 0.17 | 1 | 10
144 | 130 | CONCLUIDO | 3.7337 | 26.78 | 23.54 | 156.92 | 2.02 | 9 | 325.92 | 59.19 | 37 | 7 | 99.72 | 40430.6 | 372.38 | 608.76 | 52.54 | 46.36 | 2773.45 | 0.88 | 0.91 | 9.2 | 0.17 | 1 | 10
145 | 130 | CONCLUIDO | 3.734 | 26.78 | 23.54 | 156.91 | 2.03 | 9 | 326.49 | 59.19 | 37.25 | 7 | 100.05 | 40501.85 | 372 | 608.79 | 52.62 | 46.36 | 2812.78 | 0.88 | 0.91 | 9.19 | 0.16 | 1 | 10
146 | 130 | CONCLUIDO | 3.7339 | 26.78 | 23.54 | 156.91 | 2.04 | 9 | 327.07 | 59.19 | 37.5 | 7 | 100.38 | 40573.27 | 371.53 | 608.79 | 52.64 | 46.36 | 2820.31 | 0.88 | 0.91 | 9.19 | 0.17 | 1 | 10
147 | 130 | CONCLUIDO | 3.7339 | 26.78 | 23.54 | 156.91 | 2.05 | 9 | 327.65 | 59.19 | 37.75 | 7 | 100.71 | 40644.83 | 370.81 | 608.76 | 52.7 | 46.36 | 2853.38 | 0.88 | 0.91 | 9.19 | 0.17 | 1 | 10
148 | 130 | CONCLUIDO | 3.744 | 26.71 | 23.51 | 176.35 | 2.06 | 8 | 328.23 | 59.19 | 38 | 6 | 101.04 | 40716.56 | 370.47 | 608.77 | 51.77 | 46.36 | 2393.07 | 0.9 | 0.91 | 9.19 | 0.14 | 1 | 10
149 | 130 | CONCLUIDO | 3.7443 | 26.71 | 23.51 | 176.34 | 2.07 | 8 | 328.82 | 59.19 | 38.25 | 6 | 101.37 | 40788.44 | 371.17 | 608.78 | 51.77 | 46.36 | 2392.23 | 0.9 | 0.91 | 9.19 | 0.14 | 1 | 10
150 | 130 | CONCLUIDO | 3.745 | 26.7 | 23.51 | 176.29 | 2.08 | 8 | 329.4 | 59.19 | 38.5 | 6 | 101.71 | 40860.49 | 371.48 | 608.76 | 51.43 | 46.36 | 2221.19 | 0.9 | 0.91 | 9.19 | 0.14 | 1 | 10
151 | 130 | CONCLUIDO | 3.7451 | 26.7 | 23.51 | 176.29 | 2.09 | 8 | 329.99 | 59.19 | 38.75 | 6 | 102.04 | 40932.69 | 371.9 | 608.75 | 51.5 | 46.36 | 2259.76 | 0.9 | 0.91 | 9.19 | 0.14 | 1 | 10
152 | 130 | CONCLUIDO | 3.7446 | 26.71 | 23.51 | 176.32 | 2.1 | 8 | 330.57 | 59.19 | 39 | 6 | 102.38 | 41005.06 | 372.26 | 608.8 | 51.59 | 46.36 | 2301.51 | 0.9 | 0.91 | 9.19 | 0.14 | 1 | 10
153 | 130 | CONCLUIDO | 3.7446 | 26.7 | 23.51 | 176.32 | 2.11 | 8 | 331.16 | 59.19 | 39.25 | 6 | 102.72 | 41077.58 | 372.61 | 608.76 | 51.73 | 46.36 | 2373.96 | 0.9 | 0.91 | 9.19 | 0.14 | 1 | 10
154 | 130 | CONCLUIDO | 3.7441 | 26.71 | 23.51 | 176.34 | 2.12 | 8 | 331.75 | 59.19 | 39.5 | 6 | 103.06 | 41150.28 | 372.64 | 608.77 | 51.9 | 46.36 | 2456.12 | 0.89 | 0.91 | 9.19 | 0.14 | 1 | 10
155 | 130 | CONCLUIDO | 3.7437 | 26.71 | 23.52 | 176.37 | 2.13 | 8 | 332.34 | 59.19 | 39.75 | 6 | 103.4 | 41223.13 | 372.46 | 608.75 | 51.87 | 46.36 | 2443.97 | 0.89 | 0.91 | 9.19 | 0.14 | 1 | 10
156 | 130 | CONCLUIDO | 3.7451 | 26.7 | 23.51 | 176.29 | 2.14 | 8 | 332.93 | 59.19 | 40 | 6 | 103.74 | 41296.16 | 372.35 | 608.75 | 51.58 | 46.36 | 2295.84 | 0.9 | 0.91 | 9.19 | 0.13 | 1 | 10
0 | 75 | CONCLUIDO | 2.6217 | 38.14 | 28.38 | 6.95 | 0.12 | 245 | 150.44 | 49.1 | 1 | 243 | 25.34 | 18787.76 | 340.34 | 609.87 | 202.3 | 46.36 | 76473.59 | 0.23 | 0.75 | 9.59 | 4.99 | 1 | 10
1 | 75 | CONCLUIDO | 2.8409 | 35.2 | 27.18 | 8.67 | 0.15 | 188 | 150.78 | 49.1 | 1.25 | 186 | 25.44 | 18830.65 | 325.43 | 609.5 | 165.86 | 46.36 | 58537.67 | 0.28 | 0.78 | 9.47 | 3.79 | 1 | 10
2 | 75 | CONCLUIDO | 2.998 | 33.36 | 26.43 | 10.43 | 0.18 | 152 | 151.13 | 49.1 | 1.5 | 150 | 25.54 | 18873.58 | 316.03 | 609.37 | 142.55 | 46.36 | 47062.9 | 0.33 | 0.81 | 9.42 | 3.05 | 1 | 10
3 | 75 | CONCLUIDO | 3.1116 | 32.14 | 25.95 | 12.16 | 0.2 | 128 | 151.48 | 49.1 | 1.75 | 126 | 25.64 | 18916.54 | 309.69 | 609.35 | 127.19 | 46.36 | 39503.9 | 0.36 | 0.82 | 9.39 | 2.57 | 1 | 10
4 | 75 | CONCLUIDO | 3.2046 | 31.2 | 25.57 | 13.95 | 0.23 | 110 | 151.83 | 49.1 | 2 | 108 | 25.73 | 18959.54 | 304.53 | 609.11 | 115.81 | 46.36 | 33901.32 | 0.4 | 0.83 | 9.35 | 2.19 | 1 | 10
5 | 75 | CONCLUIDO | 3.2723 | 30.56 | 25.32 | 15.66 | 0.26 | 97 | 152.18 | 49.1 | 2.25 | 95 | 25.83 | 19002.56 | 301.03 | 609.19 | 107.42 | 46.36 | 29771.13 | 0.43 | 0.84 | 9.35 | 1.94 | 1 | 10
6 | 75 | CONCLUIDO | 3.3285 | 30.04 | 25.11 | 17.32 | 0.29 | 87 | 152.53 | 49.1 | 2.5 | 85 | 25.93 | 19045.63 | 297.93 | 609.19 | 101.07 | 46.36 | 26645.67 | 0.46 | 0.85 | 9.32 | 1.73 | 1 | 10
7 | 75 | CONCLUIDO | 3.3814 | 29.57 | 24.91 | 19.16 | 0.32 | 78 | 152.88 | 49.1 | 2.75 | 76 | 26.03 | 19088.72 | 295.07 | 609.1 | 95.09 | 46.36 | 23703.98 | 0.49 | 0.86 | 9.3 | 1.54 | 1 | 10
8 | 75 | CONCLUIDO | 3.42 | 29.24 | 24.79 | 20.95 | 0.35 | 71 | 153.23 | 49.1 | 3 | 69 | 26.13 | 19131.85 | 292.97 | 609.18 | 90.93 | 46.36 | 21658.19 | 0.51 | 0.86 | 9.31 | 1.42 | 1 | 10
9 | 75 | CONCLUIDO | 3.4489 | 28.99 | 24.7 | 22.46 | 0.37 | 66 | 153.58 | 49.1 | 3.25 | 64 | 26.23 | 19175.02 | 291.41 | 609.04 | 88.41 | 46.36 | 20423.85 | 0.52 | 0.86 | 9.29 | 1.32 | 1 | 10
10 | 75 | CONCLUIDO | 3.481 | 28.73 | 24.59 | 24.18 | 0.4 | 61 | 153.93 | 49.1 | 3.5 | 59 | 26.33 | 19218.22 | 289.49 | 609.09 | 85.09 | 46.36 | 18787.43 | 0.54 | 0.87 | 9.27 | 1.21 | 1 | 10
11 | 75 | CONCLUIDO | 3.5136 | 28.46 | 24.47 | 26.22 | 0.43 | 56 | 154.28 | 49.1 | 3.75 | 54 | 26.43 | 19261.45 | 287.52 | 609.06 | 81.51 | 46.36 | 17024.2 | 0.57 | 0.87 | 9.27 | 1.1 | 1 | 10
12 | 75 | CONCLUIDO | 3.5307 | 28.32 | 24.43 | 27.65 | 0.46 | 53 | 154.63 | 49.1 | 4 | 51 | 26.53 | 19304.72 | 286.29 | 609 | 79.97 | 46.36 | 16267.48 | 0.58 | 0.87 | 9.27 | 1.05 | 1 | 10
13 | 75 | CONCLUIDO | 3.5563 | 28.12 | 24.35 | 29.81 | 0.49 | 49 | 154.98 | 49.1 | 4.25 | 47 | 26.63 | 19348.03 | 284.86 | 608.95 | 77.32 | 46.36 | 14962.77 | 0.6 | 0.88 | 9.26 | 0.97 | 1 | 10
14 | 75 | CONCLUIDO | 3.5695 | 28.02 | 24.3 | 31.02 | 0.51 | 47 | 155.33 | 49.1 | 4.5 | 45 | 26.74 | 19391.36 | 283.66 | 608.92 | 76.45 | 46.36 | 14535.71 | 0.61 | 0.88 | 9.25 | 0.93 | 1 | 10
15 | 75 | CONCLUIDO | 3.5906 | 27.85 | 24.23 | 33.04 | 0.54 | 44 | 155.68 | 49.1 | 4.75 | 42 | 26.84 | 19434.74 | 282.33 | 608.91 | 73.88 | 46.36 | 13268.07 | 0.63 | 0.88 | 9.25 | 0.86 | 1 | 10
16 | 75 | CONCLUIDO | 3.6024 | 27.76 | 24.2 | 34.57 | 0.57 | 42 | 156.03 | 49.1 | 5 | 40 | 26.94 | 19478.15 | 281.25 | 608.91 | 72.97 | 46.36 | 12821.08 | 0.64 | 0.88 | 9.25 | 0.82 | 1 | 10
17 | 75 | CONCLUIDO | 3.6153 | 27.66 | 24.16 | 36.24 | 0.59 | 40 | 156.39 | 49.1 | 5.25 | 38 | 27.04 | 19521.59 | 280.21 | 608.92 | 71.85 | 46.36 | 12270.7 | 0.65 | 0.88 | 9.24 | 0.79 | 1 | 10
18 | 75 | CONCLUIDO | 3.6295 | 27.55 | 24.11 | 38.08 | 0.62 | 38 | 156.74 | 49.1 | 5.5 | 36 | 27.14 | 19565.07 | 279.14 | 608.87 | 70.37 | 46.36 | 11544.75 | 0.66 | 0.88 | 9.24 | 0.74 | 1 | 10
19 | 75 | CONCLUIDO | 3.6413 | 27.46 | 24.09 | 40.14 | 0.65 | 36 | 157.09 | 49.1 | 5.75 | 34 | 27.25 | 19608.58 | 278.2 | 608.9 | 69.47 | 46.36 | 11103.68 | 0.67 | 0.88 | 9.24 | 0.71 | 1 | 10
20 | 75 | CONCLUIDO | 3.658 | 27.34 | 24.02 | 42.39 | 0.67 | 34 | 157.44 | 49.1 | 6 | 32 | 27.35 | 19652.13 | 276.7 | 608.85 | 67.24 | 46.36 | 9997.75 | 0.69 | 0.89 | 9.24 | 0.65 | 1 | 10
21 | 75 | CONCLUIDO | 3.6646 | 27.29 | 24 | 43.64 | 0.7 | 33 | 157.8 | 49.1 | 6.25 | 31 | 27.45 | 19695.71 | 275.95 | 608.92 | 66.99 | 46.36 | 9878.81 | 0.69 | 0.89 | 9.23 | 0.63 | 1 | 10
22 | 75 | CONCLUIDO | 3.6691 | 27.26 | 24 | 45 | 0.73 | 32 | 158.15 | 49.1 | 6.5 | 30 | 27.56 | 19739.33 | 275.42 | 608.89 | 66.85 | 46.36 | 9810.7 | 0.69 | 0.89 | 9.23 | 0.63 | 1 | 10
23 | 75 | CONCLUIDO | 3.6747 | 27.21 | 23.99 | 46.43 | 0.75 | 31 | 158.51 | 49.1 | 6.75 | 29 | 27.66 | 19782.99 | 274.58 | 608.92 | 66.56 | 46.36 | 9673.64 | 0.7 | 0.89 | 9.23 | 0.61 | 1 | 10
24 | 75 | CONCLUIDO | 3.6902 | 27.1 | 23.94 | 49.52 | 0.78 | 29 | 158.86 | 49.1 | 7 | 27 | 27.77 | 19826.68 | 273.42 | 608.96 | 64.68 | 46.36 | 8744.2 | 0.72 | 0.89 | 9.23 | 0.56 | 1 | 10
25 | 75 | CONCLUIDO | 3.6963 | 27.05 | 23.92 | 51.26 | 0.81 | 28 | 159.22 | 49.1 | 7.25 | 26 | 27.87 | 19870.53 | 272.74 | 608.86 | 64.52 | 46.36 | 8669.29 | 0.72 | 0.89 | 9.22 | 0.55 | 1 | 10
26 | 75 | CONCLUIDO | 3.7047 | 26.99 | 23.89 | 53.09 | 0.83 | 27 | 159.57 | 49.1 | 7.5 | 25 | 27.98 | 19914.3 | 271.64 | 608.82 | 63.54 | 46.36 | 8181.09 | 0.73 | 0.89 | 9.22 | 0.52 | 1 | 10
27 | 75 | CONCLUIDO | 3.7146 | 26.92 | 23.85 | 55.04 | 0.86 | 26 | 159.92 | 49.1 | 7.75 | 24 | 28.08 | 19958.1 | 270.81 | 608.79 | 62.1 | 46.36 | 7469.6 | 0.75 | 0.89 | 9.22 | 0.48 | 1 | 10
28 | 75 | CONCLUIDO | 3.709 | 26.96 | 23.89 | 55.13 | 0.88 | 26 | 160.28 | 49.1 | 8 | 24 | 28.19 | 20001.93 | 270.29 | 608.94 | 63.29 | 46.36 | 8061.44 | 0.73 | 0.89 | 9.23 | 0.52 | 1 | 10
29 | 75 | CONCLUIDO | 3.7185 | 26.89 | 23.85 | 57.25 | 0.91 | 25 | 160.64 | 49.1 | 8.25 | 23 | 28.29 | 20045.81 | 269.53 | 608.91 | 62.29 | 46.36 | 7566.55 | 0.74 | 0.89 | 9.22 | 0.48 | 1 | 10
30 | 75 | CONCLUIDO | 3.7263 | 26.84 | 23.83 | 59.57 | 0.94 | 24 | 160.99 | 49.1 | 8.5 | 22 | 28.4 | 20089.72 | 268.53 | 608.89 | 61.6 | 46.36 | 7226.3 | 0.75 | 0.89 | 9.21 | 0.45 | 1 | 10
31 | 75 | CONCLUIDO | 3.7332 | 26.79 | 23.81 | 62.11 | 0.96 | 23 | 161.35 | 49.1 | 8.75 | 21 | 28.5 | 20133.66 | 267.46 | 608.81 | 60.9 | 46.36 | 6883.59 | 0.76 | 0.9 | 9.22 | 0.44 | 1 | 10
32 | 75 | CONCLUIDO | 3.7325 | 26.79 | 23.81 | 62.12 | 0.99 | 23 | 161.71 | 49.1 | 9 | 21 | 28.61 | 20177.64 | 267.15 | 608.87 | 61.22 | 46.36 | 7041.46 | 0.76 | 0.89 | 9.21 | 0.44 | 1 | 10
33 | 75 | CONCLUIDO | 3.7389 | 26.75 | 23.8 | 64.9 | 1.01 | 22 | 162.06 | 49.1 | 9.25 | 20 | 28.72 | 20221.66 | 266.42 | 608.81 | 60.38 | 46.36 | 6629.41 | 0.77 | 0.9 | 9.22 | 0.42 | 1 | 10
34 | 75 | CONCLUIDO | 3.7449 | 26.7 | 23.79 | 67.96 | 1.04 | 21 | 162.42 | 49.1 | 9.5 | 19 | 28.82 | 20265.72 | 265.32 | 608.8 | 60.23 | 46.36 | 6559.27 | 0.77 | 0.9 | 9.21 | 0.41 | 1 | 10
35 | 75 | CONCLUIDO | 3.7466 | 26.69 | 23.77 | 67.92 | 1.06 | 21 | 162.78 | 49.1 | 9.75 | 19 | 28.93 | 20309.81 | 264.9 | 608.85 | 59.77 | 46.36 | 6329.55 | 0.78 | 0.9 | 9.21 | 0.4 | 1 | 10
36 | 75 | CONCLUIDO | 3.7547 | 26.63 | 23.75 | 71.24 | 1.09 | 20 | 163.13 | 49.1 | 10 | 18 | 29.04 | 20353.94 | 263.72 | 608.84 | 59.14 | 46.36 | 6019.96 | 0.78 | 0.9 | 9.21 | 0.37 | 1 | 10
37 | 75 | CONCLUIDO | 3.7547 | 26.63 | 23.75 | 71.24 | 1.11 | 20 | 163.49 | 49.1 | 10.25 | 18 | 29.15 | 20398.1 | 263.23 | 608.84 | 59.01 | 46.36 | 5950.05 | 0.79 | 0.9 | 9.21 | 0.37 | 1 | 10
38 | 75 | CONCLUIDO | 3.7617 | 26.58 | 23.73 | 74.93 | 1.14 | 19 | 163.85 | 49.1 | 10.5 | 17 | 29.26 | 20442.3 | 262.69 | 608.84 | 58.39 | 46.36 | 5649.52 | 0.79 | 0.9 | 9.21 | 0.35 | 1 | 10
39 | 75 | CONCLUIDO | 3.7609 | 26.59 | 23.73 | 74.94 | 1.16 | 19 | 164.21 | 49.1 | 10.75 | 17 | 29.36 | 20486.54 | 262.17 | 608.79 | 58.62 | 46.36 | 5760.93 | 0.79 | 0.9 | 9.21 | 0.36 | 1 | 10
40 | 75 | CONCLUIDO | 3.7686 | 26.53 | 23.71 | 79.03 | 1.18 | 18 | 164.57 | 49.1 | 11 | 16 | 29.47 | 20530.82 | 260.52 | 608.85 | 58.04 | 46.36 | 5477.27 | 0.8 | 0.9 | 9.2 | 0.34 | 1 | 10
41 | 75 | CONCLUIDO | 3.7713 | 26.52 | 23.69 | 78.97 | 1.21 | 18 | 164.93 | 49.1 | 11.25 | 16 | 29.58 | 20575.13 | 260.53 | 608.83 | 57.3 | 46.36 | 5108.29 | 0.81 | 0.9 | 9.2 | 0.32 | 1 | 10
42 | 75 | CONCLUIDO | 3.7686 | 26.54 | 23.71 | 79.03 | 1.23 | 18 | 165.29 | 49.1 | 11.5 | 16 | 29.69 | 20619.48 | 259.14 | 608.76 | 57.85 | 46.36 | 5382.52 | 0.8 | 0.9 | 9.21 | 0.34 | 1 | 10
43 | 75 | CONCLUIDO | 3.7761 | 26.48 | 23.69 | 83.6 | 1.26 | 17 | 165.65 | 49.1 | 11.75 | 15 | 29.8 | 20663.87 | 258.63 | 608.88 | 57.04 | 46.36 | 4983.29 | 0.81 | 0.9 | 9.21 | 0.31 | 1 | 10
44 | 75 | CONCLUIDO | 3.7737 | 26.5 | 23.7 | 83.66 | 1.28 | 17 | 166.01 | 49.1 | 12 | 15 | 29.91 | 20708.3 | 258.48 | 608.84 | 57.57 | 46.36 | 5246.73 | 0.81 | 0.9 | 9.21 | 0.33 | 1 | 10
45 | 75 | CONCLUIDO | 3.7818 | 26.44 | 23.68 | 88.79 | 1.3 | 16 | 166.37 | 49.1 | 12.25 | 14 | 30.02 | 20752.76 | 256.93 | 608.82 | 56.85 | 46.36 | 4890.4 | 0.82 | 0.9 | 9.21 | 0.3 | 1 | 10
46 | 75 | CONCLUIDO | 3.7828 | 26.44 | 23.67 | 88.76 | 1.33 | 16 | 166.73 | 49.1 | 12.5 | 14 | 30.13 | 20797.26 | 256.99 | 608.86 | 56.72 | 46.36 | 4826.95 | 0.82 | 0.9 | 9.2 | 0.3 | 1 | 10
47 | 75 | CONCLUIDO | 3.7811 | 26.45 | 23.68 | 88.81 | 1.35 | 16 | 167.09 | 49.1 | 12.75 | 14 | 30.25 | 20841.8 | 256.18 | 608.79 | 57.21 | 46.36 | 5070.4 | 0.81 | 0.9 | 9.2 | 0.31 | 1 | 10
48 | 75 | CONCLUIDO | 3.7889 | 26.39 | 23.66 | 94.63 | 1.38 | 15 | 167.45 | 49.1 | 13 | 13 | 30.36 | 20886.38 | 254.32 | 608.81 | 56.46 | 46.36 | 4702.66 | 0.82 | 0.9 | 9.2 | 0.29 | 1 | 10
49 | 75 | CONCLUIDO | 3.7904 | 26.38 | 23.65 | 94.59 | 1.4 | 15 | 167.81 | 49.1 | 13.25 | 13 | 30.47 | 20930.99 | 254.68 | 608.78 | 55.91 | 46.36 | 4425.13 | 0.83 | 0.9 | 9.2 | 0.28 | 1 | 10
50 | 75 | CONCLUIDO | 3.7879 | 26.4 | 23.67 | 94.66 | 1.42 | 15 | 168.18 | 49.1 | 13.5 | 13 | 30.58 | 20975.64 | 254.53 | 608.81 | 56.39 | 46.36 | 4669.44 | 0.82 | 0.9 | 9.21 | 0.29 | 1 | 10
51 | 75 | CONCLUIDO | 3.7902 | 26.38 | 23.65 | 94.6 | 1.45 | 15 | 168.54 | 49.1 | 13.75 | 13 | 30.69 | 21020.34 | 252.54 | 608.79 | 56.08 | 46.36 | 4510.68 | 0.83 | 0.9 | 9.2 | 0.28 | 1 | 10
52 | 75 | CONCLUIDO | 3.7982 | 26.33 | 23.62 | 101.25 | 1.47 | 14 | 168.9 | 49.1 | 14 | 12 | 30.81 | 21065.06 | 251.99 | 608.81 | 55.29 | 46.36 | 4120.06 | 0.84 | 0.9 | 9.2 | 0.25 | 1 | 10
53 | 75 | CONCLUIDO | 3.8 | 26.32 | 23.61 | 101.19 | 1.49 | 14 | 169.26 | 49.1 | 14.25 | 12 | 30.92 | 21109.83 | 251.58 | 608.77 | 54.79 | 46.36 | 3871.65 | 0.85 | 0.9 | 9.2 | 0.24 | 1 | 10
54 | 75 | CONCLUIDO | 3.799 | 26.32 | 23.62 | 101.22 | 1.52 | 14 | 169.63 | 49.1 | 14.5 | 12 | 31.03 | 21154.64 | 250.83 | 608.78 | 55.05 | 46.36 | 4002.92 | 0.84 | 0.9 | 9.2 | 0.25 | 1 | 10
55 | 75 | CONCLUIDO | 3.7961 | 26.34 | 23.64 | 101.31 | 1.54 | 14 | 169.99 | 49.1 | 14.75 | 12 | 31.15 | 21199.48 | 249.73 | 608.81 | 55.63 | 46.36 | 4290.42 | 0.83 | 0.9 | 9.2 | 0.27 | 1 | 10
56 | 75 | CONCLUIDO | 3.8042 | 26.29 | 23.61 | 108.98 | 1.56 | 13 | 170.35 | 49.1 | 15 | 11 | 31.26 | 21244.37 | 249.48 | 608.75 | 54.9 | 46.36 | 3932.04 | 0.84 | 0.9 | 9.2 | 0.24 | 1 | 10
57 | 75 | CONCLUIDO | 3.805 | 26.28 | 23.61 | 108.96 | 1.58 | 13 | 170.72 | 49.1 | 15.25 | 11 | 31.37 | 21289.29 | 248.9 | 608.78 | 54.84 | 46.36 | 3900.9 | 0.85 | 0.9 | 9.2 | 0.24 | 1 | 10
58 | 75 | CONCLUIDO | 3.8052 | 26.28 | 23.61 | 108.95 | 1.61 | 13 | 171.08 | 49.1 | 15.5 | 11 | 31.49 | 21334.25 | 248.39 | 608.76 | 54.66 | 46.36 | 3813.5 | 0.85 | 0.9 | 9.2 | 0.24 | 1 | 10
59 | 75 | CONCLUIDO | 3.8037 | 26.29 | 23.62 | 109 | 1.63 | 13 | 171.45 | 49.1 | 15.75 | 11 | 31.6 | 21379.25 | 247.04 | 608.78 | 54.92 | 46.36 | 3943.54 | 0.84 | 0.9 | 9.2 | 0.25 | 1 | 10
60 | 75 | CONCLUIDO | 3.8133 | 26.22 | 23.58 | 117.9 | 1.65 | 12 | 171.81 | 49.1 | 16 | 10 | 31.72 | 21424.29 | 245.14 | 608.8 | 53.87 | 46.36 | 3420.33 | 0.86 | 0.9 | 9.2 | 0.21 | 1 | 10
61 | 75 | CONCLUIDO | 3.8108 | 26.24 | 23.6 | 117.99 | 1.67 | 12 | 172.18 | 49.1 | 16.25 | 10 | 31.83 | 21469.36 | 245.52 | 608.79 | 54.34 | 46.36 | 3659.5 | 0.85 | 0.9 | 9.2 | 0.23 | 1 | 10
62 | 75 | CONCLUIDO | 3.8118 | 26.23 | 23.59 | 117.96 | 1.7 | 12 | 172.54 | 49.1 | 16.5 | 10 | 31.95 | 21514.48 | 244.93 | 608.84 | 54.2 | 46.36 | 3586.75 | 0.86 | 0.9 | 9.2 | 0.22 | 1 | 10
63 | 75 | CONCLUIDO | 3.8108 | 26.24 | 23.6 | 117.99 | 1.72 | 12 | 172.91 | 49.1 | 16.75 | 10 | 32.07 | 21559.64 | 244.83 | 608.79 | 54.59 | 46.36 | 3780.41 | 0.85 | 0.9 | 9.19 | 0.23 | 1 | 10
64 | 75 | CONCLUIDO | 3.8099 | 26.25 | 23.6 | 118.02 | 1.74 | 12 | 173.28 | 49.1 | 17 | 10 | 32.18 | 21604.83 | 243.64 | 608.81 | 54.61 | 46.36 | 3793.88 | 0.85 | 0.9 | 9.2 | 0.23 | 1 | 10
65 | 75 | CONCLUIDO | 3.811 | 26.24 | 23.6 | 117.98 | 1.76 | 12 | 173.64 | 49.1 | 17.25 | 10 | 32.3 | 21650.07 | 241.91 | 608.82 | 54.45 | 46.36 | 3715.04 | 0.85 | 0.9 | 9.2 | 0.23 | 1 | 10
66 | 75 | CONCLUIDO | 3.8183 | 26.19 | 23.58 | 128.6 | 1.78 | 11 | 174.01 | 49.1 | 17.5 | 9 | 32.42 | 21695.35 | 241.72 | 608.77 | 53.68 | 46.36 | 3334.01 | 0.86 | 0.9 | 9.2 | 0.21 | 1 | 10
67 | 75 | CONCLUIDO | 3.8187 | 26.19 | 23.57 | 128.59 | 1.8 | 11 | 174.38 | 49.1 | 17.75 | 9 | 32.53 | 21740.66 | 241.64 | 608.77 | 53.68 | 46.36 | 3333.84 | 0.86 | 0.9 | 9.2 | 0.2 | 1 | 10
68 | 75 | CONCLUIDO | 3.82 | 26.18 | 23.57 | 128.54 | 1.83 | 11 | 174.75 | 49.1 | 18 | 9 | 32.65 | 21786.02 | 240.74 | 608.77 | 53.46 | 46.36 | 3223.29 | 0.87 | 0.9 | 9.19 | 0.2 | 1 | 10
69 | 75 | CONCLUIDO | 3.8193 | 26.18 | 23.57 | 128.56 | 1.85 | 11 | 175.11 | 49.1 | 18.25 | 9 | 32.77 | 21831.41 | 239.51 | 608.76 | 53.51 | 46.36 | 3248.56 | 0.87 | 0.9 | 9.2 | 0.2 | 1 | 10
70 | 75 | CONCLUIDO | 3.8208 | 26.17 | 23.56 | 128.51 | 1.87 | 11 | 175.48 | 49.1 | 18.5 | 9 | 32.89 | 21876.85 | 237.85 | 608.75 | 53.26 | 46.36 | 3121.68 | 0.87 | 0.9 | 9.2 | 0.19 | 1 | 10
71 | 75 | CONCLUIDO | 3.8187 | 26.19 | 23.57 | 128.59 | 1.89 | 11 | 175.85 | 49.1 | 18.75 | 9 | 33.01 | 21922.32 | 236.61 | 608.79 | 53.69 | 46.36 | 3335.21 | 0.86 | 0.9 | 9.2 | 0.2 | 1 | 10
72 | 75 | CONCLUIDO | 3.8264 | 26.13 | 23.55 | 141.31 | 1.91 | 10 | 176.22 | 49.1 | 19 | 8 | 33.13 | 21967.84 | 237.04 | 608.79 | 52.96 | 46.36 | 2978.66 | 0.88 | 0.9 | 9.2 | 0.18 | 1 | 10
73 | 75 | CONCLUIDO | 3.8274 | 26.13 | 23.55 | 141.27 | 1.93 | 10 | 176.59 | 49.1 | 19.25 | 8 | 33.24 | 22013.39 | 236.7 | 608.78 | 52.87 | 46.36 | 2934.26 | 0.88 | 0.9 | 9.19 | 0.17 | 1 | 10
74 | 75 | CONCLUIDO | 3.8271 | 26.13 | 23.55 | 141.29 | 1.95 | 10 | 176.96 | 49.1 | 19.5 | 8 | 33.36 | 22058.99 | 236.88 | 608.79 | 52.82 | 46.36 | 2905.78 | 0.88 | 0.9 | 9.2 | 0.18 | 1 | 10
75 | 75 | CONCLUIDO | 3.8278 | 26.12 | 23.54 | 141.26 | 1.98 | 10 | 177.33 | 49.1 | 19.75 | 8 | 33.48 | 22104.63 | 236.81 | 608.78 | 52.77 | 46.36 | 2881.24 | 0.88 | 0.91 | 9.19 | 0.17 | 1 | 10
76 | 75 | CONCLUIDO | 3.8271 | 26.13 | 23.55 | 141.28 | 2 | 10 | 177.7 | 49.1 | 20 | 6 | 33.61 | 22150.3 | 236.91 | 608.8 | 52.77 | 46.36 | 2882.08 | 0.88 | 0.9 | 9.2 | 0.18 | 1 | 10
77 | 75 | CONCLUIDO | 3.8271 | 26.13 | 23.55 | 141.28 | 2.02 | 10 | 178.07 | 49.1 | 20.25 | 4 | 33.73 | 22196.02 | 236.22 | 608.76 | 52.68 | 46.36 | 2837.89 | 0.88 | 0.9 | 9.2 | 0.18 | 1 | 10
78 | 75 | CONCLUIDO | 3.8273 | 26.13 | 23.55 | 141.28 | 2.04 | 10 | 178.44 | 49.1 | 20.5 | 4 | 33.85 | 22241.78 | 235.86 | 608.79 | 52.73 | 46.36 | 2864.45 | 0.88 | 0.9 | 9.2 | 0.18 | 1 | 10
79 | 75 | CONCLUIDO | 3.8265 | 26.13 | 23.55 | 141.31 | 2.06 | 10 | 178.81 | 49.1 | 20.75 | 3 | 33.97 | 22287.58 | 235.47 | 608.76 | 52.73 | 46.36 | 2861.91 | 0.88 | 0.9 | 9.2 | 0.18 | 1 | 10
80 | 75 | CONCLUIDO | 3.8264 | 26.13 | 23.55 | 141.31 | 2.08 | 10 | 179.18 | 49.1 | 21 | 3 | 34.09 | 22333.43 | 235.18 | 608.81 | 52.83 | 46.36 | 2912.84 | 0.88 | 0.9 | 9.2 | 0.18 | 1 | 10
81 | 75 | CONCLUIDO | 3.8257 | 26.14 | 23.56 | 141.34 | 2.1 | 10 | 179.56 | 49.1 | 21.25 | 1 | 34.21 | 22379.31 | 235.34 | 608.79 | 52.81 | 46.36 | 2900.52 | 0.88 | 0.9 | 9.21 | 0.19 | 1 | 10
82 | 75 | CONCLUIDO | 3.8253 | 26.14 | 23.56 | 141.36 | 2.12 | 10 | 179.93 | 49.1 | 21.5 | 0 | 34.33 | 22425.23 | 235.77 | 608.81 | 52.8 | 46.36 | 2895.48 | 0.88 | 0.9 | 9.21 | 0.19 | 1 | 10
0 | 95 | CONCLUIDO | 2.3513 | 42.53 | 29.3 | 6.08 | 0.1 | 289 | 185.69 | 53.44 | 1 | 287 | 36.26 | 23136.14 | 402.3 | 609.85 | 231.13 | 46.36 | 90669.48 | 0.2 | 0.73 | 9.66 | 5.91 | 1 | 10
1 | 95 | CONCLUIDO | 2.595 | 38.54 | 27.88 | 7.6 | 0.12 | 220 | 186.07 | 53.44 | 1.25 | 218 | 36.39 | 23182.76 | 382.49 | 609.92 | 186.61 | 46.36 | 68754.35 | 0.25 | 0.77 | 9.55 | 4.49 | 1 | 10
2 | 95 | CONCLUIDO | 2.771 | 36.09 | 26.99 | 9.1 | 0.14 | 178 | 186.45 | 53.44 | 1.5 | 176 | 36.51 | 23229.42 | 369.99 | 609.69 | 159.52 | 46.36 | 55419.59 | 0.29 | 0.79 | 9.47 | 3.6 | 1 | 10
3 | 95 | CONCLUIDO | 2.9082 | 34.38 | 26.37 | 10.62 | 0.17 | 149 | 186.83 | 53.44 | 1.75 | 147 | 36.64 | 23276.13 | 361.11 | 609.61 | 140.42 | 46.36 | 46014.43 | 0.33 | 0.81 | 9.42 | 2.98 | 1 | 10
4 | 95 | CONCLUIDO | 3.0139 | 33.18 | 25.95 | 12.16 | 0.19 | 128 | 187.21 | 53.44 | 2 | 126 | 36.77 | 23322.88 | 354.91 | 609.23 | 127.02 | 46.36 | 39415.86 | 0.36 | 0.82 | 9.4 | 2.57 | 1 | 10
5 | 95 | CONCLUIDO | 3.0938 | 32.32 | 25.65 | 13.62 | 0.21 | 113 | 187.59 | 53.44 | 2.25 | 111 | 36.9 | 23369.68 | 350.4 | 609.08 | 117.71 | 46.36 | 34835.24 | 0.39 | 0.83 | 9.37 | 2.27 | 1 | 10
6 | 95 | CONCLUIDO | 3.1609 | 31.64 | 25.41 | 15.09 | 0.24 | 101 | 187.97 | 53.44 | 2.5 | 99 | 37.03 | 23416.52 | 346.65 | 609.03 | 110.11 | 46.36 | 31096.9 | 0.42 | 0.84 | 9.36 | 2.03 | 1 | 10
7 | 95 | CONCLUIDO | 3.221 | 31.05 | 25.19 | 16.61 | 0.26 | 91 | 188.35 | 53.44 | 2.75 | 89 | 37.16 | 23463.4 | 343.32 | 609.05 | 103.97 | 46.36 | 28078.9 | 0.45 | 0.85 | 9.32 | 1.81 | 1 | 10
8 | 95 | CONCLUIDO | 3.2686 | 30.59 | 25.04 | 18.1 | 0.28 | 83 | 188.73 | 53.44 | 3 | 81 | 37.29 | 23510.33 | 340.85 | 609.08 | 98.94 | 46.36 | 25601.26 | 0.47 | 0.85 | 9.31 | 1.66 | 1 | 10
9 | 95 | CONCLUIDO | 3.3119 | 30.19 | 24.9 | 19.66 | 0.3 | 76 | 189.11 | 53.44 | 3.25 | 74 | 37.42 | 23557.3 | 338.56 | 609 | 94.27 | 46.36 | 23301.94 | 0.49 | 0.86 | 9.31 | 1.52 | 1 | 10
10 | 95 | CONCLUIDO | 3.3509 | 29.84 | 24.77 | 21.23 | 0.33 | 70 | 189.49 | 53.44 | 3.5 | 68 | 37.55 | 23604.32 | 336.38 | 608.95 | 90.47 | 46.36 | 21430.12 | 0.51 | 0.86 | 9.3 | 1.39 | 1 | 10
11 | 95 | CONCLUIDO | 3.3847 | 29.54 | 24.66 | 22.76 | 0.35 | 65 | 189.87 | 53.44 | 3.75 | 63 | 37.69 | 23651.38 | 334.44 | 609.05 | 87.51 | 46.36 | 19978.76 | 0.53 | 0.86 | 9.27 | 1.28 | 1 | 10
12 | 95 | CONCLUIDO | 3.4102 | 29.32 | 24.58 | 24.18 | 0.37 | 61 | 190.25 | 53.44 | 4 | 59 | 37.82 | 23698.48 | 333.1 | 609.15 | 84.88 | 46.36 | 18683.12 | 0.55 | 0.87 | 9.28 | 1.21 | 1 | 10
13 | 95 | CONCLUIDO | 3.4368 | 29.1 | 24.51 | 25.8 | 0.4 | 57 | 190.63 | 53.44 | 4.25 | 55 | 37.95 | 23745.63 | 331.62 | 608.99 | 82.18 | 46.36 | 17350.55 | 0.56 | 0.87 | 9.28 | 1.13 | 1 | 10
14 | 95 | CONCLUIDO | 3.4581 | 28.92 | 24.44 | 27.15 | 0.42 | 54 | 191.02 | 53.44 | 4.5 | 52 | 38.08 | 23792.83 | 330.24 | 608.92 | 80.45 | 46.36 | 16501.11 | 0.58 | 0.87 | 9.27 | 1.06 | 1 | 10
15 | 95 | CONCLUIDO | 3.479 | 28.74 | 24.38 | 28.68 | 0.44 | 51 | 191.4 | 53.44 | 4.75 | 49 | 38.22 | 23840.07 | 328.97 | 608.84 | 78.41 | 46.36 | 15496.78 | 0.59 | 0.87 | 9.26 | 1 | 1 | 10
16 | 95 | CONCLUIDO | 3.5015 | 28.56 | 24.3 | 30.38 | 0.46 | 48 | 191.78 | 53.44 | 5 | 46 | 38.35 | 23887.36 | 327.56 | 608.97 | 76.26 | 46.36 | 14438.11 | 0.61 | 0.88 | 9.26 | 0.93 | 1 | 10
17 | 95 | CONCLUIDO | 3.5149 | 28.45 | 24.27 | 31.66 | 0.48 | 46 | 192.17 | 53.44 | 5.25 | 44 | 38.48 | 23934.69 | 326.66 | 608.92 | 75.31 | 46.36 | 13972.95 | 0.62 | 0.88 | 9.25 | 0.9 | 1 | 10
18 | 95 | CONCLUIDO | 3.5273 | 28.35 | 24.24 | 33.06 | 0.51 | 44 | 192.55 | 53.44 | 5.5 | 42 | 38.62 | 23982.06 | 325.94 | 608.99 | 74.26 | 46.36 | 13459.68 | 0.62 | 0.88 | 9.25 | 0.87 | 1 | 10
19 | 95 | CONCLUIDO | 3.5416 | 28.24 | 24.2 | 34.58 | 0.53 | 42 | 192.94 | 53.44 | 5.75 | 40 | 38.75 | 24029.48 | 324.96 | 608.9 | 73.14 | 46.36 | 12907.2 | 0.63 | 0.88 | 9.25 | 0.83 | 1 | 10
20 | 95 | CONCLUIDO | 3.5551 | 28.13 | 24.17 | 36.26 | 0.55 | 40 | 193.32 | 53.44 | 6 | 38 | 38.89 | 24076.95 | 324.19 | 608.93 | 71.94 | 46.36 | 12318.51 | 0.64 | 0.88 | 9.25 | 0.8 | 1 | 10
21 | 95 | CONCLUIDO | 3.5727 | 27.99 | 24.11 | 38.06 | 0.57 | 38 | 193.71 | 53.44 | 6.25 | 36 | 39.02 | 24124.47 | 322.63 | 608.92 | 70.34 | 46.36 | 11529.05 | 0.66 | 0.88 | 9.23 | 0.73 | 1 | 10
22 | 95 | CONCLUIDO | 3.5784 | 27.95 | 24.1 | 39.08 | 0.59 | 37 | 194.09 | 53.44 | 6.5 | 35 | 39.16 | 24172.03 | 322.3 | 608.92 | 69.85 | 46.36 | 11285.33 | 0.66 | 0.88 | 9.24 | 0.72 | 1 | 10
23 | 95 | CONCLUIDO | 3.5849 | 27.89 | 24.09 | 40.14 | 0.62 | 36 | 194.48 | 53.44 | 6.75 | 34 | 39.29 | 24219.63 | 321.65 | 608.83 | 69.46 | 46.36 | 11096.78 | 0.67 | 0.88 | 9.24 | 0.71 | 1 | 10
24 | 95 | CONCLUIDO | 3.6024 | 27.76 | 24.02 | 42.4 | 0.64 | 34 | 194.86 | 53.44 | 7 | 32 | 39.43 | 24267.28 | 320.32 | 609.03 | 67.42 | 46.36 | 10088.38 | 0.69 | 0.89 | 9.23 | 0.65 | 1 | 10
25 | 95 | CONCLUIDO | 3.6089 | 27.71 | 24.01 | 43.66 | 0.66 | 33 | 195.25 | 53.44 | 7.25 | 31 | 39.57 | 24314.98 | 319.78 | 608.88 | 66.97 | 46.36 | 9865.71 | 0.69 | 0.89 | 9.24 | 0.64 | 1 | 10
26 | 95 | CONCLUIDO | 3.6145 | 27.67 | 24.01 | 45.01 | 0.68 | 32 | 195.64 | 53.44 | 7.5 | 30 | 39.7 | 24362.73 | 319.34 | 608.86 | 66.92 | 46.36 | 9849.58 | 0.69 | 0.89 | 9.24 | 0.63 | 1 | 10
27 | 95 | CONCLUIDO | 3.6235 | 27.6 | 23.98 | 46.4 | 0.7 | 31 | 196.03 | 53.44 | 7.75 | 29 | 39.84 | 24410.52 | 318.65 | 608.87 | 66.05 | 46.36 | 9417.16 | 0.7 | 0.89 | 9.23 | 0.6 | 1 | 10
28 | 95 | CONCLUIDO | 3.6306 | 27.54 | 23.96 | 47.92 | 0.72 | 30 | 196.41 | 53.44 | 8 | 28 | 39.98 | 24458.36 | 317.71 | 608.81 | 65.76 | 46.36 | 9278.24 | 0.7 | 0.89 | 9.22 | 0.59 | 1 | 10
29 | 95 | CONCLUIDO | 3.6411 | 27.46 | 23.92 | 49.48 | 0.74 | 29 | 196.8 | 53.44 | 8.25 | 27 | 40.12 | 24506.24 | 316.98 | 608.85 | 64.04 | 46.36 | 8423.94 | 0.72 | 0.89 | 9.23 | 0.54 | 1 | 10
30 | 95 | CONCLUIDO | 3.6445 | 27.44 | 23.93 | 51.27 | 0.77 | 28 | 197.19 | 53.44 | 8.5 | 26 | 40.26 | 24554.18 | 316.68 | 608.95 | 64.65 | 46.36 | 8733.75 | 0.72 | 0.89 | 9.22 | 0.55 | 1 | 10
31 | 95 | CONCLUIDO | 3.6549 | 27.36 | 23.89 | 53.08 | 0.79 | 27 | 197.58 | 53.44 | 8.75 | 25 | 40.39 | 24602.15 | 315.74 | 608.86 | 63.36 | 46.36 | 8092.56 | 0.73 | 0.89 | 9.22 | 0.51 | 1 | 10
32 | 95 | CONCLUIDO | 3.6564 | 27.35 | 23.88 | 53.06 | 0.81 | 27 | 197.97 | 53.44 | 9 | 25 | 40.53 | 24650.18 | 315.16 | 608.86 | 62.89 | 46.36 | 7859.72 | 0.74 | 0.89 | 9.22 | 0.5 | 1 | 10
33 | 95 | CONCLUIDO | 3.6596 | 27.33 | 23.89 | 55.13 | 0.83 | 26 | 198.36 | 53.44 | 9.25 | 24 | 40.67 | 24698.26 | 314.77 | 608.95 | 63.25 | 46.36 | 8043.5 | 0.73 | 0.89 | 9.23 | 0.52 | 1 | 10
34 | 95 | CONCLUIDO | 3.6704 | 27.24 | 23.85 | 57.23 | 0.85 | 25 | 198.75 | 53.44 | 9.5 | 23 | 40.81 | 24746.38 | 314.14 | 608.81 | 62.22 | 46.36 | 7535.03 | 0.74 | 0.89 | 9.22 | 0.47 | 1 | 10
35 | 95 | CONCLUIDO | 3.6778 | 27.19 | 23.83 | 59.57 | 0.87 | 24 | 199.14 | 53.44 | 9.75 | 22 | 40.95 | 24794.55 | 312.95 | 608.81 | 61.3 | 46.36 | 7076.53 | 0.76 | 0.89 | 9.22 | 0.45 | 1 | 10
36 | 95 | CONCLUIDO | 3.6766 | 27.2 | 23.84 | 59.59 | 0.89 | 24 | 199.53 | 53.44 | 10 | 22 | 41.1 | 24842.77 | 313.02 | 608.83 | 61.77 | 46.36 | 7310.49 | 0.75 | 0.89 | 9.22 | 0.46 | 1 | 10
37 | 95 | CONCLUIDO | 3.6848 | 27.14 | 23.81 | 62.12 | 0.91 | 23 | 199.92 | 53.44 | 10.25 | 21 | 41.24 | 24891.03 | 311.91 | 608.83 | 61.18 | 46.36 | 7020.83 | 0.76 | 0.89 | 9.21 | 0.44 | 1 | 10
38 | 95 | CONCLUIDO | 3.6849 | 27.14 | 23.81 | 62.12 | 0.93 | 23 | 200.31 | 53.44 | 10.5 | 21 | 41.38 | 24939.35 | 311.71 | 608.87 | 61.26 | 46.36 | 7060.62 | 0.76 | 0.89 | 9.21 | 0.44 | 1 | 10
39 | 95 | CONCLUIDO | 3.6926 | 27.08 | 23.79 | 64.89 | 0.95 | 22 | 200.71 | 53.44 | 10.75 | 20 | 41.52 | 24987.71 | 311.02 | 608.79 | 60.49 | 46.36 | 6680.9 | 0.77 | 0.9 | 9.21 | 0.42 | 1 | 10
40 | 95 | CONCLUIDO | 3.6925 | 27.08 | 23.79 | 64.89 | 0.97 | 22 | 201.1 | 53.44 | 11 | 20 | 41.66 | 25036.12 | 310.42 | 608.87 | 60.75 | 46.36 | 6811.13 | 0.76 | 0.9 | 9.21 | 0.42 | 1 | 10
41 | 95 | CONCLUIDO | 3.6991 | 27.03 | 23.78 | 67.95 | 0.99 | 21 | 201.49 | 53.44 | 11.25 | 19 | 41.81 | 25084.58 | 309.99 | 608.83 | 60.2 | 46.36 | 6541.45 | 0.77 | 0.9 | 9.21 | 0.41 | 1 | 10
42 | 95 | CONCLUIDO | 3.7026 | 27.01 | 23.76 | 67.88 | 1.01 | 21 | 201.88 | 53.44 | 11.5 | 19 | 41.95 | 25133.09 | 309.24 | 608.81 | 59.34 | 46.36 | 6110.34 | 0.78 | 0.9 | 9.21 | 0.39 | 1 | 10
43 | 95 | CONCLUIDO | 3.7078 | 26.97 | 23.76 | 71.27 | 1.03 | 20 | 202.28 | 53.44 | 11.75 | 18 | 42.09 | 25181.64 | 308.81 | 608.81 | 59.23 | 46.36 | 6062.25 | 0.78 | 0.9 | 9.21 | 0.39 | 1 | 10
44 | 95 | CONCLUIDO | 3.7087 | 26.96 | 23.75 | 71.25 | 1.05 | 20 | 202.67 | 53.44 | 12 | 18 | 42.24 | 25230.25 | 308.31 | 608.79 | 58.91 | 46.36 | 5904.68 | 0.79 | 0.9 | 9.22 | 0.38 | 1 | 10
45 | 95 | CONCLUIDO | 3.7172 | 26.9 | 23.73 | 74.92 | 1.07 | 19 | 203.07 | 53.44 | 12.25 | 17 | 42.38 | 25279.03 | 307.6 | 608.79 | 58.31 | 46.36 | 5605.99 | 0.8 | 0.9 | 9.21 | 0.35 | 1 | 10
46 | 95 | CONCLUIDO | 3.7166 | 26.91 | 23.73 | 74.94 | 1.09 | 19 | 203.46 | 53.44 | 12.5 | 17 | 42.53 | 25327.74 | 307.58 | 608.83 | 58.63 | 46.36 | 5767.68 | 0.79 | 0.9 | 9.21 | 0.36 | 1 | 10
47 | 95 | CONCLUIDO | 3.7168 | 26.9 | 23.73 | 74.93 | 1.11 | 19 | 203.86 | 53.44 | 12.75 | 17 | 42.67 | 25376.49 | 306.69 | 608.85 | 58.32 | 46.36 | 5610.41 | 0.79 | 0.9 | 9.21 | 0.36 | 1 | 10
48 | 95 | CONCLUIDO | 3.7239 | 26.85 | 23.72 | 79.05 | 1.13 | 18 | 204.25 | 53.44 | 13 | 16 | 42.82 | 25425.3 | 306.19 | 608.82 | 57.92 | 46.36 | 5416.56 | 0.8 | 0.9 | 9.21 | 0.34 | 1 | 10
49 | 95 | CONCLUIDO | 3.7264 | 26.84 | 23.7 | 78.99 | 1.15 | 18 | 204.65 | 53.44 | 13.25 | 16 | 42.96 | 25474.16 | 305.99 | 608.85 | 57.37 | 46.36 | 5142.53 | 0.81 | 0.9 | 9.21 | 0.33 | 1 | 10
50 | 95 | CONCLUIDO | 3.7247 | 26.85 | 23.71 | 79.03 | 1.17 | 18 | 205.05 | 53.44 | 13.5 | 16 | 43.11 | 25523.06 | 304.85 | 608.83 | 57.8 | 46.36 | 5355.53 | 0.8 | 0.9 | 9.21 | 0.34 | 1 | 10
51 | 95 | CONCLUIDO | 3.7335 | 26.78 | 23.68 | 83.59 | 1.19 | 17 | 205.44 | 53.44 | 13.75 | 15 | 43.26 | 25572.02 | 304.08 | 608.81 | 57.03 | 46.36 | 4976.21 | 0.81 | 0.9 | 9.21 | 0.31 | 1 | 10
52 | 95 | CONCLUIDO | 3.7325 | 26.79 | 23.69 | 83.61 | 1.21 | 17 | 205.84 | 53.44 | 14 | 15 | 43.4 | 25621.03 | 304.32 | 608.75 | 57.37 | 46.36 | 5146.95 | 0.81 | 0.9 | 9.2 | 0.32 | 1 | 10
53 | 95 | CONCLUIDO | 3.7311 | 26.8 | 23.7 | 83.65 | 1.23 | 17 | 206.24 | 53.44 | 14.25 | 15 | 43.55 | 25670.09 | 303.79 | 608.86 | 57.57 | 46.36 | 5245.28 | 0.81 | 0.9 | 9.21 | 0.33 | 1 | 10
54 | 95 | CONCLUIDO | 3.7396 | 26.74 | 23.68 | 88.79 | 1.25 | 16 | 206.64 | 53.44 | 14.5 | 14 | 43.7 | 25719.19 | 302.88 | 608.83 | 56.55 | 46.36 | 4743.61 | 0.82 | 0.9 | 9.21 | 0.3 | 1 | 10
55 | 95 | CONCLUIDO | 3.7398 | 26.74 | 23.68 | 88.78 | 1.27 | 16 | 207.03 | 53.44 | 14.75 | 14 | 43.85 | 25768.35 | 302.97 | 608.83 | 56.75 | 46.36 | 4843.16 | 0.82 | 0.9 | 9.21 | 0.3 | 1 | 10
56 | 95 | CONCLUIDO | 3.7377 | 26.75 | 23.69 | 88.84 | 1.28 | 16 | 207.43 | 53.44 | 15 | 14 | 44 | 25817.56 | 302.57 | 608.83 | 57.3 | 46.36 | 5119.32 | 0.81 | 0.9 | 9.21 | 0.32 | 1 | 10
57 | 95 | CONCLUIDO | 3.7375 | 26.76 | 23.69 | 88.84 | 1.3 | 16 | 207.83 | 53.44 | 15.25 | 14 | 44.15 | 25866.82 | 301.45 | 608.9 | 57.45 | 46.36 | 5192.84 | 0.81 | 0.9 | 9.2 | 0.32 | 1 | 10
58 | 95 | CONCLUIDO | 3.7482 | 26.68 | 23.65 | 94.61 | 1.32 | 15 | 208.23 | 53.44 | 15.5 | 13 | 44.3 | 25916.13 | 300.93 | 608.78 | 56.12 | 46.36 | 4532.08 | 0.83 | 0.9 | 9.2 | 0.28 | 1 | 10
59 | 95 | CONCLUIDO | 3.75 | 26.67 | 23.64 | 94.56 | 1.34 | 15 | 208.63 | 53.44 | 15.75 | 13 | 44.45 | 25965.5 | 300.66 | 608.79 | 55.64 | 46.36 | 4292.65 | 0.83 | 0.9 | 9.2 | 0.27 | 1 | 10
60 | 95 | CONCLUIDO | 3.747 | 26.69 | 23.66 | 94.64 | 1.36 | 15 | 209.03 | 53.44 | 16 | 13 | 44.6 | 26014.91 | 300.69 | 608.78 | 56.53 | 46.36 | 4739.13 | 0.82 | 0.9 | 9.2 | 0.29 | 1 | 10
61 | 95 | CONCLUIDO | 3.7483 | 26.68 | 23.65 | 94.61 | 1.38 | 15 | 209.43 | 53.44 | 16.25 | 13 | 44.75 | 26064.38 | 299.5 | 608.83 | 56.01 | 46.36 | 4477.96 | 0.83 | 0.9 | 9.21 | 0.28 | 1 | 10
62 | 95 | CONCLUIDO | 3.7573 | 26.61 | 23.62 | 101.25 | 1.4 | 14 | 209.84 | 53.44 | 16.5 | 12 | 44.9 | 26113.9 | 298.53 | 608.78 | 55.32 | 46.36 | 4139.55 | 0.84 | 0.9 | 9.2 | 0.25 | 1 | 10
63 | 95 | CONCLUIDO | 3.7565 | 26.62 | 23.63 | 101.28 | 1.42 | 14 | 210.24 | 53.44 | 16.75 | 12 | 45.05 | 26163.47 | 298.96 | 608.82 | 55.2 | 46.36 | 4076.16 | 0.84 | 0.9 | 9.21 | 0.26 | 1 | 10
64 | 95 | CONCLUIDO | 3.7587 | 26.6 | 23.61 | 101.21 | 1.43 | 14 | 210.64 | 53.44 | 17 | 12 | 45.21 | 26213.09 | 298.34 | 608.86 | 54.87 | 46.36 | 3913.07 | 0.84 | 0.9 | 9.2 | 0.24 | 1 | 10
65 | 95 | CONCLUIDO | 3.7585 | 26.61 | 23.62 | 101.21 | 1.45 | 14 | 211.04 | 53.44 | 17.25 | 12 | 45.36 | 26262.77 | 297.66 | 608.79 | 55.1 | 46.36 | 4027.9 | 0.84 | 0.9 | 9.2 | 0.24 | 1 | 10
66 | 95 | CONCLUIDO | 3.7558 | 26.63 | 23.64 | 101.3 | 1.47 | 14 | 211.45 | 53.44 | 17.5 | 12 | 45.51 | 26312.5 | 296.93 | 608.84 | 55.54 | 46.36 | 4246.52 | 0.83 | 0.9 | 9.2 | 0.26 | 1 | 10
67 | 95 | CONCLUIDO | 3.7645 | 26.56 | 23.61 | 108.98 | 1.49 | 13 | 211.85 | 53.44 | 17.75 | 11 | 45.67 | 26362.28 | 296.39 | 608.8 | 54.75 | 46.36 | 3856.36 | 0.85 | 0.9 | 9.2 | 0.24 | 1 | 10
68 | 95 | CONCLUIDO | 3.7648 | 26.56 | 23.61 | 108.97 | 1.51 | 13 | 212.25 | 53.44 | 18 | 11 | 45.82 | 26412.11 | 296.6 | 608.76 | 54.9 | 46.36 | 3931.17 | 0.84 | 0.9 | 9.2 | 0.24 | 1 | 10
69 | 95 | CONCLUIDO | 3.7639 | 26.57 | 23.62 | 108.99 | 1.52 | 13 | 212.66 | 53.44 | 18.25 | 11 | 45.97 | 26462 | 296.13 | 608.79 | 55.02 | 46.36 | 3990.45 | 0.84 | 0.9 | 9.2 | 0.24 | 1 | 10
70 | 95 | CONCLUIDO | 3.7656 | 26.56 | 23.6 | 108.94 | 1.54 | 13 | 213.06 | 53.44 | 18.5 | 11 | 46.13 | 26511.94 | 295.67 | 608.77 | 54.6 | 46.36 | 3780.73 | 0.85 | 0.9 | 9.2 | 0.23 | 1 | 10
71 | 95 | CONCLUIDO | 3.7642 | 26.57 | 23.61 | 108.99 | 1.56 | 13 | 213.47 | 53.44 | 18.75 | 11 | 46.28 | 26561.93 | 294.61 | 608.78 | 54.99 | 46.36 | 3978.73 | 0.84 | 0.9 | 9.2 | 0.24 | 1 | 10
72 | 95 | CONCLUIDO | 3.7644 | 26.56 | 23.61 | 108.98 | 1.58 | 13 | 213.87 | 53.44 | 19 | 11 | 46.44 | 26611.98 | 293.85 | 608.79 | 54.66 | 46.36 | 3814.37 | 0.85 | 0.9 | 9.2 | 0.24 | 1 | 10
73 | 95 | CONCLUIDO | 3.7729 | 26.5 | 23.59 | 117.95 | 1.6 | 12 | 214.28 | 53.44 | 19.25 | 10 | 46.6 | 26662.08 | 293.06 | 608.82 | 54.06 | 46.36 | 3517.98 | 0.86 | 0.9 | 9.2 | 0.22 | 1 | 10
74 | 95 | CONCLUIDO | 3.7717 | 26.51 | 23.6 | 117.99 | 1.61 | 12 | 214.69 | 53.44 | 19.5 | 10 | 46.75 | 26712.23 | 293.13 | 608.82 | 54.47 | 46.36 | 3723.6 | 0.85 | 0.9 | 9.2 | 0.23 | 1 | 10
75 | 95 | CONCLUIDO | 3.7729 | 26.5 | 23.59 | 117.95 | 1.63 | 12 | 215.09 | 53.44 | 19.75 | 10 | 46.91 | 26762.44 | 292.86 | 608.85 | 54.16 | 46.36 | 3568.19 | 0.86 | 0.9 | 9.2 | 0.22 | 1 | 10
76 | 95 | CONCLUIDO | 3.7717 | 26.51 | 23.6 | 117.99 | 1.65 | 12 | 215.5 | 53.44 | 20 | 10 | 47.07 | 26812.71 | 292.87 | 608.78 | 54.37 | 46.36 | 3671.81 | 0.85 | 0.9 | 9.2 | 0.23 | 1 | 10
77 | 95 | CONCLUIDO | 3.7718 | 26.51 | 23.6 | 117.99 | 1.67 | 12 | 215.91 | 53.44 | 20.25 | 10 | 47.23 | 26863.02 | 292.18 | 608.85 | 54.45 | 46.36 | 3711.41 | 0.85 | 0.9 | 9.2 | 0.23 | 1 | 10
78 | 95 | CONCLUIDO | 3.771 | 26.52 | 23.6 | 118.02 | 1.68 | 12 | 216.32 | 53.44 | 20.5 | 10 | 47.38 | 26913.4 | 291.43 | 608.79 | 54.66 | 46.36 | 3818.62 | 0.85 | 0.9 | 9.2 | 0.23 | 1 | 10
79 | 95 | CONCLUIDO | 3.7798 | 26.46 | 23.58 | 128.61 | 1.7 | 11 | 216.73 | 53.44 | 20.75 | 9 | 47.54 | 26963.82 | 289.91 | 608.76 | 53.79 | 46.36 | 3387.06 | 0.86 | 0.9 | 9.2 | 0.21 | 1 | 10
80 | 95 | CONCLUIDO | 3.7801 | 26.45 | 23.58 | 128.6 | 1.72 | 11 | 217.14 | 53.44 | 21 | 9 | 47.7 | 27014.3 | 290.13 | 608.78 | 53.59 | 46.36 | 3287.63 | 0.87 | 0.9 | 9.2 | 0.2 | 1 | 10
81 | 95 | CONCLUIDO | 3.7808 | 26.45 | 23.57 | 128.57 | 1.74 | 11 | 217.55 | 53.44 | 21.25 | 9 | 47.86 | 27064.84 | 290.21 | 608.8 | 53.65 | 46.36 | 3319.52 | 0.86 | 0.9 | 9.19 | 0.2 | 1 | 10
82 | 95 | CONCLUIDO | 3.7818 | 26.44 | 23.56 | 128.53 | 1.75 | 11 | 217.96 | 53.44 | 21.5 | 9 | 48.02 | 27115.43 | 289.89 | 608.77 | 53.41 | 46.36 | 3196.75 | 0.87 | 0.9 | 9.19 | 0.19 | 1 | 10
83 | 95 | CONCLUIDO | 3.7814 | 26.44 | 23.57 | 128.55 | 1.77 | 11 | 218.37 | 53.44 | 21.75 | 9 | 48.18 | 27166.08 | 289.36 | 608.75 | 53.45 | 46.36 | 3219.1 | 0.87 | 0.9 | 9.2 | 0.2 | 1 | 10
84 | 95 | CONCLUIDO | 3.781 | 26.45 | 23.57 | 128.56 | 1.79 | 11 | 218.78 | 53.44 | 22 | 9 | 48.34 | 27216.79 | 288.3 | 608.84 | 53.5 | 46.36 | 3241.74 | 0.87 | 0.9 | 9.2 | 0.2 | 1 | 10
85 | 95 | CONCLUIDO | 3.7819 | 26.44 | 23.56 | 128.53 | 1.8 | 11 | 219.19 | 53.44 | 22.25 | 9 | 48.51 | 27267.55 | 287.38 | 608.78 | 53.33 | 46.36 | 3155.55 | 0.87 | 0.9 | 9.2 | 0.19 | 1 | 10
86 | 95 | CONCLUIDO | 3.782 | 26.44 | 23.56 | 128.53 | 1.82 | 11 | 219.6 | 53.44 | 22.5 | 9 | 48.67 | 27318.36 | 286.48 | 608.77 | 53.3 | 46.36 | 3142.87 | 0.87 | 0.9 | 9.2 | 0.19 | 1 | 10
87 | 95 | CONCLUIDO | 3.789 | 26.39 | 23.55 | 141.31 | 1.84 | 10 | 220.01 | 53.44 | 22.75 | 8 | 48.83 | 27369.23 | 285.74 | 608.79 | 52.98 | 46.36 | 2986.43 | 0.88 | 0.9 | 9.19 | 0.18 | 1 | 10
88 | 95 | CONCLUIDO | 3.7892 | 26.39 | 23.55 | 141.3 | 1.85 | 10 | 220.43 | 53.44 | 23 | 8 | 48.99 | 27420.16 | 286.29 | 608.81 | 52.97 | 46.36 | 2983.88 | 0.88 | 0.9 | 9.19 | 0.18 | 1 | 10
89 | 95 | CONCLUIDO | 3.7891 | 26.39 | 23.55 | 141.3 | 1.87 | 10 | 220.84 | 53.44 | 23.25 | 8 | 49.16 | 27471.15 | 286.4 | 608.75 | 52.85 | 46.36 | 2920.36 | 0.88 | 0.9 | 9.2 | 0.18 | 1 | 10
90 | 95 | CONCLUIDO | 3.7895 | 26.39 | 23.55 | 141.29 | 1.89 | 10 | 221.25 | 53.44 | 23.5 | 8 | 49.32 | 27522.19 | 286.26 | 608.83 | 52.94 | 46.36 | 2969.47 | 0.88 | 0.9 | 9.19 | 0.18 | 1 | 10
91 | 95 | CONCLUIDO | 3.7902 | 26.38 | 23.54 | 141.26 | 1.9 | 10 | 221.67 | 53.44 | 23.75 | 8 | 49.48 | 27573.29 | 286.29 | 608.77 | 52.73 | 46.36 | 2860.72 | 0.88 | 0.91 | 9.19 | 0.17 | 1 | 10
92 | 95 | CONCLUIDO | 3.7899 | 26.39 | 23.55 | 141.27 | 1.92 | 10 | 222.08 | 53.44 | 24 | 8 | 49.65 | 27624.44 | 286.31 | 608.78 | 52.77 | 46.36 | 2884.27 | 0.88 | 0.9 | 9.19 | 0.17 | 1 | 10
93 | 95 | CONCLUIDO | 3.7898 | 26.39 | 23.55 | 141.28 | 1.94 | 10 | 222.5 | 53.44 | 24.25 | 8 | 49.81 | 27675.78 | 286.32 | 608.77 | 52.7 | 46.36 | 2845.74 | 0.88 | 0.9 | 9.2 | 0.17 | 1 | 10
94 | 95 | CONCLUIDO | 3.7906 | 26.38 | 23.54 | 141.24 | 1.95 | 10 | 222.92 | 53.44 | 24.5 | 8 | 49.98 | 27727.05 | 285.13 | 608.75 | 52.61 | 46.36 | 2804.15 | 0.88 | 0.91 | 9.19 | 0.17 | 1 | 10
95 | 95 | CONCLUIDO | 3.7898 | 26.39 | 23.55 | 141.28 | 1.97 | 10 | 223.33 | 53.44 | 24.75 | 8 | 50.15 | 27778.39 | 283.46 | 608.79 | 52.85 | 46.36 | 2922.07 | 0.88 | 0.9 | 9.19 | 0.17 | 1 | 10
96 | 95 | CONCLUIDO | 3.7885 | 26.4 | 23.55 | 141.33 | 1.99 | 10 | 223.75 | 53.44 | 25 | 8 | 50.31 | 27829.77 | 281.61 | 608.77 | 53.03 | 46.36 | 3014.55 | 0.87 | 0.9 | 9.2 | 0.18 | 1 | 10
97 | 95 | CONCLUIDO | 3.7965 | 26.34 | 23.54 | 156.91 | 2 | 9 | 224.17 | 53.44 | 25.25 | 7 | 50.48 | 27881.22 | 280.86 | 608.79 | 52.48 | 46.36 | 2740.94 | 0.88 | 0.91 | 9.2 | 0.17 | 1 | 10
98 | 95 | CONCLUIDO | 3.7976 | 26.33 | 23.53 | 156.86 | 2.02 | 9 | 224.58 | 53.44 | 25.5 | 7 | 50.65 | 27932.73 | 281.01 | 608.75 | 52.31 | 46.36 | 2655.22 | 0.89 | 0.91 | 9.19 | 0.16 | 1 | 10
99 | 95 | CONCLUIDO | 3.7963 | 26.34 | 23.54 | 156.92 | 2.03 | 9 | 225 | 53.44 | 25.75 | 7 | 50.82 | 27984.29 | 281.23 | 608.79 | 52.54 | 46.36 | 2774.62 | 0.88 | 0.91 | 9.19 | 0.17 | 1 | 10
100 | 95 | CONCLUIDO | 3.7966 | 26.34 | 23.54 | 156.9 | 2.05 | 9 | 225.42 | 53.44 | 26 | 7 | 50.98 | 28035.92 | 281.13 | 608.79 | 52.57 | 46.36 | 2785.05 | 0.88 | 0.91 | 9.19 | 0.16 | 1 | 10
101 | 95 | CONCLUIDO | 3.7969 | 26.34 | 23.53 | 156.89 | 2.07 | 9 | 225.84 | 53.44 | 26.25 | 7 | 51.15 | 28087.6 | 281.04 | 608.75 | 52.47 | 46.36 | 2736.98 | 0.88 | 0.91 | 9.19 | 0.16 | 1 | 10
102 | 95 | CONCLUIDO | 3.7972 | 26.34 | 23.53 | 156.88 | 2.08 | 9 | 226.26 | 53.44 | 26.5 | 7 | 51.32 | 28139.34 | 280.51 | 608.8 | 52.46 | 46.36 | 2731.86 | 0.88 | 0.91 | 9.19 | 0.16 | 1 | 10
103 | 95 | CONCLUIDO | 3.7973 | 26.33 | 23.53 | 156.87 | 2.1 | 9 | 226.68 | 53.44 | 26.75 | 7 | 51.49 | 28191.14 | 280.27 | 608.78 | 52.3 | 46.36 | 2651.87 | 0.89 | 0.91 | 9.19 | 0.16 | 1 | 10
104 | 95 | CONCLUIDO | 3.7978 | 26.33 | 23.53 | 156.85 | 2.11 | 9 | 227.1 | 53.44 | 27 | 7 | 51.66 | 28243 | 280.07 | 608.82 | 52.26 | 46.36 | 2633.46 | 0.89 | 0.91 | 9.19 | 0.16 | 1 | 10
105 | 95 | CONCLUIDO | 3.797 | 26.34 | 23.53 | 156.89 | 2.13 | 9 | 227.52 | 53.44 | 27.25 | 7 | 51.83 | 28294.92 | 279.27 | 608.76 | 52.53 | 46.36 | 2765.9 | 0.88 | 0.91 | 9.19 | 0.16 | 1 | 10
106 | 95 | CONCLUIDO | 3.7963 | 26.34 | 23.54 | 156.92 | 2.14 | 9 | 227.94 | 53.44 | 27.5 | 7 | 52.01 | 28346.9 | 278.44 | 608.77 | 52.61 | 46.36 | 2809.17 | 0.88 | 0.91 | 9.19 | 0.17 | 1 | 10
107 | 95 | CONCLUIDO | 3.7965 | 26.34 | 23.54 | 156.91 | 2.16 | 9 | 228.36 | 53.44 | 27.75 | 7 | 52.18 | 28398.94 | 277.53 | 608.75 | 52.58 | 46.36 | 2791.47 | 0.88 | 0.91 | 9.19 | 0.17 | 1 | 10
108 | 95 | CONCLUIDO | 3.7959 | 26.34 | 23.54 | 156.94 | 2.18 | 9 | 228.79 | 53.44 | 28 | 7 | 52.35 | 28451.04 | 276.26 | 608.8 | 52.75 | 46.36 | 2879.96 | 0.88 | 0.91 | 9.19 | 0.17 | 1 | 10
109 | 95 | CONCLUIDO | 3.806 | 26.27 | 23.51 | 176.31 | 2.19 | 8 | 229.21 | 53.44 | 28.25 | 6 | 52.52 | 28503.21 | 275.42 | 608.8 | 51.74 | 46.36 | 2376.83 | 0.9 | 0.91 | 9.19 | 0.14 | 1 | 10
110 | 95 | CONCLUIDO | 3.8069 | 26.27 | 23.5 | 176.26 | 2.21 | 8 | 229.63 | 53.44 | 28.5 | 6 | 52.7 | 28555.43 | 275.89 | 608.77 | 51.49 | 46.36 | 2250.52 | 0.9 | 0.91 | 9.19 | 0.13 | 1 | 10
111 | 95 | CONCLUIDO | 3.8066 | 26.27 | 23.5 | 176.28 | 2.22 | 8 | 230.06 | 53.44 | 28.75 | 6 | 52.87 | 28607.71 | 276.05 | 608.79 | 51.51 | 46.36 | 2262.71 | 0.9 | 0.91 | 9.19 | 0.13 | 1 | 10
112 | 95 | CONCLUIDO | 3.8052 | 26.28 | 23.51 | 176.35 | 2.24 | 8 | 230.48 | 53.44 | 29 | 6 | 53.05 | 28660.06 | 276.23 | 608.8 | 51.81 | 46.36 | 2412.61 | 0.89 | 0.91 | 9.19 | 0.14 | 1 | 10
113 | 95 | CONCLUIDO | 3.8054 | 26.28 | 23.51 | 176.34 | 2.25 | 8 | 230.91 | 53.44 | 29.25 | 6 | 53.22 | 28712.46 | 275.53 | 608.79 | 51.93 | 46.36 | 2470.58 | 0.89 | 0.91 | 9.19 | 0.14 | 1 | 10
114 | 95 | CONCLUIDO | 3.8063 | 26.27 | 23.51 | 176.29 | 2.27 | 8 | 231.33 | 53.44 | 29.5 | 5 | 53.4 | 28764.93 | 275.08 | 608.77 | 51.49 | 46.36 | 2254.12 | 0.9 | 0.91 | 9.19 | 0.13 | 1 | 10
115 | 95 | CONCLUIDO | 3.806 | 26.27 | 23.51 | 176.31 | 2.28 | 8 | 231.76 | 53.44 | 29.75 | 4 | 53.57 | 28817.46 | 274.81 | 608.79 | 51.56 | 46.36 | 2285.17 | 0.9 | 0.91 | 9.19 | 0.14 | 1 | 10
116 | 95 | CONCLUIDO | 3.8055 | 26.28 | 23.51 | 176.34 | 2.3 | 8 | 232.18 | 53.44 | 30 | 3 | 53.75 | 28870.05 | 274.65 | 608.76 | 51.64 | 46.36 | 2326.6 | 0.9 | 0.91 | 9.19 | 0.14 | 1 | 10
117 | 95 | CONCLUIDO | 3.8052 | 26.28 | 23.51 | 176.35 | 2.31 | 8 | 232.61 | 53.44 | 30.25 | 2 | 53.93 | 28922.71 | 274.77 | 608.79 | 51.62 | 46.36 | 2316.96 | 0.9 | 0.91 | 9.2 | 0.14 | 1 | 10
118 | 95 | CONCLUIDO | 3.8055 | 26.28 | 23.51 | 176.33 | 2.33 | 8 | 233.04 | 53.44 | 30.5 | 1 | 54.1 | 28975.43 | 274.95 | 608.79 | 51.58 | 46.36 | 2296.01 | 0.9 | 0.91 | 9.2 | 0.14 | 1 | 10
119 | 95 | CONCLUIDO | 3.8055 | 26.28 | 23.51 | 176.34 | 2.34 | 8 | 233.47 | 53.44 | 30.75 | 1 | 54.28 | 29028.21 | 275.27 | 608.79 | 51.57 | 46.36 | 2292.04 | 0.9 | 0.91 | 9.2 | 0.14 | 1 | 10
120 | 95 | CONCLUIDO | 3.8054 | 26.28 | 23.51 | 176.34 | 2.36 | 8 | 233.89 | 53.44 | 31 | 1 | 54.46 | 29081.05 | 275.53 | 608.79 | 51.61 | 46.36 | 2312.76 | 0.9 | 0.91 | 9.2 | 0.14 | 1 | 10
121 | 95 | CONCLUIDO | 3.8054 | 26.28 | 23.51 | 176.34 | 2.37 | 8 | 234.32 | 53.44 | 31.25 | 0 | 54.64 | 29133.96 | 275.8 | 608.79 | 51.54 | 46.36 | 2279.88 | 0.9 | 0.91 | 9.2 | 0.14 | 1 | 10
0 | 55 | CONCLUIDO | 2.9145 | 34.31 | 27.45 | 8.23 | 0.15 | 200 | 116.05 | 43.4 | 1 | 198 | 16.65 | 14546.17 | 277.29 | 609.68 | 173.26 | 46.36 | 62179.32 | 0.27 | 0.78 | 9.51 | 4.06 | 1 | 10
1 | 55 | CONCLUIDO | 3.1004 | 32.25 | 26.49 | 10.32 | 0.19 | 154 | 116.37 | 43.4 | 1.25 | 152 | 16.72 | 14585.96 | 266.82 | 609.38 | 143.86 | 46.36 | 47709.05 | 0.32 | 0.8 | 9.43 | 3.1 | 1 | 10
2 | 55 | CONCLUIDO | 3.23 | 30.96 | 25.89 | 12.43 | 0.23 | 125 | 116.69 | 43.4 | 1.5 | 123 | 16.79 | 14625.77 | 260.03 | 609.53 | 125.1 | 46.36 | 38472.5 | 0.37 | 0.82 | 9.39 | 2.5 | 1 | 10
3 | 55 | CONCLUIDO | 3.322 | 30.1 | 25.49 | 14.43 | 0.26 | 106 | 117.01 | 43.4 | 1.75 | 104 | 16.86 | 14665.62 | 255.14 | 609.2 | 113.03 | 46.36 | 32534.05 | 0.41 | 0.84 | 9.35 | 2.11 | 1 | 10
4 | 55 | CONCLUIDO | 3.3954 | 29.45 | 25.19 | 16.61 | 0.3 | 91 | 117.34 | 43.4 | 2 | 89 | 16.94 | 14705.49 | 251.47 | 609.03 | 104.07 | 46.36 | 28128.23 | 0.45 | 0.85 | 9.32 | 1.82 | 1 | 10
5 | 55 | CONCLUIDO | 3.4522 | 28.97 | 24.97 | 18.73 | 0.34 | 80 | 117.66 | 43.4 | 2.25 | 78 | 17.01 | 14745.39 | 248.26 | 609.18 | 96.91 | 46.36 | 24603.41 | 0.48 | 0.85 | 9.31 | 1.59 | 1 | 10
6 | 55 | CONCLUIDO | 3.4942 | 28.62 | 24.82 | 20.68 | 0.37 | 72 | 117.98 | 43.4 | 2.5 | 70 | 17.08 | 14785.31 | 245.98 | 609.08 | 91.96 | 46.36 | 22166.61 | 0.5 | 0.86 | 9.3 | 1.44 | 1 | 10
7 | 55 | CONCLUIDO | 3.5345 | 28.29 | 24.66 | 22.76 | 0.41 | 65 | 118.31 | 43.4 | 2.75 | 63 | 17.16 | 14825.26 | 243.51 | 609.06 | 87.16 | 46.36 | 19801.44 | 0.53 | 0.86 | 9.28 | 1.28 | 1 | 10
8 | 55 | CONCLUIDO | 3.5686 | 28.02 | 24.53 | 24.94 | 0.45 | 59 | 118.63 | 43.4 | 3 | 57 | 17.23 | 14865.24 | 241.46 | 609.02 | 83 | 46.36 | 17750.95 | 0.56 | 0.87 | 9.28 | 1.15 | 1 | 10
9 | 55 | CONCLUIDO | 3.5956 | 27.81 | 24.44 | 27.15 | 0.48 | 54 | 118.96 | 43.4 | 3.25 | 52 | 17.31 | 14905.25 | 239.74 | 608.92 | 79.98 | 46.36 | 16265.63 | 0.58 | 0.87 | 9.28 | 1.06 | 1 | 10
10 | 55 | CONCLUIDO | 3.6167 | 27.65 | 24.37 | 29.24 | 0.52 | 50 | 119.28 | 43.4 | 3.5 | 48 | 17.38 | 14945.29 | 238.24 | 608.92 | 78.38 | 46.36 | 15488.01 | 0.59 | 0.87 | 9.26 | 1 | 1 | 10
11 | 55 | CONCLUIDO | 3.6339 | 27.52 | 24.31 | 31.04 | 0.55 | 47 | 119.61 | 43.4 | 3.75 | 45 | 17.46 | 14985.35 | 236.69 | 608.93 | 76.44 | 46.36 | 14531 | 0.61 | 0.88 | 9.26 | 0.94 | 1 | 10
12 | 55 | CONCLUIDO | 3.6521 | 27.38 | 24.25 | 33.06 | 0.59 | 44 | 119.93 | 43.4 | 4 | 42 | 17.53 | 15025.44 | 235.23 | 608.91 | 74.4 | 46.36 | 13528.03 | 0.62 | 0.88 | 9.25 | 0.87 | 1 | 10
13 | 55 | CONCLUIDO | 3.6699 | 27.25 | 24.18 | 35.39 | 0.62 | 41 | 120.26 | 43.4 | 4.25 | 39 | 17.61 | 15065.56 | 233.88 | 608.84 | 72.57 | 46.36 | 12627.89 | 0.64 | 0.88 | 9.25 | 0.81 | 1 | 10
14 | 55 | CONCLUIDO | 3.6895 | 27.1 | 24.11 | 38.07 | 0.66 | 38 | 120.58 | 43.4 | 4.5 | 36 | 17.68 | 15105.7 | 232.09 | 608.98 | 70.31 | 46.36 | 11512.41 | 0.66 | 0.88 | 9.24 | 0.74 | 1 | 10
15 | 55 | CONCLUIDO | 3.7001 | 27.03 | 24.08 | 40.14 | 0.69 | 36 | 120.91 | 43.4 | 4.75 | 34 | 17.76 | 15145.88 | 231.05 | 608.93 | 69.36 | 46.36 | 11049.91 | 0.67 | 0.88 | 9.24 | 0.71 | 1 | 10
16 | 55 | CONCLUIDO | 3.7152 | 26.92 | 24.02 | 42.39 | 0.73 | 34 | 121.23 | 43.4 | 5 | 32 | 17.83 | 15186.08 | 229.54 | 608.98 | 67.35 | 46.36 | 10051.33 | 0.69 | 0.89 | 9.23 | 0.65 | 1 | 10
17 | 55 | CONCLUIDO | 3.7182 | 26.9 | 24.02 | 43.68 | 0.76 | 33 | 121.56 | 43.4 | 5.25 | 31 | 17.91 | 15226.31 | 228.84 | 609.04 | 67.39 | 46.36 | 10079.52 | 0.69 | 0.89 | 9.24 | 0.65 | 1 | 10
18 | 55 | CONCLUIDO | 3.7316 | 26.8 | 23.97 | 46.4 | 0.8 | 31 | 121.89 | 43.4 | 5.5 | 29 | 17.99 | 15266.56 | 227.61 | 608.94 | 65.84 | 46.36 | 9310.99 | 0.7 | 0.89 | 9.23 | 0.6 | 1 | 10
19 | 55 | CONCLUIDO | 3.7373 | 26.76 | 23.96 | 47.91 | 0.83 | 30 | 122.21 | 43.4 | 5.75 | 28 | 18.06 | 15306.85 | 226.23 | 608.81 | 65.47 | 46.36 | 9130.15 | 0.71 | 0.89 | 9.23 | 0.58 | 1 | 10
20 | 55 | CONCLUIDO | 3.7486 | 26.68 | 23.92 | 51.26 | 0.86 | 28 | 122.54 | 43.4 | 6 | 26 | 18.14 | 15347.16 | 225.28 | 608.87 | 64.63 | 46.36 | 8721.73 | 0.72 | 0.89 | 9.22 | 0.55 | 1 | 10
21 | 55 | CONCLUIDO | 3.758 | 26.61 | 23.88 | 53.07 | 0.9 | 27 | 122.87 | 43.4 | 6.25 | 25 | 18.22 | 15387.5 | 224.01 | 608.86 | 63.13 | 46.36 | 7979.26 | 0.73 | 0.89 | 9.22 | 0.51 | 1 | 10
22 | 55 | CONCLUIDO | 3.762 | 26.58 | 23.88 | 55.1 | 0.93 | 26 | 123.19 | 43.4 | 6.5 | 24 | 18.29 | 15427.87 | 222.66 | 608.87 | 63.02 | 46.36 | 7926.02 | 0.74 | 0.89 | 9.22 | 0.5 | 1 | 10
23 | 55 | CONCLUIDO | 3.7701 | 26.52 | 23.84 | 57.22 | 0.96 | 25 | 123.52 | 43.4 | 6.75 | 23 | 18.37 | 15468.27 | 221.99 | 608.84 | 62.13 | 46.36 | 7486 | 0.75 | 0.89 | 9.21 | 0.47 | 1 | 10
24 | 55 | CONCLUIDO | 3.7755 | 26.49 | 23.83 | 59.57 | 1 | 24 | 123.85 | 43.4 | 7 | 22 | 18.45 | 15508.69 | 220.85 | 608.83 | 61.68 | 46.36 | 7267.61 | 0.75 | 0.89 | 9.21 | 0.46 | 1 | 10
25 | 55 | CONCLUIDO | 3.7816 | 26.44 | 23.81 | 62.11 | 1.03 | 23 | 124.18 | 43.4 | 7.25 | 21 | 18.53 | 15549.15 | 219.59 | 608.93 | 61.06 | 46.36 | 6962.34 | 0.76 | 0.89 | 9.21 | 0.44 | 1 | 10
26 | 55 | CONCLUIDO | 3.7866 | 26.41 | 23.8 | 64.91 | 1.06 | 22 | 124.51 | 43.4 | 7.5 | 20 | 18.61 | 15589.63 | 218.45 | 608.84 | 60.55 | 46.36 | 6714.74 | 0.77 | 0.9 | 9.22 | 0.43 | 1 | 10
27 | 55 | CONCLUIDO | 3.7856 | 26.42 | 23.81 | 64.93 | 1.1 | 22 | 124.83 | 43.4 | 7.75 | 20 | 18.68 | 15630.14 | 217.3 | 608.83 | 60.75 | 46.36 | 6814.94 | 0.76 | 0.9 | 9.22 | 0.43 | 1 | 10
28 | 55 | CONCLUIDO | 3.7943 | 26.36 | 23.77 | 67.91 | 1.13 | 21 | 125.16 | 43.4 | 8 | 19 | 18.76 | 15670.68 | 216.28 | 608.86 | 59.77 | 46.36 | 6325.69 | 0.78 | 0.9 | 9.21 | 0.4 | 1 | 10
29 | 55 | CONCLUIDO | 3.8008 | 26.31 | 23.75 | 71.24 | 1.16 | 20 | 125.49 | 43.4 | 8.25 | 18 | 18.84 | 15711.24 | 215.2 | 608.8 | 59.06 | 46.36 | 5977.31 | 0.78 | 0.9 | 9.21 | 0.38 | 1 | 10
30 | 55 | CONCLUIDO | 3.8074 | 26.26 | 23.73 | 74.93 | 1.19 | 19 | 125.82 | 43.4 | 8.5 | 17 | 18.92 | 15751.84 | 213.91 | 608.83 | 58.49 | 46.36 | 5697.61 | 0.79 | 0.9 | 9.21 | 0.35 | 1 | 10
31 | 55 | CONCLUIDO | 3.8054 | 26.28 | 23.74 | 74.97 | 1.22 | 19 | 126.15 | 43.4 | 8.75 | 17 | 19 | 15792.46 | 213.48 | 608.82 | 58.67 | 46.36 | 5787.19 | 0.79 | 0.9 | 9.21 | 0.37 | 1 | 10
32 | 55 | CONCLUIDO | 3.8135 | 26.22 | 23.71 | 79.03 | 1.26 | 18 | 126.48 | 43.4 | 9 | 16 | 19.08 | 15833.12 | 212.07 | 608.83 | 57.98 | 46.36 | 5447.33 | 0.8 | 0.9 | 9.2 | 0.34 | 1 | 10
33 | 55 | CONCLUIDO | 3.8142 | 26.22 | 23.7 | 79.01 | 1.29 | 18 | 126.81 | 43.4 | 9.25 | 16 | 19.16 | 15873.8 | 211.03 | 608.86 | 57.61 | 46.36 | 5262.13 | 0.8 | 0.9 | 9.21 | 0.33 | 1 | 10
34 | 55 | CONCLUIDO | 3.8203 | 26.18 | 23.69 | 83.6 | 1.32 | 17 | 127.14 | 43.4 | 9.5 | 15 | 19.24 | 15914.51 | 209.49 | 608.85 | 57.03 | 46.36 | 4977.75 | 0.81 | 0.9 | 9.21 | 0.31 | 1 | 10
35 | 55 | CONCLUIDO | 3.819 | 26.18 | 23.69 | 83.63 | 1.35 | 17 | 127.47 | 43.4 | 9.75 | 15 | 19.32 | 15955.25 | 209 | 608.82 | 57.4 | 46.36 | 5162.63 | 0.81 | 0.9 | 9.21 | 0.32 | 1 | 10
36 | 55 | CONCLUIDO | 3.827 | 26.13 | 23.66 | 88.74 | 1.38 | 16 | 127.8 | 43.4 | 10 | 14 | 19.4 | 15996.02 | 207.57 | 608.83 | 56.66 | 46.36 | 4796.87 | 0.82 | 0.9 | 9.2 | 0.29 | 1 | 10
37 | 55 | CONCLUIDO | 3.8236 | 26.15 | 23.69 | 88.83 | 1.41 | 16 | 128.13 | 43.4 | 10.25 | 14 | 19.48 | 16036.82 | 206.82 | 608.77 | 57.24 | 46.36 | 5085.16 | 0.81 | 0.9 | 9.2 | 0.32 | 1 | 10
38 | 55 | CONCLUIDO | 3.8308 | 26.1 | 23.66 | 94.65 | 1.44 | 15 | 128.46 | 43.4 | 10.5 | 13 | 19.56 | 16077.65 | 205.01 | 608.75 | 56.35 | 46.36 | 4648.62 | 0.82 | 0.9 | 9.2 | 0.29 | 1 | 10
39 | 55 | CONCLUIDO | 3.8327 | 26.09 | 23.65 | 94.6 | 1.47 | 15 | 128.79 | 43.4 | 10.75 | 13 | 19.64 | 16118.5 | 204.78 | 608.8 | 55.88 | 46.36 | 4410.25 | 0.83 | 0.9 | 9.21 | 0.28 | 1 | 10
40 | 55 | CONCLUIDO | 3.8323 | 26.09 | 23.65 | 94.61 | 1.5 | 15 | 129.13 | 43.4 | 11 | 13 | 19.73 | 16159.39 | 203.04 | 608.84 | 56.07 | 46.36 | 4506.8 | 0.83 | 0.9 | 9.2 | 0.28 | 1 | 10
41 | 55 | CONCLUIDO | 3.8402 | 26.04 | 23.62 | 101.24 | 1.54 | 14 | 129.46 | 43.4 | 11.25 | 12 | 19.81 | 16200.3 | 201.94 | 608.83 | 55.13 | 46.36 | 4040.67 | 0.84 | 0.9 | 9.2 | 0.25 | 1 | 10
42 | 55 | CONCLUIDO | 3.8417 | 26.03 | 23.61 | 101.19 | 1.57 | 14 | 129.79 | 43.4 | 11.5 | 12 | 19.89 | 16241.25 | 201.42 | 608.84 | 54.95 | 46.36 | 3951.17 | 0.84 | 0.9 | 9.19 | 0.24 | 1 | 10
43 | 55 | CONCLUIDO | 3.8379 | 26.06 | 23.64 | 101.3 | 1.6 | 14 | 130.12 | 43.4 | 11.75 | 11 | 19.97 | 16282.22 | 199.84 | 608.84 | 55.63 | 46.36 | 4291.5 | 0.83 | 0.9 | 9.2 | 0.27 | 1 | 10
44 | 55 | CONCLUIDO | 3.8455 | 26 | 23.61 | 108.97 | 1.63 | 13 | 130.45 | 43.4 | 12 | 11 | 20.05 | 16323.22 | 199.09 | 608.77 | 54.79 | 46.36 | 3877.06 | 0.85 | 0.9 | 9.2 | 0.24 | 1 | 10
45 | 55 | CONCLUIDO | 3.8456 | 26 | 23.61 | 108.97 | 1.65 | 13 | 130.79 | 43.4 | 12.25 | 10 | 20.14 | 16364.25 | 197.91 | 608.81 | 54.65 | 46.36 | 3809.21 | 0.85 | 0.9 | 9.2 | 0.24 | 1 | 10
46 | 55 | CONCLUIDO | 3.8445 | 26.01 | 23.62 | 109 | 1.68 | 13 | 131.12 | 43.4 | 12.5 | 7 | 20.22 | 16405.32 | 197.48 | 608.76 | 54.79 | 46.36 | 3875.19 | 0.85 | 0.9 | 9.21 | 0.25 | 1 | 10
47 | 55 | CONCLUIDO | 3.8436 | 26.02 | 23.62 | 109.03 | 1.71 | 13 | 131.45 | 43.4 | 12.75 | 4 | 20.3 | 16446.41 | 196.71 | 608.81 | 54.91 | 46.36 | 3935.76 | 0.84 | 0.9 | 9.21 | 0.25 | 1 | 10
48 | 55 | CONCLUIDO | 3.8428 | 26.02 | 23.63 | 109.05 | 1.74 | 13 | 131.79 | 43.4 | 13 | 2 | 20.39 | 16487.53 | 196.64 | 608.79 | 54.9 | 46.36 | 3932.45 | 0.84 | 0.9 | 9.21 | 0.26 | 1 | 10
49 | 55 | CONCLUIDO | 3.8423 | 26.03 | 23.63 | 109.07 | 1.77 | 13 | 132.12 | 43.4 | 13.25 | 0 | 20.47 | 16528.68 | 196.97 | 608.84 | 54.97 | 46.36 | 3966.85 | 0.84 | 0.9 | 9.22 | 0.26 | 1 | 10

## gráficos
Selecione o eixo X:
Selecione o eixo Y:
Selecione o eixo Z:
Eixo X | Eixo Y | Eixo Z

## hidden (hidden)
Unnamed: 0
Volume de calda [L]
STATUS
Capacidade operacional [ha/h]
Tempo de missao [h]
Tempo util [h]
Tempo por voo [min]
Autonomia Projetada [h]
N° Voos
MTOW [kg]
Massa Estrutura [kg]
Combustível [kg]
Abastecimentos
Massa gerador
Potência gerador [W]
Combustível consumido [L]
Calda cons [L]
Distância percorrida [km]
Distância Pulverizando [km]
RTL ACUMULADO[m]
EOC [km/km]
EOC [h/h]
Tempo de manobra [h]
Tempo rtl_rtw [h]
V pulv [m/s]
V desloc [m/s]