## RESULTADOS_18
Unnamed: 0 | Volume de calda [L] | STATUS | Capacidade operacional [ha/h] | Tempo de missao [h] | Tempo util [h] | Tempo por voo [min] | Autonomia Projetada [h] | N° Voos | MTOW [kg] | Massa Estrutura [kg] | Combustível [kg] | Abastecimentos | Massa gerador | Potência gerador [W] | Combustível consumido [L] | Calda cons [L] | Distância percorrida [km] | Distância Pulverizando [km] | RTL ACUMULADO[m] | EOC [km/km] | EOC [h/h] | Tempo de manobra [h] | Tempo rtl_rtw [h] | V pulv [m/s] | V desloc [m/s] | Preço Total por ha Simples [R$/ha] | Preço Total por ha Presumido [R$/ha] | Preço Total por ha Real [R$/ha] | Preço Total Simples [R$] | Preço Total Presumido [R$] | Prod CAPEX [ha/h/R$] | Dias Trabalhados | Preço Total Real [R$]
0 | 100 | CONCLUIDO | 4.6877 | 21.33 | 13.53 | 5.97 | 0.09 | 136 | 194.77 | 54.38 | 1 | 134 | 39.4 | 24256.19 | 188.38 | 624.08 | 118.6 | 29.8 | 42679.08 | 0.25 | 0.69 | 2.58 | 2.78 | 1 | 10 | 602.158 | 823.8992 | 745.2674 | 602158.0162 | 823899.1631 | 1.8498e-06 | 18.5156 | 745267.3833
1 | 100 | CONCLUIDO | 5.1673 | 19.35 | 12.83 | 7.47 | 0.11 | 103 | 195.16 | 54.38 | 1.25 | 101 | 39.53 | 24303.87 | 178.13 | 624.31 | 97.07 | 29.8 | 32076.16 | 0.31 | 0.73 | 2.52 | 2.08 | 1 | 10 | 528.6881 | 723.3744 | 654.3365 | 528688.1013 | 723374.3843 | 2.039e-06 | 16.7969 | 654336.5483
2 | 100 | CONCLUIDO | 5.5047 | 18.17 | 12.42 | 8.98 | 0.14 | 83 | 195.55 | 54.38 | 1.5 | 81 | 39.67 | 24351.61 | 171.87 | 624.23 | 84.07 | 29.8 | 25679.59 | 0.35 | 0.75 | 2.49 | 1.67 | 1 | 10 | 484.0111 | 662.2453 | 599.0416 | 484011.0998 | 662245.3398 | 2.1722e-06 | 15.7726 | 599041.574
3 | 100 | CONCLUIDO | 5.7507 | 17.39 | 12.15 | 10.41 | 0.16 | 70 | 195.93 | 54.38 | 1.75 | 68 | 39.81 | 24399.39 | 167.48 | 624.06 | 76.46 | 29.8 | 21940.55 | 0.39 | 0.77 | 2.46 | 1.4 | 1 | 10 | 458.2744 | 627.0313 | 567.1883 | 458274.4267 | 627031.2883 | 2.2692e-06 | 15.0955 | 567188.3022
4 | 100 | CONCLUIDO | 5.9609 | 16.78 | 11.93 | 11.93 | 0.18 | 60 | 196.32 | 54.38 | 2 | 58 | 39.95 | 24447.22 | 163.7 | 624.18 | 69.24 | 29.8 | 18377.79 | 0.43 | 0.78 | 2.44 | 1.18 | 1 | 10 | 446.0358 | 610.2859 | 552.0411 | 446035.8439 | 610285.9193 | 2.3522e-06 | 14.566 | 552041.0877
5 | 100 | CONCLUIDO | 6.1137 | 16.36 | 11.78 | 13.33 | 0.2 | 53 | 196.71 | 54.38 | 2.25 | 51 | 40.08 | 24495.09 | 161.19 | 624.07 | 64.4 | 29.8 | 15994.82 | 0.46 | 0.79 | 2.43 | 1.03 | 1 | 10 | 427.6256 | 585.0961 | 529.2554 | 427625.5503 | 585096.1434 | 2.4125e-06 | 14.2014 | 529255.3887
6 | 100 | CONCLUIDO | 6.245 | 16.01 | 11.67 | 14.9 | 0.23 | 47 | 197.1 | 54.38 | 2.5 | 45 | 40.22 | 24543.01 | 159.23 | 624.13 | 61 | 29.8 | 14325.11 | 0.49 | 0.8 | 2.42 | 0.92 | 1 | 10 | 421.1505 | 576.2366 | 521.2414 | 421150.4584 | 576236.637 | 2.4643e-06 | 13.8976 | 521241.4211
7 | 100 | CONCLUIDO | 6.3611 | 15.72 | 11.57 | 16.53 | 0.25 | 42 | 197.49 | 54.38 | 2.75 | 40 | 40.36 | 24590.98 | 157.31 | 624.06 | 57.96 | 29.8 | 12827.21 | 0.51 | 0.81 | 2.42 | 0.82 | 1 | 10 | 405.3772 | 554.655 | 501.7195 | 405377.2348 | 554655.0167 | 2.5101e-06 | 13.6458 | 501719.5204
8 | 100 | CONCLUIDO | 6.4328 | 15.55 | 11.51 | 17.71 | 0.27 | 39 | 197.88 | 54.38 | 3 | 37 | 40.5 | 24639 | 155.9 | 624.16 | 55.91 | 29.8 | 11820.36 | 0.53 | 0.81 | 2.42 | 0.76 | 1 | 10 | 401.7092 | 549.6363 | 497.1798 | 401709.2288 | 549636.289 | 2.5384e-06 | 13.4983 | 497179.773
9 | 100 | CONCLUIDO | 6.5303 | 15.31 | 11.44 | 19.6 | 0.29 | 35 | 198.27 | 54.38 | 3.25 | 33 | 40.64 | 24687.06 | 154.16 | 624.22 | 53.57 | 29.8 | 10669.25 | 0.56 | 0.82 | 2.41 | 0.69 | 1 | 10 | 397.2726 | 543.5659 | 491.6887 | 397272.6021 | 543565.9006 | 2.5769e-06 | 13.2899 | 491688.7339
10 | 100 | CONCLUIDO | 6.574 | 15.21 | 11.41 | 20.75 | 0.31 | 33 | 198.66 | 54.38 | 3.5 | 31 | 40.78 | 24735.17 | 153.52 | 623.98 | 52.68 | 29.8 | 10234.16 | 0.57 | 0.82 | 2.42 | 0.66 | 1 | 10 | 395.4483 | 541.0698 | 489.4308 | 395448.2663 | 541069.764 | 2.5941e-06 | 13.2031 | 489430.8251
11 | 100 | CONCLUIDO | 6.6664 | 15 | 11.32 | 22.63 | 0.33 | 30 | 199.05 | 54.38 | 3.75 | 28 | 40.92 | 24783.33 | 151.34 | 624.02 | 50.23 | 29.8 | 9023.33 | 0.59 | 0.83 | 2.39 | 0.57 | 1 | 10 | 380.6426 | 520.812 | 471.1064 | 380642.5687 | 520811.9553 | 2.6306e-06 | 13.0208 | 471106.3932
12 | 100 | CONCLUIDO | 6.7105 | 14.9 | 11.3 | 24.21 | 0.36 | 28 | 199.44 | 54.38 | 4 | 26 | 41.06 | 24831.54 | 150.71 | 624 | 49.26 | 29.8 | 8549.03 | 0.6 | 0.83 | 2.4 | 0.55 | 1 | 10 | 378.7648 | 518.2428 | 468.7824 | 378764.838 | 518242.7613 | 2.648e-06 | 12.934 | 468782.3996
13 | 100 | CONCLUIDO | 6.7412 | 14.83 | 11.27 | 25.04 | 0.38 | 27 | 199.83 | 54.38 | 4.25 | 25 | 41.2 | 24879.79 | 149.68 | 624.08 | 48.62 | 29.8 | 8232.03 | 0.61 | 0.83 | 2.39 | 0.52 | 1 | 10 | 377.0473 | 515.8928 | 466.6567 | 377047.3425 | 515892.8081 | 2.6601e-06 | 12.8733 | 466656.7226
14 | 100 | CONCLUIDO | 6.7949 | 14.72 | 11.23 | 26.95 | 0.4 | 25 | 200.22 | 54.38 | 4.5 | 23 | 41.35 | 24928.09 | 148.6 | 624 | 47.21 | 29.8 | 7536.25 | 0.63 | 0.83 | 2.39 | 0.48 | 1 | 10 | 374.7083 | 512.6924 | 463.7618 | 374708.3149 | 512692.4474 | 2.6813e-06 | 12.7778 | 463761.7998
15 | 100 | CONCLUIDO | 6.8196 | 14.66 | 11.21 | 28.03 | 0.42 | 24 | 200.61 | 54.38 | 4.75 | 22 | 41.49 | 24976.45 | 147.52 | 624.04 | 46.86 | 29.8 | 7367.8 | 0.64 | 0.83 | 2.39 | 0.47 | 1 | 10 | 373.173 | 510.5918 | 461.8616 | 373173.016 | 510591.7837 | 2.691e-06 | 12.7257 | 461861.6205
16 | 100 | CONCLUIDO | 6.8735 | 14.55 | 11.18 | 30.48 | 0.44 | 22 | 201.01 | 54.38 | 5 | 20 | 41.63 | 25024.84 | 146.78 | 624 | 45.72 | 29.8 | 6808.3 | 0.65 | 0.84 | 2.39 | 0.43 | 1 | 10 | 371.195 | 507.8854 | 459.4135 | 371195.0122 | 507885.3916 | 2.7123e-06 | 12.6302 | 459413.5227
17 | 100 | CONCLUIDO | 6.9069 | 14.48 | 11.14 | 31.84 | 0.46 | 21 | 201.4 | 54.38 | 5.25 | 19 | 41.77 | 25073.29 | 145.51 | 623.97 | 44.59 | 29.8 | 6245.69 | 0.67 | 0.84 | 2.39 | 0.4 | 1 | 10 | 369.2612 | 505.2395 | 457.0201 | 369261.2058 | 505239.4725 | 2.7255e-06 | 12.5694 | 457020.1263
18 | 100 | CONCLUIDO | 6.9292 | 14.43 | 11.14 | 33.41 | 0.48 | 20 | 201.79 | 54.38 | 5.5 | 18 | 41.92 | 25121.79 | 145.05 | 623.97 | 44.18 | 29.8 | 6046.69 | 0.67 | 0.84 | 2.39 | 0.39 | 1 | 10 | 358.1461 | 490.0313 | 443.2634 | 358146.0801 | 490031.267 | 2.7343e-06 | 12.526 | 443263.3707
19 | 100 | CONCLUIDO | 6.9623 | 14.36 | 11.11 | 35.08 | 0.51 | 19 | 202.19 | 54.38 | 5.75 | 17 | 42.06 | 25170.34 | 143.94 | 624.04 | 43.53 | 29.8 | 5727.15 | 0.68 | 0.84 | 2.38 | 0.36 | 1 | 10 | 356.2414 | 487.4252 | 440.906 | 356241.4193 | 487425.2261 | 2.7473e-06 | 12.4653 | 440906.0466
20 | 100 | CONCLUIDO | 6.9575 | 14.37 | 11.12 | 35.11 | 0.53 | 19 | 202.58 | 54.38 | 6 | 17 | 42.2 | 25218.93 | 143.35 | 624 | 43.87 | 29.8 | 5897.95 | 0.68 | 0.84 | 2.38 | 0.37 | 1 | 10 | 355.9265 | 486.9944 | 440.5163 | 355926.5491 | 486994.4068 | 2.7454e-06 | 12.474 | 440516.3441
21 | 100 | CONCLUIDO | 6.996 | 14.29 | 11.08 | 36.92 | 0.55 | 18 | 202.98 | 54.38 | 6.25 | 16 | 42.35 | 25267.7 | 141.95 | 623.97 | 42.51 | 29.8 | 5224.33 | 0.7 | 0.84 | 2.38 | 0.33 | 1 | 10 | 353.826 | 484.1204 | 437.9166 | 353826.0161 | 484120.3649 | 2.7606e-06 | 12.4045 | 437916.5967
22 | 100 | CONCLUIDO | 7.0162 | 14.25 | 11.07 | 39.09 | 0.57 | 17 | 203.37 | 54.38 | 6.5 | 15 | 42.49 | 25316.39 | 141.76 | 623.98 | 42.36 | 29.8 | 5150.93 | 0.7 | 0.84 | 2.39 | 0.33 | 1 | 10 | 353.1981 | 483.2612 | 437.1394 | 353198.0676 | 483261.1781 | 2.7686e-06 | 12.3698 | 437139.4095
23 | 100 | CONCLUIDO | 7.0508 | 14.18 | 11.04 | 41.41 | 0.59 | 16 | 203.77 | 54.38 | 6.75 | 14 | 42.64 | 25365.14 | 140.68 | 623.97 | 41.49 | 29.8 | 4724.71 | 0.72 | 0.85 | 2.38 | 0.3 | 1 | 10 | 351.4988 | 480.9362 | 435.0363 | 351498.8317 | 480936.2085 | 2.7822e-06 | 12.309 | 435036.3318
24 | 100 | CONCLUIDO | 7.0451 | 14.19 | 11.06 | 41.46 | 0.61 | 16 | 204.16 | 54.38 | 7 | 14 | 42.78 | 25413.94 | 140.35 | 624.08 | 41.9 | 29.8 | 4926.34 | 0.71 | 0.84 | 2.38 | 0.31 | 1 | 10 | 351.4434 | 480.8603 | 434.9677 | 351443.3708 | 480860.3245 | 2.78e-06 | 12.3177 | 434967.69
25 | 100 | CONCLUIDO | 7.0756 | 14.13 | 11.03 | 44.13 | 0.63 | 15 | 204.56 | 54.38 | 7.25 | 13 | 42.93 | 25462.78 | 139.3 | 623.98 | 41.31 | 29.8 | 4638.31 | 0.72 | 0.85 | 2.37 | 0.29 | 1 | 10 | 349.8693 | 478.7066 | 433.0195 | 349869.2913 | 478706.5996 | 2.792e-06 | 12.2656 | 433019.5136
26 | 100 | CONCLUIDO | 7.0799 | 14.12 | 11.02 | 44.1 | 0.65 | 15 | 204.95 | 54.38 | 7.5 | 13 | 43.08 | 25511.67 | 138.51 | 623.97 | 41.03 | 29.8 | 4496.4 | 0.73 | 0.85 | 2.37 | 0.28 | 1 | 10 | 349.1329 | 477.699 | 432.1081 | 349132.8612 | 477698.9833 | 2.7937e-06 | 12.2569 | 432108.0628
27 | 100 | CONCLUIDO | 7.1096 | 14.07 | 11 | 47.16 | 0.67 | 14 | 205.35 | 54.38 | 7.75 | 12 | 43.22 | 25560.62 | 138.01 | 624 | 40.21 | 29.8 | 4091.49 | 0.74 | 0.85 | 2.38 | 0.26 | 1 | 10 | 348.0522 | 476.2204 | 430.7706 | 348052.1846 | 476220.3539 | 2.8054e-06 | 12.2135 | 430770.5517
28 | 100 | CONCLUIDO | 7.1108 | 14.06 | 11 | 47.15 | 0.69 | 14 | 205.75 | 54.38 | 8 | 12 | 43.37 | 25609.61 | 136.96 | 624.01 | 40.23 | 29.8 | 4102.34 | 0.74 | 0.85 | 2.37 | 0.25 | 1 | 10 | 347.2237 | 475.0868 | 429.7452 | 347223.686 | 475086.7655 | 2.8059e-06 | 12.2049 | 429745.1514
29 | 100 | CONCLUIDO | 7.1355 | 14.01 | 10.99 | 50.73 | 0.71 | 13 | 206.15 | 54.38 | 8.25 | 11 | 43.52 | 25658.66 | 136.3 | 623.99 | 39.98 | 29.8 | 3982.51 | 0.75 | 0.85 | 2.37 | 0.24 | 1 | 10 | 346.1739 | 473.6503 | 428.4458 | 346173.8569 | 473650.3431 | 2.8157e-06 | 12.1615 | 428445.8191
30 | 100 | CONCLUIDO | 7.1345 | 14.02 | 10.99 | 50.74 | 0.73 | 13 | 206.54 | 54.38 | 8.5 | 11 | 43.67 | 25707.76 | 136.17 | 624.04 | 39.94 | 29.8 | 3961.39 | 0.75 | 0.85 | 2.38 | 0.25 | 1 | 10 | 346.0951 | 473.5426 | 428.3484 | 346095.1352 | 473542.6326 | 2.8153e-06 | 12.1701 | 428348.3883
31 | 100 | CONCLUIDO | 7.169 | 13.95 | 10.97 | 54.83 | 0.75 | 12 | 206.94 | 54.38 | 8.75 | 10 | 43.81 | 25756.9 | 134.27 | 623.97 | 38.98 | 29.8 | 3488.54 | 0.76 | 0.85 | 2.38 | 0.22 | 1 | 10 | 343.8757 | 470.5059 | 425.6015 | 343875.6859 | 470505.8842 | 2.8289e-06 | 12.1094 | 425601.4629
32 | 100 | CONCLUIDO | 7.168 | 13.95 | 10.97 | 54.84 | 0.77 | 12 | 207.34 | 54.38 | 9 | 10 | 43.96 | 25806.1 | 133.91 | 623.98 | 39.26 | 29.8 | 3630.36 | 0.76 | 0.85 | 2.37 | 0.22 | 1 | 10 | 343.6224 | 470.1593 | 425.288 | 343622.3951 | 470159.3205 | 2.8285e-06 | 12.1094 | 425287.9748
33 | 100 | CONCLUIDO | 7.1626 | 13.96 | 10.98 | 54.89 | 0.79 | 12 | 207.74 | 54.38 | 9.25 | 10 | 44.11 | 25855.35 | 133.84 | 624.05 | 39.45 | 29.8 | 3723.93 | 0.76 | 0.85 | 2.37 | 0.23 | 1 | 10 | 343.7152 | 470.2863 | 425.4028 | 343715.168 | 470286.2565 | 2.8264e-06 | 12.1181 | 425402.7962
34 | 100 | CONCLUIDO | 7.2079 | 13.87 | 10.93 | 59.61 | 0.81 | 11 | 208.14 | 54.38 | 9.5 | 9 | 44.26 | 25904.65 | 131.77 | 624.02 | 38.13 | 29.8 | 3067.99 | 0.78 | 0.85 | 2.36 | 0.18 | 1 | 10 | 341.0628 | 466.6572 | 422.1201 | 341062.8095 | 466657.1826 | 2.8442e-06 | 12.0399 | 422120.0761
35 | 100 | CONCLUIDO | 7.198 | 13.89 | 10.95 | 59.72 | 0.83 | 11 | 208.54 | 54.38 | 9.75 | 9 | 44.41 | 25954 | 131.95 | 623.98 | 38.54 | 29.8 | 3273.59 | 0.77 | 0.85 | 2.37 | 0.2 | 1 | 10 | 341.4679 | 467.2115 | 422.6215 | 341467.9416 | 467211.5022 | 2.8403e-06 | 12.0573 | 422621.4922
36 | 100 | CONCLUIDO | 7.1961 | 13.9 | 10.95 | 59.74 | 0.85 | 11 | 208.94 | 54.38 | 10 | 9 | 44.56 | 26003.41 | 131.31 | 624.05 | 38.76 | 29.8 | 3380.95 | 0.77 | 0.85 | 2.37 | 0.2 | 1 | 10 | 341.0212 | 466.6003 | 422.0686 | 341021.207 | 466600.2602 | 2.8396e-06 | 12.066 | 422068.5863
37 | 100 | CONCLUIDO | 7.1942 | 13.9 | 10.96 | 59.76 | 0.87 | 11 | 209.34 | 54.38 | 10.25 | 9 | 44.71 | 26052.86 | 129.74 | 624 | 38.72 | 29.8 | 3360.91 | 0.77 | 0.85 | 2.37 | 0.21 | 1 | 10 | 339.9085 | 465.0778 | 420.6915 | 339908.5321 | 465077.8494 | 2.8388e-06 | 12.066 | 420691.4722
38 | 100 | CONCLUIDO | 7.2301 | 13.83 | 10.93 | 65.55 | 0.89 | 10 | 209.74 | 54.38 | 10.5 | 8 | 44.87 | 26102.37 | 129.09 | 623.98 | 37.85 | 29.8 | 2932.24 | 0.79 | 0.85 | 2.37 | 0.18 | 1 | 10 | 338.6136 | 463.3061 | 419.0888 | 338613.5948 | 463306.0589 | 2.853e-06 | 12.0052 | 419088.7789
39 | 100 | CONCLUIDO | 7.2304 | 13.83 | 10.93 | 65.55 | 0.91 | 10 | 210.14 | 54.38 | 10.75 | 8 | 45.02 | 26151.93 | 129.11 | 623.97 | 37.81 | 29.8 | 2913.91 | 0.79 | 0.85 | 2.37 | 0.18 | 1 | 10 | 338.6229 | 463.3188 | 419.1003 | 338622.9114 | 463318.8063 | 2.8531e-06 | 12.0052 | 419100.3097
40 | 100 | CONCLUIDO | 7.2308 | 13.83 | 10.92 | 65.55 | 0.93 | 10 | 210.55 | 54.38 | 11 | 8 | 45.17 | 26201.54 | 127.95 | 623.99 | 37.8 | 29.8 | 2905.86 | 0.79 | 0.86 | 2.37 | 0.18 | 1 | 10 | 337.7046 | 462.0624 | 417.9638 | 337704.6466 | 462062.3959 | 2.8533e-06 | 12.0052 | 417963.8094
41 | 100 | CONCLUIDO | 7.2597 | 13.77 | 10.91 | 72.72 | 0.95 | 9 | 210.95 | 54.38 | 11.25 | 7 | 45.32 | 26251.2 | 125.86 | 623.99 | 37.22 | 29.8 | 2623.43 | 0.8 | 0.86 | 2.37 | 0.16 | 1 | 10 | 335.3832 | 458.886 | 415.0906 | 335383.1685 | 458886.0472 | 2.8647e-06 | 11.9531 | 415090.6069
42 | 100 | CONCLUIDO | 7.255 | 13.78 | 10.92 | 72.78 | 0.97 | 9 | 211.35 | 54.38 | 11.5 | 7 | 45.48 | 26300.92 | 126.11 | 623.99 | 37.53 | 29.8 | 2776.75 | 0.79 | 0.86 | 2.37 | 0.17 | 1 | 10 | 335.6957 | 459.3137 | 415.4775 | 335695.7413 | 459313.723 | 2.8628e-06 | 11.9618 | 415477.466
43 | 100 | CONCLUIDO | 7.2566 | 13.78 | 10.91 | 72.76 | 0.99 | 9 | 211.76 | 54.38 | 11.75 | 7 | 45.63 | 26350.68 | 126.17 | 623.97 | 37.62 | 29.8 | 2822.98 | 0.79 | 0.86 | 2.37 | 0.17 | 1 | 10 | 335.6734 | 459.2832 | 415.4498 | 335673.4022 | 459283.1578 | 2.8635e-06 | 11.9618 | 415449.8178
44 | 100 | CONCLUIDO | 7.2625 | 13.77 | 10.9 | 72.69 | 1 | 9 | 212.16 | 54.38 | 12 | 7 | 45.78 | 26400.51 | 125.51 | 623.98 | 37.2 | 29.8 | 2611.26 | 0.8 | 0.86 | 2.36 | 0.16 | 1 | 10 | 335.0314 | 458.4047 | 414.6552 | 335031.3555 | 458404.6812 | 2.8658e-06 | 11.9531 | 414655.1818
45 | 100 | CONCLUIDO | 7.2603 | 13.77 | 10.91 | 72.71 | 1.02 | 9 | 212.56 | 54.38 | 12.25 | 7 | 45.94 | 26450.38 | 123.84 | 623.99 | 37.2 | 29.8 | 2613.91 | 0.8 | 0.86 | 2.37 | 0.16 | 1 | 10 | 333.8579 | 456.7991 | 413.2028 | 333857.9047 | 456799.1139 | 2.8649e-06 | 11.9531 | 413202.8476
46 | 100 | CONCLUIDO | 7.2534 | 13.79 | 10.92 | 72.8 | 1.04 | 9 | 212.97 | 54.38 | 12.5 | 7 | 46.09 | 26500.31 | 122.93 | 623.97 | 37.82 | 29.8 | 2923.9 | 0.79 | 0.86 | 2.37 | 0.17 | 1 | 10 | 333.3398 | 456.0902 | 412.5616 | 333339.7955 | 456090.2141 | 2.8622e-06 | 11.9705 | 412561.6042
47 | 100 | CONCLUIDO | 7.2869 | 13.72 | 10.9 | 81.72 | 1.06 | 8 | 213.37 | 54.38 | 12.75 | 5 | 46.25 | 26550.29 | 122.36 | 623.97 | 36.93 | 29.8 | 2484.92 | 0.81 | 0.86 | 2.37 | 0.15 | 1 | 10 | 332.2274 | 454.5682 | 411.1848 | 332227.3743 | 454568.1503 | 2.8754e-06 | 11.9097 | 411184.8041
48 | 100 | CONCLUIDO | 7.288 | 13.72 | 10.89 | 81.7 | 1.08 | 8 | 213.78 | 54.38 | 13 | 5 | 46.4 | 26600.32 | 122.07 | 623.99 | 36.97 | 29.8 | 2501.94 | 0.81 | 0.86 | 2.36 | 0.15 | 1 | 10 | 331.9536 | 454.1936 | 410.846 | 331953.6061 | 454193.5687 | 2.8758e-06 | 11.9097 | 410845.972
49 | 100 | CONCLUIDO | 7.2916 | 13.71 | 10.89 | 81.65 | 1.1 | 8 | 214.19 | 54.38 | 13.25 | 3 | 46.56 | 26650.41 | 121.34 | 623.97 | 36.57 | 29.8 | 2304.84 | 0.81 | 0.86 | 2.37 | 0.14 | 1 | 10 | 331.3437 | 453.3591 | 410.0912 | 331343.7285 | 453359.1073 | 2.8773e-06 | 11.901 | 410091.1503
50 | 100 | CONCLUIDO | 7.2876 | 13.72 | 10.89 | 81.71 | 1.12 | 8 | 214.59 | 54.38 | 13.5 | 3 | 46.72 | 26700.55 | 120.87 | 623.97 | 36.69 | 29.8 | 2362.83 | 0.81 | 0.86 | 2.37 | 0.15 | 1 | 10 | 331.0647 | 452.9774 | 409.7459 | 331064.7478 | 452977.3934 | 2.8757e-06 | 11.9097 | 409745.8668
51 | 100 | CONCLUIDO | 7.2935 | 13.71 | 10.88 | 81.62 | 1.14 | 8 | 215 | 54.38 | 13.75 | 2 | 46.87 | 26750.75 | 120.64 | 623.97 | 36.35 | 29.8 | 2191.35 | 0.82 | 0.86 | 2.37 | 0.14 | 1 | 10 | 330.75 | 452.5467 | 409.3563 | 330749.9975 | 452546.7383 | 2.878e-06 | 11.901 | 409356.3127
52 | 100 | CONCLUIDO | 7.2919 | 13.71 | 10.89 | 81.65 | 1.15 | 8 | 215.41 | 54.38 | 14 | 1 | 47.03 | 26801 | 120.54 | 623.97 | 36.38 | 29.8 | 2208.91 | 0.82 | 0.86 | 2.37 | 0.14 | 1 | 10 | 330.7413 | 452.5348 | 409.3455 | 330741.2911 | 452534.8258 | 2.8774e-06 | 11.901 | 409345.5372
53 | 100 | CONCLUIDO | 7.2905 | 13.72 | 10.89 | 81.66 | 1.17 | 8 | 215.82 | 54.38 | 14.25 | 1 | 47.19 | 26851.31 | 120.56 | 623.97 | 36.41 | 29.8 | 2222.52 | 0.82 | 0.86 | 2.37 | 0.14 | 1 | 10 | 330.7813 | 452.5896 | 409.395 | 330781.2902 | 452589.5542 | 2.8768e-06 | 11.9097 | 409395.0424
54 | 100 | CONCLUIDO | 7.2917 | 13.71 | 10.89 | 81.65 | 1.19 | 8 | 216.22 | 54.38 | 14.5 | 1 | 47.35 | 26901.66 | 120.49 | 623.97 | 36.38 | 29.8 | 2209.76 | 0.82 | 0.86 | 2.37 | 0.14 | 1 | 10 | 330.7076 | 452.4887 | 409.3038 | 330707.5559 | 452488.6677 | 2.8773e-06 | 11.901 | 409303.7844
55 | 100 | CONCLUIDO | 7.2913 | 13.72 | 10.89 | 81.65 | 1.21 | 8 | 216.63 | 54.38 | 14.75 | 0 | 47.51 | 26952.08 | 120.71 | 623.97 | 36.38 | 29.8 | 2206.74 | 0.82 | 0.86 | 2.37 | 0.14 | 1 | 10 | 330.8789 | 452.7231 | 409.5159 | 330878.916 | 452723.1303 | 2.8771e-06 | 11.9097 | 409515.8701

## RESULTADOS_26
Unnamed: 0 | Volume de calda [L] | STATUS | Capacidade operacional [ha/h] | Tempo de missao [h] | Tempo util [h] | Tempo por voo [min] | Autonomia Projetada [h] | N° Voos | MTOW [kg] | Massa Estrutura [kg] | Combustível [kg] | Abastecimentos | Massa gerador | Potência gerador [W] | Combustível consumido [L] | Calda cons [L] | Distância percorrida [km] | Distância Pulverizando [km] | RTL ACUMULADO[m] | EOC [km/km] | EOC [h/h] | Tempo de manobra [h] | Tempo rtl_rtw [h] | V pulv [m/s] | V desloc [m/s] | Preço Total por ha Simples [R$/ha] | Preço Total por ha Presumido [R$/ha] | Preço Total por ha Real [R$/ha] | Preço Total Simples [R$] | Preço Total Presumido [R$] | Prod CAPEX [ha/h/R$] | Dias Trabalhados | Preço Total Real [R$]
0 | 140 | CONCLUIDO | 3.7133 | 26.93 | 14.52 | 4.79 | 0.06 | 182 | 274.09 | 60.56 | 1 | 180 | 72.53 | 34038.11 | 251.81 | 624.47 | 150.06 | 29.8 | 58177.35 | 0.2 | 0.64 | 2.65 | 3.77 | 1 | 10 | 888.7208 | 1215.987 | 1099.9349 | 888720.8211 | 1215987.0351 | 1.3379e-06 | 23.3767 | 1099934.9391
1 | 140 | CONCLUIDO | 4.2615 | 23.47 | 13.52 | 6.01 | 0.08 | 135 | 274.57 | 60.56 | 1.25 | 133 | 72.76 | 34097.72 | 233.99 | 624.6 | 118.12 | 29.8 | 42441.05 | 0.25 | 0.69 | 2.58 | 2.76 | 1 | 10 | 740.5486 | 1013.2512 | 916.5479 | 740548.5605 | 1013251.2112 | 1.5355e-06 | 20.3733 | 916547.9377
2 | 140 | CONCLUIDO | 4.656 | 21.48 | 12.94 | 7.19 | 0.1 | 108 | 275.05 | 60.56 | 1.5 | 106 | 73 | 34157.42 | 223.58 | 624.23 | 100.2 | 29.8 | 33615.74 | 0.3 | 0.72 | 2.53 | 2.19 | 1 | 10 | 668.7233 | 914.9767 | 827.6526 | 668723.2886 | 914976.7055 | 1.6776e-06 | 18.6458 | 827652.6129
3 | 140 | CONCLUIDO | 4.9593 | 20.16 | 12.56 | 8.38 | 0.11 | 90 | 275.54 | 60.56 | 1.75 | 88 | 73.23 | 34217.22 | 216.74 | 624.28 | 89.07 | 29.8 | 28143.79 | 0.33 | 0.74 | 2.49 | 1.81 | 1 | 10 | 615.4653 | 842.1067 | 761.7373 | 615465.2719 | 842106.7374 | 1.7869e-06 | 17.5 | 761737.2523
4 | 140 | CONCLUIDO | 5.2092 | 19.2 | 12.27 | 9.56 | 0.13 | 77 | 276.02 | 60.56 | 2 | 75 | 73.47 | 34277.1 | 211.4 | 624.08 | 79.86 | 29.8 | 23605.1 | 0.37 | 0.76 | 2.47 | 1.52 | 1 | 10 | 582.0001 | 796.3182 | 720.3187 | 582000.0569 | 796318.1539 | 1.8769e-06 | 16.6667 | 720318.6669
5 | 140 | CONCLUIDO | 5.3832 | 18.58 | 12.12 | 10.7 | 0.14 | 68 | 276.51 | 60.56 | 2.25 | 66 | 73.71 | 34337.08 | 208.53 | 624.03 | 74.79 | 29.8 | 21111.8 | 0.4 | 0.77 | 2.47 | 1.38 | 1 | 10 | 557.7612 | 763.1535 | 690.3192 | 557761.2335 | 763153.5264 | 1.9396e-06 | 16.1285 | 690319.2249
6 | 140 | CONCLUIDO | 5.5635 | 17.97 | 11.94 | 11.94 | 0.16 | 60 | 277 | 60.56 | 2.5 | 58 | 73.94 | 34397.15 | 204.87 | 624.11 | 69.3 | 29.8 | 18407.01 | 0.43 | 0.78 | 2.45 | 1.19 | 1 | 10 | 533.1093 | 729.4236 | 659.8084 | 533109.2541 | 729423.6006 | 2.0046e-06 | 15.599 | 659808.4359
7 | 140 | CONCLUIDO | 5.7047 | 17.53 | 11.81 | 13.12 | 0.18 | 54 | 277.48 | 60.56 | 2.75 | 52 | 74.18 | 34457.31 | 202.43 | 624.05 | 65.34 | 29.8 | 16456.93 | 0.46 | 0.79 | 2.44 | 1.06 | 1 | 10 | 523.2878 | 715.9854 | 647.6528 | 523287.7764 | 715985.4215 | 2.0554e-06 | 15.217 | 647652.7778
8 | 140 | CONCLUIDO | 5.8242 | 17.17 | 11.71 | 14.34 | 0.19 | 49 | 277.97 | 60.56 | 3 | 47 | 74.42 | 34517.57 | 200.38 | 624.12 | 62.11 | 29.8 | 14866.48 | 0.48 | 0.8 | 2.43 | 0.96 | 1 | 10 | 504.5918 | 690.4048 | 624.5136 | 504591.8477 | 690404.8271 | 2.0985e-06 | 14.9045 | 624513.5594
9 | 140 | CONCLUIDO | 5.9219 | 16.89 | 11.64 | 15.51 | 0.21 | 45 | 278.46 | 60.56 | 3.25 | 43 | 74.66 | 34577.92 | 198.73 | 624.08 | 59.84 | 29.8 | 13753.4 | 0.5 | 0.8 | 2.43 | 0.89 | 1 | 10 | 498.586 | 682.1873 | 617.0803 | 498585.9711 | 682187.3217 | 2.1337e-06 | 14.6615 | 617080.3212
10 | 140 | CONCLUIDO | 6.004 | 16.66 | 11.56 | 16.52 | 0.22 | 42 | 278.95 | 60.56 | 3.5 | 40 | 74.9 | 34638.36 | 197.07 | 624.04 | 57.46 | 29.8 | 12578.63 | 0.52 | 0.81 | 2.42 | 0.81 | 1 | 10 | 482.3711 | 660.0015 | 597.0118 | 482371.1239 | 660001.4525 | 2.1633e-06 | 14.4618 | 597011.8402
11 | 140 | CONCLUIDO | 6.0829 | 16.44 | 11.5 | 17.69 | 0.24 | 39 | 279.44 | 60.56 | 3.75 | 37 | 75.14 | 34698.9 | 195.84 | 624.02 | 55.89 | 29.8 | 11806.01 | 0.53 | 0.81 | 2.41 | 0.75 | 1 | 10 | 477.8693 | 653.8418 | 591.4401 | 477869.2871 | 653841.8407 | 2.1917e-06 | 14.2708 | 591440.0931
12 | 140 | CONCLUIDO | 6.1622 | 16.23 | 11.45 | 19.08 | 0.25 | 36 | 279.94 | 60.56 | 4 | 34 | 75.38 | 34759.54 | 194.47 | 624.09 | 54.09 | 29.8 | 10920.85 | 0.55 | 0.82 | 2.41 | 0.7 | 1 | 10 | 473.3947 | 647.7195 | 585.9021 | 473394.7157 | 647719.5347 | 2.2203e-06 | 14.0885 | 585902.0914
13 | 140 | CONCLUIDO | 6.2203 | 16.08 | 11.4 | 20.12 | 0.27 | 34 | 280.43 | 60.56 | 4.25 | 32 | 75.62 | 34820.27 | 193.19 | 624.02 | 52.78 | 29.8 | 10275.9 | 0.56 | 0.82 | 2.4 | 0.65 | 1 | 10 | 469.7096 | 642.6774 | 581.3412 | 469709.6075 | 642677.4071 | 2.2412e-06 | 13.9583 | 581341.1774
14 | 140 | CONCLUIDO | 6.2684 | 15.95 | 11.38 | 21.34 | 0.29 | 32 | 280.92 | 60.56 | 4.5 | 30 | 75.87 | 34881.09 | 192.79 | 624.07 | 52.09 | 29.8 | 9942.7 | 0.57 | 0.82 | 2.4 | 0.63 | 1 | 10 | 456.7374 | 624.9283 | 565.286 | 456737.4445 | 624928.3213 | 2.2586e-06 | 13.8455 | 565286.0394
15 | 140 | CONCLUIDO | 6.3332 | 15.79 | 11.32 | 22.64 | 0.3 | 30 | 281.41 | 60.56 | 4.75 | 28 | 76.11 | 34942.02 | 191.26 | 624.08 | 50.11 | 29.8 | 8965.48 | 0.59 | 0.82 | 2.4 | 0.57 | 1 | 10 | 452.837 | 619.5916 | 560.4586 | 452836.9992 | 619591.5601 | 2.2819e-06 | 13.7066 | 560458.6112
16 | 140 | CONCLUIDO | 6.3539 | 15.74 | 11.32 | 23.43 | 0.32 | 29 | 281.91 | 60.56 | 5 | 27 | 76.35 | 35003.04 | 191.03 | 624.18 | 50.19 | 29.8 | 9005.66 | 0.59 | 0.83 | 2.4 | 0.57 | 1 | 10 | 451.9233 | 618.3414 | 559.3278 | 451923.3141 | 618341.4158 | 2.2894e-06 | 13.6632 | 559327.779
17 | 140 | CONCLUIDO | 6.4177 | 15.58 | 11.27 | 25.05 | 0.33 | 27 | 282.4 | 60.56 | 5.25 | 25 | 76.6 | 35064.15 | 189.8 | 624.06 | 48.56 | 29.8 | 8203.75 | 0.61 | 0.83 | 2.4 | 0.52 | 1 | 10 | 448.4599 | 613.6026 | 555.0412 | 448459.8683 | 613602.5765 | 2.3123e-06 | 13.5243 | 555041.2078
18 | 140 | CONCLUIDO | 6.4515 | 15.5 | 11.24 | 25.94 | 0.35 | 26 | 282.9 | 60.56 | 5.5 | 24 | 76.85 | 35125.37 | 188.84 | 624.08 | 47.8 | 29.8 | 7828.22 | 0.62 | 0.83 | 2.39 | 0.49 | 1 | 10 | 446.2051 | 610.5175 | 552.2506 | 446205.11 | 610517.5167 | 2.3245e-06 | 13.4549 | 552250.5818
19 | 140 | CONCLUIDO | 6.4777 | 15.44 | 11.23 | 26.95 | 0.36 | 25 | 283.4 | 60.56 | 5.75 | 23 | 77.09 | 35186.68 | 188.57 | 624.14 | 47.22 | 29.8 | 7542.81 | 0.63 | 0.83 | 2.4 | 0.48 | 1 | 10 | 445.0666 | 608.9597 | 550.8415 | 445066.5686 | 608959.7141 | 2.334e-06 | 13.4028 | 550841.4537
20 | 140 | CONCLUIDO | 6.5065 | 15.37 | 11.21 | 28.04 | 0.38 | 24 | 283.9 | 60.56 | 6 | 22 | 77.34 | 35248.1 | 187.83 | 624.03 | 46.71 | 29.8 | 7295.04 | 0.64 | 0.83 | 2.4 | 0.47 | 1 | 10 | 443.4118 | 606.6956 | 548.7934 | 443411.8294 | 606695.627 | 2.3443e-06 | 13.342 | 548793.4479
21 | 140 | CONCLUIDO | 6.5388 | 15.29 | 11.19 | 29.19 | 0.39 | 23 | 284.4 | 60.56 | 6.25 | 21 | 77.59 | 35309.61 | 187.18 | 624.04 | 46.09 | 29.8 | 6988.03 | 0.65 | 0.83 | 2.39 | 0.44 | 1 | 10 | 441.7347 | 604.4008 | 546.7177 | 441734.6555 | 604400.8436 | 2.356e-06 | 13.2726 | 546717.6754
22 | 140 | CONCLUIDO | 6.5689 | 15.22 | 11.17 | 30.47 | 0.41 | 22 | 284.89 | 60.56 | 6.5 | 20 | 77.84 | 35371.22 | 186.61 | 624.04 | 45.6 | 29.8 | 6745.77 | 0.65 | 0.84 | 2.39 | 0.43 | 1 | 10 | 440.2097 | 602.3143 | 544.8303 | 440209.7053 | 602314.3394 | 2.3668e-06 | 13.2118 | 544830.3042
23 | 140 | CONCLUIDO | 6.6055 | 15.14 | 11.14 | 31.83 | 0.42 | 21 | 285.39 | 60.56 | 6.75 | 19 | 78.09 | 35432.93 | 185.51 | 624.04 | 44.57 | 29.8 | 6236.03 | 0.67 | 0.84 | 2.38 | 0.39 | 1 | 10 | 427.2213 | 584.5431 | 528.7551 | 427221.3409 | 584543.0863 | 2.38e-06 | 13.1424 | 528755.1145
24 | 140 | CONCLUIDO | 6.6362 | 15.07 | 11.12 | 33.37 | 0.44 | 20 | 285.9 | 60.56 | 7 | 18 | 78.34 | 35494.74 | 184.93 | 623.97 | 44.19 | 29.8 | 6054.09 | 0.67 | 0.84 | 2.38 | 0.38 | 1 | 10 | 425.702 | 582.4642 | 526.8747 | 425701.9744 | 582464.222 | 2.3911e-06 | 13.0816 | 526874.6542
25 | 140 | CONCLUIDO | 6.6333 | 15.08 | 11.13 | 33.39 | 0.45 | 20 | 286.4 | 60.56 | 7.25 | 18 | 78.59 | 35556.78 | 184.8 | 624.01 | 44.08 | 29.8 | 5999.9 | 0.68 | 0.84 | 2.39 | 0.38 | 1 | 10 | 425.7314 | 582.5044 | 526.911 | 425731.3623 | 582504.4319 | 2.39e-06 | 13.0903 | 526911.0264
26 | 140 | CONCLUIDO | 6.668 | 15 | 11.1 | 35.06 | 0.47 | 19 | 286.9 | 60.56 | 7.5 | 17 | 78.85 | 35618.8 | 183.95 | 623.97 | 43.55 | 29.8 | 5736.28 | 0.68 | 0.84 | 2.38 | 0.36 | 1 | 10 | 423.8368 | 579.9122 | 524.5662 | 423836.7737 | 579912.1722 | 2.4025e-06 | 13.0208 | 524566.1684
27 | 140 | CONCLUIDO | 6.6975 | 14.93 | 11.09 | 36.97 | 0.48 | 18 | 287.41 | 60.56 | 7.75 | 16 | 79.1 | 35680.92 | 183.42 | 623.97 | 43 | 29.8 | 5466.33 | 0.69 | 0.84 | 2.38 | 0.34 | 1 | 10 | 422.2995 | 577.8088 | 522.6636 | 422299.5298 | 577808.8472 | 2.4132e-06 | 12.9601 | 522663.5818
28 | 140 | CONCLUIDO | 6.7029 | 14.92 | 11.08 | 36.93 | 0.49 | 18 | 287.91 | 60.56 | 8 | 16 | 79.36 | 35743.15 | 182.68 | 623.98 | 42.65 | 29.8 | 5292.72 | 0.7 | 0.84 | 2.38 | 0.33 | 1 | 10 | 421.4907 | 576.7022 | 521.6625 | 421490.6957 | 576702.1647 | 2.4151e-06 | 12.9514 | 521662.5195
29 | 140 | CONCLUIDO | 6.7307 | 14.86 | 11.07 | 39.06 | 0.51 | 17 | 288.42 | 60.56 | 8.25 | 15 | 79.61 | 35805.48 | 182.07 | 623.97 | 42.3 | 29.8 | 5120.97 | 0.7 | 0.84 | 2.38 | 0.32 | 1 | 10 | 420.1261 | 574.8351 | 519.9736 | 420126.0962 | 574835.0595 | 2.4251e-06 | 12.8993 | 519973.6082
30 | 140 | CONCLUIDO | 6.7246 | 14.87 | 11.08 | 39.11 | 0.52 | 17 | 288.92 | 60.56 | 8.5 | 15 | 79.87 | 35867.91 | 182.37 | 623.97 | 42.81 | 29.8 | 5377.12 | 0.7 | 0.84 | 2.38 | 0.34 | 1 | 10 | 420.5952 | 575.4768 | 520.5541 | 420595.1538 | 575476.8448 | 2.4229e-06 | 12.908 | 520554.1424
31 | 140 | CONCLUIDO | 6.7673 | 14.78 | 11.04 | 41.4 | 0.54 | 16 | 289.43 | 60.56 | 8.75 | 14 | 80.12 | 35930.44 | 181.48 | 624.08 | 41.35 | 29.8 | 4652.03 | 0.72 | 0.85 | 2.38 | 0.29 | 1 | 10 | 418.4405 | 572.5288 | 517.8875 | 418440.5485 | 572528.8188 | 2.4383e-06 | 12.8299 | 517887.4718
32 | 140 | CONCLUIDO | 6.7656 | 14.78 | 11.04 | 41.41 | 0.55 | 16 | 289.94 | 60.56 | 9 | 14 | 80.38 | 35993.08 | 181.04 | 623.97 | 41.62 | 29.8 | 4786.39 | 0.72 | 0.85 | 2.38 | 0.3 | 1 | 10 | 418.1361 | 572.1122 | 517.5106 | 418136.0631 | 572112.2083 | 2.4377e-06 | 12.8299 | 517510.6221
33 | 140 | CONCLUIDO | 6.79 | 14.73 | 11.04 | 44.17 | 0.57 | 15 | 290.45 | 60.56 | 9.25 | 13 | 80.64 | 36055.83 | 180.3 | 624 | 41.69 | 29.8 | 4826.29 | 0.71 | 0.85 | 2.37 | 0.3 | 1 | 10 | 416.8371 | 570.335 | 515.903 | 416837.1312 | 570334.9525 | 2.4465e-06 | 12.7865 | 515902.9851
34 | 140 | CONCLUIDO | 6.7941 | 14.72 | 11.03 | 44.14 | 0.58 | 15 | 290.96 | 60.56 | 9.5 | 13 | 80.9 | 36118.68 | 180.28 | 624.03 | 41.29 | 29.8 | 4629.96 | 0.72 | 0.85 | 2.38 | 0.29 | 1 | 10 | 416.6575 | 570.0892 | 515.6807 | 416657.5391 | 570089.2266 | 2.448e-06 | 12.7778 | 515680.7109
35 | 140 | CONCLUIDO | 6.7922 | 14.72 | 11.04 | 44.15 | 0.6 | 15 | 291.47 | 60.56 | 9.75 | 13 | 81.16 | 36181.64 | 179.79 | 624.02 | 41.18 | 29.8 | 4572 | 0.72 | 0.85 | 2.38 | 0.29 | 1 | 10 | 416.3653 | 569.6894 | 515.319 | 416365.3151 | 569689.3928 | 2.4473e-06 | 12.7778 | 515319.0367
36 | 140 | CONCLUIDO | 6.8328 | 14.64 | 11 | 47.16 | 0.61 | 14 | 291.98 | 60.56 | 10 | 12 | 81.42 | 36244.71 | 179 | 623.97 | 40.33 | 29.8 | 4150.71 | 0.74 | 0.85 | 2.37 | 0.26 | 1 | 10 | 414.3973 | 566.9966 | 512.8833 | 414397.2664 | 566996.6219 | 2.4619e-06 | 12.7083 | 512883.2601
37 | 140 | CONCLUIDO | 6.8362 | 14.63 | 11 | 47.12 | 0.62 | 14 | 292.49 | 60.56 | 10.25 | 12 | 81.68 | 36307.88 | 178.67 | 623.98 | 40.21 | 29.8 | 4093.42 | 0.74 | 0.85 | 2.37 | 0.25 | 1 | 10 | 414.0387 | 566.5061 | 512.4395 | 414038.7384 | 566506.068 | 2.4631e-06 | 12.6997 | 512439.524
38 | 140 | CONCLUIDO | 6.8314 | 14.64 | 11.01 | 47.17 | 0.64 | 14 | 293 | 60.56 | 10.5 | 12 | 81.95 | 36371.17 | 178.07 | 623.98 | 40.28 | 29.8 | 4126 | 0.74 | 0.85 | 2.38 | 0.26 | 1 | 10 | 413.7415 | 566.0993 | 512.0716 | 413741.4797 | 566099.3455 | 2.4614e-06 | 12.7083 | 512071.6185
39 | 140 | CONCLUIDO | 6.8647 | 14.57 | 10.99 | 50.71 | 0.65 | 13 | 293.52 | 60.56 | 10.75 | 11 | 82.21 | 36434.56 | 177.64 | 623.99 | 39.88 | 29.8 | 3932.79 | 0.75 | 0.85 | 2.37 | 0.24 | 1 | 10 | 412.3784 | 564.2343 | 510.3846 | 412378.3898 | 564234.3058 | 2.4734e-06 | 12.6476 | 510384.5755
40 | 140 | CONCLUIDO | 6.8615 | 14.57 | 10.99 | 50.74 | 0.67 | 13 | 294.03 | 60.56 | 11 | 11 | 82.48 | 36498.06 | 177.79 | 624.01 | 40.07 | 29.8 | 4028.12 | 0.74 | 0.85 | 2.37 | 0.25 | 1 | 10 | 412.5863 | 564.5187 | 510.6419 | 412586.2773 | 564518.7466 | 2.4723e-06 | 12.6476 | 510641.8697
41 | 140 | CONCLUIDO | 6.8649 | 14.57 | 10.99 | 50.71 | 0.68 | 13 | 294.55 | 60.56 | 11.25 | 11 | 82.74 | 36561.67 | 177.1 | 623.98 | 39.83 | 29.8 | 3907.94 | 0.75 | 0.85 | 2.37 | 0.24 | 1 | 10 | 411.9448 | 563.641 | 509.8479 | 411944.7651 | 563641.0013 | 2.4735e-06 | 12.6476 | 509847.8952
42 | 140 | CONCLUIDO | 6.8999 | 14.49 | 10.97 | 54.83 | 0.69 | 12 | 295.06 | 60.56 | 11.5 | 10 | 83.01 | 36625.39 | 176.09 | 623.99 | 38.94 | 29.8 | 3470.45 | 0.77 | 0.85 | 2.38 | 0.22 | 1 | 10 | 410.093 | 561.1073 | 507.556 | 410092.9845 | 561107.3134 | 2.4861e-06 | 12.5781 | 507556.019
43 | 140 | CONCLUIDO | 6.9 | 14.49 | 10.96 | 54.83 | 0.71 | 12 | 295.58 | 60.56 | 11.75 | 10 | 83.28 | 36689.22 | 175.71 | 623.97 | 39.12 | 29.8 | 3557.27 | 0.76 | 0.85 | 2.37 | 0.22 | 1 | 10 | 409.7454 | 560.6318 | 507.1259 | 409745.433 | 560631.7781 | 2.4861e-06 | 12.5781 | 507125.8681
44 | 140 | CONCLUIDO | 6.8943 | 14.5 | 10.98 | 54.88 | 0.72 | 12 | 296.1 | 60.56 | 12 | 10 | 83.54 | 36753.16 | 175.99 | 623.97 | 39.52 | 29.8 | 3759.46 | 0.75 | 0.85 | 2.37 | 0.23 | 1 | 10 | 410.2122 | 561.2705 | 507.7036 | 410212.2206 | 561270.4575 | 2.4841e-06 | 12.5868 | 507703.5928
45 | 140 | CONCLUIDO | 6.8943 | 14.5 | 10.98 | 54.88 | 0.74 | 12 | 296.62 | 60.56 | 12.25 | 10 | 83.81 | 36817.22 | 175.64 | 624 | 39.56 | 29.8 | 3778.89 | 0.75 | 0.85 | 2.37 | 0.23 | 1 | 10 | 409.936 | 560.8925 | 507.3617 | 409935.951 | 560892.4533 | 2.4841e-06 | 12.5868 | 507361.6648
46 | 140 | CONCLUIDO | 6.934 | 14.42 | 10.95 | 59.71 | 0.75 | 11 | 297.14 | 60.56 | 12.5 | 9 | 84.08 | 36881.39 | 174.24 | 624.01 | 38.51 | 29.8 | 3258.96 | 0.77 | 0.85 | 2.37 | 0.2 | 1 | 10 | 396.834 | 542.9658 | 491.1459 | 396834.0374 | 542965.837 | 2.4984e-06 | 12.5174 | 491145.9396
47 | 140 | CONCLUIDO | 6.9378 | 14.41 | 10.94 | 59.66 | 0.76 | 11 | 297.66 | 60.56 | 12.75 | 9 | 84.36 | 36945.67 | 174.19 | 623.98 | 38.21 | 29.8 | 3108.6 | 0.78 | 0.85 | 2.37 | 0.19 | 1 | 10 | 396.6481 | 542.7115 | 490.9158 | 396648.1164 | 542711.4518 | 2.4997e-06 | 12.5087 | 490915.8325
48 | 140 | CONCLUIDO | 6.9333 | 14.42 | 10.95 | 59.71 | 0.78 | 11 | 298.18 | 60.56 | 13 | 9 | 84.63 | 37010.06 | 174.25 | 623.97 | 38.54 | 29.8 | 3271.43 | 0.77 | 0.85 | 2.37 | 0.2 | 1 | 10 | 396.8607 | 543.0023 | 491.1789 | 396860.6563 | 543002.2582 | 2.4981e-06 | 12.5174 | 491178.8848
49 | 140 | CONCLUIDO | 6.9316 | 14.43 | 10.95 | 59.73 | 0.79 | 11 | 298.71 | 60.56 | 13.25 | 9 | 84.9 | 37074.57 | 173.97 | 624 | 38.68 | 29.8 | 3342.27 | 0.77 | 0.85 | 2.37 | 0.2 | 1 | 10 | 396.6864 | 542.7639 | 490.9633 | 396686.4318 | 542763.8766 | 2.4975e-06 | 12.526 | 490963.254
50 | 140 | CONCLUIDO | 6.9329 | 14.42 | 10.95 | 59.72 | 0.8 | 11 | 299.23 | 60.56 | 13.5 | 9 | 85.18 | 37139.2 | 172.93 | 623.98 | 38.62 | 29.8 | 3313.56 | 0.77 | 0.85 | 2.37 | 0.2 | 1 | 10 | 395.8353 | 541.5993 | 489.9098 | 395835.2542 | 541599.2578 | 2.498e-06 | 12.5174 | 489909.7848
51 | 140 | CONCLUIDO | 6.9688 | 14.35 | 10.93 | 65.56 | 0.82 | 10 | 299.76 | 60.56 | 13.75 | 8 | 85.45 | 37204.07 | 172.26 | 623.97 | 37.91 | 29.8 | 2965.54 | 0.79 | 0.85 | 2.37 | 0.18 | 1 | 10 | 394.0995 | 539.2244 | 487.7615 | 394099.5286 | 539224.3615 | 2.5109e-06 | 12.4566 | 487761.5453
52 | 140 | CONCLUIDO | 6.9686 | 14.35 | 10.93 | 65.56 | 0.83 | 10 | 300.28 | 60.56 | 14 | 8 | 85.73 | 37268.93 | 172.05 | 623.97 | 37.99 | 29.8 | 3003.07 | 0.78 | 0.85 | 2.37 | 0.18 | 1 | 10 | 393.9408 | 539.0072 | 487.5651 | 393940.7963 | 539007.177 | 2.5108e-06 | 12.4566 | 487565.0885
53 | 140 | CONCLUIDO | 6.9688 | 14.35 | 10.93 | 65.56 | 0.84 | 10 | 300.81 | 60.56 | 14.25 | 8 | 86 | 37333.9 | 172.19 | 624.03 | 37.9 | 29.8 | 2958.68 | 0.79 | 0.85 | 2.37 | 0.18 | 1 | 10 | 394.0449 | 539.1496 | 487.6939 | 394044.8654 | 539149.5689 | 2.5109e-06 | 12.4566 | 487693.8907
54 | 140 | CONCLUIDO | 6.9682 | 14.35 | 10.93 | 65.56 | 0.86 | 10 | 301.34 | 60.56 | 14.5 | 8 | 86.28 | 37399 | 172.18 | 624.03 | 37.88 | 29.8 | 2949.75 | 0.79 | 0.85 | 2.37 | 0.18 | 1 | 10 | 394.0528 | 539.1605 | 487.7038 | 394052.8382 | 539160.4776 | 2.5107e-06 | 12.4566 | 487703.7583
55 | 140 | CONCLUIDO | 6.9682 | 14.35 | 10.93 | 65.56 | 0.87 | 10 | 301.86 | 60.56 | 14.75 | 8 | 86.56 | 37464.21 | 171.24 | 623.97 | 37.85 | 29.8 | 2933.6 | 0.79 | 0.85 | 2.37 | 0.18 | 1 | 10 | 393.3187 | 538.156 | 486.7952 | 393318.7259 | 538156.0328 | 2.5107e-06 | 12.4566 | 486795.1763
56 | 140 | CONCLUIDO | 6.9722 | 14.34 | 10.92 | 65.52 | 0.88 | 10 | 302.39 | 60.56 | 15 | 8 | 86.84 | 37529.55 | 170.4 | 623.97 | 37.74 | 29.8 | 2875.79 | 0.79 | 0.86 | 2.37 | 0.17 | 1 | 10 | 392.5137 | 537.0546 | 485.7988 | 392513.6955 | 537054.5547 | 2.5121e-06 | 12.4479 | 485798.8218
57 | 140 | CONCLUIDO | 7.0043 | 14.28 | 10.91 | 72.71 | 0.9 | 9 | 302.92 | 60.56 | 15.25 | 7 | 87.12 | 37595 | 169.45 | 623.99 | 37.25 | 29.8 | 2640.14 | 0.8 | 0.86 | 2.37 | 0.16 | 1 | 10 | 390.8982 | 534.8441 | 483.7993 | 390898.1572 | 534844.104 | 2.5237e-06 | 12.3958 | 483799.3333
58 | 140 | CONCLUIDO | 7.002 | 14.28 | 10.91 | 72.74 | 0.91 | 9 | 303.46 | 60.56 | 15.5 | 7 | 87.4 | 37660.57 | 169.8 | 623.97 | 37.46 | 29.8 | 2740.77 | 0.8 | 0.86 | 2.37 | 0.16 | 1 | 10 | 391.2294 | 535.2973 | 484.2092 | 391229.3512 | 535297.2582 | 2.5229e-06 | 12.3958 | 484209.2392
59 | 140 | CONCLUIDO | 6.9999 | 14.29 | 10.91 | 72.76 | 0.92 | 9 | 303.99 | 60.56 | 15.75 | 7 | 87.68 | 37726.27 | 169.96 | 623.97 | 37.53 | 29.8 | 2778.56 | 0.79 | 0.86 | 2.37 | 0.17 | 1 | 10 | 391.4079 | 535.5415 | 484.4302 | 391407.8844 | 535541.5352 | 2.5221e-06 | 12.4045 | 484430.2027
60 | 140 | CONCLUIDO | 7.0002 | 14.29 | 10.91 | 72.76 | 0.94 | 9 | 304.52 | 60.56 | 16 | 7 | 87.97 | 37792.08 | 169.75 | 624.01 | 37.49 | 29.8 | 2758.64 | 0.79 | 0.86 | 2.37 | 0.17 | 1 | 10 | 391.2369 | 535.3076 | 484.2186 | 391236.8882 | 535307.5706 | 2.5222e-06 | 12.4045 | 484218.5673
61 | 140 | CONCLUIDO | 7.0061 | 14.27 | 10.9 | 72.68 | 0.95 | 9 | 305.06 | 60.56 | 16.25 | 7 | 88.25 | 37858.02 | 169.46 | 623.97 | 37.17 | 29.8 | 2599.87 | 0.8 | 0.86 | 2.37 | 0.16 | 1 | 10 | 390.8152 | 534.7306 | 483.6967 | 390815.2059 | 534730.6062 | 2.5244e-06 | 12.3872 | 483696.6677
62 | 140 | CONCLUIDO | 7.007 | 14.27 | 10.9 | 72.67 | 0.96 | 9 | 305.59 | 60.56 | 16.5 | 7 | 88.54 | 37924.08 | 168.48 | 623.97 | 37.17 | 29.8 | 2598.69 | 0.8 | 0.86 | 2.36 | 0.15 | 1 | 10 | 390.031 | 533.6576 | 482.726 | 390030.965 | 533657.5733 | 2.5247e-06 | 12.3872 | 482726.0435
63 | 140 | CONCLUIDO | 7.0039 | 14.28 | 10.91 | 72.71 | 0.97 | 9 | 306.13 | 60.56 | 16.75 | 7 | 88.83 | 37990.27 | 168.21 | 624.02 | 37.3 | 29.8 | 2662.65 | 0.8 | 0.86 | 2.37 | 0.16 | 1 | 10 | 389.945 | 533.5399 | 482.6196 | 389944.9782 | 533539.9224 | 2.5236e-06 | 12.3958 | 482619.621
64 | 140 | CONCLUIDO | 6.9989 | 14.29 | 10.92 | 72.78 | 0.99 | 9 | 306.67 | 60.56 | 17 | 7 | 89.11 | 38056.58 | 167.4 | 623.97 | 37.75 | 29.8 | 2888.35 | 0.79 | 0.86 | 2.36 | 0.17 | 1 | 10 | 389.4877 | 532.9142 | 482.0536 | 389487.6633 | 532914.2039 | 2.5218e-06 | 12.4045 | 482053.6203
65 | 140 | CONCLUIDO | 7.0392 | 14.21 | 10.89 | 81.65 | 1 | 8 | 307.21 | 60.56 | 17.25 | 6 | 89.4 | 38123.01 | 166.8 | 624.02 | 36.69 | 29.8 | 2364.45 | 0.81 | 0.86 | 2.36 | 0.14 | 1 | 10 | 387.8679 | 530.6979 | 480.0488 | 387867.8532 | 530697.9083 | 2.5363e-06 | 12.3351 | 480048.8447
66 | 140 | CONCLUIDO | 7.0354 | 14.21 | 10.89 | 81.71 | 1.01 | 8 | 307.75 | 60.56 | 17.5 | 6 | 89.69 | 38189.58 | 166.9 | 624 | 36.89 | 29.8 | 2460.96 | 0.81 | 0.86 | 2.37 | 0.15 | 1 | 10 | 388.0409 | 530.9346 | 480.263 | 388040.8688 | 530934.6358 | 2.5349e-06 | 12.3351 | 480262.9793
67 | 140 | CONCLUIDO | 7.035 | 14.21 | 10.9 | 81.72 | 1.03 | 8 | 308.29 | 60.56 | 17.75 | 6 | 89.98 | 38256.26 | 166.82 | 623.97 | 36.98 | 29.8 | 2507.6 | 0.81 | 0.86 | 2.37 | 0.15 | 1 | 10 | 388.0333 | 530.9243 | 480.2536 | 388033.3182 | 530924.3048 | 2.5348e-06 | 12.3351 | 480253.6343
68 | 140 | CONCLUIDO | 7.0424 | 14.2 | 10.88 | 81.61 | 1.04 | 8 | 308.83 | 60.56 | 18 | 6 | 90.27 | 38323.08 | 165.95 | 623.97 | 36.47 | 29.8 | 2253.55 | 0.82 | 0.86 | 2.37 | 0.13 | 1 | 10 | 387.0863 | 529.6286 | 479.0816 | 387086.336 | 529628.6019 | 2.5374e-06 | 12.3264 | 479081.5915
69 | 140 | CONCLUIDO | 7.0399 | 14.2 | 10.89 | 81.64 | 1.05 | 8 | 309.37 | 60.56 | 18.25 | 6 | 90.57 | 38390.02 | 165.6 | 623.99 | 36.65 | 29.8 | 2342.25 | 0.81 | 0.86 | 2.36 | 0.14 | 1 | 10 | 386.9226 | 529.4046 | 478.879 | 386922.6223 | 529404.6017 | 2.5365e-06 | 12.3264 | 478878.9695
70 | 140 | CONCLUIDO | 7.0417 | 14.2 | 10.88 | 81.62 | 1.06 | 8 | 309.91 | 60.56 | 18.5 | 6 | 90.86 | 38457.09 | 165.08 | 623.97 | 36.41 | 29.8 | 2225.54 | 0.82 | 0.86 | 2.37 | 0.14 | 1 | 10 | 386.4315 | 528.7326 | 478.2711 | 386431.5125 | 528732.6436 | 2.5372e-06 | 12.3264 | 478271.1422
71 | 140 | CONCLUIDO | 7.0439 | 14.2 | 10.88 | 81.58 | 1.08 | 8 | 310.46 | 60.56 | 18.75 | 6 | 91.16 | 38524.29 | 164.59 | 624.01 | 36.34 | 29.8 | 2190.43 | 0.82 | 0.86 | 2.36 | 0.13 | 1 | 10 | 385.9981 | 528.1396 | 477.7347 | 385998.0803 | 528139.6025 | 2.538e-06 | 12.3264 | 477734.7001
72 | 140 | CONCLUIDO | 7.0469 | 14.19 | 10.87 | 81.54 | 1.09 | 8 | 311.01 | 60.56 | 19 | 6 | 91.45 | 38591.62 | 163.35 | 624.02 | 36.24 | 29.8 | 2137.25 | 0.82 | 0.86 | 2.36 | 0.12 | 1 | 10 | 384.9217 | 526.6669 | 476.4025 | 384921.708 | 526666.8624 | 2.5391e-06 | 12.3177 | 476402.5162
73 | 140 | CONCLUIDO | 7.0407 | 14.2 | 10.88 | 81.63 | 1.1 | 8 | 311.55 | 60.56 | 19.25 | 6 | 91.75 | 38659.08 | 162.52 | 624.02 | 36.58 | 29.8 | 2306.43 | 0.81 | 0.86 | 2.37 | 0.14 | 1 | 10 | 384.4778 | 526.0594 | 475.8531 | 384477.7672 | 526059.443 | 2.5368e-06 | 12.3264 | 475853.0681
74 | 140 | CONCLUIDO | 7.0781 | 14.13 | 10.86 | 93.1 | 1.11 | 7 | 312.1 | 60.56 | 19.5 | 5 | 92.05 | 38726.8 | 162.05 | 623.97 | 35.88 | 29.8 | 1963.26 | 0.83 | 0.86 | 2.36 | 0.11 | 1 | 10 | 383.1105 | 524.1887 | 474.1608 | 383110.4952 | 524188.6811 | 2.5503e-06 | 12.2656 | 474160.8491
75 | 140 | CONCLUIDO | 7.0755 | 14.13 | 10.87 | 93.14 | 1.13 | 7 | 312.65 | 60.56 | 19.75 | 5 | 92.35 | 38794.53 | 162.37 | 623.97 | 36.05 | 29.8 | 2047.16 | 0.83 | 0.86 | 2.36 | 0.12 | 1 | 10 | 383.464 | 524.6723 | 474.5983 | 383463.9515 | 524672.2957 | 2.5494e-06 | 12.2656 | 474598.3082
76 | 140 | CONCLUIDO | 7.0742 | 14.14 | 10.87 | 93.16 | 1.14 | 7 | 313.2 | 60.56 | 20 | 5 | 92.65 | 38862.4 | 162.63 | 623.97 | 36.19 | 29.8 | 2115.9 | 0.82 | 0.86 | 2.36 | 0.12 | 1 | 10 | 383.6957 | 524.9894 | 474.8851 | 383695.6998 | 524989.384 | 2.5489e-06 | 12.2743 | 474885.134
77 | 140 | CONCLUIDO | 7.0751 | 14.13 | 10.87 | 93.15 | 1.15 | 7 | 313.75 | 60.56 | 20.25 | 5 | 92.95 | 38930.39 | 163.08 | 624.01 | 36.13 | 29.8 | 2090.03 | 0.82 | 0.86 | 2.36 | 0.12 | 1 | 10 | 384.0198 | 525.4329 | 475.2863 | 384019.8271 | 525432.8692 | 2.5492e-06 | 12.2656 | 475286.2936
78 | 140 | CONCLUIDO | 7.076 | 14.13 | 10.87 | 93.13 | 1.16 | 7 | 314.3 | 60.56 | 20.5 | 5 | 93.25 | 38998.53 | 162.72 | 624.09 | 36.09 | 29.8 | 2066.17 | 0.83 | 0.86 | 2.36 | 0.12 | 1 | 10 | 383.7209 | 525.0239 | 474.9164 | 383720.923 | 525023.8954 | 2.5495e-06 | 12.2656 | 474916.3517
79 | 140 | CONCLUIDO | 7.0744 | 14.14 | 10.87 | 93.16 | 1.17 | 7 | 314.86 | 60.56 | 20.75 | 5 | 93.55 | 39066.8 | 162.34 | 623.97 | 36.18 | 29.8 | 2113.99 | 0.82 | 0.86 | 2.36 | 0.12 | 1 | 10 | 383.4677 | 524.6775 | 474.603 | 383467.7291 | 524677.4643 | 2.549e-06 | 12.2743 | 474602.9835
80 | 140 | CONCLUIDO | 7.0781 | 14.13 | 10.86 | 93.1 | 1.19 | 7 | 315.41 | 60.56 | 21 | 5 | 93.86 | 39135.2 | 161.87 | 623.97 | 35.89 | 29.8 | 1968.23 | 0.83 | 0.86 | 2.36 | 0.11 | 1 | 10 | 382.9721 | 523.9993 | 473.9896 | 382972.1032 | 523999.3271 | 2.5503e-06 | 12.2656 | 473989.5667
81 | 140 | CONCLUIDO | 7.0732 | 14.14 | 10.87 | 93.18 | 1.2 | 7 | 315.97 | 60.56 | 21.25 | 5 | 94.16 | 39203.74 | 161.41 | 623.99 | 36.13 | 29.8 | 2090.42 | 0.82 | 0.86 | 2.37 | 0.12 | 1 | 10 | 382.7815 | 523.7385 | 473.7537 | 382781.5102 | 523738.5494 | 2.5485e-06 | 12.2743 | 473753.6773
82 | 140 | CONCLUIDO | 7.0714 | 14.14 | 10.87 | 93.21 | 1.21 | 7 | 316.53 | 60.56 | 21.5 | 5 | 94.47 | 39272.42 | 160.73 | 623.97 | 36.31 | 29.8 | 2180.06 | 0.82 | 0.86 | 2.36 | 0.13 | 1 | 10 | 382.302 | 523.0824 | 473.1602 | 382301.9899 | 523082.4485 | 2.5479e-06 | 12.2743 | 473160.1938
83 | 140 | CONCLUIDO | 7.0717 | 14.14 | 10.87 | 93.21 | 1.22 | 7 | 317.08 | 60.56 | 21.75 | 5 | 94.78 | 39341.24 | 160.41 | 623.97 | 36.39 | 29.8 | 2218.7 | 0.82 | 0.86 | 2.36 | 0.13 | 1 | 10 | 382.0485 | 522.7356 | 472.8464 | 382048.4594 | 522735.5569 | 2.548e-06 | 12.2743 | 472846.409
84 | 140 | CONCLUIDO | 7.0716 | 14.14 | 10.87 | 93.21 | 1.23 | 7 | 317.64 | 60.56 | 22 | 5 | 95.09 | 39410.2 | 159.78 | 623.97 | 36.31 | 29.8 | 2176.66 | 0.82 | 0.86 | 2.37 | 0.13 | 1 | 10 | 381.5661 | 522.0755 | 472.2494 | 381566.0644 | 522075.5228 | 2.548e-06 | 12.2743 | 472249.3677
85 | 140 | CONCLUIDO | 7.0723 | 14.14 | 10.87 | 93.2 | 1.25 | 7 | 318.2 | 60.56 | 22.25 | 5 | 95.4 | 39479.3 | 158.78 | 624 | 36.29 | 29.8 | 2167.9 | 0.82 | 0.86 | 2.36 | 0.13 | 1 | 10 | 380.7797 | 520.9996 | 471.2761 | 380779.6826 | 520999.5606 | 2.5482e-06 | 12.2743 | 471276.0937
86 | 140 | CONCLUIDO | 7.1146 | 14.06 | 10.84 | 108.41 | 1.26 | 6 | 318.76 | 60.56 | 22.5 | 4 | 95.71 | 39548.54 | 156.91 | 623.99 | 35.26 | 29.8 | 1658.61 | 0.85 | 0.86 | 2.36 | 0.09 | 1 | 10 | 378.2071 | 517.4797 | 468.0922 | 378207.1448 | 517479.7009 | 2.5634e-06 | 12.2049 | 468092.1645
87 | 140 | CONCLUIDO | 7.1138 | 14.06 | 10.84 | 108.43 | 1.27 | 6 | 319.33 | 60.56 | 22.75 | 4 | 96.02 | 39617.93 | 156.92 | 624.01 | 35.25 | 29.8 | 1655.62 | 0.85 | 0.86 | 2.36 | 0.1 | 1 | 10 | 378.2336 | 517.5159 | 468.1249 | 378233.6262 | 517515.9339 | 2.5632e-06 | 12.2049 | 468124.9395
88 | 140 | CONCLUIDO | 7.1148 | 14.06 | 10.84 | 108.41 | 1.28 | 6 | 319.89 | 60.56 | 23 | 4 | 96.34 | 39687.46 | 156.95 | 623.97 | 35.21 | 29.8 | 1633.03 | 0.85 | 0.86 | 2.36 | 0.09 | 1 | 10 | 378.233 | 517.5151 | 468.1242 | 378233.0328 | 517515.1219 | 2.5635e-06 | 12.2049 | 468124.205
89 | 140 | CONCLUIDO | 7.1114 | 14.06 | 10.85 | 108.47 | 1.29 | 6 | 320.46 | 60.56 | 23.25 | 4 | 96.65 | 39757.13 | 156.87 | 623.98 | 35.5 | 29.8 | 1776.77 | 0.84 | 0.86 | 2.36 | 0.1 | 1 | 10 | 378.2957 | 517.6008 | 468.2017 | 378295.6646 | 517600.8175 | 2.5623e-06 | 12.2049 | 468201.7219
90 | 140 | CONCLUIDO | 7.1117 | 14.06 | 10.85 | 108.47 | 1.3 | 6 | 321.02 | 60.56 | 23.5 | 4 | 96.97 | 39826.95 | 156.83 | 623.97 | 35.42 | 29.8 | 1738.87 | 0.84 | 0.86 | 2.36 | 0.1 | 1 | 10 | 378.258 | 517.5493 | 468.1551 | 378257.9885 | 517549.2674 | 2.5624e-06 | 12.2049 | 468155.0917
91 | 140 | CONCLUIDO | 7.1093 | 14.07 | 10.85 | 108.52 | 1.32 | 6 | 321.59 | 60.56 | 23.75 | 3 | 97.28 | 39896.91 | 156.67 | 623.97 | 35.6 | 29.8 | 1829.57 | 0.84 | 0.86 | 2.36 | 0.1 | 1 | 10 | 378.1921 | 517.4591 | 468.0735 | 378192.0607 | 517459.0621 | 2.5615e-06 | 12.2135 | 468073.4954
92 | 140 | CONCLUIDO | 7.1134 | 14.06 | 10.84 | 108.44 | 1.33 | 6 | 322.16 | 60.56 | 24 | 2 | 97.6 | 39967.02 | 156.09 | 623.97 | 35.33 | 29.8 | 1691.49 | 0.84 | 0.86 | 2.36 | 0.1 | 1 | 10 | 377.6081 | 516.66 | 467.3507 | 377608.0698 | 516660.0199 | 2.563e-06 | 12.2049 | 467350.7128
93 | 140 | CONCLUIDO | 7.1113 | 14.06 | 10.85 | 108.48 | 1.34 | 6 | 322.73 | 60.56 | 24.25 | 2 | 97.92 | 40037.28 | 155.98 | 623.97 | 35.43 | 29.8 | 1744.34 | 0.84 | 0.86 | 2.36 | 0.1 | 1 | 10 | 377.6169 | 516.6722 | 467.3617 | 377616.9436 | 516672.1615 | 2.5623e-06 | 12.2049 | 467361.6955
94 | 140 | CONCLUIDO | 7.1107 | 14.06 | 10.85 | 108.49 | 1.35 | 6 | 323.3 | 60.56 | 24.5 | 1 | 98.24 | 40107.81 | 156.17 | 623.97 | 35.4 | 29.8 | 1730.59 | 0.84 | 0.86 | 2.37 | 0.1 | 1 | 10 | 377.7764 | 516.8904 | 467.5591 | 377776.4343 | 516890.3837 | 2.562e-06 | 12.2049 | 467559.091
95 | 140 | CONCLUIDO | 7.1125 | 14.06 | 10.85 | 108.45 | 1.36 | 6 | 323.87 | 60.56 | 24.75 | 1 | 98.57 | 40178.37 | 156.1 | 624.08 | 35.31 | 29.8 | 1683.69 | 0.84 | 0.86 | 2.36 | 0.1 | 1 | 10 | 377.6806 | 516.7593 | 467.4405 | 377680.6058 | 516759.267 | 2.5627e-06 | 12.2049 | 467440.4878
96 | 140 | CONCLUIDO | 7.1117 | 14.06 | 10.85 | 108.47 | 1.37 | 6 | 324.44 | 60.56 | 25 | 1 | 98.89 | 40249.08 | 156.35 | 623.97 | 35.34 | 29.8 | 1699.78 | 0.84 | 0.86 | 2.36 | 0.1 | 1 | 10 | 377.8907 | 517.0467 | 467.7005 | 377890.6867 | 517046.7089 | 2.5624e-06 | 12.2049 | 467700.4967
97 | 140 | CONCLUIDO | 7.1105 | 14.06 | 10.85 | 108.49 | 1.38 | 6 | 325.02 | 60.56 | 25.25 | 1 | 99.21 | 40319.95 | 156.59 | 623.97 | 35.41 | 29.8 | 1732.11 | 0.84 | 0.86 | 2.36 | 0.1 | 1 | 10 | 378.1026 | 517.3366 | 467.9627 | 378102.5755 | 517336.6246 | 2.562e-06 | 12.2049 | 467962.7432
98 | 140 | CONCLUIDO | 7.1084 | 14.07 | 10.85 | 108.53 | 1.4 | 6 | 325.59 | 60.56 | 25.5 | 0 | 99.54 | 40390.96 | 156.8 | 623.97 | 35.5 | 29.8 | 1780.04 | 0.84 | 0.86 | 2.37 | 0.11 | 1 | 10 | 378.3128 | 517.6242 | 468.2229 | 378312.7841 | 517624.2411 | 2.5612e-06 | 12.2135 | 468222.91

## RESULTADOS_6
Unnamed: 0 | Volume de calda [L] | STATUS | Capacidade operacional [ha/h] | Tempo de missao [h] | Tempo util [h] | Tempo por voo [min] | Autonomia Projetada [h] | N° Voos | MTOW [kg] | Massa Estrutura [kg] | Combustível [kg] | Abastecimentos | Massa gerador | Potência gerador [W] | Combustível consumido [L] | Calda cons [L] | Distância percorrida [km] | Distância Pulverizando [km] | RTL ACUMULADO[m] | EOC [km/km] | EOC [h/h] | Tempo de manobra [h] | Tempo rtl_rtw [h] | V pulv [m/s] | V desloc [m/s] | Preço Total por ha Simples [R$/ha] | Preço Total por ha Presumido [R$/ha] | Preço Total por ha Real [R$/ha] | Preço Total Simples [R$] | Preço Total Presumido [R$] | Prod CAPEX [ha/h/R$] | Dias Trabalhados | Preço Total Real [R$]
0 | 40 | CONCLUIDO | 6.4492 | 15.51 | 12.21 | 10.17 | 0.2 | 72 | 89.87 | 37.55 | 1 | 70 | 11.32 | 11317.98 | 99.14 | 624.19 | 77.35 | 29.8 | 22374.76 | 0.39 | 0.77 | 2.48 | 1.46 | 1 | 10 | 315.9862 | 432.3463 | 391.0838 | 315986.2462 | 432346.3223 | 3.1903e-06 | 13.4635 | 391083.7961
1 | 40 | CONCLUIDO | 6.7236 | 14.87 | 11.88 | 12.72 | 0.24 | 56 | 90.18 | 37.55 | 1.25 | 54 | 11.37 | 11355.7 | 94.91 | 624.12 | 67.21 | 29.8 | 17381.72 | 0.44 | 0.79 | 2.45 | 1.13 | 1 | 10 | 297.5237 | 407.085 | 368.2334 | 297523.6837 | 407085.0298 | 3.326e-06 | 12.908 | 368233.4059
2 | 40 | CONCLUIDO | 6.9331 | 14.42 | 11.63 | 15.51 | 0.29 | 45 | 90.48 | 37.55 | 1.5 | 43 | 11.43 | 11393.43 | 91.59 | 624.06 | 59.96 | 29.8 | 13810.77 | 0.5 | 0.8 | 2.42 | 0.89 | 1 | 10 | 281.8354 | 385.6196 | 348.8166 | 281835.3525 | 385619.563 | 3.4296e-06 | 12.5174 | 348816.5731
3 | 40 | CONCLUIDO | 7.0698 | 14.14 | 11.49 | 18.14 | 0.34 | 38 | 90.79 | 37.55 | 1.75 | 36 | 11.49 | 11431.19 | 88.75 | 624.09 | 55.51 | 29.8 | 11625.34 | 0.54 | 0.81 | 2.41 | 0.74 | 1 | 10 | 277.1075 | 379.1507 | 342.965 | 277107.4589 | 379150.6504 | 3.4972e-06 | 12.2743 | 342965.0444
4 | 40 | CONCLUIDO | 7.1872 | 13.91 | 11.37 | 21.32 | 0.39 | 32 | 91.1 | 37.55 | 2 | 30 | 11.54 | 11468.97 | 86.52 | 624.02 | 51.71 | 29.8 | 9751.63 | 0.58 | 0.82 | 2.4 | 0.62 | 1 | 10 | 273.4908 | 374.2022 | 338.4889 | 273490.8408 | 374202.234 | 3.5553e-06 | 12.0747 | 338488.898
5 | 40 | CONCLUIDO | 7.2635 | 13.77 | 11.3 | 24.21 | 0.43 | 28 | 91.4 | 37.55 | 2.25 | 26 | 11.6 | 11506.78 | 84.5 | 623.97 | 49.5 | 29.8 | 8666.7 | 0.6 | 0.83 | 2.4 | 0.55 | 1 | 10 | 270.6255 | 370.2818 | 334.9426 | 270625.5252 | 370281.7827 | 3.5931e-06 | 11.9531 | 334942.609
6 | 40 | CONCLUIDO | 7.3303 | 13.64 | 11.23 | 26.95 | 0.48 | 25 | 91.71 | 37.55 | 2.5 | 23 | 11.66 | 11544.61 | 82.19 | 624.04 | 47.35 | 29.8 | 7607.49 | 0.63 | 0.83 | 2.39 | 0.48 | 1 | 10 | 258.807 | 354.1111 | 320.3153 | 258806.9919 | 354111.1441 | 3.6261e-06 | 11.8403 | 320315.2735
7 | 40 | CONCLUIDO | 7.3908 | 13.53 | 11.17 | 30.48 | 0.52 | 22 | 92.02 | 37.55 | 2.75 | 20 | 11.71 | 11582.46 | 80.19 | 623.97 | 45.71 | 29.8 | 6801.08 | 0.65 | 0.84 | 2.39 | 0.43 | 1 | 10 | 256.4469 | 350.8819 | 317.3942 | 256446.859 | 350881.9061 | 3.656e-06 | 11.7448 | 317394.2294
8 | 40 | CONCLUIDO | 7.4485 | 13.43 | 11.11 | 33.32 | 0.57 | 20 | 92.32 | 37.55 | 3 | 17 | 11.77 | 11620.34 | 78.09 | 623.99 | 43.53 | 29.8 | 5720.75 | 0.68 | 0.84 | 2.38 | 0.36 | 1 | 10 | 254.084 | 347.6489 | 314.4698 | 254083.9846 | 347648.9171 | 3.6846e-06 | 11.658 | 314469.7924
9 | 40 | CONCLUIDO | 7.4777 | 13.37 | 11.09 | 36.98 | 0.62 | 18 | 92.63 | 37.55 | 3.25 | 13 | 11.83 | 11658.24 | 76.05 | 624.05 | 42.94 | 29.8 | 5437.09 | 0.69 | 0.84 | 2.39 | 0.35 | 1 | 10 | 252.2169 | 345.0943 | 312.159 | 252216.9326 | 345094.3342 | 3.699e-06 | 11.6059 | 312159.0153
10 | 40 | CONCLUIDO | 7.5011 | 13.33 | 11.07 | 39.07 | 0.66 | 17 | 92.94 | 37.55 | 3.5 | 5 | 11.88 | 11696.16 | 74.15 | 623.99 | 41.98 | 29.8 | 4961.16 | 0.71 | 0.84 | 2.39 | 0.32 | 1 | 10 | 250.5289 | 342.7847 | 310.0698 | 250528.8746 | 342784.6587 | 3.7106e-06 | 11.5712 | 310069.772
11 | 40 | CONCLUIDO | 7.4956 | 13.34 | 11.08 | 39.11 | 0.71 | 17 | 93.24 | 37.55 | 3.75 | 1 | 11.94 | 11734.1 | 74.53 | 624.05 | 42.01 | 29.8 | 4978.11 | 0.71 | 0.84 | 2.4 | 0.33 | 1 | 10 | 250.8896 | 343.2783 | 310.5163 | 250889.6321 | 343278.2631 | 3.7079e-06 | 11.5799 | 310516.2675
12 | 40 | CONCLUIDO | 7.4959 | 13.34 | 11.08 | 39.1 | 0.75 | 17 | 93.55 | 37.55 | 4 | 0 | 12 | 11772.07 | 74.71 | 624.07 | 42.05 | 29.8 | 4999.61 | 0.71 | 0.84 | 2.4 | 0.33 | 1 | 10 | 251.017 | 343.4526 | 310.6739 | 251017.0338 | 343452.5797 | 3.708e-06 | 11.5799 | 310673.9475

## RESULTADOS_23
Unnamed: 0 | Volume de calda [L] | STATUS | Capacidade operacional [ha/h] | Tempo de missao [h] | Tempo util [h] | Tempo por voo [min] | Autonomia Projetada [h] | N° Voos | MTOW [kg] | Massa Estrutura [kg] | Combustível [kg] | Abastecimentos | Massa gerador | Potência gerador [W] | Combustível consumido [L] | Calda cons [L] | Distância percorrida [km] | Distância Pulverizando [km] | RTL ACUMULADO[m] | EOC [km/km] | EOC [h/h] | Tempo de manobra [h] | Tempo rtl_rtw [h] | V pulv [m/s] | V desloc [m/s] | Preço Total por ha Simples [R$/ha] | Preço Total por ha Presumido [R$/ha] | Preço Total por ha Real [R$/ha] | Preço Total Simples [R$] | Preço Total Presumido [R$] | Prod CAPEX [ha/h/R$] | Dias Trabalhados | Preço Total Real [R$]
0 | 125 | CONCLUIDO | 4.0602 | 24.63 | 14.13 | 5.17 | 0.07 | 164 | 242.64 | 58.47 | 1 | 162 | 58.17 | 30160.1 | 226.75 | 624.35 | 137.66 | 29.8 | 52070.29 | 0.22 | 0.66 | 2.62 | 3.38 | 1 | 10 | 765.9593 | 1048.0193 | 947.9978 | 765959.3059 | 1048019.3141 | 1.5091e-06 | 21.3802 | 947997.8217
1 | 125 | CONCLUIDO | 4.5841 | 21.81 | 13.25 | 6.46 | 0.09 | 123 | 243.08 | 58.47 | 1.25 | 121 | 58.36 | 30214.33 | 212.21 | 624.13 | 109.89 | 29.8 | 38388.45 | 0.27 | 0.71 | 2.56 | 2.5 | 1 | 10 | 653.1805 | 893.7104 | 808.416 | 653180.5427 | 893710.4348 | 1.7038e-06 | 18.9323 | 808415.9652
2 | 125 | CONCLUIDO | 4.9534 | 20.19 | 12.76 | 7.73 | 0.11 | 99 | 243.52 | 58.47 | 1.5 | 97 | 58.55 | 30268.64 | 203.82 | 624.22 | 94.85 | 29.8 | 30988.33 | 0.31 | 0.73 | 2.52 | 2 | 1 | 10 | 594.2922 | 813.1368 | 735.5322 | 594292.2002 | 813136.8066 | 1.8411e-06 | 17.526 | 735532.1711
3 | 125 | CONCLUIDO | 5.2595 | 19.01 | 12.38 | 9.06 | 0.13 | 82 | 243.96 | 58.47 | 1.75 | 80 | 58.74 | 30323.01 | 197.46 | 624.19 | 83.48 | 29.8 | 25389.57 | 0.36 | 0.75 | 2.48 | 1.64 | 1 | 10 | 557.1323 | 762.293 | 689.5408 | 557132.2837 | 762292.9695 | 1.9549e-06 | 16.5017 | 689540.7984
4 | 125 | CONCLUIDO | 5.4695 | 18.28 | 12.17 | 10.29 | 0.15 | 71 | 244.41 | 58.47 | 2 | 69 | 58.93 | 30377.45 | 193.68 | 624.08 | 76.39 | 29.8 | 21900.12 | 0.39 | 0.77 | 2.48 | 1.42 | 1 | 10 | 530.7577 | 726.2061 | 656.898 | 530757.7098 | 726206.1139 | 2.0329e-06 | 15.8681 | 656898.0216
5 | 125 | CONCLUIDO | 5.6586 | 17.67 | 11.99 | 11.6 | 0.16 | 62 | 244.85 | 58.47 | 2.25 | 60 | 59.12 | 30431.96 | 190.29 | 624.17 | 70.94 | 29.8 | 19217.45 | 0.42 | 0.78 | 2.45 | 1.24 | 1 | 10 | 507.1313 | 693.8794 | 627.6565 | 507131.2885 | 693879.402 | 2.1032e-06 | 15.3385 | 627656.5258
6 | 125 | CONCLUIDO | 5.8137 | 17.2 | 11.85 | 12.92 | 0.18 | 55 | 245.29 | 58.47 | 2.5 | 53 | 59.32 | 30486.54 | 187.6 | 624.11 | 66.78 | 29.8 | 17172.15 | 0.45 | 0.79 | 2.43 | 1.1 | 1 | 10 | 486.5648 | 665.7394 | 602.2022 | 486564.777 | 665739.3936 | 2.1608e-06 | 14.9306 | 602202.1603
7 | 125 | CONCLUIDO | 5.9307 | 16.86 | 11.74 | 14.09 | 0.2 | 50 | 245.73 | 58.47 | 2.75 | 48 | 59.51 | 30541.19 | 185.53 | 624.15 | 63.17 | 29.8 | 15393.9 | 0.47 | 0.8 | 2.44 | 0.99 | 1 | 10 | 479.4535 | 656.0094 | 593.4008 | 479453.512 | 656009.4472 | 2.2043e-06 | 14.6354 | 593400.8262
8 | 125 | CONCLUIDO | 6.0553 | 16.51 | 11.63 | 15.51 | 0.22 | 45 | 246.18 | 58.47 | 3 | 43 | 59.7 | 30595.91 | 183.4 | 624.03 | 59.84 | 29.8 | 13752.72 | 0.5 | 0.8 | 2.43 | 0.88 | 1 | 10 | 461.5157 | 631.4661 | 571.1999 | 461515.6764 | 631466.1091 | 2.2506e-06 | 14.3316 | 571199.8699
9 | 125 | CONCLUIDO | 6.1578 | 16.24 | 11.55 | 16.9 | 0.23 | 41 | 246.62 | 58.47 | 3.25 | 39 | 59.9 | 30650.7 | 181.56 | 623.99 | 57.09 | 29.8 | 12400.4 | 0.52 | 0.81 | 2.42 | 0.8 | 1 | 10 | 455.8088 | 623.6577 | 564.1367 | 455808.7855 | 623657.6892 | 2.2887e-06 | 14.0972 | 564136.6746
10 | 125 | CONCLUIDO | 6.2333 | 16.04 | 11.49 | 18.14 | 0.25 | 38 | 247.07 | 58.47 | 3.5 | 36 | 60.09 | 30705.56 | 180.42 | 624.03 | 55.36 | 29.8 | 11548.24 | 0.54 | 0.81 | 2.42 | 0.74 | 1 | 10 | 451.7375 | 618.0872 | 559.0978 | 451737.4819 | 618087.1519 | 2.3168e-06 | 13.9236 | 559097.7817
11 | 125 | CONCLUIDO | 6.2847 | 15.91 | 11.45 | 19.09 | 0.27 | 36 | 247.51 | 58.47 | 3.75 | 34 | 60.29 | 30760.49 | 179.28 | 624.12 | 54.11 | 29.8 | 10932.46 | 0.55 | 0.82 | 2.42 | 0.71 | 1 | 10 | 438.2262 | 599.6004 | 542.3754 | 438226.2064 | 599600.4287 | 2.3359e-06 | 13.8108 | 542375.4053
12 | 125 | CONCLUIDO | 6.3676 | 15.7 | 11.39 | 20.71 | 0.29 | 33 | 247.96 | 58.47 | 4 | 31 | 60.48 | 30815.5 | 177.81 | 624.09 | 52.25 | 29.8 | 10018 | 0.57 | 0.82 | 2.4 | 0.64 | 1 | 10 | 433.9631 | 593.7675 | 537.0992 | 433963.1474 | 593767.5234 | 2.3667e-06 | 13.6285 | 537099.1843
13 | 125 | CONCLUIDO | 6.4373 | 15.53 | 11.31 | 21.9 | 0.3 | 31 | 248.4 | 58.47 | 4.25 | 29 | 60.68 | 30870.57 | 176.18 | 624.05 | 50.1 | 29.8 | 8955.42 | 0.59 | 0.83 | 2.39 | 0.57 | 1 | 10 | 429.8236 | 588.1036 | 531.9758 | 429823.5851 | 588103.5916 | 2.3926e-06 | 13.4809 | 531975.8102
14 | 125 | CONCLUIDO | 6.4796 | 15.43 | 11.31 | 23.39 | 0.32 | 29 | 248.85 | 58.47 | 4.5 | 27 | 60.88 | 30925.72 | 175.63 | 624 | 49.81 | 29.8 | 8818.93 | 0.6 | 0.83 | 2.4 | 0.56 | 1 | 10 | 428.0482 | 585.6745 | 529.7785 | 428048.2402 | 585674.4864 | 2.4083e-06 | 13.3941 | 529778.5354
15 | 125 | CONCLUIDO | 6.502 | 15.38 | 11.3 | 24.22 | 0.34 | 28 | 249.3 | 58.47 | 4.75 | 26 | 61.07 | 30980.93 | 175.2 | 624.05 | 49.42 | 29.8 | 8626.62 | 0.6 | 0.83 | 2.4 | 0.55 | 1 | 10 | 426.9556 | 584.1795 | 528.4262 | 426955.5916 | 584179.4764 | 2.4167e-06 | 13.3507 | 528426.207
16 | 125 | CONCLUIDO | 6.5671 | 15.23 | 11.24 | 25.94 | 0.36 | 26 | 249.75 | 58.47 | 5 | 24 | 61.27 | 31036.22 | 173.78 | 624.02 | 47.91 | 29.8 | 7885.33 | 0.62 | 0.83 | 2.39 | 0.5 | 1 | 10 | 423.5411 | 579.5077 | 524.2003 | 423541.149 | 579507.6853 | 2.4409e-06 | 13.2205 | 524200.2852
17 | 125 | CONCLUIDO | 6.5922 | 15.17 | 11.23 | 26.96 | 0.37 | 25 | 250.2 | 58.47 | 5.25 | 23 | 61.47 | 31091.59 | 173.39 | 624.01 | 47.25 | 29.8 | 7556.14 | 0.63 | 0.83 | 2.4 | 0.48 | 1 | 10 | 411.8337 | 563.4891 | 509.7105 | 411833.7294 | 563489.0774 | 2.4502e-06 | 13.1684 | 509710.4707
18 | 125 | CONCLUIDO | 6.62 | 15.11 | 11.22 | 28.04 | 0.39 | 24 | 250.64 | 58.47 | 5.5 | 22 | 61.67 | 31147.02 | 172.63 | 623.98 | 46.83 | 29.8 | 7351.02 | 0.64 | 0.83 | 2.39 | 0.47 | 1 | 10 | 410.3502 | 561.4592 | 507.8744 | 410350.1995 | 561459.2464 | 2.4605e-06 | 13.1163 | 507874.3639
19 | 125 | CONCLUIDO | 6.6558 | 15.02 | 11.18 | 29.17 | 0.41 | 23 | 251.09 | 58.47 | 5.75 | 21 | 61.87 | 31202.53 | 171.75 | 623.98 | 45.98 | 29.8 | 6934.74 | 0.65 | 0.84 | 2.38 | 0.43 | 1 | 10 | 408.4175 | 558.8149 | 505.4824 | 408417.5188 | 558814.8673 | 2.4738e-06 | 13.0382 | 505482.3607
20 | 125 | CONCLUIDO | 6.6813 | 14.97 | 11.17 | 30.47 | 0.42 | 22 | 251.55 | 58.47 | 6 | 20 | 62.07 | 31258.11 | 171.17 | 624.07 | 45.74 | 29.8 | 6815.73 | 0.65 | 0.84 | 2.38 | 0.42 | 1 | 10 | 407.0034 | 556.88 | 503.7321 | 407003.3722 | 556879.9696 | 2.4833e-06 | 12.9948 | 503732.1268
21 | 125 | CONCLUIDO | 6.7107 | 14.9 | 11.15 | 31.87 | 0.44 | 21 | 252 | 58.47 | 6.25 | 19 | 62.27 | 31313.77 | 170.39 | 623.99 | 44.71 | 29.8 | 6310.59 | 0.67 | 0.84 | 2.39 | 0.41 | 1 | 10 | 405.4536 | 554.7595 | 501.814 | 405453.5631 | 554759.4524 | 2.4942e-06 | 12.934 | 501813.9889
22 | 125 | CONCLUIDO | 6.7406 | 14.84 | 11.13 | 33.4 | 0.46 | 20 | 252.45 | 58.47 | 6.5 | 18 | 62.47 | 31369.49 | 169.91 | 624 | 44.19 | 29.8 | 6055.44 | 0.67 | 0.84 | 2.39 | 0.39 | 1 | 10 | 404.1457 | 552.9699 | 500.1953 | 404145.6755 | 552969.9429 | 2.5053e-06 | 12.8819 | 500195.2676
23 | 125 | CONCLUIDO | 6.7746 | 14.76 | 11.11 | 35.07 | 0.47 | 19 | 252.9 | 58.47 | 6.75 | 17 | 62.68 | 31425.3 | 168.85 | 623.97 | 43.56 | 29.8 | 5740.99 | 0.68 | 0.84 | 2.38 | 0.36 | 1 | 10 | 402.2715 | 550.4056 | 497.8756 | 402271.4778 | 550405.5828 | 2.518e-06 | 12.8125 | 497875.6465
24 | 125 | CONCLUIDO | 6.7679 | 14.78 | 11.12 | 35.12 | 0.49 | 19 | 253.35 | 58.47 | 7 | 17 | 62.88 | 31481.17 | 168.73 | 624.08 | 43.87 | 29.8 | 5899.37 | 0.68 | 0.84 | 2.39 | 0.37 | 1 | 10 | 402.4015 | 550.5835 | 498.0366 | 402401.4914 | 550583.4733 | 2.5155e-06 | 12.8299 | 498036.5593
25 | 125 | CONCLUIDO | 6.8101 | 14.68 | 11.08 | 36.92 | 0.51 | 18 | 253.81 | 58.47 | 7.25 | 16 | 63.08 | 31537.13 | 167.62 | 623.97 | 42.68 | 29.8 | 5306.52 | 0.7 | 0.84 | 2.38 | 0.33 | 1 | 10 | 400.1963 | 547.5662 | 495.3072 | 400196.2694 | 547566.1912 | 2.5312e-06 | 12.7431 | 495307.2425
26 | 125 | CONCLUIDO | 6.8362 | 14.63 | 11.07 | 39.06 | 0.52 | 17 | 254.26 | 58.47 | 7.5 | 15 | 63.29 | 31593.16 | 166.54 | 624 | 42.13 | 29.8 | 5035.7 | 0.71 | 0.84 | 2.38 | 0.32 | 1 | 10 | 398.5969 | 545.3779 | 493.3278 | 398596.8944 | 545377.8557 | 2.5409e-06 | 12.6997 | 493327.7586
27 | 125 | CONCLUIDO | 6.832 | 14.64 | 11.08 | 39.1 | 0.54 | 17 | 254.72 | 58.47 | 7.75 | 15 | 63.49 | 31649.26 | 166.81 | 624.04 | 42.7 | 29.8 | 5323.35 | 0.7 | 0.84 | 2.38 | 0.33 | 1 | 10 | 398.9666 | 545.8837 | 493.7853 | 398966.5997 | 545883.7029 | 2.5393e-06 | 12.7083 | 493785.3284
28 | 125 | CONCLUIDO | 6.8723 | 14.55 | 11.04 | 41.39 | 0.56 | 16 | 255.17 | 58.47 | 8 | 14 | 63.7 | 31705.44 | 165.96 | 624 | 41.33 | 29.8 | 4641.03 | 0.72 | 0.85 | 2.38 | 0.29 | 1 | 10 | 397.0584 | 543.2728 | 491.4236 | 397058.3852 | 543272.7997 | 2.5543e-06 | 12.6302 | 491423.6061
29 | 125 | CONCLUIDO | 6.8654 | 14.57 | 11.05 | 41.45 | 0.57 | 16 | 255.63 | 58.47 | 8.25 | 14 | 63.91 | 31761.69 | 165.59 | 624.02 | 41.89 | 29.8 | 4922.67 | 0.71 | 0.85 | 2.38 | 0.31 | 1 | 10 | 396.9885 | 543.1772 | 491.3371 | 396988.5191 | 543177.2058 | 2.5517e-06 | 12.6476 | 491337.1356
30 | 125 | CONCLUIDO | 6.8973 | 14.5 | 11.03 | 44.13 | 0.59 | 15 | 256.09 | 58.47 | 8.5 | 13 | 64.11 | 31818.02 | 164.37 | 624.12 | 41.22 | 29.8 | 4591.75 | 0.72 | 0.85 | 2.38 | 0.29 | 1 | 10 | 395.1112 | 540.6086 | 489.0137 | 395111.2419 | 540608.6322 | 2.5636e-06 | 12.5868 | 489013.7031
31 | 125 | CONCLUIDO | 6.8971 | 14.5 | 11.03 | 44.13 | 0.61 | 15 | 256.54 | 58.47 | 8.75 | 13 | 64.32 | 31874.43 | 164.66 | 623.99 | 41.17 | 29.8 | 4566.4 | 0.72 | 0.85 | 2.38 | 0.29 | 1 | 10 | 395.3452 | 540.9287 | 489.3033 | 395345.1978 | 540928.7411 | 2.5635e-06 | 12.5868 | 489303.2612
32 | 125 | CONCLUIDO | 6.9339 | 14.42 | 11 | 47.16 | 0.62 | 14 | 257 | 58.47 | 9 | 12 | 64.53 | 31931.04 | 163.18 | 624 | 40.37 | 29.8 | 4172.57 | 0.74 | 0.85 | 2.37 | 0.26 | 1 | 10 | 382.5148 | 523.3736 | 473.4236 | 382514.7915 | 523373.6131 | 2.5772e-06 | 12.5174 | 473423.57
33 | 125 | CONCLUIDO | 6.9343 | 14.42 | 11 | 47.16 | 0.64 | 14 | 257.46 | 58.47 | 9.25 | 12 | 64.74 | 31987.61 | 163.43 | 624.05 | 40.12 | 29.8 | 4048.66 | 0.74 | 0.85 | 2.38 | 0.26 | 1 | 10 | 382.7009 | 523.6282 | 473.6539 | 382700.8794 | 523628.2268 | 2.5773e-06 | 12.5174 | 473653.8837
34 | 125 | CONCLUIDO | 6.9349 | 14.42 | 11 | 47.15 | 0.66 | 14 | 257.92 | 58.47 | 9.5 | 12 | 64.95 | 32044.25 | 162.48 | 623.97 | 40.24 | 29.8 | 4106.77 | 0.74 | 0.85 | 2.37 | 0.26 | 1 | 10 | 381.9402 | 522.5875 | 472.7124 | 381940.2163 | 522587.4539 | 2.5776e-06 | 12.5174 | 472712.4407
35 | 125 | CONCLUIDO | 6.9666 | 14.35 | 10.98 | 50.69 | 0.67 | 13 | 258.38 | 58.47 | 9.75 | 11 | 65.16 | 32100.97 | 161.84 | 624 | 39.77 | 29.8 | 3878.75 | 0.75 | 0.85 | 2.37 | 0.24 | 1 | 10 | 380.3895 | 520.4657 | 470.7932 | 380389.4794 | 520465.6673 | 2.5893e-06 | 12.4566 | 470793.1545
36 | 125 | CONCLUIDO | 6.9597 | 14.37 | 11 | 50.76 | 0.69 | 13 | 258.84 | 58.47 | 10 | 11 | 65.37 | 32157.77 | 161.94 | 623.99 | 40.09 | 29.8 | 4039.75 | 0.74 | 0.85 | 2.37 | 0.25 | 1 | 10 | 380.7249 | 520.9247 | 471.2084 | 380724.9483 | 520924.6707 | 2.5868e-06 | 12.474 | 471208.3512
37 | 125 | CONCLUIDO | 6.9616 | 14.36 | 10.99 | 50.74 | 0.7 | 13 | 259.3 | 58.47 | 10.25 | 11 | 65.58 | 32214.64 | 161.26 | 624.07 | 39.95 | 29.8 | 3968.09 | 0.75 | 0.85 | 2.37 | 0.25 | 1 | 10 | 380.1033 | 520.0741 | 470.4389 | 380103.2746 | 520074.0692 | 2.5875e-06 | 12.4653 | 470438.93
38 | 125 | CONCLUIDO | 6.998 | 14.29 | 10.97 | 54.83 | 0.72 | 12 | 259.76 | 58.47 | 10.5 | 10 | 65.79 | 32271.6 | 159.93 | 623.97 | 39 | 29.8 | 3497.74 | 0.76 | 0.85 | 2.38 | 0.22 | 1 | 10 | 378.0841 | 517.3113 | 467.9399 | 378084.099 | 517311.3441 | 2.601e-06 | 12.4045 | 467939.8755
39 | 125 | CONCLUIDO | 6.9961 | 14.29 | 10.97 | 54.85 | 0.74 | 12 | 260.23 | 58.47 | 10.75 | 10 | 66 | 32328.64 | 159.84 | 624 | 39.25 | 29.8 | 3620.82 | 0.76 | 0.85 | 2.37 | 0.22 | 1 | 10 | 378.0605 | 517.2791 | 467.9107 | 378060.5296 | 517279.0954 | 2.6003e-06 | 12.4045 | 467910.7046
40 | 125 | CONCLUIDO | 6.9969 | 14.29 | 10.97 | 54.84 | 0.75 | 12 | 260.69 | 58.47 | 11 | 10 | 66.21 | 32385.75 | 159.71 | 623.97 | 39.23 | 29.8 | 3611.68 | 0.76 | 0.85 | 2.37 | 0.22 | 1 | 10 | 377.9399 | 517.114 | 467.7614 | 377939.8721 | 517114.0065 | 2.6006e-06 | 12.4045 | 467761.3715
41 | 125 | CONCLUIDO | 6.994 | 14.3 | 10.97 | 54.87 | 0.77 | 12 | 261.15 | 58.47 | 11.25 | 10 | 66.43 | 32442.95 | 158.99 | 623.99 | 39.45 | 29.8 | 3722.6 | 0.76 | 0.85 | 2.37 | 0.23 | 1 | 10 | 377.4505 | 516.4444 | 467.1557 | 377450.4876 | 516444.4091 | 2.5995e-06 | 12.4132 | 467155.6795
42 | 125 | CONCLUIDO | 7.0374 | 14.21 | 10.93 | 59.64 | 0.78 | 11 | 261.62 | 58.47 | 11.5 | 9 | 66.64 | 32500.22 | 157.81 | 624.01 | 38.15 | 29.8 | 3076.2 | 0.78 | 0.85 | 2.37 | 0.19 | 1 | 10 | 375.3184 | 513.5271 | 464.5168 | 375318.3564 | 513527.1332 | 2.6157e-06 | 12.3351 | 464516.8243
43 | 125 | CONCLUIDO | 7.0332 | 14.22 | 10.94 | 59.68 | 0.8 | 11 | 262.08 | 58.47 | 11.75 | 9 | 66.86 | 32557.58 | 157.89 | 623.98 | 38.52 | 29.8 | 3264.05 | 0.77 | 0.85 | 2.37 | 0.19 | 1 | 10 | 375.523 | 513.8071 | 464.7701 | 375523.0021 | 513807.1384 | 2.6141e-06 | 12.3438 | 464770.1062
44 | 125 | CONCLUIDO | 7.0266 | 14.23 | 10.96 | 59.76 | 0.81 | 11 | 262.55 | 58.47 | 12 | 9 | 67.07 | 32615.02 | 157.72 | 623.97 | 38.73 | 29.8 | 3366.03 | 0.77 | 0.85 | 2.37 | 0.21 | 1 | 10 | 375.6342 | 513.9593 | 464.9077 | 375634.1977 | 513959.2811 | 2.6116e-06 | 12.3524 | 464907.7286
45 | 125 | CONCLUIDO | 7.0286 | 14.23 | 10.95 | 59.73 | 0.83 | 11 | 263.01 | 58.47 | 12.25 | 9 | 67.29 | 32672.53 | 156.47 | 624.01 | 38.69 | 29.8 | 3347.05 | 0.77 | 0.85 | 2.37 | 0.2 | 1 | 10 | 374.5761 | 512.5115 | 463.5982 | 374576.1005 | 512511.5458 | 2.6124e-06 | 12.3524 | 463598.1632
46 | 125 | CONCLUIDO | 7.0617 | 14.16 | 10.93 | 65.59 | 0.84 | 10 | 263.48 | 58.47 | 12.5 | 8 | 67.51 | 32730.13 | 155.87 | 623.97 | 38.09 | 29.8 | 3053 | 0.78 | 0.85 | 2.37 | 0.18 | 1 | 10 | 373.2445 | 510.6895 | 461.95 | 373244.4553 | 510689.5301 | 2.6247e-06 | 12.2917 | 461950.0381
47 | 125 | CONCLUIDO | 7.0659 | 14.15 | 10.92 | 65.54 | 0.86 | 10 | 263.95 | 58.47 | 12.75 | 8 | 67.72 | 32787.82 | 155.54 | 623.97 | 37.82 | 29.8 | 2918.93 | 0.79 | 0.86 | 2.37 | 0.18 | 1 | 10 | 372.8494 | 510.1491 | 461.4612 | 372849.4464 | 510149.0616 | 2.6263e-06 | 12.283 | 461461.1511
48 | 125 | CONCLUIDO | 7.0648 | 14.15 | 10.93 | 65.55 | 0.87 | 10 | 264.42 | 58.47 | 13 | 8 | 67.94 | 32845.58 | 155.58 | 623.97 | 37.87 | 29.8 | 2943.56 | 0.79 | 0.85 | 2.37 | 0.18 | 1 | 10 | 372.9482 | 510.2841 | 461.5833 | 372948.1643 | 510284.1317 | 2.6258e-06 | 12.283 | 461583.3304
49 | 125 | CONCLUIDO | 7.0644 | 14.16 | 10.93 | 65.56 | 0.89 | 10 | 264.89 | 58.47 | 13.25 | 8 | 68.16 | 32903.43 | 154.89 | 623.97 | 37.93 | 29.8 | 2972.62 | 0.79 | 0.85 | 2.37 | 0.18 | 1 | 10 | 372.426 | 509.5697 | 460.9371 | 372426.0238 | 509569.716 | 2.6257e-06 | 12.2917 | 460937.0975
50 | 125 | CONCLUIDO | 7.0664 | 14.15 | 10.92 | 65.53 | 0.91 | 10 | 265.36 | 58.47 | 13.5 | 8 | 68.38 | 32961.36 | 154 | 624 | 37.82 | 29.8 | 2919.64 | 0.79 | 0.86 | 2.37 | 0.18 | 1 | 10 | 371.6517 | 508.5103 | 459.9788 | 371651.737 | 508510.3026 | 2.6264e-06 | 12.283 | 459978.793
51 | 125 | CONCLUIDO | 7.0989 | 14.09 | 10.9 | 72.7 | 0.92 | 9 | 265.83 | 58.47 | 13.75 | 7 | 68.6 | 33019.37 | 152.7 | 623.97 | 37.24 | 29.8 | 2632.02 | 0.8 | 0.86 | 2.37 | 0.16 | 1 | 10 | 369.818 | 506.0013 | 457.7092 | 369817.9996 | 506001.3022 | 2.6385e-06 | 12.2309 | 457709.2481
52 | 125 | CONCLUIDO | 7.0958 | 14.09 | 10.91 | 72.74 | 0.94 | 9 | 266.3 | 58.47 | 14 | 7 | 68.82 | 33077.47 | 152.96 | 623.97 | 37.46 | 29.8 | 2742 | 0.8 | 0.86 | 2.37 | 0.16 | 1 | 10 | 370.1304 | 506.4287 | 458.0959 | 370130.4052 | 506428.7494 | 2.6374e-06 | 12.2309 | 458095.9003
53 | 125 | CONCLUIDO | 7.093 | 14.1 | 10.92 | 72.78 | 0.95 | 9 | 266.77 | 58.47 | 14.25 | 7 | 69.04 | 33135.65 | 153.13 | 623.97 | 37.55 | 29.8 | 2789.99 | 0.79 | 0.86 | 2.37 | 0.17 | 1 | 10 | 370.3671 | 506.7526 | 458.3889 | 370367.1243 | 506752.6389 | 2.6363e-06 | 12.2396 | 458388.8783
54 | 125 | CONCLUIDO | 7.096 | 14.09 | 10.91 | 72.74 | 0.97 | 9 | 267.24 | 58.47 | 14.5 | 7 | 69.27 | 33193.92 | 152.92 | 623.97 | 37.53 | 29.8 | 2779.63 | 0.79 | 0.86 | 2.36 | 0.16 | 1 | 10 | 370.0951 | 506.3805 | 458.0522 | 370095.1338 | 506380.4895 | 2.6374e-06 | 12.2309 | 458052.2463
55 | 125 | CONCLUIDO | 7.0961 | 14.09 | 10.91 | 72.74 | 0.98 | 9 | 267.71 | 58.47 | 14.75 | 7 | 69.49 | 33252.27 | 152.26 | 623.97 | 37.41 | 29.8 | 2720.01 | 0.8 | 0.86 | 2.37 | 0.16 | 1 | 10 | 369.5867 | 505.6848 | 457.423 | 369586.6865 | 505684.8095 | 2.6375e-06 | 12.2309 | 457422.961
56 | 125 | CONCLUIDO | 7.0992 | 14.09 | 10.9 | 72.69 | 1 | 9 | 268.19 | 58.47 | 15 | 7 | 69.71 | 33310.7 | 151.08 | 624.05 | 37.25 | 29.8 | 2638.22 | 0.8 | 0.86 | 2.36 | 0.16 | 1 | 10 | 368.5693 | 504.2928 | 456.1638 | 368569.2968 | 504292.7721 | 2.6386e-06 | 12.2309 | 456163.7777
57 | 125 | CONCLUIDO | 7.0911 | 14.1 | 10.92 | 72.8 | 1.01 | 9 | 268.66 | 58.47 | 15.25 | 7 | 69.94 | 33369.22 | 150.32 | 624 | 37.78 | 29.8 | 2903.22 | 0.79 | 0.86 | 2.37 | 0.17 | 1 | 10 | 368.2544 | 503.8619 | 455.774 | 368254.3797 | 503861.8885 | 2.6356e-06 | 12.2396 | 455774.017
58 | 125 | CONCLUIDO | 7.132 | 14.02 | 10.89 | 81.65 | 1.03 | 8 | 269.14 | 58.47 | 15.5 | 6 | 70.16 | 33427.83 | 149.75 | 623.97 | 36.73 | 29.8 | 2385.44 | 0.81 | 0.86 | 2.36 | 0.14 | 1 | 10 | 366.7701 | 501.8311 | 453.937 | 366770.1341 | 501831.0783 | 2.6508e-06 | 12.1701 | 453937.0245
59 | 125 | CONCLUIDO | 7.1277 | 14.03 | 10.89 | 81.71 | 1.04 | 8 | 269.61 | 58.47 | 15.75 | 6 | 70.39 | 33486.53 | 149.88 | 624.02 | 36.92 | 29.8 | 2479.62 | 0.81 | 0.86 | 2.37 | 0.15 | 1 | 10 | 366.9657 | 502.0987 | 454.1791 | 366965.7182 | 502098.6851 | 2.6492e-06 | 12.1788 | 454179.0913
60 | 125 | CONCLUIDO | 7.1328 | 14.02 | 10.88 | 81.64 | 1.05 | 8 | 270.09 | 58.47 | 16 | 6 | 70.62 | 33545.31 | 148.83 | 623.97 | 36.6 | 29.8 | 2316.92 | 0.81 | 0.86 | 2.37 | 0.14 | 1 | 10 | 366.0086 | 500.7891 | 452.9945 | 366008.6162 | 500789.1358 | 2.6511e-06 | 12.1701 | 452994.5235
61 | 125 | CONCLUIDO | 7.1342 | 14.02 | 10.88 | 81.62 | 1.07 | 8 | 270.57 | 58.47 | 16.25 | 6 | 70.84 | 33604.17 | 148.35 | 623.97 | 36.41 | 29.8 | 2224.83 | 0.82 | 0.86 | 2.37 | 0.14 | 1 | 10 | 365.6113 | 500.2455 | 452.5028 | 365611.2876 | 500245.4933 | 2.6516e-06 | 12.1701 | 452502.7655
62 | 125 | CONCLUIDO | 7.1361 | 14.01 | 10.88 | 81.59 | 1.08 | 8 | 271.05 | 58.47 | 16.5 | 6 | 71.07 | 33663.13 | 147.66 | 623.97 | 36.43 | 29.8 | 2232.85 | 0.82 | 0.86 | 2.36 | 0.13 | 1 | 10 | 365.0429 | 499.4678 | 451.7993 | 365042.8909 | 499467.7879 | 2.6523e-06 | 12.1615 | 451799.2832
63 | 125 | CONCLUIDO | 7.1402 | 14.01 | 10.87 | 81.53 | 1.1 | 8 | 271.52 | 58.47 | 16.75 | 6 | 71.3 | 33722.17 | 146.73 | 623.97 | 36.27 | 29.8 | 2151.22 | 0.82 | 0.86 | 2.36 | 0.12 | 1 | 10 | 364.2017 | 498.3169 | 450.7582 | 364201.7343 | 498316.8803 | 2.6539e-06 | 12.1615 | 450758.2166
64 | 125 | CONCLUIDO | 7.1368 | 14.01 | 10.88 | 81.58 | 1.11 | 8 | 272 | 58.47 | 17 | 6 | 71.53 | 33781.3 | 145.74 | 624 | 36.32 | 29.8 | 2176.68 | 0.82 | 0.86 | 2.37 | 0.13 | 1 | 10 | 363.5634 | 497.4434 | 449.9681 | 363563.3587 | 497443.4267 | 2.6526e-06 | 12.1615 | 449968.1242
65 | 125 | CONCLUIDO | 7.169 | 13.95 | 10.86 | 93.1 | 1.13 | 7 | 272.48 | 58.47 | 17.25 | 5 | 71.76 | 33840.65 | 144.12 | 623.97 | 35.83 | 29.8 | 1939.1 | 0.83 | 0.86 | 2.36 | 0.11 | 1 | 10 | 361.5479 | 494.6857 | 447.4736 | 361547.857 | 494685.7283 | 2.6646e-06 | 12.1094 | 447473.6167
66 | 125 | CONCLUIDO | 7.1673 | 13.95 | 10.86 | 93.13 | 1.14 | 7 | 272.97 | 58.47 | 17.5 | 5 | 71.99 | 33899.96 | 144.33 | 623.97 | 36.06 | 29.8 | 2052.07 | 0.83 | 0.86 | 2.36 | 0.12 | 1 | 10 | 361.7439 | 494.954 | 447.7163 | 361743.9398 | 494954.0174 | 2.6639e-06 | 12.1094 | 447716.3007
67 | 125 | CONCLUIDO | 7.1646 | 13.96 | 10.87 | 93.17 | 1.16 | 7 | 273.45 | 58.47 | 17.75 | 5 | 72.22 | 33959.36 | 144.67 | 623.97 | 36.17 | 29.8 | 2108.88 | 0.82 | 0.86 | 2.36 | 0.12 | 1 | 10 | 362.102 | 495.4439 | 448.1594 | 362101.9827 | 495443.9076 | 2.6629e-06 | 12.1181 | 448159.4364
68 | 125 | CONCLUIDO | 7.165 | 13.96 | 10.87 | 93.16 | 1.17 | 7 | 273.93 | 58.47 | 18 | 5 | 72.46 | 34018.85 | 145.18 | 623.98 | 36.05 | 29.8 | 2049.74 | 0.83 | 0.86 | 2.37 | 0.12 | 1 | 10 | 362.4807 | 495.9621 | 448.6281 | 362480.6841 | 495962.0635 | 2.6631e-06 | 12.1181 | 448628.1403
69 | 125 | CONCLUIDO | 7.1655 | 13.96 | 10.87 | 93.16 | 1.18 | 7 | 274.41 | 58.47 | 18.25 | 5 | 72.69 | 34078.44 | 144.41 | 623.97 | 36.19 | 29.8 | 2119.85 | 0.82 | 0.86 | 2.36 | 0.12 | 1 | 10 | 361.8851 | 495.1471 | 447.8909 | 361885.052 | 495147.0934 | 2.6633e-06 | 12.1181 | 447890.9498
70 | 125 | CONCLUIDO | 7.1677 | 13.95 | 10.86 | 93.12 | 1.2 | 7 | 274.9 | 58.47 | 18.5 | 5 | 72.92 | 34138.11 | 144.07 | 624.01 | 35.98 | 29.8 | 2011.85 | 0.83 | 0.86 | 2.36 | 0.12 | 1 | 10 | 361.5379 | 494.6721 | 447.4613 | 361537.9086 | 494672.1165 | 2.6641e-06 | 12.1094 | 447461.304
71 | 125 | CONCLUIDO | 7.1693 | 13.95 | 10.86 | 93.09 | 1.21 | 7 | 275.38 | 58.47 | 18.75 | 5 | 73.16 | 34197.87 | 143.5 | 624.01 | 35.85 | 29.8 | 1950.46 | 0.83 | 0.86 | 2.36 | 0.11 | 1 | 10 | 361.0708 | 494.033 | 446.8831 | 361070.7741 | 494032.9624 | 2.6647e-06 | 12.1094 | 446883.1499
72 | 125 | CONCLUIDO | 7.1623 | 13.96 | 10.87 | 93.21 | 1.23 | 7 | 275.87 | 58.47 | 19 | 4 | 73.39 | 34257.73 | 143.19 | 624 | 36.29 | 29.8 | 2167.58 | 0.82 | 0.86 | 2.36 | 0.13 | 1 | 10 | 361.0272 | 493.9734 | 446.8293 | 361027.2471 | 493973.4069 | 2.6621e-06 | 12.1181 | 446829.2783
73 | 125 | CONCLUIDO | 7.1603 | 13.97 | 10.88 | 93.24 | 1.24 | 7 | 276.35 | 58.47 | 19.25 | 3 | 73.63 | 34317.68 | 142.55 | 623.98 | 36.41 | 29.8 | 2226.56 | 0.82 | 0.86 | 2.37 | 0.13 | 1 | 10 | 360.6254 | 493.4235 | 446.3319 | 360625.3682 | 493423.5385 | 2.6613e-06 | 12.1267 | 446331.8885
74 | 125 | CONCLUIDO | 7.1625 | 13.96 | 10.87 | 93.21 | 1.25 | 7 | 276.84 | 58.47 | 19.5 | 3 | 73.87 | 34377.72 | 142.01 | 624.01 | 36.32 | 29.8 | 2182.99 | 0.82 | 0.86 | 2.36 | 0.13 | 1 | 10 | 360.1264 | 492.7408 | 445.7143 | 360126.4028 | 492740.8319 | 2.6622e-06 | 12.1181 | 445714.3385
75 | 125 | CONCLUIDO | 7.162 | 13.96 | 10.88 | 93.21 | 1.27 | 7 | 277.33 | 58.47 | 19.75 | 3 | 74.1 | 34437.85 | 141.51 | 624.05 | 36.28 | 29.8 | 2161.05 | 0.82 | 0.86 | 2.37 | 0.13 | 1 | 10 | 359.7987 | 492.2924 | 445.3087 | 359798.6939 | 492292.4462 | 2.662e-06 | 12.1181 | 445308.7461
76 | 125 | CONCLUIDO | 7.162 | 13.96 | 10.88 | 93.21 | 1.28 | 7 | 277.82 | 58.47 | 20 | 2 | 74.34 | 34498.07 | 141.36 | 624.05 | 36.26 | 29.8 | 2151.32 | 0.82 | 0.86 | 2.37 | 0.13 | 1 | 10 | 359.6847 | 492.1365 | 445.1677 | 359684.7182 | 492136.4997 | 2.662e-06 | 12.1181 | 445167.6829
77 | 125 | CONCLUIDO | 7.1619 | 13.96 | 10.88 | 93.22 | 1.3 | 7 | 278.3 | 58.47 | 20.25 | 2 | 74.58 | 34558.39 | 140.92 | 624.05 | 36.27 | 29.8 | 2160.42 | 0.82 | 0.86 | 2.37 | 0.13 | 1 | 10 | 359.3525 | 491.682 | 444.7565 | 359352.5155 | 491681.9653 | 2.6619e-06 | 12.1181 | 444756.5286
78 | 125 | CONCLUIDO | 7.1626 | 13.96 | 10.87 | 93.2 | 1.31 | 7 | 278.79 | 58.47 | 20.5 | 1 | 74.82 | 34618.81 | 140.78 | 624.05 | 36.24 | 29.8 | 2145.2 | 0.82 | 0.86 | 2.37 | 0.13 | 1 | 10 | 359.1897 | 491.4593 | 444.5551 | 359189.744 | 491459.254 | 2.6622e-06 | 12.1181 | 444555.0726
79 | 125 | CONCLUIDO | 7.1613 | 13.96 | 10.88 | 93.23 | 1.32 | 7 | 279.28 | 58.47 | 20.75 | 1 | 75.06 | 34679.32 | 140.72 | 624.05 | 36.28 | 29.8 | 2163.61 | 0.82 | 0.86 | 2.37 | 0.13 | 1 | 10 | 359.2133 | 491.4915 | 444.5842 | 359213.2899 | 491491.4707 | 2.6617e-06 | 12.1181 | 444584.2145
80 | 125 | CONCLUIDO | 7.1618 | 13.96 | 10.88 | 93.22 | 1.34 | 7 | 279.78 | 58.47 | 21 | 1 | 75.3 | 34739.92 | 140.62 | 624.08 | 36.29 | 29.8 | 2168.9 | 0.82 | 0.86 | 2.37 | 0.13 | 1 | 10 | 359.1267 | 491.373 | 444.477 | 359126.6838 | 491372.9723 | 2.6619e-06 | 12.1181 | 444477.0255
81 | 125 | CONCLUIDO | 7.1991 | 13.89 | 10.85 | 108.5 | 1.35 | 6 | 280.27 | 58.47 | 21.25 | 0 | 75.54 | 34800.62 | 140.31 | 624.05 | 35.47 | 29.8 | 1763.26 | 0.84 | 0.86 | 2.36 | 0.1 | 1 | 10 | 357.9807 | 489.805 | 443.0587 | 357980.6951 | 489804.98 | 2.6758e-06 | 12.0573 | 443058.6802

## RESULTADOS_4
Unnamed: 0 | Volume de calda [L] | STATUS | Capacidade operacional [ha/h] | Tempo de missao [h] | Tempo util [h] | Tempo por voo [min] | Autonomia Projetada [h] | N° Voos | MTOW [kg] | Massa Estrutura [kg] | Combustível [kg] | Abastecimentos | Massa gerador | Potência gerador [W] | Combustível consumido [L] | Calda cons [L] | Distância percorrida [km] | Distância Pulverizando [km] | RTL ACUMULADO[m] | EOC [km/km] | EOC [h/h] | Tempo de manobra [h] | Tempo rtl_rtw [h] | V pulv [m/s] | V desloc [m/s] | Preço Total por ha Simples [R$/ha] | Preço Total por ha Presumido [R$/ha] | Preço Total por ha Real [R$/ha] | Preço Total Simples [R$] | Preço Total Presumido [R$] | Prod CAPEX [ha/h/R$] | Dias Trabalhados | Preço Total Real [R$]
0 | 30 | CONCLUIDO | 6.8161 | 14.67 | 11.91 | 12.11 | 0.24 | 59 | 71.52 | 32.27 | 1 | 57 | 8.25 | 9054.6 | 80.39 | 624.01 | 68.63 | 29.8 | 18079.23 | 0.43 | 0.78 | 2.44 | 1.16 | 1 | 10 | 275.2271 | 376.5778 | 340.6378 | 275227.0664 | 376577.8145 | 3.5952e-06 | 12.7344 | 340637.7564
1 | 30 | CONCLUIDO | 7.0463 | 14.19 | 11.65 | 15.53 | 0.3 | 45 | 71.81 | 32.27 | 1.25 | 43 | 8.29 | 9090.98 | 76.8 | 624.04 | 60.08 | 29.8 | 13871.03 | 0.5 | 0.8 | 2.43 | 0.9 | 1 | 10 | 259.819 | 355.4959 | 321.5679 | 259819.0476 | 355495.8833 | 3.7166e-06 | 12.3177 | 321567.8551
2 | 30 | CONCLUIDO | 7.2231 | 13.84 | 11.44 | 19.07 | 0.36 | 36 | 72.11 | 32.27 | 1.5 | 34 | 8.34 | 9127.38 | 73.19 | 624.06 | 53.8 | 29.8 | 10779.45 | 0.55 | 0.82 | 2.41 | 0.69 | 1 | 10 | 254.4843 | 348.1967 | 314.9653 | 254484.3425 | 348196.7045 | 3.8098e-06 | 12.0139 | 314965.2997
3 | 30 | CONCLUIDO | 7.333 | 13.64 | 11.33 | 22.65 | 0.42 | 30 | 72.4 | 32.27 | 1.75 | 28 | 8.38 | 9163.8 | 70.45 | 624.11 | 50.23 | 29.8 | 9024.61 | 0.59 | 0.82 | 2.4 | 0.58 | 1 | 10 | 242.0099 | 331.1287 | 299.5262 | 242009.921 | 331128.6506 | 3.8678e-06 | 11.8403 | 299526.1969
4 | 30 | CONCLUIDO | 7.4144 | 13.49 | 11.24 | 25.94 | 0.48 | 26 | 72.7 | 32.27 | 2 | 22 | 8.43 | 9200.25 | 67.77 | 624.01 | 47.69 | 29.8 | 7772.93 | 0.62 | 0.83 | 2.39 | 0.49 | 1 | 10 | 238.9822 | 326.986 | 295.7789 | 238982.1816 | 326985.9641 | 3.9107e-06 | 11.7101 | 295778.8826
5 | 30 | CONCLUIDO | 7.457 | 13.41 | 11.21 | 29.24 | 0.54 | 23 | 73 | 32.27 | 2.25 | 10 | 8.48 | 9236.71 | 65.97 | 624.03 | 45.96 | 29.8 | 6920.71 | 0.65 | 0.83 | 2.41 | 0.46 | 1 | 10 | 237.1723 | 324.5096 | 293.5389 | 237172.2957 | 324509.5983 | 3.9332e-06 | 11.6406 | 293538.8577
6 | 30 | CONCLUIDO | 7.4777 | 13.37 | 11.19 | 30.51 | 0.6 | 22 | 73.29 | 32.27 | 2.5 | 1 | 8.52 | 9273.2 | 65.87 | 624.2 | 45.15 | 29.8 | 6523.17 | 0.66 | 0.84 | 2.41 | 0.44 | 1 | 10 | 236.8519 | 324.0712 | 293.1423 | 236851.9173 | 324071.2424 | 3.9441e-06 | 11.6059 | 293142.3378
7 | 30 | CONCLUIDO | 7.478 | 13.37 | 11.19 | 30.51 | 0.65 | 22 | 73.59 | 32.27 | 2.75 | 0 | 8.57 | 9309.7 | 66.16 | 624.14 | 45.01 | 29.8 | 6454.17 | 0.66 | 0.84 | 2.42 | 0.44 | 1 | 10 | 237.06 | 324.356 | 293.3999 | 237060.0315 | 324355.9935 | 3.9443e-06 | 11.6059 | 293399.9127

## RESULTADOS_1
Unnamed: 0 | Volume de calda [L] | STATUS | Capacidade operacional [ha/h] | Tempo de missao [h] | Tempo util [h] | Tempo por voo [min] | Autonomia Projetada [h] | N° Voos | MTOW [kg] | Massa Estrutura [kg] | Combustível [kg] | Abastecimentos | Massa gerador | Potência gerador [W] | Combustível consumido [L] | Calda cons [L] | Distância percorrida [km] | Distância Pulverizando [km] | RTL ACUMULADO[m] | EOC [km/km] | EOC [h/h] | Tempo de manobra [h] | Tempo rtl_rtw [h] | V pulv [m/s] | V desloc [m/s] | Preço Total por ha Simples [R$/ha] | Preço Total por ha Presumido [R$/ha] | Preço Total por ha Real [R$/ha] | Preço Total Simples [R$] | Preço Total Presumido [R$] | Prod CAPEX [ha/h/R$] | Dias Trabalhados | Preço Total Real [R$]
0 | 15 | CONCLUIDO | 7.2436 | 13.81 | 11.63 | 16.23 | 0.43 | 43 | 39.78 | 19.54 | 1 | 1 | 4.24 | 5140 | 45.98 | 624.17 | 57.96 | 29.8 | 12821.88 | 0.51 | 0.8 | 2.48 | 0.88 | 1 | 10 | 216.7993 | 296.6343 | 268.324 | 216799.2703 | 296634.3261 | 4.3983e-06 | 11.9878 | 268323.9624
1 | 15 | CONCLUIDO | 7.2477 | 13.8 | 11.62 | 16.22 | 0.53 | 43 | 40.06 | 19.54 | 1.25 | 0 | 4.26 | 5174.29 | 46.27 | 624.27 | 57.77 | 29.8 | 12728.45 | 0.52 | 0.8 | 2.47 | 0.87 | 1 | 10 | 216.9685 | 296.8659 | 268.5335 | 216968.5439 | 296865.9337 | 4.4008e-06 | 11.9792 | 268533.4656

## RESULTADOS_12
Unnamed: 0 | Volume de calda [L] | STATUS | Capacidade operacional [ha/h] | Tempo de missao [h] | Tempo util [h] | Tempo por voo [min] | Autonomia Projetada [h] | N° Voos | MTOW [kg] | Massa Estrutura [kg] | Combustível [kg] | Abastecimentos | Massa gerador | Potência gerador [W] | Combustível consumido [L] | Calda cons [L] | Distância percorrida [km] | Distância Pulverizando [km] | RTL ACUMULADO[m] | EOC [km/km] | EOC [h/h] | Tempo de manobra [h] | Tempo rtl_rtw [h] | V pulv [m/s] | V desloc [m/s] | Preço Total por ha Simples [R$/ha] | Preço Total por ha Presumido [R$/ha] | Preço Total por ha Real [R$/ha] | Preço Total Simples [R$] | Preço Total Presumido [R$] | Prod CAPEX [ha/h/R$] | Dias Trabalhados | Preço Total Real [R$]
0 | 70 | CONCLUIDO | 5.5107 | 18.15 | 12.88 | 7.36 | 0.12 | 105 | 141.81 | 47.83 | 1 | 103 | 22.98 | 17723.39 | 145.26 | 624.2 | 98.44 | 29.8 | 32754.5 | 0.3 | 0.73 | 2.53 | 2.13 | 1 | 10 | 439.135 | 600.8438 | 543.5001 | 439134.9528 | 600843.8157 | 2.3836e-06 | 15.7552 | 543500.1252
1 | 70 | CONCLUIDO | 5.8977 | 16.96 | 12.39 | 9.18 | 0.16 | 81 | 142.15 | 47.83 | 1.25 | 79 | 23.07 | 17765.46 | 138.79 | 624.08 | 83.05 | 29.8 | 25176.36 | 0.36 | 0.75 | 2.49 | 1.64 | 1 | 10 | 408.1055 | 558.3879 | 505.0962 | 408105.4874 | 558387.9322 | 2.551e-06 | 14.7222 | 505096.1716
2 | 70 | CONCLUIDO | 6.1904 | 16.15 | 12.05 | 11.12 | 0.19 | 65 | 142.49 | 47.83 | 1.5 | 63 | 23.16 | 17807.56 | 134.17 | 624.08 | 72.87 | 29.8 | 20166.99 | 0.41 | 0.78 | 2.46 | 1.3 | 1 | 10 | 384.4476 | 526.0182 | 475.8157 | 384447.6136 | 526018.1856 | 2.6777e-06 | 14.0191 | 475815.7482
3 | 70 | CONCLUIDO | 6.379 | 15.68 | 11.86 | 12.94 | 0.22 | 55 | 142.83 | 47.83 | 1.75 | 53 | 23.25 | 17849.7 | 131.12 | 624.02 | 66.88 | 29.8 | 17223.07 | 0.45 | 0.79 | 2.44 | 1.11 | 1 | 10 | 366.3925 | 501.3143 | 453.4696 | 366392.4622 | 501314.3309 | 2.7592e-06 | 13.6111 | 453469.5948
4 | 70 | CONCLUIDO | 6.5585 | 15.25 | 11.66 | 14.89 | 0.25 | 47 | 143.17 | 47.83 | 2 | 45 | 23.34 | 17891.86 | 128.12 | 624.04 | 60.75 | 29.8 | 14197.96 | 0.49 | 0.8 | 2.43 | 0.91 | 1 | 10 | 358.7555 | 490.8651 | 444.0177 | 358755.5256 | 490865.1373 | 2.8369e-06 | 13.2378 | 444017.6576
5 | 70 | CONCLUIDO | 6.6877 | 14.95 | 11.54 | 16.89 | 0.28 | 41 | 143.51 | 47.83 | 2.25 | 39 | 23.44 | 17934.06 | 125.82 | 624.06 | 56.92 | 29.8 | 12313.9 | 0.52 | 0.81 | 2.42 | 0.79 | 1 | 10 | 343.6892 | 470.2507 | 425.3707 | 343689.2011 | 470250.7274 | 2.8928e-06 | 12.9774 | 425370.658
6 | 70 | CONCLUIDO | 6.7673 | 14.78 | 11.48 | 18.62 | 0.31 | 37 | 143.86 | 47.83 | 2.5 | 35 | 23.53 | 17976.29 | 124.4 | 624.08 | 54.9 | 29.8 | 11323.91 | 0.54 | 0.81 | 2.42 | 0.73 | 1 | 10 | 340.6566 | 466.1013 | 421.6173 | 340656.5634 | 466101.3388 | 2.9272e-06 | 12.8299 | 421617.2812
7 | 70 | CONCLUIDO | 6.8635 | 14.57 | 11.39 | 20.71 | 0.34 | 33 | 144.2 | 47.83 | 2.75 | 31 | 23.62 | 18018.55 | 122.4 | 624.07 | 52.26 | 29.8 | 10024.87 | 0.57 | 0.82 | 2.4 | 0.64 | 1 | 10 | 336.8003 | 460.8251 | 416.8446 | 336800.3176 | 460825.0531 | 2.9688e-06 | 12.6476 | 416844.5568
8 | 70 | CONCLUIDO | 6.9372 | 14.42 | 11.32 | 22.64 | 0.37 | 30 | 144.54 | 47.83 | 3 | 28 | 23.71 | 18060.85 | 120.81 | 624.01 | 50.1 | 29.8 | 8958.5 | 0.59 | 0.83 | 2.4 | 0.57 | 1 | 10 | 324.1299 | 443.4889 | 401.1629 | 324129.9258 | 443488.8641 | 3.0007e-06 | 12.5174 | 401162.9093
9 | 70 | CONCLUIDO | 6.978 | 14.33 | 11.29 | 24.2 | 0.4 | 28 | 144.89 | 47.83 | 3.25 | 26 | 23.81 | 18103.18 | 119.61 | 624.03 | 49.48 | 29.8 | 8658.39 | 0.6 | 0.83 | 2.39 | 0.55 | 1 | 10 | 322.1436 | 440.7711 | 398.7045 | 322143.5841 | 440771.0637 | 3.0183e-06 | 12.4392 | 398704.492
10 | 70 | CONCLUIDO | 7.0277 | 14.23 | 11.25 | 25.96 | 0.43 | 26 | 145.23 | 47.83 | 3.5 | 24 | 23.9 | 18145.54 | 118.38 | 624.02 | 47.98 | 29.8 | 7917.97 | 0.62 | 0.83 | 2.39 | 0.5 | 1 | 10 | 320.1281 | 438.0134 | 396.21 | 320128.1288 | 438013.4289 | 3.0398e-06 | 12.3524 | 396210.042
11 | 70 | CONCLUIDO | 7.0751 | 14.13 | 11.21 | 28.03 | 0.46 | 24 | 145.57 | 47.83 | 3.75 | 22 | 23.99 | 18187.93 | 116.82 | 624.05 | 46.81 | 29.8 | 7343.47 | 0.64 | 0.83 | 2.39 | 0.46 | 1 | 10 | 317.9286 | 435.0039 | 393.4877 | 317928.5572 | 435003.878 | 3.0603e-06 | 12.2656 | 393487.7184
12 | 70 | CONCLUIDO | 7.1257 | 14.03 | 11.17 | 30.46 | 0.49 | 22 | 145.92 | 47.83 | 4 | 20 | 24.09 | 18230.35 | 115.83 | 624.05 | 45.5 | 29.8 | 6699.56 | 0.65 | 0.84 | 2.39 | 0.42 | 1 | 10 | 316.1374 | 432.5532 | 391.2709 | 316137.4499 | 432553.2059 | 3.0822e-06 | 12.1788 | 391270.935
13 | 70 | CONCLUIDO | 7.1454 | 14 | 11.16 | 31.89 | 0.51 | 21 | 146.26 | 47.83 | 4.25 | 19 | 24.18 | 18272.81 | 114.63 | 624.06 | 45.3 | 29.8 | 6603.23 | 0.66 | 0.84 | 2.38 | 0.41 | 1 | 10 | 314.845 | 430.7848 | 389.6713 | 314844.9662 | 430784.7727 | 3.0907e-06 | 12.1528 | 389671.2786
14 | 70 | CONCLUIDO | 7.2027 | 13.88 | 11.11 | 35.07 | 0.54 | 19 | 146.61 | 47.83 | 4.5 | 17 | 24.28 | 18315.3 | 113.08 | 623.97 | 43.42 | 29.8 | 5673.32 | 0.69 | 0.84 | 2.38 | 0.36 | 1 | 10 | 312.5235 | 427.6084 | 386.7981 | 312523.4763 | 427608.4078 | 3.1155e-06 | 12.0486 | 386798.0615
15 | 70 | CONCLUIDO | 7.2244 | 13.84 | 11.09 | 36.98 | 0.57 | 18 | 146.95 | 47.83 | 4.75 | 16 | 24.37 | 18357.82 | 111.98 | 624 | 43.14 | 29.8 | 5535.81 | 0.69 | 0.84 | 2.38 | 0.35 | 1 | 10 | 311.264 | 425.8852 | 385.2393 | 311264.0221 | 425885.167 | 3.1249e-06 | 12.0139 | 385239.2844
16 | 70 | CONCLUIDO | 7.256 | 13.78 | 11.06 | 39.04 | 0.6 | 17 | 147.3 | 47.83 | 5 | 15 | 24.47 | 18400.38 | 110.36 | 623.99 | 42.33 | 29.8 | 5137.79 | 0.7 | 0.84 | 2.37 | 0.32 | 1 | 10 | 309.2564 | 423.1383 | 382.7545 | 309256.4004 | 423138.2505 | 3.1386e-06 | 11.9618 | 382754.5297
17 | 70 | CONCLUIDO | 7.2814 | 13.73 | 11.04 | 41.41 | 0.63 | 16 | 147.64 | 47.83 | 5.25 | 14 | 24.56 | 18442.97 | 109.55 | 623.98 | 41.51 | 29.8 | 4734.37 | 0.72 | 0.85 | 2.38 | 0.3 | 1 | 10 | 308.1725 | 421.6552 | 381.413 | 308172.4826 | 421655.1864 | 3.1496e-06 | 11.9184 | 381413.0072
18 | 70 | CONCLUIDO | 7.2677 | 13.76 | 11.07 | 41.51 | 0.66 | 16 | 147.99 | 47.83 | 5.5 | 14 | 24.66 | 18485.59 | 108.7 | 624.02 | 42.36 | 29.8 | 5157.02 | 0.7 | 0.84 | 2.38 | 0.32 | 1 | 10 | 307.8548 | 421.2205 | 381.0198 | 307854.7945 | 421220.5114 | 3.1436e-06 | 11.9444 | 381019.817
19 | 70 | CONCLUIDO | 7.303 | 13.69 | 11.03 | 44.13 | 0.69 | 15 | 148.33 | 47.83 | 5.75 | 13 | 24.75 | 18528.25 | 107.76 | 623.97 | 41.15 | 29.8 | 4558.14 | 0.72 | 0.85 | 2.38 | 0.28 | 1 | 10 | 306.4587 | 419.3103 | 379.2919 | 306458.6812 | 419310.2876 | 3.1589e-06 | 11.8837 | 379291.9022
20 | 70 | CONCLUIDO | 7.3344 | 13.63 | 11 | 47.15 | 0.71 | 14 | 148.68 | 47.83 | 6 | 12 | 24.85 | 18570.94 | 106.6 | 623.97 | 40.06 | 29.8 | 4019.81 | 0.74 | 0.85 | 2.38 | 0.25 | 1 | 10 | 295.2662 | 403.9962 | 365.4394 | 295266.1814 | 403996.2157 | 3.1725e-06 | 11.8316 | 365439.3838
21 | 70 | CONCLUIDO | 7.3582 | 13.59 | 10.99 | 50.71 | 0.74 | 13 | 149.02 | 47.83 | 6.25 | 11 | 24.95 | 18613.66 | 104.45 | 624.06 | 39.85 | 29.8 | 3920.56 | 0.75 | 0.85 | 2.37 | 0.24 | 1 | 10 | 293.2741 | 401.2705 | 362.9738 | 293274.0813 | 401270.5364 | 3.1828e-06 | 11.7969 | 362973.8396
22 | 70 | CONCLUIDO | 7.3597 | 13.59 | 10.98 | 50.69 | 0.77 | 13 | 149.37 | 47.83 | 6.5 | 11 | 25.04 | 18656.42 | 104.3 | 623.99 | 39.86 | 29.8 | 3922 | 0.75 | 0.85 | 2.37 | 0.24 | 1 | 10 | 293.1083 | 401.0437 | 362.7686 | 293108.2741 | 401043.6717 | 3.1834e-06 | 11.7969 | 362768.6265
23 | 70 | CONCLUIDO | 7.3913 | 13.53 | 10.95 | 54.77 | 0.8 | 12 | 149.72 | 47.83 | 6.75 | 10 | 25.14 | 18699.2 | 102.01 | 624.01 | 38.82 | 29.8 | 3405.85 | 0.77 | 0.85 | 2.37 | 0.21 | 1 | 10 | 290.8468 | 397.9495 | 359.9697 | 290846.8267 | 397949.4595 | 3.1971e-06 | 11.7448 | 359969.7216
24 | 70 | CONCLUIDO | 7.3834 | 13.54 | 10.97 | 54.84 | 0.83 | 12 | 150.07 | 47.83 | 7 | 10 | 25.24 | 18742.03 | 101.64 | 623.98 | 39.29 | 29.8 | 3644.32 | 0.76 | 0.85 | 2.37 | 0.22 | 1 | 10 | 290.7556 | 397.8246 | 359.8568 | 290755.5521 | 397824.5737 | 3.1937e-06 | 11.7535 | 359856.7547
25 | 70 | CONCLUIDO | 7.4152 | 13.49 | 10.94 | 59.67 | 0.85 | 11 | 150.41 | 47.83 | 7.25 | 8 | 25.33 | 18784.88 | 99.77 | 624.01 | 38.23 | 29.8 | 3116.37 | 0.78 | 0.85 | 2.37 | 0.19 | 1 | 10 | 288.8167 | 395.1717 | 357.4571 | 288816.6907 | 395171.7379 | 3.2074e-06 | 11.7101 | 357457.1018
26 | 70 | CONCLUIDO | 7.4147 | 13.49 | 10.94 | 59.68 | 0.88 | 11 | 150.76 | 47.83 | 7.5 | 7 | 25.43 | 18827.77 | 99.72 | 623.97 | 38.27 | 29.8 | 3136.34 | 0.78 | 0.85 | 2.37 | 0.19 | 1 | 10 | 288.7873 | 395.1315 | 357.4207 | 288787.2729 | 395131.4872 | 3.2072e-06 | 11.7101 | 357420.6927
27 | 70 | CONCLUIDO | 7.407 | 13.5 | 10.95 | 59.75 | 0.91 | 11 | 151.11 | 47.83 | 7.75 | 5 | 25.53 | 18870.7 | 97.97 | 623.97 | 38.58 | 29.8 | 3291.7 | 0.77 | 0.85 | 2.38 | 0.21 | 1 | 10 | 287.6455 | 393.5693 | 356.0076 | 287645.5068 | 393569.2724 | 3.2039e-06 | 11.7188 | 356007.5734
28 | 70 | CONCLUIDO | 7.405 | 13.5 | 10.96 | 59.77 | 0.94 | 11 | 151.46 | 47.83 | 8 | 2 | 25.63 | 18913.66 | 97.51 | 624.02 | 38.75 | 29.8 | 3377.43 | 0.77 | 0.85 | 2.38 | 0.21 | 1 | 10 | 287.3681 | 393.1897 | 355.6642 | 287368.0783 | 393189.6825 | 3.203e-06 | 11.7188 | 355664.2111
29 | 70 | CONCLUIDO | 7.434 | 13.45 | 10.93 | 65.61 | 0.96 | 10 | 151.81 | 47.83 | 8.25 | 1 | 25.73 | 18956.65 | 97.4 | 624.06 | 37.87 | 29.8 | 2945.18 | 0.79 | 0.85 | 2.38 | 0.19 | 1 | 10 | 286.7771 | 392.3811 | 354.9328 | 286777.1075 | 392381.0902 | 3.2156e-06 | 11.6753 | 354932.7896
30 | 70 | CONCLUIDO | 7.4329 | 13.45 | 10.94 | 65.62 | 0.99 | 10 | 152.15 | 47.83 | 8.5 | 0 | 25.83 | 18999.67 | 97.58 | 624.06 | 37.91 | 29.8 | 2965.55 | 0.79 | 0.85 | 2.38 | 0.19 | 1 | 10 | 286.9562 | 392.6262 | 355.1545 | 286956.2355 | 392626.1811 | 3.2151e-06 | 11.6753 | 355154.4894

## RESULTADOS_16
Unnamed: 0 | Volume de calda [L] | STATUS | Capacidade operacional [ha/h] | Tempo de missao [h] | Tempo util [h] | Tempo por voo [min] | Autonomia Projetada [h] | N° Voos | MTOW [kg] | Massa Estrutura [kg] | Combustível [kg] | Abastecimentos | Massa gerador | Potência gerador [W] | Combustível consumido [L] | Calda cons [L] | Distância percorrida [km] | Distância Pulverizando [km] | RTL ACUMULADO[m] | EOC [km/km] | EOC [h/h] | Tempo de manobra [h] | Tempo rtl_rtw [h] | V pulv [m/s] | V desloc [m/s] | Preço Total por ha Simples [R$/ha] | Preço Total por ha Presumido [R$/ha] | Preço Total por ha Real [R$/ha] | Preço Total Simples [R$] | Preço Total Presumido [R$] | Prod CAPEX [ha/h/R$] | Dias Trabalhados | Preço Total Real [R$]
0 | 90 | CONCLUIDO | 4.9465 | 20.22 | 13.32 | 6.34 | 0.1 | 126 | 176.73 | 52.44 | 1 | 124 | 33.29 | 22031.19 | 173.97 | 624.42 | 112.56 | 29.8 | 39707.67 | 0.26 | 0.7 | 2.55 | 2.57 | 1 | 10 | 541.5024 | 740.9074 | 670.1963 | 541502.3601 | 740907.4185 | 2.0066e-06 | 17.5521 | 670196.2543
1 | 90 | CONCLUIDO | 5.3994 | 18.52 | 12.69 | 7.93 | 0.13 | 96 | 177.1 | 52.44 | 1.25 | 94 | 33.41 | 22076.81 | 165.09 | 624.33 | 92.62 | 29.8 | 29886.39 | 0.32 | 0.74 | 2.51 | 1.94 | 1 | 10 | 486.8884 | 666.1822 | 602.6027 | 486888.4048 | 666182.1955 | 2.1903e-06 | 16.0764 | 602602.7017
2 | 90 | CONCLUIDO | 5.7363 | 17.43 | 12.27 | 9.56 | 0.15 | 77 | 177.47 | 52.44 | 1.5 | 75 | 33.53 | 22122.46 | 159.06 | 624.13 | 79.85 | 29.8 | 23596.85 | 0.37 | 0.76 | 2.47 | 1.53 | 1 | 10 | 445.3767 | 609.384 | 551.2253 | 445376.6703 | 609384.009 | 2.3269e-06 | 15.1302 | 551225.2544
3 | 90 | CONCLUIDO | 5.958 | 16.78 | 12.05 | 11.13 | 0.17 | 65 | 177.84 | 52.44 | 1.75 | 63 | 33.65 | 22168.15 | 155.52 | 624.12 | 72.98 | 29.8 | 20223.93 | 0.41 | 0.78 | 2.46 | 1.3 | 1 | 10 | 433.3224 | 592.8908 | 536.3061 | 433322.3568 | 592890.7654 | 2.4169e-06 | 14.566 | 536306.1028
4 | 90 | CONCLUIDO | 6.1462 | 16.27 | 11.86 | 12.71 | 0.2 | 56 | 178.21 | 52.44 | 2 | 54 | 33.77 | 22213.89 | 152.34 | 624 | 66.79 | 29.8 | 17175.15 | 0.45 | 0.79 | 2.45 | 1.11 | 1 | 10 | 413.4807 | 565.7425 | 511.7488 | 413480.68 | 565742.5078 | 2.4932e-06 | 14.1233 | 511748.8369
5 | 90 | CONCLUIDO | 6.2984 | 15.88 | 11.71 | 14.34 | 0.22 | 49 | 178.59 | 52.44 | 2.25 | 47 | 33.89 | 22259.66 | 150.03 | 624.02 | 62.38 | 29.8 | 15001.05 | 0.48 | 0.8 | 2.43 | 0.97 | 1 | 10 | 396.1324 | 542.0058 | 490.2775 | 396132.3891 | 542005.8109 | 2.5549e-06 | 13.7847 | 490277.537
6 | 90 | CONCLUIDO | 6.4038 | 15.62 | 11.63 | 15.86 | 0.25 | 44 | 178.96 | 52.44 | 2.5 | 42 | 34.02 | 22305.48 | 148.07 | 624.01 | 59.76 | 29.8 | 13719.3 | 0.5 | 0.8 | 2.43 | 0.88 | 1 | 10 | 391.2106 | 535.2716 | 484.1861 | 391210.6278 | 535271.64 | 2.5977e-06 | 13.559 | 484186.0659
7 | 90 | CONCLUIDO | 6.5248 | 15.33 | 11.52 | 17.72 | 0.27 | 39 | 179.33 | 52.44 | 2.75 | 37 | 34.14 | 22351.34 | 146.04 | 624.1 | 56.25 | 29.8 | 11988.05 | 0.53 | 0.81 | 2.42 | 0.77 | 1 | 10 | 385.6969 | 527.7276 | 477.362 | 385696.937 | 527727.565 | 2.6468e-06 | 13.3073 | 477361.9869
8 | 90 | CONCLUIDO | 6.6026 | 15.15 | 11.45 | 19.07 | 0.3 | 36 | 179.7 | 52.44 | 3 | 34 | 34.26 | 22397.24 | 144.54 | 624.02 | 53.97 | 29.8 | 10862.91 | 0.55 | 0.82 | 2.41 | 0.7 | 1 | 10 | 372.12 | 509.151 | 460.5584 | 372120.0173 | 509151.0244 | 2.6783e-06 | 13.151 | 460558.3652
9 | 90 | CONCLUIDO | 6.6709 | 14.99 | 11.4 | 20.72 | 0.32 | 33 | 180.07 | 52.44 | 3.25 | 31 | 34.38 | 22443.18 | 143.3 | 624.05 | 52.53 | 29.8 | 10157.87 | 0.57 | 0.82 | 2.41 | 0.65 | 1 | 10 | 369.2309 | 505.1981 | 456.9827 | 369230.9427 | 505198.0651 | 2.7061e-06 | 13.0122 | 456982.6708
10 | 90 | CONCLUIDO | 6.7503 | 14.81 | 11.33 | 22.65 | 0.34 | 30 | 180.45 | 52.44 | 3.5 | 28 | 34.51 | 22489.16 | 141.53 | 624 | 50.39 | 29.8 | 9101.33 | 0.59 | 0.82 | 2.4 | 0.58 | 1 | 10 | 365.4646 | 500.0448 | 452.3212 | 365464.601 | 500044.7902 | 2.7383e-06 | 12.8559 | 452321.2172
11 | 90 | CONCLUIDO | 6.7972 | 14.71 | 11.3 | 24.21 | 0.37 | 28 | 180.82 | 52.44 | 3.75 | 26 | 34.63 | 22535.19 | 140.74 | 623.98 | 49.51 | 29.8 | 8674.07 | 0.6 | 0.83 | 2.4 | 0.55 | 1 | 10 | 363.6282 | 497.5321 | 450.0483 | 363628.179 | 497532.1166 | 2.7573e-06 | 12.7691 | 450048.3497
12 | 90 | CONCLUIDO | 6.8494 | 14.6 | 11.25 | 25.97 | 0.39 | 26 | 181.19 | 52.44 | 4 | 24 | 34.75 | 22581.25 | 139.25 | 623.99 | 48.04 | 29.8 | 7947.9 | 0.62 | 0.83 | 2.4 | 0.51 | 1 | 10 | 361.0654 | 494.0256 | 446.8765 | 361065.3997 | 494025.6089 | 2.7785e-06 | 12.6736 | 446876.4982
13 | 90 | CONCLUIDO | 6.8768 | 14.54 | 11.23 | 26.96 | 0.42 | 25 | 181.57 | 52.44 | 4.25 | 23 | 34.88 | 22627.36 | 138.46 | 623.97 | 47.57 | 29.8 | 7719.76 | 0.63 | 0.83 | 2.39 | 0.49 | 1 | 10 | 359.7532 | 492.2302 | 445.2524 | 359753.1688 | 492230.1568 | 2.7896e-06 | 12.6215 | 445252.4015
14 | 90 | CONCLUIDO | 6.9325 | 14.42 | 11.19 | 29.18 | 0.44 | 23 | 181.94 | 52.44 | 4.5 | 21 | 35 | 22673.63 | 137.13 | 624.01 | 46 | 29.8 | 6942.93 | 0.65 | 0.83 | 2.39 | 0.44 | 1 | 10 | 347.2494 | 475.122 | 429.777 | 347249.442 | 475122.0061 | 2.8122e-06 | 12.5174 | 429777.0287
15 | 90 | CONCLUIDO | 6.9542 | 14.38 | 11.18 | 30.48 | 0.46 | 22 | 182.32 | 52.44 | 4.75 | 20 | 35.12 | 22719.83 | 136.54 | 624.07 | 45.61 | 29.8 | 6754.23 | 0.65 | 0.84 | 2.39 | 0.43 | 1 | 10 | 346.1126 | 473.5665 | 428.37 | 346112.5806 | 473566.5022 | 2.821e-06 | 12.4826 | 428369.9799
16 | 90 | CONCLUIDO | 6.9826 | 14.32 | 11.15 | 31.87 | 0.49 | 21 | 182.69 | 52.44 | 5 | 19 | 35.25 | 22766.06 | 135.35 | 623.99 | 45.07 | 29.8 | 6487.85 | 0.66 | 0.84 | 2.39 | 0.41 | 1 | 10 | 344.4683 | 471.3167 | 426.3349 | 344468.3049 | 471316.7316 | 2.8325e-06 | 12.4306 | 426334.9243
17 | 90 | CONCLUIDO | 7.0167 | 14.25 | 11.12 | 33.36 | 0.51 | 20 | 183.07 | 52.44 | 5.25 | 18 | 35.37 | 22812.34 | 134.51 | 623.98 | 43.85 | 29.8 | 5882 | 0.68 | 0.84 | 2.38 | 0.37 | 1 | 10 | 342.9906 | 469.2949 | 424.5061 | 342990.6422 | 469294.9284 | 2.8463e-06 | 12.3698 | 424506.0791
18 | 90 | CONCLUIDO | 7.0374 | 14.21 | 11.11 | 35.1 | 0.53 | 19 | 183.44 | 52.44 | 5.5 | 17 | 35.5 | 22858.66 | 133.57 | 623.97 | 43.58 | 29.8 | 5753.41 | 0.68 | 0.84 | 2.39 | 0.37 | 1 | 10 | 341.7984 | 467.6637 | 423.0305 | 341798.4414 | 467663.7066 | 2.8547e-06 | 12.3351 | 423030.5388
19 | 90 | CONCLUIDO | 7.0745 | 14.14 | 11.07 | 36.92 | 0.55 | 18 | 183.82 | 52.44 | 5.75 | 16 | 35.63 | 22905.03 | 132.37 | 623.98 | 42.62 | 29.8 | 5276.33 | 0.7 | 0.84 | 2.38 | 0.33 | 1 | 10 | 339.9707 | 465.163 | 420.7685 | 339970.733 | 465162.9554 | 2.8698e-06 | 12.2743 | 420768.4558
20 | 90 | CONCLUIDO | 7.0911 | 14.1 | 11.08 | 39.1 | 0.58 | 17 | 184.19 | 52.44 | 6 | 15 | 35.75 | 22951.43 | 131.69 | 624.06 | 42.4 | 29.8 | 5173.36 | 0.7 | 0.84 | 2.38 | 0.33 | 1 | 10 | 339.1518 | 464.0425 | 419.7549 | 339151.8242 | 464042.4881 | 2.8765e-06 | 12.2396 | 419754.9244
21 | 90 | CONCLUIDO | 7.1245 | 14.04 | 11.05 | 41.42 | 0.6 | 16 | 184.57 | 52.44 | 6.25 | 14 | 35.88 | 22997.88 | 130.58 | 623.99 | 41.56 | 29.8 | 4756.96 | 0.72 | 0.85 | 2.38 | 0.3 | 1 | 10 | 337.5297 | 461.823 | 417.7472 | 337529.6591 | 461822.9703 | 2.8901e-06 | 12.1875 | 417747.2342
22 | 90 | CONCLUIDO | 7.1193 | 14.05 | 11.06 | 41.46 | 0.62 | 16 | 184.95 | 52.44 | 6.5 | 14 | 36.01 | 23044.38 | 130.03 | 623.97 | 41.9 | 29.8 | 4928.93 | 0.71 | 0.84 | 2.38 | 0.31 | 1 | 10 | 337.2482 | 461.4379 | 417.3989 | 337248.1961 | 461437.8602 | 2.8879e-06 | 12.1962 | 417398.8785
23 | 90 | CONCLUIDO | 7.1478 | 13.99 | 11.04 | 44.15 | 0.65 | 15 | 185.33 | 52.44 | 6.75 | 13 | 36.13 | 23090.91 | 129.13 | 623.98 | 41.47 | 29.8 | 4715.82 | 0.72 | 0.85 | 2.37 | 0.29 | 1 | 10 | 335.9324 | 459.6376 | 415.7704 | 335932.4223 | 459637.5605 | 2.8995e-06 | 12.1441 | 415770.3969
24 | 90 | CONCLUIDO | 7.1487 | 13.99 | 11.03 | 44.14 | 0.67 | 15 | 185.7 | 52.44 | 7 | 13 | 36.26 | 23137.49 | 127.92 | 624.03 | 41.14 | 29.8 | 4553.35 | 0.72 | 0.85 | 2.38 | 0.29 | 1 | 10 | 334.9574 | 458.3035 | 414.5637 | 334957.4248 | 458303.5258 | 2.8999e-06 | 12.1441 | 414563.6806
25 | 90 | CONCLUIDO | 7.182 | 13.92 | 11.01 | 47.17 | 0.69 | 14 | 186.08 | 52.44 | 7.25 | 12 | 36.39 | 23184.11 | 127.46 | 623.98 | 40.28 | 29.8 | 4128.18 | 0.74 | 0.85 | 2.38 | 0.26 | 1 | 10 | 333.8985 | 456.8546 | 413.253 | 333898.4593 | 456854.6026 | 2.9134e-06 | 12.0833 | 413253.0405
26 | 90 | CONCLUIDO | 7.2099 | 13.87 | 10.99 | 50.71 | 0.71 | 13 | 186.46 | 52.44 | 7.5 | 11 | 36.52 | 23230.78 | 125.83 | 623.98 | 39.79 | 29.8 | 3888.29 | 0.75 | 0.85 | 2.37 | 0.24 | 1 | 10 | 332.0676 | 454.3496 | 410.9871 | 332067.6237 | 454349.5726 | 2.9247e-06 | 12.0399 | 410987.0871
27 | 90 | CONCLUIDO | 7.2042 | 13.88 | 11 | 50.76 | 0.74 | 13 | 186.84 | 52.44 | 7.75 | 11 | 36.65 | 23277.49 | 125.96 | 623.98 | 40.13 | 29.8 | 4058.45 | 0.74 | 0.85 | 2.38 | 0.25 | 1 | 10 | 332.3085 | 454.6792 | 411.2853 | 332308.5459 | 454679.2129 | 2.9224e-06 | 12.0486 | 411285.267
28 | 90 | CONCLUIDO | 7.2102 | 13.87 | 10.99 | 50.71 | 0.76 | 13 | 187.22 | 52.44 | 8 | 11 | 36.78 | 23324.24 | 124.33 | 623.97 | 39.82 | 29.8 | 3902.78 | 0.75 | 0.85 | 2.37 | 0.24 | 1 | 10 | 330.9299 | 452.7929 | 409.5789 | 330929.8824 | 452792.8646 | 2.9248e-06 | 12.0399 | 409578.9491
29 | 90 | CONCLUIDO | 7.2391 | 13.81 | 10.97 | 54.83 | 0.78 | 12 | 187.6 | 52.44 | 8.25 | 10 | 36.9 | 23371.04 | 123.45 | 623.98 | 39.19 | 29.8 | 3591.82 | 0.76 | 0.85 | 2.37 | 0.22 | 1 | 10 | 329.4926 | 450.8264 | 407.8001 | 329492.6417 | 450826.3686 | 2.9365e-06 | 11.9878 | 407800.1327
30 | 90 | CONCLUIDO | 7.2366 | 13.82 | 10.97 | 54.86 | 0.8 | 12 | 187.98 | 52.44 | 8.5 | 10 | 37.03 | 23417.88 | 123.26 | 623.98 | 39.35 | 29.8 | 3672.7 | 0.76 | 0.85 | 2.37 | 0.22 | 1 | 10 | 329.3955 | 450.6934 | 407.6799 | 329395.4587 | 450693.3985 | 2.9355e-06 | 11.9965 | 407679.8531
31 | 90 | CONCLUIDO | 7.2739 | 13.75 | 10.94 | 59.65 | 0.82 | 11 | 188.36 | 52.44 | 8.75 | 9 | 37.16 | 23464.76 | 121.42 | 623.99 | 38.11 | 29.8 | 3058.2 | 0.78 | 0.85 | 2.37 | 0.19 | 1 | 10 | 327.2336 | 447.7355 | 405.0042 | 327233.6075 | 447735.4584 | 2.9507e-06 | 11.9358 | 405004.2146
32 | 90 | CONCLUIDO | 7.2696 | 13.76 | 10.94 | 59.7 | 0.85 | 11 | 188.74 | 52.44 | 9 | 9 | 37.3 | 23511.69 | 121.25 | 623.97 | 38.53 | 29.8 | 3269.66 | 0.77 | 0.85 | 2.37 | 0.2 | 1 | 10 | 327.1833 | 447.6666 | 404.9419 | 327183.2544 | 447666.5629 | 2.9489e-06 | 11.9444 | 404941.8945
33 | 90 | CONCLUIDO | 7.2718 | 13.75 | 10.94 | 59.67 | 0.87 | 11 | 189.12 | 52.44 | 9.25 | 9 | 37.43 | 23558.67 | 120.09 | 623.99 | 38.46 | 29.8 | 3232.98 | 0.77 | 0.85 | 2.37 | 0.19 | 1 | 10 | 326.2758 | 446.425 | 403.8188 | 326275.8305 | 446424.9856 | 2.9498e-06 | 11.9358 | 403818.8115
34 | 90 | CONCLUIDO | 7.296 | 13.71 | 10.93 | 65.58 | 0.89 | 10 | 189.5 | 52.44 | 9.5 | 8 | 37.56 | 23605.68 | 118.93 | 624.05 | 38 | 29.8 | 3010.01 | 0.78 | 0.85 | 2.37 | 0.18 | 1 | 10 | 324.9468 | 444.6066 | 402.1739 | 324946.8177 | 444606.5716 | 2.9596e-06 | 11.901 | 402173.9445
35 | 90 | CONCLUIDO | 7.2972 | 13.7 | 10.93 | 65.57 | 0.91 | 10 | 189.88 | 52.44 | 9.75 | 8 | 37.69 | 23652.75 | 118.54 | 623.97 | 37.88 | 29.8 | 2946.82 | 0.79 | 0.85 | 2.37 | 0.18 | 1 | 10 | 324.635 | 444.1799 | 401.788 | 324634.9661 | 444179.8825 | 2.9601e-06 | 11.8924 | 401787.9779
36 | 90 | CONCLUIDO | 7.2969 | 13.7 | 10.93 | 65.57 | 0.93 | 10 | 190.26 | 52.44 | 10 | 8 | 37.82 | 23699.85 | 117.88 | 623.97 | 38.01 | 29.8 | 3014.31 | 0.78 | 0.85 | 2.37 | 0.18 | 1 | 10 | 324.148 | 443.5136 | 401.1853 | 324147.9831 | 443513.5709 | 2.96e-06 | 11.8924 | 401185.2582
37 | 90 | CONCLUIDO | 7.2982 | 13.7 | 10.93 | 65.56 | 0.95 | 10 | 190.65 | 52.44 | 10.25 | 8 | 37.95 | 23747 | 115.92 | 623.97 | 37.86 | 29.8 | 2935.99 | 0.79 | 0.85 | 2.37 | 0.18 | 1 | 10 | 322.6639 | 441.483 | 399.3484 | 322663.8838 | 441482.9608 | 2.9605e-06 | 11.8924 | 399348.4466
38 | 90 | CONCLUIDO | 7.3244 | 13.65 | 10.91 | 72.75 | 0.98 | 9 | 191.03 | 52.44 | 10.5 | 7 | 38.09 | 23794.2 | 115.26 | 624.01 | 37.47 | 29.8 | 2748.51 | 0.8 | 0.86 | 2.37 | 0.17 | 1 | 10 | 311.5664 | 426.2989 | 385.6135 | 311566.4066 | 426298.9028 | 2.9711e-06 | 11.849 | 385613.5338
39 | 90 | CONCLUIDO | 7.3239 | 13.65 | 10.91 | 72.76 | 1 | 9 | 191.41 | 52.44 | 10.75 | 5 | 38.22 | 23841.44 | 115.62 | 624 | 37.51 | 29.8 | 2768.7 | 0.79 | 0.86 | 2.37 | 0.17 | 1 | 10 | 311.8424 | 426.6765 | 385.9551 | 311842.3968 | 426676.5249 | 2.9709e-06 | 11.849 | 385955.1162
40 | 90 | CONCLUIDO | 7.3259 | 13.65 | 10.91 | 72.73 | 1.02 | 9 | 191.79 | 52.44 | 11 | 6 | 38.35 | 23888.73 | 114.75 | 624.05 | 37.28 | 29.8 | 2653.03 | 0.8 | 0.86 | 2.37 | 0.16 | 1 | 10 | 311.1621 | 425.7457 | 385.1131 | 311162.0796 | 425745.6848 | 2.9718e-06 | 11.849 | 385113.1142
41 | 90 | CONCLUIDO | 7.3239 | 13.65 | 10.91 | 72.76 | 1.04 | 9 | 192.18 | 52.44 | 11.25 | 6 | 38.49 | 23936.06 | 112.97 | 624.01 | 37.35 | 29.8 | 2688.35 | 0.8 | 0.86 | 2.37 | 0.17 | 1 | 10 | 309.8733 | 423.9824 | 383.5181 | 309873.338 | 423982.3716 | 2.9709e-06 | 11.849 | 383518.0892
42 | 90 | CONCLUIDO | 7.3211 | 13.66 | 10.92 | 72.79 | 1.06 | 9 | 192.56 | 52.44 | 11.5 | 5 | 38.62 | 23983.44 | 112.61 | 624.02 | 37.7 | 29.8 | 2863.96 | 0.79 | 0.86 | 2.37 | 0.17 | 1 | 10 | 309.6883 | 423.7292 | 383.289 | 309688.2685 | 423729.1515 | 2.9698e-06 | 11.8576 | 383289.036
43 | 90 | CONCLUIDO | 7.3177 | 13.67 | 10.93 | 72.83 | 1.08 | 9 | 192.95 | 52.44 | 11.75 | 3 | 38.75 | 24030.86 | 112.3 | 624 | 37.71 | 29.8 | 2868.04 | 0.79 | 0.85 | 2.37 | 0.18 | 1 | 10 | 309.5503 | 423.5403 | 383.1182 | 309550.275 | 423540.3427 | 2.9684e-06 | 11.8663 | 383118.2468
44 | 90 | CONCLUIDO | 7.3531 | 13.6 | 10.89 | 81.71 | 1.1 | 8 | 193.33 | 52.44 | 12 | 1 | 38.89 | 24078.33 | 112.28 | 624 | 36.71 | 29.8 | 2374.69 | 0.81 | 0.86 | 2.37 | 0.15 | 1 | 10 | 308.8044 | 422.5198 | 382.1951 | 308804.3788 | 422519.7746 | 2.9828e-06 | 11.8056 | 382195.0803
45 | 90 | CONCLUIDO | 7.3516 | 13.6 | 10.9 | 81.73 | 1.12 | 8 | 193.72 | 52.44 | 12.25 | 0 | 39.02 | 24125.85 | 112.52 | 624 | 36.77 | 29.8 | 2401.07 | 0.81 | 0.86 | 2.37 | 0.15 | 1 | 10 | 309.0423 | 422.8453 | 382.4895 | 309042.2983 | 422845.3065 | 2.9822e-06 | 11.8056 | 382489.5439

## RESULTADOS_20
Unnamed: 0 | Volume de calda [L] | STATUS | Capacidade operacional [ha/h] | Tempo de missao [h] | Tempo util [h] | Tempo por voo [min] | Autonomia Projetada [h] | N° Voos | MTOW [kg] | Massa Estrutura [kg] | Combustível [kg] | Abastecimentos | Massa gerador | Potência gerador [W] | Combustível consumido [L] | Calda cons [L] | Distância percorrida [km] | Distância Pulverizando [km] | RTL ACUMULADO[m] | EOC [km/km] | EOC [h/h] | Tempo de manobra [h] | Tempo rtl_rtw [h] | V pulv [m/s] | V desloc [m/s] | Preço Total por ha Simples [R$/ha] | Preço Total por ha Presumido [R$/ha] | Preço Total por ha Real [R$/ha] | Preço Total Simples [R$] | Preço Total Presumido [R$] | Prod CAPEX [ha/h/R$] | Dias Trabalhados | Preço Total Real [R$]
0 | 110 | CONCLUIDO | 4.4276 | 22.59 | 13.77 | 5.62 | 0.08 | 147 | 213.37 | 56.13 | 1 | 145 | 46.25 | 26550.29 | 203.43 | 624.32 | 126.39 | 29.8 | 46516.59 | 0.24 | 0.68 | 2.59 | 3.01 | 1 | 10 | 657.9079 | 900.1786 | 814.2669 | 657907.9207 | 900178.6419 | 1.7034e-06 | 19.6094 | 814266.8558
1 | 110 | CONCLUIDO | 4.9257 | 20.3 | 13 | 7.03 | 0.1 | 111 | 213.78 | 56.13 | 1.25 | 109 | 46.4 | 26600.32 | 191.63 | 624.3 | 102.21 | 29.8 | 34607.75 | 0.29 | 0.72 | 2.54 | 2.25 | 1 | 10 | 574.4317 | 785.9628 | 710.9516 | 574431.6906 | 785962.7812 | 1.8951e-06 | 17.6215 | 710951.5964
2 | 110 | CONCLUIDO | 5.2892 | 18.91 | 12.54 | 8.45 | 0.12 | 89 | 214.19 | 56.13 | 1.5 | 87 | 46.56 | 26650.41 | 184.2 | 624.19 | 88.06 | 29.8 | 27642.4 | 0.34 | 0.75 | 2.49 | 1.79 | 1 | 10 | 523.3627 | 716.088 | 647.7455 | 523362.7254 | 716087.97 | 2.0349e-06 | 16.4149 | 647745.5392
3 | 110 | CONCLUIDO | 5.5467 | 18.03 | 12.25 | 9.8 | 0.14 | 75 | 214.59 | 56.13 | 1.75 | 73 | 46.72 | 26700.55 | 179.45 | 624.22 | 79.01 | 29.8 | 23186.85 | 0.38 | 0.76 | 2.47 | 1.5 | 1 | 10 | 494.7565 | 676.9477 | 612.3407 | 494756.4873 | 676947.653 | 2.134e-06 | 15.651 | 612340.7191
4 | 110 | CONCLUIDO | 5.7648 | 17.35 | 12.03 | 11.28 | 0.17 | 64 | 215 | 56.13 | 2 | 62 | 46.87 | 26750.75 | 175.73 | 624.05 | 72.04 | 29.8 | 19758.96 | 0.41 | 0.78 | 2.46 | 1.28 | 1 | 10 | 470.5839 | 643.8736 | 582.4232 | 470583.8934 | 643873.6437 | 2.2179e-06 | 15.0608 | 582423.2468
5 | 110 | CONCLUIDO | 5.9347 | 16.85 | 11.87 | 12.72 | 0.19 | 56 | 215.41 | 56.13 | 2.25 | 54 | 47.03 | 26801 | 173 | 624.07 | 67.04 | 29.8 | 17296.05 | 0.44 | 0.79 | 2.45 | 1.12 | 1 | 10 | 460.7118 | 630.3663 | 570.205 | 460711.848 | 630366.2756 | 2.2832e-06 | 14.6267 | 570205.003
6 | 110 | CONCLUIDO | 6.0697 | 16.48 | 11.75 | 14.1 | 0.21 | 50 | 215.82 | 56.13 | 2.5 | 48 | 47.19 | 26851.31 | 170.63 | 624 | 63.19 | 29.8 | 15401.78 | 0.47 | 0.79 | 2.45 | 1 | 1 | 10 | 442.6817 | 605.6967 | 547.8898 | 442681.7427 | 605696.6901 | 2.3352e-06 | 14.3056 | 547889.8481
7 | 110 | CONCLUIDO | 6.1918 | 16.15 | 11.64 | 15.52 | 0.23 | 45 | 216.22 | 56.13 | 2.75 | 43 | 47.35 | 26901.66 | 168.5 | 624.03 | 60.03 | 29.8 | 13846.74 | 0.5 | 0.8 | 2.42 | 0.89 | 1 | 10 | 436.2128 | 596.8456 | 539.8835 | 436212.8239 | 596845.63 | 2.3822e-06 | 14.0191 | 539883.5208
8 | 110 | CONCLUIDO | 6.2935 | 15.89 | 11.55 | 16.9 | 0.25 | 41 | 216.63 | 56.13 | 3 | 39 | 47.51 | 26952.08 | 166.6 | 624.05 | 57.14 | 29.8 | 12423.71 | 0.52 | 0.81 | 2.42 | 0.8 | 1 | 10 | 420.3529 | 575.1453 | 520.2543 | 420352.8641 | 575145.3334 | 2.4213e-06 | 13.7934 | 520254.27
9 | 110 | CONCLUIDO | 6.3685 | 15.7 | 11.48 | 18.13 | 0.27 | 38 | 217.04 | 56.13 | 3.25 | 36 | 47.66 | 27002.55 | 165.16 | 624.08 | 55.38 | 29.8 | 11558.82 | 0.54 | 0.81 | 2.41 | 0.74 | 1 | 10 | 416.5049 | 569.8803 | 515.4918 | 416504.8709 | 569880.3393 | 2.4501e-06 | 13.6285 | 515491.7596
10 | 110 | CONCLUIDO | 6.4408 | 15.53 | 11.44 | 19.6 | 0.29 | 35 | 217.45 | 56.13 | 3.5 | 33 | 47.82 | 27053.07 | 163.93 | 624.11 | 53.94 | 29.8 | 10853.15 | 0.55 | 0.82 | 2.41 | 0.69 | 1 | 10 | 412.9638 | 565.0353 | 511.1091 | 412963.7957 | 565035.284 | 2.478e-06 | 13.4809 | 511109.1095
11 | 110 | CONCLUIDO | 6.4875 | 15.41 | 11.41 | 20.74 | 0.31 | 33 | 217.86 | 56.13 | 3.75 | 31 | 47.98 | 27103.65 | 163.35 | 624.07 | 52.79 | 29.8 | 10288.16 | 0.56 | 0.82 | 2.41 | 0.66 | 1 | 10 | 410.9885 | 562.3325 | 508.6643 | 410988.4563 | 562332.5374 | 2.4959e-06 | 13.3767 | 508664.3093
12 | 110 | CONCLUIDO | 6.5769 | 15.2 | 11.33 | 22.65 | 0.33 | 30 | 218.27 | 56.13 | 4 | 28 | 48.15 | 27154.29 | 161.36 | 624.01 | 50.25 | 29.8 | 9034.48 | 0.59 | 0.82 | 2.4 | 0.58 | 1 | 10 | 396.0691 | 541.9192 | 490.1992 | 396069.1228 | 541919.2471 | 2.5303e-06 | 13.1944 | 490199.2347
13 | 110 | CONCLUIDO | 6.6284 | 15.09 | 11.29 | 24.2 | 0.35 | 28 | 218.68 | 56.13 | 4.25 | 26 | 48.31 | 27204.98 | 160.47 | 624.11 | 49.19 | 29.8 | 8515.57 | 0.61 | 0.83 | 2.4 | 0.54 | 1 | 10 | 393.7525 | 538.7496 | 487.3321 | 393752.5427 | 538749.6001 | 2.5501e-06 | 13.099 | 487332.0944
14 | 110 | CONCLUIDO | 6.6562 | 15.02 | 11.27 | 25.05 | 0.36 | 27 | 219.09 | 56.13 | 4.5 | 25 | 48.47 | 27255.72 | 159.81 | 624.04 | 48.42 | 29.8 | 8135.59 | 0.62 | 0.83 | 2.4 | 0.52 | 1 | 10 | 392.3769 | 536.8674 | 485.6295 | 392376.8796 | 536867.3571 | 2.5608e-06 | 13.0382 | 485629.4901
15 | 110 | CONCLUIDO | 6.7154 | 14.89 | 11.22 | 26.93 | 0.38 | 25 | 219.51 | 56.13 | 4.75 | 23 | 48.63 | 27306.53 | 158.55 | 624.01 | 47.17 | 29.8 | 7518.96 | 0.63 | 0.83 | 2.39 | 0.48 | 1 | 10 | 389.4015 | 532.7963 | 481.947 | 389401.4841 | 532796.2898 | 2.5836e-06 | 12.9253 | 481946.9596
16 | 110 | CONCLUIDO | 6.7413 | 14.83 | 11.21 | 28.02 | 0.4 | 24 | 219.92 | 56.13 | 5 | 22 | 48.79 | 27357.39 | 157.74 | 623.98 | 46.67 | 29.8 | 7275.24 | 0.64 | 0.83 | 2.39 | 0.46 | 1 | 10 | 388.0308 | 530.9208 | 480.2505 | 388030.7526 | 530920.7944 | 2.5936e-06 | 12.8733 | 480250.459
17 | 110 | CONCLUIDO | 6.7683 | 14.77 | 11.19 | 29.19 | 0.42 | 23 | 220.33 | 56.13 | 5.25 | 21 | 48.95 | 27408.3 | 156.98 | 624.01 | 46.01 | 29.8 | 6946.09 | 0.65 | 0.83 | 2.39 | 0.44 | 1 | 10 | 386.6409 | 529.0191 | 478.5303 | 386640.874 | 529019.1012 | 2.6039e-06 | 12.8212 | 478530.2607
18 | 110 | CONCLUIDO | 6.7954 | 14.72 | 11.17 | 30.48 | 0.44 | 22 | 220.74 | 56.13 | 5.5 | 20 | 49.12 | 27459.27 | 156.15 | 624.02 | 45.77 | 29.8 | 6831.01 | 0.65 | 0.84 | 2.38 | 0.43 | 1 | 10 | 385.2035 | 527.0524 | 476.7512 | 385203.4579 | 527052.3651 | 2.6144e-06 | 12.7778 | 476751.2271
19 | 110 | CONCLUIDO | 6.8209 | 14.66 | 11.16 | 31.89 | 0.46 | 21 | 221.16 | 56.13 | 5.75 | 19 | 49.28 | 27510.3 | 155.45 | 624.03 | 45.16 | 29.8 | 6530.86 | 0.66 | 0.84 | 2.39 | 0.41 | 1 | 10 | 383.9625 | 525.3544 | 475.2153 | 383962.4815 | 525354.4064 | 2.6242e-06 | 12.7257 | 475215.3192
20 | 110 | CONCLUIDO | 6.8639 | 14.57 | 11.11 | 33.34 | 0.48 | 20 | 221.57 | 56.13 | 6 | 18 | 49.45 | 27561.39 | 154.45 | 624.01 | 43.75 | 29.8 | 5831.27 | 0.68 | 0.84 | 2.38 | 0.36 | 1 | 10 | 381.8974 | 522.5289 | 472.6594 | 381897.3929 | 522528.8611 | 2.6407e-06 | 12.6476 | 472659.44
21 | 110 | CONCLUIDO | 6.8826 | 14.53 | 11.11 | 35.1 | 0.5 | 19 | 221.99 | 56.13 | 6.25 | 17 | 49.61 | 27612.53 | 153.76 | 623.99 | 43.78 | 29.8 | 5852.51 | 0.68 | 0.84 | 2.38 | 0.37 | 1 | 10 | 380.8949 | 521.1572 | 471.4187 | 380894.8933 | 521157.1969 | 2.6479e-06 | 12.6128 | 471418.6855
22 | 110 | CONCLUIDO | 6.912 | 14.47 | 11.09 | 36.98 | 0.52 | 18 | 222.4 | 56.13 | 6.5 | 16 | 49.78 | 27663.85 | 152.99 | 624.06 | 43.14 | 29.8 | 5539.67 | 0.69 | 0.84 | 2.38 | 0.35 | 1 | 10 | 379.4959 | 519.243 | 469.6872 | 379495.8658 | 519242.9857 | 2.6592e-06 | 12.5608 | 469687.1639
23 | 110 | CONCLUIDO | 6.9507 | 14.39 | 11.06 | 39.02 | 0.54 | 17 | 222.82 | 56.13 | 6.75 | 15 | 49.94 | 27715.11 | 151.03 | 623.97 | 42.01 | 29.8 | 4980.29 | 0.71 | 0.84 | 2.38 | 0.31 | 1 | 10 | 366.3545 | 501.2624 | 453.4226 | 366354.5253 | 501262.424 | 2.6741e-06 | 12.4913 | 453422.6417
24 | 110 | CONCLUIDO | 6.9426 | 14.4 | 11.07 | 39.08 | 0.56 | 17 | 223.23 | 56.13 | 7 | 15 | 50.11 | 27766.43 | 151.73 | 623.97 | 42.54 | 29.8 | 5242.56 | 0.7 | 0.84 | 2.38 | 0.33 | 1 | 10 | 367.1343 | 502.3294 | 454.3877 | 367134.3051 | 502329.353 | 2.671e-06 | 12.5 | 454387.7446
25 | 110 | CONCLUIDO | 6.9793 | 14.33 | 11.04 | 41.4 | 0.58 | 16 | 223.65 | 56.13 | 7.25 | 14 | 50.27 | 27817.81 | 150.8 | 623.99 | 41.35 | 29.8 | 4650.91 | 0.72 | 0.85 | 2.38 | 0.29 | 1 | 10 | 365.4255 | 499.9913 | 452.2728 | 365425.5068 | 499991.2999 | 2.6851e-06 | 12.4392 | 452272.832
26 | 110 | CONCLUIDO | 6.9735 | 14.34 | 11.05 | 41.44 | 0.59 | 16 | 224.07 | 56.13 | 7.5 | 14 | 50.44 | 27869.24 | 150.37 | 624.06 | 41.9 | 29.8 | 4927.3 | 0.71 | 0.85 | 2.38 | 0.3 | 1 | 10 | 365.2654 | 499.7722 | 452.0747 | 365265.4084 | 499772.2461 | 2.6829e-06 | 12.4479 | 452074.6844
27 | 110 | CONCLUIDO | 7.0062 | 14.27 | 11.03 | 44.11 | 0.61 | 15 | 224.49 | 56.13 | 7.75 | 13 | 50.61 | 27920.73 | 149.26 | 623.97 | 41.19 | 29.8 | 4578.98 | 0.72 | 0.85 | 2.37 | 0.28 | 1 | 10 | 363.566 | 497.4471 | 449.9714 | 363566.0137 | 497447.0593 | 2.6955e-06 | 12.3872 | 449971.4101
28 | 110 | CONCLUIDO | 7.0035 | 14.28 | 11.03 | 44.13 | 0.63 | 15 | 224.9 | 56.13 | 8 | 13 | 50.78 | 27972.28 | 149.18 | 624.04 | 41.11 | 29.8 | 4538.31 | 0.72 | 0.85 | 2.38 | 0.29 | 1 | 10 | 363.5657 | 497.4466 | 449.971 | 363565.6903 | 497446.6169 | 2.6944e-06 | 12.3958 | 449971.0099
29 | 110 | CONCLUIDO | 7.0376 | 14.21 | 11.01 | 47.17 | 0.65 | 14 | 225.32 | 56.13 | 8.25 | 12 | 50.95 | 28023.89 | 148.04 | 623.98 | 40.39 | 29.8 | 4184.04 | 0.74 | 0.85 | 2.37 | 0.26 | 1 | 10 | 361.8267 | 495.0672 | 447.8187 | 361826.668 | 495067.2099 | 2.7076e-06 | 12.3351 | 447818.6902
30 | 110 | CONCLUIDO | 7.0456 | 14.19 | 10.99 | 47.1 | 0.67 | 14 | 225.74 | 56.13 | 8.5 | 12 | 51.11 | 28075.56 | 147.26 | 623.97 | 39.95 | 29.8 | 3965.32 | 0.75 | 0.85 | 2.37 | 0.24 | 1 | 10 | 360.9639 | 493.8867 | 446.7508 | 360963.8631 | 493886.6821 | 2.7106e-06 | 12.3177 | 446750.8304
31 | 110 | CONCLUIDO | 7.0677 | 14.15 | 10.99 | 50.71 | 0.69 | 13 | 226.16 | 56.13 | 8.75 | 11 | 51.28 | 28127.29 | 146.33 | 623.97 | 39.79 | 29.8 | 3887.42 | 0.75 | 0.85 | 2.37 | 0.24 | 1 | 10 | 359.7544 | 492.2318 | 445.2539 | 359754.3534 | 492231.7775 | 2.7191e-06 | 12.283 | 445253.8675
32 | 110 | CONCLUIDO | 7.063 | 14.16 | 11 | 50.75 | 0.71 | 13 | 226.58 | 56.13 | 9 | 11 | 51.45 | 28179.08 | 146.52 | 623.98 | 40.09 | 29.8 | 4038.47 | 0.74 | 0.85 | 2.37 | 0.25 | 1 | 10 | 360.0449 | 492.6294 | 445.6135 | 360044.9414 | 492629.3729 | 2.7173e-06 | 12.2917 | 445613.5169
33 | 110 | CONCLUIDO | 7.0655 | 14.15 | 10.99 | 50.73 | 0.72 | 13 | 227 | 56.13 | 9.25 | 11 | 51.62 | 28230.92 | 145.72 | 624.03 | 39.83 | 29.8 | 3909.96 | 0.75 | 0.85 | 2.38 | 0.24 | 1 | 10 | 359.3333 | 491.6556 | 444.7327 | 359333.2805 | 491655.647 | 2.7183e-06 | 12.283 | 444732.7221
34 | 110 | CONCLUIDO | 7.0995 | 14.09 | 10.97 | 54.83 | 0.74 | 12 | 227.42 | 56.13 | 9.5 | 10 | 51.8 | 28282.83 | 144.44 | 623.98 | 39.11 | 29.8 | 3553.26 | 0.76 | 0.85 | 2.37 | 0.22 | 1 | 10 | 357.5246 | 489.181 | 442.4942 | 357524.6355 | 489180.9792 | 2.7314e-06 | 12.2309 | 442494.2331
35 | 110 | CONCLUIDO | 7.0946 | 14.1 | 10.98 | 54.88 | 0.76 | 12 | 227.84 | 56.13 | 9.75 | 10 | 51.97 | 28334.8 | 144.22 | 623.97 | 39.34 | 29.8 | 3668.58 | 0.76 | 0.85 | 2.38 | 0.23 | 1 | 10 | 357.5023 | 489.1504 | 442.4666 | 357502.3105 | 489150.4331 | 2.7295e-06 | 12.2396 | 442466.6023
36 | 110 | CONCLUIDO | 7.096 | 14.09 | 10.97 | 54.87 | 0.78 | 12 | 228.27 | 56.13 | 10 | 10 | 52.14 | 28386.82 | 144.07 | 623.99 | 39.45 | 29.8 | 3724.18 | 0.76 | 0.85 | 2.37 | 0.23 | 1 | 10 | 357.317 | 488.8969 | 442.2373 | 357317.018 | 488896.9077 | 2.73e-06 | 12.2309 | 442237.273
37 | 110 | CONCLUIDO | 7.1351 | 14.02 | 10.94 | 59.66 | 0.8 | 11 | 228.69 | 56.13 | 10.25 | 9 | 52.31 | 28438.91 | 142.23 | 624.05 | 38.18 | 29.8 | 3095.01 | 0.78 | 0.85 | 2.37 | 0.19 | 1 | 10 | 354.9501 | 485.6584 | 439.3079 | 354950.1168 | 485658.4091 | 2.7451e-06 | 12.1701 | 439307.8522
38 | 110 | CONCLUIDO | 7.1331 | 14.02 | 10.94 | 59.68 | 0.81 | 11 | 229.11 | 56.13 | 10.5 | 9 | 52.48 | 28491.06 | 142.17 | 623.97 | 38.49 | 29.8 | 3249.14 | 0.77 | 0.85 | 2.37 | 0.2 | 1 | 10 | 354.9469 | 485.654 | 439.3039 | 354946.9008 | 485654.0088 | 2.7443e-06 | 12.1701 | 439303.8718
39 | 110 | CONCLUIDO | 7.1308 | 14.02 | 10.95 | 59.71 | 0.83 | 11 | 229.53 | 56.13 | 10.75 | 9 | 52.66 | 28543.27 | 141.87 | 623.99 | 38.62 | 29.8 | 3315.03 | 0.77 | 0.85 | 2.37 | 0.2 | 1 | 10 | 354.8065 | 485.4619 | 439.1301 | 354806.5215 | 485461.9357 | 2.7434e-06 | 12.1701 | 439130.1299
40 | 110 | CONCLUIDO | 7.129 | 14.03 | 10.95 | 59.73 | 0.85 | 11 | 229.96 | 56.13 | 11 | 9 | 52.83 | 28595.54 | 140.56 | 624.04 | 38.67 | 29.8 | 3340.27 | 0.77 | 0.85 | 2.37 | 0.2 | 1 | 10 | 353.8448 | 484.1461 | 437.9399 | 353844.8151 | 484146.0866 | 2.7427e-06 | 12.1788 | 437939.8636
41 | 110 | CONCLUIDO | 7.16 | 13.97 | 10.93 | 65.59 | 0.87 | 10 | 230.38 | 56.13 | 11.25 | 8 | 53 | 28647.87 | 140.07 | 623.99 | 38.07 | 29.8 | 3044.36 | 0.78 | 0.85 | 2.37 | 0.18 | 1 | 10 | 352.7411 | 482.6359 | 436.5738 | 352741.0903 | 482635.9215 | 2.7546e-06 | 12.1267 | 436573.8266
42 | 110 | CONCLUIDO | 7.1615 | 13.96 | 10.93 | 65.57 | 0.89 | 10 | 230.81 | 56.13 | 11.5 | 8 | 53.18 | 28700.26 | 139.75 | 623.98 | 37.84 | 29.8 | 2926.45 | 0.79 | 0.85 | 2.37 | 0.18 | 1 | 10 | 352.4666 | 482.2603 | 436.2341 | 352466.5952 | 482260.3453 | 2.7552e-06 | 12.1181 | 436234.0948
43 | 110 | CONCLUIDO | 7.1615 | 13.96 | 10.93 | 65.57 | 0.9 | 10 | 231.23 | 56.13 | 11.75 | 8 | 53.36 | 28752.71 | 139.49 | 624.02 | 37.89 | 29.8 | 2953.51 | 0.79 | 0.85 | 2.37 | 0.18 | 1 | 10 | 352.269 | 481.99 | 435.9896 | 352269.0236 | 481990.0191 | 2.7552e-06 | 12.1181 | 435989.5682
44 | 110 | CONCLUIDO | 7.165 | 13.96 | 10.92 | 65.53 | 0.92 | 10 | 231.66 | 56.13 | 12 | 8 | 53.53 | 28805.23 | 138.22 | 624.02 | 37.74 | 29.8 | 2877.02 | 0.79 | 0.86 | 2.37 | 0.17 | 1 | 10 | 351.1922 | 480.5166 | 434.6568 | 351192.1739 | 480516.6258 | 2.7566e-06 | 12.1181 | 434656.7934
45 | 110 | CONCLUIDO | 7.1948 | 13.9 | 10.91 | 72.71 | 0.94 | 9 | 232.08 | 56.13 | 12.25 | 7 | 53.71 | 28857.81 | 136.68 | 623.97 | 37.21 | 29.8 | 2620.22 | 0.8 | 0.86 | 2.37 | 0.16 | 1 | 10 | 349.375 | 478.0303 | 432.4077 | 349374.9735 | 478030.2521 | 2.768e-06 | 12.066 | 432407.7158
46 | 110 | CONCLUIDO | 7.1879 | 13.91 | 10.92 | 72.8 | 0.96 | 9 | 232.51 | 56.13 | 12.5 | 7 | 53.88 | 28910.45 | 136.83 | 623.98 | 37.49 | 29.8 | 2756.57 | 0.79 | 0.86 | 2.37 | 0.17 | 1 | 10 | 349.6682 | 478.4314 | 432.7706 | 349668.1929 | 478431.4477 | 2.7654e-06 | 12.0747 | 432770.6218
47 | 110 | CONCLUIDO | 7.1892 | 13.91 | 10.92 | 72.78 | 0.97 | 9 | 232.94 | 56.13 | 12.75 | 7 | 54.06 | 28963.15 | 136.94 | 624 | 37.63 | 29.8 | 2826.2 | 0.79 | 0.86 | 2.37 | 0.17 | 1 | 10 | 349.725 | 478.5091 | 432.8409 | 349724.9665 | 478509.1279 | 2.7659e-06 | 12.0747 | 432840.8883
48 | 110 | CONCLUIDO | 7.1954 | 13.9 | 10.9 | 72.7 | 0.99 | 9 | 233.37 | 56.13 | 13 | 7 | 54.24 | 29015.91 | 136.32 | 623.98 | 37.17 | 29.8 | 2597.65 | 0.8 | 0.86 | 2.37 | 0.16 | 1 | 10 | 349.0513 | 477.5873 | 432.0071 | 349051.2531 | 477587.3235 | 2.7683e-06 | 12.066 | 432007.0597
49 | 110 | CONCLUIDO | 7.1963 | 13.9 | 10.9 | 72.69 | 1.01 | 9 | 233.79 | 56.13 | 13.25 | 7 | 54.42 | 29068.74 | 135.16 | 624.05 | 37.22 | 29.8 | 2624.13 | 0.8 | 0.86 | 2.37 | 0.16 | 1 | 10 | 348.1558 | 476.3621 | 430.8988 | 348155.7967 | 476362.1206 | 2.7686e-06 | 12.066 | 430898.7884
50 | 110 | CONCLUIDO | 7.1907 | 13.91 | 10.91 | 72.76 | 1.02 | 9 | 234.22 | 56.13 | 13.5 | 7 | 54.6 | 29121.64 | 134.18 | 623.97 | 37.56 | 29.8 | 2792.8 | 0.79 | 0.86 | 2.37 | 0.17 | 1 | 10 | 347.5663 | 475.5556 | 430.1692 | 347566.3288 | 475555.5846 | 2.7665e-06 | 12.0747 | 430169.2271
51 | 110 | CONCLUIDO | 7.2253 | 13.84 | 10.89 | 81.67 | 1.04 | 8 | 234.65 | 56.13 | 13.75 | 6 | 54.78 | 29174.59 | 133.19 | 623.97 | 36.78 | 29.8 | 2409.45 | 0.81 | 0.86 | 2.37 | 0.14 | 1 | 10 | 346.051 | 473.4822 | 428.2937 | 346050.9767 | 473482.2131 | 2.7798e-06 | 12.0139 | 428293.7352
52 | 110 | CONCLUIDO | 7.2257 | 13.84 | 10.89 | 81.67 | 1.06 | 8 | 235.08 | 56.13 | 14 | 6 | 54.96 | 29227.61 | 133.08 | 623.97 | 36.78 | 29.8 | 2407.7 | 0.81 | 0.86 | 2.36 | 0.14 | 1 | 10 | 345.9602 | 473.358 | 428.1814 | 345960.2213 | 473358.0375 | 2.7799e-06 | 12.0139 | 428181.4108
53 | 110 | CONCLUIDO | 7.2291 | 13.83 | 10.88 | 81.62 | 1.08 | 8 | 235.51 | 56.13 | 14.25 | 6 | 55.14 | 29280.69 | 131.98 | 623.99 | 36.5 | 29.8 | 2266.9 | 0.82 | 0.86 | 2.37 | 0.14 | 1 | 10 | 345.0259 | 472.0797 | 427.0251 | 345025.9232 | 472079.6896 | 2.7812e-06 | 12.0052 | 427025.0666
54 | 110 | CONCLUIDO | 7.2309 | 13.83 | 10.88 | 81.59 | 1.09 | 8 | 235.94 | 56.13 | 14.5 | 6 | 55.32 | 29333.84 | 131.27 | 624.02 | 36.45 | 29.8 | 2244.74 | 0.82 | 0.86 | 2.36 | 0.13 | 1 | 10 | 344.4563 | 471.3003 | 426.32 | 344456.2643 | 471300.2572 | 2.7819e-06 | 12.0052 | 426320.0221
55 | 110 | CONCLUIDO | 7.2314 | 13.83 | 10.88 | 81.59 | 1.11 | 8 | 236.37 | 56.13 | 14.75 | 6 | 55.5 | 29387.05 | 130.59 | 623.97 | 36.38 | 29.8 | 2208.2 | 0.82 | 0.86 | 2.36 | 0.13 | 1 | 10 | 343.9348 | 470.5867 | 425.6746 | 343934.7637 | 470586.7171 | 2.7821e-06 | 12.0052 | 425674.5813
56 | 110 | CONCLUIDO | 7.2333 | 13.82 | 10.87 | 81.56 | 1.13 | 8 | 236.81 | 56.13 | 15 | 4 | 55.68 | 29440.33 | 128.97 | 623.99 | 36.22 | 29.8 | 2128.41 | 0.82 | 0.86 | 2.36 | 0.13 | 1 | 10 | 342.4693 | 468.5817 | 423.8609 | 342469.3397 | 468581.6593 | 2.7828e-06 | 11.9965 | 423860.8834
57 | 110 | CONCLUIDO | 7.2647 | 13.77 | 10.86 | 93.06 | 1.14 | 7 | 237.24 | 56.13 | 15.25 | 4 | 55.86 | 29493.67 | 127.33 | 623.97 | 35.78 | 29.8 | 1911.04 | 0.83 | 0.86 | 2.36 | 0.11 | 1 | 10 | 340.5991 | 466.0227 | 421.5461 | 340599.077 | 466022.6834 | 2.7949e-06 | 11.9531 | 421546.1325
58 | 110 | CONCLUIDO | 7.2584 | 13.78 | 10.87 | 93.16 | 1.16 | 7 | 237.67 | 56.13 | 15.5 | 3 | 56.05 | 29547.07 | 127.58 | 623.97 | 36.04 | 29.8 | 2043.48 | 0.83 | 0.86 | 2.37 | 0.12 | 1 | 10 | 340.9449 | 466.4958 | 421.9741 | 340944.8675 | 466495.8092 | 2.7925e-06 | 11.9618 | 421974.1039
59 | 110 | CONCLUIDO | 7.2592 | 13.78 | 10.87 | 93.15 | 1.18 | 7 | 238.11 | 56.13 | 15.75 | 3 | 56.23 | 29600.54 | 127.97 | 624 | 36 | 29.8 | 2022.91 | 0.83 | 0.86 | 2.37 | 0.12 | 1 | 10 | 341.222 | 466.875 | 422.3171 | 341222.0331 | 466875.0394 | 2.7928e-06 | 11.9618 | 422317.1409
60 | 110 | CONCLUIDO | 7.2572 | 13.78 | 10.87 | 93.18 | 1.19 | 7 | 238.54 | 56.13 | 16 | 2 | 56.41 | 29654.08 | 128.12 | 624 | 36.06 | 29.8 | 2053.2 | 0.83 | 0.86 | 2.37 | 0.12 | 1 | 10 | 341.3726 | 467.0811 | 422.5035 | 341372.6086 | 467081.0633 | 2.792e-06 | 11.9618 | 422503.5022
61 | 110 | CONCLUIDO | 7.2557 | 13.78 | 10.87 | 93.2 | 1.21 | 7 | 238.97 | 56.13 | 16.25 | 2 | 56.6 | 29707.68 | 128.39 | 623.97 | 36.17 | 29.8 | 2110.44 | 0.82 | 0.86 | 2.37 | 0.13 | 1 | 10 | 341.6037 | 467.3973 | 422.7895 | 341603.7236 | 467397.2851 | 2.7915e-06 | 11.9618 | 422789.5442
62 | 110 | CONCLUIDO | 7.2535 | 13.79 | 10.88 | 93.24 | 1.23 | 7 | 239.41 | 56.13 | 16.5 | 0 | 56.78 | 29761.35 | 128.71 | 623.97 | 36.26 | 29.8 | 2153.96 | 0.82 | 0.86 | 2.37 | 0.13 | 1 | 10 | 341.9248 | 467.8366 | 423.1869 | 341924.7879 | 467836.5794 | 2.7906e-06 | 11.9705 | 423186.9129

## RESULTADOS_28
Unnamed: 0 | Volume de calda [L] | STATUS | Capacidade operacional [ha/h] | Tempo de missao [h] | Tempo util [h] | Tempo por voo [min] | Autonomia Projetada [h] | N° Voos | MTOW [kg] | Massa Estrutura [kg] | Combustível [kg] | Abastecimentos | Massa gerador | Potência gerador [W] | Combustível consumido [L] | Calda cons [L] | Distância percorrida [km] | Distância Pulverizando [km] | RTL ACUMULADO[m] | EOC [km/km] | EOC [h/h] | Tempo de manobra [h] | Tempo rtl_rtw [h] | V pulv [m/s] | V desloc [m/s] | Preço Total por ha Simples [R$/ha] | Preço Total por ha Presumido [R$/ha] | Preço Total por ha Real [R$/ha] | Preço Total Simples [R$] | Preço Total Presumido [R$] | Prod CAPEX [ha/h/R$] | Dias Trabalhados | Preço Total Real [R$]
0 | 150 | CONCLUIDO | 3.505 | 28.53 | 14.76 | 4.56 | 0.06 | 194 | 296.65 | 61.82 | 1 | 192 | 83.83 | 36821.52 | 268.9 | 624.49 | 157.38 | 29.8 | 61779.17 | 0.19 | 0.63 | 2.67 | 4 | 1 | 10 | 976.9684 | 1336.7313 | 1209.1555 | 976968.4248 | 1336731.2996 | 1.2389e-06 | 24.7656 | 1209155.5405
1 | 150 | CONCLUIDO | 4.0494 | 24.7 | 13.7 | 5.71 | 0.07 | 144 | 297.17 | 61.82 | 1.25 | 142 | 84.1 | 36885.7 | 249.29 | 624.14 | 124.14 | 29.8 | 45405.89 | 0.24 | 0.68 | 2.59 | 2.95 | 1 | 10 | 812.2274 | 1111.3254 | 1005.262 | 812227.3978 | 1111325.3587 | 1.4314e-06 | 21.441 | 1005262.0262
2 | 150 | CONCLUIDO | 4.4497 | 22.47 | 13.09 | 6.83 | 0.09 | 115 | 297.7 | 61.82 | 1.5 | 113 | 84.37 | 36949.99 | 237.87 | 624.37 | 105.24 | 29.8 | 36103.19 | 0.28 | 0.71 | 2.54 | 2.34 | 1 | 10 | 720.7419 | 986.1509 | 892.034 | 720741.9074 | 986150.8746 | 1.5729e-06 | 19.5052 | 892034.0192
3 | 150 | CONCLUIDO | 4.7768 | 20.93 | 12.66 | 8 | 0.1 | 95 | 298.22 | 61.82 | 1.75 | 93 | 84.65 | 37014.39 | 229.74 | 624.25 | 91.67 | 29.8 | 29418.97 | 0.33 | 0.74 | 2.51 | 1.91 | 1 | 10 | 659.8924 | 902.8938 | 816.7229 | 659892.3584 | 902893.8372 | 1.6885e-06 | 18.1684 | 816722.9166
4 | 150 | CONCLUIDO | 5.0102 | 19.96 | 12.41 | 9.08 | 0.12 | 82 | 298.74 | 61.82 | 2 | 80 | 84.92 | 37078.91 | 224.88 | 624.25 | 83.83 | 29.8 | 25564.55 | 0.36 | 0.75 | 2.49 | 1.66 | 1 | 10 | 625.6177 | 855.9977 | 774.3025 | 625617.6897 | 855997.7234 | 1.771e-06 | 17.3264 | 774302.5021
5 | 150 | CONCLUIDO | 5.2089 | 19.2 | 12.2 | 10.17 | 0.13 | 72 | 299.26 | 61.82 | 2.25 | 70 | 85.19 | 37143.54 | 220.86 | 624.21 | 77.41 | 29.8 | 22402.01 | 0.38 | 0.77 | 2.47 | 1.45 | 1 | 10 | 596.7021 | 816.4341 | 738.5148 | 596702.0794 | 816434.1096 | 1.8412e-06 | 16.6667 | 738514.7841
6 | 150 | CONCLUIDO | 5.3846 | 18.57 | 12.02 | 11.27 | 0.15 | 64 | 299.79 | 61.82 | 2.5 | 62 | 85.47 | 37208.42 | 217.25 | 624.08 | 71.68 | 29.8 | 19580.33 | 0.42 | 0.78 | 2.46 | 1.27 | 1 | 10 | 570.925 | 781.1647 | 706.6115 | 570924.9581 | 781164.7151 | 1.9033e-06 | 16.1198 | 706611.4511
7 | 150 | CONCLUIDO | 5.542 | 18.04 | 11.88 | 12.51 | 0.16 | 57 | 300.32 | 61.82 | 2.75 | 55 | 85.74 | 37273.29 | 214.44 | 624.15 | 67.46 | 29.8 | 17503.84 | 0.44 | 0.79 | 2.45 | 1.13 | 1 | 10 | 548.0086 | 749.8095 | 678.2488 | 548008.5909 | 749809.5306 | 1.959e-06 | 15.6597 | 678248.7613
8 | 150 | CONCLUIDO | 5.6598 | 17.67 | 11.78 | 13.59 | 0.18 | 52 | 300.84 | 61.82 | 3 | 50 | 86.02 | 37338.27 | 212.44 | 624.12 | 64.33 | 29.8 | 15960.78 | 0.46 | 0.79 | 2.44 | 1.03 | 1 | 10 | 539.5385 | 738.2204 | 667.7657 | 539538.5154 | 738220.3995 | 2.0006e-06 | 15.3385 | 667765.6807
9 | 150 | CONCLUIDO | 5.7502 | 17.39 | 11.73 | 14.66 | 0.19 | 48 | 301.37 | 61.82 | 3.25 | 46 | 86.3 | 37403.38 | 211.12 | 624.03 | 62.8 | 29.8 | 15217.31 | 0.47 | 0.8 | 2.43 | 0.98 | 1 | 10 | 522.8398 | 715.3724 | 647.0983 | 522839.7763 | 715372.448 | 2.0326e-06 | 15.0955 | 647098.3056
10 | 150 | CONCLUIDO | 5.8615 | 17.06 | 11.62 | 15.84 | 0.21 | 44 | 301.9 | 61.82 | 3.5 | 42 | 86.58 | 37468.6 | 208.88 | 624.02 | 59.18 | 29.8 | 13426.52 | 0.5 | 0.8 | 2.43 | 0.87 | 1 | 10 | 514.9549 | 704.584 | 637.3395 | 514954.9261 | 704584.0481 | 2.0719e-06 | 14.809 | 637339.5355
11 | 150 | CONCLUIDO | 5.9432 | 16.83 | 11.55 | 16.9 | 0.22 | 41 | 302.43 | 61.82 | 3.75 | 39 | 86.86 | 37533.94 | 207.3 | 624.06 | 57.23 | 29.8 | 12467.04 | 0.52 | 0.81 | 2.42 | 0.8 | 1 | 10 | 509.5929 | 697.2475 | 630.7031 | 509592.8824 | 697247.4634 | 2.1008e-06 | 14.6094 | 630703.144
12 | 150 | CONCLUIDO | 6.0223 | 16.6 | 11.5 | 18.15 | 0.24 | 38 | 302.96 | 61.82 | 4 | 36 | 87.14 | 37599.4 | 206.19 | 624.01 | 55.4 | 29.8 | 11565.78 | 0.54 | 0.81 | 2.42 | 0.75 | 1 | 10 | 493.9308 | 675.8179 | 611.3188 | 493930.787 | 675817.8935 | 2.1287e-06 | 14.4097 | 611318.7823
13 | 150 | CONCLUIDO | 6.0829 | 16.44 | 11.44 | 19.07 | 0.25 | 36 | 303.49 | 61.82 | 4.25 | 34 | 87.42 | 37664.98 | 204.93 | 623.99 | 54.05 | 29.8 | 10900.78 | 0.55 | 0.82 | 2.41 | 0.69 | 1 | 10 | 490.0226 | 670.4706 | 606.4818 | 490022.6454 | 670470.6017 | 2.1502e-06 | 14.2708 | 606481.8285
14 | 150 | CONCLUIDO | 6.1365 | 16.3 | 11.41 | 20.13 | 0.26 | 34 | 304.03 | 61.82 | 4.5 | 32 | 87.7 | 37730.68 | 203.8 | 624.05 | 52.99 | 29.8 | 10381.63 | 0.56 | 0.82 | 2.41 | 0.66 | 1 | 10 | 486.7368 | 665.9748 | 602.4151 | 486736.8237 | 665974.7954 | 2.1691e-06 | 14.1493 | 602415.0957
15 | 150 | CONCLUIDO | 6.1838 | 16.17 | 11.4 | 21.37 | 0.28 | 32 | 304.56 | 61.82 | 4.75 | 30 | 87.99 | 37796.51 | 203.58 | 624.03 | 52.21 | 29.8 | 10003.67 | 0.57 | 0.82 | 2.42 | 0.65 | 1 | 10 | 484.6537 | 663.1246 | 599.837 | 484653.7472 | 663124.6383 | 2.1858e-06 | 14.0365 | 599836.9535
16 | 150 | CONCLUIDO | 6.2559 | 15.98 | 11.32 | 22.64 | 0.29 | 30 | 305.09 | 61.82 | 5 | 28 | 88.27 | 37862.45 | 201.7 | 624.01 | 50.25 | 29.8 | 9031.49 | 0.59 | 0.83 | 2.4 | 0.57 | 1 | 10 | 479.6935 | 656.3378 | 593.6978 | 479693.4625 | 656337.7579 | 2.2113e-06 | 13.8715 | 593697.8035
17 | 150 | CONCLUIDO | 6.2803 | 15.92 | 11.31 | 23.41 | 0.31 | 29 | 305.63 | 61.82 | 5.25 | 27 | 88.56 | 37928.52 | 201.39 | 624.04 | 50.07 | 29.8 | 8950.22 | 0.6 | 0.83 | 2.4 | 0.57 | 1 | 10 | 467.5547 | 639.729 | 578.6741 | 467554.6976 | 639728.9643 | 2.2199e-06 | 13.8194 | 578674.1298
18 | 150 | CONCLUIDO | 6.3105 | 15.85 | 11.29 | 24.2 | 0.32 | 28 | 306.17 | 61.82 | 5.5 | 26 | 88.84 | 37994.72 | 200.75 | 624.05 | 49.38 | 29.8 | 8606.36 | 0.6 | 0.83 | 2.4 | 0.55 | 1 | 10 | 465.7903 | 637.3149 | 576.4904 | 465790.3154 | 637314.8588 | 2.2306e-06 | 13.7587 | 576490.4232
19 | 150 | CONCLUIDO | 6.3753 | 15.69 | 11.24 | 25.95 | 0.33 | 26 | 306.7 | 61.82 | 5.75 | 24 | 89.13 | 38061.04 | 199.45 | 623.97 | 47.73 | 29.8 | 7794.41 | 0.62 | 0.83 | 2.39 | 0.5 | 1 | 10 | 462.0878 | 632.249 | 571.908 | 462087.8446 | 632248.9749 | 2.2535e-06 | 13.6198 | 571908.0201
20 | 150 | CONCLUIDO | 6.4064 | 15.61 | 11.22 | 26.94 | 0.35 | 25 | 307.24 | 61.82 | 6 | 23 | 89.42 | 38127.48 | 199.09 | 623.97 | 47 | 29.8 | 7432.79 | 0.63 | 0.83 | 2.4 | 0.48 | 1 | 10 | 460.5816 | 630.1881 | 570.0439 | 460581.647 | 630188.1288 | 2.2645e-06 | 13.5503 | 570043.8583
21 | 150 | CONCLUIDO | 6.4378 | 15.53 | 11.2 | 28.01 | 0.36 | 24 | 307.78 | 61.82 | 6.25 | 22 | 89.71 | 38194.05 | 198.36 | 624.03 | 46.61 | 29.8 | 7242.67 | 0.64 | 0.83 | 2.39 | 0.46 | 1 | 10 | 458.5962 | 627.4716 | 567.5866 | 458596.2203 | 627471.5805 | 2.2756e-06 | 13.4809 | 567586.5735
22 | 150 | CONCLUIDO | 6.4678 | 15.46 | 11.19 | 29.18 | 0.38 | 23 | 308.32 | 61.82 | 6.5 | 21 | 90 | 38260.74 | 197.7 | 623.97 | 45.95 | 29.8 | 6919.92 | 0.65 | 0.83 | 2.39 | 0.44 | 1 | 10 | 456.9554 | 625.2265 | 565.5557 | 456955.3538 | 625226.4746 | 2.2862e-06 | 13.4201 | 565555.7373
23 | 150 | CONCLUIDO | 6.4912 | 15.41 | 11.19 | 30.51 | 0.39 | 22 | 308.86 | 61.82 | 6.75 | 20 | 90.29 | 38327.57 | 197.47 | 623.99 | 45.77 | 29.8 | 6832.21 | 0.65 | 0.84 | 2.4 | 0.44 | 1 | 10 | 455.9632 | 623.869 | 564.3278 | 455963.2368 | 623869.0163 | 2.2945e-06 | 13.3767 | 564327.8329
24 | 150 | CONCLUIDO | 6.4978 | 15.39 | 11.17 | 30.46 | 0.4 | 22 | 309.41 | 61.82 | 7 | 20 | 90.59 | 38394.52 | 196.68 | 624 | 45.87 | 29.8 | 6884.36 | 0.65 | 0.84 | 2.38 | 0.42 | 1 | 10 | 454.9789 | 622.5222 | 563.1095 | 454978.8719 | 622522.1648 | 2.2968e-06 | 13.3594 | 563109.5231
25 | 150 | CONCLUIDO | 6.5267 | 15.32 | 11.16 | 31.88 | 0.42 | 21 | 309.95 | 61.82 | 7.25 | 19 | 90.88 | 38461.6 | 196.23 | 624.03 | 44.97 | 29.8 | 6439.53 | 0.66 | 0.84 | 2.39 | 0.41 | 1 | 10 | 453.5816 | 620.6103 | 561.3801 | 453581.5746 | 620610.3209 | 2.307e-06 | 13.2986 | 561380.1429
26 | 150 | CONCLUIDO | 6.5629 | 15.24 | 11.13 | 33.39 | 0.43 | 20 | 310.5 | 61.82 | 7.5 | 18 | 91.18 | 38528.81 | 195.8 | 624.01 | 44.21 | 29.8 | 6063.92 | 0.67 | 0.84 | 2.38 | 0.38 | 1 | 10 | 451.8743 | 618.2743 | 559.2671 | 451874.2949 | 618274.3456 | 2.3198e-06 | 13.2292 | 559267.1098
27 | 150 | CONCLUIDO | 6.5995 | 15.15 | 11.1 | 35.05 | 0.44 | 19 | 311.04 | 61.82 | 7.75 | 17 | 91.47 | 38596.15 | 194.7 | 624.01 | 43.29 | 29.8 | 5605.87 | 0.69 | 0.84 | 2.38 | 0.35 | 1 | 10 | 438.7078 | 600.2593 | 542.9714 | 438707.7812 | 600259.3406 | 2.3328e-06 | 13.151 | 542971.4316
28 | 150 | CONCLUIDO | 6.5969 | 15.16 | 11.11 | 35.07 | 0.46 | 19 | 311.59 | 61.82 | 8 | 17 | 91.77 | 38663.62 | 194.59 | 623.97 | 43.61 | 29.8 | 5767.53 | 0.68 | 0.84 | 2.38 | 0.36 | 1 | 10 | 438.7501 | 600.3172 | 543.0238 | 438750.0599 | 600317.1883 | 2.3319e-06 | 13.1597 | 543023.7584
29 | 150 | CONCLUIDO | 6.6286 | 15.09 | 11.09 | 36.96 | 0.47 | 18 | 312.14 | 61.82 | 8.25 | 16 | 92.07 | 38731.35 | 194.02 | 624 | 43.03 | 29.8 | 5482.56 | 0.69 | 0.84 | 2.38 | 0.34 | 1 | 10 | 437.16 | 598.1416 | 541.0558 | 437160.0329 | 598141.6431 | 2.3431e-06 | 13.099 | 541055.8442
30 | 150 | CONCLUIDO | 6.6341 | 15.07 | 11.08 | 36.92 | 0.48 | 18 | 312.69 | 61.82 | 8.5 | 16 | 92.37 | 38799.09 | 193.31 | 623.99 | 42.59 | 29.8 | 5265.41 | 0.7 | 0.84 | 2.38 | 0.33 | 1 | 10 | 436.3529 | 597.0373 | 540.0569 | 436352.9099 | 597037.3018 | 2.345e-06 | 13.0816 | 540056.8997
31 | 150 | CONCLUIDO | 6.6619 | 15.01 | 11.07 | 39.07 | 0.5 | 17 | 313.24 | 61.82 | 8.75 | 15 | 92.67 | 38866.96 | 192.82 | 624.04 | 42.37 | 29.8 | 5160.12 | 0.7 | 0.84 | 2.38 | 0.32 | 1 | 10 | 435.0198 | 595.2132 | 538.4069 | 435019.7678 | 595213.238 | 2.3548e-06 | 13.0295 | 538406.922
32 | 150 | CONCLUIDO | 6.6577 | 15.02 | 11.08 | 39.1 | 0.51 | 17 | 313.79 | 61.82 | 9 | 15 | 92.97 | 38934.97 | 193.11 | 624.05 | 42.83 | 29.8 | 5389.6 | 0.7 | 0.84 | 2.37 | 0.33 | 1 | 10 | 435.4378 | 595.7852 | 538.9243 | 435437.8142 | 595785.2275 | 2.3533e-06 | 13.0382 | 538924.3216
33 | 150 | CONCLUIDO | 6.6988 | 14.93 | 11.04 | 41.41 | 0.52 | 16 | 314.34 | 61.82 | 9.25 | 14 | 93.27 | 39003.11 | 192.2 | 624.04 | 41.39 | 29.8 | 4673.24 | 0.72 | 0.85 | 2.38 | 0.29 | 1 | 10 | 433.0415 | 592.5065 | 535.9585 | 433041.4992 | 592506.4836 | 2.3679e-06 | 12.9601 | 535958.4964
34 | 150 | CONCLUIDO | 6.6964 | 14.93 | 11.05 | 41.43 | 0.54 | 16 | 314.9 | 61.82 | 9.5 | 14 | 93.57 | 39071.38 | 191.85 | 623.97 | 41.66 | 29.8 | 4809.14 | 0.72 | 0.85 | 2.38 | 0.3 | 1 | 10 | 432.8797 | 592.2852 | 535.7583 | 432879.7363 | 592285.1525 | 2.367e-06 | 12.9601 | 535758.2888
35 | 150 | CONCLUIDO | 6.6911 | 14.95 | 11.06 | 41.47 | 0.55 | 16 | 315.45 | 61.82 | 9.75 | 14 | 93.88 | 39139.8 | 191.54 | 624.06 | 42.16 | 29.8 | 5060.17 | 0.71 | 0.84 | 2.38 | 0.31 | 1 | 10 | 432.8408 | 592.2319 | 535.7101 | 432840.787 | 592231.8604 | 2.3652e-06 | 12.9774 | 535710.0829
36 | 150 | CONCLUIDO | 6.7263 | 14.87 | 11.04 | 44.15 | 0.56 | 15 | 316.01 | 61.82 | 10 | 13 | 94.18 | 39208.35 | 191.16 | 623.98 | 41.48 | 29.8 | 4721.13 | 0.72 | 0.85 | 2.37 | 0.29 | 1 | 10 | 431.346 | 590.1867 | 533.8601 | 431346.0285 | 590186.6658 | 2.3776e-06 | 12.908 | 533860.0788
37 | 150 | CONCLUIDO | 6.7272 | 14.86 | 11.03 | 44.14 | 0.58 | 15 | 316.56 | 61.82 | 10.25 | 13 | 94.49 | 39277.04 | 191.02 | 623.97 | 41.09 | 29.8 | 4530.23 | 0.73 | 0.85 | 2.38 | 0.29 | 1 | 10 | 431.1575 | 589.9287 | 533.6267 | 431157.4712 | 589928.6734 | 2.3779e-06 | 12.8993 | 533626.7088
38 | 150 | CONCLUIDO | 6.7663 | 14.78 | 11 | 47.16 | 0.59 | 14 | 317.12 | 61.82 | 10.5 | 12 | 94.8 | 39345.87 | 189.8 | 623.97 | 40.31 | 29.8 | 4144.6 | 0.74 | 0.85 | 2.38 | 0.26 | 1 | 10 | 428.8381 | 586.7552 | 530.7561 | 428838.0887 | 586755.192 | 2.3917e-06 | 12.8299 | 530756.1
39 | 150 | CONCLUIDO | 6.7691 | 14.77 | 11 | 47.13 | 0.6 | 14 | 317.68 | 61.82 | 10.75 | 12 | 95.11 | 39414.84 | 189.98 | 623.99 | 40.12 | 29.8 | 4049.93 | 0.74 | 0.85 | 2.37 | 0.25 | 1 | 10 | 428.8981 | 586.8373 | 530.8304 | 428898.1287 | 586837.3413 | 2.3927e-06 | 12.8212 | 530830.4091
40 | 150 | CONCLUIDO | 6.7693 | 14.77 | 11 | 47.13 | 0.62 | 14 | 318.24 | 61.82 | 11 | 12 | 95.42 | 39483.95 | 189.21 | 623.97 | 40.05 | 29.8 | 4014.24 | 0.74 | 0.85 | 2.38 | 0.25 | 1 | 10 | 428.2731 | 585.9821 | 530.0568 | 428273.0628 | 585982.0986 | 2.3928e-06 | 12.8212 | 530056.7896
41 | 150 | CONCLUIDO | 6.7998 | 14.71 | 10.99 | 50.71 | 0.63 | 13 | 318.8 | 61.82 | 11.25 | 11 | 95.73 | 39553.2 | 188.51 | 623.99 | 39.75 | 29.8 | 3870.31 | 0.75 | 0.85 | 2.37 | 0.24 | 1 | 10 | 426.7502 | 583.8984 | 528.172 | 426750.1747 | 583898.4159 | 2.4036e-06 | 12.7691 | 528171.9706
42 | 150 | CONCLUIDO | 6.7986 | 14.71 | 10.99 | 50.72 | 0.64 | 13 | 319.36 | 61.82 | 11.5 | 11 | 96.04 | 39622.59 | 188.82 | 623.97 | 39.88 | 29.8 | 3931.38 | 0.75 | 0.85 | 2.37 | 0.24 | 1 | 10 | 427.0341 | 584.2869 | 528.5233 | 427034.076 | 584286.8622 | 2.4032e-06 | 12.7691 | 528523.3441
43 | 150 | CONCLUIDO | 6.7963 | 14.71 | 10.99 | 50.74 | 0.65 | 13 | 319.93 | 61.82 | 11.75 | 11 | 96.36 | 39692.13 | 188.92 | 623.99 | 40.13 | 29.8 | 4058.28 | 0.74 | 0.85 | 2.37 | 0.25 | 1 | 10 | 427.1828 | 584.4904 | 528.7074 | 427182.8094 | 584490.3658 | 2.4023e-06 | 12.7691 | 528707.4257
44 | 150 | CONCLUIDO | 6.7936 | 14.72 | 11 | 50.77 | 0.67 | 13 | 320.49 | 61.82 | 12 | 11 | 96.67 | 39761.81 | 188.37 | 623.97 | 39.99 | 29.8 | 3988.82 | 0.75 | 0.85 | 2.38 | 0.25 | 1 | 10 | 426.87 | 584.0624 | 528.3203 | 426870.0488 | 584062.4329 | 2.4014e-06 | 12.7778 | 528320.334
45 | 150 | CONCLUIDO | 6.8373 | 14.63 | 10.96 | 54.81 | 0.68 | 12 | 321.06 | 61.82 | 12.25 | 10 | 96.99 | 39831.64 | 187.02 | 623.97 | 38.99 | 29.8 | 3490.66 | 0.76 | 0.85 | 2.37 | 0.21 | 1 | 10 | 424.3126 | 580.5632 | 525.1551 | 424312.5933 | 580563.2094 | 2.4168e-06 | 12.6997 | 525155.0716
46 | 150 | CONCLUIDO | 6.8331 | 14.63 | 10.97 | 54.85 | 0.69 | 12 | 321.63 | 61.82 | 12.5 | 10 | 97.31 | 39901.61 | 186.99 | 623.97 | 39.15 | 29.8 | 3573.16 | 0.76 | 0.85 | 2.38 | 0.22 | 1 | 10 | 424.4586 | 580.763 | 525.3358 | 424458.5807 | 580762.9559 | 2.4153e-06 | 12.6997 | 525335.7545
47 | 150 | CONCLUIDO | 6.8316 | 14.64 | 10.97 | 54.87 | 0.71 | 12 | 322.2 | 61.82 | 12.75 | 10 | 97.62 | 39971.73 | 187.14 | 624.01 | 39.5 | 29.8 | 3748.33 | 0.75 | 0.85 | 2.37 | 0.23 | 1 | 10 | 424.6221 | 580.9866 | 525.5381 | 424622.0507 | 580986.6228 | 2.4148e-06 | 12.7083 | 525538.0749
48 | 150 | CONCLUIDO | 6.8306 | 14.64 | 10.98 | 54.88 | 0.72 | 12 | 322.77 | 61.82 | 13 | 10 | 97.94 | 40042 | 187.09 | 623.97 | 39.49 | 29.8 | 3742.37 | 0.75 | 0.85 | 2.37 | 0.23 | 1 | 10 | 424.6584 | 581.0364 | 525.5831 | 424658.4291 | 581036.3973 | 2.4145e-06 | 12.7083 | 525583.099
49 | 150 | CONCLUIDO | 6.8314 | 14.64 | 10.97 | 54.87 | 0.73 | 12 | 323.34 | 61.82 | 13.25 | 10 | 98.27 | 40112.54 | 186.13 | 623.97 | 39.55 | 29.8 | 3770.77 | 0.75 | 0.85 | 2.37 | 0.23 | 1 | 10 | 423.8233 | 579.8938 | 524.5495 | 423823.3443 | 579893.7974 | 2.4147e-06 | 12.7083 | 524549.5473
50 | 150 | CONCLUIDO | 6.8756 | 14.54 | 10.94 | 59.65 | 0.74 | 11 | 323.91 | 61.82 | 13.5 | 9 | 98.59 | 40183.11 | 185.35 | 624.01 | 38.17 | 29.8 | 3087.98 | 0.78 | 0.85 | 2.37 | 0.19 | 1 | 10 | 421.7827 | 577.1017 | 522.0239 | 421782.6842 | 577101.6762 | 2.4304e-06 | 12.6215 | 522023.9022
51 | 150 | CONCLUIDO | 6.8714 | 14.55 | 10.94 | 59.7 | 0.76 | 11 | 324.48 | 61.82 | 13.75 | 9 | 98.91 | 40253.84 | 185.45 | 623.97 | 38.47 | 29.8 | 3237.91 | 0.77 | 0.85 | 2.37 | 0.2 | 1 | 10 | 421.9827 | 577.3753 | 522.2714 | 421982.6823 | 577375.3225 | 2.4289e-06 | 12.6302 | 522271.432
52 | 150 | CONCLUIDO | 6.8713 | 14.55 | 10.95 | 59.7 | 0.77 | 11 | 325.06 | 61.82 | 14 | 9 | 99.24 | 40324.71 | 185.39 | 623.97 | 38.53 | 29.8 | 3269.49 | 0.77 | 0.85 | 2.37 | 0.2 | 1 | 10 | 421.9846 | 577.378 | 522.2738 | 421984.6288 | 577377.9857 | 2.4289e-06 | 12.6302 | 522273.8411
53 | 150 | CONCLUIDO | 6.8748 | 14.55 | 10.94 | 59.66 | 0.78 | 11 | 325.63 | 61.82 | 14.25 | 9 | 99.56 | 40395.74 | 184.52 | 623.97 | 38.39 | 29.8 | 3199.98 | 0.78 | 0.85 | 2.36 | 0.19 | 1 | 10 | 421.1487 | 576.2342 | 521.2392 | 421148.6706 | 576234.1908 | 2.4301e-06 | 12.6302 | 521239.2084
54 | 150 | CONCLUIDO | 6.8698 | 14.56 | 10.95 | 59.72 | 0.79 | 11 | 326.21 | 61.82 | 14.5 | 9 | 99.89 | 40466.92 | 184.16 | 623.97 | 38.67 | 29.8 | 3337.02 | 0.77 | 0.85 | 2.37 | 0.2 | 1 | 10 | 421.0535 | 576.1039 | 521.1214 | 421053.4733 | 576103.9377 | 2.4283e-06 | 12.6389 | 521121.3865
55 | 150 | CONCLUIDO | 6.9038 | 14.48 | 10.93 | 65.59 | 0.8 | 10 | 326.79 | 61.82 | 14.75 | 8 | 100.22 | 40538.25 | 183.74 | 623.97 | 38.1 | 29.8 | 3057.01 | 0.78 | 0.85 | 2.37 | 0.19 | 1 | 10 | 419.6599 | 574.1972 | 519.3967 | 419659.9405 | 574197.2447 | 2.4403e-06 | 12.5694 | 519396.6656
56 | 150 | CONCLUIDO | 6.9057 | 14.48 | 10.93 | 65.57 | 0.82 | 10 | 327.37 | 61.82 | 15 | 8 | 100.55 | 40609.74 | 183.64 | 623.99 | 37.89 | 29.8 | 2951.44 | 0.79 | 0.85 | 2.37 | 0.18 | 1 | 10 | 419.5273 | 574.0158 | 519.2326 | 419527.3441 | 574015.8205 | 2.441e-06 | 12.5694 | 519232.5562
57 | 150 | CONCLUIDO | 6.9028 | 14.49 | 10.93 | 65.61 | 0.83 | 10 | 327.95 | 61.82 | 15.25 | 8 | 100.88 | 40681.39 | 183.97 | 623.97 | 38.06 | 29.8 | 3038.42 | 0.78 | 0.85 | 2.37 | 0.19 | 1 | 10 | 419.8696 | 574.4841 | 519.6561 | 419869.5893 | 574484.0955 | 2.44e-06 | 12.5781 | 519656.1397
58 | 150 | CONCLUIDO | 6.9066 | 14.48 | 10.93 | 65.56 | 0.84 | 10 | 328.53 | 61.82 | 15.5 | 8 | 101.21 | 40753.2 | 183.71 | 623.97 | 37.9 | 29.8 | 2955.91 | 0.79 | 0.85 | 2.37 | 0.18 | 1 | 10 | 419.557 | 574.0565 | 519.2693 | 419557.0396 | 574056.4511 | 2.4413e-06 | 12.5694 | 519269.3091
59 | 150 | CONCLUIDO | 6.9065 | 14.48 | 10.93 | 65.56 | 0.85 | 10 | 329.12 | 61.82 | 15.75 | 8 | 101.54 | 40825.16 | 182.96 | 624.02 | 37.9 | 29.8 | 2958.71 | 0.79 | 0.85 | 2.37 | 0.18 | 1 | 10 | 418.9689 | 573.2517 | 518.5414 | 418968.9084 | 573251.7441 | 2.4413e-06 | 12.5694 | 518541.4022
60 | 150 | CONCLUIDO | 6.9094 | 14.47 | 10.92 | 65.52 | 0.86 | 10 | 329.7 | 61.82 | 16 | 8 | 101.88 | 40897.29 | 182.31 | 624 | 37.86 | 29.8 | 2936.09 | 0.79 | 0.86 | 2.36 | 0.17 | 1 | 10 | 418.3289 | 572.376 | 517.7492 | 418328.8577 | 572375.9985 | 2.4423e-06 | 12.5608 | 517749.2365
61 | 150 | CONCLUIDO | 6.9431 | 14.4 | 10.91 | 72.7 | 0.88 | 9 | 330.29 | 61.82 | 16.25 | 7 | 102.21 | 40969.57 | 181.23 | 623.97 | 37.26 | 29.8 | 2641.49 | 0.8 | 0.86 | 2.37 | 0.16 | 1 | 10 | 405.4107 | 554.7008 | 501.7609 | 405410.7006 | 554700.806 | 2.4542e-06 | 12.5 | 501760.9396
62 | 150 | CONCLUIDO | 6.944 | 14.4 | 10.9 | 72.69 | 0.89 | 9 | 330.87 | 61.82 | 16.5 | 7 | 102.55 | 41042.02 | 181.39 | 624.05 | 37.3 | 29.8 | 2662.38 | 0.8 | 0.86 | 2.36 | 0.16 | 1 | 10 | 405.4651 | 554.7752 | 501.8282 | 405465.063 | 554775.187 | 2.4545e-06 | 12.5 | 501828.2218
63 | 150 | CONCLUIDO | 6.9403 | 14.41 | 10.91 | 72.74 | 0.9 | 9 | 331.46 | 61.82 | 16.75 | 7 | 102.89 | 41114.63 | 181.69 | 623.97 | 37.49 | 29.8 | 2756 | 0.79 | 0.86 | 2.37 | 0.16 | 1 | 10 | 406.0196 | 555.5339 | 502.5145 | 406019.584 | 555533.9072 | 2.4532e-06 | 12.5087 | 502514.5308
64 | 150 | CONCLUIDO | 6.9384 | 14.41 | 10.92 | 72.77 | 0.91 | 9 | 332.05 | 61.82 | 17 | 7 | 103.23 | 41187.41 | 181.89 | 624.03 | 37.64 | 29.8 | 2832.29 | 0.79 | 0.86 | 2.37 | 0.17 | 1 | 10 | 406.2754 | 555.8839 | 502.8311 | 406275.3768 | 555883.8942 | 2.4526e-06 | 12.5087 | 502831.1155
65 | 150 | CONCLUIDO | 6.9402 | 14.41 | 10.91 | 72.74 | 0.92 | 9 | 332.64 | 61.82 | 17.25 | 7 | 103.57 | 41260.35 | 181.68 | 623.99 | 37.54 | 29.8 | 2785.01 | 0.79 | 0.86 | 2.36 | 0.16 | 1 | 10 | 406.0145 | 555.527 | 502.5083 | 406014.5206 | 555526.9792 | 2.4532e-06 | 12.5087 | 502508.264
66 | 150 | CONCLUIDO | 6.9427 | 14.4 | 10.91 | 72.71 | 0.94 | 9 | 333.24 | 61.82 | 17.5 | 7 | 103.92 | 41333.46 | 181.11 | 623.97 | 37.36 | 29.8 | 2693.39 | 0.8 | 0.86 | 2.36 | 0.16 | 1 | 10 | 405.3277 | 554.5873 | 501.6582 | 405327.7219 | 554587.2709 | 2.4541e-06 | 12.5 | 501658.2401
67 | 150 | CONCLUIDO | 6.9426 | 14.4 | 10.91 | 72.71 | 0.95 | 9 | 333.83 | 61.82 | 17.75 | 7 | 104.26 | 41406.86 | 180.38 | 623.97 | 37.34 | 29.8 | 2681.43 | 0.8 | 0.86 | 2.37 | 0.16 | 1 | 10 | 404.7583 | 553.8081 | 500.9535 | 404758.2806 | 553808.1362 | 2.4541e-06 | 12.5 | 500953.4649
68 | 150 | CONCLUIDO | 6.9416 | 14.41 | 10.91 | 72.72 | 0.96 | 9 | 334.43 | 61.82 | 18 | 7 | 104.61 | 41480.31 | 180.15 | 623.97 | 37.44 | 29.8 | 2732.53 | 0.8 | 0.86 | 2.36 | 0.16 | 1 | 10 | 404.7762 | 553.8326 | 500.9756 | 404776.1766 | 553832.6223 | 2.4537e-06 | 12.5087 | 500975.6141
69 | 150 | CONCLUIDO | 6.9376 | 14.41 | 10.92 | 72.78 | 0.97 | 9 | 335.02 | 61.82 | 18.25 | 7 | 104.95 | 41553.93 | 179.45 | 623.97 | 37.74 | 29.8 | 2884.01 | 0.79 | 0.86 | 2.37 | 0.17 | 1 | 10 | 404.3837 | 553.2956 | 500.4898 | 404383.6641 | 553295.5694 | 2.4523e-06 | 12.5087 | 500489.8168
70 | 150 | CONCLUIDO | 6.9769 | 14.33 | 10.89 | 81.69 | 0.98 | 8 | 335.62 | 61.82 | 18.5 | 6 | 105.3 | 41627.72 | 178.97 | 623.97 | 36.79 | 29.8 | 2413.24 | 0.81 | 0.86 | 2.37 | 0.14 | 1 | 10 | 402.6243 | 550.8883 | 498.3123 | 402624.3091 | 550888.3423 | 2.4662e-06 | 12.4392 | 498312.332
71 | 150 | CONCLUIDO | 6.9747 | 14.34 | 10.9 | 81.72 | 0.99 | 8 | 336.22 | 61.82 | 18.75 | 6 | 105.65 | 41701.68 | 179.2 | 623.97 | 36.91 | 29.8 | 2471.97 | 0.81 | 0.86 | 2.37 | 0.15 | 1 | 10 | 402.9095 | 551.2785 | 498.6652 | 402909.453 | 551278.4886 | 2.4654e-06 | 12.4479 | 498665.2434
72 | 150 | CONCLUIDO | 6.9767 | 14.33 | 10.89 | 81.69 | 1.01 | 8 | 336.82 | 61.82 | 19 | 6 | 106 | 41775.82 | 179.1 | 623.99 | 36.89 | 29.8 | 2464.11 | 0.81 | 0.86 | 2.36 | 0.14 | 1 | 10 | 402.7311 | 551.0345 | 498.4446 | 402731.1457 | 551034.5208 | 2.4661e-06 | 12.4392 | 498444.5595
73 | 150 | CONCLUIDO | 6.9792 | 14.33 | 10.89 | 81.65 | 1.02 | 8 | 337.43 | 61.82 | 19.25 | 6 | 106.35 | 41850.13 | 178.48 | 624 | 36.63 | 29.8 | 2332.11 | 0.81 | 0.86 | 2.37 | 0.14 | 1 | 10 | 402.1798 | 550.2801 | 497.7621 | 402179.7669 | 550280.0999 | 2.467e-06 | 12.4392 | 497762.1395
74 | 150 | CONCLUIDO | 6.9838 | 14.32 | 10.88 | 81.58 | 1.03 | 8 | 338.03 | 61.82 | 19.5 | 6 | 106.71 | 41924.62 | 178.16 | 623.99 | 36.41 | 29.8 | 2222.88 | 0.82 | 0.86 | 2.36 | 0.13 | 1 | 10 | 401.76 | 549.7058 | 497.2426 | 401760.014 | 549705.7756 | 2.4686e-06 | 12.4306 | 497242.6279
75 | 150 | CONCLUIDO | 6.9827 | 14.32 | 10.88 | 81.6 | 1.04 | 8 | 338.63 | 61.82 | 19.75 | 6 | 107.06 | 41999.28 | 177.68 | 624.01 | 36.5 | 29.8 | 2269.55 | 0.82 | 0.86 | 2.36 | 0.13 | 1 | 10 | 401.4157 | 549.2346 | 496.8164 | 401415.6524 | 549234.6048 | 2.4682e-06 | 12.4306 | 496816.425
76 | 150 | CONCLUIDO | 6.9842 | 14.32 | 10.88 | 81.57 | 1.05 | 8 | 339.24 | 61.82 | 20 | 6 | 107.42 | 42074.12 | 177.28 | 623.97 | 36.38 | 29.8 | 2208.75 | 0.82 | 0.86 | 2.36 | 0.13 | 1 | 10 | 401.0635 | 548.7528 | 496.3806 | 401063.5274 | 548752.8118 | 2.4688e-06 | 12.4306 | 496380.6137
77 | 150 | CONCLUIDO | 6.9847 | 14.32 | 10.88 | 81.56 | 1.06 | 8 | 339.85 | 61.82 | 20.25 | 6 | 107.78 | 42149.15 | 176.73 | 623.97 | 36.28 | 29.8 | 2157.43 | 0.82 | 0.86 | 2.36 | 0.13 | 1 | 10 | 400.6216 | 548.1481 | 495.8336 | 400621.5503 | 548148.0793 | 2.4689e-06 | 12.4306 | 495833.596
78 | 150 | CONCLUIDO | 6.9836 | 14.32 | 10.88 | 81.58 | 1.07 | 8 | 340.46 | 61.82 | 20.5 | 6 | 108.14 | 42224.35 | 176.05 | 623.97 | 36.31 | 29.8 | 2172.11 | 0.82 | 0.86 | 2.37 | 0.13 | 1 | 10 | 400.1212 | 547.4635 | 495.2143 | 400121.2041 | 547463.4835 | 2.4685e-06 | 12.4306 | 495214.337
79 | 150 | CONCLUIDO | 6.9805 | 14.33 | 10.88 | 81.63 | 1.08 | 8 | 341.07 | 61.82 | 20.75 | 6 | 108.5 | 42299.74 | 175.04 | 623.97 | 36.61 | 29.8 | 2323.14 | 0.81 | 0.86 | 2.36 | 0.14 | 1 | 10 | 399.4169 | 546.4998 | 494.3426 | 399416.8849 | 546499.803 | 2.4675e-06 | 12.4392 | 494342.6288
80 | 150 | CONCLUIDO | 7.0197 | 14.25 | 10.86 | 93.08 | 1.1 | 7 | 341.68 | 61.82 | 21 | 5 | 108.86 | 42375.31 | 174.63 | 623.97 | 35.85 | 29.8 | 1949.61 | 0.83 | 0.86 | 2.36 | 0.11 | 1 | 10 | 397.9672 | 544.5163 | 492.5484 | 397967.1837 | 544516.2578 | 2.4813e-06 | 12.3698 | 492548.3903
81 | 150 | CONCLUIDO | 7.0163 | 14.25 | 10.87 | 93.14 | 1.11 | 7 | 342.3 | 61.82 | 21.25 | 5 | 109.23 | 42451.07 | 174.94 | 624.08 | 36.06 | 29.8 | 2052.89 | 0.83 | 0.86 | 2.36 | 0.12 | 1 | 10 | 398.3429 | 545.0303 | 493.0133 | 398342.85 | 545030.2611 | 2.4801e-06 | 12.3698 | 493013.3379
82 | 150 | CONCLUIDO | 7.014 | 14.26 | 10.87 | 93.18 | 1.12 | 7 | 342.91 | 61.82 | 21.5 | 5 | 109.59 | 42527.02 | 175.28 | 623.97 | 36.15 | 29.8 | 2097.96 | 0.82 | 0.86 | 2.36 | 0.12 | 1 | 10 | 398.6674 | 545.4743 | 493.415 | 398667.4021 | 545474.3275 | 2.4793e-06 | 12.3785 | 493415.0233
83 | 150 | CONCLUIDO | 7.0139 | 14.26 | 10.87 | 93.18 | 1.13 | 7 | 343.53 | 61.82 | 21.75 | 5 | 109.96 | 42603.15 | 175.74 | 623.97 | 36.22 | 29.8 | 2134.4 | 0.82 | 0.86 | 2.36 | 0.12 | 1 | 10 | 399.027 | 545.9663 | 493.86 | 399026.954 | 545966.2823 | 2.4793e-06 | 12.3785 | 493860.0266
84 | 150 | CONCLUIDO | 7.0167 | 14.25 | 10.87 | 93.13 | 1.14 | 7 | 344.15 | 61.82 | 22 | 5 | 110.33 | 42679.6 | 175.67 | 623.97 | 36.05 | 29.8 | 2047.04 | 0.83 | 0.86 | 2.36 | 0.12 | 1 | 10 | 398.8985 | 545.7905 | 493.701 | 398898.4557 | 545790.4652 | 2.4802e-06 | 12.3698 | 493700.9892
85 | 150 | CONCLUIDO | 7.0154 | 14.25 | 10.87 | 93.16 | 1.15 | 7 | 344.77 | 61.82 | 22.25 | 5 | 110.7 | 42756.12 | 175.37 | 623.98 | 36.12 | 29.8 | 2083.27 | 0.82 | 0.86 | 2.36 | 0.12 | 1 | 10 | 398.7002 | 545.5192 | 493.4556 | 398700.1773 | 545519.172 | 2.4798e-06 | 12.3698 | 493455.5878
86 | 150 | CONCLUIDO | 7.0136 | 14.26 | 10.87 | 93.19 | 1.16 | 7 | 345.39 | 61.82 | 22.5 | 5 | 111.07 | 42832.82 | 175.38 | 623.97 | 36.25 | 29.8 | 2147.18 | 0.82 | 0.86 | 2.36 | 0.13 | 1 | 10 | 398.7556 | 545.595 | 493.5242 | 398755.579 | 545594.975 | 2.4792e-06 | 12.3785 | 493524.1563
87 | 150 | CONCLUIDO | 7.0178 | 14.25 | 10.86 | 93.11 | 1.17 | 7 | 346.02 | 61.82 | 22.75 | 5 | 111.45 | 42909.73 | 174.81 | 623.98 | 35.92 | 29.8 | 1984.29 | 0.83 | 0.86 | 2.36 | 0.12 | 1 | 10 | 398.1568 | 544.7757 | 492.7831 | 398156.8256 | 544775.7342 | 2.4806e-06 | 12.3698 | 492783.1028
88 | 150 | CONCLUIDO | 7.0141 | 14.26 | 10.87 | 93.18 | 1.18 | 7 | 346.64 | 61.82 | 23 | 5 | 111.82 | 42986.83 | 174.46 | 623.97 | 36.11 | 29.8 | 2076.91 | 0.83 | 0.86 | 2.37 | 0.12 | 1 | 10 | 398.0286 | 544.6002 | 492.6243 | 398028.5509 | 544600.2231 | 2.4793e-06 | 12.3785 | 492624.3421
89 | 150 | CONCLUIDO | 7.0126 | 14.26 | 10.87 | 93.2 | 1.19 | 7 | 347.27 | 61.82 | 23.25 | 5 | 112.2 | 43064.12 | 174.06 | 623.98 | 36.17 | 29.8 | 2107.09 | 0.82 | 0.86 | 2.37 | 0.13 | 1 | 10 | 397.7577 | 544.2296 | 492.2891 | 397757.7047 | 544229.6394 | 2.4788e-06 | 12.3785 | 492289.1264
90 | 150 | CONCLUIDO | 7.0122 | 14.26 | 10.87 | 93.21 | 1.2 | 7 | 347.9 | 61.82 | 23.5 | 5 | 112.58 | 43141.62 | 173.63 | 623.97 | 36.33 | 29.8 | 2188.91 | 0.82 | 0.86 | 2.36 | 0.13 | 1 | 10 | 397.4345 | 543.7875 | 491.8891 | 397434.5301 | 543787.4577 | 2.4787e-06 | 12.3785 | 491889.1459
91 | 150 | CONCLUIDO | 7.0132 | 14.26 | 10.87 | 93.2 | 1.21 | 7 | 348.53 | 61.82 | 23.75 | 5 | 112.96 | 43219.31 | 173.12 | 623.98 | 36.25 | 29.8 | 2149.66 | 0.82 | 0.86 | 2.36 | 0.13 | 1 | 10 | 397.0125 | 543.21 | 491.3668 | 397012.5017 | 543210.0198 | 2.479e-06 | 12.3785 | 491366.8179
92 | 150 | CONCLUIDO | 7.0123 | 14.26 | 10.87 | 93.21 | 1.23 | 7 | 349.16 | 61.82 | 24 | 5 | 113.34 | 43297.21 | 172.42 | 623.97 | 36.35 | 29.8 | 2196.16 | 0.82 | 0.86 | 2.36 | 0.13 | 1 | 10 | 396.4929 | 542.499 | 490.7237 | 396492.8695 | 542499.036 | 2.4787e-06 | 12.3785 | 490723.6894
93 | 150 | CONCLUIDO | 7.0147 | 14.26 | 10.87 | 93.17 | 1.24 | 7 | 349.79 | 61.82 | 24.25 | 5 | 113.72 | 43375.3 | 171.49 | 624.02 | 36.22 | 29.8 | 2132.58 | 0.82 | 0.86 | 2.36 | 0.12 | 1 | 10 | 395.7086 | 541.426 | 489.7531 | 395708.6233 | 541425.9958 | 2.4795e-06 | 12.3785 | 489753.0587
94 | 150 | CONCLUIDO | 7.0598 | 14.16 | 10.83 | 108.34 | 1.25 | 6 | 350.43 | 61.82 | 24.5 | 4 | 114.11 | 43453.61 | 170.26 | 623.97 | 35.06 | 29.8 | 1559.16 | 0.85 | 0.86 | 2.36 | 0.09 | 1 | 10 | 393.4123 | 538.2841 | 486.911 | 393412.3354 | 538284.1134 | 2.4955e-06 | 12.2917 | 486911.0331
95 | 150 | CONCLUIDO | 7.0567 | 14.17 | 10.84 | 108.4 | 1.26 | 6 | 351.06 | 61.82 | 24.75 | 4 | 114.49 | 43532.12 | 170.31 | 624 | 35.23 | 29.8 | 1644.01 | 0.85 | 0.86 | 2.36 | 0.09 | 1 | 10 | 393.5755 | 538.5073 | 487.113 | 393575.4836 | 538507.34 | 2.4944e-06 | 12.3003 | 487112.9552
96 | 150 | CONCLUIDO | 7.0556 | 14.17 | 10.84 | 108.42 | 1.27 | 6 | 351.7 | 61.82 | 25 | 4 | 114.88 | 43610.83 | 170.52 | 623.97 | 35.21 | 29.8 | 1634.84 | 0.85 | 0.86 | 2.36 | 0.1 | 1 | 10 | 393.7656 | 538.7675 | 487.3483 | 393765.5984 | 538767.4635 | 2.494e-06 | 12.3003 | 487348.2529
97 | 150 | CONCLUIDO | 7.0538 | 14.18 | 10.85 | 108.46 | 1.28 | 6 | 352.34 | 61.82 | 25.25 | 4 | 115.27 | 43689.76 | 170.44 | 623.97 | 35.49 | 29.8 | 1775.52 | 0.84 | 0.86 | 2.36 | 0.1 | 1 | 10 | 393.7954 | 538.8082 | 487.3851 | 393795.3718 | 538808.2008 | 2.4934e-06 | 12.309 | 487385.1023
98 | 150 | CONCLUIDO | 7.0552 | 14.17 | 10.84 | 108.43 | 1.29 | 6 | 352.98 | 61.82 | 25.5 | 4 | 115.66 | 43769.02 | 170.31 | 623.97 | 35.4 | 29.8 | 1729.28 | 0.84 | 0.86 | 2.36 | 0.1 | 1 | 10 | 393.6139 | 538.5599 | 487.1605 | 393613.862 | 538559.8511 | 2.4939e-06 | 12.3003 | 487160.4548
99 | 150 | CONCLUIDO | 7.0525 | 14.18 | 10.85 | 108.49 | 1.3 | 6 | 353.63 | 61.82 | 25.75 | 4 | 116.06 | 43848.38 | 170.49 | 623.97 | 35.53 | 29.8 | 1794.38 | 0.84 | 0.86 | 2.36 | 0.1 | 1 | 10 | 393.8673 | 538.9066 | 487.4741 | 393867.2682 | 538906.5726 | 2.4929e-06 | 12.309 | 487474.0856
100 | 150 | CONCLUIDO | 7.0576 | 14.17 | 10.84 | 108.39 | 1.31 | 6 | 354.27 | 61.82 | 26 | 4 | 116.45 | 43927.95 | 169.65 | 623.97 | 35.26 | 29.8 | 1657.21 | 0.85 | 0.86 | 2.36 | 0.09 | 1 | 10 | 393.0436 | 537.7795 | 486.4546 | 393043.553 | 537779.5291 | 2.4947e-06 | 12.3003 | 486454.6056
101 | 150 | CONCLUIDO | 7.0538 | 14.18 | 10.85 | 108.46 | 1.32 | 6 | 354.92 | 61.82 | 26.25 | 4 | 116.85 | 44007.74 | 169.65 | 623.97 | 35.43 | 29.8 | 1740.79 | 0.84 | 0.86 | 2.36 | 0.1 | 1 | 10 | 393.1859 | 537.9743 | 486.6308 | 393185.8922 | 537974.2839 | 2.4934e-06 | 12.309 | 486630.7733
102 | 150 | CONCLUIDO | 7.0534 | 14.18 | 10.85 | 108.47 | 1.33 | 6 | 355.57 | 61.82 | 26.5 | 4 | 117.25 | 44087.74 | 169.7 | 624 | 35.4 | 29.8 | 1725.8 | 0.84 | 0.86 | 2.36 | 0.1 | 1 | 10 | 393.2347 | 538.041 | 486.6912 | 393234.6839 | 538041.0427 | 2.4932e-06 | 12.309 | 486691.1608
103 | 150 | CONCLUIDO | 7.0537 | 14.18 | 10.85 | 108.46 | 1.34 | 6 | 356.22 | 61.82 | 26.75 | 4 | 117.65 | 44167.96 | 169.73 | 623.97 | 35.45 | 29.8 | 1753.69 | 0.84 | 0.86 | 2.36 | 0.1 | 1 | 10 | 393.2502 | 538.0622 | 486.7103 | 393250.1661 | 538062.2263 | 2.4933e-06 | 12.309 | 486710.3226
104 | 150 | CONCLUIDO | 7.0545 | 14.18 | 10.84 | 108.45 | 1.35 | 6 | 356.87 | 61.82 | 27 | 4 | 118.05 | 44248.41 | 169.18 | 623.99 | 35.35 | 29.8 | 1701.04 | 0.84 | 0.86 | 2.36 | 0.1 | 1 | 10 | 392.7601 | 537.3917 | 486.1038 | 392760.0768 | 537391.6644 | 2.4936e-06 | 12.309 | 486103.7582
105 | 150 | CONCLUIDO | 7.0559 | 14.17 | 10.84 | 108.42 | 1.36 | 6 | 357.52 | 61.82 | 27.25 | 3 | 118.45 | 44329.08 | 168.75 | 624.03 | 35.32 | 29.8 | 1690.31 | 0.84 | 0.86 | 2.36 | 0.1 | 1 | 10 | 392.3928 | 536.8891 | 485.6492 | 392392.7789 | 536889.1112 | 2.4941e-06 | 12.3003 | 485649.168
106 | 150 | CONCLUIDO | 7.0534 | 14.18 | 10.85 | 108.47 | 1.37 | 6 | 358.18 | 61.82 | 27.5 | 3 | 118.86 | 44409.98 | 168.81 | 624.03 | 35.36 | 29.8 | 1709.73 | 0.84 | 0.86 | 2.36 | 0.1 | 1 | 10 | 392.548 | 537.1015 | 485.8413 | 392548.016 | 537101.5135 | 2.4932e-06 | 12.309 | 485841.2989
107 | 150 | CONCLUIDO | 7.0523 | 14.18 | 10.85 | 108.49 | 1.38 | 6 | 358.84 | 61.82 | 27.75 | 2 | 119.27 | 44491.1 | 168.9 | 624.03 | 35.43 | 29.8 | 1742.22 | 0.84 | 0.86 | 2.36 | 0.1 | 1 | 10 | 392.6455 | 537.2348 | 485.9619 | 392645.4607 | 537234.8416 | 2.4928e-06 | 12.309 | 485961.9023
108 | 150 | CONCLUIDO | 7.0529 | 14.18 | 10.85 | 108.48 | 1.39 | 6 | 359.5 | 61.82 | 28 | 2 | 119.68 | 44572.45 | 168.94 | 624.08 | 35.46 | 29.8 | 1759.86 | 0.84 | 0.86 | 2.36 | 0.1 | 1 | 10 | 392.661 | 537.2562 | 485.9812 | 392661.0471 | 537256.1676 | 2.493e-06 | 12.309 | 485981.193
109 | 150 | CONCLUIDO | 7.0544 | 14.18 | 10.85 | 108.45 | 1.4 | 6 | 360.16 | 61.82 | 28.25 | 2 | 120.09 | 44654.04 | 168.94 | 624.03 | 35.32 | 29.8 | 1686.54 | 0.84 | 0.86 | 2.36 | 0.1 | 1 | 10 | 392.6229 | 537.2039 | 485.9339 | 392622.8587 | 537203.9165 | 2.4936e-06 | 12.309 | 485933.9287
110 | 150 | CONCLUIDO | 7.0545 | 14.18 | 10.84 | 108.45 | 1.41 | 6 | 360.82 | 61.82 | 28.5 | 2 | 120.5 | 44735.86 | 169.17 | 624.03 | 35.28 | 29.8 | 1669.88 | 0.84 | 0.86 | 2.36 | 0.1 | 1 | 10 | 392.7524 | 537.3811 | 486.0942 | 392752.3626 | 537381.1096 | 2.4936e-06 | 12.309 | 486094.2107
111 | 150 | CONCLUIDO | 7.0556 | 14.17 | 10.84 | 108.42 | 1.42 | 6 | 361.49 | 61.82 | 28.75 | 2 | 120.92 | 44817.91 | 169.21 | 624.03 | 35.26 | 29.8 | 1655.67 | 0.85 | 0.86 | 2.36 | 0.1 | 1 | 10 | 392.7552 | 537.385 | 486.0977 | 392755.2002 | 537384.9921 | 2.494e-06 | 12.3003 | 486097.7226
112 | 150 | CONCLUIDO | 7.0547 | 14.18 | 10.84 | 108.44 | 1.43 | 6 | 362.16 | 61.82 | 29 | 2 | 121.34 | 44900.33 | 169.02 | 624.07 | 35.23 | 29.8 | 1644.44 | 0.85 | 0.86 | 2.36 | 0.1 | 1 | 10 | 392.6316 | 537.2158 | 485.9447 | 392631.5593 | 537215.8211 | 2.4937e-06 | 12.309 | 485944.6971
113 | 150 | CONCLUIDO | 7.0552 | 14.17 | 10.84 | 108.43 | 1.44 | 6 | 362.83 | 61.82 | 29.25 | 2 | 121.75 | 44982.86 | 169.03 | 624.03 | 35.29 | 29.8 | 1675.18 | 0.84 | 0.86 | 2.36 | 0.1 | 1 | 10 | 392.6265 | 537.209 | 485.9385 | 392626.5467 | 537208.9627 | 2.4939e-06 | 12.3003 | 485938.4933
114 | 150 | CONCLUIDO | 7.0529 | 14.18 | 10.85 | 108.48 | 1.45 | 6 | 363.5 | 61.82 | 29.5 | 1 | 122.18 | 45065.64 | 169.03 | 624.03 | 35.29 | 29.8 | 1670.94 | 0.84 | 0.86 | 2.37 | 0.1 | 1 | 10 | 392.7305 | 537.3512 | 486.0671 | 392730.4903 | 537351.1829 | 2.493e-06 | 12.309 | 486067.1402
115 | 150 | CONCLUIDO | 7.0532 | 14.18 | 10.85 | 108.47 | 1.46 | 6 | 364.17 | 61.82 | 29.75 | 0 | 122.6 | 45148.66 | 169.15 | 624.03 | 35.28 | 29.8 | 1665.66 | 0.84 | 0.86 | 2.37 | 0.1 | 1 | 10 | 392.8154 | 537.4674 | 486.1723 | 392815.4354 | 537467.4085 | 2.4931e-06 | 12.309 | 486172.2734

## RESULTADOS_0
Unnamed: 0 | Volume de calda [L] | STATUS | Capacidade operacional [ha/h] | Tempo de missao [h] | Tempo util [h] | Tempo por voo [min] | Autonomia Projetada [h] | N° Voos | MTOW [kg] | Massa Estrutura [kg] | Combustível [kg] | Abastecimentos | Massa gerador | Potência gerador [W] | Combustível consumido [L] | Calda cons [L] | Distância percorrida [km] | Distância Pulverizando [km] | RTL ACUMULADO[m] | EOC [km/km] | EOC [h/h] | Tempo de manobra [h] | Tempo rtl_rtw [h] | V pulv [m/s] | V desloc [m/s] | Preço Total por ha Simples [R$/ha] | Preço Total por ha Presumido [R$/ha] | Preço Total por ha Real [R$/ha] | Preço Total Simples [R$] | Preço Total Presumido [R$] | Prod CAPEX [ha/h/R$] | Dias Trabalhados | Preço Total Real [R$]
0 | 10 | CONCLUIDO | 6.9155 | 14.46 | 12.1 | 11.35 | 0.64 | 64 | 26.11 | 12.1 | 1 | 0 | 3.01 | 3454.41 | 35.33 | 624.21 | 71.85 | 29.8 | 19664.78 | 0.41 | 0.77 | 2.54 | 1.35 | 1 | 10 | 211.8317 | 289.8375 | 262.1758 | 211831.6946 | 289837.4699 | 4.5186e-06 | 12.5521 | 262175.7886

## RESULTADOS_7
Unnamed: 0 | Volume de calda [L] | STATUS | Capacidade operacional [ha/h] | Tempo de missao [h] | Tempo util [h] | Tempo por voo [min] | Autonomia Projetada [h] | N° Voos | MTOW [kg] | Massa Estrutura [kg] | Combustível [kg] | Abastecimentos | Massa gerador | Potência gerador [W] | Combustível consumido [L] | Calda cons [L] | Distância percorrida [km] | Distância Pulverizando [km] | RTL ACUMULADO[m] | EOC [km/km] | EOC [h/h] | Tempo de manobra [h] | Tempo rtl_rtw [h] | V pulv [m/s] | V desloc [m/s] | Preço Total por ha Simples [R$/ha] | Preço Total por ha Presumido [R$/ha] | Preço Total por ha Real [R$/ha] | Preço Total Simples [R$] | Preço Total Presumido [R$] | Prod CAPEX [ha/h/R$] | Dias Trabalhados | Preço Total Real [R$]
0 | 45 | CONCLUIDO | 6.2846 | 15.91 | 12.32 | 9.48 | 0.18 | 78 | 98.71 | 39.72 | 1 | 76 | 12.99 | 12407.75 | 107.32 | 624.22 | 81.05 | 29.8 | 24192.18 | 0.37 | 0.76 | 2.49 | 1.57 | 1 | 10 | 331.1397 | 453.08 | 409.8387 | 331139.738 | 453079.9984 | 3.0253e-06 | 13.8108 | 409838.6793
1 | 45 | CONCLUIDO | 6.5883 | 15.18 | 11.96 | 11.96 | 0.22 | 60 | 99.02 | 39.72 | 1.25 | 58 | 13.05 | 12446.14 | 102.75 | 624.04 | 69.81 | 29.8 | 18663.06 | 0.43 | 0.78 | 2.46 | 1.21 | 1 | 10 | 310.8468 | 425.3143 | 384.7229 | 310846.8148 | 425314.3256 | 3.1715e-06 | 13.1771 | 384722.9233
2 | 45 | CONCLUIDO | 6.7959 | 14.71 | 11.72 | 14.35 | 0.27 | 49 | 99.33 | 39.72 | 1.5 | 47 | 13.11 | 12484.55 | 99.76 | 624 | 62.4 | 29.8 | 15012.32 | 0.48 | 0.8 | 2.44 | 0.97 | 1 | 10 | 303.9014 | 415.8113 | 376.1269 | 303901.4299 | 415811.3436 | 3.2715e-06 | 12.7691 | 376126.8926
3 | 45 | CONCLUIDO | 6.9491 | 14.39 | 11.56 | 16.92 | 0.31 | 41 | 99.64 | 39.72 | 1.75 | 39 | 13.18 | 12522.99 | 96.73 | 624.06 | 57.5 | 29.8 | 12602.79 | 0.52 | 0.81 | 2.42 | 0.81 | 1 | 10 | 289.1869 | 395.6783 | 357.9153 | 289186.9356 | 395678.3233 | 3.3452e-06 | 12.4913 | 357915.3395
4 | 45 | CONCLUIDO | 7.0703 | 14.14 | 11.44 | 19.6 | 0.35 | 35 | 99.95 | 39.72 | 2 | 33 | 13.24 | 12561.45 | 94.35 | 624.07 | 53.94 | 29.8 | 10852.47 | 0.55 | 0.82 | 2.4 | 0.69 | 1 | 10 | 285.1606 | 390.1693 | 352.9321 | 285160.5737 | 390169.2773 | 3.4036e-06 | 12.2743 | 352932.0691
5 | 45 | CONCLUIDO | 7.1558 | 13.97 | 11.35 | 21.97 | 0.39 | 31 | 100.27 | 39.72 | 2.25 | 29 | 13.3 | 12599.94 | 92.27 | 623.98 | 50.88 | 29.8 | 9342.62 | 0.59 | 0.82 | 2.41 | 0.6 | 1 | 10 | 282.0825 | 385.9578 | 349.1225 | 282082.5354 | 385957.7695 | 3.4447e-06 | 12.1267 | 349122.5017
6 | 45 | CONCLUIDO | 7.2363 | 13.82 | 11.28 | 25.06 | 0.44 | 27 | 100.58 | 39.72 | 2.5 | 25 | 13.36 | 12638.45 | 90.26 | 624.03 | 48.81 | 29.8 | 8326.71 | 0.61 | 0.83 | 2.39 | 0.53 | 1 | 10 | 279.0817 | 381.8518 | 345.4084 | 279081.6665 | 381851.8483 | 3.4835e-06 | 11.9965 | 345408.4438
7 | 45 | CONCLUIDO | 7.3074 | 13.68 | 11.2 | 28.01 | 0.48 | 24 | 100.89 | 39.72 | 2.75 | 22 | 13.42 | 12676.98 | 88.36 | 624.06 | 46.69 | 29.8 | 7281.45 | 0.64 | 0.83 | 2.39 | 0.46 | 1 | 10 | 267.2843 | 365.7102 | 330.8073 | 267284.3219 | 365710.2009 | 3.5177e-06 | 11.875 | 330807.3326
8 | 45 | CONCLUIDO | 7.3469 | 13.61 | 11.17 | 30.47 | 0.52 | 22 | 101.2 | 39.72 | 3 | 20 | 13.49 | 12715.54 | 86.5 | 623.97 | 45.54 | 29.8 | 6719.31 | 0.65 | 0.84 | 2.39 | 0.42 | 1 | 10 | 265.3101 | 363.0089 | 328.3639 | 265310.0732 | 363008.9468 | 3.5367e-06 | 11.8142 | 328363.8824
9 | 45 | CONCLUIDO | 7.3928 | 13.53 | 11.13 | 33.38 | 0.56 | 20 | 101.52 | 39.72 | 3.25 | 18 | 13.55 | 12754.13 | 84.97 | 623.98 | 44.12 | 29.8 | 6016.56 | 0.68 | 0.84 | 2.39 | 0.38 | 1 | 10 | 263.4935 | 360.5235 | 326.1156 | 263493.5147 | 360523.4514 | 3.5588e-06 | 11.7448 | 326115.5992
10 | 45 | CONCLUIDO | 7.436 | 13.45 | 11.09 | 36.97 | 0.6 | 18 | 101.83 | 39.72 | 3.5 | 16 | 13.61 | 12792.74 | 82.37 | 624.03 | 42.97 | 29.8 | 5455.51 | 0.69 | 0.84 | 2.38 | 0.34 | 1 | 10 | 260.9491 | 357.0421 | 322.9665 | 260949.1324 | 357042.1153 | 3.5796e-06 | 11.6753 | 322966.5169
11 | 45 | CONCLUIDO | 7.4497 | 13.42 | 11.09 | 39.13 | 0.65 | 17 | 102.14 | 39.72 | 3.75 | 13 | 13.68 | 12831.37 | 81.13 | 623.99 | 42.82 | 29.8 | 5385.28 | 0.7 | 0.84 | 2.38 | 0.34 | 1 | 10 | 259.8784 | 355.5771 | 321.6414 | 259878.4418 | 355577.1491 | 3.5862e-06 | 11.6493 | 321641.3651
12 | 45 | CONCLUIDO | 7.4731 | 13.38 | 11.06 | 41.49 | 0.69 | 16 | 102.45 | 39.72 | 4 | 7 | 13.74 | 12870.03 | 79.77 | 624 | 41.84 | 29.8 | 4899.57 | 0.71 | 0.84 | 2.39 | 0.32 | 1 | 10 | 258.5316 | 353.7344 | 319.9745 | 258531.6295 | 353734.3811 | 3.5975e-06 | 11.6146 | 319974.4683
13 | 45 | CONCLUIDO | 7.4655 | 13.4 | 11.08 | 41.54 | 0.73 | 16 | 102.77 | 39.72 | 4.25 | 2 | 13.8 | 12908.71 | 79.14 | 624.15 | 42.16 | 29.8 | 5060.09 | 0.71 | 0.84 | 2.39 | 0.33 | 1 | 10 | 258.214 | 353.2997 | 319.5813 | 258213.9696 | 353299.7447 | 3.5938e-06 | 11.6319 | 319581.313
14 | 45 | CONCLUIDO | 7.4933 | 13.35 | 11.05 | 44.2 | 0.77 | 15 | 103.08 | 39.72 | 4.5 | 2 | 13.87 | 12947.42 | 79.01 | 624.2 | 41.4 | 29.8 | 4681.26 | 0.72 | 0.85 | 2.39 | 0.3 | 1 | 10 | 257.7182 | 352.6214 | 318.9677 | 257718.2254 | 352621.4457 | 3.6072e-06 | 11.5885 | 318967.7499
15 | 45 | CONCLUIDO | 7.4925 | 13.35 | 11.05 | 44.2 | 0.81 | 15 | 103.4 | 39.72 | 4.75 | 0 | 13.93 | 12986.15 | 79.22 | 624.15 | 41.27 | 29.8 | 4619.24 | 0.72 | 0.85 | 2.39 | 0.3 | 1 | 10 | 257.88 | 352.8428 | 319.1679 | 257879.9807 | 352842.7665 | 3.6068e-06 | 11.5885 | 319167.9481

## RESULTADOS_19
Unnamed: 0 | Volume de calda [L] | STATUS | Capacidade operacional [ha/h] | Tempo de missao [h] | Tempo util [h] | Tempo por voo [min] | Autonomia Projetada [h] | N° Voos | MTOW [kg] | Massa Estrutura [kg] | Combustível [kg] | Abastecimentos | Massa gerador | Potência gerador [W] | Combustível consumido [L] | Calda cons [L] | Distância percorrida [km] | Distância Pulverizando [km] | RTL ACUMULADO[m] | EOC [km/km] | EOC [h/h] | Tempo de manobra [h] | Tempo rtl_rtw [h] | V pulv [m/s] | V desloc [m/s] | Preço Total por ha Simples [R$/ha] | Preço Total por ha Presumido [R$/ha] | Preço Total por ha Real [R$/ha] | Preço Total Simples [R$] | Preço Total Presumido [R$] | Prod CAPEX [ha/h/R$] | Dias Trabalhados | Preço Total Real [R$]
0 | 105 | CONCLUIDO | 4.5646 | 21.91 | 13.62 | 5.8 | 0.09 | 141 | 204 | 55.27 | 1 | 139 | 42.72 | 25393.6 | 195.54 | 624.35 | 121.95 | 29.8 | 44325.99 | 0.24 | 0.69 | 2.58 | 2.87 | 1 | 10 | 623.1952 | 852.6832 | 771.3043 | 623195.1927 | 852683.1561 | 1.7781e-06 | 19.0191 | 771304.2725
1 | 105 | CONCLUIDO | 5.0434 | 19.83 | 12.92 | 7.25 | 0.11 | 107 | 204.39 | 55.27 | 1.25 | 105 | 42.87 | 25442.42 | 184.92 | 624.29 | 99.67 | 29.8 | 33359.41 | 0.3 | 0.72 | 2.54 | 2.17 | 1 | 10 | 556.5842 | 761.543 | 688.8624 | 556584.15 | 761542.9888 | 1.9646e-06 | 17.2135 | 688862.3948
2 | 105 | CONCLUIDO | 5.3966 | 18.53 | 12.48 | 8.71 | 0.13 | 86 | 204.79 | 55.27 | 1.5 | 84 | 43.02 | 25491.3 | 178 | 624.15 | 86.2 | 29.8 | 26729.15 | 0.35 | 0.75 | 2.49 | 1.73 | 1 | 10 | 508.6603 | 695.9715 | 629.549 | 508660.3421 | 695971.5206 | 2.1021e-06 | 16.0851 | 629548.9755
3 | 105 | CONCLUIDO | 5.6561 | 17.68 | 12.2 | 10.16 | 0.15 | 72 | 205.18 | 55.27 | 1.75 | 70 | 43.16 | 25540.22 | 173.46 | 624.12 | 77.26 | 29.8 | 22329.3 | 0.39 | 0.77 | 2.47 | 1.45 | 1 | 10 | 481.0837 | 658.2399 | 595.4184 | 481083.6685 | 658239.8991 | 2.2032e-06 | 15.3472 | 595418.407
4 | 105 | CONCLUIDO | 5.8599 | 17.07 | 11.99 | 11.6 | 0.17 | 62 | 205.58 | 55.27 | 2 | 60 | 43.31 | 25589.2 | 169.85 | 624.06 | 70.76 | 29.8 | 19127.86 | 0.42 | 0.78 | 2.46 | 1.24 | 1 | 10 | 458.3646 | 627.1547 | 567.2999 | 458364.6246 | 627154.701 | 2.2826e-06 | 14.8177 | 567299.9365
5 | 105 | CONCLUIDO | 6.0153 | 16.62 | 11.83 | 12.9 | 0.19 | 55 | 205.98 | 55.27 | 2.25 | 53 | 43.46 | 25638.22 | 167.06 | 624.23 | 66.25 | 29.8 | 16906.55 | 0.45 | 0.79 | 2.43 | 1.08 | 1 | 10 | 439.0737 | 600.76 | 543.4243 | 439073.6985 | 600760.0048 | 2.3431e-06 | 14.4271 | 543424.3131
6 | 105 | CONCLUIDO | 6.1436 | 16.28 | 11.73 | 14.36 | 0.22 | 49 | 206.38 | 55.27 | 2.5 | 47 | 43.6 | 25687.3 | 165.19 | 624.1 | 62.61 | 29.8 | 15117.27 | 0.48 | 0.8 | 2.43 | 0.98 | 1 | 10 | 432.6712 | 591.9999 | 535.5002 | 432671.2364 | 591999.8738 | 2.3931e-06 | 14.1319 | 535500.2367
7 | 105 | CONCLUIDO | 6.2592 | 15.98 | 11.63 | 15.86 | 0.24 | 44 | 206.78 | 55.27 | 2.75 | 42 | 43.75 | 25736.42 | 163.16 | 624.04 | 59.43 | 29.8 | 13555.58 | 0.5 | 0.8 | 2.43 | 0.88 | 1 | 10 | 426.6128 | 583.7105 | 528.002 | 426612.8417 | 583710.5108 | 2.4382e-06 | 13.8715 | 528001.9989
8 | 105 | CONCLUIDO | 6.3619 | 15.72 | 11.53 | 17.3 | 0.26 | 40 | 207.17 | 55.27 | 3 | 38 | 43.9 | 25785.6 | 161.3 | 624.11 | 56.87 | 29.8 | 12293.89 | 0.52 | 0.81 | 2.41 | 0.78 | 1 | 10 | 411.146 | 562.5481 | 508.8593 | 411145.9789 | 562548.0668 | 2.4782e-06 | 13.6458 | 508859.2688
9 | 105 | CONCLUIDO | 6.4337 | 15.54 | 11.48 | 18.61 | 0.28 | 37 | 207.57 | 55.27 | 3.25 | 35 | 44.05 | 25834.83 | 159.98 | 624.05 | 54.71 | 29.8 | 11227.69 | 0.54 | 0.81 | 2.42 | 0.73 | 1 | 10 | 407.5429 | 557.6182 | 504.3999 | 407542.9275 | 557618.2129 | 2.5061e-06 | 13.4896 | 504399.9133
10 | 105 | CONCLUIDO | 6.5169 | 15.34 | 11.4 | 20.12 | 0.3 | 34 | 207.97 | 55.27 | 3.5 | 32 | 44.2 | 25884.1 | 158.13 | 624.02 | 52.85 | 29.8 | 10314.1 | 0.56 | 0.82 | 2.4 | 0.65 | 1 | 10 | 403.2987 | 551.811 | 499.147 | 403298.673 | 551811.0366 | 2.5385e-06 | 13.316 | 499146.9658
11 | 105 | CONCLUIDO | 6.5946 | 15.16 | 11.34 | 21.95 | 0.32 | 31 | 208.37 | 55.27 | 3.75 | 29 | 44.35 | 25933.43 | 156.83 | 624.01 | 50.72 | 29.8 | 9263.53 | 0.59 | 0.82 | 2.4 | 0.59 | 1 | 10 | 389.5279 | 532.9692 | 482.1034 | 389527.8917 | 532969.2462 | 2.5688e-06 | 13.1597 | 482103.4094
12 | 105 | CONCLUIDO | 6.6449 | 15.05 | 11.31 | 23.4 | 0.34 | 29 | 208.77 | 55.27 | 4 | 27 | 44.5 | 25982.82 | 155.84 | 624.01 | 49.82 | 29.8 | 8824.68 | 0.6 | 0.83 | 2.4 | 0.56 | 1 | 10 | 387.2515 | 529.8545 | 479.286 | 387251.4547 | 529854.5247 | 2.5884e-06 | 13.0642 | 479285.9525
13 | 105 | CONCLUIDO | 6.669 | 14.99 | 11.29 | 24.2 | 0.36 | 28 | 209.17 | 55.27 | 4.25 | 26 | 44.65 | 26032.25 | 155.25 | 623.97 | 49.44 | 29.8 | 8637.2 | 0.6 | 0.83 | 2.4 | 0.55 | 1 | 10 | 386.0552 | 528.2177 | 477.8053 | 386055.1529 | 528217.6917 | 2.5978e-06 | 13.0122 | 477805.3366
14 | 105 | CONCLUIDO | 6.7247 | 14.87 | 11.25 | 25.96 | 0.38 | 26 | 209.58 | 55.27 | 4.5 | 24 | 44.8 | 26081.73 | 154.11 | 624.15 | 47.93 | 29.8 | 7891.48 | 0.62 | 0.83 | 2.4 | 0.5 | 1 | 10 | 383.3591 | 524.5288 | 474.4685 | 383359.088 | 524528.8168 | 2.6195e-06 | 12.908 | 474468.5227
15 | 105 | CONCLUIDO | 6.7475 | 14.82 | 11.24 | 26.98 | 0.4 | 25 | 209.98 | 55.27 | 4.75 | 23 | 44.95 | 26131.27 | 153.42 | 624.02 | 47.69 | 29.8 | 7778.69 | 0.62 | 0.83 | 2.4 | 0.49 | 1 | 10 | 382.1834 | 522.9202 | 473.0134 | 382183.3921 | 522920.1779 | 2.6284e-06 | 12.8646 | 473013.41
16 | 105 | CONCLUIDO | 6.8081 | 14.69 | 11.19 | 29.19 | 0.42 | 23 | 210.38 | 55.27 | 5 | 21 | 45.11 | 26180.86 | 152.19 | 624.06 | 46 | 29.8 | 6943.37 | 0.65 | 0.83 | 2.39 | 0.44 | 1 | 10 | 379.4842 | 519.227 | 469.6727 | 379484.1868 | 519227.0061 | 2.652e-06 | 12.7517 | 469672.7094
17 | 105 | CONCLUIDO | 6.8358 | 14.63 | 11.17 | 30.47 | 0.44 | 22 | 210.78 | 55.27 | 5.25 | 20 | 45.26 | 26230.5 | 151.45 | 623.98 | 45.56 | 29.8 | 6729.29 | 0.65 | 0.84 | 2.39 | 0.42 | 1 | 10 | 378.1364 | 517.3829 | 468.0046 | 378136.3821 | 517382.8802 | 2.6628e-06 | 12.6997 | 468004.5843
18 | 105 | CONCLUIDO | 6.8642 | 14.57 | 11.15 | 31.86 | 0.46 | 21 | 211.18 | 55.27 | 5.5 | 19 | 45.41 | 26280.2 | 150.57 | 624.02 | 44.82 | 29.8 | 6361.31 | 0.66 | 0.84 | 2.39 | 0.4 | 1 | 10 | 376.6717 | 515.3788 | 466.1918 | 376671.6855 | 515378.8177 | 2.6738e-06 | 12.6476 | 466191.7867
19 | 105 | CONCLUIDO | 6.8952 | 14.5 | 11.13 | 33.38 | 0.48 | 20 | 211.59 | 55.27 | 5.75 | 18 | 45.57 | 26329.94 | 149.93 | 624.04 | 44.11 | 29.8 | 6011.37 | 0.68 | 0.84 | 2.39 | 0.38 | 1 | 10 | 375.347 | 513.5664 | 464.5523 | 375347.0323 | 513566.3688 | 2.6859e-06 | 12.5868 | 464552.3154
20 | 105 | CONCLUIDO | 6.9196 | 14.45 | 11.12 | 35.1 | 0.5 | 19 | 211.99 | 55.27 | 6 | 17 | 45.72 | 26379.74 | 149.08 | 624.01 | 43.68 | 29.8 | 5801.74 | 0.68 | 0.84 | 2.39 | 0.37 | 1 | 10 | 374.0634 | 511.8101 | 462.9637 | 374063.4365 | 511810.0963 | 2.6954e-06 | 12.5434 | 462963.659
21 | 105 | CONCLUIDO | 6.951 | 14.39 | 11.09 | 36.97 | 0.52 | 18 | 212.4 | 55.27 | 6.25 | 16 | 45.87 | 26429.59 | 148.03 | 624.09 | 42.99 | 29.8 | 5464.4 | 0.69 | 0.84 | 2.38 | 0.34 | 1 | 10 | 361.9017 | 495.1698 | 447.9115 | 361901.6799 | 495169.8444 | 2.7076e-06 | 12.4913 | 447911.5294
22 | 105 | CONCLUIDO | 6.9546 | 14.38 | 11.08 | 36.95 | 0.54 | 18 | 212.8 | 55.27 | 6.5 | 16 | 46.03 | 26479.5 | 146.64 | 624.05 | 42.77 | 29.8 | 5355.42 | 0.7 | 0.84 | 2.38 | 0.34 | 1 | 10 | 360.6913 | 493.5137 | 446.4134 | 360691.2619 | 493513.6971 | 2.709e-06 | 12.4826 | 446413.4425
23 | 105 | CONCLUIDO | 6.9793 | 14.33 | 11.07 | 39.08 | 0.56 | 17 | 213.21 | 55.27 | 6.75 | 15 | 46.18 | 26529.46 | 146.76 | 623.97 | 42.47 | 29.8 | 5207.44 | 0.7 | 0.84 | 2.38 | 0.33 | 1 | 10 | 360.1827 | 492.8179 | 445.784 | 360182.7182 | 492817.8852 | 2.7187e-06 | 12.4392 | 445784.0379
24 | 105 | CONCLUIDO | 7.0139 | 14.26 | 11.04 | 41.41 | 0.58 | 16 | 213.61 | 55.27 | 7 | 14 | 46.34 | 26579.47 | 145.78 | 623.98 | 41.52 | 29.8 | 4739.73 | 0.72 | 0.85 | 2.38 | 0.3 | 1 | 10 | 358.5224 | 490.5461 | 443.7291 | 358522.3746 | 490546.1298 | 2.7321e-06 | 12.3785 | 443729.0957
25 | 105 | CONCLUIDO | 7.0091 | 14.27 | 11.05 | 41.45 | 0.6 | 16 | 214.02 | 55.27 | 7.25 | 14 | 46.49 | 26629.54 | 145.36 | 624.1 | 41.9 | 29.8 | 4926.91 | 0.71 | 0.85 | 2.38 | 0.31 | 1 | 10 | 358.3432 | 490.3009 | 443.5073 | 358343.1723 | 490300.9373 | 2.7303e-06 | 12.3872 | 443507.304
26 | 105 | CONCLUIDO | 7.0409 | 14.2 | 11.03 | 44.12 | 0.62 | 15 | 214.42 | 55.27 | 7.5 | 13 | 46.65 | 26679.66 | 144.34 | 624.06 | 41.23 | 29.8 | 4598.9 | 0.72 | 0.85 | 2.37 | 0.28 | 1 | 10 | 356.769 | 488.147 | 441.559 | 356768.9525 | 488147.0204 | 2.7426e-06 | 12.3264 | 441558.9539
27 | 105 | CONCLUIDO | 7.0403 | 14.2 | 11.03 | 44.12 | 0.64 | 15 | 214.83 | 55.27 | 7.75 | 13 | 46.81 | 26729.83 | 143.85 | 623.97 | 41.12 | 29.8 | 4545.52 | 0.72 | 0.85 | 2.38 | 0.28 | 1 | 10 | 356.4034 | 487.6469 | 441.1065 | 356403.4047 | 487646.8617 | 2.7424e-06 | 12.3264 | 441106.5296
28 | 105 | CONCLUIDO | 7.077 | 14.13 | 11 | 47.13 | 0.66 | 14 | 215.24 | 55.27 | 8 | 12 | 46.97 | 26780.06 | 142.93 | 623.99 | 40.2 | 29.8 | 4089.42 | 0.74 | 0.85 | 2.37 | 0.25 | 1 | 10 | 354.7766 | 485.421 | 439.0931 | 354776.598 | 485420.9931 | 2.7567e-06 | 12.2656 | 439093.0948
29 | 105 | CONCLUIDO | 7.0759 | 14.13 | 11 | 47.14 | 0.68 | 14 | 215.65 | 55.27 | 8.25 | 12 | 47.12 | 26830.34 | 141.99 | 624.06 | 40.06 | 29.8 | 4019.97 | 0.74 | 0.85 | 2.38 | 0.25 | 1 | 10 | 354.0774 | 484.4644 | 438.2278 | 354077.4438 | 484464.3795 | 2.7563e-06 | 12.2656 | 438227.779
30 | 105 | CONCLUIDO | 7.1017 | 14.08 | 10.99 | 50.72 | 0.7 | 13 | 216.05 | 55.27 | 8.5 | 11 | 47.28 | 26880.68 | 141.42 | 624.03 | 39.75 | 29.8 | 3869.11 | 0.75 | 0.85 | 2.38 | 0.24 | 1 | 10 | 353.0483 | 483.0563 | 436.9541 | 353048.3387 | 483056.3124 | 2.7663e-06 | 12.2222 | 436954.096
31 | 105 | CONCLUIDO | 7.0954 | 14.09 | 11 | 50.78 | 0.72 | 13 | 216.46 | 55.27 | 8.75 | 11 | 47.44 | 26931.07 | 141.45 | 624.02 | 40.22 | 29.8 | 4101.05 | 0.74 | 0.85 | 2.38 | 0.25 | 1 | 10 | 353.2447 | 483.325 | 437.1972 | 353244.7281 | 483325.0211 | 2.7639e-06 | 12.2309 | 437197.1594
32 | 105 | CONCLUIDO | 7.1038 | 14.08 | 10.98 | 50.7 | 0.74 | 13 | 216.87 | 55.27 | 9 | 11 | 47.6 | 26981.51 | 139.84 | 624.03 | 39.81 | 29.8 | 3899.2 | 0.75 | 0.85 | 2.37 | 0.24 | 1 | 10 | 351.7542 | 481.2856 | 435.3524 | 351754.2185 | 481285.64 | 2.7671e-06 | 12.2222 | 435352.414
33 | 105 | CONCLUIDO | 7.1328 | 14.02 | 10.97 | 54.84 | 0.76 | 12 | 217.28 | 55.27 | 9.25 | 10 | 47.76 | 27032.02 | 139.08 | 624.04 | 39.1 | 29.8 | 3546.97 | 0.76 | 0.85 | 2.37 | 0.22 | 1 | 10 | 350.5258 | 479.6048 | 433.832 | 350525.7605 | 479604.8096 | 2.7784e-06 | 12.1701 | 433831.9997
34 | 105 | CONCLUIDO | 7.1277 | 14.03 | 10.98 | 54.89 | 0.78 | 12 | 217.69 | 55.27 | 9.5 | 10 | 47.92 | 27082.57 | 139.24 | 623.98 | 39.5 | 29.8 | 3749.91 | 0.75 | 0.85 | 2.37 | 0.23 | 1 | 10 | 350.7932 | 479.9708 | 434.1631 | 350793.2422 | 479970.7898 | 2.7765e-06 | 12.1788 | 434163.0513
35 | 105 | CONCLUIDO | 7.1293 | 14.03 | 10.98 | 54.88 | 0.79 | 12 | 218.1 | 55.27 | 9.75 | 10 | 48.08 | 27133.18 | 138.18 | 623.97 | 39.45 | 29.8 | 3725.4 | 0.76 | 0.85 | 2.37 | 0.23 | 1 | 10 | 349.9507 | 478.818 | 433.1202 | 349950.6774 | 478817.9556 | 2.7771e-06 | 12.1788 | 433120.2419
36 | 105 | CONCLUIDO | 7.1703 | 13.95 | 10.94 | 59.65 | 0.81 | 11 | 218.51 | 55.27 | 10 | 9 | 48.24 | 27183.85 | 137.14 | 623.98 | 38.2 | 29.8 | 3104.33 | 0.78 | 0.85 | 2.37 | 0.19 | 1 | 10 | 348.1595 | 476.3671 | 430.9033 | 348159.4725 | 476367.1499 | 2.7931e-06 | 12.1094 | 430903.3377
37 | 105 | CONCLUIDO | 7.1638 | 13.96 | 10.95 | 59.72 | 0.83 | 11 | 218.92 | 55.27 | 10.25 | 9 | 48.4 | 27234.57 | 136.89 | 623.98 | 38.59 | 29.8 | 3299.42 | 0.77 | 0.85 | 2.37 | 0.2 | 1 | 10 | 348.1411 | 476.342 | 430.8806 | 348141.0728 | 476341.9748 | 2.7905e-06 | 12.1181 | 430880.5652
38 | 105 | CONCLUIDO | 7.1687 | 13.95 | 10.94 | 59.67 | 0.85 | 11 | 219.33 | 55.27 | 10.5 | 9 | 48.56 | 27285.35 | 135.52 | 624.03 | 38.44 | 29.8 | 3221.29 | 0.78 | 0.85 | 2.36 | 0.19 | 1 | 10 | 346.9624 | 474.7292 | 429.4217 | 346962.3564 | 474729.2029 | 2.7924e-06 | 12.1094 | 429421.714
39 | 105 | CONCLUIDO | 7.1958 | 13.9 | 10.93 | 65.56 | 0.87 | 10 | 219.75 | 55.27 | 10.75 | 8 | 48.72 | 27336.19 | 134.66 | 623.97 | 37.98 | 29.8 | 2995.9 | 0.78 | 0.85 | 2.37 | 0.18 | 1 | 10 | 345.7267 | 473.0385 | 427.8924 | 345726.6729 | 473038.4862 | 2.803e-06 | 12.066 | 427892.357
40 | 105 | CONCLUIDO | 7.1974 | 13.89 | 10.92 | 65.54 | 0.89 | 10 | 220.16 | 55.27 | 11 | 8 | 48.89 | 27387.08 | 134.36 | 623.97 | 37.83 | 29.8 | 2924.91 | 0.79 | 0.86 | 2.37 | 0.18 | 1 | 10 | 345.4293 | 472.6316 | 427.5243 | 345429.3272 | 472631.6448 | 2.8036e-06 | 12.0573 | 427524.3439
41 | 105 | CONCLUIDO | 7.1963 | 13.9 | 10.93 | 65.56 | 0.91 | 10 | 220.57 | 55.27 | 11.25 | 8 | 49.05 | 27438.03 | 134.29 | 624.02 | 37.9 | 29.8 | 2960.24 | 0.79 | 0.85 | 2.37 | 0.18 | 1 | 10 | 345.4369 | 472.642 | 427.5337 | 345436.8715 | 472641.9672 | 2.8032e-06 | 12.066 | 427533.6812
42 | 105 | CONCLUIDO | 7.1978 | 13.89 | 10.92 | 65.54 | 0.92 | 10 | 220.99 | 55.27 | 11.5 | 8 | 49.21 | 27489.03 | 133.02 | 624 | 37.77 | 29.8 | 2895.3 | 0.79 | 0.86 | 2.37 | 0.18 | 1 | 10 | 344.4082 | 471.2345 | 426.2606 | 344408.2258 | 471234.5287 | 2.8038e-06 | 12.0573 | 426260.5667
43 | 105 | CONCLUIDO | 7.2278 | 13.84 | 10.91 | 72.71 | 0.94 | 9 | 221.4 | 55.27 | 11.75 | 7 | 49.38 | 27540.09 | 131.27 | 624.11 | 37.26 | 29.8 | 2642.09 | 0.8 | 0.86 | 2.37 | 0.16 | 1 | 10 | 342.4603 | 468.5692 | 423.8497 | 342460.264 | 468569.2414 | 2.8155e-06 | 12.0139 | 423849.6507
44 | 105 | CONCLUIDO | 7.2227 | 13.85 | 10.92 | 72.77 | 0.96 | 9 | 221.81 | 55.27 | 12 | 7 | 49.54 | 27591.21 | 131.51 | 624.03 | 37.53 | 29.8 | 2779.11 | 0.79 | 0.86 | 2.37 | 0.17 | 1 | 10 | 342.7788 | 469.0051 | 424.2439 | 342778.8085 | 469005.0881 | 2.8135e-06 | 12.0226 | 424243.9008
45 | 105 | CONCLUIDO | 7.2209 | 13.85 | 10.92 | 72.79 | 0.98 | 9 | 222.23 | 55.27 | 12.25 | 7 | 49.71 | 27642.51 | 131.63 | 623.98 | 37.62 | 29.8 | 2822.02 | 0.79 | 0.86 | 2.37 | 0.17 | 1 | 10 | 342.9044 | 469.1769 | 424.3993 | 342904.3929 | 469176.9182 | 2.8128e-06 | 12.0226 | 424399.3317
46 | 105 | CONCLUIDO | 7.2275 | 13.84 | 10.91 | 72.71 | 1 | 9 | 222.65 | 55.27 | 12.5 | 7 | 49.87 | 27693.75 | 130.97 | 624.01 | 37.2 | 29.8 | 2612.26 | 0.8 | 0.86 | 2.37 | 0.16 | 1 | 10 | 342.2402 | 468.2682 | 423.5773 | 342240.2178 | 468268.1646 | 2.8153e-06 | 12.0139 | 423577.3082
47 | 105 | CONCLUIDO | 7.226 | 13.84 | 10.91 | 72.73 | 1.02 | 9 | 223.06 | 55.27 | 12.75 | 7 | 50.04 | 27745.04 | 129.51 | 623.97 | 37.36 | 29.8 | 2693.99 | 0.8 | 0.86 | 2.37 | 0.16 | 1 | 10 | 341.1698 | 466.8036 | 422.2525 | 341169.8373 | 466803.6227 | 2.8148e-06 | 12.0139 | 422252.5401
48 | 105 | CONCLUIDO | 7.2207 | 13.85 | 10.92 | 72.8 | 1.03 | 9 | 223.48 | 55.27 | 13 | 7 | 50.21 | 27796.39 | 128.75 | 623.97 | 37.79 | 29.8 | 2907.77 | 0.79 | 0.86 | 2.37 | 0.17 | 1 | 10 | 340.7378 | 466.2124 | 421.7178 | 340737.7587 | 466212.4337 | 2.8127e-06 | 12.0226 | 421717.7733
49 | 105 | CONCLUIDO | 7.2575 | 13.78 | 10.89 | 81.67 | 1.05 | 8 | 223.89 | 55.27 | 13.25 | 6 | 50.37 | 27847.8 | 127.82 | 623.97 | 36.71 | 29.8 | 2374.97 | 0.81 | 0.86 | 2.37 | 0.14 | 1 | 10 | 339.0506 | 463.904 | 419.6297 | 339050.6254 | 463904.0235 | 2.827e-06 | 11.9618 | 419629.6746
50 | 105 | CONCLUIDO | 7.2544 | 13.78 | 10.9 | 81.72 | 1.07 | 8 | 224.31 | 55.27 | 13.5 | 6 | 50.54 | 27899.27 | 127.46 | 623.97 | 37.02 | 29.8 | 2529.37 | 0.8 | 0.86 | 2.36 | 0.15 | 1 | 10 | 338.8775 | 463.6672 | 419.4154 | 338877.5133 | 463667.1639 | 2.8258e-06 | 11.9618 | 419415.4206
51 | 105 | CONCLUIDO | 7.2628 | 13.77 | 10.88 | 81.6 | 1.09 | 8 | 224.73 | 55.27 | 13.75 | 6 | 50.71 | 27950.8 | 126.4 | 623.97 | 36.45 | 29.8 | 2242.12 | 0.82 | 0.86 | 2.36 | 0.13 | 1 | 10 | 337.8482 | 462.2588 | 418.1414 | 337848.1647 | 462258.7637 | 2.8291e-06 | 11.9531 | 418141.4361
52 | 105 | CONCLUIDO | 7.2623 | 13.77 | 10.88 | 81.6 | 1.11 | 8 | 225.15 | 55.27 | 14 | 4 | 50.88 | 28002.38 | 125.57 | 624.09 | 36.43 | 29.8 | 2233.9 | 0.82 | 0.86 | 2.37 | 0.13 | 1 | 10 | 337.2356 | 461.4206 | 417.3833 | 337235.5893 | 461420.611 | 2.8289e-06 | 11.9531 | 417383.2755
53 | 105 | CONCLUIDO | 7.2642 | 13.77 | 10.88 | 81.58 | 1.12 | 8 | 225.57 | 55.27 | 14.25 | 4 | 51.04 | 28054.03 | 124.91 | 623.98 | 36.36 | 29.8 | 2198.71 | 0.82 | 0.86 | 2.36 | 0.13 | 1 | 10 | 336.7057 | 460.6956 | 416.7274 | 336705.6779 | 460695.563 | 2.8296e-06 | 11.9531 | 416727.425
54 | 105 | CONCLUIDO | 7.2641 | 13.77 | 10.88 | 81.58 | 1.14 | 8 | 225.99 | 55.27 | 14.5 | 4 | 51.21 | 28105.73 | 124.03 | 623.97 | 36.2 | 29.8 | 2116.08 | 0.82 | 0.86 | 2.37 | 0.13 | 1 | 10 | 336.0483 | 459.7961 | 415.9138 | 336048.2787 | 459796.0803 | 2.8296e-06 | 11.9531 | 415913.7877
55 | 105 | CONCLUIDO | 7.261 | 13.77 | 10.88 | 81.62 | 1.16 | 8 | 226.41 | 55.27 | 14.75 | 3 | 51.38 | 28157.49 | 123.57 | 623.97 | 36.52 | 29.8 | 2279.76 | 0.82 | 0.86 | 2.37 | 0.14 | 1 | 10 | 335.7609 | 459.4029 | 415.5581 | 335760.9159 | 459402.8978 | 2.8284e-06 | 11.9531 | 415558.13
56 | 105 | CONCLUIDO | 7.257 | 13.78 | 10.89 | 81.68 | 1.18 | 8 | 226.83 | 55.27 | 15 | 2 | 51.55 | 28209.31 | 122.51 | 623.97 | 36.69 | 29.8 | 2364.44 | 0.81 | 0.86 | 2.37 | 0.14 | 1 | 10 | 335.0782 | 458.4687 | 414.7131 | 335078.174 | 458468.7403 | 2.8268e-06 | 11.9618 | 414713.1272
57 | 105 | CONCLUIDO | 7.2907 | 13.72 | 10.87 | 93.15 | 1.19 | 7 | 227.25 | 55.27 | 15.25 | 1 | 51.72 | 28261.2 | 122.37 | 623.97 | 35.88 | 29.8 | 1962.19 | 0.83 | 0.86 | 2.37 | 0.12 | 1 | 10 | 334.2807 | 457.3776 | 413.7261 | 334280.6939 | 457377.5928 | 2.84e-06 | 11.9097 | 413726.1173
58 | 105 | CONCLUIDO | 7.2895 | 13.72 | 10.87 | 93.17 | 1.21 | 7 | 227.67 | 55.27 | 15.5 | 1 | 51.9 | 28313.14 | 122.61 | 623.97 | 36.01 | 29.8 | 2025.9 | 0.83 | 0.86 | 2.37 | 0.12 | 1 | 10 | 334.4817 | 457.6526 | 413.9749 | 334481.7057 | 457652.626 | 2.8395e-06 | 11.9097 | 413974.9017
59 | 105 | CONCLUIDO | 7.2883 | 13.72 | 10.87 | 93.19 | 1.23 | 7 | 228.09 | 55.27 | 15.75 | 0 | 52.07 | 28365.14 | 122.91 | 623.97 | 36.05 | 29.8 | 2047.27 | 0.83 | 0.86 | 2.37 | 0.13 | 1 | 10 | 334.7276 | 457.989 | 414.2792 | 334727.5838 | 457989.0474 | 2.839e-06 | 11.9097 | 414279.2155

## RESULTADOS_10
Unnamed: 0 | Volume de calda [L] | STATUS | Capacidade operacional [ha/h] | Tempo de missao [h] | Tempo util [h] | Tempo por voo [min] | Autonomia Projetada [h] | N° Voos | MTOW [kg] | Massa Estrutura [kg] | Combustível [kg] | Abastecimentos | Massa gerador | Potência gerador [W] | Combustível consumido [L] | Calda cons [L] | Distância percorrida [km] | Distância Pulverizando [km] | RTL ACUMULADO[m] | EOC [km/km] | EOC [h/h] | Tempo de manobra [h] | Tempo rtl_rtw [h] | V pulv [m/s] | V desloc [m/s] | Preço Total por ha Simples [R$/ha] | Preço Total por ha Presumido [R$/ha] | Preço Total por ha Real [R$/ha] | Preço Total Simples [R$] | Preço Total Presumido [R$] | Prod CAPEX [ha/h/R$] | Dias Trabalhados | Preço Total Real [R$]
0 | 60 | CONCLUIDO | 5.8064 | 17.22 | 12.66 | 8 | 0.14 | 95 | 124.63 | 45 | 1 | 93 | 18.64 | 15605.44 | 130.59 | 624.13 | 91.99 | 29.8 | 29580.44 | 0.32 | 0.74 | 2.51 | 1.91 | 1 | 10 | 396.6933 | 542.7733 | 490.9718 | 396693.3295 | 542773.3144 | 2.6093e-06 | 14.9479 | 490971.791
1 | 60 | CONCLUIDO | 6.166 | 16.22 | 12.22 | 10.04 | 0.18 | 73 | 124.96 | 45 | 1.25 | 71 | 18.71 | 15645.96 | 124.99 | 624.18 | 78.06 | 29.8 | 22721.96 | 0.38 | 0.76 | 2.47 | 1.47 | 1 | 10 | 370.5081 | 506.9455 | 458.5634 | 370508.1147 | 506945.5482 | 2.7709e-06 | 14.0799 | 458563.3766
2 | 60 | CONCLUIDO | 6.428 | 15.56 | 11.92 | 12.12 | 0.21 | 59 | 125.29 | 45 | 1.5 | 57 | 18.79 | 15686.51 | 120.79 | 624.16 | 68.74 | 29.8 | 18133.57 | 0.43 | 0.78 | 2.45 | 1.17 | 1 | 10 | 349.9233 | 478.7805 | 433.0864 | 349923.297 | 478780.4925 | 2.8887e-06 | 13.5069 | 433086.3543
3 | 60 | CONCLUIDO | 6.6014 | 15.15 | 11.74 | 14.09 | 0.25 | 50 | 125.62 | 45 | 1.75 | 48 | 18.87 | 15727.09 | 118.07 | 624.09 | 63.22 | 29.8 | 15420.56 | 0.47 | 0.8 | 2.43 | 0.99 | 1 | 10 | 333.6007 | 456.4471 | 412.8845 | 333600.6599 | 456447.1403 | 2.9666e-06 | 13.151 | 412884.4659
4 | 60 | CONCLUIDO | 6.742 | 14.83 | 11.6 | 16.19 | 0.28 | 43 | 125.95 | 45 | 2 | 41 | 18.95 | 15767.7 | 115.62 | 624.21 | 58.89 | 29.8 | 13286.18 | 0.51 | 0.81 | 2.42 | 0.85 | 1 | 10 | 328.143 | 448.9797 | 406.1297 | 328142.9887 | 448979.7138 | 3.0298e-06 | 12.8733 | 406129.7201
5 | 60 | CONCLUIDO | 6.8425 | 14.61 | 11.51 | 18.18 | 0.31 | 38 | 126.28 | 45 | 2.25 | 36 | 19.03 | 15808.34 | 113.71 | 624.1 | 55.81 | 29.8 | 11771.49 | 0.53 | 0.81 | 2.42 | 0.76 | 1 | 10 | 324.4033 | 443.8629 | 401.5012 | 324403.2755 | 443862.8732 | 3.0749e-06 | 12.6823 | 401501.2235
6 | 60 | CONCLUIDO | 6.9603 | 14.37 | 11.39 | 20.71 | 0.35 | 33 | 126.61 | 45 | 2.5 | 31 | 19.11 | 15849 | 111.39 | 624.01 | 52.27 | 29.8 | 10029.2 | 0.57 | 0.82 | 2.41 | 0.64 | 1 | 10 | 310.334 | 424.6127 | 384.0883 | 310334.0147 | 424612.6899 | 3.1279e-06 | 12.474 | 384088.2507
7 | 60 | CONCLUIDO | 7.033 | 14.22 | 11.32 | 22.64 | 0.38 | 30 | 126.94 | 45 | 2.75 | 28 | 19.19 | 15889.69 | 109.87 | 624.05 | 50.13 | 29.8 | 8975.46 | 0.59 | 0.83 | 2.4 | 0.57 | 1 | 10 | 307.6633 | 420.9585 | 380.7828 | 307663.2864 | 420958.4816 | 3.1605e-06 | 12.3438 | 380782.795
8 | 60 | CONCLUIDO | 7.0921 | 14.1 | 11.28 | 25.06 | 0.42 | 27 | 127.27 | 45 | 3 | 25 | 19.27 | 15930.42 | 108.36 | 624.07 | 48.74 | 29.8 | 8294.22 | 0.61 | 0.83 | 2.4 | 0.53 | 1 | 10 | 305.3747 | 417.8272 | 377.9503 | 305374.7322 | 417827.1808 | 3.1871e-06 | 12.2396 | 377950.3411
9 | 60 | CONCLUIDO | 7.1433 | 14 | 11.23 | 26.95 | 0.45 | 25 | 127.6 | 45 | 3.25 | 23 | 19.35 | 15971.17 | 106.97 | 623.97 | 47.31 | 29.8 | 7590.2 | 0.63 | 0.83 | 2.39 | 0.48 | 1 | 10 | 303.3128 | 415.006 | 375.3984 | 303312.8329 | 415005.9992 | 3.2101e-06 | 12.1528 | 375398.4091
10 | 60 | CONCLUIDO | 7.1921 | 13.9 | 11.18 | 29.18 | 0.48 | 23 | 127.93 | 45 | 3.5 | 21 | 19.43 | 16011.95 | 105.39 | 624.04 | 45.93 | 29.8 | 6909.12 | 0.65 | 0.84 | 2.39 | 0.44 | 1 | 10 | 301.1746 | 412.0804 | 372.752 | 301174.636 | 412080.4238 | 3.232e-06 | 12.066 | 372752.0465
11 | 60 | CONCLUIDO | 7.241 | 13.81 | 11.14 | 31.83 | 0.52 | 21 | 128.26 | 45 | 3.75 | 19 | 19.51 | 16052.76 | 103.54 | 624.03 | 44.68 | 29.8 | 6293.05 | 0.67 | 0.84 | 2.38 | 0.39 | 1 | 10 | 298.7208 | 408.7229 | 369.715 | 298720.7506 | 408722.9096 | 3.254e-06 | 11.9878 | 369714.9687
12 | 60 | CONCLUIDO | 7.2686 | 13.76 | 11.11 | 33.34 | 0.55 | 20 | 128.59 | 45 | 4 | 18 | 19.59 | 16093.6 | 102.66 | 624.07 | 43.79 | 29.8 | 5853.68 | 0.68 | 0.84 | 2.38 | 0.37 | 1 | 10 | 297.5459 | 407.1154 | 368.2609 | 297545.908 | 407115.4381 | 3.2664e-06 | 11.9444 | 368260.9121
13 | 60 | CONCLUIDO | 7.3061 | 13.69 | 11.1 | 36.98 | 0.58 | 18 | 128.92 | 45 | 4.25 | 16 | 19.68 | 16134.46 | 100.89 | 623.97 | 43.01 | 29.8 | 5472.96 | 0.69 | 0.84 | 2.39 | 0.35 | 1 | 10 | 295.6292 | 404.4929 | 365.8887 | 295629.205 | 404492.9205 | 3.2833e-06 | 11.8837 | 365888.6839
14 | 60 | CONCLUIDO | 7.335 | 13.63 | 11.07 | 39.06 | 0.62 | 17 | 129.25 | 45 | 4.5 | 15 | 19.76 | 16175.36 | 99.27 | 623.97 | 42.35 | 29.8 | 5145.92 | 0.7 | 0.84 | 2.38 | 0.32 | 1 | 10 | 284.3653 | 389.0811 | 351.9477 | 284365.2549 | 389081.0871 | 3.2963e-06 | 11.8316 | 351947.7342
15 | 60 | CONCLUIDO | 7.3629 | 13.58 | 11.04 | 41.4 | 0.65 | 16 | 129.59 | 45 | 4.75 | 14 | 19.84 | 16216.29 | 98.32 | 623.97 | 41.45 | 29.8 | 4700.93 | 0.72 | 0.85 | 2.38 | 0.29 | 1 | 10 | 283.1674 | 387.4421 | 350.4652 | 283167.4001 | 387442.1293 | 3.3088e-06 | 11.7882 | 350465.1962
16 | 60 | CONCLUIDO | 7.3826 | 13.55 | 11.03 | 44.12 | 0.68 | 15 | 129.92 | 45 | 5 | 13 | 19.92 | 16257.24 | 96.52 | 624.05 | 41.19 | 29.8 | 4577.58 | 0.72 | 0.85 | 2.37 | 0.28 | 1 | 10 | 281.5282 | 385.1993 | 348.4364 | 281528.1832 | 385199.2804 | 3.3176e-06 | 11.7622 | 348436.4017
17 | 60 | CONCLUIDO | 7.4094 | 13.5 | 11.01 | 47.17 | 0.71 | 14 | 130.25 | 45 | 5.25 | 12 | 20 | 16298.23 | 95.1 | 623.98 | 40.39 | 29.8 | 4185.62 | 0.74 | 0.85 | 2.38 | 0.26 | 1 | 10 | 280.0487 | 383.1749 | 346.6052 | 280048.6522 | 383174.9208 | 3.3297e-06 | 11.7188 | 346605.2441
18 | 60 | CONCLUIDO | 7.4134 | 13.49 | 11 | 47.14 | 0.74 | 14 | 130.58 | 45 | 5.5 | 12 | 20.09 | 16339.24 | 93.58 | 624.01 | 40.27 | 29.8 | 4121.42 | 0.74 | 0.85 | 2.37 | 0.25 | 1 | 10 | 278.8476 | 381.5316 | 345.1188 | 278847.6051 | 381531.5952 | 3.3315e-06 | 11.7101 | 345118.7553
19 | 60 | CONCLUIDO | 7.4264 | 13.47 | 11 | 50.77 | 0.78 | 13 | 130.92 | 45 | 5.75 | 10 | 20.17 | 16380.29 | 93.19 | 623.98 | 40.15 | 29.8 | 4066.26 | 0.74 | 0.85 | 2.38 | 0.25 | 1 | 10 | 278.3841 | 380.8974 | 344.5451 | 278384.1144 | 380897.4267 | 3.3373e-06 | 11.6927 | 344545.1109
20 | 60 | CONCLUIDO | 7.4533 | 13.42 | 10.98 | 54.89 | 0.81 | 12 | 131.25 | 45 | 6 | 6 | 20.25 | 16421.36 | 91.03 | 623.97 | 39.15 | 29.8 | 3573.75 | 0.76 | 0.85 | 2.38 | 0.23 | 1 | 10 | 276.3829 | 378.1593 | 342.0683 | 276382.943 | 378159.3357 | 3.3494e-06 | 11.6493 | 342068.3395
21 | 60 | CONCLUIDO | 7.4576 | 13.41 | 10.97 | 54.85 | 0.84 | 12 | 131.58 | 45 | 6.25 | 3 | 20.34 | 16462.46 | 90.71 | 624.02 | 38.92 | 29.8 | 3460.63 | 0.77 | 0.85 | 2.38 | 0.22 | 1 | 10 | 276.0627 | 377.7211 | 341.6719 | 276062.6597 | 377721.1101 | 3.3513e-06 | 11.6406 | 341671.9375
22 | 60 | CONCLUIDO | 7.453 | 13.42 | 10.98 | 54.89 | 0.87 | 12 | 131.92 | 45 | 6.5 | 2 | 20.42 | 16503.6 | 90.96 | 623.97 | 39.14 | 29.8 | 3569.53 | 0.76 | 0.85 | 2.38 | 0.23 | 1 | 10 | 276.3358 | 378.0949 | 342.01 | 276335.8181 | 378094.8574 | 3.3493e-06 | 11.6493 | 342010.0149
23 | 60 | CONCLUIDO | 7.4522 | 13.42 | 10.98 | 54.9 | 0.9 | 12 | 132.25 | 45 | 6.75 | 1 | 20.5 | 16544.76 | 91.09 | 624.05 | 39.18 | 29.8 | 3590.42 | 0.76 | 0.85 | 2.38 | 0.23 | 1 | 10 | 276.4414 | 378.2393 | 342.1407 | 276441.3786 | 378239.2899 | 3.3489e-06 | 11.6493 | 342140.6629
24 | 60 | CONCLUIDO | 7.4522 | 13.42 | 10.98 | 54.9 | 0.93 | 12 | 132.58 | 45 | 7 | 0 | 20.59 | 16585.95 | 91.28 | 624.05 | 39.18 | 29.8 | 3587.99 | 0.76 | 0.85 | 2.38 | 0.23 | 1 | 10 | 276.5801 | 378.4291 | 342.3124 | 276580.1258 | 378429.13 | 3.3489e-06 | 11.6493 | 342312.3849

## RESULTADOS_25
Unnamed: 0 | Volume de calda [L] | STATUS | Capacidade operacional [ha/h] | Tempo de missao [h] | Tempo util [h] | Tempo por voo [min] | Autonomia Projetada [h] | N° Voos | MTOW [kg] | Massa Estrutura [kg] | Combustível [kg] | Abastecimentos | Massa gerador | Potência gerador [W] | Combustível consumido [L] | Calda cons [L] | Distância percorrida [km] | Distância Pulverizando [km] | RTL ACUMULADO[m] | EOC [km/km] | EOC [h/h] | Tempo de manobra [h] | Tempo rtl_rtw [h] | V pulv [m/s] | V desloc [m/s] | Preço Total por ha Simples [R$/ha] | Preço Total por ha Presumido [R$/ha] | Preço Total por ha Real [R$/ha] | Preço Total Simples [R$] | Preço Total Presumido [R$] | Prod CAPEX [ha/h/R$] | Dias Trabalhados | Preço Total Real [R$]
0 | 135 | CONCLUIDO | 3.8382 | 26.05 | 14.35 | 4.92 | 0.07 | 175 | 263.32 | 59.89 | 1 | 173 | 67.43 | 32710.1 | 242.64 | 624.49 | 144.6 | 29.8 | 55482.81 | 0.21 | 0.65 | 2.64 | 3.6 | 1 | 10 | 843.5168 | 1154.1368 | 1043.9876 | 843516.759 | 1154136.8429 | 1.3969e-06 | 22.6128 | 1043987.6425
1 | 135 | CONCLUIDO | 4.3652 | 22.91 | 13.43 | 6.15 | 0.08 | 131 | 263.79 | 59.89 | 1.25 | 129 | 67.65 | 32767.75 | 226.69 | 624.29 | 115.53 | 29.8 | 41167.02 | 0.26 | 0.7 | 2.58 | 2.68 | 1 | 10 | 717.85 | 982.194 | 888.4548 | 717849.9881 | 982194.023 | 1.5887e-06 | 19.8872 | 888454.804
2 | 135 | CONCLUIDO | 4.7541 | 21.03 | 12.87 | 7.36 | 0.1 | 105 | 264.25 | 59.89 | 1.5 | 103 | 67.87 | 32825.49 | 216.83 | 624.27 | 98.46 | 29.8 | 32765.45 | 0.3 | 0.73 | 2.53 | 2.12 | 1 | 10 | 639.4144 | 874.8749 | 791.3781 | 639414.3613 | 874874.938 | 1.7302e-06 | 18.2552 | 791378.1018
3 | 135 | CONCLUIDO | 5.0393 | 19.84 | 12.54 | 8.55 | 0.12 | 88 | 264.72 | 59.89 | 1.75 | 86 | 68.09 | 32883.31 | 210.88 | 624.09 | 87.92 | 29.8 | 27577.65 | 0.34 | 0.74 | 2.51 | 1.79 | 1 | 10 | 601.1633 | 822.5381 | 744.0362 | 601163.2615 | 822538.0958 | 1.834e-06 | 17.2222 | 744036.2144
4 | 135 | CONCLUIDO | 5.2909 | 18.9 | 12.26 | 9.8 | 0.13 | 75 | 265.19 | 59.89 | 2 | 73 | 68.31 | 32941.21 | 205.67 | 624.13 | 79.16 | 29.8 | 23260.77 | 0.38 | 0.76 | 2.48 | 1.51 | 1 | 10 | 557.924 | 763.3762 | 690.5206 | 557923.9756 | 763376.1973 | 1.9256e-06 | 16.4062 | 690520.6444
5 | 135 | CONCLUIDO | 5.4791 | 18.25 | 12.06 | 10.96 | 0.15 | 66 | 265.66 | 59.89 | 2.25 | 64 | 68.53 | 32999.19 | 202.08 | 624.06 | 73.42 | 29.8 | 20435.74 | 0.41 | 0.77 | 2.45 | 1.31 | 1 | 10 | 543.3599 | 743.4489 | 672.4952 | 543359.8607 | 743448.9328 | 1.994e-06 | 15.842 | 672495.2101
6 | 135 | CONCLUIDO | 5.6522 | 17.69 | 11.91 | 12.32 | 0.17 | 58 | 266.13 | 59.89 | 2.5 | 56 | 68.75 | 33057.26 | 199.12 | 624.17 | 68.47 | 29.8 | 18003 | 0.44 | 0.78 | 2.45 | 1.16 | 1 | 10 | 520.5823 | 712.2837 | 644.3043 | 520582.3134 | 712283.6877 | 2.057e-06 | 15.3559 | 644304.3323
7 | 135 | CONCLUIDO | 5.7748 | 17.32 | 11.78 | 13.34 | 0.18 | 53 | 266.6 | 59.89 | 2.75 | 51 | 68.97 | 33115.41 | 196.65 | 624.12 | 64.52 | 29.8 | 16052.8 | 0.46 | 0.79 | 2.44 | 1.04 | 1 | 10 | 501.3935 | 686.0286 | 620.555 | 501393.4561 | 686028.6465 | 2.1017e-06 | 15.0347 | 620555.0353
8 | 135 | CONCLUIDO | 5.8824 | 17 | 11.72 | 14.65 | 0.2 | 48 | 267.08 | 59.89 | 3 | 46 | 69.19 | 33173.65 | 195.2 | 624.05 | 62.62 | 29.8 | 15129.48 | 0.48 | 0.8 | 2.43 | 0.97 | 1 | 10 | 495.034 | 677.3274 | 612.6842 | 495034.0018 | 677327.3606 | 2.1408e-06 | 14.7569 | 612684.1879
9 | 135 | CONCLUIDO | 5.9918 | 16.69 | 11.61 | 15.83 | 0.22 | 44 | 267.55 | 59.89 | 3.25 | 42 | 69.41 | 33231.97 | 193.06 | 624.04 | 59.24 | 29.8 | 13459.78 | 0.5 | 0.8 | 2.42 | 0.86 | 1 | 10 | 477.2153 | 652.9471 | 590.6307 | 477215.3287 | 652947.0659 | 2.1806e-06 | 14.4878 | 590630.7144
10 | 135 | CONCLUIDO | 6.0658 | 16.49 | 11.56 | 16.92 | 0.23 | 41 | 268.02 | 59.89 | 3.5 | 39 | 69.64 | 33290.38 | 191.72 | 624.09 | 57.66 | 29.8 | 12684.58 | 0.52 | 0.81 | 2.42 | 0.81 | 1 | 10 | 472.8959 | 647.0371 | 585.2848 | 472895.9414 | 647037.0897 | 2.2076e-06 | 14.3142 | 585284.778
11 | 135 | CONCLUIDO | 6.1478 | 16.27 | 11.49 | 18.15 | 0.25 | 38 | 268.5 | 59.89 | 3.75 | 36 | 69.86 | 33348.87 | 190.3 | 624.01 | 55.42 | 29.8 | 11576.44 | 0.54 | 0.81 | 2.42 | 0.74 | 1 | 10 | 468.2156 | 640.6333 | 579.4921 | 468215.6338 | 640633.2864 | 2.2374e-06 | 14.1233 | 579492.1446
12 | 135 | CONCLUIDO | 6.2211 | 16.07 | 11.45 | 19.63 | 0.26 | 35 | 268.97 | 59.89 | 4 | 33 | 70.09 | 33407.45 | 189.24 | 624.01 | 53.87 | 29.8 | 10817.67 | 0.55 | 0.82 | 2.42 | 0.7 | 1 | 10 | 464.2602 | 635.2213 | 574.5966 | 464260.185 | 635221.2668 | 2.2641e-06 | 13.9497 | 574596.6406
13 | 135 | CONCLUIDO | 6.2839 | 15.91 | 11.39 | 20.71 | 0.28 | 33 | 269.45 | 59.89 | 4.25 | 31 | 70.31 | 33466.11 | 188.03 | 623.98 | 52.4 | 29.8 | 10092.85 | 0.57 | 0.82 | 2.4 | 0.64 | 1 | 10 | 449.9727 | 615.6724 | 556.9135 | 449972.6581 | 615672.4421 | 2.2869e-06 | 13.8108 | 556913.5284
14 | 135 | CONCLUIDO | 6.3535 | 15.74 | 11.32 | 21.91 | 0.3 | 31 | 269.92 | 59.89 | 4.5 | 29 | 70.54 | 33524.86 | 186.32 | 624.03 | 50.23 | 29.8 | 9018.37 | 0.59 | 0.83 | 2.4 | 0.57 | 1 | 10 | 445.777 | 609.9318 | 551.7207 | 445777.0134 | 609931.776 | 2.3123e-06 | 13.6632 | 551720.7433
15 | 135 | CONCLUIDO | 6.402 | 15.62 | 11.3 | 23.38 | 0.31 | 29 | 270.4 | 59.89 | 4.75 | 27 | 70.76 | 33583.7 | 185.69 | 623.99 | 49.69 | 29.8 | 8756.16 | 0.6 | 0.83 | 2.4 | 0.55 | 1 | 10 | 443.5225 | 606.8471 | 548.9305 | 443522.5471 | 606847.1158 | 2.3299e-06 | 13.559 | 548930.4788
16 | 135 | CONCLUIDO | 6.423 | 15.57 | 11.3 | 24.22 | 0.33 | 28 | 270.88 | 59.89 | 5 | 26 | 70.99 | 33642.62 | 185.34 | 624.18 | 49.5 | 29.8 | 8667.55 | 0.6 | 0.83 | 2.4 | 0.55 | 1 | 10 | 442.5329 | 605.493 | 547.7056 | 442532.8893 | 605493.0223 | 2.3376e-06 | 13.5156 | 547705.618
17 | 135 | CONCLUIDO | 6.4543 | 15.49 | 11.28 | 25.06 | 0.34 | 27 | 271.36 | 59.89 | 5.25 | 25 | 71.22 | 33701.64 | 184.53 | 624.03 | 48.75 | 29.8 | 8299.29 | 0.61 | 0.83 | 2.4 | 0.53 | 1 | 10 | 440.561 | 602.795 | 545.2651 | 440561.0141 | 602795.0157 | 2.349e-06 | 13.4462 | 545265.1054
18 | 135 | CONCLUIDO | 6.5206 | 15.34 | 11.22 | 26.93 | 0.36 | 25 | 271.84 | 59.89 | 5.5 | 23 | 71.45 | 33760.74 | 183.36 | 624 | 47.12 | 29.8 | 7491.93 | 0.63 | 0.83 | 2.39 | 0.47 | 1 | 10 | 437.1751 | 598.1623 | 541.0745 | 437175.1245 | 598162.2921 | 2.3731e-06 | 13.316 | 541074.5225
19 | 135 | CONCLUIDO | 6.5464 | 15.28 | 11.21 | 28.02 | 0.38 | 24 | 272.32 | 59.89 | 5.75 | 22 | 71.68 | 33820.05 | 182.85 | 624.02 | 46.6 | 29.8 | 7240.05 | 0.64 | 0.83 | 2.39 | 0.46 | 1 | 10 | 435.8932 | 596.4082 | 539.4879 | 435893.1547 | 596408.2445 | 2.3825e-06 | 13.2639 | 539487.8787
20 | 135 | CONCLUIDO | 6.5789 | 15.2 | 11.18 | 29.18 | 0.39 | 23 | 272.8 | 59.89 | 6 | 21 | 71.91 | 33879.33 | 181.98 | 624.04 | 45.84 | 29.8 | 6862.15 | 0.65 | 0.84 | 2.39 | 0.44 | 1 | 10 | 423.2951 | 579.1711 | 523.8958 | 423295.1395 | 579171.0843 | 2.3943e-06 | 13.1944 | 523895.8089
21 | 135 | CONCLUIDO | 6.6081 | 15.13 | 11.17 | 30.46 | 0.41 | 22 | 273.28 | 59.89 | 6.25 | 20 | 72.14 | 33938.7 | 181.47 | 624.01 | 45.56 | 29.8 | 6726.57 | 0.65 | 0.84 | 2.38 | 0.42 | 1 | 10 | 421.9332 | 577.3076 | 522.2102 | 421933.1699 | 577307.5774 | 2.4049e-06 | 13.1337 | 522210.1525
22 | 135 | CONCLUIDO | 6.6413 | 15.06 | 11.14 | 31.84 | 0.42 | 21 | 273.76 | 59.89 | 6.5 | 19 | 72.37 | 33998.16 | 180.45 | 623.99 | 44.77 | 29.8 | 6335.68 | 0.67 | 0.84 | 2.38 | 0.4 | 1 | 10 | 419.9525 | 574.5975 | 519.7587 | 419952.465 | 574597.4897 | 2.417e-06 | 13.0729 | 519758.7117
23 | 135 | CONCLUIDO | 6.6375 | 15.07 | 11.15 | 31.86 | 0.44 | 21 | 274.24 | 59.89 | 6.75 | 19 | 72.61 | 34057.71 | 180.25 | 623.97 | 44.94 | 29.8 | 6425.06 | 0.66 | 0.84 | 2.38 | 0.4 | 1 | 10 | 419.9488 | 574.5925 | 519.7542 | 419948.823 | 574592.5065 | 2.4156e-06 | 13.0816 | 519754.2041
24 | 135 | CONCLUIDO | 6.6761 | 14.98 | 11.11 | 33.34 | 0.45 | 20 | 274.73 | 59.89 | 7 | 18 | 72.84 | 34117.35 | 179.54 | 623.97 | 43.72 | 29.8 | 5816.74 | 0.68 | 0.84 | 2.38 | 0.37 | 1 | 10 | 418.0338 | 571.9723 | 517.3841 | 418033.8303 | 571972.329 | 2.4297e-06 | 13.0035 | 517384.0927
25 | 135 | CONCLUIDO | 6.6987 | 14.93 | 11.11 | 35.1 | 0.47 | 19 | 275.21 | 59.89 | 7.25 | 17 | 73.08 | 34177.09 | 179.01 | 624.12 | 43.94 | 29.8 | 5931.14 | 0.68 | 0.84 | 2.38 | 0.37 | 1 | 10 | 416.7667 | 570.2385 | 515.8158 | 416766.67 | 570238.5444 | 2.4379e-06 | 12.9601 | 515815.778
26 | 135 | CONCLUIDO | 6.734 | 14.85 | 11.09 | 36.96 | 0.48 | 18 | 275.7 | 59.89 | 7.5 | 16 | 73.31 | 34236.91 | 178.04 | 624.06 | 42.97 | 29.8 | 5454.43 | 0.69 | 0.84 | 2.38 | 0.34 | 1 | 10 | 414.8626 | 567.6333 | 513.4592 | 414862.6085 | 567633.3234 | 2.4508e-06 | 12.8906 | 513459.1957
27 | 135 | CONCLUIDO | 6.7359 | 14.85 | 11.08 | 36.94 | 0.5 | 18 | 276.18 | 59.89 | 7.75 | 16 | 73.55 | 34296.82 | 177.66 | 624.09 | 42.61 | 29.8 | 5270.84 | 0.7 | 0.84 | 2.38 | 0.33 | 1 | 10 | 414.4552 | 567.0759 | 512.955 | 414455.224 | 567075.922 | 2.4514e-06 | 12.8906 | 512954.9919
28 | 135 | CONCLUIDO | 6.7688 | 14.77 | 11.06 | 39.04 | 0.51 | 17 | 276.67 | 59.89 | 8 | 15 | 73.78 | 34356.83 | 176.73 | 623.97 | 42.21 | 29.8 | 5075.87 | 0.71 | 0.84 | 2.38 | 0.31 | 1 | 10 | 412.674 | 564.6387 | 510.7504 | 412673.9502 | 564638.7046 | 2.4634e-06 | 12.8212 | 510750.3791
29 | 135 | CONCLUIDO | 6.7609 | 14.79 | 11.08 | 39.1 | 0.53 | 17 | 277.16 | 59.89 | 8.25 | 15 | 74.02 | 34416.93 | 177.08 | 623.98 | 42.84 | 29.8 | 5392.15 | 0.7 | 0.84 | 2.38 | 0.33 | 1 | 10 | 413.271 | 565.4556 | 511.4894 | 413271.0253 | 565455.6491 | 2.4605e-06 | 12.8385 | 511489.3555
30 | 135 | CONCLUIDO | 6.8046 | 14.7 | 11.03 | 41.38 | 0.55 | 16 | 277.65 | 59.89 | 8.5 | 14 | 74.26 | 34477.13 | 176.17 | 623.97 | 41.32 | 29.8 | 4637.94 | 0.72 | 0.85 | 2.38 | 0.29 | 1 | 10 | 411.0796 | 562.4572 | 508.7771 | 411079.5624 | 562457.1928 | 2.4764e-06 | 12.7604 | 508777.0677
31 | 135 | CONCLUIDO | 6.798 | 14.71 | 11.05 | 41.43 | 0.56 | 16 | 278.13 | 59.89 | 8.75 | 14 | 74.5 | 34537.41 | 175.86 | 623.99 | 41.69 | 29.8 | 4823.26 | 0.71 | 0.85 | 2.38 | 0.3 | 1 | 10 | 411.1067 | 562.4944 | 508.8107 | 411106.7277 | 562494.3615 | 2.474e-06 | 12.7691 | 508810.6891
32 | 135 | CONCLUIDO | 6.8293 | 14.64 | 11.03 | 44.13 | 0.58 | 15 | 278.62 | 59.89 | 9 | 13 | 74.74 | 34597.8 | 174.75 | 623.99 | 41.41 | 29.8 | 4688.26 | 0.72 | 0.85 | 2.37 | 0.28 | 1 | 10 | 409.2586 | 559.9657 | 506.5233 | 409258.5973 | 559965.6681 | 2.4854e-06 | 12.7083 | 506523.3307
33 | 135 | CONCLUIDO | 6.8293 | 14.64 | 11.03 | 44.13 | 0.59 | 15 | 279.11 | 59.89 | 9.25 | 13 | 74.98 | 34658.27 | 174.99 | 623.99 | 41.27 | 29.8 | 4617.22 | 0.72 | 0.85 | 2.37 | 0.28 | 1 | 10 | 409.4498 | 560.2273 | 506.76 | 409449.8424 | 560227.3381 | 2.4854e-06 | 12.7083 | 506760.0272
34 | 135 | CONCLUIDO | 6.8329 | 14.64 | 11.02 | 44.09 | 0.6 | 15 | 279.61 | 59.89 | 9.5 | 13 | 75.22 | 34718.84 | 173.93 | 624.07 | 40.98 | 29.8 | 4474.76 | 0.73 | 0.85 | 2.37 | 0.28 | 1 | 10 | 408.4612 | 558.8746 | 505.5364 | 408461.1504 | 558874.566 | 2.4867e-06 | 12.7083 | 505536.3618
35 | 135 | CONCLUIDO | 6.8694 | 14.56 | 11 | 47.13 | 0.62 | 14 | 280.1 | 59.89 | 9.75 | 12 | 75.46 | 34779.51 | 173.7 | 624.09 | 40.21 | 29.8 | 4094.85 | 0.74 | 0.85 | 2.37 | 0.25 | 1 | 10 | 407.1907 | 557.1363 | 503.964 | 407190.6873 | 557136.2624 | 2.5e-06 | 12.6389 | 503963.9595
36 | 135 | CONCLUIDO | 6.8721 | 14.55 | 10.99 | 47.1 | 0.63 | 14 | 280.59 | 59.89 | 10 | 12 | 75.7 | 34840.27 | 172.98 | 623.99 | 39.94 | 29.8 | 3960.3 | 0.75 | 0.85 | 2.37 | 0.24 | 1 | 10 | 406.5025 | 556.1947 | 503.1122 | 406502.5169 | 556194.6772 | 2.501e-06 | 12.6302 | 503112.2379
37 | 135 | CONCLUIDO | 6.9014 | 14.49 | 10.98 | 50.67 | 0.65 | 13 | 281.08 | 59.89 | 10.25 | 11 | 75.95 | 34901.13 | 171.96 | 623.97 | 39.7 | 29.8 | 3844.93 | 0.75 | 0.85 | 2.37 | 0.23 | 1 | 10 | 404.8639 | 553.9527 | 501.0842 | 404863.9115 | 553952.6651 | 2.5117e-06 | 12.5781 | 501084.2002
38 | 135 | CONCLUIDO | 6.8966 | 14.5 | 10.99 | 50.72 | 0.66 | 13 | 281.58 | 59.89 | 10.5 | 11 | 76.19 | 34962.08 | 172.4 | 624.02 | 39.88 | 29.8 | 3934.75 | 0.75 | 0.85 | 2.37 | 0.24 | 1 | 10 | 405.3839 | 554.6642 | 501.7278 | 405383.9354 | 554664.1846 | 2.5099e-06 | 12.5868 | 501727.8133
39 | 135 | CONCLUIDO | 6.8972 | 14.5 | 10.99 | 50.72 | 0.68 | 13 | 282.07 | 59.89 | 10.75 | 11 | 76.44 | 35023.13 | 172.28 | 623.98 | 39.94 | 29.8 | 3962.33 | 0.75 | 0.85 | 2.37 | 0.24 | 1 | 10 | 405.2732 | 554.5126 | 501.5907 | 405273.1672 | 554512.6267 | 2.5101e-06 | 12.5868 | 501590.7199
40 | 135 | CONCLUIDO | 6.8999 | 14.49 | 10.98 | 50.69 | 0.69 | 13 | 282.57 | 59.89 | 11 | 11 | 76.68 | 35084.28 | 171.05 | 623.97 | 39.8 | 29.8 | 3893.13 | 0.75 | 0.85 | 2.37 | 0.24 | 1 | 10 | 404.1863 | 553.0255 | 500.2455 | 404186.2822 | 553025.5028 | 2.5111e-06 | 12.5781 | 500245.525
41 | 135 | CONCLUIDO | 6.934 | 14.42 | 10.96 | 54.81 | 0.71 | 12 | 283.06 | 59.89 | 11.25 | 10 | 76.93 | 35145.53 | 170.46 | 623.99 | 39.03 | 29.8 | 3514.82 | 0.76 | 0.85 | 2.37 | 0.21 | 1 | 10 | 392.0032 | 536.356 | 485.167 | 392003.1595 | 536356.0167 | 2.5235e-06 | 12.5174 | 485166.9513
42 | 135 | CONCLUIDO | 6.9293 | 14.43 | 10.97 | 54.86 | 0.72 | 12 | 283.56 | 59.89 | 11.5 | 10 | 77.18 | 35206.88 | 170.38 | 624.06 | 39.27 | 29.8 | 3633.96 | 0.76 | 0.85 | 2.37 | 0.22 | 1 | 10 | 392.1082 | 536.4998 | 485.297 | 392108.237 | 536499.7885 | 2.5218e-06 | 12.526 | 485297.0016
43 | 135 | CONCLUIDO | 6.93 | 14.43 | 10.97 | 54.85 | 0.74 | 12 | 284.06 | 59.89 | 11.75 | 10 | 77.42 | 35268.32 | 170.29 | 623.97 | 39.34 | 29.8 | 3666.36 | 0.76 | 0.85 | 2.37 | 0.22 | 1 | 10 | 392.0191 | 536.3779 | 485.1867 | 392019.1402 | 536377.8823 | 2.5221e-06 | 12.526 | 485186.73
44 | 135 | CONCLUIDO | 6.9272 | 14.44 | 10.98 | 54.88 | 0.75 | 12 | 284.56 | 59.89 | 12 | 10 | 77.67 | 35329.87 | 169.76 | 623.98 | 39.51 | 29.8 | 3755.01 | 0.75 | 0.85 | 2.37 | 0.23 | 1 | 10 | 391.7207 | 535.9696 | 484.8174 | 391720.7454 | 535969.6053 | 2.5211e-06 | 12.5347 | 484817.4185
45 | 135 | CONCLUIDO | 6.9735 | 14.34 | 10.93 | 59.62 | 0.77 | 11 | 285.06 | 59.89 | 12.25 | 9 | 77.92 | 35391.51 | 168.52 | 624.02 | 38.11 | 29.8 | 3058.14 | 0.78 | 0.85 | 2.37 | 0.18 | 1 | 10 | 389.1542 | 532.458 | 481.6409 | 389154.2088 | 532457.9568 | 2.5379e-06 | 12.4479 | 481640.9167
46 | 135 | CONCLUIDO | 6.9653 | 14.36 | 10.95 | 59.72 | 0.78 | 11 | 285.56 | 59.89 | 12.5 | 9 | 78.17 | 35453.26 | 168.7 | 623.97 | 38.51 | 29.8 | 3259.57 | 0.77 | 0.85 | 2.37 | 0.2 | 1 | 10 | 389.5944 | 533.0602 | 482.1857 | 389594.3627 | 533060.1947 | 2.5349e-06 | 12.4653 | 482185.6779
47 | 135 | CONCLUIDO | 6.9673 | 14.35 | 10.94 | 59.69 | 0.79 | 11 | 286.06 | 59.89 | 12.75 | 9 | 78.42 | 35515.1 | 168.46 | 623.99 | 38.58 | 29.8 | 3295.56 | 0.77 | 0.85 | 2.37 | 0.2 | 1 | 10 | 389.3112 | 532.6727 | 481.8352 | 389311.193 | 532672.7495 | 2.5357e-06 | 12.4566 | 481835.2099
48 | 135 | CONCLUIDO | 6.9684 | 14.35 | 10.94 | 59.68 | 0.81 | 11 | 286.56 | 59.89 | 13 | 9 | 78.68 | 35577.18 | 167.37 | 623.97 | 38.51 | 29.8 | 3259.51 | 0.77 | 0.85 | 2.37 | 0.19 | 1 | 10 | 388.4316 | 531.4692 | 480.7466 | 388431.5849 | 531469.2309 | 2.5361e-06 | 12.4566 | 480746.5534
49 | 135 | CONCLUIDO | 6.998 | 14.29 | 10.93 | 65.59 | 0.82 | 10 | 287.07 | 59.89 | 13.25 | 8 | 78.93 | 35639.23 | 166.65 | 623.99 | 37.95 | 29.8 | 2982.83 | 0.79 | 0.85 | 2.37 | 0.18 | 1 | 10 | 387.0713 | 529.608 | 479.0629 | 387071.2538 | 529607.9658 | 2.5468e-06 | 12.4045 | 479062.9249
50 | 135 | CONCLUIDO | 6.9986 | 14.29 | 10.93 | 65.58 | 0.84 | 10 | 287.57 | 59.89 | 13.5 | 8 | 79.18 | 35701.38 | 166.66 | 624 | 38.1 | 29.8 | 3059.39 | 0.78 | 0.85 | 2.37 | 0.18 | 1 | 10 | 387.0638 | 529.5978 | 479.0537 | 387063.8113 | 529597.7827 | 2.547e-06 | 12.4045 | 479053.7136
51 | 135 | CONCLUIDO | 7.002 | 14.28 | 10.92 | 65.54 | 0.85 | 10 | 288.08 | 59.89 | 13.75 | 8 | 79.44 | 35763.64 | 166.5 | 623.97 | 37.81 | 29.8 | 2913.49 | 0.79 | 0.86 | 2.37 | 0.18 | 1 | 10 | 386.8095 | 529.2498 | 478.7389 | 386809.4532 | 529249.7586 | 2.5483e-06 | 12.3958 | 478738.9045
52 | 135 | CONCLUIDO | 6.9997 | 14.29 | 10.93 | 65.57 | 0.86 | 10 | 288.58 | 59.89 | 14 | 8 | 79.69 | 35826 | 166.61 | 624.01 | 37.88 | 29.8 | 2946.25 | 0.79 | 0.85 | 2.37 | 0.18 | 1 | 10 | 386.997 | 529.5064 | 478.9711 | 386997.0439 | 529506.4285 | 2.5475e-06 | 12.4045 | 478971.0781
53 | 135 | CONCLUIDO | 6.9994 | 14.29 | 10.93 | 65.57 | 0.88 | 10 | 289.09 | 59.89 | 14.25 | 8 | 79.95 | 35888.47 | 165.66 | 623.97 | 37.88 | 29.8 | 2946.02 | 0.79 | 0.85 | 2.37 | 0.18 | 1 | 10 | 386.266 | 528.5062 | 478.0663 | 386266.0341 | 528506.2287 | 2.5473e-06 | 12.4045 | 478066.336
54 | 135 | CONCLUIDO | 7.0047 | 14.28 | 10.92 | 65.51 | 0.89 | 10 | 289.6 | 59.89 | 14.5 | 8 | 80.21 | 35951.04 | 164.69 | 623.97 | 37.73 | 29.8 | 2872.56 | 0.79 | 0.86 | 2.36 | 0.17 | 1 | 10 | 385.3349 | 527.2323 | 476.914 | 385334.9406 | 527232.2654 | 2.5493e-06 | 12.3958 | 476913.958
55 | 135 | CONCLUIDO | 7.0365 | 14.21 | 10.9 | 72.69 | 0.91 | 9 | 290.1 | 59.89 | 14.75 | 7 | 80.47 | 36013.72 | 163.72 | 623.97 | 37.24 | 29.8 | 2632.99 | 0.8 | 0.86 | 2.37 | 0.16 | 1 | 10 | 383.7032 | 524.9996 | 474.8944 | 383703.1747 | 524999.6114 | 2.5608e-06 | 12.3351 | 474894.3854
56 | 135 | CONCLUIDO | 7.0303 | 14.22 | 10.92 | 72.77 | 0.92 | 9 | 290.61 | 59.89 | 15 | 7 | 80.73 | 36076.5 | 164.16 | 623.98 | 37.56 | 29.8 | 2795.32 | 0.79 | 0.86 | 2.37 | 0.17 | 1 | 10 | 384.2846 | 525.7952 | 475.614 | 384284.6191 | 525795.1693 | 2.5586e-06 | 12.3438 | 475614.0163
57 | 135 | CONCLUIDO | 7.0295 | 14.23 | 10.92 | 72.79 | 0.93 | 9 | 291.12 | 59.89 | 15.25 | 7 | 80.99 | 36139.39 | 164.24 | 623.97 | 37.58 | 29.8 | 2804.68 | 0.79 | 0.86 | 2.37 | 0.17 | 1 | 10 | 384.3664 | 525.9071 | 475.7153 | 384366.4366 | 525907.1156 | 2.5583e-06 | 12.3524 | 475715.2786
58 | 135 | CONCLUIDO | 7.0317 | 14.22 | 10.91 | 72.76 | 0.95 | 9 | 291.63 | 59.89 | 15.5 | 7 | 81.25 | 36202.38 | 163.9 | 623.97 | 37.59 | 29.8 | 2809.79 | 0.79 | 0.86 | 2.37 | 0.17 | 1 | 10 | 384.005 | 525.4126 | 475.2679 | 384004.9835 | 525412.5596 | 2.5591e-06 | 12.3438 | 475267.9223
59 | 135 | CONCLUIDO | 7.0356 | 14.21 | 10.91 | 72.7 | 0.96 | 9 | 292.15 | 59.89 | 15.75 | 7 | 81.51 | 36265.48 | 163.52 | 623.97 | 37.3 | 29.8 | 2662.27 | 0.8 | 0.86 | 2.37 | 0.16 | 1 | 10 | 383.6144 | 524.8781 | 474.7845 | 383614.3588 | 524878.0896 | 2.5605e-06 | 12.3351 | 474784.4614
60 | 135 | CONCLUIDO | 7.0351 | 14.21 | 10.91 | 72.71 | 0.97 | 9 | 292.66 | 59.89 | 16 | 7 | 81.77 | 36328.69 | 162.5 | 623.97 | 37.37 | 29.8 | 2697.92 | 0.8 | 0.86 | 2.36 | 0.16 | 1 | 10 | 382.8377 | 523.8155 | 473.8232 | 382837.7145 | 523815.4505 | 2.5603e-06 | 12.3351 | 473823.2391
61 | 135 | CONCLUIDO | 7.0329 | 14.22 | 10.91 | 72.74 | 0.99 | 9 | 293.17 | 59.89 | 16.25 | 7 | 82.03 | 36392.01 | 161.96 | 624.07 | 37.5 | 29.8 | 2765.05 | 0.79 | 0.86 | 2.37 | 0.16 | 1 | 10 | 382.4741 | 523.3179 | 473.3732 | 382474.074 | 523317.9016 | 2.5595e-06 | 12.3438 | 473373.1756
62 | 135 | CONCLUIDO | 7.0635 | 14.16 | 10.9 | 81.75 | 1 | 8 | 293.69 | 59.89 | 16.5 | 6 | 82.3 | 36455.44 | 161.3 | 623.97 | 37.09 | 29.8 | 2562.13 | 0.8 | 0.86 | 2.37 | 0.15 | 1 | 10 | 381.1731 | 521.5378 | 471.763 | 381173.0687 | 521537.8087 | 2.5707e-06 | 12.2917 | 471762.9723
63 | 135 | CONCLUIDO | 7.0687 | 14.15 | 10.89 | 81.67 | 1.01 | 8 | 294.2 | 59.89 | 16.75 | 6 | 82.56 | 36518.97 | 161.12 | 623.98 | 36.76 | 29.8 | 2399.7 | 0.81 | 0.86 | 2.37 | 0.14 | 1 | 10 | 380.8648 | 521.1161 | 471.3815 | 380864.8466 | 521116.0856 | 2.5726e-06 | 12.283 | 471381.4978
64 | 135 | CONCLUIDO | 7.0664 | 14.15 | 10.89 | 81.7 | 1.03 | 8 | 294.72 | 59.89 | 17 | 6 | 82.83 | 36582.62 | 161.13 | 624.01 | 36.82 | 29.8 | 2427.8 | 0.81 | 0.86 | 2.37 | 0.15 | 1 | 10 | 380.9283 | 521.2029 | 471.46 | 380928.3047 | 521202.9118 | 2.5717e-06 | 12.283 | 471460.0375
65 | 135 | CONCLUIDO | 7.0703 | 14.14 | 10.89 | 81.65 | 1.04 | 8 | 295.23 | 59.89 | 17.25 | 6 | 83.1 | 36646.38 | 160.27 | 623.98 | 36.61 | 29.8 | 2323.77 | 0.81 | 0.86 | 2.37 | 0.14 | 1 | 10 | 380.1718 | 520.1679 | 470.5238 | 380171.8417 | 520167.8858 | 2.5731e-06 | 12.2743 | 470523.7928
66 | 135 | CONCLUIDO | 7.0727 | 14.14 | 10.88 | 81.61 | 1.05 | 8 | 295.75 | 59.89 | 17.5 | 6 | 83.36 | 36710.24 | 159.92 | 623.97 | 36.46 | 29.8 | 2248.97 | 0.82 | 0.86 | 2.37 | 0.13 | 1 | 10 | 379.8013 | 519.6609 | 470.0652 | 379801.2698 | 519660.853 | 2.574e-06 | 12.2743 | 470065.1506
67 | 135 | CONCLUIDO | 7.0737 | 14.14 | 10.88 | 81.6 | 1.07 | 8 | 296.27 | 59.89 | 17.75 | 6 | 83.63 | 36774.22 | 159.3 | 624 | 36.42 | 29.8 | 2228.07 | 0.82 | 0.86 | 2.37 | 0.13 | 1 | 10 | 379.3002 | 518.9753 | 469.445 | 379300.2229 | 518975.2986 | 2.5744e-06 | 12.2743 | 469445.0244
68 | 135 | CONCLUIDO | 7.0742 | 14.14 | 10.88 | 81.59 | 1.08 | 8 | 296.79 | 59.89 | 18 | 6 | 83.9 | 36838.32 | 158.85 | 623.97 | 36.37 | 29.8 | 2205.55 | 0.82 | 0.86 | 2.37 | 0.13 | 1 | 10 | 378.9421 | 518.4852 | 469.0017 | 378942.055 | 518485.2374 | 2.5746e-06 | 12.2743 | 469001.7341
69 | 135 | CONCLUIDO | 7.0771 | 14.13 | 10.87 | 81.54 | 1.09 | 8 | 297.31 | 59.89 | 18.25 | 6 | 84.17 | 36902.52 | 157.53 | 623.97 | 36.29 | 29.8 | 2161.33 | 0.82 | 0.86 | 2.36 | 0.13 | 1 | 10 | 377.8143 | 516.9422 | 467.6059 | 377814.2791 | 516942.1647 | 2.5756e-06 | 12.2656 | 467605.93
70 | 135 | CONCLUIDO | 7.0721 | 14.14 | 10.88 | 81.62 | 1.11 | 8 | 297.83 | 59.89 | 18.5 | 6 | 84.45 | 36966.84 | 156.73 | 623.97 | 36.55 | 29.8 | 2293.77 | 0.82 | 0.86 | 2.36 | 0.14 | 1 | 10 | 377.361 | 516.322 | 467.0449 | 377361.0183 | 516321.9932 | 2.5738e-06 | 12.2743 | 467044.9468
71 | 135 | CONCLUIDO | 7.1094 | 14.07 | 10.86 | 93.08 | 1.12 | 7 | 298.35 | 59.89 | 18.75 | 5 | 84.72 | 37031.27 | 156 | 623.97 | 35.86 | 29.8 | 1952.36 | 0.83 | 0.86 | 2.36 | 0.11 | 1 | 10 | 375.8355 | 514.2348 | 465.1569 | 375835.5471 | 514234.7762 | 2.5874e-06 | 12.2135 | 465156.9309
72 | 135 | CONCLUIDO | 7.1063 | 14.07 | 10.87 | 93.13 | 1.13 | 7 | 298.88 | 59.89 | 19 | 5 | 84.99 | 37095.82 | 156.23 | 623.98 | 36.04 | 29.8 | 2042.79 | 0.83 | 0.86 | 2.36 | 0.12 | 1 | 10 | 376.1274 | 514.6341 | 465.5181 | 376127.3859 | 514634.0829 | 2.5862e-06 | 12.2135 | 465518.1284
73 | 135 | CONCLUIDO | 7.1044 | 14.08 | 10.87 | 93.16 | 1.15 | 7 | 299.4 | 59.89 | 19.25 | 5 | 85.27 | 37160.49 | 156.59 | 623.99 | 36.19 | 29.8 | 2120 | 0.82 | 0.86 | 2.36 | 0.12 | 1 | 10 | 376.4477 | 515.0723 | 465.9146 | 376447.692 | 515072.3399 | 2.5856e-06 | 12.2222 | 465914.5587
74 | 135 | CONCLUIDO | 7.1049 | 14.07 | 10.87 | 93.15 | 1.16 | 7 | 299.93 | 59.89 | 19.5 | 5 | 85.54 | 37225.39 | 156.9 | 623.97 | 36.11 | 29.8 | 2078.35 | 0.83 | 0.86 | 2.36 | 0.12 | 1 | 10 | 376.6734 | 515.3812 | 466.1939 | 376673.3903 | 515381.1502 | 2.5857e-06 | 12.2135 | 466193.8966
75 | 135 | CONCLUIDO | 7.1038 | 14.08 | 10.87 | 93.17 | 1.17 | 7 | 300.45 | 59.89 | 19.75 | 5 | 85.82 | 37290.29 | 156.52 | 623.98 | 36.13 | 29.8 | 2088.86 | 0.82 | 0.86 | 2.36 | 0.12 | 1 | 10 | 376.4082 | 515.0183 | 465.8656 | 376408.1633 | 515018.2549 | 2.5853e-06 | 12.2222 | 465865.6355
76 | 135 | CONCLUIDO | 7.1026 | 14.08 | 10.87 | 93.19 | 1.18 | 7 | 300.98 | 59.89 | 20 | 5 | 86.09 | 37355.31 | 156.3 | 624 | 36.24 | 29.8 | 2142 | 0.82 | 0.86 | 2.36 | 0.13 | 1 | 10 | 376.2678 | 514.8262 | 465.6919 | 376267.7903 | 514826.1904 | 2.5849e-06 | 12.2222 | 465691.9014
77 | 135 | CONCLUIDO | 7.1069 | 14.07 | 10.86 | 93.12 | 1.2 | 7 | 301.51 | 59.89 | 20.25 | 5 | 86.37 | 37420.44 | 155.75 | 623.97 | 35.94 | 29.8 | 1992.34 | 0.83 | 0.86 | 2.36 | 0.12 | 1 | 10 | 375.7026 | 514.0529 | 464.9924 | 375702.6057 | 514052.88 | 2.5865e-06 | 12.2135 | 464992.3946
78 | 135 | CONCLUIDO | 7.1038 | 14.08 | 10.87 | 93.17 | 1.21 | 7 | 302.04 | 59.89 | 20.5 | 5 | 86.65 | 37485.7 | 154.97 | 623.97 | 36.15 | 29.8 | 2096.01 | 0.82 | 0.86 | 2.36 | 0.12 | 1 | 10 | 375.2208 | 513.3936 | 464.396 | 375220.7656 | 513393.605 | 2.5853e-06 | 12.2222 | 464396.0399
79 | 135 | CONCLUIDO | 7.1013 | 14.08 | 10.88 | 93.21 | 1.22 | 7 | 302.57 | 59.89 | 20.75 | 5 | 86.93 | 37551.07 | 154.34 | 623.97 | 36.39 | 29.8 | 2218.78 | 0.82 | 0.86 | 2.36 | 0.13 | 1 | 10 | 374.8395 | 512.8719 | 463.9242 | 374839.4984 | 512871.9385 | 2.5844e-06 | 12.2222 | 463924.1605
80 | 135 | CONCLUIDO | 7.1021 | 14.08 | 10.87 | 93.2 | 1.23 | 7 | 303.1 | 59.89 | 21 | 5 | 87.21 | 37616.56 | 153.61 | 623.97 | 36.26 | 29.8 | 2153.49 | 0.82 | 0.86 | 2.36 | 0.13 | 1 | 10 | 374.2183 | 512.022 | 463.1554 | 374218.324 | 512022.0202 | 2.5847e-06 | 12.2222 | 463155.3572
81 | 135 | CONCLUIDO | 7.1034 | 14.08 | 10.87 | 93.18 | 1.25 | 7 | 303.63 | 59.89 | 21.25 | 5 | 87.49 | 37682.17 | 152.96 | 623.97 | 36.28 | 29.8 | 2165.17 | 0.82 | 0.86 | 2.36 | 0.12 | 1 | 10 | 373.6902 | 511.2994 | 462.5017 | 373690.2207 | 511299.446 | 2.5852e-06 | 12.2222 | 462501.7445
82 | 135 | CONCLUIDO | 7.1054 | 14.07 | 10.87 | 93.15 | 1.26 | 7 | 304.16 | 59.89 | 21.5 | 5 | 87.78 | 37747.91 | 151.39 | 623.98 | 36.07 | 29.8 | 2056.03 | 0.83 | 0.86 | 2.36 | 0.12 | 1 | 10 | 372.4416 | 509.591 | 460.9563 | 372441.5738 | 509590.9923 | 2.5859e-06 | 12.2135 | 460956.3432
83 | 135 | CONCLUIDO | 7.146 | 13.99 | 10.84 | 108.38 | 1.27 | 6 | 304.7 | 59.89 | 21.75 | 4 | 88.06 | 37813.76 | 150.45 | 623.97 | 35.15 | 29.8 | 1604.26 | 0.85 | 0.86 | 2.36 | 0.09 | 1 | 10 | 370.6715 | 507.1691 | 458.7656 | 370671.5208 | 507169.1276 | 2.6007e-06 | 12.1441 | 458765.6178
84 | 135 | CONCLUIDO | 7.1434 | 14 | 10.84 | 108.42 | 1.28 | 6 | 305.23 | 59.89 | 22 | 3 | 88.35 | 37879.74 | 150.66 | 624.06 | 35.17 | 29.8 | 1613.47 | 0.85 | 0.86 | 2.36 | 0.1 | 1 | 10 | 370.8901 | 507.4683 | 459.0362 | 370890.1423 | 507468.2552 | 2.5997e-06 | 12.1528 | 459036.1972
85 | 135 | CONCLUIDO | 7.143 | 14 | 10.84 | 108.43 | 1.3 | 6 | 305.77 | 59.89 | 22.25 | 3 | 88.63 | 37945.85 | 150.48 | 624.06 | 35.27 | 29.8 | 1664.17 | 0.84 | 0.86 | 2.36 | 0.1 | 1 | 10 | 370.762 | 507.293 | 458.8777 | 370762.042 | 507292.9827 | 2.5996e-06 | 12.1528 | 458877.6524
86 | 135 | CONCLUIDO | 7.1396 | 14.01 | 10.85 | 108.5 | 1.31 | 6 | 306.31 | 59.89 | 22.5 | 2 | 88.92 | 38012.07 | 150.6 | 624.07 | 35.44 | 29.8 | 1750.52 | 0.84 | 0.86 | 2.36 | 0.1 | 1 | 10 | 370.9732 | 507.582 | 459.1391 | 370973.2459 | 507581.9612 | 2.5984e-06 | 12.1615 | 459139.0512
87 | 135 | CONCLUIDO | 7.1393 | 14.01 | 10.85 | 108.51 | 1.32 | 6 | 306.84 | 59.89 | 22.75 | 2 | 89.21 | 38078.42 | 150.64 | 624.06 | 35.46 | 29.8 | 1756.81 | 0.84 | 0.86 | 2.36 | 0.1 | 1 | 10 | 371.0105 | 507.633 | 459.1852 | 371010.5188 | 507632.9596 | 2.5983e-06 | 12.1615 | 459185.1824
88 | 135 | CONCLUIDO | 7.141 | 14 | 10.85 | 108.47 | 1.33 | 6 | 307.38 | 59.89 | 23 | 2 | 89.5 | 38144.9 | 150.7 | 624.08 | 35.37 | 29.8 | 1714.17 | 0.84 | 0.86 | 2.36 | 0.1 | 1 | 10 | 371.0178 | 507.6429 | 459.1942 | 371017.8079 | 507642.9329 | 2.5989e-06 | 12.1528 | 459194.2039
89 | 135 | CONCLUIDO | 7.1417 | 14 | 10.85 | 108.46 | 1.35 | 6 | 307.92 | 59.89 | 23.25 | 1 | 89.79 | 38211.5 | 150.94 | 624.06 | 35.29 | 29.8 | 1674.28 | 0.84 | 0.86 | 2.36 | 0.1 | 1 | 10 | 371.1849 | 507.8715 | 459.401 | 371184.8619 | 507871.5036 | 2.5991e-06 | 12.1528 | 459400.9601
90 | 135 | CONCLUIDO | 7.1396 | 14.01 | 10.85 | 108.5 | 1.36 | 6 | 308.46 | 59.89 | 23.5 | 1 | 90.08 | 38278.23 | 151.03 | 624.06 | 35.43 | 29.8 | 1742.14 | 0.84 | 0.86 | 2.37 | 0.1 | 1 | 10 | 371.301 | 508.0304 | 459.5447 | 371301.0012 | 508030.4105 | 2.5984e-06 | 12.1615 | 459544.7012
91 | 135 | CONCLUIDO | 7.1382 | 14.01 | 10.85 | 108.53 | 1.37 | 6 | 309.01 | 59.89 | 23.75 | 0 | 90.37 | 38345.09 | 151.33 | 624.06 | 35.45 | 29.8 | 1755.18 | 0.84 | 0.86 | 2.37 | 0.11 | 1 | 10 | 371.5614 | 508.3867 | 459.867 | 371561.4345 | 508386.7469 | 2.5979e-06 | 12.1615 | 459867.0293

## RESULTADOS_14
Unnamed: 0 | Volume de calda [L] | STATUS | Capacidade operacional [ha/h] | Tempo de missao [h] | Tempo util [h] | Tempo por voo [min] | Autonomia Projetada [h] | N° Voos | MTOW [kg] | Massa Estrutura [kg] | Combustível [kg] | Abastecimentos | Massa gerador | Potência gerador [W] | Combustível consumido [L] | Calda cons [L] | Distância percorrida [km] | Distância Pulverizando [km] | RTL ACUMULADO[m] | EOC [km/km] | EOC [h/h] | Tempo de manobra [h] | Tempo rtl_rtw [h] | V pulv [m/s] | V desloc [m/s] | Preço Total por ha Simples [R$/ha] | Preço Total por ha Presumido [R$/ha] | Preço Total por ha Real [R$/ha] | Preço Total Simples [R$] | Preço Total Presumido [R$] | Prod CAPEX [ha/h/R$] | Dias Trabalhados | Preço Total Real [R$]
0 | 80 | CONCLUIDO | 5.235 | 19.1 | 13.07 | 6.82 | 0.11 | 115 | 159.12 | 50.28 | 1 | 113 | 27.84 | 19859.16 | 159.29 | 624.22 | 104.35 | 29.8 | 35658.52 | 0.29 | 0.71 | 2.55 | 2.32 | 1 | 10 | 492.7874 | 674.2535 | 609.9037 | 492787.3961 | 674253.4556 | 2.1891e-06 | 16.5799 | 609903.6521
1 | 80 | CONCLUIDO | 5.6587 | 17.67 | 12.51 | 8.53 | 0.14 | 88 | 159.48 | 50.28 | 1.25 | 86 | 27.95 | 19902.91 | 151.7 | 624.21 | 87.02 | 29.8 | 27130.08 | 0.34 | 0.75 | 2.5 | 1.76 | 1 | 10 | 445.6358 | 609.7386 | 551.546 | 445635.838 | 609738.6135 | 2.3663e-06 | 15.3385 | 551546.016
2 | 80 | CONCLUIDO | 5.9355 | 16.85 | 12.2 | 10.17 | 0.17 | 72 | 159.83 | 50.28 | 1.5 | 70 | 28.05 | 19946.71 | 147.24 | 624.07 | 77.43 | 29.8 | 22412.94 | 0.38 | 0.77 | 2.48 | 1.45 | 1 | 10 | 420.7942 | 575.7492 | 520.8005 | 420794.1759 | 575749.1556 | 2.482e-06 | 14.6267 | 520800.4643
3 | 80 | CONCLUIDO | 6.1761 | 16.19 | 11.93 | 11.93 | 0.19 | 60 | 160.19 | 50.28 | 1.75 | 58 | 28.16 | 19990.53 | 143.11 | 624.09 | 69.4 | 29.8 | 18457.22 | 0.43 | 0.78 | 2.45 | 1.18 | 1 | 10 | 398.7305 | 545.5606 | 493.4931 | 398730.4847 | 545560.6398 | 2.5826e-06 | 14.0538 | 493493.0981
4 | 80 | CONCLUIDO | 6.3348 | 15.79 | 11.79 | 13.6 | 0.22 | 52 | 160.54 | 50.28 | 2 | 50 | 28.26 | 20034.4 | 140.58 | 624.15 | 64.7 | 29.8 | 16146.34 | 0.46 | 0.79 | 2.44 | 1.04 | 1 | 10 | 381.5564 | 522.0623 | 472.2374 | 381556.4313 | 522062.3424 | 2.649e-06 | 13.7066 | 472237.4451
5 | 80 | CONCLUIDO | 6.4882 | 15.41 | 11.64 | 15.52 | 0.25 | 45 | 160.9 | 50.28 | 2.25 | 43 | 28.37 | 20078.3 | 138.19 | 624.1 | 59.93 | 29.8 | 13798.43 | 0.5 | 0.8 | 2.43 | 0.89 | 1 | 10 | 374.8586 | 512.898 | 463.9477 | 374858.5575 | 512898.016 | 2.7131e-06 | 13.3767 | 463947.7492
6 | 80 | CONCLUIDO | 6.6025 | 15.15 | 11.53 | 17.3 | 0.27 | 40 | 161.26 | 50.28 | 2.5 | 38 | 28.48 | 20122.23 | 136.02 | 624.08 | 56.94 | 29.8 | 12329.31 | 0.52 | 0.81 | 2.41 | 0.78 | 1 | 10 | 359.9582 | 492.5107 | 445.5061 | 359958.1869 | 492510.6716 | 2.7609e-06 | 13.151 | 445506.1443
7 | 80 | CONCLUIDO | 6.7033 | 14.92 | 11.43 | 19.06 | 0.3 | 36 | 161.61 | 50.28 | 2.75 | 34 | 28.58 | 20166.2 | 134.12 | 624.02 | 53.7 | 29.8 | 10728.02 | 0.55 | 0.82 | 2.41 | 0.69 | 1 | 10 | 355.5363 | 486.4605 | 440.0334 | 355536.3319 | 486460.4945 | 2.8031e-06 | 12.9514 | 440033.3877
8 | 80 | CONCLUIDO | 6.7676 | 14.78 | 11.39 | 20.71 | 0.33 | 33 | 161.97 | 50.28 | 3 | 31 | 28.69 | 20210.21 | 133.07 | 624 | 52.4 | 29.8 | 10091.23 | 0.57 | 0.82 | 2.4 | 0.64 | 1 | 10 | 353.1082 | 483.1382 | 437.0282 | 353108.2168 | 483138.2402 | 2.83e-06 | 12.8299 | 437028.2047
9 | 80 | CONCLUIDO | 6.8407 | 14.62 | 11.33 | 22.65 | 0.35 | 30 | 162.33 | 50.28 | 3.25 | 28 | 28.8 | 20254.26 | 131.36 | 624.06 | 50.35 | 29.8 | 9081.48 | 0.59 | 0.82 | 2.4 | 0.58 | 1 | 10 | 349.9398 | 478.803 | 433.1067 | 349939.7603 | 478803.0183 | 2.8606e-06 | 12.691 | 433106.7303
10 | 80 | CONCLUIDO | 6.8871 | 14.52 | 11.29 | 24.2 | 0.38 | 28 | 162.68 | 50.28 | 3.5 | 26 | 28.9 | 20298.34 | 130.4 | 623.97 | 49.32 | 29.8 | 8578.66 | 0.6 | 0.83 | 2.4 | 0.55 | 1 | 10 | 348.0557 | 476.2251 | 430.7749 | 348055.6812 | 476225.1382 | 2.88e-06 | 12.6042 | 430774.8794
11 | 80 | CONCLUIDO | 6.945 | 14.4 | 11.24 | 25.93 | 0.41 | 26 | 163.04 | 50.28 | 3.75 | 24 | 29.01 | 20342.46 | 128.76 | 623.97 | 47.82 | 29.8 | 7837.27 | 0.62 | 0.83 | 2.39 | 0.49 | 1 | 10 | 335.3028 | 458.776 | 414.9911 | 335302.768 | 458776.0396 | 2.9042e-06 | 12.5 | 414991.0983
12 | 80 | CONCLUIDO | 6.9907 | 14.3 | 11.21 | 28.02 | 0.43 | 24 | 163.4 | 50.28 | 4 | 22 | 29.12 | 20386.62 | 127.9 | 624.02 | 46.58 | 29.8 | 7228.73 | 0.64 | 0.83 | 2.39 | 0.46 | 1 | 10 | 333.6043 | 456.4521 | 412.889 | 333604.2966 | 456452.1162 | 2.9233e-06 | 12.4132 | 412888.9669
13 | 80 | CONCLUIDO | 7.0133 | 14.26 | 11.19 | 29.2 | 0.46 | 23 | 163.76 | 50.28 | 4.25 | 21 | 29.23 | 20430.81 | 126.91 | 624.07 | 46.07 | 29.8 | 6975.98 | 0.65 | 0.83 | 2.39 | 0.44 | 1 | 10 | 332.3161 | 454.6895 | 411.2946 | 332316.0591 | 454689.4929 | 2.9327e-06 | 12.3785 | 411294.5658
14 | 80 | CONCLUIDO | 7.0641 | 14.16 | 11.15 | 31.87 | 0.49 | 21 | 164.12 | 50.28 | 4.5 | 19 | 29.34 | 20475.04 | 125.4 | 624.03 | 44.82 | 29.8 | 6362.05 | 0.66 | 0.84 | 2.39 | 0.41 | 1 | 10 | 330.0189 | 451.5465 | 408.4515 | 330018.9419 | 451546.4757 | 2.954e-06 | 12.2917 | 408451.5138
15 | 80 | CONCLUIDO | 7.0937 | 14.1 | 11.13 | 33.38 | 0.51 | 20 | 164.48 | 50.28 | 4.75 | 18 | 29.45 | 20519.3 | 124.63 | 624.02 | 44.16 | 29.8 | 6040.06 | 0.67 | 0.84 | 2.39 | 0.38 | 1 | 10 | 328.7915 | 449.867 | 406.9323 | 328791.4816 | 449867.0104 | 2.9663e-06 | 12.2396 | 406932.3343
16 | 80 | CONCLUIDO | 7.1142 | 14.06 | 11.12 | 35.11 | 0.54 | 19 | 164.83 | 50.28 | 5 | 17 | 29.55 | 20563.61 | 123.58 | 623.97 | 43.91 | 29.8 | 5920.64 | 0.68 | 0.84 | 2.39 | 0.37 | 1 | 10 | 327.5656 | 448.1896 | 405.4151 | 327565.5536 | 448189.6416 | 2.9749e-06 | 12.2049 | 405415.0512
17 | 80 | CONCLUIDO | 7.1471 | 13.99 | 11.09 | 36.96 | 0.56 | 18 | 165.19 | 50.28 | 5.25 | 16 | 29.66 | 20607.95 | 122.35 | 624 | 42.87 | 29.8 | 5405.33 | 0.69 | 0.84 | 2.38 | 0.34 | 1 | 10 | 325.9108 | 445.9256 | 403.3671 | 325910.8376 | 445925.5862 | 2.9887e-06 | 12.1441 | 403367.0741
18 | 80 | CONCLUIDO | 7.1722 | 13.94 | 11.07 | 39.07 | 0.59 | 17 | 165.55 | 50.28 | 5.5 | 15 | 29.77 | 20652.33 | 121.21 | 624.1 | 42.35 | 29.8 | 5146.69 | 0.7 | 0.84 | 2.38 | 0.32 | 1 | 10 | 324.5157 | 444.0166 | 401.6403 | 324515.6614 | 444016.6446 | 2.9992e-06 | 12.1007 | 401640.3192
19 | 80 | CONCLUIDO | 7.2007 | 13.89 | 11.05 | 41.43 | 0.61 | 16 | 165.91 | 50.28 | 5.75 | 14 | 29.88 | 20696.74 | 120.33 | 624 | 41.61 | 29.8 | 4784.69 | 0.72 | 0.85 | 2.38 | 0.3 | 1 | 10 | 323.2658 | 442.3066 | 400.0935 | 323265.8369 | 442306.5796 | 3.0111e-06 | 12.0573 | 400093.4604
20 | 80 | CONCLUIDO | 7.197 | 13.89 | 11.05 | 41.46 | 0.64 | 16 | 166.27 | 50.28 | 6 | 14 | 29.99 | 20741.2 | 119.56 | 624 | 41.88 | 29.8 | 4918.38 | 0.71 | 0.84 | 2.38 | 0.31 | 1 | 10 | 322.75 | 441.6007 | 399.455 | 322749.9577 | 441600.7309 | 3.0095e-06 | 12.0573 | 399454.9769
21 | 80 | CONCLUIDO | 7.2247 | 13.84 | 11.03 | 44.13 | 0.66 | 15 | 166.64 | 50.28 | 6.25 | 13 | 30.11 | 20785.69 | 118.75 | 623.97 | 41.33 | 29.8 | 4650.11 | 0.72 | 0.85 | 2.37 | 0.29 | 1 | 10 | 321.5782 | 439.9975 | 398.0048 | 321578.2114 | 439997.4959 | 3.0211e-06 | 12.0139 | 398004.7524
22 | 80 | CONCLUIDO | 7.2554 | 13.78 | 11.01 | 47.17 | 0.69 | 14 | 167 | 50.28 | 6.5 | 12 | 30.22 | 20830.22 | 117.2 | 623.98 | 40.47 | 29.8 | 4221.42 | 0.74 | 0.85 | 2.37 | 0.26 | 1 | 10 | 319.6376 | 437.3423 | 395.6029 | 319637.5959 | 437342.2601 | 3.034e-06 | 11.9618 | 395602.9286
23 | 80 | CONCLUIDO | 7.2592 | 13.78 | 11 | 47.14 | 0.71 | 14 | 167.36 | 50.28 | 6.75 | 12 | 30.33 | 20874.78 | 116.14 | 624.02 | 40.15 | 29.8 | 4061.44 | 0.74 | 0.85 | 2.38 | 0.25 | 1 | 10 | 318.743 | 436.1182 | 394.4957 | 318742.9816 | 436118.2094 | 3.0356e-06 | 11.9618 | 394495.6996
24 | 80 | CONCLUIDO | 7.2801 | 13.74 | 10.99 | 50.74 | 0.74 | 13 | 167.72 | 50.28 | 7 | 11 | 30.44 | 20919.39 | 115.45 | 623.97 | 39.97 | 29.8 | 3978.21 | 0.75 | 0.85 | 2.37 | 0.25 | 1 | 10 | 317.8351 | 434.8759 | 393.372 | 317835.0575 | 434875.9476 | 3.0443e-06 | 11.9271 | 393371.9975
25 | 80 | CONCLUIDO | 7.2846 | 13.73 | 10.98 | 50.7 | 0.76 | 13 | 168.08 | 50.28 | 7.25 | 11 | 30.55 | 20964.03 | 114.42 | 624.04 | 39.89 | 29.8 | 3938.92 | 0.75 | 0.85 | 2.37 | 0.24 | 1 | 10 | 316.955 | 433.6718 | 392.2828 | 316955.018 | 433671.8387 | 3.0462e-06 | 11.9184 | 392282.8071
26 | 80 | CONCLUIDO | 7.3102 | 13.68 | 10.97 | 54.84 | 0.79 | 12 | 168.44 | 50.28 | 7.5 | 10 | 30.66 | 21008.71 | 112.94 | 623.99 | 39.13 | 29.8 | 3561.1 | 0.76 | 0.85 | 2.37 | 0.22 | 1 | 10 | 305.4689 | 417.9561 | 378.0669 | 305468.9251 | 417956.0596 | 3.0569e-06 | 11.875 | 378066.9199
27 | 80 | CONCLUIDO | 7.3096 | 13.68 | 10.97 | 54.85 | 0.81 | 12 | 168.81 | 50.28 | 7.75 | 10 | 30.78 | 21053.43 | 112.75 | 623.98 | 39.28 | 29.8 | 3639.42 | 0.76 | 0.85 | 2.37 | 0.22 | 1 | 10 | 305.3374 | 417.7761 | 377.9042 | 305337.4323 | 417776.1455 | 3.0566e-06 | 11.875 | 377904.1765
28 | 80 | CONCLUIDO | 7.3468 | 13.61 | 10.93 | 59.63 | 0.84 | 11 | 169.17 | 50.28 | 8 | 9 | 30.89 | 21098.19 | 110.7 | 623.97 | 38.02 | 29.8 | 3012.05 | 0.78 | 0.85 | 2.37 | 0.19 | 1 | 10 | 303.0699 | 414.6736 | 375.0977 | 303069.8911 | 414673.5954 | 3.0722e-06 | 11.8142 | 375097.7295
29 | 80 | CONCLUIDO | 7.3393 | 13.63 | 10.95 | 59.71 | 0.86 | 11 | 169.53 | 50.28 | 8.25 | 9 | 31 | 21142.98 | 110.64 | 623.98 | 38.56 | 29.8 | 3280.83 | 0.77 | 0.85 | 2.37 | 0.2 | 1 | 10 | 303.2147 | 414.8717 | 375.2769 | 303214.6567 | 414871.6702 | 3.069e-06 | 11.8316 | 375276.9003
30 | 80 | CONCLUIDO | 7.3354 | 13.63 | 10.95 | 59.75 | 0.89 | 11 | 169.9 | 50.28 | 8.5 | 9 | 31.12 | 21187.82 | 108.8 | 623.98 | 38.67 | 29.8 | 3336.62 | 0.77 | 0.85 | 2.37 | 0.21 | 1 | 10 | 301.9129 | 413.0906 | 373.6658 | 301912.9264 | 413090.5853 | 3.0674e-06 | 11.8316 | 373665.7997
31 | 80 | CONCLUIDO | 7.3704 | 13.57 | 10.92 | 65.53 | 0.91 | 10 | 170.26 | 50.28 | 8.75 | 8 | 31.23 | 21232.69 | 107.56 | 623.97 | 37.85 | 29.8 | 2931.54 | 0.79 | 0.86 | 2.36 | 0.17 | 1 | 10 | 300.3369 | 410.9341 | 371.7152 | 300336.8623 | 410934.145 | 3.0821e-06 | 11.7795 | 371715.1669
32 | 80 | CONCLUIDO | 7.3656 | 13.58 | 10.93 | 65.58 | 0.94 | 10 | 170.62 | 50.28 | 9 | 6 | 31.34 | 21277.6 | 107.6 | 624.02 | 37.89 | 29.8 | 2952.47 | 0.79 | 0.85 | 2.37 | 0.18 | 1 | 10 | 300.4759 | 411.1244 | 371.8872 | 300475.8817 | 411124.3574 | 3.08e-06 | 11.7882 | 371887.2258
33 | 80 | CONCLUIDO | 7.3636 | 13.58 | 10.93 | 65.6 | 0.96 | 10 | 170.99 | 50.28 | 9.25 | 5 | 31.46 | 21322.55 | 106.58 | 624.02 | 37.95 | 29.8 | 2982.18 | 0.79 | 0.85 | 2.37 | 0.19 | 1 | 10 | 299.7537 | 410.1362 | 370.9934 | 299753.6705 | 410136.1962 | 3.0792e-06 | 11.7882 | 370993.3732
34 | 80 | CONCLUIDO | 7.3651 | 13.58 | 10.93 | 65.58 | 0.98 | 10 | 171.35 | 50.28 | 9.5 | 5 | 31.57 | 21367.54 | 105.55 | 624.03 | 37.76 | 29.8 | 2886.42 | 0.79 | 0.85 | 2.38 | 0.18 | 1 | 10 | 298.9691 | 409.0627 | 370.0223 | 298969.0679 | 409062.6683 | 3.0798e-06 | 11.7882 | 370022.3014
35 | 80 | CONCLUIDO | 7.3964 | 13.52 | 10.91 | 72.7 | 1.01 | 9 | 171.72 | 50.28 | 9.75 | 2 | 31.69 | 21412.57 | 104.79 | 624.05 | 37.12 | 29.8 | 2575.33 | 0.8 | 0.86 | 2.37 | 0.16 | 1 | 10 | 297.8567 | 407.5406 | 368.6455 | 297856.6795 | 407540.6494 | 3.0929e-06 | 11.7361 | 368645.5418
36 | 80 | CONCLUIDO | 7.3939 | 13.52 | 10.91 | 72.74 | 1.03 | 9 | 172.08 | 50.28 | 10 | 2 | 31.8 | 21457.64 | 105.01 | 624.06 | 37.15 | 29.8 | 2586.63 | 0.8 | 0.86 | 2.37 | 0.16 | 1 | 10 | 298.0571 | 407.8148 | 368.8935 | 298057.0591 | 407814.8175 | 3.0919e-06 | 11.7361 | 368893.5437
37 | 80 | CONCLUIDO | 7.3951 | 13.52 | 10.91 | 72.72 | 1.05 | 9 | 172.45 | 50.28 | 10.25 | 1 | 31.92 | 21502.75 | 105.21 | 624.06 | 37.15 | 29.8 | 2588.66 | 0.8 | 0.86 | 2.37 | 0.16 | 1 | 10 | 298.1857 | 407.9909 | 369.0528 | 298185.747 | 407990.8941 | 3.0924e-06 | 11.7361 | 369052.8158
38 | 80 | CONCLUIDO | 7.3934 | 13.53 | 10.91 | 72.74 | 1.08 | 9 | 172.82 | 50.28 | 10.5 | 0 | 32.04 | 21547.89 | 105.4 | 624.05 | 37.19 | 29.8 | 2610.45 | 0.8 | 0.86 | 2.37 | 0.16 | 1 | 10 | 298.3518 | 408.2181 | 369.2584 | 298351.8267 | 408218.1317 | 3.0917e-06 | 11.7448 | 369258.3661

## RESULTADOS_21
Unnamed: 0 | Volume de calda [L] | STATUS | Capacidade operacional [ha/h] | Tempo de missao [h] | Tempo util [h] | Tempo por voo [min] | Autonomia Projetada [h] | N° Voos | MTOW [kg] | Massa Estrutura [kg] | Combustível [kg] | Abastecimentos | Massa gerador | Potência gerador [W] | Combustível consumido [L] | Calda cons [L] | Distância percorrida [km] | Distância Pulverizando [km] | RTL ACUMULADO[m] | EOC [km/km] | EOC [h/h] | Tempo de manobra [h] | Tempo rtl_rtw [h] | V pulv [m/s] | V desloc [m/s] | Preço Total por ha Simples [R$/ha] | Preço Total por ha Presumido [R$/ha] | Preço Total por ha Real [R$/ha] | Preço Total Simples [R$] | Preço Total Presumido [R$] | Prod CAPEX [ha/h/R$] | Dias Trabalhados | Preço Total Real [R$]
0 | 115 | CONCLUIDO | 4.3115 | 23.19 | 13.86 | 5.47 | 0.08 | 152 | 222.93 | 56.94 | 1 | 150 | 49.99 | 27728.69 | 210.69 | 624.53 | 129.56 | 29.8 | 48079.56 | 0.23 | 0.67 | 2.59 | 3.11 | 1 | 10 | 691.1576 | 945.6723 | 855.4187 | 691157.5872 | 945672.3026 | 1.6391e-06 | 20.1302 | 855418.6653
1 | 115 | CONCLUIDO | 4.809 | 20.79 | 13.09 | 6.83 | 0.1 | 115 | 223.35 | 56.94 | 1.25 | 113 | 50.15 | 27780.03 | 198.4 | 624.25 | 105.02 | 29.8 | 35995.3 | 0.28 | 0.71 | 2.54 | 2.34 | 1 | 10 | 603.5021 | 825.7382 | 746.9309 | 603502.0846 | 825738.1768 | 1.8282e-06 | 18.0469 | 746930.8841
2 | 115 | CONCLUIDO | 5.1782 | 19.31 | 12.61 | 8.23 | 0.12 | 92 | 223.76 | 56.94 | 1.5 | 90 | 50.32 | 27831.42 | 190.72 | 624.29 | 89.77 | 29.8 | 28481.69 | 0.33 | 0.74 | 2.52 | 1.86 | 1 | 10 | 549.7407 | 752.1794 | 680.3925 | 549740.6641 | 752179.4295 | 1.9686e-06 | 16.7622 | 680392.4804
3 | 115 | CONCLUIDO | 5.4608 | 18.31 | 12.27 | 9.56 | 0.14 | 77 | 224.18 | 56.94 | 1.75 | 75 | 50.49 | 27882.87 | 185.07 | 624.11 | 79.79 | 29.8 | 23567.53 | 0.37 | 0.76 | 2.48 | 1.52 | 1 | 10 | 517.5197 | 708.0933 | 640.5138 | 517519.679 | 708093.2562 | 2.076e-06 | 15.8941 | 640513.8296
4 | 115 | CONCLUIDO | 5.6731 | 17.63 | 12.07 | 10.97 | 0.16 | 66 | 224.6 | 56.94 | 2 | 64 | 50.65 | 27934.37 | 181.55 | 624.08 | 73.36 | 29.8 | 20409.67 | 0.41 | 0.77 | 2.46 | 1.32 | 1 | 10 | 493.1767 | 674.7862 | 610.3855 | 493176.7317 | 674786.1618 | 2.1567e-06 | 15.3038 | 610385.5175
5 | 115 | CONCLUIDO | 5.8448 | 17.11 | 11.9 | 12.31 | 0.18 | 58 | 225.01 | 56.94 | 2.25 | 56 | 50.82 | 27985.94 | 178.55 | 624.2 | 68.57 | 29.8 | 18051.55 | 0.43 | 0.78 | 2.44 | 1.15 | 1 | 10 | 472.001 | 645.8126 | 584.1772 | 472001.0427 | 645812.6499 | 2.222e-06 | 14.8524 | 584177.197
6 | 115 | CONCLUIDO | 5.9752 | 16.74 | 11.79 | 13.61 | 0.2 | 52 | 225.43 | 56.94 | 2.5 | 50 | 50.99 | 28037.57 | 176.44 | 624.06 | 64.6 | 29.8 | 16096.69 | 0.46 | 0.79 | 2.44 | 1.04 | 1 | 10 | 464.6441 | 635.7466 | 575.0718 | 464644.1328 | 635746.6012 | 2.2716e-06 | 14.5312 | 575071.8379
7 | 115 | CONCLUIDO | 6.0961 | 16.4 | 11.68 | 14.91 | 0.22 | 47 | 225.85 | 56.94 | 2.75 | 45 | 51.16 | 28089.25 | 174.26 | 624.07 | 61.15 | 29.8 | 14397.61 | 0.49 | 0.8 | 2.43 | 0.93 | 1 | 10 | 447.2342 | 611.9256 | 553.5243 | 447234.2218 | 611925.5929 | 2.3175e-06 | 14.2361 | 553524.2731
8 | 115 | CONCLUIDO | 6.1912 | 16.15 | 11.6 | 16.19 | 0.24 | 43 | 226.27 | 56.94 | 3 | 41 | 51.33 | 28140.99 | 172.61 | 624.05 | 58.82 | 29.8 | 13253.05 | 0.51 | 0.8 | 2.42 | 0.86 | 1 | 10 | 442.1765 | 605.0053 | 547.2645 | 442176.4641 | 605005.3457 | 2.3537e-06 | 14.0191 | 547264.4846
9 | 115 | CONCLUIDO | 6.2922 | 15.89 | 11.52 | 17.72 | 0.25 | 39 | 226.69 | 56.94 | 3.25 | 37 | 51.5 | 28192.8 | 170.89 | 624.03 | 56.42 | 29.8 | 12072.66 | 0.53 | 0.81 | 2.42 | 0.77 | 1 | 10 | 426.3904 | 583.4061 | 527.7267 | 426390.3713 | 583406.117 | 2.3921e-06 | 13.7934 | 527726.656
10 | 115 | CONCLUIDO | 6.3736 | 15.69 | 11.45 | 19.08 | 0.27 | 36 | 227.11 | 56.94 | 3.5 | 34 | 51.67 | 28244.66 | 169.5 | 624.08 | 54 | 29.8 | 10878.98 | 0.55 | 0.82 | 2.41 | 0.7 | 1 | 10 | 422.3277 | 577.8474 | 522.6984 | 422327.6953 | 577847.3846 | 2.423e-06 | 13.6198 | 522698.4412
11 | 115 | CONCLUIDO | 6.4508 | 15.5 | 11.39 | 20.71 | 0.29 | 33 | 227.53 | 56.94 | 3.75 | 31 | 51.84 | 28296.58 | 167.83 | 624.01 | 52.18 | 29.8 | 9981.35 | 0.57 | 0.82 | 2.41 | 0.64 | 1 | 10 | 418.1305 | 572.1047 | 517.5038 | 418130.545 | 572104.6582 | 2.4524e-06 | 13.4549 | 517503.7926
12 | 115 | CONCLUIDO | 6.5136 | 15.35 | 11.33 | 21.93 | 0.31 | 31 | 227.95 | 56.94 | 4 | 29 | 52.01 | 28348.56 | 166.59 | 624.05 | 50.34 | 29.8 | 9072.68 | 0.59 | 0.82 | 2.4 | 0.58 | 1 | 10 | 414.975 | 567.7872 | 513.5984 | 414975.0468 | 567787.1664 | 2.4762e-06 | 13.3247 | 513598.3561
13 | 115 | CONCLUIDO | 6.5642 | 15.23 | 11.3 | 23.38 | 0.33 | 29 | 228.38 | 56.94 | 4.25 | 27 | 52.18 | 28400.61 | 165.59 | 624.01 | 49.8 | 29.8 | 8811.21 | 0.6 | 0.83 | 2.39 | 0.55 | 1 | 10 | 412.5561 | 564.4775 | 510.6045 | 412556.1071 | 564477.4664 | 2.4955e-06 | 13.2205 | 510604.5293
14 | 115 | CONCLUIDO | 6.5874 | 15.18 | 11.29 | 24.19 | 0.35 | 28 | 228.8 | 56.94 | 4.5 | 26 | 52.36 | 28452.71 | 165.02 | 624.16 | 49.35 | 29.8 | 8594.38 | 0.6 | 0.83 | 2.39 | 0.54 | 1 | 10 | 400.9217 | 548.5587 | 496.2051 | 400921.689 | 548558.7423 | 2.5043e-06 | 13.1771 | 496205.0658
15 | 115 | CONCLUIDO | 6.6471 | 15.04 | 11.24 | 25.94 | 0.37 | 26 | 229.22 | 56.94 | 4.75 | 24 | 52.53 | 28504.87 | 163.73 | 623.97 | 47.8 | 29.8 | 7826.5 | 0.62 | 0.83 | 2.39 | 0.5 | 1 | 10 | 397.9822 | 544.5368 | 492.567 | 397982.2001 | 544536.8039 | 2.527e-06 | 13.0556 | 492566.9756
16 | 115 | CONCLUIDO | 6.6732 | 14.99 | 11.23 | 26.95 | 0.39 | 25 | 229.65 | 56.94 | 5 | 23 | 52.7 | 28557.1 | 163.31 | 624.03 | 47.45 | 29.8 | 7656.41 | 0.63 | 0.83 | 2.39 | 0.48 | 1 | 10 | 396.8821 | 543.0316 | 491.2055 | 396882.1331 | 543031.6438 | 2.5369e-06 | 13.0122 | 491205.4658
17 | 115 | CONCLUIDO | 6.6972 | 14.93 | 11.22 | 28.04 | 0.41 | 24 | 230.07 | 56.94 | 5.25 | 22 | 52.88 | 28609.38 | 162.41 | 624.03 | 46.91 | 29.8 | 7394.04 | 0.64 | 0.83 | 2.39 | 0.47 | 1 | 10 | 395.2866 | 540.8486 | 489.2307 | 395286.6034 | 540848.5696 | 2.546e-06 | 12.9601 | 489230.7412
18 | 115 | CONCLUIDO | 6.7233 | 14.87 | 11.2 | 29.23 | 0.42 | 23 | 230.49 | 56.94 | 5.5 | 21 | 53.05 | 28661.73 | 162.07 | 624.22 | 46.49 | 29.8 | 7189.6 | 0.64 | 0.83 | 2.39 | 0.45 | 1 | 10 | 394.2265 | 539.3981 | 487.9187 | 394226.5164 | 539398.1118 | 2.556e-06 | 12.908 | 487918.7131
19 | 115 | CONCLUIDO | 6.784 | 14.74 | 11.16 | 31.88 | 0.44 | 21 | 230.92 | 56.94 | 5.75 | 19 | 53.23 | 28714.14 | 160.57 | 624.06 | 45.07 | 29.8 | 6489.83 | 0.66 | 0.84 | 2.39 | 0.41 | 1 | 10 | 391.2513 | 535.3273 | 484.2364 | 391251.2978 | 535327.2864 | 2.579e-06 | 12.7951 | 484236.4015
20 | 115 | CONCLUIDO | 6.7876 | 14.73 | 11.15 | 31.86 | 0.46 | 21 | 231.34 | 56.94 | 6 | 19 | 53.4 | 28766.61 | 160.05 | 624.01 | 44.87 | 29.8 | 6386.01 | 0.66 | 0.84 | 2.39 | 0.4 | 1 | 10 | 390.6986 | 534.5711 | 483.5524 | 390698.6135 | 534571.0794 | 2.5804e-06 | 12.7865 | 483552.3658
21 | 115 | CONCLUIDO | 6.8153 | 14.67 | 11.13 | 33.4 | 0.48 | 20 | 231.77 | 56.94 | 6.25 | 18 | 53.58 | 28819.14 | 159.66 | 623.97 | 44.18 | 29.8 | 6050.64 | 0.67 | 0.84 | 2.39 | 0.39 | 1 | 10 | 389.5893 | 533.0532 | 482.1794 | 389589.2668 | 533053.2223 | 2.5909e-06 | 12.7344 | 482179.3709
22 | 115 | CONCLUIDO | 6.8487 | 14.6 | 11.11 | 35.07 | 0.5 | 19 | 232.2 | 56.94 | 6.5 | 17 | 53.75 | 28871.74 | 158.6 | 624.04 | 43.49 | 29.8 | 5707.91 | 0.69 | 0.84 | 2.38 | 0.36 | 1 | 10 | 387.8122 | 530.6218 | 479.98 | 387812.2459 | 530621.8239 | 2.6036e-06 | 12.6736 | 479980.0218
23 | 115 | CONCLUIDO | 6.8744 | 14.55 | 11.1 | 36.99 | 0.52 | 18 | 232.62 | 56.94 | 6.75 | 16 | 53.93 | 28924.39 | 157.98 | 623.99 | 43.29 | 29.8 | 5613.33 | 0.69 | 0.84 | 2.38 | 0.35 | 1 | 10 | 386.6341 | 529.0098 | 478.5218 | 386634.0623 | 529009.7811 | 2.6134e-06 | 12.6302 | 478521.83
24 | 115 | CONCLUIDO | 6.9098 | 14.47 | 11.07 | 39.05 | 0.53 | 17 | 233.05 | 56.94 | 7 | 15 | 54.11 | 28977.11 | 156.28 | 624.01 | 42.09 | 29.8 | 5016.51 | 0.71 | 0.84 | 2.38 | 0.32 | 1 | 10 | 384.2917 | 525.8049 | 475.6228 | 384291.737 | 525804.9083 | 2.6269e-06 | 12.5608 | 475622.8258
25 | 115 | CONCLUIDO | 6.9022 | 14.49 | 11.08 | 39.11 | 0.55 | 17 | 233.48 | 56.94 | 7.25 | 15 | 54.29 | 29029.89 | 156.9 | 624.01 | 42.65 | 29.8 | 5298.06 | 0.7 | 0.84 | 2.38 | 0.33 | 1 | 10 | 385.0085 | 526.7856 | 476.5099 | 385008.4873 | 526785.5978 | 2.624e-06 | 12.5781 | 476509.9197
26 | 115 | CONCLUIDO | 6.9448 | 14.4 | 11.04 | 41.39 | 0.57 | 16 | 233.91 | 56.94 | 7.5 | 14 | 54.46 | 29082.74 | 155.82 | 623.98 | 41.33 | 29.8 | 4643.16 | 0.72 | 0.85 | 2.38 | 0.29 | 1 | 10 | 372.3219 | 509.4273 | 460.8083 | 372321.9299 | 509427.2902 | 2.6402e-06 | 12.5 | 460808.2646
27 | 115 | CONCLUIDO | 6.9364 | 14.42 | 11.05 | 41.45 | 0.59 | 16 | 234.34 | 56.94 | 7.75 | 14 | 54.64 | 29135.65 | 155.44 | 623.97 | 41.9 | 29.8 | 4929.63 | 0.71 | 0.84 | 2.38 | 0.31 | 1 | 10 | 372.4391 | 509.5876 | 460.9533 | 372439.0774 | 509587.5766 | 2.637e-06 | 12.5174 | 460953.2535
28 | 115 | CONCLUIDO | 6.9705 | 14.35 | 11.03 | 44.11 | 0.61 | 15 | 234.77 | 56.94 | 8 | 13 | 54.82 | 29188.62 | 154.21 | 624 | 41.17 | 29.8 | 4569.34 | 0.72 | 0.85 | 2.37 | 0.28 | 1 | 10 | 370.405 | 506.8045 | 458.4357 | 370404.9939 | 506804.4538 | 2.6499e-06 | 12.4566 | 458435.7481
29 | 115 | CONCLUIDO | 6.9674 | 14.35 | 11.03 | 44.13 | 0.62 | 15 | 235.2 | 56.94 | 8.25 | 13 | 55 | 29241.66 | 154.35 | 623.97 | 41.14 | 29.8 | 4553.94 | 0.72 | 0.85 | 2.38 | 0.29 | 1 | 10 | 370.5882 | 507.0551 | 458.6624 | 370588.1557 | 507055.0639 | 2.6488e-06 | 12.4566 | 458662.4402
30 | 115 | CONCLUIDO | 7.001 | 14.28 | 11.01 | 47.18 | 0.64 | 14 | 235.63 | 56.94 | 8.5 | 12 | 55.18 | 29294.76 | 153.1 | 623.97 | 40.42 | 29.8 | 4196.21 | 0.74 | 0.85 | 2.38 | 0.26 | 1 | 10 | 368.7373 | 504.5226 | 456.3717 | 368737.2823 | 504522.6172 | 2.6615e-06 | 12.3958 | 456371.6868
31 | 115 | CONCLUIDO | 7.0025 | 14.28 | 11.01 | 47.17 | 0.66 | 14 | 236.06 | 56.94 | 8.75 | 12 | 55.36 | 29347.92 | 152.87 | 623.99 | 40.21 | 29.8 | 4094.57 | 0.74 | 0.85 | 2.38 | 0.26 | 1 | 10 | 368.5234 | 504.2299 | 456.1069 | 368523.3591 | 504229.918 | 2.6621e-06 | 12.3958 | 456106.9223
32 | 115 | CONCLUIDO | 7.0001 | 14.29 | 11.01 | 47.19 | 0.68 | 14 | 236.49 | 56.94 | 9 | 12 | 55.55 | 29401.15 | 151.83 | 624.04 | 40.47 | 29.8 | 4222.98 | 0.74 | 0.85 | 2.38 | 0.26 | 1 | 10 | 367.7711 | 503.2006 | 455.1759 | 367771.0848 | 503200.6232 | 2.6612e-06 | 12.4045 | 455175.862
33 | 115 | CONCLUIDO | 7.0289 | 14.23 | 11 | 50.75 | 0.69 | 13 | 236.92 | 56.94 | 9.25 | 11 | 55.73 | 29454.44 | 151.69 | 623.97 | 40.04 | 29.8 | 4012.3 | 0.74 | 0.85 | 2.37 | 0.25 | 1 | 10 | 366.9528 | 502.081 | 454.1631 | 366952.8219 | 502081.0397 | 2.6721e-06 | 12.3524 | 454163.13
34 | 115 | CONCLUIDO | 7.0317 | 14.22 | 10.99 | 50.72 | 0.71 | 13 | 237.35 | 56.94 | 9.5 | 11 | 55.91 | 29507.8 | 151.35 | 623.98 | 39.86 | 29.8 | 3921.7 | 0.75 | 0.85 | 2.37 | 0.24 | 1 | 10 | 366.5841 | 501.5765 | 453.7068 | 366584.1069 | 501576.5477 | 2.6732e-06 | 12.3438 | 453706.7859
35 | 115 | CONCLUIDO | 7.067 | 14.15 | 10.96 | 54.81 | 0.73 | 12 | 237.79 | 56.94 | 9.75 | 10 | 56.09 | 29561.22 | 149.65 | 623.97 | 38.92 | 29.8 | 3458.03 | 0.77 | 0.85 | 2.37 | 0.22 | 1 | 10 | 364.3434 | 498.5106 | 450.9335 | 364343.3515 | 498510.6473 | 2.6866e-06 | 12.283 | 450933.4908
36 | 115 | CONCLUIDO | 7.0642 | 14.16 | 10.97 | 54.84 | 0.75 | 12 | 238.22 | 56.94 | 10 | 10 | 56.28 | 29614.71 | 149.37 | 623.98 | 39.19 | 29.8 | 3590.88 | 0.76 | 0.85 | 2.37 | 0.22 | 1 | 10 | 364.2317 | 498.3579 | 450.7953 | 364231.7143 | 498357.9002 | 2.6856e-06 | 12.2917 | 450795.3217
37 | 115 | CONCLUIDO | 7.0623 | 14.16 | 10.97 | 54.86 | 0.76 | 12 | 238.66 | 56.94 | 10.25 | 10 | 56.46 | 29668.27 | 149.41 | 624.03 | 39.26 | 29.8 | 3628.27 | 0.76 | 0.85 | 2.37 | 0.22 | 1 | 10 | 364.3055 | 498.4589 | 450.8867 | 364305.5086 | 498458.8689 | 2.6848e-06 | 12.2917 | 450886.654
38 | 115 | CONCLUIDO | 7.0627 | 14.16 | 10.97 | 54.86 | 0.78 | 12 | 239.09 | 56.94 | 10.5 | 10 | 56.65 | 29721.89 | 148.5 | 623.97 | 39.45 | 29.8 | 3721.4 | 0.76 | 0.85 | 2.37 | 0.22 | 1 | 10 | 363.5953 | 497.4871 | 450.0076 | 363595.2841 | 497487.1084 | 2.685e-06 | 12.2917 | 450007.637
39 | 115 | CONCLUIDO | 7.103 | 14.08 | 10.94 | 59.65 | 0.8 | 11 | 239.53 | 56.94 | 10.75 | 9 | 56.83 | 29775.57 | 147.41 | 624.01 | 38.18 | 29.8 | 3093.07 | 0.78 | 0.85 | 2.37 | 0.19 | 1 | 10 | 361.7361 | 494.9433 | 447.7066 | 361736.1027 | 494943.2944 | 2.7003e-06 | 12.2222 | 447706.6011
40 | 115 | CONCLUIDO | 7.0999 | 14.08 | 10.94 | 59.68 | 0.82 | 11 | 239.96 | 56.94 | 11 | 9 | 57.02 | 29829.32 | 147.34 | 623.97 | 38.51 | 29.8 | 3256.31 | 0.77 | 0.85 | 2.37 | 0.19 | 1 | 10 | 361.7511 | 494.9638 | 447.7252 | 361751.0997 | 494963.8139 | 2.6991e-06 | 12.2222 | 447725.1622
41 | 115 | CONCLUIDO | 7.0942 | 14.1 | 10.95 | 59.74 | 0.83 | 11 | 240.4 | 56.94 | 11.25 | 9 | 57.21 | 29883.27 | 146.76 | 623.97 | 38.87 | 29.8 | 3436 | 0.77 | 0.85 | 2.37 | 0.21 | 1 | 10 | 361.4731 | 494.5834 | 447.381 | 361473.0609 | 494583.389 | 2.697e-06 | 12.2396 | 447381.0445
42 | 115 | CONCLUIDO | 7.093 | 14.1 | 10.95 | 59.75 | 0.85 | 11 | 240.84 | 56.94 | 11.5 | 9 | 57.39 | 29937.16 | 145.54 | 623.97 | 38.71 | 29.8 | 3356.26 | 0.77 | 0.85 | 2.37 | 0.21 | 1 | 10 | 360.5636 | 493.339 | 446.2554 | 360563.5968 | 493339.0201 | 2.6965e-06 | 12.2396 | 446255.4364
43 | 115 | CONCLUIDO | 7.1281 | 14.03 | 10.93 | 65.58 | 0.87 | 10 | 241.27 | 56.94 | 11.75 | 8 | 57.58 | 29991.11 | 145.13 | 623.97 | 38.06 | 29.8 | 3036.8 | 0.78 | 0.85 | 2.37 | 0.18 | 1 | 10 | 359.4014 | 491.7489 | 444.8171 | 359401.4385 | 491748.9038 | 2.7099e-06 | 12.1788 | 444817.0786
44 | 115 | CONCLUIDO | 7.1289 | 14.03 | 10.93 | 65.57 | 0.88 | 10 | 241.71 | 56.94 | 12 | 8 | 57.77 | 30045.13 | 145.13 | 623.98 | 37.99 | 29.8 | 3001.84 | 0.78 | 0.85 | 2.37 | 0.18 | 1 | 10 | 359.3841 | 491.7251 | 444.7956 | 359384.0562 | 491725.1206 | 2.7102e-06 | 12.1788 | 444795.5652
45 | 115 | CONCLUIDO | 7.1283 | 14.03 | 10.93 | 65.57 | 0.9 | 10 | 242.15 | 56.94 | 12.25 | 8 | 57.96 | 30099.23 | 144.72 | 624 | 37.9 | 29.8 | 2960.25 | 0.79 | 0.85 | 2.37 | 0.18 | 1 | 10 | 359.0841 | 491.3147 | 444.4243 | 359084.0862 | 491314.6884 | 2.7099e-06 | 12.1788 | 444424.3041
46 | 115 | CONCLUIDO | 7.1327 | 14.02 | 10.92 | 65.52 | 0.92 | 10 | 242.59 | 56.94 | 12.5 | 8 | 58.15 | 30153.38 | 143.38 | 623.97 | 37.71 | 29.8 | 2862.76 | 0.79 | 0.86 | 2.37 | 0.17 | 1 | 10 | 357.926 | 489.7302 | 442.991 | 357926.0473 | 489730.2085 | 2.7116e-06 | 12.1701 | 442991.0447
47 | 115 | CONCLUIDO | 7.1622 | 13.96 | 10.91 | 72.71 | 0.93 | 9 | 243.03 | 56.94 | 12.75 | 7 | 58.34 | 30207.61 | 141.95 | 623.97 | 37.22 | 29.8 | 2624.99 | 0.8 | 0.86 | 2.37 | 0.16 | 1 | 10 | 356.1674 | 487.324 | 440.8145 | 356167.4435 | 487324.0092 | 2.7228e-06 | 12.1181 | 440814.4897
48 | 115 | CONCLUIDO | 7.1589 | 13.97 | 10.91 | 72.75 | 0.95 | 9 | 243.47 | 56.94 | 13 | 7 | 58.53 | 30261.91 | 142.11 | 623.97 | 37.45 | 29.8 | 2739.41 | 0.8 | 0.86 | 2.37 | 0.17 | 1 | 10 | 356.359 | 487.5861 | 441.0515 | 356358.9808 | 487586.079 | 2.7216e-06 | 12.1267 | 441051.548
49 | 115 | CONCLUIDO | 7.1582 | 13.97 | 10.91 | 72.76 | 0.97 | 9 | 243.91 | 56.94 | 13.25 | 7 | 58.72 | 30316.27 | 142.26 | 623.97 | 37.62 | 29.8 | 2821.65 | 0.79 | 0.86 | 2.37 | 0.17 | 1 | 10 | 356.4879 | 487.7624 | 441.2111 | 356487.8667 | 487762.4264 | 2.7213e-06 | 12.1267 | 441211.065
50 | 115 | CONCLUIDO | 7.163 | 13.96 | 10.9 | 72.7 | 0.98 | 9 | 244.35 | 56.94 | 13.5 | 7 | 58.91 | 30370.7 | 141.67 | 623.97 | 37.3 | 29.8 | 2661.65 | 0.8 | 0.86 | 2.37 | 0.16 | 1 | 10 | 355.8976 | 486.9548 | 440.4806 | 355897.6329 | 486954.8425 | 2.7231e-06 | 12.1181 | 440480.5557
51 | 115 | CONCLUIDO | 7.1636 | 13.96 | 10.9 | 72.69 | 1 | 9 | 244.79 | 56.94 | 13.75 | 7 | 59.1 | 30425.2 | 140.57 | 623.99 | 37.18 | 29.8 | 2602.58 | 0.8 | 0.86 | 2.37 | 0.16 | 1 | 10 | 355.0493 | 485.7941 | 439.4306 | 355049.3179 | 485794.1404 | 2.7233e-06 | 12.1181 | 439430.6295
52 | 115 | CONCLUIDO | 7.1595 | 13.97 | 10.91 | 72.74 | 1.02 | 9 | 245.23 | 56.94 | 14 | 7 | 59.29 | 30479.78 | 139.66 | 623.97 | 37.53 | 29.8 | 2778.34 | 0.79 | 0.86 | 2.37 | 0.17 | 1 | 10 | 354.484 | 485.0207 | 438.731 | 354484.0021 | 485020.6504 | 2.7218e-06 | 12.1267 | 438730.9602
53 | 115 | CONCLUIDO | 7.1904 | 13.91 | 10.9 | 81.72 | 1.03 | 8 | 245.68 | 56.94 | 14.25 | 6 | 59.48 | 30534.42 | 138.77 | 623.97 | 37.07 | 29.8 | 2553.58 | 0.8 | 0.86 | 2.36 | 0.15 | 1 | 10 | 353.1259 | 483.1624 | 437.0501 | 353125.9074 | 483162.4454 | 2.7335e-06 | 12.0747 | 437050.0997
54 | 115 | CONCLUIDO | 7.1915 | 13.91 | 10.89 | 81.7 | 1.05 | 8 | 246.12 | 56.94 | 14.5 | 6 | 59.68 | 30589.13 | 138.61 | 624.02 | 36.93 | 29.8 | 2481.93 | 0.81 | 0.86 | 2.36 | 0.15 | 1 | 10 | 352.9421 | 482.911 | 436.8226 | 352942.1112 | 482910.9672 | 2.734e-06 | 12.0747 | 436822.6223
55 | 115 | CONCLUIDO | 7.1928 | 13.9 | 10.89 | 81.68 | 1.06 | 8 | 246.57 | 56.94 | 14.75 | 6 | 59.87 | 30643.91 | 137.95 | 623.97 | 36.73 | 29.8 | 2384.4 | 0.81 | 0.86 | 2.37 | 0.14 | 1 | 10 | 352.4159 | 482.191 | 436.1714 | 352415.9378 | 482191.0336 | 2.7344e-06 | 12.066 | 436171.3981
56 | 115 | CONCLUIDO | 7.1965 | 13.9 | 10.88 | 81.63 | 1.08 | 8 | 247.01 | 56.94 | 15 | 6 | 60.07 | 30698.76 | 137.3 | 623.98 | 36.41 | 29.8 | 2221.86 | 0.82 | 0.86 | 2.37 | 0.14 | 1 | 10 | 351.8084 | 481.3598 | 435.4195 | 351808.4042 | 481359.7793 | 2.7359e-06 | 12.066 | 435419.4775
57 | 115 | CONCLUIDO | 7.2001 | 13.89 | 10.88 | 81.58 | 1.1 | 8 | 247.46 | 56.94 | 15.25 | 6 | 60.26 | 30753.68 | 136.36 | 623.99 | 36.4 | 29.8 | 2217.36 | 0.82 | 0.86 | 2.36 | 0.13 | 1 | 10 | 351.0243 | 480.2869 | 434.449 | 351024.2859 | 480286.914 | 2.7372e-06 | 12.0573 | 434449.005
58 | 115 | CONCLUIDO | 7.2003 | 13.89 | 10.88 | 81.57 | 1.11 | 8 | 247.9 | 56.94 | 15.5 | 6 | 60.46 | 30808.68 | 135.52 | 624.03 | 36.23 | 29.8 | 2132.83 | 0.82 | 0.86 | 2.37 | 0.13 | 1 | 10 | 350.3853 | 479.4127 | 433.6582 | 350385.3474 | 479412.6902 | 2.7373e-06 | 12.0573 | 433658.2159
59 | 115 | CONCLUIDO | 7.1977 | 13.89 | 10.88 | 81.61 | 1.13 | 8 | 248.35 | 56.94 | 15.75 | 6 | 60.66 | 30863.74 | 133.95 | 623.97 | 36.52 | 29.8 | 2280.48 | 0.82 | 0.86 | 2.36 | 0.13 | 1 | 10 | 349.251 | 477.8606 | 432.2543 | 349251.0144 | 477860.6458 | 2.7363e-06 | 12.0573 | 432254.2964
60 | 115 | CONCLUIDO | 7.2308 | 13.83 | 10.86 | 93.1 | 1.14 | 7 | 248.79 | 56.94 | 16 | 5 | 60.85 | 30918.88 | 132.93 | 623.99 | 35.93 | 29.8 | 1989.58 | 0.83 | 0.86 | 2.36 | 0.11 | 1 | 10 | 347.7412 | 475.7949 | 430.3857 | 347741.2211 | 475794.8799 | 2.7489e-06 | 12.0052 | 430385.6844
61 | 115 | CONCLUIDO | 7.2282 | 13.83 | 10.87 | 93.14 | 1.16 | 7 | 249.24 | 56.94 | 16.25 | 4 | 61.05 | 30974.09 | 133.11 | 624.01 | 36.11 | 29.8 | 2080.35 | 0.83 | 0.86 | 2.36 | 0.12 | 1 | 10 | 347.968 | 476.1052 | 430.6664 | 347968.0465 | 476105.2326 | 2.7479e-06 | 12.0052 | 430666.4174
62 | 115 | CONCLUIDO | 7.2273 | 13.84 | 10.87 | 93.16 | 1.18 | 7 | 249.69 | 56.94 | 16.5 | 4 | 61.25 | 31029.37 | 133.48 | 623.99 | 36.12 | 29.8 | 2083.95 | 0.82 | 0.86 | 2.36 | 0.12 | 1 | 10 | 348.2645 | 476.5109 | 431.0333 | 348264.5114 | 476510.8689 | 2.7476e-06 | 12.0139 | 431033.3403
63 | 115 | CONCLUIDO | 7.2246 | 13.84 | 10.87 | 93.2 | 1.19 | 7 | 250.14 | 56.94 | 16.75 | 3 | 61.45 | 31084.72 | 134.1 | 623.99 | 36.19 | 29.8 | 2116.61 | 0.82 | 0.86 | 2.37 | 0.13 | 1 | 10 | 348.7853 | 477.2234 | 431.6778 | 348785.2548 | 477223.373 | 2.7465e-06 | 12.0139 | 431677.844
64 | 115 | CONCLUIDO | 7.2251 | 13.84 | 10.87 | 93.19 | 1.21 | 7 | 250.59 | 56.94 | 17 | 3 | 61.65 | 31140.15 | 133.9 | 624 | 36.06 | 29.8 | 2054.36 | 0.83 | 0.86 | 2.37 | 0.13 | 1 | 10 | 348.6246 | 477.0036 | 431.479 | 348624.6299 | 477003.5988 | 2.7467e-06 | 12.0139 | 431479.0448
65 | 115 | CONCLUIDO | 7.2262 | 13.84 | 10.87 | 93.18 | 1.22 | 7 | 251.04 | 56.94 | 17.25 | 3 | 61.85 | 31195.65 | 133.86 | 624 | 36.1 | 29.8 | 2072.73 | 0.83 | 0.86 | 2.37 | 0.12 | 1 | 10 | 348.5726 | 476.9324 | 431.4146 | 348572.5681 | 476932.3656 | 2.7471e-06 | 12.0139 | 431414.61
66 | 115 | CONCLUIDO | 7.2275 | 13.84 | 10.87 | 93.15 | 1.24 | 7 | 251.49 | 56.94 | 17.5 | 2 | 62.05 | 31251.22 | 133.45 | 623.99 | 36 | 29.8 | 2021.4 | 0.83 | 0.86 | 2.37 | 0.12 | 1 | 10 | 348.2379 | 476.4745 | 431.0005 | 348237.9448 | 476474.5192 | 2.7476e-06 | 12.0139 | 431000.4598
67 | 115 | CONCLUIDO | 7.228 | 13.84 | 10.87 | 93.15 | 1.25 | 7 | 251.94 | 56.94 | 17.75 | 1 | 62.25 | 31306.86 | 133.56 | 623.99 | 35.92 | 29.8 | 1985.45 | 0.83 | 0.86 | 2.37 | 0.12 | 1 | 10 | 348.3108 | 476.5742 | 431.0907 | 348310.821 | 476574.2317 | 2.7478e-06 | 12.0139 | 431090.6559
68 | 115 | CONCLUIDO | 7.2285 | 13.83 | 10.87 | 93.14 | 1.27 | 7 | 252.39 | 56.94 | 18 | 1 | 62.45 | 31362.58 | 133.57 | 623.99 | 35.87 | 29.8 | 1955.7 | 0.83 | 0.86 | 2.37 | 0.12 | 1 | 10 | 348.3084 | 476.5709 | 431.0877 | 348308.4024 | 476570.9224 | 2.748e-06 | 12.0052 | 431087.6625
69 | 115 | CONCLUIDO | 7.228 | 13.84 | 10.87 | 93.15 | 1.28 | 7 | 252.84 | 56.94 | 18.25 | 0 | 62.65 | 31418.38 | 133.64 | 623.99 | 35.89 | 29.8 | 1968.57 | 0.83 | 0.86 | 2.37 | 0.12 | 1 | 10 | 348.3711 | 476.6566 | 431.1652 | 348371.053 | 476656.6437 | 2.7478e-06 | 12.0139 | 431165.2026

## RESULTADOS_5
Unnamed: 0 | Volume de calda [L] | STATUS | Capacidade operacional [ha/h] | Tempo de missao [h] | Tempo util [h] | Tempo por voo [min] | Autonomia Projetada [h] | N° Voos | MTOW [kg] | Massa Estrutura [kg] | Combustível [kg] | Abastecimentos | Massa gerador | Potência gerador [W] | Combustível consumido [L] | Calda cons [L] | Distância percorrida [km] | Distância Pulverizando [km] | RTL ACUMULADO[m] | EOC [km/km] | EOC [h/h] | Tempo de manobra [h] | Tempo rtl_rtw [h] | V pulv [m/s] | V desloc [m/s] | Preço Total por ha Simples [R$/ha] | Preço Total por ha Presumido [R$/ha] | Preço Total por ha Real [R$/ha] | Preço Total Simples [R$] | Preço Total Presumido [R$] | Prod CAPEX [ha/h/R$] | Dias Trabalhados | Preço Total Real [R$]
0 | 35 | CONCLUIDO | 6.623 | 15.1 | 12.07 | 10.97 | 0.22 | 66 | 80.84 | 35.1 | 1 | 64 | 9.74 | 10204.21 | 90.24 | 624.02 | 73.34 | 29.8 | 20397.79 | 0.41 | 0.77 | 2.47 | 1.32 | 1 | 10 | 291.5448 | 398.9044 | 360.8336 | 291544.7832 | 398904.4345 | 3.3767e-06 | 13.1076 | 360833.5551
1 | 35 | CONCLUIDO | 6.8815 | 14.53 | 11.76 | 13.84 | 0.27 | 51 | 81.14 | 35.1 | 1.25 | 49 | 9.79 | 10241.25 | 86.11 | 623.99 | 63.64 | 29.8 | 15625.64 | 0.47 | 0.79 | 2.44 | 1.01 | 1 | 10 | 283.3027 | 387.6272 | 350.6326 | 283302.6656 | 387627.2056 | 3.5084e-06 | 12.6128 | 350632.6091
2 | 35 | CONCLUIDO | 7.0612 | 14.16 | 11.56 | 16.92 | 0.32 | 41 | 81.44 | 35.1 | 1.5 | 39 | 9.84 | 10278.32 | 82.98 | 623.99 | 57.62 | 29.8 | 12661.06 | 0.52 | 0.81 | 2.42 | 0.82 | 1 | 10 | 268.764 | 367.7348 | 332.6387 | 268764.0437 | 367734.8216 | 3.6001e-06 | 12.2917 | 332638.7263
3 | 35 | CONCLUIDO | 7.2043 | 13.88 | 11.4 | 20.12 | 0.38 | 34 | 81.74 | 35.1 | 1.75 | 32 | 9.89 | 10315.41 | 80.01 | 624.03 | 52.53 | 29.8 | 10154.26 | 0.57 | 0.82 | 2.41 | 0.66 | 1 | 10 | 264.2763 | 361.5945 | 327.0844 | 264276.2908 | 361594.4801 | 3.673e-06 | 12.0486 | 327084.4104
4 | 35 | CONCLUIDO | 7.3027 | 13.69 | 11.3 | 23.38 | 0.43 | 29 | 82.04 | 35.1 | 2 | 27 | 9.94 | 10352.53 | 77.38 | 624.17 | 49.56 | 29.8 | 8695.11 | 0.6 | 0.83 | 2.4 | 0.55 | 1 | 10 | 260.7083 | 356.7126 | 322.6684 | 260708.2742 | 356712.5624 | 3.7232e-06 | 11.8837 | 322668.4161
5 | 35 | CONCLUIDO | 7.3826 | 13.55 | 11.22 | 26.93 | 0.48 | 25 | 82.34 | 35.1 | 2.25 | 23 | 9.99 | 10389.66 | 75.36 | 624.04 | 47.18 | 29.8 | 7521.33 | 0.63 | 0.83 | 2.39 | 0.47 | 1 | 10 | 249.1596 | 340.9111 | 308.3751 | 249159.5936 | 340911.1481 | 3.7639e-06 | 11.7622 | 308375.0666
6 | 35 | CONCLUIDO | 7.4322 | 13.46 | 11.18 | 30.5 | 0.53 | 22 | 82.65 | 35.1 | 2.5 | 20 | 10.04 | 10426.82 | 73.13 | 623.98 | 45.91 | 29.8 | 6904.36 | 0.65 | 0.84 | 2.39 | 0.44 | 1 | 10 | 246.8797 | 337.7917 | 305.5534 | 246879.7341 | 337791.7437 | 3.7892e-06 | 11.684 | 305553.3738
7 | 35 | CONCLUIDO | 7.4759 | 13.38 | 11.14 | 33.42 | 0.58 | 20 | 82.95 | 35.1 | 2.75 | 10 | 10.1 | 10463.99 | 71.12 | 623.98 | 44.09 | 29.8 | 6003.91 | 0.68 | 0.84 | 2.4 | 0.39 | 1 | 10 | 244.8519 | 335.0171 | 303.0436 | 244851.8608 | 335017.118 | 3.8115e-06 | 11.6146 | 303043.5545
8 | 35 | CONCLUIDO | 7.5 | 13.33 | 11.11 | 35.1 | 0.63 | 19 | 83.25 | 35.1 | 3 | 3 | 10.15 | 10501.19 | 70.15 | 624.07 | 43.23 | 29.8 | 5576.79 | 0.69 | 0.84 | 2.4 | 0.37 | 1 | 10 | 243.8253 | 333.6125 | 301.773 | 243825.2686 | 333612.4893 | 3.8238e-06 | 11.5712 | 301772.9815
9 | 35 | CONCLUIDO | 7.4966 | 13.34 | 11.12 | 35.12 | 0.68 | 19 | 83.55 | 35.1 | 3.25 | 0 | 10.2 | 10538.42 | 70.42 | 624.04 | 43.44 | 29.8 | 5682.15 | 0.69 | 0.84 | 2.4 | 0.37 | 1 | 10 | 244.0801 | 333.9611 | 302.0883 | 244080.0512 | 333961.0941 | 3.822e-06 | 11.5799 | 302088.316

## RESULTADOS_8
Unnamed: 0 | Volume de calda [L] | STATUS | Capacidade operacional [ha/h] | Tempo de missao [h] | Tempo util [h] | Tempo por voo [min] | Autonomia Projetada [h] | N° Voos | MTOW [kg] | Massa Estrutura [kg] | Combustível [kg] | Abastecimentos | Massa gerador | Potência gerador [W] | Combustível consumido [L] | Calda cons [L] | Distância percorrida [km] | Distância Pulverizando [km] | RTL ACUMULADO[m] | EOC [km/km] | EOC [h/h] | Tempo de manobra [h] | Tempo rtl_rtw [h] | V pulv [m/s] | V desloc [m/s] | Preço Total por ha Simples [R$/ha] | Preço Total por ha Presumido [R$/ha] | Preço Total por ha Real [R$/ha] | Preço Total Simples [R$] | Preço Total Presumido [R$] | Prod CAPEX [ha/h/R$] | Dias Trabalhados | Preço Total Real [R$]
0 | 50 | CONCLUIDO | 6.1159 | 16.35 | 12.45 | 8.89 | 0.16 | 84 | 107.41 | 41.65 | 1 | 82 | 14.77 | 13481.73 | 115.48 | 624.16 | 85.22 | 29.8 | 26247.89 | 0.35 | 0.75 | 2.49 | 1.7 | 1 | 10 | 356.1711 | 487.329 | 440.819 | 356171.0575 | 487328.9541 | 2.872e-06 | 14.1927 | 440818.9627
1 | 50 | CONCLUIDO | 6.4434 | 15.52 | 12.04 | 11.11 | 0.2 | 65 | 107.73 | 41.65 | 1.25 | 63 | 14.83 | 13520.81 | 110.41 | 624.13 | 72.57 | 29.8 | 20016.05 | 0.41 | 0.78 | 2.46 | 1.29 | 1 | 10 | 333.5651 | 456.3984 | 412.8404 | 333565.0561 | 456398.4256 | 3.0258e-06 | 13.4722 | 412840.4004
2 | 50 | CONCLUIDO | 6.6774 | 14.98 | 11.78 | 13.6 | 0.24 | 52 | 108.05 | 41.65 | 1.5 | 50 | 14.9 | 13559.91 | 106.94 | 624.11 | 64.05 | 29.8 | 15822.54 | 0.47 | 0.79 | 2.45 | 1.04 | 1 | 10 | 315.9973 | 432.3615 | 391.0975 | 315997.3484 | 432361.5129 | 3.1356e-06 | 13.0035 | 391097.537
3 | 50 | CONCLUIDO | 6.8403 | 14.62 | 11.61 | 15.83 | 0.28 | 44 | 108.37 | 41.65 | 1.75 | 42 | 14.97 | 13599.17 | 104.12 | 624.06 | 59.18 | 29.8 | 13426.51 | 0.5 | 0.8 | 2.42 | 0.86 | 1 | 10 | 310.1335 | 424.3383 | 383.8401 | 310133.4997 | 424338.3364 | 3.2121e-06 | 12.691 | 383840.0812
4 | 50 | CONCLUIDO | 6.9587 | 14.37 | 11.49 | 18.14 | 0.32 | 38 | 108.68 | 41.65 | 2 | 36 | 15.03 | 13638.32 | 101.71 | 624.12 | 55.48 | 29.8 | 11610.49 | 0.54 | 0.81 | 2.41 | 0.74 | 1 | 10 | 296.3949 | 405.5406 | 366.8364 | 296394.9342 | 405540.625 | 3.2677e-06 | 12.474 | 366836.3969
5 | 50 | CONCLUIDO | 7.0613 | 14.16 | 11.39 | 20.71 | 0.36 | 33 | 109 | 41.65 | 2.25 | 31 | 15.1 | 13677.51 | 99.88 | 624.03 | 52.39 | 29.8 | 10086.78 | 0.57 | 0.82 | 2.41 | 0.64 | 1 | 10 | 293.0448 | 400.9568 | 362.69 | 293044.7791 | 400956.795 | 3.3159e-06 | 12.2917 | 362690.0412
6 | 50 | CONCLUIDO | 7.1519 | 13.98 | 11.3 | 23.38 | 0.4 | 29 | 109.32 | 41.65 | 2.5 | 27 | 15.17 | 13716.72 | 97.43 | 624 | 49.88 | 29.8 | 8854.14 | 0.6 | 0.83 | 2.39 | 0.55 | 1 | 10 | 289.5269 | 396.1434 | 358.3361 | 289526.8708 | 396143.4377 | 3.3585e-06 | 12.1354 | 358336.064
7 | 50 | CONCLUIDO | 7.2182 | 13.85 | 11.24 | 25.94 | 0.44 | 26 | 109.64 | 41.65 | 2.75 | 24 | 15.24 | 13755.95 | 95.65 | 624.02 | 47.66 | 29.8 | 7759.26 | 0.63 | 0.83 | 2.39 | 0.49 | 1 | 10 | 287.0349 | 392.7338 | 355.2518 | 287034.8639 | 392733.7639 | 3.3896e-06 | 12.0226 | 355251.8047
8 | 50 | CONCLUIDO | 7.2544 | 13.78 | 11.22 | 28.04 | 0.48 | 24 | 109.96 | 41.65 | 3 | 22 | 15.31 | 13795.21 | 94.32 | 624.01 | 46.85 | 29.8 | 7365.44 | 0.64 | 0.83 | 2.39 | 0.47 | 1 | 10 | 285.2904 | 390.3469 | 353.0927 | 285290.3594 | 390346.8558 | 3.4066e-06 | 11.9618 | 353092.6998
9 | 50 | CONCLUIDO | 7.2982 | 13.7 | 11.18 | 30.48 | 0.52 | 22 | 110.27 | 41.65 | 3.25 | 20 | 15.37 | 13834.5 | 92.8 | 624 | 45.74 | 29.8 | 6820.47 | 0.65 | 0.84 | 2.39 | 0.43 | 1 | 10 | 283.4289 | 387.8 | 350.7889 | 283428.9243 | 387799.9582 | 3.4272e-06 | 11.8924 | 350788.8745
10 | 50 | CONCLUIDO | 7.3522 | 13.6 | 11.12 | 33.36 | 0.56 | 20 | 110.59 | 41.65 | 3.5 | 18 | 15.44 | 13873.81 | 91.11 | 624.05 | 43.76 | 29.8 | 5835.78 | 0.68 | 0.84 | 2.39 | 0.37 | 1 | 10 | 271.9449 | 372.087 | 336.5755 | 271944.8882 | 372086.9934 | 3.4525e-06 | 11.8056 | 336575.533
11 | 50 | CONCLUIDO | 7.3887 | 13.53 | 11.1 | 36.99 | 0.6 | 18 | 110.91 | 41.65 | 3.75 | 16 | 15.51 | 13913.15 | 88.97 | 623.98 | 43.21 | 29.8 | 5570.87 | 0.69 | 0.84 | 2.38 | 0.35 | 1 | 10 | 269.8264 | 369.1884 | 333.9536 | 269826.4032 | 369188.3888 | 3.4697e-06 | 11.7448 | 333953.5671
12 | 50 | CONCLUIDO | 7.4147 | 13.49 | 11.07 | 39.08 | 0.63 | 17 | 111.23 | 41.65 | 4 | 15 | 15.58 | 13952.52 | 87.48 | 623.98 | 42.47 | 29.8 | 5209.65 | 0.7 | 0.84 | 2.38 | 0.33 | 1 | 10 | 268.3116 | 367.1158 | 332.0788 | 268311.6371 | 367115.8189 | 3.4819e-06 | 11.7101 | 332078.8004
13 | 50 | CONCLUIDO | 7.4382 | 13.44 | 11.05 | 41.45 | 0.67 | 16 | 111.55 | 41.65 | 4.25 | 14 | 15.65 | 13991.91 | 85.84 | 624.03 | 41.77 | 29.8 | 4865.58 | 0.71 | 0.85 | 2.38 | 0.31 | 1 | 10 | 266.7567 | 364.9883 | 330.1544 | 266756.7297 | 364988.3261 | 3.4929e-06 | 11.6667 | 330154.3525
14 | 50 | CONCLUIDO | 7.4605 | 13.4 | 11.03 | 44.14 | 0.71 | 15 | 111.87 | 41.65 | 4.5 | 10 | 15.72 | 14031.33 | 84.75 | 623.99 | 41.18 | 29.8 | 4570.71 | 0.72 | 0.85 | 2.38 | 0.29 | 1 | 10 | 265.6276 | 363.4434 | 328.7568 | 265627.5702 | 363443.3603 | 3.5034e-06 | 11.6319 | 328756.8361
15 | 50 | CONCLUIDO | 7.4875 | 13.36 | 11.01 | 47.18 | 0.75 | 14 | 112.19 | 41.65 | 4.75 | 6 | 15.79 | 14070.77 | 82.92 | 624.05 | 40.19 | 29.8 | 4082.66 | 0.74 | 0.85 | 2.38 | 0.26 | 1 | 10 | 263.9101 | 361.0935 | 326.6312 | 263910.1315 | 361093.4848 | 3.5161e-06 | 11.5972 | 326631.2294
16 | 50 | CONCLUIDO | 7.4889 | 13.35 | 11.01 | 47.17 | 0.78 | 14 | 112.51 | 41.65 | 5 | 2 | 15.86 | 14110.24 | 83.32 | 624 | 39.98 | 29.8 | 3975.72 | 0.75 | 0.85 | 2.39 | 0.26 | 1 | 10 | 264.1839 | 361.468 | 326.97 | 264183.8836 | 361468.0446 | 3.5167e-06 | 11.5885 | 326970.0417
17 | 50 | CONCLUIDO | 7.4852 | 13.36 | 11.01 | 47.2 | 0.82 | 14 | 112.83 | 41.65 | 5.25 | 1 | 15.93 | 14149.74 | 83.49 | 624 | 40.04 | 29.8 | 4005.72 | 0.74 | 0.85 | 2.39 | 0.27 | 1 | 10 | 264.3523 | 361.6985 | 327.1785 | 264352.3422 | 361698.537 | 3.515e-06 | 11.5972 | 327178.5363
18 | 50 | CONCLUIDO | 7.4829 | 13.36 | 11.02 | 47.21 | 0.86 | 14 | 113.15 | 41.65 | 5.5 | 0 | 16 | 14189.26 | 83.75 | 624.05 | 40.06 | 29.8 | 4017.86 | 0.74 | 0.85 | 2.39 | 0.27 | 1 | 10 | 264.5968 | 362.0331 | 327.4811 | 264596.841 | 362033.0711 | 3.5139e-06 | 11.5972 | 327481.1429

## RESULTADOS_3
Unnamed: 0 | Volume de calda [L] | STATUS | Capacidade operacional [ha/h] | Tempo de missao [h] | Tempo util [h] | Tempo por voo [min] | Autonomia Projetada [h] | N° Voos | MTOW [kg] | Massa Estrutura [kg] | Combustível [kg] | Abastecimentos | Massa gerador | Potência gerador [W] | Combustível consumido [L] | Calda cons [L] | Distância percorrida [km] | Distância Pulverizando [km] | RTL ACUMULADO[m] | EOC [km/km] | EOC [h/h] | Tempo de manobra [h] | Tempo rtl_rtw [h] | V pulv [m/s] | V desloc [m/s] | Preço Total por ha Simples [R$/ha] | Preço Total por ha Presumido [R$/ha] | Preço Total por ha Real [R$/ha] | Preço Total Simples [R$] | Preço Total Presumido [R$] | Prod CAPEX [ha/h/R$] | Dias Trabalhados | Preço Total Real [R$]
0 | 25 | CONCLUIDO | 7.0089 | 14.27 | 11.76 | 13.84 | 0.28 | 51 | 61.76 | 28.92 | 1 | 49 | 6.84 | 7851.41 | 69.77 | 624.03 | 63.84 | 29.8 | 15722.29 | 0.47 | 0.79 | 2.44 | 1.02 | 1 | 10 | 249.9783 | 342.0313 | 309.3883 | 249978.2914 | 342031.3266 | 3.8436e-06 | 12.3872 | 309388.3368
1 | 25 | CONCLUIDO | 7.2211 | 13.85 | 11.51 | 17.71 | 0.35 | 39 | 62.05 | 28.92 | 1.25 | 37 | 6.88 | 7887.12 | 65.93 | 623.99 | 56.24 | 29.8 | 11980.94 | 0.53 | 0.81 | 2.41 | 0.76 | 1 | 10 | 244.1884 | 334.1093 | 302.2224 | 244188.3757 | 334109.3085 | 3.96e-06 | 12.0226 | 302222.385
2 | 25 | CONCLUIDO | 7.37 | 13.57 | 11.34 | 21.95 | 0.42 | 31 | 62.34 | 28.92 | 1.5 | 26 | 6.92 | 7922.85 | 62.34 | 624.04 | 50.27 | 29.8 | 9038.05 | 0.59 | 0.82 | 2.41 | 0.59 | 1 | 10 | 230.8723 | 315.8897 | 285.7416 | 230872.3262 | 315889.7021 | 4.0416e-06 | 11.7795 | 285741.6323
3 | 25 | CONCLUIDO | 7.4336 | 13.45 | 11.28 | 25.07 | 0.49 | 27 | 62.63 | 28.92 | 1.75 | 11 | 6.96 | 7958.6 | 60.28 | 624.04 | 48.36 | 29.8 | 8103.29 | 0.62 | 0.83 | 2.41 | 0.53 | 1 | 10 | 228.6404 | 312.8359 | 282.9793 | 228640.4367 | 312835.9324 | 4.0765e-06 | 11.6753 | 282979.3101
4 | 25 | CONCLUIDO | 7.4483 | 13.43 | 11.27 | 26.01 | 0.55 | 26 | 62.92 | 28.92 | 2 | 1 | 7 | 7994.37 | 60.17 | 624.1 | 47.5 | 29.8 | 7677.23 | 0.63 | 0.83 | 2.43 | 0.52 | 1 | 10 | 228.4056 | 312.5146 | 282.6886 | 228405.5752 | 312514.5845 | 4.0846e-06 | 11.658 | 282688.6312
5 | 25 | CONCLUIDO | 7.4466 | 13.43 | 11.27 | 26.01 | 0.62 | 26 | 63.21 | 28.92 | 2.25 | 0 | 7.04 | 8030.17 | 60.46 | 624.15 | 47.53 | 29.8 | 7695.01 | 0.63 | 0.83 | 2.43 | 0.52 | 1 | 10 | 228.6329 | 312.8256 | 282.97 | 228632.9102 | 312825.6343 | 4.0836e-06 | 11.658 | 282969.9949

## RESULTADOS_15
Unnamed: 0 | Volume de calda [L] | STATUS | Capacidade operacional [ha/h] | Tempo de missao [h] | Tempo util [h] | Tempo por voo [min] | Autonomia Projetada [h] | N° Voos | MTOW [kg] | Massa Estrutura [kg] | Combustível [kg] | Abastecimentos | Massa gerador | Potência gerador [W] | Combustível consumido [L] | Calda cons [L] | Distância percorrida [km] | Distância Pulverizando [km] | RTL ACUMULADO[m] | EOC [km/km] | EOC [h/h] | Tempo de manobra [h] | Tempo rtl_rtw [h] | V pulv [m/s] | V desloc [m/s] | Preço Total por ha Simples [R$/ha] | Preço Total por ha Presumido [R$/ha] | Preço Total por ha Real [R$/ha] | Preço Total Simples [R$] | Preço Total Presumido [R$] | Prod CAPEX [ha/h/R$] | Dias Trabalhados | Preço Total Real [R$]
0 | 85 | CONCLUIDO | 5.0753 | 19.7 | 13.23 | 6.56 | 0.11 | 121 | 167.88 | 51.39 | 1 | 119 | 30.49 | 20939.59 | 167.16 | 624.18 | 108.98 | 29.8 | 37941.66 | 0.27 | 0.71 | 2.57 | 2.48 | 1 | 10 | 513.1583 | 702.1258 | 635.1159 | 513158.2765 | 702125.7928 | 2.0895e-06 | 17.1007 | 635115.8926
1 | 85 | CONCLUIDO | 5.5233 | 18.11 | 12.62 | 8.23 | 0.13 | 92 | 168.25 | 51.39 | 1.25 | 90 | 30.6 | 20984.25 | 158.62 | 624.1 | 90.12 | 29.8 | 28660.29 | 0.33 | 0.74 | 2.51 | 1.87 | 1 | 10 | 461.4904 | 631.4315 | 571.1685 | 461490.363 | 631431.4742 | 2.274e-06 | 15.7205 | 571168.5405
2 | 85 | CONCLUIDO | 5.8462 | 17.1 | 12.22 | 9.91 | 0.16 | 74 | 168.61 | 51.39 | 1.5 | 72 | 30.71 | 21028.94 | 152.99 | 624.25 | 78.34 | 29.8 | 22856.3 | 0.38 | 0.76 | 2.47 | 1.48 | 1 | 10 | 432.3172 | 591.5154 | 535.062 | 432317.1787 | 591515.4364 | 2.4069e-06 | 14.8438 | 535062.0334
3 | 85 | CONCLUIDO | 6.0539 | 16.52 | 12.01 | 11.44 | 0.18 | 63 | 168.97 | 51.39 | 1.75 | 61 | 30.83 | 21073.68 | 149.59 | 624.17 | 71.63 | 29.8 | 19556.18 | 0.42 | 0.78 | 2.46 | 1.26 | 1 | 10 | 411.4907 | 563.0198 | 509.2859 | 411490.7208 | 563019.7578 | 2.4924e-06 | 14.3403 | 509285.9424
4 | 85 | CONCLUIDO | 6.2398 | 16.03 | 11.82 | 13.14 | 0.21 | 54 | 169.33 | 51.39 | 2 | 52 | 30.94 | 21118.46 | 146.64 | 624.16 | 65.74 | 29.8 | 16657.05 | 0.45 | 0.79 | 2.44 | 1.07 | 1 | 10 | 402.4614 | 550.6655 | 498.1107 | 402461.4195 | 550665.4695 | 2.5689e-06 | 13.9149 | 498110.7299
5 | 85 | CONCLUIDO | 6.3982 | 15.63 | 11.66 | 14.89 | 0.24 | 47 | 169.7 | 51.39 | 2.25 | 45 | 31.05 | 21163.27 | 143.93 | 624.09 | 60.87 | 29.8 | 14255.88 | 0.49 | 0.8 | 2.43 | 0.92 | 1 | 10 | 385.1548 | 526.9858 | 476.691 | 385154.8266 | 526985.8255 | 2.6342e-06 | 13.5677 | 476691.038
6 | 85 | CONCLUIDO | 6.5085 | 15.36 | 11.57 | 16.53 | 0.26 | 42 | 170.06 | 51.39 | 2.5 | 40 | 31.17 | 21208.12 | 142.12 | 624.21 | 57.98 | 29.8 | 12839.71 | 0.51 | 0.81 | 2.42 | 0.82 | 1 | 10 | 380.258 | 520.2857 | 470.6304 | 380257.9803 | 520285.7444 | 2.6796e-06 | 13.3333 | 470630.4032
7 | 85 | CONCLUIDO | 6.5984 | 15.16 | 11.49 | 18.15 | 0.29 | 38 | 170.42 | 51.39 | 2.75 | 36 | 31.28 | 21253.01 | 140.4 | 624.13 | 55.68 | 29.8 | 11709.53 | 0.54 | 0.81 | 2.41 | 0.75 | 1 | 10 | 366.2902 | 501.1744 | 453.343 | 366290.1979 | 501174.4084 | 2.7166e-06 | 13.1597 | 453343.0262
8 | 85 | CONCLUIDO | 6.6732 | 14.99 | 11.43 | 19.59 | 0.31 | 35 | 170.79 | 51.39 | 3 | 33 | 31.4 | 21297.94 | 138.84 | 624.02 | 53.52 | 29.8 | 10643.45 | 0.56 | 0.82 | 2.41 | 0.68 | 1 | 10 | 362.9943 | 496.6649 | 449.2639 | 362994.3383 | 496664.8678 | 2.7474e-06 | 13.0122 | 449263.8699
9 | 85 | CONCLUIDO | 6.736 | 14.85 | 11.39 | 21.35 | 0.34 | 32 | 171.15 | 51.39 | 3.25 | 30 | 31.51 | 21342.91 | 137.77 | 624.08 | 52.18 | 29.8 | 9986.39 | 0.57 | 0.82 | 2.41 | 0.64 | 1 | 10 | 360.346 | 493.0414 | 445.9862 | 360346.0436 | 493041.3542 | 2.7732e-06 | 12.8906 | 445986.1794
10 | 85 | CONCLUIDO | 6.8272 | 14.65 | 11.29 | 23.36 | 0.36 | 29 | 171.52 | 51.39 | 3.5 | 27 | 31.63 | 21387.92 | 135.61 | 623.97 | 49.27 | 29.8 | 8546.27 | 0.6 | 0.83 | 2.4 | 0.55 | 1 | 10 | 356.1896 | 487.3543 | 440.8419 | 356189.6094 | 487354.3376 | 2.8108e-06 | 12.717 | 440841.9236
11 | 85 | CONCLUIDO | 6.8649 | 14.57 | 11.28 | 25.07 | 0.39 | 27 | 171.88 | 51.39 | 3.75 | 25 | 31.74 | 21432.96 | 134.99 | 624 | 48.92 | 29.8 | 8381.15 | 0.61 | 0.83 | 2.4 | 0.53 | 1 | 10 | 354.8362 | 485.5026 | 439.1669 | 354836.2323 | 485502.5874 | 2.8263e-06 | 12.6476 | 439166.9018
12 | 85 | CONCLUIDO | 6.9213 | 14.45 | 11.23 | 26.95 | 0.41 | 25 | 172.25 | 51.39 | 4 | 23 | 31.86 | 21478.05 | 133.83 | 623.97 | 47.26 | 29.8 | 7560.96 | 0.63 | 0.83 | 2.39 | 0.48 | 1 | 10 | 352.5274 | 482.3436 | 436.3094 | 352527.4226 | 482343.572 | 2.8495e-06 | 12.5434 | 436309.3785
13 | 85 | CONCLUIDO | 6.9467 | 14.4 | 11.21 | 28.02 | 0.44 | 24 | 172.61 | 51.39 | 4.25 | 22 | 31.97 | 21523.17 | 132.45 | 623.97 | 46.76 | 29.8 | 7318.62 | 0.64 | 0.83 | 2.39 | 0.46 | 1 | 10 | 340.6617 | 466.1083 | 421.6236 | 340661.6684 | 466108.3236 | 2.86e-06 | 12.5 | 421623.5994
14 | 85 | CONCLUIDO | 6.9927 | 14.3 | 11.18 | 30.5 | 0.46 | 22 | 172.98 | 51.39 | 4.5 | 20 | 32.09 | 21568.34 | 131.67 | 624.06 | 45.76 | 29.8 | 6829.74 | 0.65 | 0.84 | 2.39 | 0.43 | 1 | 10 | 338.9926 | 463.8247 | 419.5579 | 338992.6388 | 463824.6837 | 2.8789e-06 | 12.4132 | 419557.9068
15 | 85 | CONCLUIDO | 7.0252 | 14.23 | 11.15 | 31.86 | 0.49 | 21 | 173.35 | 51.39 | 4.75 | 19 | 32.2 | 21613.54 | 130.44 | 624.02 | 44.82 | 29.8 | 6363.53 | 0.66 | 0.84 | 2.39 | 0.4 | 1 | 10 | 337.2688 | 461.466 | 417.4244 | 337268.7971 | 461466.0475 | 2.8923e-06 | 12.3524 | 417424.3756
16 | 85 | CONCLUIDO | 7.0648 | 14.15 | 11.1 | 33.31 | 0.51 | 20 | 173.71 | 51.39 | 5 | 18 | 32.32 | 21658.78 | 129.35 | 624.1 | 43.44 | 29.8 | 5677.94 | 0.69 | 0.84 | 2.38 | 0.36 | 1 | 10 | 335.4562 | 458.9859 | 415.181 | 335456.1724 | 458985.9343 | 2.9086e-06 | 12.283 | 415180.961
17 | 85 | CONCLUIDO | 7.0788 | 14.13 | 11.11 | 35.09 | 0.53 | 19 | 174.08 | 51.39 | 5.25 | 17 | 32.44 | 21704.07 | 128.46 | 624.03 | 43.49 | 29.8 | 5706.38 | 0.69 | 0.84 | 2.39 | 0.36 | 1 | 10 | 334.5318 | 457.7211 | 414.0369 | 334531.7713 | 457721.1281 | 2.9144e-06 | 12.2656 | 414036.866
18 | 85 | CONCLUIDO | 7.1068 | 14.07 | 11.09 | 36.96 | 0.56 | 18 | 174.45 | 51.39 | 5.5 | 16 | 32.56 | 21749.39 | 127.64 | 624.04 | 42.8 | 29.8 | 5368.04 | 0.7 | 0.84 | 2.38 | 0.34 | 1 | 10 | 333.2857 | 456.0162 | 412.4947 | 333285.726 | 456016.2339 | 2.9259e-06 | 12.2135 | 412494.6845
19 | 85 | CONCLUIDO | 7.133 | 14.02 | 11.07 | 39.07 | 0.58 | 17 | 174.82 | 51.39 | 5.75 | 15 | 32.67 | 21794.75 | 126.48 | 624.01 | 42.33 | 29.8 | 5136.58 | 0.7 | 0.84 | 2.38 | 0.32 | 1 | 10 | 331.8244 | 454.0168 | 410.6861 | 331824.4422 | 454016.8408 | 2.9367e-06 | 12.1701 | 410686.1108
20 | 85 | CONCLUIDO | 7.1622 | 13.96 | 11.05 | 41.43 | 0.61 | 16 | 175.18 | 51.39 | 6 | 14 | 32.79 | 21840.16 | 125.54 | 623.97 | 41.61 | 29.8 | 4782.69 | 0.72 | 0.85 | 2.38 | 0.3 | 1 | 10 | 330.4847 | 452.1837 | 409.0279 | 330484.6545 | 452183.6843 | 2.9487e-06 | 12.1181 | 409027.9081
21 | 85 | CONCLUIDO | 7.1578 | 13.97 | 11.06 | 41.46 | 0.63 | 16 | 175.55 | 51.39 | 6.25 | 14 | 32.91 | 21885.6 | 124.81 | 624.03 | 41.85 | 29.8 | 4903.75 | 0.71 | 0.84 | 2.38 | 0.31 | 1 | 10 | 330.048 | 451.5862 | 408.4875 | 330047.9908 | 451586.2217 | 2.9469e-06 | 12.1267 | 408487.4665
22 | 85 | CONCLUIDO | 7.1839 | 13.92 | 11.04 | 44.16 | 0.66 | 15 | 175.92 | 51.39 | 6.5 | 13 | 33.03 | 21931.08 | 123.98 | 623.98 | 41.36 | 29.8 | 4664.31 | 0.72 | 0.85 | 2.38 | 0.29 | 1 | 10 | 328.8607 | 449.9617 | 407.018 | 328860.7192 | 449961.7444 | 2.9576e-06 | 12.0833 | 407018.027
23 | 85 | CONCLUIDO | 7.2217 | 13.85 | 11 | 47.14 | 0.68 | 14 | 176.29 | 51.39 | 6.75 | 12 | 33.15 | 21976.61 | 122.33 | 623.99 | 40.26 | 29.8 | 4117.08 | 0.74 | 0.85 | 2.37 | 0.25 | 1 | 10 | 326.78 | 447.1148 | 404.4428 | 326779.9993 | 447114.8116 | 2.9732e-06 | 12.0226 | 404442.8015
24 | 85 | CONCLUIDO | 7.2249 | 13.84 | 10.99 | 47.12 | 0.7 | 14 | 176.66 | 51.39 | 7 | 12 | 33.27 | 22022.17 | 121.79 | 623.97 | 40.14 | 29.8 | 4057.94 | 0.74 | 0.85 | 2.37 | 0.25 | 1 | 10 | 326.28 | 446.4307 | 403.824 | 326280.022 | 446430.7206 | 2.9745e-06 | 12.0139 | 403823.9992
25 | 85 | CONCLUIDO | 7.2478 | 13.8 | 10.98 | 50.7 | 0.73 | 13 | 177.03 | 51.39 | 7.25 | 11 | 33.39 | 22067.77 | 120.73 | 623.99 | 39.79 | 29.8 | 3888.96 | 0.75 | 0.85 | 2.37 | 0.24 | 1 | 10 | 324.8662 | 444.4963 | 402.0742 | 324866.2225 | 444496.2977 | 2.9839e-06 | 11.9792 | 402074.1949
26 | 85 | CONCLUIDO | 7.2411 | 13.81 | 11 | 50.76 | 0.75 | 13 | 177.4 | 51.39 | 7.5 | 11 | 33.51 | 22113.42 | 120.76 | 623.97 | 40.07 | 29.8 | 4027.25 | 0.74 | 0.85 | 2.38 | 0.25 | 1 | 10 | 325.0786 | 444.7869 | 402.3371 | 325078.6383 | 444786.9343 | 2.9812e-06 | 11.9878 | 402337.0936
27 | 85 | CONCLUIDO | 7.2783 | 13.74 | 10.96 | 54.8 | 0.77 | 12 | 177.77 | 51.39 | 7.75 | 10 | 33.63 | 22159.1 | 118.41 | 623.98 | 38.97 | 29.8 | 3483.08 | 0.76 | 0.85 | 2.37 | 0.21 | 1 | 10 | 322.5201 | 441.2863 | 399.1705 | 322520.1376 | 441286.2808 | 2.9965e-06 | 11.9271 | 399170.5375
28 | 85 | CONCLUIDO | 7.2707 | 13.75 | 10.97 | 54.87 | 0.8 | 12 | 178.14 | 51.39 | 8 | 10 | 33.75 | 22204.83 | 118.28 | 623.99 | 39.57 | 29.8 | 3785.17 | 0.75 | 0.85 | 2.37 | 0.23 | 1 | 10 | 322.5905 | 441.3825 | 399.2576 | 322590.4621 | 441382.502 | 2.9934e-06 | 11.9358 | 399257.5755
29 | 85 | CONCLUIDO | 7.2707 | 13.75 | 10.97 | 54.87 | 0.82 | 12 | 178.51 | 51.39 | 8.25 | 10 | 33.87 | 22250.6 | 117.3 | 624 | 39.49 | 29.8 | 3745.01 | 0.75 | 0.85 | 2.37 | 0.23 | 1 | 10 | 321.857 | 440.3789 | 398.3497 | 321856.9537 | 440378.8834 | 2.9934e-06 | 11.9358 | 398349.7409
30 | 85 | CONCLUIDO | 7.3064 | 13.69 | 10.94 | 59.68 | 0.84 | 11 | 178.88 | 51.39 | 8.5 | 9 | 33.99 | 22296.41 | 116.03 | 623.97 | 38.31 | 29.8 | 3156.19 | 0.78 | 0.85 | 2.37 | 0.19 | 1 | 10 | 320.1899 | 438.0979 | 396.2864 | 320189.8535 | 438097.8833 | 3.0081e-06 | 11.8837 | 396286.4362
31 | 85 | CONCLUIDO | 7.3016 | 13.7 | 10.95 | 59.73 | 0.87 | 11 | 179.26 | 51.39 | 8.75 | 9 | 34.11 | 22342.26 | 115.59 | 623.98 | 38.69 | 29.8 | 3350.27 | 0.77 | 0.85 | 2.37 | 0.2 | 1 | 10 | 319.9787 | 437.8089 | 396.025 | 319978.6511 | 437808.9069 | 3.0061e-06 | 11.8924 | 396025.0393
32 | 85 | CONCLUIDO | 7.2993 | 13.7 | 10.95 | 59.75 | 0.89 | 11 | 179.63 | 51.39 | 9 | 9 | 34.24 | 22388.15 | 113.88 | 623.99 | 38.79 | 29.8 | 3398.06 | 0.77 | 0.85 | 2.37 | 0.21 | 1 | 10 | 318.7429 | 436.1182 | 394.4957 | 318742.9439 | 436118.1578 | 3.0051e-06 | 11.8924 | 394495.6529
33 | 85 | CONCLUIDO | 7.333 | 13.64 | 10.93 | 65.55 | 0.91 | 10 | 180 | 51.39 | 9.25 | 8 | 34.36 | 22434.08 | 113.11 | 623.98 | 37.83 | 29.8 | 2923.15 | 0.79 | 0.85 | 2.37 | 0.18 | 1 | 10 | 307.5314 | 420.778 | 380.6195 | 307531.3727 | 420777.9914 | 3.019e-06 | 11.8403 | 380619.5305
34 | 85 | CONCLUIDO | 7.332 | 13.64 | 10.93 | 65.56 | 0.93 | 10 | 180.37 | 51.39 | 9.5 | 8 | 34.48 | 22480.05 | 112.92 | 623.97 | 37.97 | 29.8 | 2993.59 | 0.78 | 0.85 | 2.37 | 0.18 | 1 | 10 | 307.407 | 420.6078 | 380.4656 | 307406.9745 | 420607.7843 | 3.0186e-06 | 11.8403 | 380465.5677
35 | 85 | CONCLUIDO | 7.3375 | 13.63 | 10.92 | 65.5 | 0.96 | 10 | 180.75 | 51.39 | 9.75 | 8 | 34.6 | 22526.07 | 110.8 | 624.04 | 37.69 | 29.8 | 2852.96 | 0.79 | 0.86 | 2.36 | 0.17 | 1 | 10 | 305.7087 | 418.2841 | 378.3637 | 305708.6852 | 418284.11 | 3.0209e-06 | 11.8316 | 378363.6616
36 | 85 | CONCLUIDO | 7.3599 | 13.59 | 10.91 | 72.73 | 0.98 | 9 | 181.12 | 51.39 | 10 | 4 | 34.73 | 22572.13 | 109.82 | 623.97 | 37.26 | 29.8 | 2641.1 | 0.8 | 0.86 | 2.37 | 0.16 | 1 | 10 | 304.5841 | 416.7454 | 376.9718 | 304584.0682 | 416745.3595 | 3.0301e-06 | 11.7969 | 376971.7673
37 | 85 | CONCLUIDO | 7.3594 | 13.59 | 10.91 | 72.74 | 1 | 9 | 181.49 | 51.39 | 10.25 | 5 | 34.85 | 22618.23 | 110.12 | 624.01 | 37.36 | 29.8 | 2693.49 | 0.8 | 0.86 | 2.37 | 0.16 | 1 | 10 | 304.814 | 417.0599 | 377.2563 | 304813.9859 | 417059.943 | 3.0299e-06 | 11.7969 | 377256.3274
38 | 85 | CONCLUIDO | 7.355 | 13.6 | 10.92 | 72.79 | 1.02 | 9 | 181.87 | 51.39 | 10.5 | 3 | 34.98 | 22664.49 | 110.13 | 623.97 | 37.5 | 29.8 | 2764.32 | 0.79 | 0.86 | 2.37 | 0.17 | 1 | 10 | 304.9273 | 417.215 | 377.3966 | 304927.2856 | 417214.9647 | 3.0281e-06 | 11.8056 | 377396.554
39 | 85 | CONCLUIDO | 7.3573 | 13.59 | 10.91 | 72.76 | 1.05 | 9 | 182.24 | 51.39 | 10.75 | 2 | 35.1 | 22710.68 | 109.45 | 623.97 | 37.29 | 29.8 | 2658.75 | 0.8 | 0.86 | 2.38 | 0.17 | 1 | 10 | 304.3524 | 416.4284 | 376.6851 | 304352.4224 | 416428.4114 | 3.029e-06 | 11.7969 | 376685.0683
40 | 85 | CONCLUIDO | 7.3564 | 13.59 | 10.92 | 72.77 | 1.07 | 9 | 182.62 | 51.39 | 11 | 0 | 35.22 | 22756.91 | 109.61 | 624.02 | 37.27 | 29.8 | 2647.69 | 0.8 | 0.86 | 2.38 | 0.17 | 1 | 10 | 304.5199 | 416.6576 | 376.8924 | 304519.911 | 416657.5767 | 3.0287e-06 | 11.7969 | 376892.3623

## RESULTADOS_2
Unnamed: 0 | Volume de calda [L] | STATUS | Capacidade operacional [ha/h] | Tempo de missao [h] | Tempo util [h] | Tempo por voo [min] | Autonomia Projetada [h] | N° Voos | MTOW [kg] | Massa Estrutura [kg] | Combustível [kg] | Abastecimentos | Massa gerador | Potência gerador [W] | Combustível consumido [L] | Calda cons [L] | Distância percorrida [km] | Distância Pulverizando [km] | RTL ACUMULADO[m] | EOC [km/km] | EOC [h/h] | Tempo de manobra [h] | Tempo rtl_rtw [h] | V pulv [m/s] | V desloc [m/s] | Preço Total por ha Simples [R$/ha] | Preço Total por ha Presumido [R$/ha] | Preço Total por ha Real [R$/ha] | Preço Total Simples [R$] | Preço Total Presumido [R$] | Prod CAPEX [ha/h/R$] | Dias Trabalhados | Preço Total Real [R$]
0 | 20 | CONCLUIDO | 7.2058 | 13.88 | 11.6 | 16.19 | 0.34 | 43 | 51.33 | 24.83 | 1 | 40 | 5.51 | 6564.78 | 57.51 | 624.07 | 58.56 | 29.8 | 13123.65 | 0.51 | 0.8 | 2.44 | 0.86 | 1 | 10 | 232.5101 | 318.1306 | 287.7686 | 232510.1053 | 318130.5836 | 4.1368e-06 | 12.0486 | 287768.6472
1 | 20 | CONCLUIDO | 7.3502 | 13.6 | 11.44 | 20.19 | 0.42 | 34 | 51.62 | 24.83 | 1.25 | 14 | 5.54 | 6599.8 | 53.82 | 624.1 | 53.1 | 29.8 | 10439.55 | 0.56 | 0.82 | 2.43 | 0.69 | 1 | 10 | 219.5492 | 300.3969 | 271.7274 | 219549.1807 | 300396.8748 | 4.2197e-06 | 11.8056 | 271727.4187
2 | 20 | CONCLUIDO | 7.3609 | 13.59 | 11.43 | 20.79 | 0.5 | 33 | 51.9 | 24.83 | 1.5 | 0 | 5.57 | 6634.84 | 53.95 | 624.19 | 52.34 | 29.8 | 10062.92 | 0.57 | 0.82 | 2.45 | 0.69 | 1 | 10 | 219.5359 | 300.3788 | 271.711 | 219535.9448 | 300378.765 | 4.2258e-06 | 11.7969 | 271711.0372

## RESULTADOS_22
Unnamed: 0 | Volume de calda [L] | STATUS | Capacidade operacional [ha/h] | Tempo de missao [h] | Tempo util [h] | Tempo por voo [min] | Autonomia Projetada [h] | N° Voos | MTOW [kg] | Massa Estrutura [kg] | Combustível [kg] | Abastecimentos | Massa gerador | Potência gerador [W] | Combustível consumido [L] | Calda cons [L] | Distância percorrida [km] | Distância Pulverizando [km] | RTL ACUMULADO[m] | EOC [km/km] | EOC [h/h] | Tempo de manobra [h] | Tempo rtl_rtw [h] | V pulv [m/s] | V desloc [m/s] | Preço Total por ha Simples [R$/ha] | Preço Total por ha Presumido [R$/ha] | Preço Total por ha Real [R$/ha] | Preço Total Simples [R$] | Preço Total Presumido [R$] | Prod CAPEX [ha/h/R$] | Dias Trabalhados | Preço Total Real [R$]
0 | 120 | CONCLUIDO | 4.1844 | 23.9 | 13.99 | 5.31 | 0.08 | 158 | 232.68 | 57.72 | 1 | 156 | 53.95 | 28931.02 | 218.57 | 624.49 | 133.79 | 29.8 | 50162.22 | 0.22 | 0.67 | 2.6 | 3.24 | 1 | 10 | 727.6884 | 995.6553 | 900.6314 | 727688.3516 | 995655.306 | 1.5726e-06 | 20.7465 | 900631.361
1 | 120 | CONCLUIDO | 4.6918 | 21.31 | 13.18 | 6.65 | 0.1 | 119 | 233.1 | 57.72 | 1.25 | 117 | 54.13 | 28983.75 | 205.53 | 624.2 | 108.03 | 29.8 | 37480.32 | 0.28 | 0.71 | 2.56 | 2.43 | 1 | 10 | 633.7474 | 867.1212 | 784.3644 | 633747.4283 | 867121.1904 | 1.7633e-06 | 18.4983 | 784364.361
2 | 120 | CONCLUIDO | 5.0756 | 19.7 | 12.67 | 8 | 0.11 | 95 | 233.53 | 57.72 | 1.5 | 93 | 54.31 | 29036.54 | 196.91 | 624.28 | 91.66 | 29.8 | 29411.53 | 0.33 | 0.74 | 2.51 | 1.91 | 1 | 10 | 565.3907 | 773.5925 | 699.7619 | 565390.6892 | 773592.4842 | 1.9075e-06 | 17.1007 | 699761.9032
3 | 120 | CONCLUIDO | 5.3422 | 18.72 | 12.37 | 9.27 | 0.13 | 80 | 233.96 | 57.72 | 1.75 | 78 | 54.49 | 29089.39 | 191.8 | 624.35 | 83.03 | 29.8 | 25171.23 | 0.36 | 0.76 | 2.47 | 1.61 | 1 | 10 | 533.4897 | 729.9442 | 660.2793 | 533489.7268 | 729944.1801 | 2.0077e-06 | 16.25 | 660279.3321
4 | 120 | CONCLUIDO | 5.5843 | 17.91 | 12.1 | 10.68 | 0.15 | 68 | 234.39 | 57.72 | 2 | 66 | 54.67 | 29142.31 | 187.22 | 624.01 | 74.52 | 29.8 | 20976.75 | 0.4 | 0.77 | 2.46 | 1.35 | 1 | 10 | 505.503 | 691.6515 | 625.6413 | 505503.0265 | 691651.5421 | 2.0987e-06 | 15.5469 | 625641.2896
5 | 120 | CONCLUIDO | 5.7551 | 17.38 | 11.93 | 11.93 | 0.17 | 60 | 234.82 | 57.72 | 2.25 | 58 | 54.85 | 29195.29 | 184.13 | 624.12 | 69.3 | 29.8 | 18407.03 | 0.43 | 0.78 | 2.45 | 1.19 | 1 | 10 | 483.7194 | 661.8462 | 598.6806 | 483719.4098 | 661846.2366 | 2.1629e-06 | 15.0868 | 598680.5607
6 | 120 | CONCLUIDO | 5.909 | 16.92 | 11.8 | 13.36 | 0.19 | 53 | 235.25 | 57.72 | 2.5 | 51 | 55.03 | 29248.33 | 181.73 | 624.1 | 64.9 | 29.8 | 16243.54 | 0.46 | 0.79 | 2.45 | 1.05 | 1 | 10 | 474.5807 | 649.3422 | 587.3699 | 474580.6501 | 649342.1824 | 2.2207e-06 | 14.6875 | 587369.8759
7 | 120 | CONCLUIDO | 6.0222 | 16.61 | 11.71 | 14.64 | 0.21 | 48 | 235.68 | 57.72 | 2.75 | 46 | 55.21 | 29301.44 | 179.92 | 624.05 | 62.46 | 29.8 | 15050.14 | 0.48 | 0.8 | 2.43 | 0.96 | 1 | 10 | 457.5621 | 626.0566 | 566.3067 | 457562.0908 | 626056.6389 | 2.2633e-06 | 14.4184 | 566306.672
8 | 120 | CONCLUIDO | 6.1244 | 16.33 | 11.61 | 15.84 | 0.23 | 44 | 236.11 | 57.72 | 3 | 42 | 55.39 | 29354.61 | 177.94 | 624.08 | 59.32 | 29.8 | 13498.21 | 0.5 | 0.8 | 2.42 | 0.87 | 1 | 10 | 451.6626 | 617.9848 | 559.0052 | 451662.6438 | 617984.7552 | 2.3017e-06 | 14.1753 | 559005.1575
9 | 120 | CONCLUIDO | 6.2242 | 16.07 | 11.54 | 17.3 | 0.24 | 40 | 236.54 | 57.72 | 3.25 | 38 | 55.57 | 29407.85 | 176.16 | 624.07 | 57.06 | 29.8 | 12387.4 | 0.52 | 0.81 | 2.41 | 0.79 | 1 | 10 | 446.1823 | 610.4863 | 552.2223 | 446182.2895 | 610486.2926 | 2.3392e-06 | 13.9497 | 552222.3377
10 | 120 | CONCLUIDO | 6.3035 | 15.86 | 11.47 | 18.6 | 0.26 | 37 | 236.98 | 57.72 | 3.5 | 35 | 55.75 | 29461.15 | 174.91 | 624.02 | 54.58 | 29.8 | 11163.14 | 0.55 | 0.81 | 2.42 | 0.72 | 1 | 10 | 431.6273 | 590.5715 | 534.2082 | 431627.2737 | 590571.4779 | 2.369e-06 | 13.7674 | 534208.1649
11 | 120 | CONCLUIDO | 6.3522 | 15.74 | 11.44 | 19.61 | 0.28 | 35 | 237.41 | 57.72 | 3.75 | 33 | 55.93 | 29514.51 | 173.94 | 624.15 | 53.58 | 29.8 | 10672.08 | 0.56 | 0.82 | 2.42 | 0.69 | 1 | 10 | 429.0923 | 587.103 | 531.0707 | 429092.2861 | 587102.996 | 2.3873e-06 | 13.6632 | 531070.7101
12 | 120 | CONCLUIDO | 6.4357 | 15.54 | 11.37 | 21.32 | 0.3 | 32 | 237.84 | 57.72 | 4 | 30 | 56.12 | 29567.95 | 172.54 | 624.07 | 51.76 | 29.8 | 9780.51 | 0.58 | 0.82 | 2.4 | 0.62 | 1 | 10 | 424.8027 | 581.2338 | 525.7616 | 424802.6678 | 581233.7511 | 2.4187e-06 | 13.4896 | 525761.6177
13 | 120 | CONCLUIDO | 6.4936 | 15.4 | 11.32 | 22.65 | 0.32 | 30 | 238.28 | 57.72 | 4.25 | 28 | 56.3 | 29621.44 | 171.19 | 624.08 | 50.14 | 29.8 | 8976.59 | 0.59 | 0.82 | 2.4 | 0.58 | 1 | 10 | 421.6843 | 576.967 | 521.9021 | 421684.2862 | 576967.0437 | 2.4404e-06 | 13.3681 | 521902.1189
14 | 120 | CONCLUIDO | 6.5173 | 15.34 | 11.31 | 23.41 | 0.34 | 29 | 238.71 | 57.72 | 4.5 | 27 | 56.49 | 29675.01 | 170.71 | 624.05 | 50.12 | 29.8 | 8975.21 | 0.59 | 0.83 | 2.39 | 0.57 | 1 | 10 | 420.5314 | 575.3897 | 520.4753 | 420531.4274 | 575389.6515 | 2.4493e-06 | 13.316 | 520475.2707
15 | 120 | CONCLUIDO | 6.5738 | 15.21 | 11.27 | 25.05 | 0.35 | 27 | 239.14 | 57.72 | 4.75 | 25 | 56.67 | 29728.63 | 169.68 | 624.02 | 48.67 | 29.8 | 8257.96 | 0.61 | 0.83 | 2.4 | 0.53 | 1 | 10 | 417.8393 | 571.7061 | 517.1433 | 417839.286 | 571706.1449 | 2.4706e-06 | 13.2031 | 517143.3128
16 | 120 | CONCLUIDO | 6.5979 | 15.16 | 11.26 | 25.99 | 0.37 | 26 | 239.58 | 57.72 | 5 | 24 | 56.86 | 29782.33 | 169.05 | 623.97 | 47.95 | 29.8 | 7904.69 | 0.62 | 0.83 | 2.41 | 0.52 | 1 | 10 | 406.0481 | 555.5729 | 502.5498 | 406048.0639 | 555572.8746 | 2.4796e-06 | 13.1597 | 502549.7792
17 | 120 | CONCLUIDO | 6.6627 | 15.01 | 11.21 | 28.02 | 0.39 | 24 | 240.02 | 57.72 | 5.25 | 22 | 57.04 | 29836.09 | 167.82 | 624 | 46.56 | 29.8 | 7218.13 | 0.64 | 0.83 | 2.39 | 0.46 | 1 | 10 | 402.9822 | 551.378 | 498.7553 | 402982.2008 | 551378.0255 | 2.504e-06 | 13.0295 | 498755.2806
18 | 120 | CONCLUIDO | 6.6952 | 14.94 | 11.18 | 29.16 | 0.41 | 23 | 240.45 | 57.72 | 5.5 | 21 | 57.23 | 29890.04 | 166.84 | 624.06 | 45.87 | 29.8 | 6876.86 | 0.65 | 0.84 | 2.38 | 0.43 | 1 | 10 | 400.9796 | 548.638 | 496.2768 | 400979.6468 | 548638.0427 | 2.5162e-06 | 12.9688 | 496276.7979
19 | 120 | CONCLUIDO | 6.7203 | 14.88 | 11.17 | 30.46 | 0.42 | 22 | 240.89 | 57.72 | 5.75 | 20 | 57.42 | 29943.94 | 166.35 | 623.98 | 45.52 | 29.8 | 6708.72 | 0.65 | 0.84 | 2.39 | 0.42 | 1 | 10 | 399.8504 | 547.0929 | 494.8791 | 399850.3638 | 547092.9078 | 2.5256e-06 | 12.9167 | 494879.1286
20 | 120 | CONCLUIDO | 6.7537 | 14.81 | 11.14 | 31.83 | 0.44 | 21 | 241.33 | 57.72 | 6 | 19 | 57.6 | 29997.9 | 165.22 | 623.98 | 44.58 | 29.8 | 6242.28 | 0.67 | 0.84 | 2.39 | 0.39 | 1 | 10 | 397.9032 | 544.4287 | 492.4692 | 397903.2231 | 544428.7441 | 2.5382e-06 | 12.8559 | 492469.2289
21 | 120 | CONCLUIDO | 6.78 | 14.75 | 11.13 | 33.39 | 0.46 | 20 | 241.77 | 57.72 | 6.25 | 18 | 57.79 | 30051.93 | 164.82 | 623.97 | 44.13 | 29.8 | 6021.97 | 0.68 | 0.84 | 2.39 | 0.38 | 1 | 10 | 396.8354 | 542.9677 | 491.1476 | 396835.4075 | 542967.7117 | 2.5481e-06 | 12.8038 | 491147.6354
22 | 120 | CONCLUIDO | 6.7789 | 14.75 | 11.13 | 33.4 | 0.48 | 20 | 242.2 | 57.72 | 6.5 | 18 | 57.98 | 30106.03 | 164.26 | 624 | 44.14 | 29.8 | 6030.63 | 0.67 | 0.84 | 2.39 | 0.38 | 1 | 10 | 396.4151 | 542.3926 | 490.6275 | 396415.1112 | 542392.6438 | 2.5477e-06 | 12.8038 | 490627.4511
23 | 120 | CONCLUIDO | 6.8089 | 14.69 | 11.11 | 35.09 | 0.49 | 19 | 242.64 | 57.72 | 6.75 | 17 | 58.17 | 30160.2 | 163.59 | 624 | 43.53 | 29.8 | 5728.69 | 0.68 | 0.84 | 2.39 | 0.37 | 1 | 10 | 395.0011 | 540.4579 | 488.8773 | 395001.0564 | 540457.8716 | 2.5589e-06 | 12.7517 | 488877.3308
24 | 120 | CONCLUIDO | 6.8432 | 14.61 | 11.08 | 36.95 | 0.51 | 18 | 243.08 | 57.72 | 7 | 16 | 58.36 | 30214.44 | 162.66 | 623.97 | 42.87 | 29.8 | 5404.58 | 0.69 | 0.84 | 2.38 | 0.34 | 1 | 10 | 393.2386 | 538.0464 | 486.696 | 393238.6235 | 538046.4331 | 2.5718e-06 | 12.6823 | 486696.0367
25 | 120 | CONCLUIDO | 6.871 | 14.55 | 11.07 | 39.07 | 0.53 | 17 | 243.52 | 57.72 | 7.25 | 15 | 58.55 | 30268.74 | 161.43 | 623.97 | 42.25 | 29.8 | 5097.64 | 0.71 | 0.84 | 2.38 | 0.32 | 1 | 10 | 391.5068 | 535.6769 | 484.5527 | 391506.8496 | 535676.9438 | 2.5823e-06 | 12.6302 | 484552.6881
26 | 120 | CONCLUIDO | 6.8658 | 14.56 | 11.08 | 39.11 | 0.55 | 17 | 243.96 | 57.72 | 7.5 | 15 | 58.74 | 30323.11 | 161.88 | 623.97 | 42.65 | 29.8 | 5298.42 | 0.7 | 0.84 | 2.38 | 0.34 | 1 | 10 | 392.0387 | 536.4046 | 485.2109 | 392038.6714 | 536404.6058 | 2.5803e-06 | 12.6389 | 485210.9031
27 | 120 | CONCLUIDO | 6.9089 | 14.47 | 11.04 | 41.39 | 0.56 | 16 | 244.41 | 57.72 | 7.75 | 14 | 58.93 | 30377.55 | 160.87 | 623.97 | 41.32 | 29.8 | 4637.27 | 0.72 | 0.85 | 2.38 | 0.29 | 1 | 10 | 389.9788 | 533.5862 | 482.6615 | 389978.7819 | 533586.174 | 2.5965e-06 | 12.5608 | 482661.4585
28 | 120 | CONCLUIDO | 6.9008 | 14.49 | 11.05 | 41.45 | 0.58 | 16 | 244.85 | 57.72 | 8 | 14 | 59.12 | 30432.06 | 160.5 | 624.06 | 41.91 | 29.8 | 4930.67 | 0.71 | 0.85 | 2.38 | 0.31 | 1 | 10 | 389.933 | 533.5235 | 482.6048 | 389933 | 533523.5333 | 2.5935e-06 | 12.5781 | 482604.7961
29 | 120 | CONCLUIDO | 6.9328 | 14.42 | 11.03 | 44.13 | 0.6 | 15 | 245.29 | 57.72 | 8.25 | 13 | 59.32 | 30486.64 | 159.34 | 623.99 | 41.11 | 29.8 | 4538.54 | 0.72 | 0.85 | 2.38 | 0.28 | 1 | 10 | 377.6066 | 516.658 | 467.3489 | 377606.6277 | 516658.0469 | 2.6055e-06 | 12.5174 | 467348.928
30 | 120 | CONCLUIDO | 6.9347 | 14.42 | 11.03 | 44.11 | 0.62 | 15 | 245.73 | 57.72 | 8.5 | 13 | 59.51 | 30541.29 | 159.43 | 624.09 | 41.1 | 29.8 | 4533.29 | 0.72 | 0.85 | 2.38 | 0.28 | 1 | 10 | 377.6302 | 516.6903 | 467.3781 | 377630.2333 | 516690.3451 | 2.6062e-06 | 12.5174 | 467378.1437
31 | 120 | CONCLUIDO | 6.9681 | 14.35 | 11 | 47.16 | 0.63 | 14 | 246.18 | 57.72 | 8.75 | 12 | 59.7 | 30596.01 | 158.09 | 624.08 | 40.31 | 29.8 | 4144.76 | 0.74 | 0.85 | 2.37 | 0.26 | 1 | 10 | 375.4644 | 513.727 | 464.6976 | 375464.4347 | 513727.0039 | 2.6188e-06 | 12.4566 | 464697.6197
32 | 120 | CONCLUIDO | 6.9682 | 14.35 | 11 | 47.16 | 0.65 | 14 | 246.62 | 57.72 | 9 | 12 | 59.9 | 30650.8 | 158.09 | 623.97 | 40.29 | 29.8 | 4133.42 | 0.74 | 0.85 | 2.38 | 0.26 | 1 | 10 | 375.462 | 513.7237 | 464.6946 | 375462.0001 | 513723.6728 | 2.6188e-06 | 12.4566 | 464694.6064
33 | 120 | CONCLUIDO | 6.9697 | 14.35 | 11 | 47.15 | 0.67 | 14 | 247.07 | 57.72 | 9.25 | 12 | 60.09 | 30705.66 | 157.03 | 624 | 40.25 | 29.8 | 4115.39 | 0.74 | 0.85 | 2.37 | 0.25 | 1 | 10 | 374.5978 | 512.5413 | 463.6251 | 374597.8387 | 512541.289 | 2.6194e-06 | 12.4566 | 463625.0678
34 | 120 | CONCLUIDO | 6.9969 | 14.29 | 10.99 | 50.73 | 0.68 | 13 | 247.51 | 57.72 | 9.5 | 11 | 60.29 | 30760.6 | 156.73 | 623.97 | 40.04 | 29.8 | 4014.76 | 0.74 | 0.85 | 2.37 | 0.24 | 1 | 10 | 373.6666 | 511.2671 | 462.4725 | 373666.5667 | 511267.0815 | 2.6296e-06 | 12.4045 | 462472.4688
35 | 120 | CONCLUIDO | 6.9938 | 14.3 | 11 | 50.76 | 0.7 | 13 | 247.96 | 57.72 | 9.75 | 11 | 60.48 | 30815.6 | 156.8 | 623.97 | 40.04 | 29.8 | 4015.31 | 0.74 | 0.85 | 2.38 | 0.25 | 1 | 10 | 373.8373 | 511.5006 | 462.6837 | 373837.265 | 511500.6385 | 2.6284e-06 | 12.4132 | 462683.7354
36 | 120 | CONCLUIDO | 6.9994 | 14.29 | 10.99 | 50.7 | 0.72 | 13 | 248.4 | 57.72 | 10 | 11 | 60.68 | 30870.67 | 155.31 | 623.98 | 39.79 | 29.8 | 3886.7 | 0.75 | 0.85 | 2.37 | 0.24 | 1 | 10 | 372.5026 | 509.6745 | 461.0318 | 372502.58 | 509674.4636 | 2.6305e-06 | 12.4045 | 461031.8481
37 | 120 | CONCLUIDO | 7.0366 | 14.21 | 10.96 | 54.78 | 0.73 | 12 | 248.85 | 57.72 | 10.25 | 10 | 60.88 | 30925.82 | 154.43 | 623.97 | 38.86 | 29.8 | 3426.79 | 0.77 | 0.85 | 2.37 | 0.21 | 1 | 10 | 370.8161 | 507.3669 | 458.9445 | 370816.0636 | 507366.8975 | 2.6445e-06 | 12.3351 | 458944.5129
38 | 120 | CONCLUIDO | 7.0252 | 14.23 | 10.98 | 54.89 | 0.75 | 12 | 249.3 | 57.72 | 10.5 | 10 | 61.07 | 30981.04 | 154.78 | 623.98 | 39.63 | 29.8 | 3812.57 | 0.75 | 0.85 | 2.37 | 0.23 | 1 | 10 | 371.4382 | 508.2182 | 459.7145 | 371438.2238 | 508218.1645 | 2.6402e-06 | 12.3524 | 459714.5362
39 | 120 | CONCLUIDO | 7.0266 | 14.23 | 10.98 | 54.88 | 0.77 | 12 | 249.75 | 57.72 | 10.75 | 10 | 61.27 | 31036.33 | 154.24 | 623.97 | 39.51 | 29.8 | 3751.61 | 0.75 | 0.85 | 2.37 | 0.23 | 1 | 10 | 370.987 | 507.6008 | 459.1561 | 370987.0057 | 507600.788 | 2.6407e-06 | 12.3524 | 459156.0812
40 | 120 | CONCLUIDO | 7.0691 | 14.15 | 10.94 | 59.65 | 0.78 | 11 | 250.2 | 57.72 | 11 | 9 | 61.47 | 31091.69 | 152.6 | 623.97 | 38.22 | 29.8 | 3113.38 | 0.78 | 0.85 | 2.37 | 0.19 | 1 | 10 | 368.5659 | 504.2882 | 456.1596 | 368565.9319 | 504288.1679 | 2.6567e-06 | 12.283 | 456159.613
41 | 120 | CONCLUIDO | 7.0651 | 14.15 | 10.94 | 59.7 | 0.8 | 11 | 250.65 | 57.72 | 11.25 | 9 | 61.67 | 31147.12 | 152.64 | 623.99 | 38.45 | 29.8 | 3227.41 | 0.77 | 0.85 | 2.37 | 0.2 | 1 | 10 | 368.6889 | 504.4564 | 456.3118 | 368688.8854 | 504456.3985 | 2.6552e-06 | 12.283 | 456311.7878
42 | 120 | CONCLUIDO | 7.0645 | 14.16 | 10.95 | 59.7 | 0.81 | 11 | 251.1 | 57.72 | 11.5 | 9 | 61.87 | 31202.63 | 152.5 | 623.99 | 38.53 | 29.8 | 3265.91 | 0.77 | 0.85 | 2.37 | 0.2 | 1 | 10 | 368.6363 | 504.3844 | 456.2467 | 368636.2851 | 504384.4283 | 2.655e-06 | 12.2917 | 456246.6864
43 | 120 | CONCLUIDO | 7.0659 | 14.15 | 10.94 | 59.69 | 0.83 | 11 | 251.55 | 57.72 | 11.75 | 9 | 62.07 | 31258.21 | 151.29 | 624.07 | 38.51 | 29.8 | 3260.08 | 0.77 | 0.85 | 2.37 | 0.2 | 1 | 10 | 367.6307 | 503.0086 | 455.0021 | 367630.7127 | 503008.5599 | 2.6555e-06 | 12.283 | 455002.1289
44 | 120 | CONCLUIDO | 7.0968 | 14.09 | 10.93 | 65.56 | 0.85 | 10 | 252 | 57.72 | 12 | 8 | 62.27 | 31313.87 | 150.6 | 624.01 | 37.9 | 29.8 | 2956.01 | 0.79 | 0.85 | 2.37 | 0.18 | 1 | 10 | 366.3558 | 501.2642 | 453.4243 | 366355.8295 | 501264.2084 | 2.6671e-06 | 12.2309 | 453424.2559
45 | 120 | CONCLUIDO | 7.0975 | 14.09 | 10.93 | 65.55 | 0.86 | 10 | 252.45 | 57.72 | 12.25 | 8 | 62.48 | 31369.6 | 150.22 | 623.98 | 37.87 | 29.8 | 2943.69 | 0.79 | 0.85 | 2.37 | 0.18 | 1 | 10 | 366.0486 | 500.8439 | 453.0441 | 366048.6337 | 500843.8896 | 2.6674e-06 | 12.2309 | 453044.0517
46 | 120 | CONCLUIDO | 7.0972 | 14.09 | 10.93 | 65.55 | 0.88 | 10 | 252.9 | 57.72 | 12.5 | 8 | 62.68 | 31425.4 | 150.3 | 623.97 | 37.86 | 29.8 | 2939.67 | 0.79 | 0.85 | 2.37 | 0.18 | 1 | 10 | 366.1167 | 500.9371 | 453.1284 | 366116.7488 | 500937.0877 | 2.6673e-06 | 12.2309 | 453128.3551
47 | 120 | CONCLUIDO | 7.0961 | 14.09 | 10.93 | 65.57 | 0.9 | 10 | 253.35 | 57.72 | 12.75 | 8 | 62.88 | 31481.28 | 149.78 | 623.97 | 38 | 29.8 | 3006.54 | 0.78 | 0.85 | 2.37 | 0.18 | 1 | 10 | 365.7428 | 500.4255 | 452.6655 | 365742.8128 | 500425.4519 | 2.6669e-06 | 12.2309 | 452665.5491
48 | 120 | CONCLUIDO | 7.0975 | 14.09 | 10.93 | 65.55 | 0.91 | 10 | 253.81 | 57.72 | 13 | 8 | 63.08 | 31537.23 | 148.62 | 623.97 | 37.83 | 29.8 | 2921.65 | 0.79 | 0.85 | 2.37 | 0.18 | 1 | 10 | 364.8218 | 499.1653 | 451.5257 | 364821.8449 | 499165.343 | 2.6674e-06 | 12.2309 | 451525.7032
49 | 120 | CONCLUIDO | 7.1307 | 14.02 | 10.9 | 72.7 | 0.93 | 9 | 254.26 | 57.72 | 13.25 | 7 | 63.29 | 31593.26 | 147.3 | 624 | 37.22 | 29.8 | 2621.96 | 0.8 | 0.86 | 2.37 | 0.16 | 1 | 10 | 362.9511 | 496.6056 | 449.2103 | 362951.0531 | 496605.6432 | 2.6799e-06 | 12.1701 | 449210.2976
50 | 120 | CONCLUIDO | 7.1262 | 14.03 | 10.91 | 72.76 | 0.94 | 9 | 254.72 | 57.72 | 13.5 | 7 | 63.49 | 31649.36 | 147.54 | 623.99 | 37.47 | 29.8 | 2747.35 | 0.8 | 0.86 | 2.37 | 0.17 | 1 | 10 | 363.2746 | 497.0483 | 449.6108 | 363274.6104 | 497048.3485 | 2.6782e-06 | 12.1788 | 449610.7518
51 | 120 | CONCLUIDO | 7.1253 | 14.03 | 10.92 | 72.77 | 0.96 | 9 | 255.17 | 57.72 | 13.75 | 7 | 63.7 | 31705.54 | 147.67 | 623.97 | 37.53 | 29.8 | 2780.58 | 0.79 | 0.86 | 2.37 | 0.17 | 1 | 10 | 363.4348 | 497.2676 | 449.8091 | 363434.8454 | 497267.5891 | 2.6778e-06 | 12.1788 | 449809.0684
52 | 120 | CONCLUIDO | 7.1293 | 14.03 | 10.91 | 72.72 | 0.97 | 9 | 255.63 | 57.72 | 14 | 7 | 63.91 | 31761.8 | 147.23 | 623.97 | 37.35 | 29.8 | 2686.29 | 0.8 | 0.86 | 2.37 | 0.16 | 1 | 10 | 362.9695 | 496.6309 | 449.2331 | 362969.5132 | 496630.901 | 2.6793e-06 | 12.1788 | 449233.1448
53 | 120 | CONCLUIDO | 7.1311 | 14.02 | 10.9 | 72.69 | 0.99 | 9 | 256.09 | 57.72 | 14.25 | 7 | 64.11 | 31818.13 | 146.4 | 623.97 | 37.29 | 29.8 | 2657.12 | 0.8 | 0.86 | 2.36 | 0.16 | 1 | 10 | 362.2554 | 495.6538 | 448.3493 | 362255.4218 | 495653.8496 | 2.68e-06 | 12.1701 | 448349.3419
54 | 120 | CONCLUIDO | 7.1298 | 14.03 | 10.91 | 72.71 | 1.01 | 9 | 256.54 | 57.72 | 14.5 | 7 | 64.32 | 31874.54 | 145.65 | 623.97 | 37.31 | 29.8 | 2670.02 | 0.8 | 0.86 | 2.37 | 0.16 | 1 | 10 | 361.7525 | 494.9658 | 447.7269 | 361752.5265 | 494965.7662 | 2.6795e-06 | 12.1788 | 447726.9281
55 | 120 | CONCLUIDO | 7.1204 | 14.04 | 10.93 | 72.84 | 1.02 | 9 | 257 | 57.72 | 14.75 | 7 | 64.53 | 31931.15 | 144.86 | 623.99 | 37.87 | 29.8 | 2947.74 | 0.79 | 0.85 | 2.37 | 0.18 | 1 | 10 | 361.4368 | 494.5337 | 447.3361 | 361436.7815 | 494533.7499 | 2.676e-06 | 12.1875 | 447336.1429
56 | 120 | CONCLUIDO | 7.1623 | 13.96 | 10.89 | 81.66 | 1.04 | 8 | 257.46 | 57.72 | 15 | 6 | 64.74 | 31987.71 | 144.09 | 623.99 | 36.85 | 29.8 | 2444.28 | 0.81 | 0.86 | 2.36 | 0.14 | 1 | 10 | 359.7779 | 492.2641 | 445.2831 | 359777.9495 | 492264.0628 | 2.6917e-06 | 12.1181 | 445283.0716
57 | 120 | CONCLUIDO | 7.1598 | 13.97 | 10.89 | 81.7 | 1.05 | 8 | 257.92 | 57.72 | 15.25 | 6 | 64.95 | 32044.35 | 144.12 | 623.97 | 36.93 | 29.8 | 2481.99 | 0.81 | 0.86 | 2.37 | 0.15 | 1 | 10 | 359.8545 | 492.3688 | 445.3778 | 359854.5109 | 492368.8175 | 2.6908e-06 | 12.1267 | 445377.8286
58 | 120 | CONCLUIDO | 7.1656 | 13.96 | 10.88 | 81.62 | 1.07 | 8 | 258.38 | 57.72 | 15.5 | 6 | 65.16 | 32101.07 | 143.13 | 623.97 | 36.47 | 29.8 | 2251.44 | 0.82 | 0.86 | 2.37 | 0.14 | 1 | 10 | 358.9371 | 491.1136 | 444.2424 | 358937.1392 | 491113.629 | 2.693e-06 | 12.1181 | 444242.4336
59 | 120 | CONCLUIDO | 7.1679 | 13.95 | 10.88 | 81.58 | 1.08 | 8 | 258.84 | 57.72 | 15.75 | 6 | 65.37 | 32157.87 | 142.32 | 623.98 | 36.44 | 29.8 | 2238.55 | 0.82 | 0.86 | 2.36 | 0.13 | 1 | 10 | 358.273 | 490.205 | 443.4205 | 358273.0443 | 490204.9851 | 2.6939e-06 | 12.1094 | 443420.5093
60 | 120 | CONCLUIDO | 7.1693 | 13.95 | 10.88 | 81.56 | 1.1 | 8 | 259.3 | 57.72 | 16 | 6 | 65.58 | 32214.75 | 141.61 | 623.97 | 36.36 | 29.8 | 2198.44 | 0.82 | 0.86 | 2.36 | 0.13 | 1 | 10 | 357.7043 | 489.4269 | 442.7166 | 357704.3373 | 489426.8551 | 2.6944e-06 | 12.1094 | 442716.643
61 | 120 | CONCLUIDO | 7.1707 | 13.95 | 10.87 | 81.54 | 1.11 | 8 | 259.76 | 57.72 | 16.25 | 6 | 65.79 | 32271.71 | 140.22 | 623.97 | 36.28 | 29.8 | 2156.09 | 0.82 | 0.86 | 2.36 | 0.13 | 1 | 10 | 356.579 | 487.8871 | 441.3238 | 356578.9909 | 487887.1065 | 2.6949e-06 | 12.1094 | 441323.8458
62 | 120 | CONCLUIDO | 7.2006 | 13.89 | 10.86 | 93.09 | 1.13 | 7 | 260.23 | 57.72 | 16.5 | 5 | 66 | 32328.74 | 138.45 | 623.99 | 35.8 | 29.8 | 1924.78 | 0.83 | 0.86 | 2.36 | 0.11 | 1 | 10 | 354.5746 | 485.1446 | 438.8431 | 354574.624 | 485144.6432 | 2.7061e-06 | 12.0573 | 438843.1194
63 | 120 | CONCLUIDO | 7.1987 | 13.89 | 10.86 | 93.12 | 1.14 | 7 | 260.69 | 57.72 | 16.75 | 5 | 66.21 | 32385.86 | 138.57 | 623.98 | 36.07 | 29.8 | 2057.57 | 0.83 | 0.86 | 2.36 | 0.12 | 1 | 10 | 354.7046 | 485.3225 | 439.004 | 354704.6026 | 485322.4857 | 2.7054e-06 | 12.0573 | 439003.9888
64 | 120 | CONCLUIDO | 7.1957 | 13.9 | 10.87 | 93.17 | 1.16 | 7 | 261.15 | 57.72 | 17 | 5 | 66.43 | 32443.05 | 139 | 623.97 | 36.19 | 29.8 | 2119.21 | 0.82 | 0.86 | 2.36 | 0.12 | 1 | 10 | 355.1325 | 485.908 | 439.5336 | 355132.5337 | 485907.9999 | 2.7043e-06 | 12.066 | 439533.6224
65 | 120 | CONCLUIDO | 7.1967 | 13.9 | 10.87 | 93.15 | 1.17 | 7 | 261.62 | 57.72 | 17.25 | 5 | 66.64 | 32500.33 | 139.42 | 623.98 | 36.08 | 29.8 | 2062.62 | 0.83 | 0.86 | 2.36 | 0.12 | 1 | 10 | 355.4294 | 486.3142 | 439.901 | 355429.3789 | 486314.1566 | 2.7047e-06 | 12.066 | 439901.016
66 | 120 | CONCLUIDO | 7.1957 | 13.9 | 10.87 | 93.17 | 1.19 | 7 | 262.08 | 57.72 | 17.5 | 5 | 66.86 | 32557.69 | 138.75 | 623.97 | 36.21 | 29.8 | 2127.81 | 0.82 | 0.86 | 2.36 | 0.12 | 1 | 10 | 354.9435 | 485.6493 | 439.2996 | 354943.4639 | 485649.3063 | 2.7043e-06 | 12.066 | 439299.6181
67 | 120 | CONCLUIDO | 7.1978 | 13.89 | 10.87 | 93.13 | 1.2 | 7 | 262.55 | 57.72 | 17.75 | 4 | 67.07 | 32615.12 | 138.61 | 624.02 | 35.96 | 29.8 | 2003.49 | 0.83 | 0.86 | 2.36 | 0.12 | 1 | 10 | 354.7941 | 485.4449 | 439.1148 | 354794.1068 | 485444.9493 | 2.7051e-06 | 12.0573 | 439114.7646
68 | 120 | CONCLUIDO | 7.199 | 13.89 | 10.86 | 93.11 | 1.22 | 7 | 263.01 | 57.72 | 18 | 3 | 67.29 | 32672.64 | 138.21 | 623.98 | 35.83 | 29.8 | 1937.87 | 0.83 | 0.86 | 2.37 | 0.12 | 1 | 10 | 354.4263 | 484.9416 | 438.6595 | 354426.2623 | 484941.6482 | 2.7055e-06 | 12.0573 | 438659.498
69 | 120 | CONCLUIDO | 7.1965 | 13.9 | 10.87 | 93.15 | 1.23 | 7 | 263.48 | 57.72 | 18.25 | 3 | 67.51 | 32730.24 | 138.13 | 623.97 | 36.03 | 29.8 | 2040.28 | 0.83 | 0.86 | 2.37 | 0.12 | 1 | 10 | 354.458 | 484.9851 | 438.6988 | 354458.045 | 484985.1348 | 2.7046e-06 | 12.066 | 438698.8342
70 | 120 | CONCLUIDO | 7.1967 | 13.9 | 10.87 | 93.15 | 1.25 | 7 | 263.95 | 57.72 | 18.5 | 2 | 67.72 | 32787.92 | 137.71 | 623.99 | 36.05 | 29.8 | 2047.41 | 0.83 | 0.86 | 2.36 | 0.12 | 1 | 10 | 354.1363 | 484.5449 | 438.3006 | 354136.321 | 484544.9378 | 2.7047e-06 | 12.066 | 438300.649
71 | 120 | CONCLUIDO | 7.1938 | 13.9 | 10.87 | 93.2 | 1.26 | 7 | 264.42 | 57.72 | 18.75 | 2 | 67.94 | 32845.69 | 137.59 | 623.97 | 36.1 | 29.8 | 2071.23 | 0.83 | 0.86 | 2.37 | 0.13 | 1 | 10 | 354.1053 | 484.5025 | 438.2623 | 354105.3353 | 484502.5418 | 2.7036e-06 | 12.066 | 438262.2992
72 | 120 | CONCLUIDO | 7.1951 | 13.9 | 10.87 | 93.18 | 1.28 | 7 | 264.89 | 57.72 | 19 | 2 | 68.16 | 32903.54 | 137.34 | 623.97 | 36.13 | 29.8 | 2088.14 | 0.82 | 0.86 | 2.37 | 0.12 | 1 | 10 | 353.8895 | 484.2072 | 437.9951 | 353889.457 | 484207.1675 | 2.7041e-06 | 12.066 | 437995.1151
73 | 120 | CONCLUIDO | 7.1961 | 13.9 | 10.87 | 93.16 | 1.29 | 7 | 265.36 | 57.72 | 19.25 | 1 | 68.38 | 32961.47 | 137.24 | 623.97 | 36.05 | 29.8 | 2050.3 | 0.83 | 0.86 | 2.37 | 0.12 | 1 | 10 | 353.7933 | 484.0755 | 437.8761 | 353793.2563 | 484075.5415 | 2.7045e-06 | 12.066 | 437876.0513
74 | 120 | CONCLUIDO | 7.1954 | 13.9 | 10.87 | 93.17 | 1.31 | 7 | 265.83 | 57.72 | 19.5 | 1 | 68.6 | 33019.48 | 137.21 | 623.97 | 36.05 | 29.8 | 2049.14 | 0.83 | 0.86 | 2.37 | 0.12 | 1 | 10 | 353.785 | 484.0642 | 437.8658 | 353784.9629 | 484064.1941 | 2.7042e-06 | 12.066 | 437865.7868
75 | 120 | CONCLUIDO | 7.1957 | 13.9 | 10.87 | 93.17 | 1.32 | 7 | 266.3 | 57.72 | 19.75 | 0 | 68.82 | 33077.58 | 137.39 | 623.97 | 36.03 | 29.8 | 2039.19 | 0.83 | 0.86 | 2.37 | 0.12 | 1 | 10 | 353.9149 | 484.242 | 438.0266 | 353914.9241 | 484242.0128 | 2.7043e-06 | 12.066 | 438026.6347

## RESULTADOS_27
Unnamed: 0 | Volume de calda [L] | STATUS | Capacidade operacional [ha/h] | Tempo de missao [h] | Tempo util [h] | Tempo por voo [min] | Autonomia Projetada [h] | N° Voos | MTOW [kg] | Massa Estrutura [kg] | Combustível [kg] | Abastecimentos | Massa gerador | Potência gerador [W] | Combustível consumido [L] | Calda cons [L] | Distância percorrida [km] | Distância Pulverizando [km] | RTL ACUMULADO[m] | EOC [km/km] | EOC [h/h] | Tempo de manobra [h] | Tempo rtl_rtw [h] | V pulv [m/s] | V desloc [m/s] | Preço Total por ha Simples [R$/ha] | Preço Total por ha Presumido [R$/ha] | Preço Total por ha Real [R$/ha] | Preço Total Simples [R$] | Preço Total Presumido [R$] | Prod CAPEX [ha/h/R$] | Dias Trabalhados | Preço Total Real [R$]
0 | 145 | CONCLUIDO | 3.6063 | 27.73 | 14.65 | 4.68 | 0.06 | 188 | 285.18 | 61.2 | 1 | 186 | 77.98 | 35406.83 | 260.43 | 624.7 | 153.48 | 29.8 | 59859.37 | 0.19 | 0.64 | 2.67 | 3.89 | 1 | 10 | 932.6204 | 1276.0523 | 1154.2677 | 932620.3586 | 1276052.3189 | 1.2868e-06 | 24.0712 | 1154267.6765
1 | 145 | CONCLUIDO | 4.1476 | 24.11 | 13.62 | 5.84 | 0.08 | 140 | 285.68 | 61.2 | 1.25 | 138 | 78.24 | 35468.6 | 241.72 | 624.39 | 121.74 | 29.8 | 44229.44 | 0.24 | 0.69 | 2.58 | 2.86 | 1 | 10 | 776.7446 | 1062.7762 | 961.3463 | 776744.5573 | 1062776.1709 | 1.48e-06 | 20.9288 | 961346.3047
2 | 145 | CONCLUIDO | 4.5586 | 21.94 | 13.01 | 7.03 | 0.09 | 111 | 286.19 | 61.2 | 1.5 | 109 | 78.49 | 35530.47 | 230.58 | 624.18 | 102.12 | 29.8 | 34563.23 | 0.29 | 0.72 | 2.55 | 2.26 | 1 | 10 | 688.2089 | 941.6378 | 851.7692 | 688208.9255 | 941637.8136 | 1.6266e-06 | 19.0451 | 851769.2222
3 | 145 | CONCLUIDO | 4.8563 | 20.59 | 12.63 | 8.15 | 0.11 | 93 | 286.69 | 61.2 | 1.75 | 91 | 78.74 | 35592.57 | 223.53 | 624.05 | 90.79 | 29.8 | 28989.02 | 0.33 | 0.74 | 2.51 | 1.88 | 1 | 10 | 644.0755 | 881.2526 | 797.1471 | 644075.5426 | 881252.572 | 1.7328e-06 | 17.8733 | 797147.0634
4 | 145 | CONCLUIDO | 5.0958 | 19.62 | 12.36 | 9.27 | 0.12 | 80 | 287.19 | 61.2 | 2 | 78 | 78.99 | 35654.65 | 218.49 | 624.15 | 82.94 | 29.8 | 25128.64 | 0.36 | 0.76 | 2.47 | 1.61 | 1 | 10 | 599.5126 | 820.2795 | 741.9932 | 599512.5655 | 820279.5408 | 1.8183e-06 | 17.0312 | 741993.2127
5 | 145 | CONCLUIDO | 5.2964 | 18.88 | 12.16 | 10.42 | 0.14 | 70 | 287.7 | 61.2 | 2.25 | 68 | 79.25 | 35716.83 | 214.52 | 624.09 | 76.23 | 29.8 | 21823.86 | 0.39 | 0.77 | 2.47 | 1.41 | 1 | 10 | 571.3095 | 781.6908 | 707.0873 | 571309.4684 | 781690.8191 | 1.8899e-06 | 16.3889 | 707087.3444
6 | 145 | CONCLUIDO | 5.47 | 18.28 | 11.99 | 11.6 | 0.15 | 62 | 288.2 | 61.2 | 2.5 | 60 | 79.5 | 35779.11 | 211.26 | 624.01 | 71 | 29.8 | 19247.33 | 0.42 | 0.78 | 2.45 | 1.24 | 1 | 10 | 557.6182 | 762.9578 | 690.1422 | 557618.1997 | 762957.8212 | 1.9518e-06 | 15.8681 | 690142.1976
7 | 145 | CONCLUIDO | 5.6075 | 17.83 | 11.87 | 12.71 | 0.17 | 56 | 288.71 | 61.2 | 2.75 | 54 | 79.76 | 35841.5 | 208.7 | 624.19 | 67.02 | 29.8 | 17290.5 | 0.44 | 0.79 | 2.45 | 1.12 | 1 | 10 | 536.5843 | 734.1784 | 664.1094 | 536584.3352 | 734178.3598 | 2.0009e-06 | 15.4774 | 664109.4076
8 | 145 | CONCLUIDO | 5.7298 | 17.45 | 11.76 | 13.83 | 0.18 | 51 | 289.21 | 61.2 | 3 | 49 | 80.02 | 35903.99 | 206.38 | 624.04 | 63.56 | 29.8 | 15582.17 | 0.47 | 0.79 | 2.44 | 1.01 | 1 | 10 | 517.1726 | 707.6184 | 640.0843 | 517172.6422 | 707618.4251 | 2.0445e-06 | 15.1476 | 640084.3157
9 | 145 | CONCLUIDO | 5.8524 | 17.09 | 11.66 | 15.21 | 0.2 | 46 | 289.72 | 61.2 | 3.25 | 44 | 80.27 | 35966.59 | 204.43 | 624.19 | 60.6 | 29.8 | 14126.13 | 0.49 | 0.8 | 2.43 | 0.91 | 1 | 10 | 509.1854 | 696.69 | 630.1989 | 509185.4334 | 696689.9736 | 2.0883e-06 | 14.8351 | 630198.8604
10 | 145 | CONCLUIDO | 5.9253 | 16.88 | 11.61 | 16.2 | 0.21 | 43 | 290.23 | 61.2 | 3.5 | 41 | 80.53 | 36029.29 | 203.24 | 624.05 | 58.82 | 29.8 | 13251.95 | 0.51 | 0.8 | 2.43 | 0.86 | 1 | 10 | 504.7133 | 690.571 | 624.6639 | 504713.3079 | 690571.0142 | 2.1143e-06 | 14.6528 | 624663.8858
11 | 145 | CONCLUIDO | 6.0127 | 16.63 | 11.53 | 17.29 | 0.23 | 40 | 290.74 | 61.2 | 3.75 | 38 | 80.79 | 36092.1 | 201.51 | 624.01 | 56.79 | 29.8 | 12255.41 | 0.52 | 0.81 | 2.41 | 0.78 | 1 | 10 | 488.0919 | 667.8289 | 604.0922 | 488091.918 | 667828.8953 | 2.1455e-06 | 14.4358 | 604092.2428
12 | 145 | CONCLUIDO | 6.0929 | 16.41 | 11.47 | 18.6 | 0.24 | 37 | 291.25 | 61.2 | 4 | 35 | 81.05 | 36155.02 | 200.28 | 624.15 | 54.66 | 29.8 | 11203.93 | 0.55 | 0.81 | 2.41 | 0.72 | 1 | 10 | 483.4847 | 661.5251 | 598.3901 | 483484.6894 | 661525.0819 | 2.1741e-06 | 14.2448 | 598390.0566
13 | 145 | CONCLUIDO | 6.1451 | 16.27 | 11.44 | 19.61 | 0.26 | 35 | 291.76 | 61.2 | 4.25 | 33 | 81.31 | 36218.04 | 199.24 | 624.03 | 54.01 | 29.8 | 10886.63 | 0.55 | 0.82 | 2.4 | 0.69 | 1 | 10 | 480.3851 | 657.284 | 594.5538 | 480385.0633 | 657284.0366 | 2.1927e-06 | 14.1233 | 594553.7707
14 | 145 | CONCLUIDO | 6.2029 | 16.12 | 11.39 | 20.72 | 0.27 | 33 | 292.27 | 61.2 | 4.5 | 31 | 81.57 | 36281.16 | 198.33 | 624.04 | 52.51 | 29.8 | 10148.9 | 0.57 | 0.82 | 2.4 | 0.65 | 1 | 10 | 476.9697 | 652.611 | 590.3267 | 476969.6912 | 652610.9739 | 2.2134e-06 | 13.9931 | 590326.6985
15 | 145 | CONCLUIDO | 6.2748 | 15.94 | 11.32 | 21.9 | 0.29 | 31 | 292.79 | 61.2 | 4.75 | 29 | 81.84 | 36344.4 | 196.56 | 624.05 | 50.18 | 29.8 | 8991.63 | 0.59 | 0.83 | 2.39 | 0.57 | 1 | 10 | 461.5719 | 631.5431 | 571.2695 | 461571.9392 | 631543.0903 | 2.239e-06 | 13.8368 | 571269.5042
16 | 145 | CONCLUIDO | 6.2858 | 15.91 | 11.34 | 22.69 | 0.3 | 30 | 293.3 | 61.2 | 5 | 28 | 82.1 | 36407.75 | 196.73 | 624.12 | 50.7 | 29.8 | 9259.47 | 0.59 | 0.82 | 2.41 | 0.6 | 1 | 10 | 461.4216 | 631.3374 | 571.0834 | 461421.5786 | 631337.3604 | 2.2429e-06 | 13.8108 | 571083.4088
17 | 145 | CONCLUIDO | 6.3486 | 15.75 | 11.29 | 24.2 | 0.32 | 28 | 293.81 | 61.2 | 5.25 | 26 | 82.36 | 36471.2 | 195.63 | 624.08 | 49.41 | 29.8 | 8623.96 | 0.6 | 0.83 | 2.4 | 0.55 | 1 | 10 | 457.9817 | 626.6308 | 566.826 | 457981.6903 | 626630.7534 | 2.2653e-06 | 13.6719 | 566825.9937
18 | 145 | CONCLUIDO | 6.3829 | 15.67 | 11.26 | 25.03 | 0.33 | 27 | 294.33 | 61.2 | 5.5 | 25 | 82.63 | 36534.76 | 194.87 | 624.12 | 48.41 | 29.8 | 8128.11 | 0.62 | 0.83 | 2.39 | 0.52 | 1 | 10 | 455.9824 | 623.8953 | 564.3516 | 455982.4315 | 623895.2794 | 2.2776e-06 | 13.6024 | 564351.5895
19 | 145 | CONCLUIDO | 6.4082 | 15.6 | 11.25 | 25.97 | 0.35 | 26 | 294.84 | 61.2 | 5.75 | 24 | 82.9 | 36598.44 | 194.31 | 624 | 47.86 | 29.8 | 7860.04 | 0.62 | 0.83 | 2.4 | 0.51 | 1 | 10 | 454.5817 | 621.9788 | 562.618 | 454581.7317 | 621978.78 | 2.2866e-06 | 13.5417 | 562617.9982
20 | 145 | CONCLUIDO | 6.4356 | 15.54 | 11.24 | 26.98 | 0.36 | 25 | 295.36 | 61.2 | 6 | 23 | 83.16 | 36662.22 | 193.7 | 624.13 | 47.67 | 29.8 | 7768.67 | 0.63 | 0.83 | 2.39 | 0.49 | 1 | 10 | 452.9077 | 619.6883 | 560.5461 | 452907.6961 | 619688.2906 | 2.2964e-06 | 13.4896 | 560546.1099
21 | 145 | CONCLUIDO | 6.4675 | 15.46 | 11.22 | 28.05 | 0.38 | 24 | 295.88 | 61.2 | 6.25 | 22 | 83.43 | 36726.12 | 192.89 | 624.06 | 46.92 | 29.8 | 7398.87 | 0.64 | 0.83 | 2.4 | 0.47 | 1 | 10 | 451.0486 | 617.1446 | 558.2452 | 451048.5916 | 617144.5819 | 2.3078e-06 | 13.4201 | 558245.1692
22 | 145 | CONCLUIDO | 6.5 | 15.38 | 11.2 | 29.21 | 0.39 | 23 | 296.4 | 61.2 | 6.5 | 21 | 83.7 | 36790.13 | 192.45 | 623.99 | 46.29 | 29.8 | 7088.11 | 0.64 | 0.83 | 2.39 | 0.45 | 1 | 10 | 449.4976 | 615.0225 | 556.3256 | 449497.6412 | 615022.5032 | 2.3194e-06 | 13.3507 | 556325.6187
23 | 145 | CONCLUIDO | 6.5291 | 15.32 | 11.18 | 30.49 | 0.4 | 22 | 296.92 | 61.2 | 6.75 | 20 | 83.97 | 36854.25 | 191.75 | 623.99 | 45.81 | 29.8 | 6851.52 | 0.65 | 0.84 | 2.39 | 0.43 | 1 | 10 | 447.8569 | 612.7775 | 554.2949 | 447856.8527 | 612777.5039 | 2.3297e-06 | 13.2986 | 554294.879
24 | 145 | CONCLUIDO | 6.5644 | 15.23 | 11.15 | 31.87 | 0.42 | 21 | 297.44 | 61.2 | 7 | 19 | 84.24 | 36918.48 | 190.98 | 623.99 | 44.75 | 29.8 | 6326.75 | 0.67 | 0.84 | 2.39 | 0.41 | 1 | 10 | 445.924 | 610.1329 | 551.9027 | 445924.0106 | 610132.9041 | 2.3423e-06 | 13.2205 | 551902.6761
25 | 145 | CONCLUIDO | 6.6017 | 15.15 | 11.12 | 33.36 | 0.43 | 20 | 297.96 | 61.2 | 7.25 | 18 | 84.51 | 36982.83 | 190.16 | 624.05 | 44.07 | 29.8 | 5994.28 | 0.68 | 0.84 | 2.38 | 0.37 | 1 | 10 | 433.0547 | 592.5246 | 535.9749 | 433054.7322 | 592524.5897 | 2.3557e-06 | 13.151 | 535974.8745
26 | 145 | CONCLUIDO | 6.6005 | 15.15 | 11.12 | 33.37 | 0.45 | 20 | 298.48 | 61.2 | 7.5 | 18 | 84.79 | 37047.29 | 189.78 | 623.98 | 44.08 | 29.8 | 6000.57 | 0.68 | 0.84 | 2.38 | 0.38 | 1 | 10 | 432.7796 | 592.1481 | 535.6344 | 432779.5993 | 592148.1407 | 2.3552e-06 | 13.151 | 535634.3532
27 | 145 | CONCLUIDO | 6.6302 | 15.08 | 11.11 | 35.08 | 0.46 | 19 | 299.01 | 61.2 | 7.75 | 17 | 85.06 | 37111.87 | 189.27 | 623.97 | 43.4 | 29.8 | 5664.38 | 0.69 | 0.84 | 2.39 | 0.36 | 1 | 10 | 431.3742 | 590.2252 | 533.8949 | 431374.175 | 590225.1771 | 2.3658e-06 | 13.0903 | 533894.9146
28 | 145 | CONCLUIDO | 6.6625 | 15.01 | 11.09 | 36.97 | 0.48 | 18 | 299.53 | 61.2 | 8 | 16 | 85.33 | 37176.68 | 188.64 | 624.01 | 42.97 | 29.8 | 5452.78 | 0.69 | 0.84 | 2.38 | 0.34 | 1 | 10 | 429.7551 | 588.01 | 531.8911 | 429755.1465 | 588009.9509 | 2.3773e-06 | 13.0295 | 531891.1064
29 | 145 | CONCLUIDO | 6.6688 | 15 | 11.08 | 36.92 | 0.49 | 18 | 300.06 | 61.2 | 8.25 | 16 | 85.61 | 37241.49 | 187.93 | 623.97 | 42.64 | 29.8 | 5286.51 | 0.7 | 0.84 | 2.38 | 0.33 | 1 | 10 | 428.9332 | 586.8853 | 530.8738 | 428933.2003 | 586885.3279 | 2.3796e-06 | 13.0208 | 530873.8159
30 | 145 | CONCLUIDO | 6.6958 | 14.93 | 11.07 | 39.07 | 0.5 | 17 | 300.59 | 61.2 | 8.5 | 15 | 85.89 | 37306.42 | 187.39 | 624.05 | 42.37 | 29.8 | 5157.33 | 0.7 | 0.84 | 2.38 | 0.32 | 1 | 10 | 427.4466 | 584.8513 | 529.0339 | 427446.6262 | 584851.3316 | 2.3892e-06 | 12.9601 | 529033.9413
31 | 145 | CONCLUIDO | 6.6901 | 14.95 | 11.08 | 39.11 | 0.52 | 17 | 301.11 | 61.2 | 8.75 | 15 | 86.16 | 37371.47 | 187.71 | 623.97 | 42.79 | 29.8 | 5367.08 | 0.7 | 0.84 | 2.38 | 0.34 | 1 | 10 | 427.9284 | 585.5105 | 529.6302 | 427928.3618 | 585510.4635 | 2.3872e-06 | 12.9774 | 529630.1666
32 | 145 | CONCLUIDO | 6.7336 | 14.85 | 11.04 | 41.4 | 0.53 | 16 | 301.64 | 61.2 | 9 | 14 | 86.44 | 37436.63 | 186.8 | 623.97 | 41.39 | 29.8 | 4673.59 | 0.72 | 0.85 | 2.38 | 0.29 | 1 | 10 | 425.6811 | 582.4357 | 526.8488 | 425681.1098 | 582435.6741 | 2.4027e-06 | 12.8906 | 526848.8308
33 | 145 | CONCLUIDO | 6.7305 | 14.86 | 11.05 | 41.42 | 0.55 | 16 | 302.17 | 61.2 | 9.25 | 14 | 86.72 | 37501.91 | 186.4 | 624.04 | 41.64 | 29.8 | 4797.22 | 0.72 | 0.85 | 2.38 | 0.3 | 1 | 10 | 425.498 | 582.1851 | 526.6222 | 425497.9832 | 582185.1122 | 2.4016e-06 | 12.8993 | 526622.1822
34 | 145 | CONCLUIDO | 6.7565 | 14.8 | 11.04 | 44.17 | 0.56 | 15 | 302.7 | 61.2 | 9.5 | 13 | 87 | 37567.32 | 185.7 | 623.97 | 41.6 | 29.8 | 4783.37 | 0.72 | 0.85 | 2.38 | 0.3 | 1 | 10 | 424.108 | 580.2832 | 524.9018 | 424107.9787 | 580283.2468 | 2.4109e-06 | 12.8472 | 524901.8281
35 | 145 | CONCLUIDO | 6.7588 | 14.8 | 11.04 | 44.15 | 0.57 | 15 | 303.23 | 61.2 | 9.75 | 13 | 87.28 | 37632.84 | 185.76 | 624.01 | 41.25 | 29.8 | 4607.77 | 0.72 | 0.85 | 2.38 | 0.29 | 1 | 10 | 424.0878 | 580.2557 | 524.8769 | 424087.8328 | 580255.6822 | 2.4117e-06 | 12.8472 | 524876.8943
36 | 145 | CONCLUIDO | 6.7641 | 14.78 | 11.03 | 44.11 | 0.59 | 15 | 303.76 | 61.2 | 10 | 13 | 87.57 | 37698.48 | 185.16 | 624 | 41.16 | 29.8 | 4561.08 | 0.72 | 0.85 | 2.37 | 0.28 | 1 | 10 | 423.4008 | 579.3157 | 524.0266 | 423400.8227 | 579315.6848 | 2.4136e-06 | 12.8299 | 524026.6089
37 | 145 | CONCLUIDO | 6.7955 | 14.72 | 11.01 | 47.19 | 0.6 | 14 | 304.3 | 61.2 | 10.25 | 12 | 87.85 | 37764.25 | 184.51 | 624.08 | 40.44 | 29.8 | 4206.64 | 0.74 | 0.85 | 2.38 | 0.26 | 1 | 10 | 421.8611 | 577.209 | 522.121 | 421861.1015 | 577208.9703 | 2.4248e-06 | 12.7778 | 522120.9563
38 | 145 | CONCLUIDO | 6.7989 | 14.71 | 11 | 47.16 | 0.61 | 14 | 304.83 | 61.2 | 10.5 | 12 | 88.13 | 37830.13 | 184.41 | 623.98 | 40.26 | 29.8 | 4117 | 0.74 | 0.85 | 2.38 | 0.26 | 1 | 10 | 421.6351 | 576.8998 | 521.8413 | 421635.1416 | 576899.8019 | 2.426e-06 | 12.7691 | 521841.2945
39 | 145 | CONCLUIDO | 6.7995 | 14.71 | 11 | 47.16 | 0.63 | 14 | 305.37 | 61.2 | 10.75 | 12 | 88.42 | 37896.14 | 183.72 | 623.99 | 40.23 | 29.8 | 4103.54 | 0.74 | 0.85 | 2.38 | 0.26 | 1 | 10 | 421.0654 | 576.1202 | 521.1361 | 421065.3693 | 576120.2143 | 2.4262e-06 | 12.7691 | 521136.1097
40 | 145 | CONCLUIDO | 6.8323 | 14.64 | 10.99 | 50.71 | 0.64 | 13 | 305.9 | 61.2 | 11 | 11 | 88.7 | 37962.28 | 183.09 | 623.97 | 39.84 | 29.8 | 3914.16 | 0.75 | 0.85 | 2.37 | 0.24 | 1 | 10 | 419.5662 | 574.069 | 519.2807 | 419566.2236 | 574069.017 | 2.4379e-06 | 12.7083 | 519280.6758
41 | 145 | CONCLUIDO | 6.8288 | 14.64 | 10.99 | 50.74 | 0.65 | 13 | 306.44 | 61.2 | 11.25 | 11 | 88.99 | 38028.53 | 183.25 | 623.97 | 40.08 | 29.8 | 4034.44 | 0.74 | 0.85 | 2.37 | 0.25 | 1 | 10 | 419.7945 | 574.3814 | 519.5632 | 419794.506 | 574381.3631 | 2.4367e-06 | 12.7083 | 519563.212
42 | 145 | CONCLUIDO | 6.8288 | 14.64 | 10.99 | 50.74 | 0.67 | 13 | 306.98 | 61.2 | 11.5 | 11 | 89.28 | 38094.91 | 183.2 | 623.99 | 39.96 | 29.8 | 3974.69 | 0.75 | 0.85 | 2.38 | 0.25 | 1 | 10 | 419.7547 | 574.3268 | 519.5139 | 419754.6604 | 574326.8446 | 2.4367e-06 | 12.7083 | 519513.8966
43 | 145 | CONCLUIDO | 6.8324 | 14.64 | 10.99 | 50.71 | 0.68 | 13 | 307.52 | 61.2 | 11.75 | 11 | 89.57 | 38161.42 | 181.85 | 624.04 | 39.68 | 29.8 | 3833.72 | 0.75 | 0.85 | 2.37 | 0.24 | 1 | 10 | 418.5757 | 572.7137 | 518.0547 | 418575.6945 | 572713.7314 | 2.438e-06 | 12.7083 | 518054.7367
44 | 145 | CONCLUIDO | 6.8714 | 14.55 | 10.96 | 54.79 | 0.69 | 12 | 308.06 | 61.2 | 12 | 10 | 89.86 | 38228.06 | 181.36 | 624.03 | 38.89 | 29.8 | 3443.57 | 0.77 | 0.85 | 2.37 | 0.21 | 1 | 10 | 416.9394 | 570.4749 | 516.0296 | 416939.416 | 570474.9031 | 2.4519e-06 | 12.6302 | 516029.579
45 | 145 | CONCLUIDO | 6.8658 | 14.56 | 10.97 | 54.85 | 0.71 | 12 | 308.6 | 61.2 | 12.25 | 10 | 90.15 | 38294.82 | 181.33 | 624.01 | 39.25 | 29.8 | 3623.79 | 0.76 | 0.85 | 2.37 | 0.22 | 1 | 10 | 417.1199 | 570.7218 | 516.2529 | 417119.8587 | 570721.7927 | 2.4499e-06 | 12.6389 | 516252.9058
46 | 145 | CONCLUIDO | 6.8658 | 14.56 | 10.97 | 54.85 | 0.72 | 12 | 309.14 | 61.2 | 12.5 | 10 | 90.44 | 38361.7 | 181.36 | 623.98 | 39.22 | 29.8 | 3608.94 | 0.76 | 0.85 | 2.37 | 0.22 | 1 | 10 | 417.1436 | 570.7543 | 516.2823 | 417143.6372 | 570754.3275 | 2.4499e-06 | 12.6389 | 516282.3356
47 | 145 | CONCLUIDO | 6.8618 | 14.57 | 10.98 | 54.89 | 0.73 | 12 | 309.68 | 61.2 | 12.75 | 10 | 90.74 | 38428.72 | 180.79 | 623.97 | 39.48 | 29.8 | 3740.54 | 0.75 | 0.85 | 2.37 | 0.23 | 1 | 10 | 416.8508 | 570.3537 | 515.9199 | 416850.8056 | 570353.6624 | 2.4485e-06 | 12.6476 | 515919.9093
48 | 145 | CONCLUIDO | 6.9077 | 14.48 | 10.93 | 59.64 | 0.75 | 11 | 310.23 | 61.2 | 13 | 9 | 91.03 | 38495.87 | 179.69 | 623.99 | 38.15 | 29.8 | 3077.63 | 0.78 | 0.85 | 2.37 | 0.19 | 1 | 10 | 414.4672 | 567.0923 | 512.9698 | 414467.1851 | 567092.2877 | 2.4648e-06 | 12.5694 | 512969.7957
49 | 145 | CONCLUIDO | 6.9057 | 14.48 | 10.94 | 59.67 | 0.76 | 11 | 310.77 | 61.2 | 13.25 | 9 | 91.33 | 38563.14 | 179.62 | 624.03 | 38.39 | 29.8 | 3197.12 | 0.78 | 0.85 | 2.37 | 0.19 | 1 | 10 | 414.5132 | 567.1553 | 513.0268 | 414513.2156 | 567155.2687 | 2.4641e-06 | 12.5694 | 513026.7658
50 | 145 | CONCLUIDO | 6.9009 | 14.49 | 10.95 | 59.72 | 0.77 | 11 | 311.32 | 61.2 | 13.5 | 9 | 91.62 | 38630.55 | 179.69 | 623.97 | 38.6 | 29.8 | 3300.86 | 0.77 | 0.85 | 2.37 | 0.2 | 1 | 10 | 414.7474 | 567.4757 | 513.3166 | 414747.4222 | 567475.7204 | 2.4624e-06 | 12.5781 | 513316.6341
51 | 145 | CONCLUIDO | 6.8958 | 14.5 | 10.96 | 59.78 | 0.79 | 11 | 311.87 | 61.2 | 13.75 | 9 | 91.92 | 38698.21 | 179.44 | 623.98 | 38.92 | 29.8 | 3464.91 | 0.77 | 0.85 | 2.37 | 0.21 | 1 | 10 | 414.7378 | 567.4625 | 513.3047 | 414737.775 | 567462.5207 | 2.4606e-06 | 12.5868 | 513304.6941
52 | 145 | CONCLUIDO | 6.9014 | 14.49 | 10.95 | 59.72 | 0.8 | 11 | 312.42 | 61.2 | 14 | 9 | 92.22 | 38765.89 | 178.41 | 624.01 | 38.7 | 29.8 | 3352.92 | 0.77 | 0.85 | 2.37 | 0.2 | 1 | 10 | 413.7242 | 566.0757 | 512.0502 | 413724.2082 | 566075.7138 | 2.4626e-06 | 12.5781 | 512050.2422
53 | 145 | CONCLUIDO | 6.9337 | 14.42 | 10.93 | 65.61 | 0.81 | 10 | 312.97 | 61.2 | 14.25 | 8 | 92.52 | 38833.69 | 177.95 | 623.97 | 38.05 | 29.8 | 3030.71 | 0.78 | 0.85 | 2.37 | 0.19 | 1 | 10 | 401.5311 | 549.3926 | 496.9593 | 401531.0944 | 549392.5576 | 2.4741e-06 | 12.5174 | 496959.303
54 | 145 | CONCLUIDO | 6.936 | 14.42 | 10.93 | 65.58 | 0.82 | 10 | 313.52 | 61.2 | 14.5 | 8 | 92.82 | 38901.63 | 177.82 | 623.99 | 37.83 | 29.8 | 2924.01 | 0.79 | 0.85 | 2.37 | 0.18 | 1 | 10 | 401.3663 | 549.167 | 496.7553 | 401366.2778 | 549167.0483 | 2.4749e-06 | 12.5174 | 496755.316
55 | 145 | CONCLUIDO | 6.9345 | 14.42 | 10.93 | 65.59 | 0.84 | 10 | 314.07 | 61.2 | 14.75 | 8 | 93.12 | 38969.71 | 178.04 | 624.03 | 38.01 | 29.8 | 3012.59 | 0.78 | 0.85 | 2.37 | 0.19 | 1 | 10 | 401.5799 | 549.4593 | 497.0197 | 401579.8685 | 549459.2925 | 2.4744e-06 | 12.5174 | 497019.6688
56 | 145 | CONCLUIDO | 6.9364 | 14.42 | 10.93 | 65.57 | 0.85 | 10 | 314.62 | 61.2 | 15 | 8 | 93.43 | 39037.92 | 177.85 | 623.98 | 37.9 | 29.8 | 2955.98 | 0.79 | 0.85 | 2.37 | 0.18 | 1 | 10 | 401.3789 | 549.1843 | 496.7709 | 401378.8994 | 549184.3178 | 2.4751e-06 | 12.5174 | 496770.9373
57 | 145 | CONCLUIDO | 6.938 | 14.41 | 10.93 | 65.55 | 0.86 | 10 | 315.18 | 61.2 | 15.25 | 8 | 93.73 | 39106.27 | 176.98 | 623.97 | 37.85 | 29.8 | 2934.58 | 0.79 | 0.85 | 2.37 | 0.18 | 1 | 10 | 400.6528 | 548.1909 | 495.8723 | 400652.845 | 548190.8982 | 2.4757e-06 | 12.5087 | 495872.3282
58 | 145 | CONCLUIDO | 6.9364 | 14.42 | 10.93 | 65.57 | 0.87 | 10 | 315.73 | 61.2 | 15.5 | 8 | 94.03 | 39174.75 | 176.56 | 624.01 | 37.8 | 29.8 | 2910.17 | 0.79 | 0.85 | 2.37 | 0.18 | 1 | 10 | 400.3668 | 547.7996 | 495.5183 | 400366.8288 | 547799.5581 | 2.4751e-06 | 12.5174 | 495518.3371
59 | 145 | CONCLUIDO | 6.973 | 14.34 | 10.91 | 72.71 | 0.89 | 9 | 316.29 | 61.2 | 15.75 | 7 | 94.34 | 39243.37 | 175.34 | 623.99 | 37.24 | 29.8 | 2633.54 | 0.8 | 0.86 | 2.37 | 0.16 | 1 | 10 | 398.1653 | 544.7873 | 492.7936 | 398165.3142 | 544787.3487 | 2.4881e-06 | 12.4479 | 492793.6088
60 | 145 | CONCLUIDO | 6.9732 | 14.34 | 10.91 | 72.71 | 0.9 | 9 | 316.85 | 61.2 | 16 | 7 | 94.65 | 39312.13 | 175.52 | 623.97 | 37.39 | 29.8 | 2709.64 | 0.8 | 0.86 | 2.36 | 0.16 | 1 | 10 | 398.3004 | 544.9722 | 492.9609 | 398300.4464 | 544972.2425 | 2.4882e-06 | 12.4479 | 492960.8566
61 | 145 | CONCLUIDO | 6.9693 | 14.35 | 10.91 | 72.76 | 0.91 | 9 | 317.41 | 61.2 | 16.25 | 7 | 94.96 | 39381.03 | 175.87 | 623.98 | 37.5 | 29.8 | 2764.69 | 0.79 | 0.86 | 2.37 | 0.17 | 1 | 10 | 398.678 | 545.4889 | 493.4282 | 398678.0409 | 545488.8839 | 2.4868e-06 | 12.4566 | 493428.1905
62 | 145 | CONCLUIDO | 6.9697 | 14.35 | 10.91 | 72.76 | 0.92 | 9 | 317.97 | 61.2 | 16.5 | 7 | 95.27 | 39450.07 | 175.87 | 623.97 | 37.64 | 29.8 | 2833.84 | 0.79 | 0.86 | 2.36 | 0.17 | 1 | 10 | 398.6673 | 545.4742 | 493.4149 | 398667.3226 | 545474.2187 | 2.487e-06 | 12.4566 | 493414.9249
63 | 145 | CONCLUIDO | 6.9724 | 14.34 | 10.91 | 72.72 | 0.94 | 9 | 318.53 | 61.2 | 16.75 | 7 | 95.58 | 39519.26 | 175.39 | 623.97 | 37.37 | 29.8 | 2695.67 | 0.8 | 0.86 | 2.37 | 0.16 | 1 | 10 | 398.2204 | 544.8627 | 492.8617 | 398220.3663 | 544862.6734 | 2.4879e-06 | 12.4479 | 492861.7446
64 | 145 | CONCLUIDO | 6.9697 | 14.35 | 10.91 | 72.76 | 0.95 | 9 | 319.09 | 61.2 | 17 | 7 | 95.89 | 39588.58 | 175.14 | 624.06 | 37.43 | 29.8 | 2729.88 | 0.8 | 0.86 | 2.37 | 0.17 | 1 | 10 | 398.0973 | 544.6943 | 492.7095 | 398097.3368 | 544694.339 | 2.487e-06 | 12.4566 | 492709.4758
65 | 145 | CONCLUIDO | 6.9753 | 14.34 | 10.9 | 72.68 | 0.96 | 9 | 319.65 | 61.2 | 17.25 | 7 | 96.2 | 39658.05 | 173.98 | 623.97 | 37.18 | 29.8 | 2600.92 | 0.8 | 0.86 | 2.37 | 0.16 | 1 | 10 | 396.9976 | 543.1896 | 491.3484 | 396997.5954 | 543189.6243 | 2.489e-06 | 12.4479 | 491348.369
66 | 145 | CONCLUIDO | 6.9686 | 14.35 | 10.92 | 72.77 | 0.97 | 9 | 320.22 | 61.2 | 17.5 | 7 | 96.52 | 39727.66 | 173.73 | 623.97 | 37.54 | 29.8 | 2783.67 | 0.79 | 0.86 | 2.37 | 0.17 | 1 | 10 | 397.0709 | 543.29 | 491.4391 | 397070.9319 | 543289.9666 | 2.4866e-06 | 12.4566 | 491439.1347
67 | 145 | CONCLUIDO | 7.0072 | 14.27 | 10.89 | 81.68 | 0.99 | 8 | 320.78 | 61.2 | 17.75 | 6 | 96.83 | 39797.41 | 172.83 | 623.97 | 37.03 | 29.8 | 2531.2 | 0.8 | 0.86 | 2.36 | 0.14 | 1 | 10 | 395.2169 | 540.7531 | 489.1444 | 395216.8572 | 540753.1398 | 2.5003e-06 | 12.3872 | 489144.4191
68 | 145 | CONCLUIDO | 7.008 | 14.27 | 10.89 | 81.67 | 1 | 8 | 321.35 | 61.2 | 18 | 6 | 97.15 | 39867.32 | 172.89 | 623.97 | 36.8 | 29.8 | 2418.08 | 0.81 | 0.86 | 2.36 | 0.14 | 1 | 10 | 395.2425 | 540.7883 | 489.1762 | 395242.5251 | 540788.2597 | 2.5006e-06 | 12.3872 | 489176.1872
69 | 145 | CONCLUIDO | 7.0062 | 14.27 | 10.89 | 81.7 | 1.01 | 8 | 321.92 | 61.2 | 18.25 | 6 | 97.47 | 39937.36 | 172.97 | 623.97 | 36.81 | 29.8 | 2423.23 | 0.81 | 0.86 | 2.37 | 0.15 | 1 | 10 | 395.3518 | 540.9377 | 489.3114 | 395351.7622 | 540937.7227 | 2.5e-06 | 12.3872 | 489311.3857
70 | 145 | CONCLUIDO | 7.0084 | 14.27 | 10.89 | 81.66 | 1.02 | 8 | 322.49 | 61.2 | 18.5 | 6 | 97.79 | 40007.56 | 172.53 | 623.97 | 36.76 | 29.8 | 2398.86 | 0.81 | 0.86 | 2.36 | 0.14 | 1 | 10 | 394.9525 | 540.3915 | 488.8173 | 394952.5253 | 540391.4692 | 2.5008e-06 | 12.3872 | 488817.2659
71 | 145 | CONCLUIDO | 7.008 | 14.27 | 10.89 | 81.67 | 1.03 | 8 | 323.06 | 61.2 | 18.75 | 6 | 98.11 | 40077.9 | 172.26 | 623.99 | 36.65 | 29.8 | 2343.46 | 0.81 | 0.86 | 2.37 | 0.14 | 1 | 10 | 394.7533 | 540.1189 | 488.5707 | 394753.3079 | 540118.8911 | 2.5006e-06 | 12.3872 | 488570.7022
72 | 145 | CONCLUIDO | 7.0113 | 14.26 | 10.88 | 81.62 | 1.05 | 8 | 323.63 | 61.2 | 19 | 6 | 98.43 | 40148.52 | 171.43 | 623.99 | 36.55 | 29.8 | 2292.44 | 0.82 | 0.86 | 2.37 | 0.14 | 1 | 10 | 393.978 | 539.0581 | 487.6111 | 393977.9971 | 539058.0767 | 2.5018e-06 | 12.3785 | 487611.1304
73 | 145 | CONCLUIDO | 7.0119 | 14.26 | 10.88 | 81.61 | 1.06 | 8 | 324.2 | 61.2 | 19.25 | 6 | 98.75 | 40219.17 | 171.11 | 623.97 | 36.43 | 29.8 | 2235.38 | 0.82 | 0.86 | 2.37 | 0.13 | 1 | 10 | 393.7141 | 538.697 | 487.2845 | 393714.0655 | 538696.9539 | 2.502e-06 | 12.3785 | 487284.4727
74 | 145 | CONCLUIDO | 7.0163 | 14.25 | 10.87 | 81.54 | 1.07 | 8 | 324.78 | 61.2 | 19.5 | 6 | 99.08 | 40289.97 | 170.35 | 623.97 | 36.25 | 29.8 | 2141.49 | 0.82 | 0.86 | 2.36 | 0.13 | 1 | 10 | 392.9656 | 537.6729 | 486.3581 | 392965.5879 | 537672.8538 | 2.5036e-06 | 12.3698 | 486358.1113
75 | 145 | CONCLUIDO | 7.0149 | 14.26 | 10.88 | 81.56 | 1.08 | 8 | 325.35 | 61.2 | 19.75 | 6 | 99.4 | 40360.92 | 169.59 | 623.97 | 36.31 | 29.8 | 2173.01 | 0.82 | 0.86 | 2.36 | 0.13 | 1 | 10 | 392.4571 | 536.9772 | 485.7288 | 392457.1468 | 536977.1823 | 2.5031e-06 | 12.3785 | 485728.8336
76 | 145 | CONCLUIDO | 7.0111 | 14.26 | 10.88 | 81.62 | 1.09 | 8 | 325.93 | 61.2 | 20 | 6 | 99.73 | 40432.03 | 168.53 | 624.01 | 36.62 | 29.8 | 2326.45 | 0.81 | 0.86 | 2.36 | 0.14 | 1 | 10 | 391.7322 | 535.9853 | 484.8316 | 391732.2342 | 535985.3248 | 2.5017e-06 | 12.3785 | 484831.6377
77 | 145 | CONCLUIDO | 7.0471 | 14.19 | 10.86 | 93.12 | 1.11 | 7 | 326.51 | 61.2 | 20.25 | 5 | 100.06 | 40503.29 | 168.31 | 623.97 | 35.87 | 29.8 | 1956.88 | 0.83 | 0.86 | 2.37 | 0.12 | 1 | 10 | 390.5542 | 534.3734 | 483.3736 | 390554.1619 | 534373.4343 | 2.5146e-06 | 12.3177 | 483373.5837
78 | 145 | CONCLUIDO | 7.0446 | 14.2 | 10.87 | 93.16 | 1.12 | 7 | 327.08 | 61.2 | 20.5 | 5 | 100.39 | 40574.7 | 168.6 | 624.04 | 36.08 | 29.8 | 2063.07 | 0.83 | 0.86 | 2.36 | 0.12 | 1 | 10 | 390.8864 | 534.828 | 483.7848 | 390886.4042 | 534828.023 | 2.5137e-06 | 12.3264 | 483784.7871
79 | 145 | CONCLUIDO | 7.0453 | 14.19 | 10.87 | 93.15 | 1.13 | 7 | 327.66 | 61.2 | 20.75 | 5 | 100.72 | 40646.27 | 168.83 | 623.97 | 36.13 | 29.8 | 2089.13 | 0.82 | 0.86 | 2.36 | 0.12 | 1 | 10 | 391.0463 | 535.0468 | 483.9827 | 391046.2802 | 535046.7723 | 2.5139e-06 | 12.3177 | 483982.6593
80 | 145 | CONCLUIDO | 7.0423 | 14.2 | 10.87 | 93.2 | 1.14 | 7 | 328.25 | 61.2 | 21 | 5 | 101.05 | 40718 | 169.43 | 623.98 | 36.24 | 29.8 | 2144.13 | 0.82 | 0.86 | 2.37 | 0.13 | 1 | 10 | 391.5862 | 535.7856 | 484.6509 | 391586.2393 | 535785.5682 | 2.5129e-06 | 12.3264 | 484650.9455
81 | 145 | CONCLUIDO | 7.0446 | 14.2 | 10.87 | 93.16 | 1.15 | 7 | 328.83 | 61.2 | 21.25 | 5 | 101.38 | 40789.89 | 169.12 | 624 | 36.08 | 29.8 | 2062.09 | 0.83 | 0.86 | 2.36 | 0.12 | 1 | 10 | 391.2881 | 535.3776 | 484.282 | 391288.1046 | 535377.6471 | 2.5137e-06 | 12.3264 | 484281.9559
82 | 145 | CONCLUIDO | 7.0447 | 14.2 | 10.87 | 93.16 | 1.16 | 7 | 329.41 | 61.2 | 21.5 | 5 | 101.71 | 40861.93 | 168.75 | 623.97 | 36.18 | 29.8 | 2113.99 | 0.82 | 0.86 | 2.36 | 0.12 | 1 | 10 | 390.9997 | 534.9831 | 483.9251 | 390999.7373 | 534983.0902 | 2.5137e-06 | 12.3264 | 483925.0549
83 | 145 | CONCLUIDO | 7.0465 | 14.19 | 10.87 | 93.13 | 1.17 | 7 | 330 | 61.2 | 21.75 | 5 | 102.05 | 40934.14 | 168.46 | 623.99 | 36.02 | 29.8 | 2033.11 | 0.83 | 0.86 | 2.36 | 0.12 | 1 | 10 | 390.73 | 534.6141 | 483.5912 | 390730.0273 | 534614.0611 | 2.5144e-06 | 12.3177 | 483591.2454
84 | 145 | CONCLUIDO | 7.0478 | 14.19 | 10.86 | 93.11 | 1.19 | 7 | 330.59 | 61.2 | 22 | 5 | 102.39 | 41006.51 | 168.04 | 623.98 | 35.84 | 29.8 | 1945.19 | 0.83 | 0.86 | 2.36 | 0.12 | 1 | 10 | 390.3279 | 534.0639 | 483.0936 | 390327.9391 | 534063.9064 | 2.5148e-06 | 12.3177 | 483093.5967
85 | 145 | CONCLUIDO | 7.0445 | 14.2 | 10.87 | 93.16 | 1.2 | 7 | 331.17 | 61.2 | 22.25 | 5 | 102.72 | 41079.04 | 167.48 | 623.97 | 36.17 | 29.8 | 2107.35 | 0.82 | 0.86 | 2.36 | 0.12 | 1 | 10 | 390.0237 | 533.6477 | 482.7171 | 390023.7317 | 533647.6763 | 2.5137e-06 | 12.3264 | 482717.0911
86 | 145 | CONCLUIDO | 7.0406 | 14.2 | 10.88 | 93.23 | 1.21 | 7 | 331.76 | 61.2 | 22.5 | 5 | 103.06 | 41151.74 | 167.01 | 624 | 36.42 | 29.8 | 2233.62 | 0.82 | 0.86 | 2.36 | 0.13 | 1 | 10 | 389.804 | 533.347 | 482.4451 | 389803.9557 | 533346.9691 | 2.5123e-06 | 12.3264 | 482445.0829
87 | 145 | CONCLUIDO | 7.0427 | 14.2 | 10.87 | 93.2 | 1.22 | 7 | 332.35 | 61.2 | 22.75 | 5 | 103.41 | 41224.6 | 166.34 | 623.98 | 36.26 | 29.8 | 2151.17 | 0.82 | 0.86 | 2.36 | 0.13 | 1 | 10 | 389.1884 | 532.5047 | 481.6832 | 389188.3637 | 532504.689 | 2.513e-06 | 12.3264 | 481683.1888
88 | 145 | CONCLUIDO | 7.0414 | 14.2 | 10.88 | 93.22 | 1.23 | 7 | 332.95 | 61.2 | 23 | 5 | 103.75 | 41297.62 | 165.75 | 623.99 | 36.3 | 29.8 | 2172.37 | 0.82 | 0.86 | 2.37 | 0.13 | 1 | 10 | 388.81 | 531.9869 | 481.2148 | 388809.9524 | 531986.9299 | 2.5125e-06 | 12.3264 | 481214.844
89 | 145 | CONCLUIDO | 7.044 | 14.2 | 10.87 | 93.17 | 1.24 | 7 | 333.54 | 61.2 | 23.25 | 5 | 104.09 | 41370.82 | 164.84 | 623.97 | 36.2 | 29.8 | 2125.27 | 0.82 | 0.86 | 2.36 | 0.12 | 1 | 10 | 387.9968 | 530.8743 | 480.2084 | 387996.7983 | 530874.3366 | 2.5135e-06 | 12.3264 | 480208.435
90 | 145 | CONCLUIDO | 7.089 | 14.11 | 10.83 | 108.34 | 1.25 | 6 | 334.14 | 61.2 | 23.5 | 4 | 104.44 | 41444.3 | 163.4 | 623.97 | 35.07 | 29.8 | 1564.41 | 0.85 | 0.86 | 2.36 | 0.09 | 1 | 10 | 385.5955 | 527.5888 | 477.2364 | 385595.4835 | 527588.7518 | 2.5295e-06 | 12.2483 | 477236.4218
91 | 145 | CONCLUIDO | 7.0852 | 14.11 | 10.84 | 108.41 | 1.26 | 6 | 334.73 | 61.2 | 23.75 | 4 | 104.78 | 41517.84 | 163.53 | 623.97 | 35.25 | 29.8 | 1653.98 | 0.85 | 0.86 | 2.36 | 0.09 | 1 | 10 | 385.833 | 527.9138 | 477.5304 | 385833.0467 | 527913.7962 | 2.5282e-06 | 12.2483 | 477530.4444
92 | 145 | CONCLUIDO | 7.0856 | 14.11 | 10.84 | 108.41 | 1.28 | 6 | 335.33 | 61.2 | 24 | 4 | 105.13 | 41591.55 | 163.53 | 623.97 | 35.21 | 29.8 | 1634.92 | 0.85 | 0.86 | 2.36 | 0.09 | 1 | 10 | 385.8232 | 527.9004 | 477.5183 | 385823.2288 | 527900.363 | 2.5283e-06 | 12.2483 | 477518.2933
93 | 145 | CONCLUIDO | 7.082 | 14.12 | 10.85 | 108.48 | 1.29 | 6 | 335.93 | 61.2 | 24.25 | 4 | 105.48 | 41665.42 | 163.54 | 623.97 | 35.49 | 29.8 | 1774.3 | 0.84 | 0.86 | 2.36 | 0.1 | 1 | 10 | 385.9639 | 528.0928 | 477.6924 | 385963.8999 | 528092.8353 | 2.527e-06 | 12.2569 | 477692.3963
94 | 145 | CONCLUIDO | 7.0826 | 14.12 | 10.85 | 108.47 | 1.3 | 6 | 336.53 | 61.2 | 24.5 | 4 | 105.83 | 41739.48 | 163.44 | 623.97 | 35.43 | 29.8 | 1741.49 | 0.84 | 0.86 | 2.36 | 0.1 | 1 | 10 | 385.8723 | 527.9675 | 477.5791 | 385872.3202 | 527967.532 | 2.5272e-06 | 12.2569 | 477579.0517
95 | 145 | CONCLUIDO | 7.0805 | 14.12 | 10.85 | 108.51 | 1.31 | 6 | 337.13 | 61.2 | 24.75 | 4 | 106.18 | 41813.7 | 163.21 | 623.97 | 35.6 | 29.8 | 1827.98 | 0.84 | 0.86 | 2.36 | 0.1 | 1 | 10 | 385.7471 | 527.7963 | 477.4241 | 385747.1383 | 527796.2526 | 2.5265e-06 | 12.2569 | 477424.119
96 | 145 | CONCLUIDO | 7.0855 | 14.11 | 10.84 | 108.41 | 1.32 | 6 | 337.73 | 61.2 | 25 | 4 | 106.53 | 41888.1 | 162.57 | 623.97 | 35.28 | 29.8 | 1670.61 | 0.84 | 0.86 | 2.36 | 0.09 | 1 | 10 | 385.0884 | 526.8949 | 476.6088 | 385088.3633 | 526894.8875 | 2.5283e-06 | 12.2483 | 476608.779
97 | 145 | CONCLUIDO | 7.0823 | 14.12 | 10.85 | 108.47 | 1.33 | 6 | 338.34 | 61.2 | 25.25 | 3 | 106.89 | 41962.68 | 162.77 | 623.98 | 35.4 | 29.8 | 1726.5 | 0.84 | 0.86 | 2.36 | 0.1 | 1 | 10 | 385.3649 | 527.2732 | 476.951 | 385364.8683 | 527273.2139 | 2.5271e-06 | 12.2569 | 476950.9984
98 | 145 | CONCLUIDO | 7.0812 | 14.12 | 10.85 | 108.49 | 1.34 | 6 | 338.94 | 61.2 | 25.5 | 3 | 107.25 | 42037.44 | 162.73 | 623.97 | 35.42 | 29.8 | 1736.73 | 0.84 | 0.86 | 2.37 | 0.1 | 1 | 10 | 385.3611 | 527.268 | 476.9463 | 385361.0711 | 527268.0184 | 2.5267e-06 | 12.2569 | 476946.2987
99 | 145 | CONCLUIDO | 7.0816 | 14.12 | 10.85 | 108.49 | 1.35 | 6 | 339.55 | 61.2 | 25.75 | 2 | 107.6 | 42112.37 | 162.83 | 623.97 | 35.43 | 29.8 | 1743.01 | 0.84 | 0.86 | 2.36 | 0.1 | 1 | 10 | 385.4281 | 527.3598 | 477.0293 | 385428.1208 | 527359.7588 | 2.5269e-06 | 12.2569 | 477029.2836
100 | 145 | CONCLUIDO | 7.0805 | 14.12 | 10.85 | 108.51 | 1.36 | 6 | 340.16 | 61.2 | 26 | 2 | 107.96 | 42187.49 | 162.88 | 623.97 | 35.39 | 29.8 | 1721.35 | 0.84 | 0.86 | 2.37 | 0.1 | 1 | 10 | 385.4935 | 527.4492 | 477.1102 | 385493.5056 | 527449.2211 | 2.5265e-06 | 12.2569 | 477110.2077
101 | 145 | CONCLUIDO | 7.0824 | 14.12 | 10.85 | 108.47 | 1.37 | 6 | 340.77 | 61.2 | 26.25 | 2 | 108.32 | 42262.79 | 162.99 | 623.97 | 35.34 | 29.8 | 1696.6 | 0.84 | 0.86 | 2.37 | 0.1 | 1 | 10 | 385.5315 | 527.5012 | 477.1572 | 385531.4625 | 527501.1554 | 2.5272e-06 | 12.2569 | 477157.1855
102 | 145 | CONCLUIDO | 7.0827 | 14.12 | 10.85 | 108.46 | 1.38 | 6 | 341.38 | 61.2 | 26.5 | 2 | 108.68 | 42338.27 | 162.78 | 623.97 | 35.32 | 29.8 | 1689.55 | 0.84 | 0.86 | 2.36 | 0.1 | 1 | 10 | 385.3628 | 527.2703 | 476.9484 | 385362.7564 | 527270.3243 | 2.5273e-06 | 12.2569 | 476948.3845
103 | 145 | CONCLUIDO | 7.0831 | 14.12 | 10.85 | 108.46 | 1.39 | 6 | 342 | 61.2 | 26.75 | 2 | 109.05 | 42413.94 | 162.52 | 623.97 | 35.27 | 29.8 | 1661.66 | 0.84 | 0.86 | 2.37 | 0.1 | 1 | 10 | 385.1532 | 526.9836 | 476.689 | 385153.2031 | 526983.6043 | 2.5274e-06 | 12.2569 | 476689.0287
104 | 145 | CONCLUIDO | 7.0834 | 14.12 | 10.85 | 108.45 | 1.4 | 6 | 342.61 | 61.2 | 27 | 1 | 109.41 | 42489.79 | 162.69 | 624.03 | 35.32 | 29.8 | 1688.82 | 0.84 | 0.86 | 2.36 | 0.1 | 1 | 10 | 385.2765 | 527.1523 | 476.8416 | 385276.4721 | 527152.2663 | 2.5275e-06 | 12.2569 | 476841.5938
105 | 145 | CONCLUIDO | 7.0826 | 14.12 | 10.85 | 108.47 | 1.42 | 6 | 343.23 | 61.2 | 27.25 | 1 | 109.78 | 42565.83 | 162.73 | 624 | 35.26 | 29.8 | 1657.56 | 0.85 | 0.86 | 2.37 | 0.1 | 1 | 10 | 385.3268 | 527.2211 | 476.9039 | 385326.7874 | 527221.11 | 2.5272e-06 | 12.2569 | 476903.8672
106 | 145 | CONCLUIDO | 7.0837 | 14.12 | 10.84 | 108.44 | 1.43 | 6 | 343.85 | 61.2 | 27.5 | 1 | 110.15 | 42642.18 | 162.79 | 623.97 | 35.27 | 29.8 | 1665.55 | 0.84 | 0.86 | 2.36 | 0.1 | 1 | 10 | 385.3014 | 527.1863 | 476.8724 | 385301.3782 | 527186.344 | 2.5276e-06 | 12.2569 | 476872.4192
107 | 145 | CONCLUIDO | 7.0826 | 14.12 | 10.85 | 108.47 | 1.44 | 6 | 344.47 | 61.2 | 27.75 | 0 | 110.52 | 42718.61 | 163.08 | 623.98 | 35.28 | 29.8 | 1665.81 | 0.84 | 0.86 | 2.37 | 0.1 | 1 | 10 | 385.5957 | 527.5891 | 477.2367 | 385595.712 | 527589.0645 | 2.5272e-06 | 12.2569 | 477236.7046

## RESULTADOS_11
Unnamed: 0 | Volume de calda [L] | STATUS | Capacidade operacional [ha/h] | Tempo de missao [h] | Tempo util [h] | Tempo por voo [min] | Autonomia Projetada [h] | N° Voos | MTOW [kg] | Massa Estrutura [kg] | Combustível [kg] | Abastecimentos | Massa gerador | Potência gerador [W] | Combustível consumido [L] | Calda cons [L] | Distância percorrida [km] | Distância Pulverizando [km] | RTL ACUMULADO[m] | EOC [km/km] | EOC [h/h] | Tempo de manobra [h] | Tempo rtl_rtw [h] | V pulv [m/s] | V desloc [m/s] | Preço Total por ha Simples [R$/ha] | Preço Total por ha Presumido [R$/ha] | Preço Total por ha Real [R$/ha] | Preço Total Simples [R$] | Preço Total Presumido [R$] | Prod CAPEX [ha/h/R$] | Dias Trabalhados | Preço Total Real [R$]
0 | 65 | CONCLUIDO | 5.6523 | 17.69 | 12.79 | 7.67 | 0.13 | 100 | 133.21 | 46.47 | 1 | 98 | 20.75 | 16663.42 | 138.14 | 624.05 | 95.55 | 29.8 | 31334.51 | 0.31 | 0.73 | 2.53 | 2.04 | 1 | 10 | 422.8906 | 578.6176 | 523.3951 | 422890.6109 | 578617.5905 | 2.4905e-06 | 15.3559 | 523395.1397
1 | 65 | CONCLUIDO | 6.0381 | 16.56 | 12.29 | 9.57 | 0.17 | 77 | 133.55 | 46.47 | 1.25 | 75 | 20.83 | 16704.7 | 131.72 | 624.11 | 80.32 | 29.8 | 23832.31 | 0.37 | 0.76 | 2.47 | 1.54 | 1 | 10 | 383.7834 | 525.1094 | 474.9937 | 383783.4313 | 525109.422 | 2.6605e-06 | 14.375 | 474993.7158
2 | 65 | CONCLUIDO | 6.3064 | 15.86 | 11.99 | 11.6 | 0.2 | 62 | 133.88 | 46.47 | 1.5 | 60 | 20.91 | 16746.01 | 127.55 | 624.15 | 70.69 | 29.8 | 19090.85 | 0.42 | 0.78 | 2.46 | 1.24 | 1 | 10 | 362.2551 | 495.6535 | 448.349 | 362255.141 | 495653.4655 | 2.7787e-06 | 13.7674 | 448348.9944
3 | 65 | CONCLUIDO | 6.5058 | 15.37 | 11.78 | 13.59 | 0.23 | 52 | 134.22 | 46.47 | 1.75 | 50 | 21 | 16787.35 | 124.46 | 624.14 | 64.06 | 29.8 | 15830.54 | 0.47 | 0.79 | 2.44 | 1.03 | 1 | 10 | 354.0576 | 484.4373 | 438.2033 | 354057.6482 | 484437.2942 | 2.8665e-06 | 13.342 | 438203.2788
4 | 65 | CONCLUIDO | 6.6455 | 15.05 | 11.64 | 15.52 | 0.26 | 45 | 134.55 | 46.47 | 2 | 43 | 21.09 | 16828.84 | 122.15 | 624.07 | 59.89 | 29.8 | 13780.5 | 0.5 | 0.8 | 2.43 | 0.89 | 1 | 10 | 338.983 | 463.8115 | 419.546 | 338983.02 | 463811.5229 | 2.9281e-06 | 13.0642 | 419546.0021
5 | 65 | CONCLUIDO | 6.7536 | 14.81 | 11.54 | 17.31 | 0.29 | 40 | 134.89 | 46.47 | 2.25 | 38 | 21.17 | 16870.25 | 120.06 | 624 | 56.92 | 29.8 | 12316.04 | 0.52 | 0.81 | 2.42 | 0.79 | 1 | 10 | 334.5485 | 457.744 | 414.0576 | 334548.4871 | 457743.9993 | 2.9757e-06 | 12.8559 | 414057.5544
6 | 65 | CONCLUIDO | 6.8607 | 14.58 | 11.44 | 19.62 | 0.33 | 35 | 135.22 | 46.47 | 2.5 | 33 | 21.26 | 16911.68 | 118.02 | 624.12 | 53.83 | 29.8 | 10796.52 | 0.55 | 0.82 | 2.41 | 0.69 | 1 | 10 | 330.4777 | 452.1742 | 409.0194 | 330477.7449 | 452174.2302 | 3.0229e-06 | 12.6562 | 409019.3563
7 | 65 | CONCLUIDO | 6.926 | 14.44 | 11.39 | 21.35 | 0.36 | 32 | 135.56 | 46.47 | 2.75 | 30 | 21.34 | 16953.14 | 116.72 | 624.05 | 52.21 | 29.8 | 10004.81 | 0.57 | 0.82 | 2.41 | 0.64 | 1 | 10 | 318.406 | 435.6572 | 394.0787 | 318406.0189 | 435657.1622 | 3.0517e-06 | 12.5347 | 394078.6541
8 | 65 | CONCLUIDO | 6.9961 | 14.29 | 11.32 | 23.43 | 0.39 | 29 | 135.9 | 46.47 | 3 | 27 | 21.43 | 16994.64 | 115.02 | 624.04 | 50.24 | 29.8 | 9033.37 | 0.59 | 0.82 | 2.4 | 0.58 | 1 | 10 | 315.3891 | 431.5293 | 390.3447 | 315389.1134 | 431529.299 | 3.0826e-06 | 12.4045 | 390344.7484
9 | 65 | CONCLUIDO | 7.0737 | 14.14 | 11.25 | 25.96 | 0.42 | 26 | 136.23 | 46.47 | 3.25 | 24 | 21.52 | 17036.16 | 113.08 | 624.08 | 47.98 | 29.8 | 7919.24 | 0.62 | 0.83 | 2.39 | 0.5 | 1 | 10 | 312.2835 | 427.2801 | 386.5011 | 312283.5403 | 427280.1168 | 3.1168e-06 | 12.2743 | 386501.1021
10 | 65 | CONCLUIDO | 7.1219 | 14.04 | 11.21 | 28.02 | 0.45 | 24 | 136.57 | 46.47 | 3.5 | 22 | 21.6 | 17077.72 | 111.95 | 623.97 | 46.6 | 29.8 | 7239.61 | 0.64 | 0.83 | 2.39 | 0.46 | 1 | 10 | 310.4571 | 424.7811 | 384.2406 | 310457.1061 | 424781.109 | 3.138e-06 | 12.1875 | 384240.5961
11 | 65 | CONCLUIDO | 7.1392 | 14.01 | 11.2 | 29.22 | 0.48 | 23 | 136.91 | 46.47 | 3.75 | 21 | 21.69 | 17119.3 | 110.87 | 624.06 | 46.41 | 29.8 | 7148.36 | 0.64 | 0.83 | 2.39 | 0.45 | 1 | 10 | 309.3074 | 423.2081 | 382.8177 | 309307.431 | 423208.0728 | 3.1456e-06 | 12.1615 | 382817.6883
12 | 65 | CONCLUIDO | 7.1928 | 13.9 | 11.15 | 31.86 | 0.52 | 21 | 137.25 | 46.47 | 4 | 19 | 21.78 | 17160.92 | 109.2 | 624.02 | 44.79 | 29.8 | 6350.03 | 0.67 | 0.84 | 2.39 | 0.4 | 1 | 10 | 306.9883 | 420.0349 | 379.9474 | 306988.2714 | 420034.8963 | 3.1692e-06 | 12.066 | 379947.3554
13 | 65 | CONCLUIDO | 7.2212 | 13.85 | 11.12 | 33.37 | 0.55 | 20 | 137.58 | 46.47 | 4.25 | 18 | 21.87 | 17202.57 | 107.85 | 624.02 | 44.03 | 29.8 | 5975.25 | 0.68 | 0.84 | 2.38 | 0.38 | 1 | 10 | 305.4118 | 417.8779 | 377.9962 | 305411.7797 | 417877.8708 | 3.1818e-06 | 12.0226 | 377996.1933
14 | 65 | CONCLUIDO | 7.2639 | 13.77 | 11.1 | 36.99 | 0.58 | 18 | 137.92 | 46.47 | 4.5 | 16 | 21.95 | 17244.24 | 106.47 | 623.99 | 43.13 | 29.8 | 5533.17 | 0.69 | 0.84 | 2.38 | 0.35 | 1 | 10 | 303.4598 | 415.2071 | 375.5804 | 303459.8405 | 415207.1415 | 3.2006e-06 | 11.9531 | 375580.3546
15 | 65 | CONCLUIDO | 7.2907 | 13.72 | 11.07 | 39.08 | 0.61 | 17 | 138.26 | 46.47 | 4.75 | 15 | 22.04 | 17285.95 | 104.94 | 624.06 | 42.36 | 29.8 | 5154.99 | 0.7 | 0.84 | 2.38 | 0.33 | 1 | 10 | 301.8023 | 412.9392 | 373.5288 | 301802.267 | 412939.1762 | 3.2124e-06 | 11.9097 | 373528.8408
16 | 65 | CONCLUIDO | 7.3251 | 13.65 | 11.04 | 41.38 | 0.64 | 16 | 138.6 | 46.47 | 5 | 14 | 22.13 | 17327.69 | 104.14 | 623.97 | 41.26 | 29.8 | 4609.52 | 0.72 | 0.85 | 2.38 | 0.29 | 1 | 10 | 290.94 | 398.077 | 360.0851 | 290940.0439 | 398077.0034 | 3.2275e-06 | 11.849 | 360085.0929
17 | 65 | CONCLUIDO | 7.3366 | 13.63 | 11.04 | 44.17 | 0.67 | 15 | 138.94 | 46.47 | 5.25 | 13 | 22.22 | 17369.47 | 102.4 | 623.98 | 41.69 | 29.8 | 4827.51 | 0.71 | 0.85 | 2.37 | 0.29 | 1 | 10 | 289.4741 | 396.0713 | 358.2708 | 289474.1468 | 396071.2984 | 3.2326e-06 | 11.8316 | 358270.8095
18 | 65 | CONCLUIDO | 7.3457 | 13.61 | 11.02 | 44.1 | 0.7 | 15 | 139.28 | 46.47 | 5.5 | 13 | 22.31 | 17411.27 | 101.2 | 624.01 | 41.03 | 29.8 | 4498.29 | 0.73 | 0.85 | 2.37 | 0.28 | 1 | 10 | 288.3863 | 394.5828 | 356.9244 | 288386.259 | 394582.8023 | 3.2366e-06 | 11.8142 | 356924.3734
19 | 65 | CONCLUIDO | 7.3781 | 13.55 | 10.99 | 47.11 | 0.73 | 14 | 139.61 | 46.47 | 5.75 | 12 | 22.4 | 17453.1 | 100.02 | 623.97 | 39.94 | 29.8 | 3956.78 | 0.75 | 0.85 | 2.37 | 0.25 | 1 | 10 | 286.9433 | 392.6085 | 355.1385 | 286943.2809 | 392608.456 | 3.2509e-06 | 11.7622 | 355138.456
20 | 65 | CONCLUIDO | 7.3933 | 13.53 | 10.99 | 50.73 | 0.76 | 13 | 139.95 | 46.47 | 6 | 11 | 22.49 | 17494.97 | 98.98 | 623.97 | 39.93 | 29.8 | 3958.01 | 0.75 | 0.85 | 2.37 | 0.24 | 1 | 10 | 285.9561 | 391.2578 | 353.9167 | 285956.139 | 391257.8049 | 3.2576e-06 | 11.7448 | 353916.7091
21 | 65 | CONCLUIDO | 7.3925 | 13.53 | 10.99 | 50.74 | 0.79 | 13 | 140.29 | 46.47 | 6.25 | 11 | 22.58 | 17536.87 | 97.13 | 623.98 | 39.93 | 29.8 | 3958.16 | 0.75 | 0.85 | 2.38 | 0.25 | 1 | 10 | 284.6058 | 389.4103 | 352.2455 | 284605.8284 | 389410.2504 | 3.2572e-06 | 11.7448 | 352245.4826
22 | 65 | CONCLUIDO | 7.4131 | 13.49 | 10.98 | 54.91 | 0.82 | 12 | 140.63 | 46.47 | 6.5 | 8 | 22.67 | 17578.8 | 96.33 | 623.97 | 39.48 | 29.8 | 3739.25 | 0.75 | 0.85 | 2.38 | 0.24 | 1 | 10 | 283.6947 | 388.1635 | 351.1178 | 283694.657 | 388163.5454 | 3.2663e-06 | 11.7101 | 351117.7614
23 | 65 | CONCLUIDO | 7.415 | 13.49 | 10.98 | 54.9 | 0.85 | 12 | 140.97 | 46.47 | 6.75 | 7 | 22.76 | 17620.76 | 95.49 | 623.99 | 39.45 | 29.8 | 3722.61 | 0.76 | 0.85 | 2.38 | 0.23 | 1 | 10 | 283.0514 | 387.2834 | 350.3216 | 283051.3801 | 387283.3856 | 3.2672e-06 | 11.7101 | 350321.6029
24 | 65 | CONCLUIDO | 7.4505 | 13.42 | 10.94 | 59.68 | 0.88 | 11 | 141.31 | 46.47 | 7 | 4 | 22.85 | 17662.75 | 94.32 | 624.02 | 38.23 | 29.8 | 3117.35 | 0.78 | 0.85 | 2.37 | 0.2 | 1 | 10 | 281.579 | 385.2689 | 348.4993 | 281579.0298 | 385268.8509 | 3.2828e-06 | 11.6493 | 348499.3325
25 | 65 | CONCLUIDO | 7.448 | 13.43 | 10.95 | 59.71 | 0.91 | 11 | 141.66 | 46.47 | 7.25 | 2 | 22.94 | 17704.77 | 94.69 | 623.97 | 38.35 | 29.8 | 3177.16 | 0.78 | 0.85 | 2.38 | 0.2 | 1 | 10 | 281.9144 | 385.7278 | 348.9144 | 281914.4321 | 385727.7632 | 3.2817e-06 | 11.658 | 348914.4469
26 | 65 | CONCLUIDO | 7.4468 | 13.43 | 10.95 | 59.72 | 0.93 | 11 | 142 | 46.47 | 7.5 | 1 | 23.03 | 17746.83 | 94.57 | 623.97 | 38.34 | 29.8 | 3174.89 | 0.78 | 0.85 | 2.38 | 0.2 | 1 | 10 | 281.8433 | 385.6304 | 348.8264 | 281843.3 | 385630.4371 | 3.2812e-06 | 11.658 | 348826.4095
27 | 65 | CONCLUIDO | 7.4457 | 13.43 | 10.95 | 59.73 | 0.96 | 11 | 142.34 | 46.47 | 7.75 | 0 | 23.12 | 17788.92 | 94.85 | 623.97 | 38.36 | 29.8 | 3182.76 | 0.78 | 0.85 | 2.38 | 0.2 | 1 | 10 | 282.0631 | 385.9312 | 349.0985 | 282063.121 | 385931.2059 | 3.2807e-06 | 11.658 | 349098.4733

## RESULTADOS_24
Unnamed: 0 | Volume de calda [L] | STATUS | Capacidade operacional [ha/h] | Tempo de missao [h] | Tempo util [h] | Tempo por voo [min] | Autonomia Projetada [h] | N° Voos | MTOW [kg] | Massa Estrutura [kg] | Combustível [kg] | Abastecimentos | Massa gerador | Potência gerador [W] | Combustível consumido [L] | Calda cons [L] | Distância percorrida [km] | Distância Pulverizando [km] | RTL ACUMULADO[m] | EOC [km/km] | EOC [h/h] | Tempo de manobra [h] | Tempo rtl_rtw [h] | V pulv [m/s] | V desloc [m/s] | Preço Total por ha Simples [R$/ha] | Preço Total por ha Presumido [R$/ha] | Preço Total por ha Real [R$/ha] | Preço Total Simples [R$] | Preço Total Presumido [R$] | Prod CAPEX [ha/h/R$] | Dias Trabalhados | Preço Total Real [R$]
0 | 130 | CONCLUIDO | 3.9376 | 25.4 | 14.28 | 5.04 | 0.07 | 170 | 252.85 | 59.19 | 1 | 168 | 62.65 | 31418.63 | 235.27 | 624.4 | 141.64 | 29.8 | 54030.29 | 0.21 | 0.65 | 2.66 | 3.53 | 1 | 10 | 806.4444 | 1103.4128 | 998.1046 | 806444.401 | 1103412.8073 | 1.4479e-06 | 22.0486 | 998104.6376
1 | 130 | CONCLUIDO | 4.4715 | 22.36 | 13.35 | 6.31 | 0.09 | 127 | 253.3 | 59.19 | 1.25 | 125 | 62.86 | 31474.5 | 219.51 | 624.29 | 112.84 | 29.8 | 39841.23 | 0.26 | 0.7 | 2.57 | 2.6 | 1 | 10 | 685.3931 | 937.7851 | 848.2842 | 685393.0996 | 937785.0762 | 1.6443e-06 | 19.4097 | 848284.1847
2 | 130 | CONCLUIDO | 4.851 | 20.61 | 12.82 | 7.54 | 0.11 | 102 | 253.75 | 59.19 | 1.5 | 100 | 63.06 | 31530.44 | 210.46 | 624.38 | 96.71 | 29.8 | 31902.58 | 0.31 | 0.73 | 2.52 | 2.07 | 1 | 10 | 622.143 | 851.2435 | 770.002 | 622143.0178 | 851243.5239 | 1.7838e-06 | 17.8906 | 770002.0367
3 | 130 | CONCLUIDO | 5.1573 | 19.39 | 12.43 | 8.77 | 0.12 | 85 | 254.21 | 59.19 | 1.75 | 83 | 63.26 | 31586.46 | 203.56 | 624.11 | 84.94 | 29.8 | 26102.07 | 0.35 | 0.75 | 2.48 | 1.68 | 1 | 10 | 572.1435 | 782.832 | 708.1196 | 572143.4944 | 782831.9702 | 1.8965e-06 | 16.8316 | 708119.5857
4 | 130 | CONCLUIDO | 5.3792 | 18.59 | 12.22 | 10.04 | 0.14 | 73 | 254.66 | 59.19 | 2 | 71 | 63.47 | 31642.55 | 199.68 | 624.08 | 78.26 | 29.8 | 22823.58 | 0.38 | 0.76 | 2.47 | 1.47 | 1 | 10 | 544.3394 | 744.7892 | 673.7076 | 544339.4023 | 744789.1848 | 1.9781e-06 | 16.1372 | 673707.5503
5 | 130 | CONCLUIDO | 5.5726 | 17.94 | 12.01 | 11.26 | 0.16 | 64 | 255.12 | 59.19 | 2.25 | 62 | 63.67 | 31698.72 | 195.89 | 624.14 | 71.65 | 29.8 | 19562.38 | 0.42 | 0.78 | 2.45 | 1.26 | 1 | 10 | 519.2721 | 710.4909 | 642.6827 | 519272.0572 | 710490.9374 | 2.0492e-06 | 15.5729 | 642682.6795
6 | 130 | CONCLUIDO | 5.7198 | 17.48 | 11.89 | 12.52 | 0.17 | 57 | 255.57 | 59.19 | 2.5 | 55 | 63.88 | 31754.97 | 193.56 | 624.06 | 67.83 | 29.8 | 17687.49 | 0.44 | 0.79 | 2.45 | 1.14 | 1 | 10 | 498.9879 | 682.7373 | 617.5778 | 498987.897 | 682737.2544 | 2.1033e-06 | 15.1736 | 617577.7691
7 | 130 | CONCLUIDO | 5.8647 | 17.05 | 11.75 | 13.83 | 0.19 | 51 | 256.03 | 59.19 | 2.75 | 49 | 64.09 | 31811.29 | 190.9 | 624.05 | 63.71 | 29.8 | 15660.61 | 0.47 | 0.79 | 2.43 | 1 | 1 | 10 | 489.5259 | 669.7909 | 605.867 | 489525.8779 | 669790.9026 | 2.1566e-06 | 14.8003 | 605866.9989
8 | 130 | CONCLUIDO | 5.9562 | 16.79 | 11.69 | 14.92 | 0.21 | 47 | 256.49 | 59.19 | 3 | 45 | 64.29 | 31867.69 | 189.42 | 624.03 | 61.23 | 29.8 | 14436.73 | 0.49 | 0.8 | 2.44 | 0.94 | 1 | 10 | 484.2181 | 662.5285 | 599.2977 | 484218.0594 | 662528.5111 | 2.1902e-06 | 14.5747 | 599297.7199
9 | 130 | CONCLUIDO | 6.0582 | 16.51 | 11.6 | 16.19 | 0.23 | 43 | 256.95 | 59.19 | 3.25 | 41 | 64.5 | 31924.29 | 187.61 | 624.15 | 59.03 | 29.8 | 13359.93 | 0.5 | 0.81 | 2.42 | 0.85 | 1 | 10 | 467.3965 | 639.5125 | 578.4783 | 467396.4991 | 639512.5101 | 2.2277e-06 | 14.3316 | 578478.3337
10 | 130 | CONCLUIDO | 6.1654 | 16.22 | 11.51 | 17.7 | 0.24 | 39 | 257.41 | 59.19 | 3.5 | 37 | 64.71 | 31980.84 | 185.71 | 624.01 | 56.19 | 29.8 | 11956.05 | 0.53 | 0.81 | 2.41 | 0.76 | 1 | 10 | 461.3422 | 631.2287 | 570.9852 | 461342.1923 | 631228.7405 | 2.2672e-06 | 14.0799 | 570985.1554
11 | 130 | CONCLUIDO | 6.2133 | 16.09 | 11.48 | 18.62 | 0.26 | 37 | 257.86 | 59.19 | 3.75 | 35 | 64.92 | 32037.48 | 184.88 | 624.04 | 54.96 | 29.8 | 11352.82 | 0.54 | 0.81 | 2.42 | 0.73 | 1 | 10 | 458.6002 | 627.477 | 567.5915 | 458600.1859 | 627477.0063 | 2.2848e-06 | 13.967 | 567591.4815
12 | 130 | CONCLUIDO | 6.3026 | 15.87 | 11.4 | 20.12 | 0.28 | 34 | 258.32 | 59.19 | 4 | 32 | 65.13 | 32094.19 | 183.18 | 624.04 | 52.52 | 29.8 | 10149.78 | 0.57 | 0.82 | 2.41 | 0.65 | 1 | 10 | 442.9996 | 606.1316 | 548.2832 | 442999.5809 | 606131.5703 | 2.3176e-06 | 13.776 | 548283.224
13 | 130 | CONCLUIDO | 6.3526 | 15.74 | 11.37 | 21.32 | 0.29 | 32 | 258.78 | 59.19 | 4.25 | 30 | 65.34 | 32150.98 | 182.54 | 624.07 | 51.83 | 29.8 | 9812.26 | 0.57 | 0.82 | 2.4 | 0.62 | 1 | 10 | 440.6336 | 602.8943 | 545.3549 | 440633.5769 | 602894.2993 | 2.336e-06 | 13.6632 | 545354.9136
14 | 130 | CONCLUIDO | 6.4153 | 15.59 | 11.32 | 22.63 | 0.31 | 30 | 259.25 | 59.19 | 4.5 | 28 | 65.55 | 32207.85 | 181.03 | 624.02 | 49.98 | 29.8 | 8896.56 | 0.6 | 0.83 | 2.4 | 0.57 | 1 | 10 | 437.0603 | 598.0052 | 540.9324 | 437060.3154 | 598005.2052 | 2.3591e-06 | 13.533 | 540932.4277
15 | 130 | CONCLUIDO | 6.436 | 15.54 | 11.31 | 23.41 | 0.33 | 29 | 259.71 | 59.19 | 4.75 | 27 | 65.76 | 32264.79 | 180.69 | 624.04 | 50.06 | 29.8 | 8945.08 | 0.6 | 0.83 | 2.4 | 0.57 | 1 | 10 | 435.8899 | 596.4038 | 539.4839 | 435889.9042 | 596403.797 | 2.3667e-06 | 13.4896 | 539483.8557
16 | 130 | CONCLUIDO | 6.4928 | 15.4 | 11.28 | 25.06 | 0.34 | 27 | 260.17 | 59.19 | 5 | 25 | 65.98 | 32321.82 | 179.72 | 623.99 | 48.94 | 29.8 | 8391.98 | 0.61 | 0.83 | 2.39 | 0.53 | 1 | 10 | 433.1362 | 592.6361 | 536.0757 | 433136.215 | 592636.078 | 2.3876e-06 | 13.3681 | 536075.7224
17 | 130 | CONCLUIDO | 6.5306 | 15.31 | 11.24 | 25.93 | 0.36 | 26 | 260.63 | 59.19 | 5.25 | 24 | 66.19 | 32378.93 | 178.69 | 623.97 | 47.61 | 29.8 | 7733.4 | 0.63 | 0.83 | 2.39 | 0.49 | 1 | 10 | 430.9171 | 589.5998 | 533.3292 | 430917.1212 | 589599.8159 | 2.4015e-06 | 13.2899 | 533329.237
18 | 130 | CONCLUIDO | 6.5509 | 15.26 | 11.24 | 26.97 | 0.37 | 25 | 261.1 | 59.19 | 5.5 | 23 | 66.4 | 32436.11 | 178.29 | 624.07 | 47.5 | 29.8 | 7683.72 | 0.63 | 0.83 | 2.4 | 0.49 | 1 | 10 | 429.9623 | 588.2933 | 532.1474 | 429962.2597 | 588293.3323 | 2.4089e-06 | 13.2465 | 532147.4423
19 | 130 | CONCLUIDO | 6.5792 | 15.2 | 11.22 | 28.05 | 0.39 | 24 | 261.56 | 59.19 | 5.75 | 22 | 66.62 | 32493.38 | 177.46 | 624.09 | 46.94 | 29.8 | 7407.7 | 0.63 | 0.83 | 2.4 | 0.47 | 1 | 10 | 417.6599 | 571.4607 | 516.9213 | 417659.9092 | 571460.7136 | 2.4193e-06 | 13.1944 | 516921.3052
20 | 130 | CONCLUIDO | 6.6081 | 15.13 | 11.2 | 29.23 | 0.41 | 23 | 262.03 | 59.19 | 6 | 21 | 66.83 | 32550.72 | 177.04 | 623.97 | 46.39 | 29.8 | 7139.5 | 0.64 | 0.83 | 2.39 | 0.46 | 1 | 10 | 416.3553 | 569.6756 | 515.3066 | 416355.267 | 569675.6446 | 2.43e-06 | 13.1337 | 515306.6006
21 | 130 | CONCLUIDO | 6.6412 | 15.06 | 11.18 | 30.48 | 0.42 | 22 | 262.49 | 59.19 | 6.25 | 20 | 67.05 | 32608.15 | 176.04 | 623.97 | 45.83 | 29.8 | 6865.4 | 0.65 | 0.84 | 2.39 | 0.43 | 1 | 10 | 414.4629 | 567.0865 | 512.9645 | 414462.9467 | 567086.4886 | 2.4421e-06 | 13.0729 | 512964.55
22 | 130 | CONCLUIDO | 6.6707 | 14.99 | 11.16 | 31.88 | 0.44 | 21 | 262.96 | 59.19 | 6.5 | 19 | 67.26 | 32665.66 | 175.4 | 623.97 | 45.09 | 29.8 | 6496.84 | 0.66 | 0.84 | 2.39 | 0.41 | 1 | 10 | 412.9874 | 565.0675 | 511.1383 | 412987.3722 | 565067.5424 | 2.453e-06 | 13.0122 | 511138.2892
23 | 130 | CONCLUIDO | 6.7137 | 14.9 | 11.11 | 33.34 | 0.46 | 20 | 263.42 | 59.19 | 6.75 | 18 | 67.48 | 32723.25 | 174.42 | 624.02 | 43.58 | 29.8 | 5747.18 | 0.68 | 0.84 | 2.38 | 0.36 | 1 | 10 | 410.5572 | 561.7424 | 508.1305 | 410557.1505 | 561742.4058 | 2.4688e-06 | 12.934 | 508130.499
24 | 130 | CONCLUIDO | 6.7377 | 14.84 | 11.11 | 35.08 | 0.47 | 19 | 263.89 | 59.19 | 7 | 17 | 67.7 | 32780.92 | 173.95 | 623.97 | 43.61 | 29.8 | 5768.7 | 0.68 | 0.84 | 2.38 | 0.36 | 1 | 10 | 409.4958 | 560.2903 | 506.8169 | 409495.8262 | 560290.2551 | 2.4776e-06 | 12.8819 | 506816.9395
25 | 130 | CONCLUIDO | 6.7343 | 14.85 | 11.12 | 35.1 | 0.49 | 19 | 264.36 | 59.19 | 7.25 | 17 | 67.92 | 32838.68 | 173.47 | 624.01 | 43.84 | 29.8 | 5883.57 | 0.68 | 0.84 | 2.38 | 0.37 | 1 | 10 | 409.2489 | 559.9524 | 506.5113 | 409248.8969 | 559952.3956 | 2.4764e-06 | 12.8906 | 506511.3248
26 | 130 | CONCLUIDO | 6.7735 | 14.76 | 11.08 | 36.93 | 0.5 | 18 | 264.83 | 59.19 | 7.5 | 16 | 68.14 | 32896.51 | 172.56 | 623.98 | 42.62 | 29.8 | 5277.35 | 0.7 | 0.84 | 2.38 | 0.33 | 1 | 10 | 407.2393 | 557.2028 | 504.0242 | 407239.3473 | 557202.8411 | 2.4908e-06 | 12.8125 | 504024.184
27 | 130 | CONCLUIDO | 6.8007 | 14.7 | 11.07 | 39.06 | 0.52 | 17 | 265.3 | 59.19 | 7.75 | 15 | 68.36 | 32954.43 | 171.71 | 623.97 | 42.16 | 29.8 | 5053.86 | 0.71 | 0.84 | 2.38 | 0.32 | 1 | 10 | 405.7626 | 555.1822 | 502.1964 | 405762.5639 | 555182.2409 | 2.5008e-06 | 12.7604 | 502196.427
28 | 130 | CONCLUIDO | 6.7951 | 14.72 | 11.08 | 39.11 | 0.54 | 17 | 265.77 | 59.19 | 8 | 15 | 68.58 | 33012.44 | 171.97 | 624 | 42.78 | 29.8 | 5362.98 | 0.7 | 0.84 | 2.38 | 0.33 | 1 | 10 | 406.169 | 555.7384 | 502.6995 | 406169.0262 | 555738.3806 | 2.4987e-06 | 12.7778 | 502699.4895
29 | 130 | CONCLUIDO | 6.8392 | 14.62 | 11.03 | 41.38 | 0.55 | 16 | 266.24 | 59.19 | 8.25 | 14 | 68.8 | 33070.52 | 171.02 | 624.03 | 41.31 | 29.8 | 4632.44 | 0.72 | 0.85 | 2.38 | 0.29 | 1 | 10 | 403.9865 | 552.7521 | 499.9982 | 403986.4529 | 552752.0874 | 2.5149e-06 | 12.691 | 499998.204
30 | 130 | CONCLUIDO | 6.8314 | 14.64 | 11.05 | 41.44 | 0.57 | 16 | 266.71 | 59.19 | 8.5 | 14 | 69.02 | 33128.7 | 170.72 | 623.98 | 41.83 | 29.8 | 4891.49 | 0.71 | 0.85 | 2.38 | 0.3 | 1 | 10 | 404.0469 | 552.8349 | 500.0731 | 404046.9454 | 552834.8559 | 2.5121e-06 | 12.7083 | 500073.0732
31 | 130 | CONCLUIDO | 6.8638 | 14.57 | 11.03 | 44.12 | 0.58 | 15 | 267.18 | 59.19 | 8.75 | 13 | 69.24 | 33186.95 | 169.47 | 623.97 | 41.21 | 29.8 | 4588.97 | 0.72 | 0.85 | 2.38 | 0.28 | 1 | 10 | 402.0952 | 550.1644 | 497.6574 | 402095.1697 | 550164.3503 | 2.524e-06 | 12.6476 | 497657.4369
32 | 130 | CONCLUIDO | 6.8658 | 14.56 | 11.03 | 44.11 | 0.6 | 15 | 267.66 | 59.19 | 9 | 13 | 69.46 | 33245.29 | 169.73 | 623.97 | 41.19 | 29.8 | 4575.7 | 0.72 | 0.85 | 2.37 | 0.28 | 1 | 10 | 402.248 | 550.3734 | 497.8465 | 402247.9661 | 550373.4131 | 2.5247e-06 | 12.6389 | 497846.547
33 | 130 | CONCLUIDO | 6.8642 | 14.57 | 11.03 | 44.12 | 0.61 | 15 | 268.13 | 59.19 | 9.25 | 13 | 69.69 | 33303.72 | 168.77 | 623.99 | 41.22 | 29.8 | 4591.76 | 0.72 | 0.85 | 2.37 | 0.28 | 1 | 10 | 401.5295 | 549.3904 | 496.9574 | 401529.5482 | 549390.4421 | 2.5241e-06 | 12.6476 | 496957.3894
34 | 130 | CONCLUIDO | 6.9028 | 14.49 | 11 | 47.13 | 0.63 | 14 | 268.61 | 59.19 | 9.5 | 12 | 69.91 | 33362.23 | 168.45 | 624.02 | 40.08 | 29.8 | 4025.67 | 0.74 | 0.85 | 2.37 | 0.25 | 1 | 10 | 400.1262 | 547.4704 | 495.2206 | 400126.2389 | 547470.3724 | 2.5383e-06 | 12.5781 | 495220.5684
35 | 130 | CONCLUIDO | 6.9026 | 14.49 | 11 | 47.13 | 0.64 | 14 | 269.08 | 59.19 | 9.75 | 12 | 70.14 | 33420.83 | 167.63 | 624 | 40.08 | 29.8 | 4027.83 | 0.74 | 0.85 | 2.37 | 0.25 | 1 | 10 | 399.485 | 546.593 | 494.4269 | 399485 | 546593.001 | 2.5382e-06 | 12.5781 | 494426.9321
36 | 130 | CONCLUIDO | 6.9293 | 14.43 | 10.99 | 50.73 | 0.66 | 13 | 269.56 | 59.19 | 10 | 11 | 70.36 | 33479.51 | 167.02 | 624.02 | 39.87 | 29.8 | 3926.71 | 0.75 | 0.85 | 2.37 | 0.24 | 1 | 10 | 387.6037 | 530.3364 | 479.7219 | 387603.673 | 530336.4453 | 2.5481e-06 | 12.526 | 479721.8792
37 | 130 | CONCLUIDO | 6.9281 | 14.43 | 10.99 | 50.74 | 0.68 | 13 | 270.03 | 59.19 | 10.25 | 11 | 70.59 | 33538.28 | 167.1 | 624 | 40.07 | 29.8 | 4026.1 | 0.74 | 0.85 | 2.37 | 0.25 | 1 | 10 | 387.6975 | 530.4649 | 479.838 | 387697.5324 | 530464.8678 | 2.5476e-06 | 12.526 | 479838.0454
38 | 130 | CONCLUIDO | 6.9321 | 14.43 | 10.98 | 50.7 | 0.69 | 13 | 270.51 | 59.19 | 10.5 | 11 | 70.82 | 33597.14 | 166.69 | 623.98 | 39.8 | 29.8 | 3894.52 | 0.75 | 0.85 | 2.37 | 0.24 | 1 | 10 | 387.2287 | 529.8234 | 479.2578 | 387228.6843 | 529823.3692 | 2.5491e-06 | 12.526 | 479257.7704
39 | 130 | CONCLUIDO | 6.9662 | 14.36 | 10.96 | 54.82 | 0.71 | 12 | 270.99 | 59.19 | 10.75 | 10 | 71.04 | 33656.08 | 165.18 | 623.97 | 38.92 | 29.8 | 3457.18 | 0.77 | 0.85 | 2.38 | 0.22 | 1 | 10 | 384.9169 | 526.6603 | 476.3966 | 384916.9068 | 526660.2933 | 2.5616e-06 | 12.4653 | 476396.5741
40 | 130 | CONCLUIDO | 6.9655 | 14.36 | 10.96 | 54.82 | 0.72 | 12 | 271.47 | 59.19 | 11 | 10 | 71.27 | 33715.11 | 164.89 | 623.97 | 39.12 | 29.8 | 3558.75 | 0.76 | 0.85 | 2.37 | 0.22 | 1 | 10 | 384.7081 | 526.3746 | 476.1381 | 384708.0827 | 526374.5708 | 2.5614e-06 | 12.4653 | 476138.1206
41 | 130 | CONCLUIDO | 6.961 | 14.37 | 10.97 | 54.87 | 0.74 | 12 | 271.95 | 59.19 | 11.25 | 10 | 71.5 | 33774.23 | 165.12 | 623.97 | 39.48 | 29.8 | 3738.18 | 0.75 | 0.85 | 2.37 | 0.23 | 1 | 10 | 385.0453 | 526.836 | 476.5555 | 385045.3126 | 526835.9837 | 2.5597e-06 | 12.474 | 476555.4969
42 | 130 | CONCLUIDO | 6.9604 | 14.37 | 10.98 | 54.88 | 0.75 | 12 | 272.43 | 59.19 | 11.5 | 10 | 71.73 | 33833.57 | 164.75 | 624.02 | 39.49 | 29.8 | 3743.08 | 0.75 | 0.85 | 2.37 | 0.23 | 1 | 10 | 384.8147 | 526.5204 | 476.27 | 384814.6725 | 526520.4117 | 2.5595e-06 | 12.474 | 476270.0426
43 | 130 | CONCLUIDO | 7.0025 | 14.28 | 10.94 | 59.66 | 0.77 | 11 | 272.91 | 59.19 | 11.75 | 9 | 71.96 | 33892.87 | 163.19 | 623.98 | 38.32 | 29.8 | 3165.22 | 0.78 | 0.85 | 2.37 | 0.19 | 1 | 10 | 382.3687 | 523.1738 | 473.2428 | 382368.7429 | 523173.783 | 2.575e-06 | 12.3958 | 473242.8114
44 | 130 | CONCLUIDO | 7.0021 | 14.28 | 10.94 | 59.67 | 0.78 | 11 | 273.39 | 59.19 | 12 | 9 | 72.2 | 33952.26 | 163.2 | 623.98 | 38.31 | 29.8 | 3156.69 | 0.78 | 0.85 | 2.37 | 0.19 | 1 | 10 | 382.3865 | 523.198 | 473.2647 | 382386.4563 | 523198.0192 | 2.5748e-06 | 12.3958 | 473264.7346
45 | 130 | CONCLUIDO | 6.9965 | 14.29 | 10.95 | 59.73 | 0.8 | 11 | 273.87 | 59.19 | 12.25 | 9 | 72.43 | 34011.74 | 163.2 | 623.97 | 38.59 | 29.8 | 3297.4 | 0.77 | 0.85 | 2.37 | 0.2 | 1 | 10 | 382.5689 | 523.4477 | 473.4906 | 382568.949 | 523447.7137 | 2.5728e-06 | 12.4045 | 473490.5986
46 | 130 | CONCLUIDO | 6.9987 | 14.29 | 10.95 | 59.7 | 0.81 | 11 | 274.35 | 59.19 | 12.5 | 9 | 72.66 | 34071.31 | 162.42 | 624 | 38.5 | 29.8 | 3255.33 | 0.77 | 0.85 | 2.37 | 0.2 | 1 | 10 | 381.9077 | 522.5429 | 472.6722 | 381907.6791 | 522542.9351 | 2.5736e-06 | 12.4045 | 472672.1708
47 | 130 | CONCLUIDO | 6.9933 | 14.3 | 10.96 | 59.76 | 0.83 | 11 | 274.84 | 59.19 | 12.75 | 9 | 72.89 | 34130.98 | 161.76 | 624.03 | 38.73 | 29.8 | 3370.57 | 0.77 | 0.85 | 2.37 | 0.21 | 1 | 10 | 381.5713 | 522.0827 | 472.2559 | 381571.3176 | 522082.7104 | 2.5716e-06 | 12.4132 | 472255.8693
48 | 130 | CONCLUIDO | 7.0289 | 14.23 | 10.93 | 65.6 | 0.84 | 10 | 275.32 | 59.19 | 13 | 8 | 73.13 | 34190.73 | 161.36 | 623.97 | 38.11 | 29.8 | 3063.06 | 0.78 | 0.85 | 2.37 | 0.19 | 1 | 10 | 380.2553 | 520.2821 | 470.6271 | 380255.2863 | 520282.0584 | 2.5847e-06 | 12.3524 | 470627.069
49 | 130 | CONCLUIDO | 7.0323 | 14.22 | 10.93 | 65.56 | 0.86 | 10 | 275.81 | 59.19 | 13.25 | 8 | 73.36 | 34250.57 | 161.07 | 623.97 | 37.81 | 29.8 | 2913.12 | 0.79 | 0.85 | 2.37 | 0.18 | 1 | 10 | 379.9478 | 519.8613 | 470.2464 | 379947.7515 | 519861.2757 | 2.5859e-06 | 12.3438 | 470246.4452
50 | 130 | CONCLUIDO | 7.0332 | 14.22 | 10.92 | 65.55 | 0.87 | 10 | 276.29 | 59.19 | 13.5 | 8 | 73.6 | 34310.51 | 160.9 | 624.05 | 37.89 | 29.8 | 2951.94 | 0.79 | 0.85 | 2.37 | 0.18 | 1 | 10 | 379.7513 | 519.5925 | 470.0033 | 379751.2927 | 519592.4722 | 2.5863e-06 | 12.3438 | 470003.2959
51 | 130 | CONCLUIDO | 7.0332 | 14.22 | 10.92 | 65.55 | 0.88 | 10 | 276.78 | 59.19 | 13.75 | 8 | 73.84 | 34370.54 | 160.14 | 623.98 | 37.86 | 29.8 | 2937.86 | 0.79 | 0.85 | 2.37 | 0.18 | 1 | 10 | 379.1632 | 518.7879 | 469.2755 | 379163.2406 | 518787.8733 | 2.5863e-06 | 12.3438 | 469275.4868
52 | 130 | CONCLUIDO | 7.0343 | 14.22 | 10.92 | 65.53 | 0.9 | 10 | 277.27 | 59.19 | 14 | 8 | 74.07 | 34430.66 | 159.38 | 623.98 | 37.79 | 29.8 | 2900.85 | 0.79 | 0.86 | 2.37 | 0.18 | 1 | 10 | 378.5486 | 517.9469 | 468.5147 | 378548.5677 | 517946.8508 | 2.5867e-06 | 12.3438 | 468514.7303
53 | 130 | CONCLUIDO | 7.0667 | 14.15 | 10.91 | 72.71 | 0.91 | 9 | 277.76 | 59.19 | 14.25 | 7 | 74.31 | 34490.87 | 158.17 | 624 | 37.26 | 29.8 | 2645.42 | 0.8 | 0.86 | 2.37 | 0.16 | 1 | 10 | 376.7936 | 515.5457 | 466.3427 | 376793.6249 | 515545.6605 | 2.5986e-06 | 12.283 | 466342.7063
54 | 130 | CONCLUIDO | 7.0648 | 14.15 | 10.91 | 72.73 | 0.93 | 9 | 278.25 | 59.19 | 14.5 | 7 | 74.55 | 34551.18 | 158.43 | 623.98 | 37.47 | 29.8 | 2749 | 0.8 | 0.86 | 2.37 | 0.16 | 1 | 10 | 377.0392 | 515.8817 | 466.6467 | 377039.2043 | 515881.6731 | 2.5979e-06 | 12.283 | 466646.6503
55 | 130 | CONCLUIDO | 7.0639 | 14.16 | 10.91 | 72.74 | 0.94 | 9 | 278.74 | 59.19 | 14.75 | 7 | 74.79 | 34611.59 | 158.52 | 623.98 | 37.59 | 29.8 | 2807.33 | 0.79 | 0.86 | 2.36 | 0.16 | 1 | 10 | 377.13 | 516.0059 | 466.7591 | 377130.033 | 516005.949 | 2.5976e-06 | 12.2917 | 466759.0654
56 | 130 | CONCLUIDO | 7.0637 | 14.16 | 10.91 | 72.75 | 0.96 | 9 | 279.23 | 59.19 | 15 | 7 | 75.03 | 34672.08 | 158.41 | 623.97 | 37.58 | 29.8 | 2804.3 | 0.79 | 0.86 | 2.36 | 0.17 | 1 | 10 | 377.0501 | 515.8965 | 466.6601 | 377050.0668 | 515896.5356 | 2.5975e-06 | 12.2917 | 466660.0943
57 | 130 | CONCLUIDO | 7.0655 | 14.15 | 10.91 | 72.72 | 0.97 | 9 | 279.72 | 59.19 | 15.25 | 7 | 75.27 | 34732.68 | 157.72 | 624.05 | 37.37 | 29.8 | 2699.37 | 0.8 | 0.86 | 2.37 | 0.16 | 1 | 10 | 376.4756 | 515.1106 | 465.9491 | 376475.6378 | 515110.5765 | 2.5982e-06 | 12.283 | 465949.1461
58 | 130 | CONCLUIDO | 7.0667 | 14.15 | 10.91 | 72.71 | 0.98 | 9 | 280.21 | 59.19 | 15.5 | 7 | 75.52 | 34793.36 | 156.72 | 623.99 | 37.18 | 29.8 | 2602.7 | 0.8 | 0.86 | 2.37 | 0.16 | 1 | 10 | 375.677 | 514.0178 | 464.9607 | 375677.0019 | 514017.8477 | 2.5986e-06 | 12.283 | 464960.7057
59 | 130 | CONCLUIDO | 7.0603 | 14.16 | 10.92 | 72.79 | 1 | 9 | 280.7 | 59.19 | 15.75 | 7 | 75.76 | 34854.15 | 156.14 | 624.08 | 37.63 | 29.8 | 2829.01 | 0.79 | 0.86 | 2.37 | 0.17 | 1 | 10 | 375.4244 | 513.6723 | 464.6481 | 375424.4305 | 513672.2683 | 2.5962e-06 | 12.2917 | 464648.108
60 | 130 | CONCLUIDO | 7.0993 | 14.09 | 10.89 | 81.67 | 1.01 | 8 | 281.2 | 59.19 | 16 | 6 | 76 | 34915.03 | 155.26 | 624 | 36.89 | 29.8 | 2463.88 | 0.81 | 0.86 | 2.36 | 0.14 | 1 | 10 | 373.7043 | 511.3187 | 462.5192 | 373704.3106 | 511318.7244 | 2.6106e-06 | 12.2309 | 462519.183
61 | 130 | CONCLUIDO | 7.0974 | 14.09 | 10.89 | 81.7 | 1.03 | 8 | 281.69 | 59.19 | 16.25 | 6 | 76.25 | 34976 | 155.34 | 623.97 | 36.89 | 29.8 | 2465.64 | 0.81 | 0.86 | 2.37 | 0.15 | 1 | 10 | 373.8099 | 511.4632 | 462.6499 | 373809.9193 | 511463.2229 | 2.6099e-06 | 12.2309 | 462649.8907
62 | 130 | CONCLUIDO | 7.095 | 14.09 | 10.9 | 81.74 | 1.04 | 8 | 282.19 | 59.19 | 16.5 | 6 | 76.49 | 35037.08 | 155.27 | 623.97 | 36.99 | 29.8 | 2514.55 | 0.81 | 0.86 | 2.37 | 0.15 | 1 | 10 | 373.8548 | 511.5246 | 462.7054 | 373854.788 | 511524.6142 | 2.609e-06 | 12.2309 | 462705.4229
63 | 130 | CONCLUIDO | 7.1023 | 14.08 | 10.88 | 81.63 | 1.06 | 8 | 282.68 | 59.19 | 16.75 | 6 | 76.74 | 35098.25 | 154.42 | 624 | 36.48 | 29.8 | 2259.83 | 0.82 | 0.86 | 2.37 | 0.14 | 1 | 10 | 372.9483 | 510.2843 | 461.5835 | 372948.2893 | 510284.3027 | 2.6117e-06 | 12.2222 | 461583.485
64 | 130 | CONCLUIDO | 7.1024 | 14.08 | 10.88 | 81.63 | 1.07 | 8 | 283.18 | 59.19 | 17 | 6 | 76.98 | 35159.52 | 153.68 | 623.97 | 36.53 | 29.8 | 2285.5 | 0.82 | 0.86 | 2.37 | 0.14 | 1 | 10 | 372.379 | 509.5053 | 460.8789 | 372378.9732 | 509505.3394 | 2.6117e-06 | 12.2222 | 460878.8649
65 | 130 | CONCLUIDO | 7.1049 | 14.07 | 10.88 | 81.59 | 1.08 | 8 | 283.68 | 59.19 | 17.25 | 6 | 77.23 | 35220.89 | 153.15 | 623.97 | 36.37 | 29.8 | 2203.62 | 0.82 | 0.86 | 2.37 | 0.13 | 1 | 10 | 371.9153 | 508.8709 | 460.305 | 371915.3026 | 508870.9248 | 2.6126e-06 | 12.2135 | 460304.9979
66 | 130 | CONCLUIDO | 7.1055 | 14.07 | 10.88 | 81.58 | 1.1 | 8 | 284.17 | 59.19 | 17.5 | 6 | 77.48 | 35282.36 | 152.32 | 623.97 | 36.35 | 29.8 | 2190.91 | 0.82 | 0.86 | 2.37 | 0.13 | 1 | 10 | 371.2658 | 507.9823 | 459.5011 | 371265.8099 | 507982.2602 | 2.6129e-06 | 12.2135 | 459501.1463
67 | 130 | CONCLUIDO | 7.1056 | 14.07 | 10.88 | 81.58 | 1.11 | 8 | 284.67 | 59.19 | 17.75 | 6 | 77.73 | 35343.92 | 150.97 | 623.97 | 36.55 | 29.8 | 2291.42 | 0.82 | 0.86 | 2.36 | 0.13 | 1 | 10 | 370.2296 | 506.5645 | 458.2187 | 370229.5939 | 506564.4638 | 2.6129e-06 | 12.2135 | 458218.6623
68 | 130 | CONCLUIDO | 7.1363 | 14.01 | 10.87 | 93.13 | 1.12 | 7 | 285.17 | 59.19 | 18 | 5 | 77.98 | 35405.59 | 150.04 | 623.98 | 35.93 | 29.8 | 1988.62 | 0.83 | 0.86 | 2.37 | 0.12 | 1 | 10 | 368.7816 | 504.5833 | 456.4266 | 368781.6222 | 504583.285 | 2.6242e-06 | 12.1615 | 456426.5644
69 | 130 | CONCLUIDO | 7.1361 | 14.01 | 10.87 | 93.14 | 1.14 | 7 | 285.67 | 59.19 | 18.25 | 5 | 78.23 | 35467.36 | 150.29 | 623.98 | 36.06 | 29.8 | 2051.76 | 0.83 | 0.86 | 2.36 | 0.12 | 1 | 10 | 368.9768 | 504.8503 | 456.6681 | 368976.7677 | 504850.2917 | 2.6241e-06 | 12.1615 | 456668.0884
70 | 130 | CONCLUIDO | 7.1344 | 14.02 | 10.87 | 93.17 | 1.15 | 7 | 286.18 | 59.19 | 18.5 | 5 | 78.48 | 35529.23 | 150.63 | 624 | 36.17 | 29.8 | 2107.83 | 0.82 | 0.86 | 2.36 | 0.12 | 1 | 10 | 369.2744 | 505.2575 | 457.0364 | 369274.3887 | 505257.5098 | 2.6235e-06 | 12.1701 | 457036.4422
71 | 130 | CONCLUIDO | 7.1379 | 14.01 | 10.86 | 93.11 | 1.16 | 7 | 286.68 | 59.19 | 18.75 | 5 | 78.74 | 35591.33 | 150.81 | 623.97 | 36.02 | 29.8 | 2032.87 | 0.83 | 0.86 | 2.36 | 0.12 | 1 | 10 | 369.2904 | 505.2794 | 457.0562 | 369290.378 | 505279.3872 | 2.6248e-06 | 12.1615 | 457056.2316
72 | 130 | CONCLUIDO | 7.1346 | 14.02 | 10.87 | 93.16 | 1.18 | 7 | 287.18 | 59.19 | 19 | 5 | 78.99 | 35653.4 | 150.38 | 623.97 | 36.17 | 29.8 | 2108.16 | 0.82 | 0.86 | 2.36 | 0.12 | 1 | 10 | 369.0792 | 504.9904 | 456.7949 | 369079.1883 | 504990.4281 | 2.6236e-06 | 12.1701 | 456794.8504
73 | 130 | CONCLUIDO | 7.1363 | 14.01 | 10.87 | 93.13 | 1.19 | 7 | 287.69 | 59.19 | 19.25 | 5 | 79.24 | 35715.58 | 150.15 | 623.97 | 36.01 | 29.8 | 2026.09 | 0.83 | 0.86 | 2.36 | 0.12 | 1 | 10 | 368.8655 | 504.6981 | 456.5304 | 368865.5054 | 504698.0576 | 2.6242e-06 | 12.1615 | 456530.3834
74 | 130 | CONCLUIDO | 7.1371 | 14.01 | 10.86 | 93.12 | 1.2 | 7 | 288.19 | 59.19 | 19.5 | 5 | 79.5 | 35777.86 | 149.68 | 623.99 | 35.86 | 29.8 | 1953.1 | 0.83 | 0.86 | 2.37 | 0.12 | 1 | 10 | 368.4468 | 504.1252 | 456.0122 | 368446.8066 | 504125.1755 | 2.6245e-06 | 12.1615 | 456012.1763
75 | 130 | CONCLUIDO | 7.1341 | 14.02 | 10.87 | 93.17 | 1.22 | 7 | 288.7 | 59.19 | 19.75 | 5 | 79.75 | 35840.25 | 148.86 | 623.98 | 36.18 | 29.8 | 2113.54 | 0.82 | 0.86 | 2.36 | 0.12 | 1 | 10 | 367.931 | 503.4194 | 455.3738 | 367930.9835 | 503419.4036 | 2.6234e-06 | 12.1701 | 455373.7623
76 | 130 | CONCLUIDO | 7.1307 | 14.02 | 10.88 | 93.23 | 1.23 | 7 | 289.2 | 59.19 | 20 | 5 | 80.01 | 35902.74 | 148.23 | 623.97 | 36.38 | 29.8 | 2211.06 | 0.82 | 0.86 | 2.37 | 0.13 | 1 | 10 | 367.5687 | 502.9236 | 454.9253 | 367568.6526 | 502923.6465 | 2.6221e-06 | 12.1701 | 454925.3195
77 | 130 | CONCLUIDO | 7.1322 | 14.02 | 10.87 | 93.2 | 1.24 | 7 | 289.71 | 59.19 | 20.25 | 5 | 80.27 | 35965.33 | 147.36 | 623.98 | 36.32 | 29.8 | 2184.3 | 0.82 | 0.86 | 2.36 | 0.13 | 1 | 10 | 366.829 | 501.9116 | 454.0099 | 366828.979 | 501911.5924 | 2.6227e-06 | 12.1701 | 454009.8545
78 | 130 | CONCLUIDO | 7.132 | 14.02 | 10.87 | 93.21 | 1.26 | 7 | 290.22 | 59.19 | 20.5 | 3 | 80.53 | 36028.03 | 146.57 | 623.97 | 36.26 | 29.8 | 2152.11 | 0.82 | 0.86 | 2.37 | 0.13 | 1 | 10 | 366.2306 | 501.0929 | 453.2693 | 366230.6266 | 501092.9002 | 2.6226e-06 | 12.1701 | 453269.2971
79 | 130 | CONCLUIDO | 7.1719 | 13.94 | 10.85 | 108.45 | 1.27 | 6 | 290.73 | 59.19 | 20.75 | 3 | 80.79 | 36090.84 | 144.69 | 623.97 | 35.35 | 29.8 | 1703.83 | 0.84 | 0.86 | 2.36 | 0.1 | 1 | 10 | 363.8414 | 497.8239 | 450.3123 | 363841.4419 | 497823.9123 | 2.6373e-06 | 12.1007 | 450312.2969
80 | 130 | CONCLUIDO | 7.1745 | 13.94 | 10.84 | 108.4 | 1.28 | 6 | 291.24 | 59.19 | 21 | 2 | 81.05 | 36153.75 | 144.7 | 623.97 | 35.16 | 29.8 | 1610.64 | 0.85 | 0.86 | 2.36 | 0.09 | 1 | 10 | 363.7506 | 497.6996 | 450.1998 | 363750.5594 | 497699.5629 | 2.6382e-06 | 12.1007 | 450199.8151
81 | 130 | CONCLUIDO | 7.1735 | 13.94 | 10.84 | 108.42 | 1.3 | 6 | 291.75 | 59.19 | 21.25 | 2 | 81.31 | 36216.77 | 144.75 | 623.97 | 35.28 | 29.8 | 1666.95 | 0.84 | 0.86 | 2.36 | 0.1 | 1 | 10 | 363.8102 | 497.7811 | 450.2736 | 363810.1548 | 497781.104 | 2.6379e-06 | 12.1007 | 450273.574
82 | 130 | CONCLUIDO | 7.1726 | 13.94 | 10.84 | 108.44 | 1.31 | 6 | 292.26 | 59.19 | 21.5 | 1 | 81.57 | 36279.9 | 144.86 | 623.97 | 35.26 | 29.8 | 1655.9 | 0.85 | 0.86 | 2.36 | 0.1 | 1 | 10 | 363.9131 | 497.922 | 450.401 | 363913.1213 | 497921.9873 | 2.6375e-06 | 12.1007 | 450401.0117
83 | 130 | CONCLUIDO | 7.169 | 13.95 | 10.85 | 108.51 | 1.32 | 6 | 292.77 | 59.19 | 21.75 | 0 | 81.83 | 36343.13 | 145.16 | 623.99 | 35.28 | 29.8 | 1668.64 | 0.84 | 0.86 | 2.37 | 0.1 | 1 | 10 | 364.2611 | 498.3981 | 450.8317 | 364261.12 | 498398.1344 | 2.6362e-06 | 12.1094 | 450831.716

## RESULTADOS_13
Unnamed: 0 | Volume de calda [L] | STATUS | Capacidade operacional [ha/h] | Tempo de missao [h] | Tempo util [h] | Tempo por voo [min] | Autonomia Projetada [h] | N° Voos | MTOW [kg] | Massa Estrutura [kg] | Combustível [kg] | Abastecimentos | Massa gerador | Potência gerador [W] | Combustível consumido [L] | Calda cons [L] | Distância percorrida [km] | Distância Pulverizando [km] | RTL ACUMULADO[m] | EOC [km/km] | EOC [h/h] | Tempo de manobra [h] | Tempo rtl_rtw [h] | V pulv [m/s] | V desloc [m/s] | Preço Total por ha Simples [R$/ha] | Preço Total por ha Presumido [R$/ha] | Preço Total por ha Real [R$/ha] | Preço Total Simples [R$] | Preço Total Presumido [R$] | Prod CAPEX [ha/h/R$] | Dias Trabalhados | Preço Total Real [R$]
0 | 75 | CONCLUIDO | 5.3781 | 18.59 | 12.96 | 7.07 | 0.12 | 110 | 150.44 | 49.1 | 1 | 108 | 25.34 | 18787.76 | 152.04 | 624.09 | 101.56 | 29.8 | 34287.42 | 0.29 | 0.72 | 2.52 | 2.21 | 1 | 10 | 465.0489 | 636.3004 | 575.5728 | 465048.891 | 636300.4091 | 2.2862e-06 | 16.1372 | 575572.7911
1 | 75 | CONCLUIDO | 5.791 | 17.27 | 12.43 | 8.88 | 0.15 | 84 | 150.78 | 49.1 | 1.25 | 82 | 25.44 | 18830.65 | 145.02 | 624.06 | 84.3 | 29.8 | 25789.77 | 0.35 | 0.75 | 2.49 | 1.68 | 1 | 10 | 420.9344 | 575.941 | 520.974 | 420934.3684 | 575940.9732 | 2.4617e-06 | 14.9913 | 520973.9751
2 | 75 | CONCLUIDO | 6.0762 | 16.46 | 12.1 | 10.68 | 0.18 | 68 | 151.13 | 49.1 | 1.5 | 66 | 25.54 | 18873.58 | 140.4 | 624.16 | 74.44 | 29.8 | 20935.93 | 0.4 | 0.77 | 2.46 | 1.35 | 1 | 10 | 396.645 | 542.7073 | 490.912 | 396645.0499 | 542707.2561 | 2.5829e-06 | 14.2882 | 490912.0372
3 | 75 | CONCLUIDO | 6.2928 | 15.89 | 11.87 | 12.5 | 0.2 | 57 | 151.48 | 49.1 | 1.75 | 55 | 25.64 | 18916.54 | 136.96 | 624.05 | 67.18 | 29.8 | 17361.37 | 0.44 | 0.79 | 2.45 | 1.12 | 1 | 10 | 376.7963 | 515.5493 | 466.346 | 376796.2987 | 515549.319 | 2.675e-06 | 13.7934 | 466346.0156
4 | 75 | CONCLUIDO | 6.4319 | 15.55 | 11.74 | 14.09 | 0.23 | 50 | 151.83 | 49.1 | 2 | 48 | 25.73 | 18959.54 | 134.66 | 623.98 | 63.09 | 29.8 | 15352.85 | 0.47 | 0.8 | 2.44 | 1 | 1 | 10 | 370.6417 | 507.1283 | 458.7287 | 370641.6835 | 507128.3029 | 2.7342e-06 | 13.4983 | 458728.6895
5 | 75 | CONCLUIDO | 6.5868 | 15.18 | 11.59 | 16.17 | 0.26 | 43 | 152.18 | 49.1 | 2.25 | 41 | 25.83 | 19002.56 | 131.95 | 624.12 | 58.72 | 29.8 | 13202.43 | 0.51 | 0.81 | 2.42 | 0.84 | 1 | 10 | 354.3017 | 484.7713 | 438.5054 | 354301.7488 | 484771.2834 | 2.8e-06 | 13.1771 | 438505.3925
6 | 75 | CONCLUIDO | 6.6804 | 14.97 | 11.5 | 17.69 | 0.29 | 39 | 152.53 | 49.1 | 2.5 | 37 | 25.93 | 19045.63 | 130.43 | 624 | 55.94 | 29.8 | 11833.89 | 0.53 | 0.81 | 2.41 | 0.75 | 1 | 10 | 350.4427 | 479.4912 | 433.7292 | 350442.7348 | 479491.2102 | 2.8398e-06 | 12.9948 | 433729.2421
7 | 75 | CONCLUIDO | 6.7659 | 14.78 | 11.43 | 19.6 | 0.32 | 35 | 152.88 | 49.1 | 2.75 | 33 | 26.03 | 19088.72 | 128.59 | 624.01 | 53.77 | 29.8 | 10767.96 | 0.55 | 0.82 | 2.41 | 0.69 | 1 | 10 | 346.8432 | 474.5662 | 429.2742 | 346843.1916 | 474566.1564 | 2.8761e-06 | 12.8299 | 429274.2285
8 | 75 | CONCLUIDO | 6.8335 | 14.63 | 11.38 | 21.34 | 0.35 | 32 | 153.23 | 49.1 | 3 | 30 | 26.13 | 19131.85 | 127.36 | 624.04 | 52.23 | 29.8 | 10014.29 | 0.57 | 0.82 | 2.4 | 0.63 | 1 | 10 | 344.2589 | 471.0303 | 426.0758 | 344258.9396 | 471030.2689 | 2.9049e-06 | 12.6997 | 426075.8011
9 | 75 | CONCLUIDO | 6.9172 | 14.46 | 11.29 | 23.37 | 0.37 | 29 | 153.58 | 49.1 | 3.25 | 27 | 26.23 | 19175.02 | 125.4 | 623.99 | 49.51 | 29.8 | 8666.75 | 0.6 | 0.83 | 2.39 | 0.55 | 1 | 10 | 340.6871 | 466.1431 | 421.655 | 340687.0584 | 466143.0634 | 2.9405e-06 | 12.5521 | 421655.0236
10 | 75 | CONCLUIDO | 6.9655 | 14.36 | 11.26 | 25.01 | 0.4 | 27 | 153.93 | 49.1 | 3.5 | 25 | 26.33 | 19218.22 | 124.43 | 624.02 | 48.21 | 29.8 | 8028.47 | 0.62 | 0.83 | 2.39 | 0.51 | 1 | 10 | 328.8649 | 449.9674 | 407.0232 | 328864.8592 | 449967.4089 | 2.961e-06 | 12.4653 | 407023.1509
11 | 75 | CONCLUIDO | 7.0059 | 14.27 | 11.23 | 26.96 | 0.43 | 25 | 154.28 | 49.1 | 3.75 | 23 | 26.43 | 19261.45 | 123.27 | 624.04 | 47.28 | 29.8 | 7574.6 | 0.63 | 0.83 | 2.4 | 0.49 | 1 | 10 | 327.074 | 447.517 | 404.8066 | 327073.959 | 447517.0202 | 2.9782e-06 | 12.3872 | 404806.6239
12 | 75 | CONCLUIDO | 7.0605 | 14.16 | 11.18 | 29.18 | 0.46 | 23 | 154.63 | 49.1 | 4 | 21 | 26.53 | 19304.72 | 121.73 | 623.99 | 45.97 | 29.8 | 6927.75 | 0.65 | 0.84 | 2.39 | 0.44 | 1 | 10 | 324.6751 | 444.2348 | 401.8377 | 324675.1052 | 444234.8025 | 3.0014e-06 | 12.2917 | 401837.6565
13 | 75 | CONCLUIDO | 7.0799 | 14.12 | 11.18 | 30.48 | 0.49 | 22 | 154.98 | 49.1 | 4.25 | 20 | 26.63 | 19348.03 | 120.86 | 624.08 | 45.79 | 29.8 | 6844.47 | 0.65 | 0.84 | 2.39 | 0.43 | 1 | 10 | 323.6443 | 442.8244 | 400.5618 | 323644.2711 | 442824.3699 | 3.0096e-06 | 12.2569 | 400561.8335
14 | 75 | CONCLUIDO | 7.1402 | 14.01 | 11.12 | 33.35 | 0.51 | 20 | 155.33 | 49.1 | 4.5 | 18 | 26.74 | 19391.36 | 119.27 | 623.98 | 44.06 | 29.8 | 5989.94 | 0.68 | 0.84 | 2.38 | 0.37 | 1 | 10 | 321.1217 | 439.3729 | 397.4398 | 321121.7435 | 439372.9363 | 3.0352e-06 | 12.1615 | 397439.7999
15 | 75 | CONCLUIDO | 7.1579 | 13.97 | 11.11 | 35.1 | 0.54 | 19 | 155.68 | 49.1 | 4.75 | 17 | 26.84 | 19434.74 | 118.45 | 623.99 | 43.56 | 29.8 | 5741.4 | 0.68 | 0.84 | 2.39 | 0.37 | 1 | 10 | 320.1465 | 438.0386 | 396.2328 | 320146.5151 | 438038.5858 | 3.0428e-06 | 12.1267 | 396232.798
16 | 75 | CONCLUIDO | 7.1805 | 13.93 | 11.1 | 37 | 0.57 | 18 | 156.03 | 49.1 | 5 | 16 | 26.94 | 19478.15 | 117.33 | 623.97 | 43.27 | 29.8 | 5603.69 | 0.69 | 0.84 | 2.38 | 0.35 | 1 | 10 | 318.8623 | 436.2815 | 394.6434 | 318862.3071 | 436281.4758 | 3.0524e-06 | 12.092 | 394643.3841
17 | 75 | CONCLUIDO | 7.2143 | 13.86 | 11.07 | 39.05 | 0.59 | 17 | 156.39 | 49.1 | 5.25 | 15 | 27.04 | 19521.59 | 115.8 | 624 | 42.29 | 29.8 | 5118.95 | 0.7 | 0.84 | 2.38 | 0.32 | 1 | 10 | 317.0156 | 433.7548 | 392.3578 | 317015.6321 | 433754.7736 | 3.0667e-06 | 12.0312 | 392357.8267
18 | 75 | CONCLUIDO | 7.2392 | 13.81 | 11.05 | 41.43 | 0.62 | 16 | 156.74 | 49.1 | 5.5 | 14 | 27.14 | 19565.07 | 115.01 | 624.01 | 41.58 | 29.8 | 4769.52 | 0.72 | 0.85 | 2.38 | 0.3 | 1 | 10 | 315.7561 | 432.0314 | 390.799 | 315756.1061 | 432031.4346 | 3.0773e-06 | 11.9878 | 390798.9608
19 | 75 | CONCLUIDO | 7.2324 | 13.83 | 11.06 | 41.48 | 0.65 | 16 | 157.09 | 49.1 | 5.75 | 14 | 27.25 | 19608.58 | 114.15 | 623.97 | 42.02 | 29.8 | 4989.43 | 0.71 | 0.84 | 2.38 | 0.31 | 1 | 10 | 315.4291 | 431.584 | 390.3942 | 315429.0867 | 431583.9922 | 3.0744e-06 | 12.0052 | 390394.2217
20 | 75 | CONCLUIDO | 7.2639 | 13.77 | 11.03 | 44.13 | 0.67 | 15 | 157.44 | 49.1 | 6 | 13 | 27.35 | 19652.13 | 113.42 | 624.07 | 41.18 | 29.8 | 4571.07 | 0.72 | 0.85 | 2.38 | 0.28 | 1 | 10 | 314.0787 | 429.7363 | 388.7229 | 314078.6627 | 429736.2825 | 3.0878e-06 | 11.9531 | 388722.8548
21 | 75 | CONCLUIDO | 7.2948 | 13.71 | 11 | 47.16 | 0.7 | 14 | 157.8 | 49.1 | 6.25 | 12 | 27.45 | 19695.71 | 111.89 | 623.98 | 40.25 | 29.8 | 4111.86 | 0.74 | 0.85 | 2.38 | 0.26 | 1 | 10 | 312.3221 | 427.3329 | 386.5489 | 312322.1309 | 427332.9181 | 3.101e-06 | 11.901 | 386548.8642
22 | 75 | CONCLUIDO | 7.2988 | 13.7 | 11 | 47.13 | 0.73 | 14 | 158.15 | 49.1 | 6.5 | 12 | 27.56 | 19739.33 | 110.42 | 623.99 | 40.22 | 29.8 | 4096.41 | 0.74 | 0.85 | 2.37 | 0.25 | 1 | 10 | 311.1604 | 425.7433 | 385.111 | 311160.3581 | 425743.3294 | 3.1027e-06 | 11.8924 | 385110.9836
23 | 75 | CONCLUIDO | 7.3142 | 13.67 | 11 | 50.76 | 0.75 | 13 | 158.51 | 49.1 | 6.75 | 11 | 27.66 | 19782.99 | 110.08 | 623.97 | 40.17 | 29.8 | 4079.33 | 0.74 | 0.85 | 2.37 | 0.25 | 1 | 10 | 300.8257 | 411.603 | 372.3202 | 300825.7355 | 411603.0428 | 3.1092e-06 | 11.8663 | 372320.226
24 | 75 | CONCLUIDO | 7.3186 | 13.66 | 10.99 | 50.72 | 0.78 | 13 | 158.86 | 49.1 | 7 | 11 | 27.77 | 19826.68 | 108.18 | 623.99 | 39.87 | 29.8 | 3928.37 | 0.75 | 0.85 | 2.37 | 0.24 | 1 | 10 | 299.3087 | 409.5274 | 370.4427 | 299308.7401 | 409527.4228 | 3.1111e-06 | 11.8576 | 370442.7004
25 | 75 | CONCLUIDO | 7.342 | 13.62 | 10.98 | 54.89 | 0.81 | 12 | 159.22 | 49.1 | 7.25 | 10 | 27.87 | 19870.53 | 107.45 | 623.98 | 39.47 | 29.8 | 3733.98 | 0.75 | 0.85 | 2.37 | 0.23 | 1 | 10 | 298.3625 | 408.2327 | 369.2716 | 298362.4812 | 408232.7096 | 3.121e-06 | 11.8229 | 369271.5527
26 | 75 | CONCLUIDO | 7.3466 | 13.61 | 10.97 | 54.84 | 0.83 | 12 | 159.57 | 49.1 | 7.5 | 10 | 27.98 | 19914.3 | 106.22 | 623.98 | 39.35 | 29.8 | 3675.13 | 0.76 | 0.85 | 2.37 | 0.22 | 1 | 10 | 297.3459 | 406.8418 | 368.0134 | 297345.8886 | 406841.7627 | 3.123e-06 | 11.8142 | 368013.3559
27 | 75 | CONCLUIDO | 7.3764 | 13.56 | 10.94 | 59.7 | 0.86 | 11 | 159.92 | 49.1 | 7.75 | 9 | 28.08 | 19958.1 | 105.33 | 624.06 | 38.56 | 29.8 | 3281.57 | 0.77 | 0.85 | 2.37 | 0.2 | 1 | 10 | 296.127 | 405.174 | 366.5048 | 296126.9821 | 405174.0012 | 3.1357e-06 | 11.7708 | 366504.7632
28 | 75 | CONCLUIDO | 7.3786 | 13.55 | 10.94 | 59.67 | 0.88 | 11 | 160.28 | 49.1 | 8 | 8 | 28.19 | 20001.93 | 103.79 | 623.97 | 38.36 | 29.8 | 3183.83 | 0.78 | 0.85 | 2.37 | 0.19 | 1 | 10 | 294.9573 | 403.5736 | 365.0571 | 294957.3099 | 403573.604 | 3.1366e-06 | 11.7622 | 365057.1057
29 | 75 | CONCLUIDO | 7.4003 | 13.51 | 10.93 | 65.59 | 0.91 | 10 | 160.64 | 49.1 | 8.25 | 6 | 28.29 | 20045.81 | 102.59 | 623.97 | 37.97 | 29.8 | 2994.28 | 0.78 | 0.85 | 2.37 | 0.18 | 1 | 10 | 293.7125 | 401.8704 | 363.5164 | 293712.4694 | 401870.3583 | 3.1458e-06 | 11.7274 | 363516.4154
30 | 75 | CONCLUIDO | 7.4012 | 13.51 | 10.93 | 65.58 | 0.94 | 10 | 160.99 | 49.1 | 8.5 | 6 | 28.4 | 20089.72 | 102.24 | 623.97 | 37.81 | 29.8 | 2912.04 | 0.79 | 0.85 | 2.37 | 0.18 | 1 | 10 | 293.4416 | 401.4997 | 363.1812 | 293441.6004 | 401499.7435 | 3.1462e-06 | 11.7274 | 363181.1714
31 | 75 | CONCLUIDO | 7.4016 | 13.51 | 10.93 | 65.57 | 0.96 | 10 | 161.35 | 49.1 | 8.75 | 4 | 28.5 | 20133.66 | 102.36 | 624.03 | 37.79 | 29.8 | 2904.91 | 0.79 | 0.85 | 2.37 | 0.18 | 1 | 10 | 293.5238 | 401.6123 | 363.283 | 293523.8351 | 401612.2605 | 3.1464e-06 | 11.7274 | 363282.95
32 | 75 | CONCLUIDO | 7.4013 | 13.51 | 10.93 | 65.58 | 0.99 | 10 | 161.71 | 49.1 | 9 | 2 | 28.61 | 20177.64 | 102.03 | 624.04 | 37.78 | 29.8 | 2896.72 | 0.79 | 0.85 | 2.37 | 0.18 | 1 | 10 | 293.2857 | 401.2864 | 362.9882 | 293285.695 | 401286.4267 | 3.1462e-06 | 11.7274 | 362988.2134
33 | 75 | CONCLUIDO | 7.3998 | 13.51 | 10.93 | 65.59 | 1.01 | 10 | 162.06 | 49.1 | 9.25 | 0 | 28.72 | 20221.66 | 102.2 | 624.05 | 37.8 | 29.8 | 2909.69 | 0.79 | 0.85 | 2.38 | 0.18 | 1 | 10 | 293.4332 | 401.4882 | 363.1707 | 293433.1687 | 401488.2068 | 3.1456e-06 | 11.7274 | 363170.7358

## RESULTADOS_17
Unnamed: 0 | Volume de calda [L] | STATUS | Capacidade operacional [ha/h] | Tempo de missao [h] | Tempo util [h] | Tempo por voo [min] | Autonomia Projetada [h] | N° Voos | MTOW [kg] | Massa Estrutura [kg] | Combustível [kg] | Abastecimentos | Massa gerador | Potência gerador [W] | Combustível consumido [L] | Calda cons [L] | Distância percorrida [km] | Distância Pulverizando [km] | RTL ACUMULADO[m] | EOC [km/km] | EOC [h/h] | Tempo de manobra [h] | Tempo rtl_rtw [h] | V pulv [m/s] | V desloc [m/s] | Preço Total por ha Simples [R$/ha] | Preço Total por ha Presumido [R$/ha] | Preço Total por ha Real [R$/ha] | Preço Total Simples [R$] | Preço Total Presumido [R$] | Prod CAPEX [ha/h/R$] | Dias Trabalhados | Preço Total Real [R$]
0 | 95 | CONCLUIDO | 4.8214 | 20.74 | 13.4 | 6.14 | 0.1 | 131 | 185.69 | 53.44 | 1 | 129 | 36.26 | 23136.14 | 180.87 | 624.43 | 115.37 | 29.8 | 41089.82 | 0.26 | 0.7 | 2.55 | 2.65 | 1 | 10 | 570.5896 | 780.7059 | 706.1964 | 570589.5911 | 780705.8512 | 1.9284e-06 | 18.0035 | 706196.3805
1 | 95 | CONCLUIDO | 5.2726 | 18.97 | 12.78 | 7.67 | 0.12 | 100 | 186.07 | 53.44 | 1.25 | 98 | 36.39 | 23182.76 | 171.87 | 624.12 | 95.28 | 29.8 | 31198.61 | 0.31 | 0.73 | 2.52 | 2.03 | 1 | 10 | 503.1849 | 688.4798 | 622.7722 | 503184.8959 | 688479.7736 | 2.1088e-06 | 16.467 | 622772.2303
2 | 95 | CONCLUIDO | 5.6169 | 17.8 | 12.36 | 9.27 | 0.14 | 80 | 186.45 | 53.44 | 1.5 | 78 | 36.51 | 23229.42 | 165.55 | 624.22 | 82.35 | 29.8 | 24831.62 | 0.36 | 0.76 | 2.48 | 1.61 | 1 | 10 | 469.7337 | 642.7104 | 581.371 | 469733.6868 | 642710.3535 | 2.2465e-06 | 15.4514 | 581370.9794
3 | 95 | CONCLUIDO | 5.8697 | 17.04 | 12.07 | 10.81 | 0.17 | 67 | 186.83 | 53.44 | 1.75 | 65 | 36.64 | 23276.13 | 161.16 | 624.17 | 73.62 | 29.8 | 20534.88 | 0.4 | 0.77 | 2.46 | 1.32 | 1 | 10 | 444.5796 | 608.2934 | 550.2388 | 444579.6167 | 608293.4451 | 2.3477e-06 | 14.7917 | 550238.7724
4 | 95 | CONCLUIDO | 6.0411 | 16.55 | 11.93 | 12.34 | 0.19 | 58 | 187.21 | 53.44 | 2 | 56 | 36.77 | 23322.88 | 158.57 | 624.22 | 68.8 | 29.8 | 18169.04 | 0.43 | 0.78 | 2.45 | 1.18 | 1 | 10 | 425.4995 | 582.1872 | 526.6241 | 425499.5169 | 582187.2107 | 2.4162e-06 | 14.3663 | 526624.0804
5 | 95 | CONCLUIDO | 6.2021 | 16.12 | 11.76 | 13.83 | 0.21 | 51 | 187.59 | 53.44 | 2.25 | 49 | 36.9 | 23369.68 | 155.69 | 623.98 | 63.79 | 29.8 | 15699.95 | 0.47 | 0.79 | 2.44 | 1.01 | 1 | 10 | 416.9992 | 570.5567 | 516.1035 | 416999.1782 | 570556.6723 | 2.4806e-06 | 13.9931 | 516103.5443
6 | 95 | CONCLUIDO | 6.3365 | 15.78 | 11.64 | 15.52 | 0.24 | 45 | 187.97 | 53.44 | 2.5 | 43 | 37.03 | 23416.52 | 153.52 | 624.01 | 59.94 | 29.8 | 13801.57 | 0.5 | 0.8 | 2.43 | 0.89 | 1 | 10 | 400.4963 | 547.9767 | 495.6785 | 400496.2608 | 547976.6527 | 2.5344e-06 | 13.6979 | 495678.53
7 | 95 | CONCLUIDO | 6.4293 | 15.55 | 11.56 | 16.92 | 0.26 | 41 | 188.35 | 53.44 | 2.75 | 39 | 37.16 | 23463.4 | 151.79 | 624.01 | 57.44 | 29.8 | 12570.73 | 0.52 | 0.81 | 2.42 | 0.81 | 1 | 10 | 395.921 | 541.7166 | 490.016 | 395921.0373 | 541716.6301 | 2.5715e-06 | 13.4983 | 490015.9552
8 | 95 | CONCLUIDO | 6.5335 | 15.31 | 11.46 | 18.58 | 0.28 | 37 | 188.73 | 53.44 | 3 | 35 | 37.29 | 23510.33 | 150.04 | 624 | 54.66 | 29.8 | 11201.85 | 0.55 | 0.82 | 2.41 | 0.71 | 1 | 10 | 391.2433 | 535.3164 | 484.2266 | 391243.3484 | 535316.4098 | 2.6132e-06 | 13.2899 | 484226.563
9 | 95 | CONCLUIDO | 6.6084 | 15.13 | 11.4 | 20.11 | 0.3 | 34 | 189.11 | 53.44 | 3.25 | 32 | 37.42 | 23557.3 | 148.38 | 623.98 | 52.45 | 29.8 | 10114.88 | 0.57 | 0.82 | 2.41 | 0.65 | 1 | 10 | 377.5221 | 516.5424 | 467.2443 | 377522.1178 | 516542.4167 | 2.6431e-06 | 13.1337 | 467244.3334
10 | 95 | CONCLUIDO | 6.6487 | 15.04 | 11.38 | 21.34 | 0.33 | 32 | 189.49 | 53.44 | 3.5 | 30 | 37.55 | 23604.32 | 147.61 | 624.02 | 52.09 | 29.8 | 9944.92 | 0.57 | 0.82 | 2.4 | 0.63 | 1 | 10 | 375.7928 | 514.1762 | 465.104 | 375792.7577 | 514176.2299 | 2.6592e-06 | 13.0556 | 465103.9722
11 | 95 | CONCLUIDO | 6.736 | 14.85 | 11.3 | 23.37 | 0.35 | 29 | 189.87 | 53.44 | 3.75 | 27 | 37.69 | 23651.38 | 145.78 | 624.04 | 49.66 | 29.8 | 8742.68 | 0.6 | 0.83 | 2.39 | 0.55 | 1 | 10 | 371.6711 | 508.5368 | 460.0027 | 371671.0716 | 508536.7572 | 2.6941e-06 | 12.8906 | 460002.7228
12 | 95 | CONCLUIDO | 6.7823 | 14.74 | 11.27 | 25.05 | 0.37 | 27 | 190.25 | 53.44 | 4 | 25 | 37.82 | 23698.48 | 144.96 | 623.99 | 48.51 | 29.8 | 8179.88 | 0.61 | 0.83 | 2.4 | 0.52 | 1 | 10 | 369.7865 | 505.9581 | 457.6702 | 369786.453 | 505958.1388 | 2.7127e-06 | 12.7951 | 457670.2041
13 | 95 | CONCLUIDO | 6.8093 | 14.69 | 11.25 | 25.96 | 0.4 | 26 | 190.63 | 53.44 | 4.25 | 24 | 37.95 | 23745.63 | 144.07 | 624.1 | 47.77 | 29.8 | 7814.01 | 0.62 | 0.83 | 2.4 | 0.5 | 1 | 10 | 368.3603 | 504.0069 | 455.9052 | 368360.3458 | 504006.876 | 2.7235e-06 | 12.7517 | 455905.1672
14 | 95 | CONCLUIDO | 6.8666 | 14.56 | 11.2 | 28 | 0.42 | 24 | 191.02 | 53.44 | 4.5 | 22 | 38.08 | 23792.83 | 142.94 | 624.02 | 46.57 | 29.8 | 7224.42 | 0.64 | 0.83 | 2.39 | 0.45 | 1 | 10 | 365.943 | 500.6994 | 452.9134 | 365943.0406 | 500699.4125 | 2.7464e-06 | 12.6389 | 452913.3633
15 | 95 | CONCLUIDO | 6.8905 | 14.51 | 11.19 | 29.19 | 0.44 | 23 | 191.4 | 53.44 | 4.75 | 21 | 38.22 | 23840.07 | 142.06 | 624.02 | 46.02 | 29.8 | 6952.23 | 0.65 | 0.83 | 2.39 | 0.44 | 1 | 10 | 364.6658 | 498.9519 | 451.3326 | 364665.8399 | 498951.8901 | 2.7559e-06 | 12.5955 | 451332.622
16 | 95 | CONCLUIDO | 6.9168 | 14.46 | 11.17 | 30.46 | 0.46 | 22 | 191.78 | 53.44 | 5 | 20 | 38.35 | 23887.36 | 141.11 | 623.99 | 45.69 | 29.8 | 6791.11 | 0.65 | 0.84 | 2.38 | 0.42 | 1 | 10 | 363.2504 | 497.0152 | 449.5808 | 363250.4095 | 497015.2358 | 2.7665e-06 | 12.5521 | 449580.7993
17 | 95 | CONCLUIDO | 6.9412 | 14.41 | 11.16 | 31.88 | 0.48 | 21 | 192.17 | 53.44 | 5.25 | 19 | 38.48 | 23934.69 | 140.28 | 624.18 | 44.92 | 29.8 | 6412.27 | 0.66 | 0.84 | 2.39 | 0.41 | 1 | 10 | 351.8532 | 481.421 | 435.4749 | 351853.1714 | 481421.0318 | 2.7762e-06 | 12.5087 | 435474.8842
18 | 95 | CONCLUIDO | 6.9742 | 14.34 | 11.13 | 33.38 | 0.51 | 20 | 192.55 | 53.44 | 5.5 | 18 | 38.62 | 23982.06 | 139.25 | 624.11 | 44.08 | 29.8 | 5999.13 | 0.68 | 0.84 | 2.38 | 0.38 | 1 | 10 | 350.0414 | 478.9421 | 433.2325 | 350041.3961 | 478942.0809 | 2.7894e-06 | 12.4479 | 433232.5209
19 | 95 | CONCLUIDO | 6.9945 | 14.3 | 11.12 | 35.12 | 0.53 | 19 | 192.94 | 53.44 | 5.75 | 17 | 38.75 | 24029.48 | 138.73 | 624.02 | 43.85 | 29.8 | 5885.83 | 0.68 | 0.84 | 2.39 | 0.37 | 1 | 10 | 349.1601 | 477.7362 | 432.1418 | 349160.0846 | 477736.2317 | 2.7975e-06 | 12.4132 | 432141.7562
20 | 95 | CONCLUIDO | 7.0326 | 14.22 | 11.08 | 36.94 | 0.55 | 18 | 193.32 | 53.44 | 6 | 16 | 38.89 | 24076.95 | 137.29 | 624.04 | 42.62 | 29.8 | 5275.74 | 0.7 | 0.84 | 2.38 | 0.33 | 1 | 10 | 347.0803 | 474.8905 | 429.5677 | 347080.2711 | 474890.539 | 2.8128e-06 | 12.3438 | 429567.6525
21 | 95 | CONCLUIDO | 7.0555 | 14.17 | 11.07 | 39.08 | 0.57 | 17 | 193.71 | 53.44 | 6.25 | 15 | 39.02 | 24124.47 | 136.71 | 623.98 | 42.42 | 29.8 | 5181.6 | 0.7 | 0.84 | 2.38 | 0.32 | 1 | 10 | 346.1142 | 473.5687 | 428.372 | 346114.2133 | 473568.7361 | 2.8219e-06 | 12.3003 | 428372.0006
22 | 95 | CONCLUIDO | 7.0861 | 14.11 | 11.05 | 41.43 | 0.59 | 16 | 194.09 | 53.44 | 6.5 | 14 | 39.16 | 24172.03 | 135.72 | 624.01 | 41.53 | 29.8 | 4741.3 | 0.72 | 0.85 | 2.38 | 0.3 | 1 | 10 | 344.643 | 471.5558 | 426.5512 | 344643.0326 | 471555.8018 | 2.8342e-06 | 12.2483 | 426551.1779
23 | 95 | CONCLUIDO | 7.0835 | 14.12 | 11.05 | 41.45 | 0.62 | 16 | 194.48 | 53.44 | 6.75 | 14 | 39.29 | 24219.63 | 135.12 | 623.98 | 41.82 | 29.8 | 4890.17 | 0.71 | 0.85 | 2.38 | 0.31 | 1 | 10 | 344.2356 | 470.9983 | 426.0469 | 344235.5743 | 470998.2994 | 2.8331e-06 | 12.2569 | 426046.8827
24 | 95 | CONCLUIDO | 7.1104 | 14.06 | 11.04 | 44.15 | 0.64 | 15 | 194.86 | 53.44 | 7 | 13 | 39.43 | 24267.28 | 134.22 | 623.99 | 41.4 | 29.8 | 4682.35 | 0.72 | 0.85 | 2.38 | 0.29 | 1 | 10 | 342.9595 | 469.2523 | 424.4675 | 342959.4625 | 469252.2669 | 2.8439e-06 | 12.2049 | 424467.4891
25 | 95 | CONCLUIDO | 7.1139 | 14.06 | 11.03 | 44.12 | 0.66 | 15 | 195.25 | 53.44 | 7.25 | 13 | 39.57 | 24314.98 | 133.06 | 624.01 | 41.04 | 29.8 | 4502.52 | 0.73 | 0.85 | 2.38 | 0.28 | 1 | 10 | 341.9638 | 467.8899 | 423.2352 | 341963.786 | 467889.9384 | 2.8453e-06 | 12.2049 | 423235.1794
26 | 95 | CONCLUIDO | 7.1514 | 13.98 | 10.99 | 47.12 | 0.68 | 14 | 195.64 | 53.44 | 7.5 | 12 | 39.7 | 24362.73 | 132.74 | 623.97 | 40.04 | 29.8 | 4009.97 | 0.74 | 0.85 | 2.37 | 0.25 | 1 | 10 | 340.8211 | 466.3265 | 421.821 | 340821.145 | 466326.5265 | 2.8603e-06 | 12.1354 | 421820.9773
27 | 95 | CONCLUIDO | 7.147 | 13.99 | 11 | 47.15 | 0.7 | 14 | 196.03 | 53.44 | 7.75 | 12 | 39.84 | 24410.52 | 131.48 | 624.05 | 40.24 | 29.8 | 4108.83 | 0.74 | 0.85 | 2.37 | 0.25 | 1 | 10 | 339.9864 | 465.1843 | 420.7878 | 339986.3685 | 465184.3485 | 2.8585e-06 | 12.1441 | 420787.8072
28 | 95 | CONCLUIDO | 7.1677 | 13.95 | 11 | 50.76 | 0.72 | 13 | 196.41 | 53.44 | 8 | 11 | 39.98 | 24458.36 | 131.19 | 623.97 | 40.1 | 29.8 | 4045.01 | 0.74 | 0.85 | 2.38 | 0.25 | 1 | 10 | 339.3587 | 464.3256 | 420.011 | 339358.7256 | 464325.5798 | 2.8668e-06 | 12.1094 | 420010.9981
29 | 95 | CONCLUIDO | 7.1742 | 13.94 | 10.99 | 50.71 | 0.74 | 13 | 196.8 | 53.44 | 8.25 | 11 | 40.12 | 24506.24 | 130.28 | 623.97 | 39.72 | 29.8 | 3851.99 | 0.75 | 0.85 | 2.37 | 0.24 | 1 | 10 | 338.5041 | 463.1562 | 418.9532 | 338504.074 | 463156.2078 | 2.8694e-06 | 12.1007 | 418953.2294
30 | 95 | CONCLUIDO | 7.2033 | 13.88 | 10.97 | 54.84 | 0.77 | 12 | 197.19 | 53.44 | 8.5 | 10 | 40.26 | 24554.18 | 128.98 | 624 | 39.1 | 29.8 | 3545.8 | 0.76 | 0.85 | 2.37 | 0.22 | 1 | 10 | 336.884 | 460.9396 | 416.9482 | 336884.0308 | 460939.5932 | 2.881e-06 | 12.0486 | 416948.1654
31 | 95 | CONCLUIDO | 7.1978 | 13.89 | 10.98 | 54.89 | 0.79 | 12 | 197.58 | 53.44 | 8.75 | 10 | 40.39 | 24602.15 | 128.86 | 623.97 | 39.57 | 29.8 | 3781.1 | 0.75 | 0.85 | 2.37 | 0.23 | 1 | 10 | 336.9357 | 461.0103 | 417.0122 | 336935.734 | 461010.3359 | 2.8788e-06 | 12.0573 | 417012.1564
32 | 95 | CONCLUIDO | 7.1996 | 13.89 | 10.97 | 54.87 | 0.81 | 12 | 197.97 | 53.44 | 9 | 10 | 40.53 | 24650.18 | 127.8 | 624.01 | 39.51 | 29.8 | 3753.89 | 0.75 | 0.85 | 2.37 | 0.23 | 1 | 10 | 336.063 | 459.8162 | 415.932 | 336063.0196 | 459816.2495 | 2.8796e-06 | 12.0573 | 415932.032
33 | 95 | CONCLUIDO | 7.2385 | 13.82 | 10.94 | 59.66 | 0.83 | 11 | 198.36 | 53.44 | 9.25 | 9 | 40.67 | 24698.26 | 126.71 | 623.99 | 38.23 | 29.8 | 3117.83 | 0.78 | 0.85 | 2.37 | 0.19 | 1 | 10 | 334.2255 | 457.302 | 413.6578 | 334225.4658 | 457302.0273 | 2.8951e-06 | 11.9965 | 413657.7636
34 | 95 | CONCLUIDO | 7.234 | 13.82 | 10.95 | 59.7 | 0.85 | 11 | 198.75 | 53.44 | 9.5 | 9 | 40.81 | 24746.38 | 126.53 | 623.97 | 38.63 | 29.8 | 3317.98 | 0.77 | 0.85 | 2.37 | 0.2 | 1 | 10 | 334.2112 | 457.2824 | 413.64 | 334211.151 | 457282.4412 | 2.8933e-06 | 11.9965 | 413640.0468
35 | 95 | CONCLUIDO | 7.2299 | 13.83 | 10.95 | 59.75 | 0.87 | 11 | 199.14 | 53.44 | 9.75 | 9 | 40.95 | 24794.55 | 125.01 | 623.97 | 38.66 | 29.8 | 3331.65 | 0.77 | 0.85 | 2.37 | 0.21 | 1 | 10 | 333.3145 | 456.0556 | 412.5303 | 333314.4696 | 456055.562 | 2.8917e-06 | 12.0052 | 412530.2593
36 | 95 | CONCLUIDO | 7.2622 | 13.77 | 10.93 | 65.58 | 0.89 | 10 | 199.53 | 53.44 | 10 | 8 | 41.1 | 24842.77 | 124.2 | 624 | 38.09 | 29.8 | 3053.67 | 0.78 | 0.85 | 2.37 | 0.18 | 1 | 10 | 331.8657 | 454.0733 | 410.7372 | 331865.7218 | 454073.3214 | 2.9046e-06 | 11.9531 | 410737.2009
37 | 95 | CONCLUIDO | 7.2607 | 13.77 | 10.93 | 65.59 | 0.91 | 10 | 199.92 | 53.44 | 10.25 | 8 | 41.24 | 24891.03 | 124.02 | 623.99 | 38.06 | 29.8 | 3039.51 | 0.78 | 0.85 | 2.37 | 0.18 | 1 | 10 | 331.7583 | 453.9264 | 410.6043 | 331758.316 | 453926.3641 | 2.904e-06 | 11.9531 | 410604.269
38 | 95 | CONCLUIDO | 7.2648 | 13.76 | 10.92 | 65.55 | 0.93 | 10 | 200.31 | 53.44 | 10.5 | 8 | 41.38 | 24939.35 | 122.92 | 624 | 37.81 | 29.8 | 2912.58 | 0.79 | 0.86 | 2.37 | 0.18 | 1 | 10 | 330.8226 | 452.6461 | 409.4462 | 330822.5933 | 452646.067 | 2.9056e-06 | 11.9444 | 409446.1617
39 | 95 | CONCLUIDO | 7.2623 | 13.77 | 10.93 | 65.57 | 0.95 | 10 | 200.71 | 53.44 | 10.75 | 8 | 41.52 | 24987.71 | 120.99 | 623.97 | 37.98 | 29.8 | 2999.73 | 0.78 | 0.85 | 2.37 | 0.18 | 1 | 10 | 329.4585 | 450.7796 | 407.7579 | 329458.4952 | 450779.6479 | 2.9046e-06 | 11.9531 | 407757.8709
40 | 95 | CONCLUIDO | 7.2917 | 13.71 | 10.91 | 72.74 | 0.97 | 9 | 201.1 | 53.44 | 11 | 7 | 41.66 | 25036.12 | 120.68 | 623.97 | 37.48 | 29.8 | 2752.91 | 0.79 | 0.86 | 2.36 | 0.16 | 1 | 10 | 328.627 | 449.6419 | 406.7288 | 328626.9915 | 449641.9477 | 2.9164e-06 | 11.901 | 406728.7513
41 | 95 | CONCLUIDO | 7.2894 | 13.72 | 10.91 | 72.77 | 0.99 | 9 | 201.49 | 53.44 | 11.25 | 7 | 41.81 | 25084.58 | 120.85 | 624.02 | 37.64 | 29.8 | 2830.74 | 0.79 | 0.86 | 2.36 | 0.17 | 1 | 10 | 328.7949 | 449.8717 | 406.9366 | 328794.894 | 449871.6793 | 2.9155e-06 | 11.9097 | 406936.5577
42 | 95 | CONCLUIDO | 7.295 | 13.71 | 10.9 | 72.7 | 1.01 | 9 | 201.88 | 53.44 | 11.5 | 7 | 41.95 | 25133.09 | 119.81 | 623.97 | 37.26 | 29.8 | 2643.71 | 0.8 | 0.86 | 2.37 | 0.16 | 1 | 10 | 327.8827 | 448.6236 | 405.8076 | 327882.7245 | 448623.6088 | 2.9177e-06 | 11.901 | 405807.6012
43 | 95 | CONCLUIDO | 7.2934 | 13.71 | 10.91 | 72.72 | 1.03 | 9 | 202.28 | 53.44 | 11.75 | 6 | 42.09 | 25181.64 | 118.42 | 623.99 | 37.27 | 29.8 | 2649.01 | 0.8 | 0.86 | 2.37 | 0.16 | 1 | 10 | 326.9104 | 447.2933 | 404.6042 | 326910.4175 | 447293.2555 | 2.9171e-06 | 11.901 | 404604.215
44 | 95 | CONCLUIDO | 7.2873 | 13.72 | 10.92 | 72.79 | 1.05 | 9 | 202.67 | 53.44 | 12 | 5 | 42.24 | 25230.25 | 117.64 | 623.97 | 37.68 | 29.8 | 2853.11 | 0.79 | 0.86 | 2.37 | 0.17 | 1 | 10 | 326.4718 | 446.6931 | 404.0613 | 326471.771 | 446693.0801 | 2.9146e-06 | 11.9097 | 404061.3194
45 | 95 | CONCLUIDO | 7.3233 | 13.66 | 10.89 | 81.66 | 1.07 | 8 | 203.07 | 53.44 | 12.25 | 3 | 42.38 | 25279.03 | 117.03 | 623.97 | 36.67 | 29.8 | 2353.94 | 0.81 | 0.86 | 2.37 | 0.14 | 1 | 10 | 315.1147 | 431.1538 | 390.0051 | 315114.6855 | 431153.8145 | 2.929e-06 | 11.8576 | 390005.0996
46 | 95 | CONCLUIDO | 7.323 | 13.66 | 10.89 | 81.67 | 1.09 | 8 | 203.46 | 53.44 | 12.5 | 3 | 42.53 | 25327.74 | 117.21 | 623.97 | 36.74 | 29.8 | 2388.34 | 0.81 | 0.86 | 2.37 | 0.14 | 1 | 10 | 315.2536 | 431.3439 | 390.1771 | 315253.6339 | 431343.93 | 2.9289e-06 | 11.8576 | 390177.0707
47 | 95 | CONCLUIDO | 7.3223 | 13.66 | 10.89 | 81.68 | 1.11 | 8 | 203.86 | 53.44 | 12.75 | 2 | 42.67 | 25376.49 | 117.21 | 623.97 | 36.69 | 29.8 | 2363.91 | 0.81 | 0.86 | 2.37 | 0.14 | 1 | 10 | 315.2657 | 431.3605 | 390.1921 | 315265.7459 | 431360.502 | 2.9286e-06 | 11.8576 | 390192.0611
48 | 95 | CONCLUIDO | 7.3206 | 13.66 | 10.89 | 81.7 | 1.13 | 8 | 204.25 | 53.44 | 13 | 2 | 42.82 | 25425.3 | 117.36 | 623.97 | 36.7 | 29.8 | 2369.34 | 0.81 | 0.86 | 2.37 | 0.15 | 1 | 10 | 315.4067 | 431.5533 | 390.3665 | 315406.6765 | 431553.3296 | 2.928e-06 | 11.8576 | 390366.4855
49 | 95 | CONCLUIDO | 7.3235 | 13.65 | 10.89 | 81.66 | 1.15 | 8 | 204.65 | 53.44 | 13.25 | 1 | 42.96 | 25474.16 | 117.2 | 623.97 | 36.53 | 29.8 | 2284.22 | 0.82 | 0.86 | 2.37 | 0.14 | 1 | 10 | 315.2376 | 431.3219 | 390.1572 | 315237.5532 | 431321.9275 | 2.9291e-06 | 11.849 | 390157.1681
50 | 95 | CONCLUIDO | 7.3251 | 13.65 | 10.89 | 81.64 | 1.17 | 8 | 205.05 | 53.44 | 13.5 | 0 | 43.11 | 25523.06 | 117.3 | 623.97 | 36.46 | 29.8 | 2246.68 | 0.82 | 0.86 | 2.37 | 0.14 | 1 | 10 | 315.2842 | 431.3857 | 390.2149 | 315284.1748 | 431385.7174 | 2.9298e-06 | 11.849 | 390214.8699

## RESULTADOS_9
Unnamed: 0 | Volume de calda [L] | STATUS | Capacidade operacional [ha/h] | Tempo de missao [h] | Tempo util [h] | Tempo por voo [min] | Autonomia Projetada [h] | N° Voos | MTOW [kg] | Massa Estrutura [kg] | Combustível [kg] | Abastecimentos | Massa gerador | Potência gerador [W] | Combustível consumido [L] | Calda cons [L] | Distância percorrida [km] | Distância Pulverizando [km] | RTL ACUMULADO[m] | EOC [km/km] | EOC [h/h] | Tempo de manobra [h] | Tempo rtl_rtw [h] | V pulv [m/s] | V desloc [m/s] | Preço Total por ha Simples [R$/ha] | Preço Total por ha Presumido [R$/ha] | Preço Total por ha Real [R$/ha] | Preço Total Simples [R$] | Preço Total Presumido [R$] | Prod CAPEX [ha/h/R$] | Dias Trabalhados | Preço Total Real [R$]
0 | 55 | CONCLUIDO | 5.9698 | 16.75 | 12.54 | 8.45 | 0.15 | 89 | 116.05 | 43.4 | 1 | 87 | 16.65 | 14546.17 | 122.93 | 624.22 | 88.08 | 29.8 | 27653.66 | 0.34 | 0.74 | 2.5 | 1.79 | 1 | 10 | 380.5641 | 520.7047 | 471.0093 | 380564.1481 | 520704.6567 | 2.7401e-06 | 14.5399 | 471009.335
1 | 55 | CONCLUIDO | 6.3037 | 15.86 | 12.13 | 10.55 | 0.19 | 69 | 116.37 | 43.4 | 1.25 | 67 | 16.72 | 14585.96 | 117.77 | 624.05 | 75.45 | 29.8 | 21438.35 | 0.39 | 0.77 | 2.46 | 1.38 | 1 | 10 | 347.1923 | 475.0439 | 429.7064 | 347192.3385 | 475043.8746 | 2.8934e-06 | 13.7674 | 429706.3539
2 | 55 | CONCLUIDO | 6.5437 | 15.28 | 11.86 | 12.71 | 0.23 | 56 | 116.69 | 43.4 | 1.5 | 54 | 16.79 | 14625.77 | 114.03 | 624.08 | 66.77 | 29.8 | 17164.56 | 0.45 | 0.79 | 2.45 | 1.11 | 1 | 10 | 337.794 | 462.1847 | 418.0745 | 337794.043 | 462184.7121 | 3.0035e-06 | 13.2639 | 418074.4518
3 | 55 | CONCLUIDO | 6.7191 | 14.88 | 11.68 | 14.91 | 0.26 | 47 | 117.01 | 43.4 | 1.75 | 45 | 16.86 | 14665.62 | 111.25 | 624.14 | 61.29 | 29.8 | 14467.11 | 0.49 | 0.8 | 2.43 | 0.93 | 1 | 10 | 321.8763 | 440.4053 | 398.3736 | 321876.2653 | 440405.3064 | 3.084e-06 | 12.9167 | 398373.6421
4 | 55 | CONCLUIDO | 6.8582 | 14.58 | 11.54 | 17.31 | 0.3 | 40 | 117.34 | 43.4 | 2 | 38 | 16.94 | 14705.49 | 108.67 | 624.14 | 57.11 | 29.8 | 12413.48 | 0.52 | 0.81 | 2.42 | 0.79 | 1 | 10 | 316.8126 | 433.4769 | 392.1065 | 316812.5714 | 433476.9369 | 3.1479e-06 | 12.6562 | 392106.5064
5 | 55 | CONCLUIDO | 6.9645 | 14.36 | 11.44 | 19.61 | 0.34 | 35 | 117.66 | 43.4 | 2.25 | 33 | 17.01 | 14745.39 | 106.75 | 623.99 | 53.68 | 29.8 | 10724.56 | 0.56 | 0.82 | 2.41 | 0.69 | 1 | 10 | 303.533 | 415.3072 | 375.6709 | 303532.9713 | 415307.2022 | 3.1967e-06 | 12.4653 | 375670.8657
6 | 55 | CONCLUIDO | 7.071 | 14.14 | 11.32 | 21.9 | 0.37 | 31 | 117.98 | 43.4 | 2.5 | 29 | 17.08 | 14785.31 | 104.31 | 624.04 | 50.31 | 29.8 | 9057.16 | 0.59 | 0.83 | 2.39 | 0.57 | 1 | 10 | 299.508 | 409.8 | 370.6893 | 299507.963 | 409800.0083 | 3.2455e-06 | 12.2743 | 370689.2707
7 | 55 | CONCLUIDO | 7.1159 | 14.05 | 11.3 | 24.21 | 0.41 | 28 | 118.31 | 43.4 | 2.75 | 26 | 17.16 | 14825.26 | 103.39 | 624.12 | 49.41 | 29.8 | 8623.53 | 0.6 | 0.83 | 2.4 | 0.55 | 1 | 10 | 298.0221 | 407.767 | 368.8503 | 298022.0788 | 407766.956 | 3.2661e-06 | 12.1962 | 368850.25
8 | 55 | CONCLUIDO | 7.1635 | 13.96 | 11.25 | 25.97 | 0.45 | 26 | 118.63 | 43.4 | 3 | 24 | 17.23 | 14865.24 | 101.63 | 624.05 | 47.9 | 29.8 | 7879.65 | 0.62 | 0.83 | 2.4 | 0.51 | 1 | 10 | 295.7852 | 404.7064 | 366.0818 | 295785.226 | 404706.3954 | 3.288e-06 | 12.1181 | 366081.785
9 | 55 | CONCLUIDO | 7.2359 | 13.82 | 11.19 | 29.18 | 0.48 | 23 | 118.96 | 43.4 | 3.25 | 21 | 17.31 | 14905.25 | 99.69 | 624 | 46 | 29.8 | 6945.61 | 0.65 | 0.83 | 2.39 | 0.44 | 1 | 10 | 292.8704 | 400.7182 | 362.4742 | 292870.4206 | 400718.23 | 3.3212e-06 | 11.9965 | 362474.2445
10 | 55 | CONCLUIDO | 7.2494 | 13.79 | 11.18 | 30.5 | 0.52 | 22 | 119.28 | 43.4 | 3.5 | 20 | 17.38 | 14945.29 | 98.22 | 624.01 | 45.91 | 29.8 | 6905.29 | 0.65 | 0.84 | 2.39 | 0.44 | 1 | 10 | 291.5363 | 398.8929 | 360.8231 | 291536.3409 | 398892.8832 | 3.3274e-06 | 11.9705 | 360823.1063
11 | 55 | CONCLUIDO | 7.3114 | 13.68 | 11.12 | 33.35 | 0.55 | 20 | 119.61 | 43.4 | 3.75 | 18 | 17.46 | 14985.35 | 96.87 | 624.06 | 43.73 | 29.8 | 5822.48 | 0.68 | 0.84 | 2.38 | 0.37 | 1 | 10 | 280.0143 | 383.1279 | 346.5627 | 280014.2576 | 383127.8606 | 3.3559e-06 | 11.875 | 346562.6753
12 | 55 | CONCLUIDO | 7.3447 | 13.62 | 11.1 | 37 | 0.59 | 18 | 119.93 | 43.4 | 4 | 16 | 17.53 | 15025.44 | 95.04 | 624.02 | 43.12 | 29.8 | 5525.94 | 0.69 | 0.84 | 2.39 | 0.35 | 1 | 10 | 278.126 | 380.5443 | 344.2257 | 278126.0182 | 380544.2881 | 3.3712e-06 | 11.8229 | 344225.6754
13 | 55 | CONCLUIDO | 7.3751 | 13.56 | 11.07 | 39.07 | 0.62 | 17 | 120.26 | 43.4 | 4.25 | 15 | 17.61 | 15065.56 | 93.6 | 624.02 | 42.32 | 29.8 | 5135.4 | 0.7 | 0.84 | 2.38 | 0.32 | 1 | 10 | 276.5533 | 378.3924 | 342.2792 | 276553.2852 | 378392.4055 | 3.3851e-06 | 11.7708 | 342279.1654
14 | 55 | CONCLUIDO | 7.4033 | 13.51 | 11.04 | 41.4 | 0.66 | 16 | 120.58 | 43.4 | 4.5 | 14 | 17.68 | 15105.7 | 92.33 | 624.02 | 41.23 | 29.8 | 4591.56 | 0.72 | 0.85 | 2.38 | 0.29 | 1 | 10 | 275.148 | 376.4697 | 340.5399 | 275148.0134 | 376469.6505 | 3.3981e-06 | 11.7274 | 340539.9155
15 | 55 | CONCLUIDO | 7.4199 | 13.48 | 11.03 | 44.14 | 0.69 | 15 | 120.91 | 43.4 | 4.75 | 13 | 17.76 | 15145.88 | 90.77 | 624.01 | 41.41 | 29.8 | 4687.52 | 0.72 | 0.85 | 2.37 | 0.29 | 1 | 10 | 273.752 | 374.5596 | 338.8121 | 273751.9931 | 374559.5541 | 3.4057e-06 | 11.7014 | 338812.1159
16 | 55 | CONCLUIDO | 7.4511 | 13.42 | 11 | 47.15 | 0.73 | 14 | 121.23 | 43.4 | 5 | 11 | 17.83 | 15186.08 | 89.31 | 624.03 | 40.16 | 29.8 | 4070.04 | 0.74 | 0.85 | 2.38 | 0.26 | 1 | 10 | 272.188 | 372.4196 | 336.8764 | 272187.984 | 372419.6078 | 3.42e-06 | 11.6493 | 336876.4031
17 | 55 | CONCLUIDO | 7.4445 | 13.43 | 11.01 | 47.2 | 0.76 | 14 | 121.56 | 43.4 | 5.25 | 8 | 17.91 | 15226.31 | 87.92 | 623.97 | 40.39 | 29.8 | 4184.03 | 0.74 | 0.85 | 2.38 | 0.27 | 1 | 10 | 271.2864 | 371.186 | 335.7605 | 271286.3578 | 371185.9631 | 3.417e-06 | 11.658 | 335760.4958
18 | 55 | CONCLUIDO | 7.459 | 13.41 | 11.01 | 50.82 | 0.8 | 13 | 121.89 | 43.4 | 5.5 | 5 | 17.99 | 15266.56 | 87.67 | 623.98 | 40.16 | 29.8 | 4073.88 | 0.74 | 0.85 | 2.39 | 0.27 | 1 | 10 | 270.9176 | 370.6814 | 335.3041 | 270917.6227 | 370681.4435 | 3.4236e-06 | 11.6406 | 335304.1267
19 | 55 | CONCLUIDO | 7.4638 | 13.4 | 11 | 50.78 | 0.83 | 13 | 122.21 | 43.4 | 5.75 | 2 | 18.06 | 15306.85 | 87.61 | 624.03 | 39.97 | 29.8 | 3977.43 | 0.75 | 0.85 | 2.38 | 0.26 | 1 | 10 | 270.7839 | 370.4984 | 335.1386 | 270783.8539 | 370498.4151 | 3.4258e-06 | 11.6319 | 335138.5663
20 | 55 | CONCLUIDO | 7.4619 | 13.4 | 11.01 | 50.8 | 0.86 | 13 | 122.54 | 43.4 | 6 | 1 | 18.14 | 15347.16 | 87.68 | 624.03 | 39.91 | 29.8 | 3948.7 | 0.75 | 0.85 | 2.39 | 0.26 | 1 | 10 | 270.8878 | 370.6406 | 335.2672 | 270887.8056 | 370640.6464 | 3.425e-06 | 11.6319 | 335267.2233
21 | 55 | CONCLUIDO | 7.4618 | 13.4 | 11.01 | 50.8 | 0.9 | 13 | 122.87 | 43.4 | 6.25 | 0 | 18.22 | 15387.5 | 87.84 | 624.03 | 39.92 | 29.8 | 3955.03 | 0.75 | 0.85 | 2.39 | 0.26 | 1 | 10 | 271.0058 | 370.8021 | 335.4132 | 271005.7744 | 370802.0564 | 3.4249e-06 | 11.6319 | 335413.2286

## resultados
Unnamed: 0 | Volume de calda [L] | STATUS | Capacidade operacional [ha/h] | Tempo de missao [h] | Tempo util [h] | Tempo por voo [min] | Autonomia Projetada [h] | N° Voos | MTOW [kg] | Massa Estrutura [kg] | Combustível [kg] | Abastecimentos | Massa gerador | Potência gerador [W] | Combustível consumido [L] | Calda cons [L] | Distância percorrida [km] | Distância Pulverizando [km] | RTL ACUMULADO[m] | EOC [km/km] | EOC [h/h] | Tempo de manobra [h] | Tempo rtl_rtw [h] | V pulv [m/s] | V desloc [m/s]
0 | 100 | CONCLUIDO | 4.6877 | 21.33 | 13.53 | 5.97 | 0.09 | 136 | 194.77 | 54.38 | 1 | 134 | 39.4 | 24256.19 | 188.38 | 624.08 | 118.6 | 29.8 | 42679.08 | 0.25 | 0.69 | 2.58 | 2.78 | 1 | 10
1 | 100 | CONCLUIDO | 5.1673 | 19.35 | 12.83 | 7.47 | 0.11 | 103 | 195.16 | 54.38 | 1.25 | 101 | 39.53 | 24303.87 | 178.13 | 624.31 | 97.07 | 29.8 | 32076.16 | 0.31 | 0.73 | 2.52 | 2.08 | 1 | 10
2 | 100 | CONCLUIDO | 5.5047 | 18.17 | 12.42 | 8.98 | 0.14 | 83 | 195.55 | 54.38 | 1.5 | 81 | 39.67 | 24351.61 | 171.87 | 624.23 | 84.07 | 29.8 | 25679.59 | 0.35 | 0.75 | 2.49 | 1.67 | 1 | 10
3 | 100 | CONCLUIDO | 5.7507 | 17.39 | 12.15 | 10.41 | 0.16 | 70 | 195.93 | 54.38 | 1.75 | 68 | 39.81 | 24399.39 | 167.48 | 624.06 | 76.46 | 29.8 | 21940.55 | 0.39 | 0.77 | 2.46 | 1.4 | 1 | 10
4 | 100 | CONCLUIDO | 5.9609 | 16.78 | 11.93 | 11.93 | 0.18 | 60 | 196.32 | 54.38 | 2 | 58 | 39.95 | 24447.22 | 163.7 | 624.18 | 69.24 | 29.8 | 18377.79 | 0.43 | 0.78 | 2.44 | 1.18 | 1 | 10
5 | 100 | CONCLUIDO | 6.1137 | 16.36 | 11.78 | 13.33 | 0.2 | 53 | 196.71 | 54.38 | 2.25 | 51 | 40.08 | 24495.09 | 161.19 | 624.07 | 64.4 | 29.8 | 15994.82 | 0.46 | 0.79 | 2.43 | 1.03 | 1 | 10
6 | 100 | CONCLUIDO | 6.245 | 16.01 | 11.67 | 14.9 | 0.23 | 47 | 197.1 | 54.38 | 2.5 | 45 | 40.22 | 24543.01 | 159.23 | 624.13 | 61 | 29.8 | 14325.11 | 0.49 | 0.8 | 2.42 | 0.92 | 1 | 10
7 | 100 | CONCLUIDO | 6.3611 | 15.72 | 11.57 | 16.53 | 0.25 | 42 | 197.49 | 54.38 | 2.75 | 40 | 40.36 | 24590.98 | 157.31 | 624.06 | 57.96 | 29.8 | 12827.21 | 0.51 | 0.81 | 2.42 | 0.82 | 1 | 10
8 | 100 | CONCLUIDO | 6.4328 | 15.55 | 11.51 | 17.71 | 0.27 | 39 | 197.88 | 54.38 | 3 | 37 | 40.5 | 24639 | 155.9 | 624.16 | 55.91 | 29.8 | 11820.36 | 0.53 | 0.81 | 2.42 | 0.76 | 1 | 10
9 | 100 | CONCLUIDO | 6.5303 | 15.31 | 11.44 | 19.6 | 0.29 | 35 | 198.27 | 54.38 | 3.25 | 33 | 40.64 | 24687.06 | 154.16 | 624.22 | 53.57 | 29.8 | 10669.25 | 0.56 | 0.82 | 2.41 | 0.69 | 1 | 10
10 | 100 | CONCLUIDO | 6.574 | 15.21 | 11.41 | 20.75 | 0.31 | 33 | 198.66 | 54.38 | 3.5 | 31 | 40.78 | 24735.17 | 153.52 | 623.98 | 52.68 | 29.8 | 10234.16 | 0.57 | 0.82 | 2.42 | 0.66 | 1 | 10
11 | 100 | CONCLUIDO | 6.6664 | 15 | 11.32 | 22.63 | 0.33 | 30 | 199.05 | 54.38 | 3.75 | 28 | 40.92 | 24783.33 | 151.34 | 624.02 | 50.23 | 29.8 | 9023.33 | 0.59 | 0.83 | 2.39 | 0.57 | 1 | 10
12 | 100 | CONCLUIDO | 6.7105 | 14.9 | 11.3 | 24.21 | 0.36 | 28 | 199.44 | 54.38 | 4 | 26 | 41.06 | 24831.54 | 150.71 | 624 | 49.26 | 29.8 | 8549.03 | 0.6 | 0.83 | 2.4 | 0.55 | 1 | 10
13 | 100 | CONCLUIDO | 6.7412 | 14.83 | 11.27 | 25.04 | 0.38 | 27 | 199.83 | 54.38 | 4.25 | 25 | 41.2 | 24879.79 | 149.68 | 624.08 | 48.62 | 29.8 | 8232.03 | 0.61 | 0.83 | 2.39 | 0.52 | 1 | 10
14 | 100 | CONCLUIDO | 6.7949 | 14.72 | 11.23 | 26.95 | 0.4 | 25 | 200.22 | 54.38 | 4.5 | 23 | 41.35 | 24928.09 | 148.6 | 624 | 47.21 | 29.8 | 7536.25 | 0.63 | 0.83 | 2.39 | 0.48 | 1 | 10
15 | 100 | CONCLUIDO | 6.8196 | 14.66 | 11.21 | 28.03 | 0.42 | 24 | 200.61 | 54.38 | 4.75 | 22 | 41.49 | 24976.45 | 147.52 | 624.04 | 46.86 | 29.8 | 7367.8 | 0.64 | 0.83 | 2.39 | 0.47 | 1 | 10
16 | 100 | CONCLUIDO | 6.8735 | 14.55 | 11.18 | 30.48 | 0.44 | 22 | 201.01 | 54.38 | 5 | 20 | 41.63 | 25024.84 | 146.78 | 624 | 45.72 | 29.8 | 6808.3 | 0.65 | 0.84 | 2.39 | 0.43 | 1 | 10
17 | 100 | CONCLUIDO | 6.9069 | 14.48 | 11.14 | 31.84 | 0.46 | 21 | 201.4 | 54.38 | 5.25 | 19 | 41.77 | 25073.29 | 145.51 | 623.97 | 44.59 | 29.8 | 6245.69 | 0.67 | 0.84 | 2.39 | 0.4 | 1 | 10
18 | 100 | CONCLUIDO | 6.9292 | 14.43 | 11.14 | 33.41 | 0.48 | 20 | 201.79 | 54.38 | 5.5 | 18 | 41.92 | 25121.79 | 145.05 | 623.97 | 44.18 | 29.8 | 6046.69 | 0.67 | 0.84 | 2.39 | 0.39 | 1 | 10
19 | 100 | CONCLUIDO | 6.9623 | 14.36 | 11.11 | 35.08 | 0.51 | 19 | 202.19 | 54.38 | 5.75 | 17 | 42.06 | 25170.34 | 143.94 | 624.04 | 43.53 | 29.8 | 5727.15 | 0.68 | 0.84 | 2.38 | 0.36 | 1 | 10
20 | 100 | CONCLUIDO | 6.9575 | 14.37 | 11.12 | 35.11 | 0.53 | 19 | 202.58 | 54.38 | 6 | 17 | 42.2 | 25218.93 | 143.35 | 624 | 43.87 | 29.8 | 5897.95 | 0.68 | 0.84 | 2.38 | 0.37 | 1 | 10
21 | 100 | CONCLUIDO | 6.996 | 14.29 | 11.08 | 36.92 | 0.55 | 18 | 202.98 | 54.38 | 6.25 | 16 | 42.35 | 25267.7 | 141.95 | 623.97 | 42.51 | 29.8 | 5224.33 | 0.7 | 0.84 | 2.38 | 0.33 | 1 | 10
22 | 100 | CONCLUIDO | 7.0162 | 14.25 | 11.07 | 39.09 | 0.57 | 17 | 203.37 | 54.38 | 6.5 | 15 | 42.49 | 25316.39 | 141.76 | 623.98 | 42.36 | 29.8 | 5150.93 | 0.7 | 0.84 | 2.39 | 0.33 | 1 | 10
23 | 100 | CONCLUIDO | 7.0508 | 14.18 | 11.04 | 41.41 | 0.59 | 16 | 203.77 | 54.38 | 6.75 | 14 | 42.64 | 25365.14 | 140.68 | 623.97 | 41.49 | 29.8 | 4724.71 | 0.72 | 0.85 | 2.38 | 0.3 | 1 | 10
24 | 100 | CONCLUIDO | 7.0451 | 14.19 | 11.06 | 41.46 | 0.61 | 16 | 204.16 | 54.38 | 7 | 14 | 42.78 | 25413.94 | 140.35 | 624.08 | 41.9 | 29.8 | 4926.34 | 0.71 | 0.84 | 2.38 | 0.31 | 1 | 10
25 | 100 | CONCLUIDO | 7.0756 | 14.13 | 11.03 | 44.13 | 0.63 | 15 | 204.56 | 54.38 | 7.25 | 13 | 42.93 | 25462.78 | 139.3 | 623.98 | 41.31 | 29.8 | 4638.31 | 0.72 | 0.85 | 2.37 | 0.29 | 1 | 10
26 | 100 | CONCLUIDO | 7.0799 | 14.12 | 11.02 | 44.1 | 0.65 | 15 | 204.95 | 54.38 | 7.5 | 13 | 43.08 | 25511.67 | 138.51 | 623.97 | 41.03 | 29.8 | 4496.4 | 0.73 | 0.85 | 2.37 | 0.28 | 1 | 10
27 | 100 | CONCLUIDO | 7.1096 | 14.07 | 11 | 47.16 | 0.67 | 14 | 205.35 | 54.38 | 7.75 | 12 | 43.22 | 25560.62 | 138.01 | 624 | 40.21 | 29.8 | 4091.49 | 0.74 | 0.85 | 2.38 | 0.26 | 1 | 10
28 | 100 | CONCLUIDO | 7.1108 | 14.06 | 11 | 47.15 | 0.69 | 14 | 205.75 | 54.38 | 8 | 12 | 43.37 | 25609.61 | 136.96 | 624.01 | 40.23 | 29.8 | 4102.34 | 0.74 | 0.85 | 2.37 | 0.25 | 1 | 10
29 | 100 | CONCLUIDO | 7.1355 | 14.01 | 10.99 | 50.73 | 0.71 | 13 | 206.15 | 54.38 | 8.25 | 11 | 43.52 | 25658.66 | 136.3 | 623.99 | 39.98 | 29.8 | 3982.51 | 0.75 | 0.85 | 2.37 | 0.24 | 1 | 10
30 | 100 | CONCLUIDO | 7.1345 | 14.02 | 10.99 | 50.74 | 0.73 | 13 | 206.54 | 54.38 | 8.5 | 11 | 43.67 | 25707.76 | 136.17 | 624.04 | 39.94 | 29.8 | 3961.39 | 0.75 | 0.85 | 2.38 | 0.25 | 1 | 10
31 | 100 | CONCLUIDO | 7.169 | 13.95 | 10.97 | 54.83 | 0.75 | 12 | 206.94 | 54.38 | 8.75 | 10 | 43.81 | 25756.9 | 134.27 | 623.97 | 38.98 | 29.8 | 3488.54 | 0.76 | 0.85 | 2.38 | 0.22 | 1 | 10
32 | 100 | CONCLUIDO | 7.168 | 13.95 | 10.97 | 54.84 | 0.77 | 12 | 207.34 | 54.38 | 9 | 10 | 43.96 | 25806.1 | 133.91 | 623.98 | 39.26 | 29.8 | 3630.36 | 0.76 | 0.85 | 2.37 | 0.22 | 1 | 10
33 | 100 | CONCLUIDO | 7.1626 | 13.96 | 10.98 | 54.89 | 0.79 | 12 | 207.74 | 54.38 | 9.25 | 10 | 44.11 | 25855.35 | 133.84 | 624.05 | 39.45 | 29.8 | 3723.93 | 0.76 | 0.85 | 2.37 | 0.23 | 1 | 10
34 | 100 | CONCLUIDO | 7.2079 | 13.87 | 10.93 | 59.61 | 0.81 | 11 | 208.14 | 54.38 | 9.5 | 9 | 44.26 | 25904.65 | 131.77 | 624.02 | 38.13 | 29.8 | 3067.99 | 0.78 | 0.85 | 2.36 | 0.18 | 1 | 10
35 | 100 | CONCLUIDO | 7.198 | 13.89 | 10.95 | 59.72 | 0.83 | 11 | 208.54 | 54.38 | 9.75 | 9 | 44.41 | 25954 | 131.95 | 623.98 | 38.54 | 29.8 | 3273.59 | 0.77 | 0.85 | 2.37 | 0.2 | 1 | 10
36 | 100 | CONCLUIDO | 7.1961 | 13.9 | 10.95 | 59.74 | 0.85 | 11 | 208.94 | 54.38 | 10 | 9 | 44.56 | 26003.41 | 131.31 | 624.05 | 38.76 | 29.8 | 3380.95 | 0.77 | 0.85 | 2.37 | 0.2 | 1 | 10
37 | 100 | CONCLUIDO | 7.1942 | 13.9 | 10.96 | 59.76 | 0.87 | 11 | 209.34 | 54.38 | 10.25 | 9 | 44.71 | 26052.86 | 129.74 | 624 | 38.72 | 29.8 | 3360.91 | 0.77 | 0.85 | 2.37 | 0.21 | 1 | 10
38 | 100 | CONCLUIDO | 7.2301 | 13.83 | 10.93 | 65.55 | 0.89 | 10 | 209.74 | 54.38 | 10.5 | 8 | 44.87 | 26102.37 | 129.09 | 623.98 | 37.85 | 29.8 | 2932.24 | 0.79 | 0.85 | 2.37 | 0.18 | 1 | 10
39 | 100 | CONCLUIDO | 7.2304 | 13.83 | 10.93 | 65.55 | 0.91 | 10 | 210.14 | 54.38 | 10.75 | 8 | 45.02 | 26151.93 | 129.11 | 623.97 | 37.81 | 29.8 | 2913.91 | 0.79 | 0.85 | 2.37 | 0.18 | 1 | 10
40 | 100 | CONCLUIDO | 7.2308 | 13.83 | 10.92 | 65.55 | 0.93 | 10 | 210.55 | 54.38 | 11 | 8 | 45.17 | 26201.54 | 127.95 | 623.99 | 37.8 | 29.8 | 2905.86 | 0.79 | 0.86 | 2.37 | 0.18 | 1 | 10
41 | 100 | CONCLUIDO | 7.2597 | 13.77 | 10.91 | 72.72 | 0.95 | 9 | 210.95 | 54.38 | 11.25 | 7 | 45.32 | 26251.2 | 125.86 | 623.99 | 37.22 | 29.8 | 2623.43 | 0.8 | 0.86 | 2.37 | 0.16 | 1 | 10
42 | 100 | CONCLUIDO | 7.255 | 13.78 | 10.92 | 72.78 | 0.97 | 9 | 211.35 | 54.38 | 11.5 | 7 | 45.48 | 26300.92 | 126.11 | 623.99 | 37.53 | 29.8 | 2776.75 | 0.79 | 0.86 | 2.37 | 0.17 | 1 | 10
43 | 100 | CONCLUIDO | 7.2566 | 13.78 | 10.91 | 72.76 | 0.99 | 9 | 211.76 | 54.38 | 11.75 | 7 | 45.63 | 26350.68 | 126.17 | 623.97 | 37.62 | 29.8 | 2822.98 | 0.79 | 0.86 | 2.37 | 0.17 | 1 | 10
44 | 100 | CONCLUIDO | 7.2625 | 13.77 | 10.9 | 72.69 | 1 | 9 | 212.16 | 54.38 | 12 | 7 | 45.78 | 26400.51 | 125.51 | 623.98 | 37.2 | 29.8 | 2611.26 | 0.8 | 0.86 | 2.36 | 0.16 | 1 | 10
45 | 100 | CONCLUIDO | 7.2603 | 13.77 | 10.91 | 72.71 | 1.02 | 9 | 212.56 | 54.38 | 12.25 | 7 | 45.94 | 26450.38 | 123.84 | 623.99 | 37.2 | 29.8 | 2613.91 | 0.8 | 0.86 | 2.37 | 0.16 | 1 | 10
46 | 100 | CONCLUIDO | 7.2534 | 13.79 | 10.92 | 72.8 | 1.04 | 9 | 212.97 | 54.38 | 12.5 | 7 | 46.09 | 26500.31 | 122.93 | 623.97 | 37.82 | 29.8 | 2923.9 | 0.79 | 0.86 | 2.37 | 0.17 | 1 | 10
47 | 100 | CONCLUIDO | 7.2869 | 13.72 | 10.9 | 81.72 | 1.06 | 8 | 213.37 | 54.38 | 12.75 | 5 | 46.25 | 26550.29 | 122.36 | 623.97 | 36.93 | 29.8 | 2484.92 | 0.81 | 0.86 | 2.37 | 0.15 | 1 | 10
48 | 100 | CONCLUIDO | 7.288 | 13.72 | 10.89 | 81.7 | 1.08 | 8 | 213.78 | 54.38 | 13 | 5 | 46.4 | 26600.32 | 122.07 | 623.99 | 36.97 | 29.8 | 2501.94 | 0.81 | 0.86 | 2.36 | 0.15 | 1 | 10
49 | 100 | CONCLUIDO | 7.2916 | 13.71 | 10.89 | 81.65 | 1.1 | 8 | 214.19 | 54.38 | 13.25 | 3 | 46.56 | 26650.41 | 121.34 | 623.97 | 36.57 | 29.8 | 2304.84 | 0.81 | 0.86 | 2.37 | 0.14 | 1 | 10
50 | 100 | CONCLUIDO | 7.2876 | 13.72 | 10.89 | 81.71 | 1.12 | 8 | 214.59 | 54.38 | 13.5 | 3 | 46.72 | 26700.55 | 120.87 | 623.97 | 36.69 | 29.8 | 2362.83 | 0.81 | 0.86 | 2.37 | 0.15 | 1 | 10
51 | 100 | CONCLUIDO | 7.2935 | 13.71 | 10.88 | 81.62 | 1.14 | 8 | 215 | 54.38 | 13.75 | 2 | 46.87 | 26750.75 | 120.64 | 623.97 | 36.35 | 29.8 | 2191.35 | 0.82 | 0.86 | 2.37 | 0.14 | 1 | 10
52 | 100 | CONCLUIDO | 7.2919 | 13.71 | 10.89 | 81.65 | 1.15 | 8 | 215.41 | 54.38 | 14 | 1 | 47.03 | 26801 | 120.54 | 623.97 | 36.38 | 29.8 | 2208.91 | 0.82 | 0.86 | 2.37 | 0.14 | 1 | 10
53 | 100 | CONCLUIDO | 7.2905 | 13.72 | 10.89 | 81.66 | 1.17 | 8 | 215.82 | 54.38 | 14.25 | 1 | 47.19 | 26851.31 | 120.56 | 623.97 | 36.41 | 29.8 | 2222.52 | 0.82 | 0.86 | 2.37 | 0.14 | 1 | 10
54 | 100 | CONCLUIDO | 7.2917 | 13.71 | 10.89 | 81.65 | 1.19 | 8 | 216.22 | 54.38 | 14.5 | 1 | 47.35 | 26901.66 | 120.49 | 623.97 | 36.38 | 29.8 | 2209.76 | 0.82 | 0.86 | 2.37 | 0.14 | 1 | 10
55 | 100 | CONCLUIDO | 7.2913 | 13.72 | 10.89 | 81.65 | 1.21 | 8 | 216.63 | 54.38 | 14.75 | 0 | 47.51 | 26952.08 | 120.71 | 623.97 | 36.38 | 29.8 | 2206.74 | 0.82 | 0.86 | 2.37 | 0.14 | 1 | 10
0 | 140 | CONCLUIDO | 3.7133 | 26.93 | 14.52 | 4.79 | 0.06 | 182 | 274.09 | 60.56 | 1 | 180 | 72.53 | 34038.11 | 251.81 | 624.47 | 150.06 | 29.8 | 58177.35 | 0.2 | 0.64 | 2.65 | 3.77 | 1 | 10
1 | 140 | CONCLUIDO | 4.2615 | 23.47 | 13.52 | 6.01 | 0.08 | 135 | 274.57 | 60.56 | 1.25 | 133 | 72.76 | 34097.72 | 233.99 | 624.6 | 118.12 | 29.8 | 42441.05 | 0.25 | 0.69 | 2.58 | 2.76 | 1 | 10
2 | 140 | CONCLUIDO | 4.656 | 21.48 | 12.94 | 7.19 | 0.1 | 108 | 275.05 | 60.56 | 1.5 | 106 | 73 | 34157.42 | 223.58 | 624.23 | 100.2 | 29.8 | 33615.74 | 0.3 | 0.72 | 2.53 | 2.19 | 1 | 10
3 | 140 | CONCLUIDO | 4.9593 | 20.16 | 12.56 | 8.38 | 0.11 | 90 | 275.54 | 60.56 | 1.75 | 88 | 73.23 | 34217.22 | 216.74 | 624.28 | 89.07 | 29.8 | 28143.79 | 0.33 | 0.74 | 2.49 | 1.81 | 1 | 10
4 | 140 | CONCLUIDO | 5.2092 | 19.2 | 12.27 | 9.56 | 0.13 | 77 | 276.02 | 60.56 | 2 | 75 | 73.47 | 34277.1 | 211.4 | 624.08 | 79.86 | 29.8 | 23605.1 | 0.37 | 0.76 | 2.47 | 1.52 | 1 | 10
5 | 140 | CONCLUIDO | 5.3832 | 18.58 | 12.12 | 10.7 | 0.14 | 68 | 276.51 | 60.56 | 2.25 | 66 | 73.71 | 34337.08 | 208.53 | 624.03 | 74.79 | 29.8 | 21111.8 | 0.4 | 0.77 | 2.47 | 1.38 | 1 | 10
6 | 140 | CONCLUIDO | 5.5635 | 17.97 | 11.94 | 11.94 | 0.16 | 60 | 277 | 60.56 | 2.5 | 58 | 73.94 | 34397.15 | 204.87 | 624.11 | 69.3 | 29.8 | 18407.01 | 0.43 | 0.78 | 2.45 | 1.19 | 1 | 10
7 | 140 | CONCLUIDO | 5.7047 | 17.53 | 11.81 | 13.12 | 0.18 | 54 | 277.48 | 60.56 | 2.75 | 52 | 74.18 | 34457.31 | 202.43 | 624.05 | 65.34 | 29.8 | 16456.93 | 0.46 | 0.79 | 2.44 | 1.06 | 1 | 10
8 | 140 | CONCLUIDO | 5.8242 | 17.17 | 11.71 | 14.34 | 0.19 | 49 | 277.97 | 60.56 | 3 | 47 | 74.42 | 34517.57 | 200.38 | 624.12 | 62.11 | 29.8 | 14866.48 | 0.48 | 0.8 | 2.43 | 0.96 | 1 | 10
9 | 140 | CONCLUIDO | 5.9219 | 16.89 | 11.64 | 15.51 | 0.21 | 45 | 278.46 | 60.56 | 3.25 | 43 | 74.66 | 34577.92 | 198.73 | 624.08 | 59.84 | 29.8 | 13753.4 | 0.5 | 0.8 | 2.43 | 0.89 | 1 | 10
10 | 140 | CONCLUIDO | 6.004 | 16.66 | 11.56 | 16.52 | 0.22 | 42 | 278.95 | 60.56 | 3.5 | 40 | 74.9 | 34638.36 | 197.07 | 624.04 | 57.46 | 29.8 | 12578.63 | 0.52 | 0.81 | 2.42 | 0.81 | 1 | 10
11 | 140 | CONCLUIDO | 6.0829 | 16.44 | 11.5 | 17.69 | 0.24 | 39 | 279.44 | 60.56 | 3.75 | 37 | 75.14 | 34698.9 | 195.84 | 624.02 | 55.89 | 29.8 | 11806.01 | 0.53 | 0.81 | 2.41 | 0.75 | 1 | 10
12 | 140 | CONCLUIDO | 6.1622 | 16.23 | 11.45 | 19.08 | 0.25 | 36 | 279.94 | 60.56 | 4 | 34 | 75.38 | 34759.54 | 194.47 | 624.09 | 54.09 | 29.8 | 10920.85 | 0.55 | 0.82 | 2.41 | 0.7 | 1 | 10
13 | 140 | CONCLUIDO | 6.2203 | 16.08 | 11.4 | 20.12 | 0.27 | 34 | 280.43 | 60.56 | 4.25 | 32 | 75.62 | 34820.27 | 193.19 | 624.02 | 52.78 | 29.8 | 10275.9 | 0.56 | 0.82 | 2.4 | 0.65 | 1 | 10
14 | 140 | CONCLUIDO | 6.2684 | 15.95 | 11.38 | 21.34 | 0.29 | 32 | 280.92 | 60.56 | 4.5 | 30 | 75.87 | 34881.09 | 192.79 | 624.07 | 52.09 | 29.8 | 9942.7 | 0.57 | 0.82 | 2.4 | 0.63 | 1 | 10
15 | 140 | CONCLUIDO | 6.3332 | 15.79 | 11.32 | 22.64 | 0.3 | 30 | 281.41 | 60.56 | 4.75 | 28 | 76.11 | 34942.02 | 191.26 | 624.08 | 50.11 | 29.8 | 8965.48 | 0.59 | 0.82 | 2.4 | 0.57 | 1 | 10
16 | 140 | CONCLUIDO | 6.3539 | 15.74 | 11.32 | 23.43 | 0.32 | 29 | 281.91 | 60.56 | 5 | 27 | 76.35 | 35003.04 | 191.03 | 624.18 | 50.19 | 29.8 | 9005.66 | 0.59 | 0.83 | 2.4 | 0.57 | 1 | 10
17 | 140 | CONCLUIDO | 6.4177 | 15.58 | 11.27 | 25.05 | 0.33 | 27 | 282.4 | 60.56 | 5.25 | 25 | 76.6 | 35064.15 | 189.8 | 624.06 | 48.56 | 29.8 | 8203.75 | 0.61 | 0.83 | 2.4 | 0.52 | 1 | 10
18 | 140 | CONCLUIDO | 6.4515 | 15.5 | 11.24 | 25.94 | 0.35 | 26 | 282.9 | 60.56 | 5.5 | 24 | 76.85 | 35125.37 | 188.84 | 624.08 | 47.8 | 29.8 | 7828.22 | 0.62 | 0.83 | 2.39 | 0.49 | 1 | 10
19 | 140 | CONCLUIDO | 6.4777 | 15.44 | 11.23 | 26.95 | 0.36 | 25 | 283.4 | 60.56 | 5.75 | 23 | 77.09 | 35186.68 | 188.57 | 624.14 | 47.22 | 29.8 | 7542.81 | 0.63 | 0.83 | 2.4 | 0.48 | 1 | 10
20 | 140 | CONCLUIDO | 6.5065 | 15.37 | 11.21 | 28.04 | 0.38 | 24 | 283.9 | 60.56 | 6 | 22 | 77.34 | 35248.1 | 187.83 | 624.03 | 46.71 | 29.8 | 7295.04 | 0.64 | 0.83 | 2.4 | 0.47 | 1 | 10
21 | 140 | CONCLUIDO | 6.5388 | 15.29 | 11.19 | 29.19 | 0.39 | 23 | 284.4 | 60.56 | 6.25 | 21 | 77.59 | 35309.61 | 187.18 | 624.04 | 46.09 | 29.8 | 6988.03 | 0.65 | 0.83 | 2.39 | 0.44 | 1 | 10
22 | 140 | CONCLUIDO | 6.5689 | 15.22 | 11.17 | 30.47 | 0.41 | 22 | 284.89 | 60.56 | 6.5 | 20 | 77.84 | 35371.22 | 186.61 | 624.04 | 45.6 | 29.8 | 6745.77 | 0.65 | 0.84 | 2.39 | 0.43 | 1 | 10
23 | 140 | CONCLUIDO | 6.6055 | 15.14 | 11.14 | 31.83 | 0.42 | 21 | 285.39 | 60.56 | 6.75 | 19 | 78.09 | 35432.93 | 185.51 | 624.04 | 44.57 | 29.8 | 6236.03 | 0.67 | 0.84 | 2.38 | 0.39 | 1 | 10
24 | 140 | CONCLUIDO | 6.6362 | 15.07 | 11.12 | 33.37 | 0.44 | 20 | 285.9 | 60.56 | 7 | 18 | 78.34 | 35494.74 | 184.93 | 623.97 | 44.19 | 29.8 | 6054.09 | 0.67 | 0.84 | 2.38 | 0.38 | 1 | 10
25 | 140 | CONCLUIDO | 6.6333 | 15.08 | 11.13 | 33.39 | 0.45 | 20 | 286.4 | 60.56 | 7.25 | 18 | 78.59 | 35556.78 | 184.8 | 624.01 | 44.08 | 29.8 | 5999.9 | 0.68 | 0.84 | 2.39 | 0.38 | 1 | 10
26 | 140 | CONCLUIDO | 6.668 | 15 | 11.1 | 35.06 | 0.47 | 19 | 286.9 | 60.56 | 7.5 | 17 | 78.85 | 35618.8 | 183.95 | 623.97 | 43.55 | 29.8 | 5736.28 | 0.68 | 0.84 | 2.38 | 0.36 | 1 | 10
27 | 140 | CONCLUIDO | 6.6975 | 14.93 | 11.09 | 36.97 | 0.48 | 18 | 287.41 | 60.56 | 7.75 | 16 | 79.1 | 35680.92 | 183.42 | 623.97 | 43 | 29.8 | 5466.33 | 0.69 | 0.84 | 2.38 | 0.34 | 1 | 10
28 | 140 | CONCLUIDO | 6.7029 | 14.92 | 11.08 | 36.93 | 0.49 | 18 | 287.91 | 60.56 | 8 | 16 | 79.36 | 35743.15 | 182.68 | 623.98 | 42.65 | 29.8 | 5292.72 | 0.7 | 0.84 | 2.38 | 0.33 | 1 | 10
29 | 140 | CONCLUIDO | 6.7307 | 14.86 | 11.07 | 39.06 | 0.51 | 17 | 288.42 | 60.56 | 8.25 | 15 | 79.61 | 35805.48 | 182.07 | 623.97 | 42.3 | 29.8 | 5120.97 | 0.7 | 0.84 | 2.38 | 0.32 | 1 | 10
30 | 140 | CONCLUIDO | 6.7246 | 14.87 | 11.08 | 39.11 | 0.52 | 17 | 288.92 | 60.56 | 8.5 | 15 | 79.87 | 35867.91 | 182.37 | 623.97 | 42.81 | 29.8 | 5377.12 | 0.7 | 0.84 | 2.38 | 0.34 | 1 | 10
31 | 140 | CONCLUIDO | 6.7673 | 14.78 | 11.04 | 41.4 | 0.54 | 16 | 289.43 | 60.56 | 8.75 | 14 | 80.12 | 35930.44 | 181.48 | 624.08 | 41.35 | 29.8 | 4652.03 | 0.72 | 0.85 | 2.38 | 0.29 | 1 | 10
32 | 140 | CONCLUIDO | 6.7656 | 14.78 | 11.04 | 41.41 | 0.55 | 16 | 289.94 | 60.56 | 9 | 14 | 80.38 | 35993.08 | 181.04 | 623.97 | 41.62 | 29.8 | 4786.39 | 0.72 | 0.85 | 2.38 | 0.3 | 1 | 10
33 | 140 | CONCLUIDO | 6.79 | 14.73 | 11.04 | 44.17 | 0.57 | 15 | 290.45 | 60.56 | 9.25 | 13 | 80.64 | 36055.83 | 180.3 | 624 | 41.69 | 29.8 | 4826.29 | 0.71 | 0.85 | 2.37 | 0.3 | 1 | 10
34 | 140 | CONCLUIDO | 6.7941 | 14.72 | 11.03 | 44.14 | 0.58 | 15 | 290.96 | 60.56 | 9.5 | 13 | 80.9 | 36118.68 | 180.28 | 624.03 | 41.29 | 29.8 | 4629.96 | 0.72 | 0.85 | 2.38 | 0.29 | 1 | 10
35 | 140 | CONCLUIDO | 6.7922 | 14.72 | 11.04 | 44.15 | 0.6 | 15 | 291.47 | 60.56 | 9.75 | 13 | 81.16 | 36181.64 | 179.79 | 624.02 | 41.18 | 29.8 | 4572 | 0.72 | 0.85 | 2.38 | 0.29 | 1 | 10
36 | 140 | CONCLUIDO | 6.8328 | 14.64 | 11 | 47.16 | 0.61 | 14 | 291.98 | 60.56 | 10 | 12 | 81.42 | 36244.71 | 179 | 623.97 | 40.33 | 29.8 | 4150.71 | 0.74 | 0.85 | 2.37 | 0.26 | 1 | 10
37 | 140 | CONCLUIDO | 6.8362 | 14.63 | 11 | 47.12 | 0.62 | 14 | 292.49 | 60.56 | 10.25 | 12 | 81.68 | 36307.88 | 178.67 | 623.98 | 40.21 | 29.8 | 4093.42 | 0.74 | 0.85 | 2.37 | 0.25 | 1 | 10
38 | 140 | CONCLUIDO | 6.8314 | 14.64 | 11.01 | 47.17 | 0.64 | 14 | 293 | 60.56 | 10.5 | 12 | 81.95 | 36371.17 | 178.07 | 623.98 | 40.28 | 29.8 | 4126 | 0.74 | 0.85 | 2.38 | 0.26 | 1 | 10
39 | 140 | CONCLUIDO | 6.8647 | 14.57 | 10.99 | 50.71 | 0.65 | 13 | 293.52 | 60.56 | 10.75 | 11 | 82.21 | 36434.56 | 177.64 | 623.99 | 39.88 | 29.8 | 3932.79 | 0.75 | 0.85 | 2.37 | 0.24 | 1 | 10
40 | 140 | CONCLUIDO | 6.8615 | 14.57 | 10.99 | 50.74 | 0.67 | 13 | 294.03 | 60.56 | 11 | 11 | 82.48 | 36498.06 | 177.79 | 624.01 | 40.07 | 29.8 | 4028.12 | 0.74 | 0.85 | 2.37 | 0.25 | 1 | 10
41 | 140 | CONCLUIDO | 6.8649 | 14.57 | 10.99 | 50.71 | 0.68 | 13 | 294.55 | 60.56 | 11.25 | 11 | 82.74 | 36561.67 | 177.1 | 623.98 | 39.83 | 29.8 | 3907.94 | 0.75 | 0.85 | 2.37 | 0.24 | 1 | 10
42 | 140 | CONCLUIDO | 6.8999 | 14.49 | 10.97 | 54.83 | 0.69 | 12 | 295.06 | 60.56 | 11.5 | 10 | 83.01 | 36625.39 | 176.09 | 623.99 | 38.94 | 29.8 | 3470.45 | 0.77 | 0.85 | 2.38 | 0.22 | 1 | 10
43 | 140 | CONCLUIDO | 6.9 | 14.49 | 10.96 | 54.83 | 0.71 | 12 | 295.58 | 60.56 | 11.75 | 10 | 83.28 | 36689.22 | 175.71 | 623.97 | 39.12 | 29.8 | 3557.27 | 0.76 | 0.85 | 2.37 | 0.22 | 1 | 10
44 | 140 | CONCLUIDO | 6.8943 | 14.5 | 10.98 | 54.88 | 0.72 | 12 | 296.1 | 60.56 | 12 | 10 | 83.54 | 36753.16 | 175.99 | 623.97 | 39.52 | 29.8 | 3759.46 | 0.75 | 0.85 | 2.37 | 0.23 | 1 | 10
45 | 140 | CONCLUIDO | 6.8943 | 14.5 | 10.98 | 54.88 | 0.74 | 12 | 296.62 | 60.56 | 12.25 | 10 | 83.81 | 36817.22 | 175.64 | 624 | 39.56 | 29.8 | 3778.89 | 0.75 | 0.85 | 2.37 | 0.23 | 1 | 10
46 | 140 | CONCLUIDO | 6.934 | 14.42 | 10.95 | 59.71 | 0.75 | 11 | 297.14 | 60.56 | 12.5 | 9 | 84.08 | 36881.39 | 174.24 | 624.01 | 38.51 | 29.8 | 3258.96 | 0.77 | 0.85 | 2.37 | 0.2 | 1 | 10
47 | 140 | CONCLUIDO | 6.9378 | 14.41 | 10.94 | 59.66 | 0.76 | 11 | 297.66 | 60.56 | 12.75 | 9 | 84.36 | 36945.67 | 174.19 | 623.98 | 38.21 | 29.8 | 3108.6 | 0.78 | 0.85 | 2.37 | 0.19 | 1 | 10
48 | 140 | CONCLUIDO | 6.9333 | 14.42 | 10.95 | 59.71 | 0.78 | 11 | 298.18 | 60.56 | 13 | 9 | 84.63 | 37010.06 | 174.25 | 623.97 | 38.54 | 29.8 | 3271.43 | 0.77 | 0.85 | 2.37 | 0.2 | 1 | 10
49 | 140 | CONCLUIDO | 6.9316 | 14.43 | 10.95 | 59.73 | 0.79 | 11 | 298.71 | 60.56 | 13.25 | 9 | 84.9 | 37074.57 | 173.97 | 624 | 38.68 | 29.8 | 3342.27 | 0.77 | 0.85 | 2.37 | 0.2 | 1 | 10
50 | 140 | CONCLUIDO | 6.9329 | 14.42 | 10.95 | 59.72 | 0.8 | 11 | 299.23 | 60.56 | 13.5 | 9 | 85.18 | 37139.2 | 172.93 | 623.98 | 38.62 | 29.8 | 3313.56 | 0.77 | 0.85 | 2.37 | 0.2 | 1 | 10
51 | 140 | CONCLUIDO | 6.9688 | 14.35 | 10.93 | 65.56 | 0.82 | 10 | 299.76 | 60.56 | 13.75 | 8 | 85.45 | 37204.07 | 172.26 | 623.97 | 37.91 | 29.8 | 2965.54 | 0.79 | 0.85 | 2.37 | 0.18 | 1 | 10
52 | 140 | CONCLUIDO | 6.9686 | 14.35 | 10.93 | 65.56 | 0.83 | 10 | 300.28 | 60.56 | 14 | 8 | 85.73 | 37268.93 | 172.05 | 623.97 | 37.99 | 29.8 | 3003.07 | 0.78 | 0.85 | 2.37 | 0.18 | 1 | 10
53 | 140 | CONCLUIDO | 6.9688 | 14.35 | 10.93 | 65.56 | 0.84 | 10 | 300.81 | 60.56 | 14.25 | 8 | 86 | 37333.9 | 172.19 | 624.03 | 37.9 | 29.8 | 2958.68 | 0.79 | 0.85 | 2.37 | 0.18 | 1 | 10
54 | 140 | CONCLUIDO | 6.9682 | 14.35 | 10.93 | 65.56 | 0.86 | 10 | 301.34 | 60.56 | 14.5 | 8 | 86.28 | 37399 | 172.18 | 624.03 | 37.88 | 29.8 | 2949.75 | 0.79 | 0.85 | 2.37 | 0.18 | 1 | 10
55 | 140 | CONCLUIDO | 6.9682 | 14.35 | 10.93 | 65.56 | 0.87 | 10 | 301.86 | 60.56 | 14.75 | 8 | 86.56 | 37464.21 | 171.24 | 623.97 | 37.85 | 29.8 | 2933.6 | 0.79 | 0.85 | 2.37 | 0.18 | 1 | 10
56 | 140 | CONCLUIDO | 6.9722 | 14.34 | 10.92 | 65.52 | 0.88 | 10 | 302.39 | 60.56 | 15 | 8 | 86.84 | 37529.55 | 170.4 | 623.97 | 37.74 | 29.8 | 2875.79 | 0.79 | 0.86 | 2.37 | 0.17 | 1 | 10
57 | 140 | CONCLUIDO | 7.0043 | 14.28 | 10.91 | 72.71 | 0.9 | 9 | 302.92 | 60.56 | 15.25 | 7 | 87.12 | 37595 | 169.45 | 623.99 | 37.25 | 29.8 | 2640.14 | 0.8 | 0.86 | 2.37 | 0.16 | 1 | 10
58 | 140 | CONCLUIDO | 7.002 | 14.28 | 10.91 | 72.74 | 0.91 | 9 | 303.46 | 60.56 | 15.5 | 7 | 87.4 | 37660.57 | 169.8 | 623.97 | 37.46 | 29.8 | 2740.77 | 0.8 | 0.86 | 2.37 | 0.16 | 1 | 10
59 | 140 | CONCLUIDO | 6.9999 | 14.29 | 10.91 | 72.76 | 0.92 | 9 | 303.99 | 60.56 | 15.75 | 7 | 87.68 | 37726.27 | 169.96 | 623.97 | 37.53 | 29.8 | 2778.56 | 0.79 | 0.86 | 2.37 | 0.17 | 1 | 10
60 | 140 | CONCLUIDO | 7.0002 | 14.29 | 10.91 | 72.76 | 0.94 | 9 | 304.52 | 60.56 | 16 | 7 | 87.97 | 37792.08 | 169.75 | 624.01 | 37.49 | 29.8 | 2758.64 | 0.79 | 0.86 | 2.37 | 0.17 | 1 | 10
61 | 140 | CONCLUIDO | 7.0061 | 14.27 | 10.9 | 72.68 | 0.95 | 9 | 305.06 | 60.56 | 16.25 | 7 | 88.25 | 37858.02 | 169.46 | 623.97 | 37.17 | 29.8 | 2599.87 | 0.8 | 0.86 | 2.37 | 0.16 | 1 | 10
62 | 140 | CONCLUIDO | 7.007 | 14.27 | 10.9 | 72.67 | 0.96 | 9 | 305.59 | 60.56 | 16.5 | 7 | 88.54 | 37924.08 | 168.48 | 623.97 | 37.17 | 29.8 | 2598.69 | 0.8 | 0.86 | 2.36 | 0.15 | 1 | 10
63 | 140 | CONCLUIDO | 7.0039 | 14.28 | 10.91 | 72.71 | 0.97 | 9 | 306.13 | 60.56 | 16.75 | 7 | 88.83 | 37990.27 | 168.21 | 624.02 | 37.3 | 29.8 | 2662.65 | 0.8 | 0.86 | 2.37 | 0.16 | 1 | 10
64 | 140 | CONCLUIDO | 6.9989 | 14.29 | 10.92 | 72.78 | 0.99 | 9 | 306.67 | 60.56 | 17 | 7 | 89.11 | 38056.58 | 167.4 | 623.97 | 37.75 | 29.8 | 2888.35 | 0.79 | 0.86 | 2.36 | 0.17 | 1 | 10
65 | 140 | CONCLUIDO | 7.0392 | 14.21 | 10.89 | 81.65 | 1 | 8 | 307.21 | 60.56 | 17.25 | 6 | 89.4 | 38123.01 | 166.8 | 624.02 | 36.69 | 29.8 | 2364.45 | 0.81 | 0.86 | 2.36 | 0.14 | 1 | 10
66 | 140 | CONCLUIDO | 7.0354 | 14.21 | 10.89 | 81.71 | 1.01 | 8 | 307.75 | 60.56 | 17.5 | 6 | 89.69 | 38189.58 | 166.9 | 624 | 36.89 | 29.8 | 2460.96 | 0.81 | 0.86 | 2.37 | 0.15 | 1 | 10
67 | 140 | CONCLUIDO | 7.035 | 14.21 | 10.9 | 81.72 | 1.03 | 8 | 308.29 | 60.56 | 17.75 | 6 | 89.98 | 38256.26 | 166.82 | 623.97 | 36.98 | 29.8 | 2507.6 | 0.81 | 0.86 | 2.37 | 0.15 | 1 | 10
68 | 140 | CONCLUIDO | 7.0424 | 14.2 | 10.88 | 81.61 | 1.04 | 8 | 308.83 | 60.56 | 18 | 6 | 90.27 | 38323.08 | 165.95 | 623.97 | 36.47 | 29.8 | 2253.55 | 0.82 | 0.86 | 2.37 | 0.13 | 1 | 10
69 | 140 | CONCLUIDO | 7.0399 | 14.2 | 10.89 | 81.64 | 1.05 | 8 | 309.37 | 60.56 | 18.25 | 6 | 90.57 | 38390.02 | 165.6 | 623.99 | 36.65 | 29.8 | 2342.25 | 0.81 | 0.86 | 2.36 | 0.14 | 1 | 10
70 | 140 | CONCLUIDO | 7.0417 | 14.2 | 10.88 | 81.62 | 1.06 | 8 | 309.91 | 60.56 | 18.5 | 6 | 90.86 | 38457.09 | 165.08 | 623.97 | 36.41 | 29.8 | 2225.54 | 0.82 | 0.86 | 2.37 | 0.14 | 1 | 10
71 | 140 | CONCLUIDO | 7.0439 | 14.2 | 10.88 | 81.58 | 1.08 | 8 | 310.46 | 60.56 | 18.75 | 6 | 91.16 | 38524.29 | 164.59 | 624.01 | 36.34 | 29.8 | 2190.43 | 0.82 | 0.86 | 2.36 | 0.13 | 1 | 10
72 | 140 | CONCLUIDO | 7.0469 | 14.19 | 10.87 | 81.54 | 1.09 | 8 | 311.01 | 60.56 | 19 | 6 | 91.45 | 38591.62 | 163.35 | 624.02 | 36.24 | 29.8 | 2137.25 | 0.82 | 0.86 | 2.36 | 0.12 | 1 | 10
73 | 140 | CONCLUIDO | 7.0407 | 14.2 | 10.88 | 81.63 | 1.1 | 8 | 311.55 | 60.56 | 19.25 | 6 | 91.75 | 38659.08 | 162.52 | 624.02 | 36.58 | 29.8 | 2306.43 | 0.81 | 0.86 | 2.37 | 0.14 | 1 | 10
74 | 140 | CONCLUIDO | 7.0781 | 14.13 | 10.86 | 93.1 | 1.11 | 7 | 312.1 | 60.56 | 19.5 | 5 | 92.05 | 38726.8 | 162.05 | 623.97 | 35.88 | 29.8 | 1963.26 | 0.83 | 0.86 | 2.36 | 0.11 | 1 | 10
75 | 140 | CONCLUIDO | 7.0755 | 14.13 | 10.87 | 93.14 | 1.13 | 7 | 312.65 | 60.56 | 19.75 | 5 | 92.35 | 38794.53 | 162.37 | 623.97 | 36.05 | 29.8 | 2047.16 | 0.83 | 0.86 | 2.36 | 0.12 | 1 | 10
76 | 140 | CONCLUIDO | 7.0742 | 14.14 | 10.87 | 93.16 | 1.14 | 7 | 313.2 | 60.56 | 20 | 5 | 92.65 | 38862.4 | 162.63 | 623.97 | 36.19 | 29.8 | 2115.9 | 0.82 | 0.86 | 2.36 | 0.12 | 1 | 10
77 | 140 | CONCLUIDO | 7.0751 | 14.13 | 10.87 | 93.15 | 1.15 | 7 | 313.75 | 60.56 | 20.25 | 5 | 92.95 | 38930.39 | 163.08 | 624.01 | 36.13 | 29.8 | 2090.03 | 0.82 | 0.86 | 2.36 | 0.12 | 1 | 10
78 | 140 | CONCLUIDO | 7.076 | 14.13 | 10.87 | 93.13 | 1.16 | 7 | 314.3 | 60.56 | 20.5 | 5 | 93.25 | 38998.53 | 162.72 | 624.09 | 36.09 | 29.8 | 2066.17 | 0.83 | 0.86 | 2.36 | 0.12 | 1 | 10
79 | 140 | CONCLUIDO | 7.0744 | 14.14 | 10.87 | 93.16 | 1.17 | 7 | 314.86 | 60.56 | 20.75 | 5 | 93.55 | 39066.8 | 162.34 | 623.97 | 36.18 | 29.8 | 2113.99 | 0.82 | 0.86 | 2.36 | 0.12 | 1 | 10
80 | 140 | CONCLUIDO | 7.0781 | 14.13 | 10.86 | 93.1 | 1.19 | 7 | 315.41 | 60.56 | 21 | 5 | 93.86 | 39135.2 | 161.87 | 623.97 | 35.89 | 29.8 | 1968.23 | 0.83 | 0.86 | 2.36 | 0.11 | 1 | 10
81 | 140 | CONCLUIDO | 7.0732 | 14.14 | 10.87 | 93.18 | 1.2 | 7 | 315.97 | 60.56 | 21.25 | 5 | 94.16 | 39203.74 | 161.41 | 623.99 | 36.13 | 29.8 | 2090.42 | 0.82 | 0.86 | 2.37 | 0.12 | 1 | 10
82 | 140 | CONCLUIDO | 7.0714 | 14.14 | 10.87 | 93.21 | 1.21 | 7 | 316.53 | 60.56 | 21.5 | 5 | 94.47 | 39272.42 | 160.73 | 623.97 | 36.31 | 29.8 | 2180.06 | 0.82 | 0.86 | 2.36 | 0.13 | 1 | 10
83 | 140 | CONCLUIDO | 7.0717 | 14.14 | 10.87 | 93.21 | 1.22 | 7 | 317.08 | 60.56 | 21.75 | 5 | 94.78 | 39341.24 | 160.41 | 623.97 | 36.39 | 29.8 | 2218.7 | 0.82 | 0.86 | 2.36 | 0.13 | 1 | 10
84 | 140 | CONCLUIDO | 7.0716 | 14.14 | 10.87 | 93.21 | 1.23 | 7 | 317.64 | 60.56 | 22 | 5 | 95.09 | 39410.2 | 159.78 | 623.97 | 36.31 | 29.8 | 2176.66 | 0.82 | 0.86 | 2.37 | 0.13 | 1 | 10
85 | 140 | CONCLUIDO | 7.0723 | 14.14 | 10.87 | 93.2 | 1.25 | 7 | 318.2 | 60.56 | 22.25 | 5 | 95.4 | 39479.3 | 158.78 | 624 | 36.29 | 29.8 | 2167.9 | 0.82 | 0.86 | 2.36 | 0.13 | 1 | 10
86 | 140 | CONCLUIDO | 7.1146 | 14.06 | 10.84 | 108.41 | 1.26 | 6 | 318.76 | 60.56 | 22.5 | 4 | 95.71 | 39548.54 | 156.91 | 623.99 | 35.26 | 29.8 | 1658.61 | 0.85 | 0.86 | 2.36 | 0.09 | 1 | 10
87 | 140 | CONCLUIDO | 7.1138 | 14.06 | 10.84 | 108.43 | 1.27 | 6 | 319.33 | 60.56 | 22.75 | 4 | 96.02 | 39617.93 | 156.92 | 624.01 | 35.25 | 29.8 | 1655.62 | 0.85 | 0.86 | 2.36 | 0.1 | 1 | 10
88 | 140 | CONCLUIDO | 7.1148 | 14.06 | 10.84 | 108.41 | 1.28 | 6 | 319.89 | 60.56 | 23 | 4 | 96.34 | 39687.46 | 156.95 | 623.97 | 35.21 | 29.8 | 1633.03 | 0.85 | 0.86 | 2.36 | 0.09 | 1 | 10
89 | 140 | CONCLUIDO | 7.1114 | 14.06 | 10.85 | 108.47 | 1.29 | 6 | 320.46 | 60.56 | 23.25 | 4 | 96.65 | 39757.13 | 156.87 | 623.98 | 35.5 | 29.8 | 1776.77 | 0.84 | 0.86 | 2.36 | 0.1 | 1 | 10
90 | 140 | CONCLUIDO | 7.1117 | 14.06 | 10.85 | 108.47 | 1.3 | 6 | 321.02 | 60.56 | 23.5 | 4 | 96.97 | 39826.95 | 156.83 | 623.97 | 35.42 | 29.8 | 1738.87 | 0.84 | 0.86 | 2.36 | 0.1 | 1 | 10
91 | 140 | CONCLUIDO | 7.1093 | 14.07 | 10.85 | 108.52 | 1.32 | 6 | 321.59 | 60.56 | 23.75 | 3 | 97.28 | 39896.91 | 156.67 | 623.97 | 35.6 | 29.8 | 1829.57 | 0.84 | 0.86 | 2.36 | 0.1 | 1 | 10
92 | 140 | CONCLUIDO | 7.1134 | 14.06 | 10.84 | 108.44 | 1.33 | 6 | 322.16 | 60.56 | 24 | 2 | 97.6 | 39967.02 | 156.09 | 623.97 | 35.33 | 29.8 | 1691.49 | 0.84 | 0.86 | 2.36 | 0.1 | 1 | 10
93 | 140 | CONCLUIDO | 7.1113 | 14.06 | 10.85 | 108.48 | 1.34 | 6 | 322.73 | 60.56 | 24.25 | 2 | 97.92 | 40037.28 | 155.98 | 623.97 | 35.43 | 29.8 | 1744.34 | 0.84 | 0.86 | 2.36 | 0.1 | 1 | 10
94 | 140 | CONCLUIDO | 7.1107 | 14.06 | 10.85 | 108.49 | 1.35 | 6 | 323.3 | 60.56 | 24.5 | 1 | 98.24 | 40107.81 | 156.17 | 623.97 | 35.4 | 29.8 | 1730.59 | 0.84 | 0.86 | 2.37 | 0.1 | 1 | 10
95 | 140 | CONCLUIDO | 7.1125 | 14.06 | 10.85 | 108.45 | 1.36 | 6 | 323.87 | 60.56 | 24.75 | 1 | 98.57 | 40178.37 | 156.1 | 624.08 | 35.31 | 29.8 | 1683.69 | 0.84 | 0.86 | 2.36 | 0.1 | 1 | 10
96 | 140 | CONCLUIDO | 7.1117 | 14.06 | 10.85 | 108.47 | 1.37 | 6 | 324.44 | 60.56 | 25 | 1 | 98.89 | 40249.08 | 156.35 | 623.97 | 35.34 | 29.8 | 1699.78 | 0.84 | 0.86 | 2.36 | 0.1 | 1 | 10
97 | 140 | CONCLUIDO | 7.1105 | 14.06 | 10.85 | 108.49 | 1.38 | 6 | 325.02 | 60.56 | 25.25 | 1 | 99.21 | 40319.95 | 156.59 | 623.97 | 35.41 | 29.8 | 1732.11 | 0.84 | 0.86 | 2.36 | 0.1 | 1 | 10
98 | 140 | CONCLUIDO | 7.1084 | 14.07 | 10.85 | 108.53 | 1.4 | 6 | 325.59 | 60.56 | 25.5 | 0 | 99.54 | 40390.96 | 156.8 | 623.97 | 35.5 | 29.8 | 1780.04 | 0.84 | 0.86 | 2.37 | 0.11 | 1 | 10
0 | 40 | CONCLUIDO | 6.4492 | 15.51 | 12.21 | 10.17 | 0.2 | 72 | 89.87 | 37.55 | 1 | 70 | 11.32 | 11317.98 | 99.14 | 624.19 | 77.35 | 29.8 | 22374.76 | 0.39 | 0.77 | 2.48 | 1.46 | 1 | 10
1 | 40 | CONCLUIDO | 6.7236 | 14.87 | 11.88 | 12.72 | 0.24 | 56 | 90.18 | 37.55 | 1.25 | 54 | 11.37 | 11355.7 | 94.91 | 624.12 | 67.21 | 29.8 | 17381.72 | 0.44 | 0.79 | 2.45 | 1.13 | 1 | 10
2 | 40 | CONCLUIDO | 6.9331 | 14.42 | 11.63 | 15.51 | 0.29 | 45 | 90.48 | 37.55 | 1.5 | 43 | 11.43 | 11393.43 | 91.59 | 624.06 | 59.96 | 29.8 | 13810.77 | 0.5 | 0.8 | 2.42 | 0.89 | 1 | 10
3 | 40 | CONCLUIDO | 7.0698 | 14.14 | 11.49 | 18.14 | 0.34 | 38 | 90.79 | 37.55 | 1.75 | 36 | 11.49 | 11431.19 | 88.75 | 624.09 | 55.51 | 29.8 | 11625.34 | 0.54 | 0.81 | 2.41 | 0.74 | 1 | 10
4 | 40 | CONCLUIDO | 7.1872 | 13.91 | 11.37 | 21.32 | 0.39 | 32 | 91.1 | 37.55 | 2 | 30 | 11.54 | 11468.97 | 86.52 | 624.02 | 51.71 | 29.8 | 9751.63 | 0.58 | 0.82 | 2.4 | 0.62 | 1 | 10
5 | 40 | CONCLUIDO | 7.2635 | 13.77 | 11.3 | 24.21 | 0.43 | 28 | 91.4 | 37.55 | 2.25 | 26 | 11.6 | 11506.78 | 84.5 | 623.97 | 49.5 | 29.8 | 8666.7 | 0.6 | 0.83 | 2.4 | 0.55 | 1 | 10
6 | 40 | CONCLUIDO | 7.3303 | 13.64 | 11.23 | 26.95 | 0.48 | 25 | 91.71 | 37.55 | 2.5 | 23 | 11.66 | 11544.61 | 82.19 | 624.04 | 47.35 | 29.8 | 7607.49 | 0.63 | 0.83 | 2.39 | 0.48 | 1 | 10
7 | 40 | CONCLUIDO | 7.3908 | 13.53 | 11.17 | 30.48 | 0.52 | 22 | 92.02 | 37.55 | 2.75 | 20 | 11.71 | 11582.46 | 80.19 | 623.97 | 45.71 | 29.8 | 6801.08 | 0.65 | 0.84 | 2.39 | 0.43 | 1 | 10
8 | 40 | CONCLUIDO | 7.4485 | 13.43 | 11.11 | 33.32 | 0.57 | 20 | 92.32 | 37.55 | 3 | 17 | 11.77 | 11620.34 | 78.09 | 623.99 | 43.53 | 29.8 | 5720.75 | 0.68 | 0.84 | 2.38 | 0.36 | 1 | 10
9 | 40 | CONCLUIDO | 7.4777 | 13.37 | 11.09 | 36.98 | 0.62 | 18 | 92.63 | 37.55 | 3.25 | 13 | 11.83 | 11658.24 | 76.05 | 624.05 | 42.94 | 29.8 | 5437.09 | 0.69 | 0.84 | 2.39 | 0.35 | 1 | 10
10 | 40 | CONCLUIDO | 7.5011 | 13.33 | 11.07 | 39.07 | 0.66 | 17 | 92.94 | 37.55 | 3.5 | 5 | 11.88 | 11696.16 | 74.15 | 623.99 | 41.98 | 29.8 | 4961.16 | 0.71 | 0.84 | 2.39 | 0.32 | 1 | 10
11 | 40 | CONCLUIDO | 7.4956 | 13.34 | 11.08 | 39.11 | 0.71 | 17 | 93.24 | 37.55 | 3.75 | 1 | 11.94 | 11734.1 | 74.53 | 624.05 | 42.01 | 29.8 | 4978.11 | 0.71 | 0.84 | 2.4 | 0.33 | 1 | 10
12 | 40 | CONCLUIDO | 7.4959 | 13.34 | 11.08 | 39.1 | 0.75 | 17 | 93.55 | 37.55 | 4 | 0 | 12 | 11772.07 | 74.71 | 624.07 | 42.05 | 29.8 | 4999.61 | 0.71 | 0.84 | 2.4 | 0.33 | 1 | 10
0 | 125 | CONCLUIDO | 4.0602 | 24.63 | 14.13 | 5.17 | 0.07 | 164 | 242.64 | 58.47 | 1 | 162 | 58.17 | 30160.1 | 226.75 | 624.35 | 137.66 | 29.8 | 52070.29 | 0.22 | 0.66 | 2.62 | 3.38 | 1 | 10
1 | 125 | CONCLUIDO | 4.5841 | 21.81 | 13.25 | 6.46 | 0.09 | 123 | 243.08 | 58.47 | 1.25 | 121 | 58.36 | 30214.33 | 212.21 | 624.13 | 109.89 | 29.8 | 38388.45 | 0.27 | 0.71 | 2.56 | 2.5 | 1 | 10
2 | 125 | CONCLUIDO | 4.9534 | 20.19 | 12.76 | 7.73 | 0.11 | 99 | 243.52 | 58.47 | 1.5 | 97 | 58.55 | 30268.64 | 203.82 | 624.22 | 94.85 | 29.8 | 30988.33 | 0.31 | 0.73 | 2.52 | 2 | 1 | 10
3 | 125 | CONCLUIDO | 5.2595 | 19.01 | 12.38 | 9.06 | 0.13 | 82 | 243.96 | 58.47 | 1.75 | 80 | 58.74 | 30323.01 | 197.46 | 624.19 | 83.48 | 29.8 | 25389.57 | 0.36 | 0.75 | 2.48 | 1.64 | 1 | 10
4 | 125 | CONCLUIDO | 5.4695 | 18.28 | 12.17 | 10.29 | 0.15 | 71 | 244.41 | 58.47 | 2 | 69 | 58.93 | 30377.45 | 193.68 | 624.08 | 76.39 | 29.8 | 21900.12 | 0.39 | 0.77 | 2.48 | 1.42 | 1 | 10
5 | 125 | CONCLUIDO | 5.6586 | 17.67 | 11.99 | 11.6 | 0.16 | 62 | 244.85 | 58.47 | 2.25 | 60 | 59.12 | 30431.96 | 190.29 | 624.17 | 70.94 | 29.8 | 19217.45 | 0.42 | 0.78 | 2.45 | 1.24 | 1 | 10
6 | 125 | CONCLUIDO | 5.8137 | 17.2 | 11.85 | 12.92 | 0.18 | 55 | 245.29 | 58.47 | 2.5 | 53 | 59.32 | 30486.54 | 187.6 | 624.11 | 66.78 | 29.8 | 17172.15 | 0.45 | 0.79 | 2.43 | 1.1 | 1 | 10
7 | 125 | CONCLUIDO | 5.9307 | 16.86 | 11.74 | 14.09 | 0.2 | 50 | 245.73 | 58.47 | 2.75 | 48 | 59.51 | 30541.19 | 185.53 | 624.15 | 63.17 | 29.8 | 15393.9 | 0.47 | 0.8 | 2.44 | 0.99 | 1 | 10
8 | 125 | CONCLUIDO | 6.0553 | 16.51 | 11.63 | 15.51 | 0.22 | 45 | 246.18 | 58.47 | 3 | 43 | 59.7 | 30595.91 | 183.4 | 624.03 | 59.84 | 29.8 | 13752.72 | 0.5 | 0.8 | 2.43 | 0.88 | 1 | 10
9 | 125 | CONCLUIDO | 6.1578 | 16.24 | 11.55 | 16.9 | 0.23 | 41 | 246.62 | 58.47 | 3.25 | 39 | 59.9 | 30650.7 | 181.56 | 623.99 | 57.09 | 29.8 | 12400.4 | 0.52 | 0.81 | 2.42 | 0.8 | 1 | 10
10 | 125 | CONCLUIDO | 6.2333 | 16.04 | 11.49 | 18.14 | 0.25 | 38 | 247.07 | 58.47 | 3.5 | 36 | 60.09 | 30705.56 | 180.42 | 624.03 | 55.36 | 29.8 | 11548.24 | 0.54 | 0.81 | 2.42 | 0.74 | 1 | 10
11 | 125 | CONCLUIDO | 6.2847 | 15.91 | 11.45 | 19.09 | 0.27 | 36 | 247.51 | 58.47 | 3.75 | 34 | 60.29 | 30760.49 | 179.28 | 624.12 | 54.11 | 29.8 | 10932.46 | 0.55 | 0.82 | 2.42 | 0.71 | 1 | 10
12 | 125 | CONCLUIDO | 6.3676 | 15.7 | 11.39 | 20.71 | 0.29 | 33 | 247.96 | 58.47 | 4 | 31 | 60.48 | 30815.5 | 177.81 | 624.09 | 52.25 | 29.8 | 10018 | 0.57 | 0.82 | 2.4 | 0.64 | 1 | 10
13 | 125 | CONCLUIDO | 6.4373 | 15.53 | 11.31 | 21.9 | 0.3 | 31 | 248.4 | 58.47 | 4.25 | 29 | 60.68 | 30870.57 | 176.18 | 624.05 | 50.1 | 29.8 | 8955.42 | 0.59 | 0.83 | 2.39 | 0.57 | 1 | 10
14 | 125 | CONCLUIDO | 6.4796 | 15.43 | 11.31 | 23.39 | 0.32 | 29 | 248.85 | 58.47 | 4.5 | 27 | 60.88 | 30925.72 | 175.63 | 624 | 49.81 | 29.8 | 8818.93 | 0.6 | 0.83 | 2.4 | 0.56 | 1 | 10
15 | 125 | CONCLUIDO | 6.502 | 15.38 | 11.3 | 24.22 | 0.34 | 28 | 249.3 | 58.47 | 4.75 | 26 | 61.07 | 30980.93 | 175.2 | 624.05 | 49.42 | 29.8 | 8626.62 | 0.6 | 0.83 | 2.4 | 0.55 | 1 | 10
16 | 125 | CONCLUIDO | 6.5671 | 15.23 | 11.24 | 25.94 | 0.36 | 26 | 249.75 | 58.47 | 5 | 24 | 61.27 | 31036.22 | 173.78 | 624.02 | 47.91 | 29.8 | 7885.33 | 0.62 | 0.83 | 2.39 | 0.5 | 1 | 10
17 | 125 | CONCLUIDO | 6.5922 | 15.17 | 11.23 | 26.96 | 0.37 | 25 | 250.2 | 58.47 | 5.25 | 23 | 61.47 | 31091.59 | 173.39 | 624.01 | 47.25 | 29.8 | 7556.14 | 0.63 | 0.83 | 2.4 | 0.48 | 1 | 10
18 | 125 | CONCLUIDO | 6.62 | 15.11 | 11.22 | 28.04 | 0.39 | 24 | 250.64 | 58.47 | 5.5 | 22 | 61.67 | 31147.02 | 172.63 | 623.98 | 46.83 | 29.8 | 7351.02 | 0.64 | 0.83 | 2.39 | 0.47 | 1 | 10
19 | 125 | CONCLUIDO | 6.6558 | 15.02 | 11.18 | 29.17 | 0.41 | 23 | 251.09 | 58.47 | 5.75 | 21 | 61.87 | 31202.53 | 171.75 | 623.98 | 45.98 | 29.8 | 6934.74 | 0.65 | 0.84 | 2.38 | 0.43 | 1 | 10
20 | 125 | CONCLUIDO | 6.6813 | 14.97 | 11.17 | 30.47 | 0.42 | 22 | 251.55 | 58.47 | 6 | 20 | 62.07 | 31258.11 | 171.17 | 624.07 | 45.74 | 29.8 | 6815.73 | 0.65 | 0.84 | 2.38 | 0.42 | 1 | 10
21 | 125 | CONCLUIDO | 6.7107 | 14.9 | 11.15 | 31.87 | 0.44 | 21 | 252 | 58.47 | 6.25 | 19 | 62.27 | 31313.77 | 170.39 | 623.99 | 44.71 | 29.8 | 6310.59 | 0.67 | 0.84 | 2.39 | 0.41 | 1 | 10
22 | 125 | CONCLUIDO | 6.7406 | 14.84 | 11.13 | 33.4 | 0.46 | 20 | 252.45 | 58.47 | 6.5 | 18 | 62.47 | 31369.49 | 169.91 | 624 | 44.19 | 29.8 | 6055.44 | 0.67 | 0.84 | 2.39 | 0.39 | 1 | 10
23 | 125 | CONCLUIDO | 6.7746 | 14.76 | 11.11 | 35.07 | 0.47 | 19 | 252.9 | 58.47 | 6.75 | 17 | 62.68 | 31425.3 | 168.85 | 623.97 | 43.56 | 29.8 | 5740.99 | 0.68 | 0.84 | 2.38 | 0.36 | 1 | 10
24 | 125 | CONCLUIDO | 6.7679 | 14.78 | 11.12 | 35.12 | 0.49 | 19 | 253.35 | 58.47 | 7 | 17 | 62.88 | 31481.17 | 168.73 | 624.08 | 43.87 | 29.8 | 5899.37 | 0.68 | 0.84 | 2.39 | 0.37 | 1 | 10
25 | 125 | CONCLUIDO | 6.8101 | 14.68 | 11.08 | 36.92 | 0.51 | 18 | 253.81 | 58.47 | 7.25 | 16 | 63.08 | 31537.13 | 167.62 | 623.97 | 42.68 | 29.8 | 5306.52 | 0.7 | 0.84 | 2.38 | 0.33 | 1 | 10
26 | 125 | CONCLUIDO | 6.8362 | 14.63 | 11.07 | 39.06 | 0.52 | 17 | 254.26 | 58.47 | 7.5 | 15 | 63.29 | 31593.16 | 166.54 | 624 | 42.13 | 29.8 | 5035.7 | 0.71 | 0.84 | 2.38 | 0.32 | 1 | 10
27 | 125 | CONCLUIDO | 6.832 | 14.64 | 11.08 | 39.1 | 0.54 | 17 | 254.72 | 58.47 | 7.75 | 15 | 63.49 | 31649.26 | 166.81 | 624.04 | 42.7 | 29.8 | 5323.35 | 0.7 | 0.84 | 2.38 | 0.33 | 1 | 10
28 | 125 | CONCLUIDO | 6.8723 | 14.55 | 11.04 | 41.39 | 0.56 | 16 | 255.17 | 58.47 | 8 | 14 | 63.7 | 31705.44 | 165.96 | 624 | 41.33 | 29.8 | 4641.03 | 0.72 | 0.85 | 2.38 | 0.29 | 1 | 10
29 | 125 | CONCLUIDO | 6.8654 | 14.57 | 11.05 | 41.45 | 0.57 | 16 | 255.63 | 58.47 | 8.25 | 14 | 63.91 | 31761.69 | 165.59 | 624.02 | 41.89 | 29.8 | 4922.67 | 0.71 | 0.85 | 2.38 | 0.31 | 1 | 10
30 | 125 | CONCLUIDO | 6.8973 | 14.5 | 11.03 | 44.13 | 0.59 | 15 | 256.09 | 58.47 | 8.5 | 13 | 64.11 | 31818.02 | 164.37 | 624.12 | 41.22 | 29.8 | 4591.75 | 0.72 | 0.85 | 2.38 | 0.29 | 1 | 10
31 | 125 | CONCLUIDO | 6.8971 | 14.5 | 11.03 | 44.13 | 0.61 | 15 | 256.54 | 58.47 | 8.75 | 13 | 64.32 | 31874.43 | 164.66 | 623.99 | 41.17 | 29.8 | 4566.4 | 0.72 | 0.85 | 2.38 | 0.29 | 1 | 10
32 | 125 | CONCLUIDO | 6.9339 | 14.42 | 11 | 47.16 | 0.62 | 14 | 257 | 58.47 | 9 | 12 | 64.53 | 31931.04 | 163.18 | 624 | 40.37 | 29.8 | 4172.57 | 0.74 | 0.85 | 2.37 | 0.26 | 1 | 10
33 | 125 | CONCLUIDO | 6.9343 | 14.42 | 11 | 47.16 | 0.64 | 14 | 257.46 | 58.47 | 9.25 | 12 | 64.74 | 31987.61 | 163.43 | 624.05 | 40.12 | 29.8 | 4048.66 | 0.74 | 0.85 | 2.38 | 0.26 | 1 | 10
34 | 125 | CONCLUIDO | 6.9349 | 14.42 | 11 | 47.15 | 0.66 | 14 | 257.92 | 58.47 | 9.5 | 12 | 64.95 | 32044.25 | 162.48 | 623.97 | 40.24 | 29.8 | 4106.77 | 0.74 | 0.85 | 2.37 | 0.26 | 1 | 10
35 | 125 | CONCLUIDO | 6.9666 | 14.35 | 10.98 | 50.69 | 0.67 | 13 | 258.38 | 58.47 | 9.75 | 11 | 65.16 | 32100.97 | 161.84 | 624 | 39.77 | 29.8 | 3878.75 | 0.75 | 0.85 | 2.37 | 0.24 | 1 | 10
36 | 125 | CONCLUIDO | 6.9597 | 14.37 | 11 | 50.76 | 0.69 | 13 | 258.84 | 58.47 | 10 | 11 | 65.37 | 32157.77 | 161.94 | 623.99 | 40.09 | 29.8 | 4039.75 | 0.74 | 0.85 | 2.37 | 0.25 | 1 | 10
37 | 125 | CONCLUIDO | 6.9616 | 14.36 | 10.99 | 50.74 | 0.7 | 13 | 259.3 | 58.47 | 10.25 | 11 | 65.58 | 32214.64 | 161.26 | 624.07 | 39.95 | 29.8 | 3968.09 | 0.75 | 0.85 | 2.37 | 0.25 | 1 | 10
38 | 125 | CONCLUIDO | 6.998 | 14.29 | 10.97 | 54.83 | 0.72 | 12 | 259.76 | 58.47 | 10.5 | 10 | 65.79 | 32271.6 | 159.93 | 623.97 | 39 | 29.8 | 3497.74 | 0.76 | 0.85 | 2.38 | 0.22 | 1 | 10
39 | 125 | CONCLUIDO | 6.9961 | 14.29 | 10.97 | 54.85 | 0.74 | 12 | 260.23 | 58.47 | 10.75 | 10 | 66 | 32328.64 | 159.84 | 624 | 39.25 | 29.8 | 3620.82 | 0.76 | 0.85 | 2.37 | 0.22 | 1 | 10
40 | 125 | CONCLUIDO | 6.9969 | 14.29 | 10.97 | 54.84 | 0.75 | 12 | 260.69 | 58.47 | 11 | 10 | 66.21 | 32385.75 | 159.71 | 623.97 | 39.23 | 29.8 | 3611.68 | 0.76 | 0.85 | 2.37 | 0.22 | 1 | 10
41 | 125 | CONCLUIDO | 6.994 | 14.3 | 10.97 | 54.87 | 0.77 | 12 | 261.15 | 58.47 | 11.25 | 10 | 66.43 | 32442.95 | 158.99 | 623.99 | 39.45 | 29.8 | 3722.6 | 0.76 | 0.85 | 2.37 | 0.23 | 1 | 10
42 | 125 | CONCLUIDO | 7.0374 | 14.21 | 10.93 | 59.64 | 0.78 | 11 | 261.62 | 58.47 | 11.5 | 9 | 66.64 | 32500.22 | 157.81 | 624.01 | 38.15 | 29.8 | 3076.2 | 0.78 | 0.85 | 2.37 | 0.19 | 1 | 10
43 | 125 | CONCLUIDO | 7.0332 | 14.22 | 10.94 | 59.68 | 0.8 | 11 | 262.08 | 58.47 | 11.75 | 9 | 66.86 | 32557.58 | 157.89 | 623.98 | 38.52 | 29.8 | 3264.05 | 0.77 | 0.85 | 2.37 | 0.19 | 1 | 10
44 | 125 | CONCLUIDO | 7.0266 | 14.23 | 10.96 | 59.76 | 0.81 | 11 | 262.55 | 58.47 | 12 | 9 | 67.07 | 32615.02 | 157.72 | 623.97 | 38.73 | 29.8 | 3366.03 | 0.77 | 0.85 | 2.37 | 0.21 | 1 | 10
45 | 125 | CONCLUIDO | 7.0286 | 14.23 | 10.95 | 59.73 | 0.83 | 11 | 263.01 | 58.47 | 12.25 | 9 | 67.29 | 32672.53 | 156.47 | 624.01 | 38.69 | 29.8 | 3347.05 | 0.77 | 0.85 | 2.37 | 0.2 | 1 | 10
46 | 125 | CONCLUIDO | 7.0617 | 14.16 | 10.93 | 65.59 | 0.84 | 10 | 263.48 | 58.47 | 12.5 | 8 | 67.51 | 32730.13 | 155.87 | 623.97 | 38.09 | 29.8 | 3053 | 0.78 | 0.85 | 2.37 | 0.18 | 1 | 10
47 | 125 | CONCLUIDO | 7.0659 | 14.15 | 10.92 | 65.54 | 0.86 | 10 | 263.95 | 58.47 | 12.75 | 8 | 67.72 | 32787.82 | 155.54 | 623.97 | 37.82 | 29.8 | 2918.93 | 0.79 | 0.86 | 2.37 | 0.18 | 1 | 10
48 | 125 | CONCLUIDO | 7.0648 | 14.15 | 10.93 | 65.55 | 0.87 | 10 | 264.42 | 58.47 | 13 | 8 | 67.94 | 32845.58 | 155.58 | 623.97 | 37.87 | 29.8 | 2943.56 | 0.79 | 0.85 | 2.37 | 0.18 | 1 | 10
49 | 125 | CONCLUIDO | 7.0644 | 14.16 | 10.93 | 65.56 | 0.89 | 10 | 264.89 | 58.47 | 13.25 | 8 | 68.16 | 32903.43 | 154.89 | 623.97 | 37.93 | 29.8 | 2972.62 | 0.79 | 0.85 | 2.37 | 0.18 | 1 | 10
50 | 125 | CONCLUIDO | 7.0664 | 14.15 | 10.92 | 65.53 | 0.91 | 10 | 265.36 | 58.47 | 13.5 | 8 | 68.38 | 32961.36 | 154 | 624 | 37.82 | 29.8 | 2919.64 | 0.79 | 0.86 | 2.37 | 0.18 | 1 | 10
51 | 125 | CONCLUIDO | 7.0989 | 14.09 | 10.9 | 72.7 | 0.92 | 9 | 265.83 | 58.47 | 13.75 | 7 | 68.6 | 33019.37 | 152.7 | 623.97 | 37.24 | 29.8 | 2632.02 | 0.8 | 0.86 | 2.37 | 0.16 | 1 | 10
52 | 125 | CONCLUIDO | 7.0958 | 14.09 | 10.91 | 72.74 | 0.94 | 9 | 266.3 | 58.47 | 14 | 7 | 68.82 | 33077.47 | 152.96 | 623.97 | 37.46 | 29.8 | 2742 | 0.8 | 0.86 | 2.37 | 0.16 | 1 | 10
53 | 125 | CONCLUIDO | 7.093 | 14.1 | 10.92 | 72.78 | 0.95 | 9 | 266.77 | 58.47 | 14.25 | 7 | 69.04 | 33135.65 | 153.13 | 623.97 | 37.55 | 29.8 | 2789.99 | 0.79 | 0.86 | 2.37 | 0.17 | 1 | 10
54 | 125 | CONCLUIDO | 7.096 | 14.09 | 10.91 | 72.74 | 0.97 | 9 | 267.24 | 58.47 | 14.5 | 7 | 69.27 | 33193.92 | 152.92 | 623.97 | 37.53 | 29.8 | 2779.63 | 0.79 | 0.86 | 2.36 | 0.16 | 1 | 10
55 | 125 | CONCLUIDO | 7.0961 | 14.09 | 10.91 | 72.74 | 0.98 | 9 | 267.71 | 58.47 | 14.75 | 7 | 69.49 | 33252.27 | 152.26 | 623.97 | 37.41 | 29.8 | 2720.01 | 0.8 | 0.86 | 2.37 | 0.16 | 1 | 10
56 | 125 | CONCLUIDO | 7.0992 | 14.09 | 10.9 | 72.69 | 1 | 9 | 268.19 | 58.47 | 15 | 7 | 69.71 | 33310.7 | 151.08 | 624.05 | 37.25 | 29.8 | 2638.22 | 0.8 | 0.86 | 2.36 | 0.16 | 1 | 10
57 | 125 | CONCLUIDO | 7.0911 | 14.1 | 10.92 | 72.8 | 1.01 | 9 | 268.66 | 58.47 | 15.25 | 7 | 69.94 | 33369.22 | 150.32 | 624 | 37.78 | 29.8 | 2903.22 | 0.79 | 0.86 | 2.37 | 0.17 | 1 | 10
58 | 125 | CONCLUIDO | 7.132 | 14.02 | 10.89 | 81.65 | 1.03 | 8 | 269.14 | 58.47 | 15.5 | 6 | 70.16 | 33427.83 | 149.75 | 623.97 | 36.73 | 29.8 | 2385.44 | 0.81 | 0.86 | 2.36 | 0.14 | 1 | 10
59 | 125 | CONCLUIDO | 7.1277 | 14.03 | 10.89 | 81.71 | 1.04 | 8 | 269.61 | 58.47 | 15.75 | 6 | 70.39 | 33486.53 | 149.88 | 624.02 | 36.92 | 29.8 | 2479.62 | 0.81 | 0.86 | 2.37 | 0.15 | 1 | 10
60 | 125 | CONCLUIDO | 7.1328 | 14.02 | 10.88 | 81.64 | 1.05 | 8 | 270.09 | 58.47 | 16 | 6 | 70.62 | 33545.31 | 148.83 | 623.97 | 36.6 | 29.8 | 2316.92 | 0.81 | 0.86 | 2.37 | 0.14 | 1 | 10
61 | 125 | CONCLUIDO | 7.1342 | 14.02 | 10.88 | 81.62 | 1.07 | 8 | 270.57 | 58.47 | 16.25 | 6 | 70.84 | 33604.17 | 148.35 | 623.97 | 36.41 | 29.8 | 2224.83 | 0.82 | 0.86 | 2.37 | 0.14 | 1 | 10
62 | 125 | CONCLUIDO | 7.1361 | 14.01 | 10.88 | 81.59 | 1.08 | 8 | 271.05 | 58.47 | 16.5 | 6 | 71.07 | 33663.13 | 147.66 | 623.97 | 36.43 | 29.8 | 2232.85 | 0.82 | 0.86 | 2.36 | 0.13 | 1 | 10
63 | 125 | CONCLUIDO | 7.1402 | 14.01 | 10.87 | 81.53 | 1.1 | 8 | 271.52 | 58.47 | 16.75 | 6 | 71.3 | 33722.17 | 146.73 | 623.97 | 36.27 | 29.8 | 2151.22 | 0.82 | 0.86 | 2.36 | 0.12 | 1 | 10
64 | 125 | CONCLUIDO | 7.1368 | 14.01 | 10.88 | 81.58 | 1.11 | 8 | 272 | 58.47 | 17 | 6 | 71.53 | 33781.3 | 145.74 | 624 | 36.32 | 29.8 | 2176.68 | 0.82 | 0.86 | 2.37 | 0.13 | 1 | 10
65 | 125 | CONCLUIDO | 7.169 | 13.95 | 10.86 | 93.1 | 1.13 | 7 | 272.48 | 58.47 | 17.25 | 5 | 71.76 | 33840.65 | 144.12 | 623.97 | 35.83 | 29.8 | 1939.1 | 0.83 | 0.86 | 2.36 | 0.11 | 1 | 10
66 | 125 | CONCLUIDO | 7.1673 | 13.95 | 10.86 | 93.13 | 1.14 | 7 | 272.97 | 58.47 | 17.5 | 5 | 71.99 | 33899.96 | 144.33 | 623.97 | 36.06 | 29.8 | 2052.07 | 0.83 | 0.86 | 2.36 | 0.12 | 1 | 10
67 | 125 | CONCLUIDO | 7.1646 | 13.96 | 10.87 | 93.17 | 1.16 | 7 | 273.45 | 58.47 | 17.75 | 5 | 72.22 | 33959.36 | 144.67 | 623.97 | 36.17 | 29.8 | 2108.88 | 0.82 | 0.86 | 2.36 | 0.12 | 1 | 10
68 | 125 | CONCLUIDO | 7.165 | 13.96 | 10.87 | 93.16 | 1.17 | 7 | 273.93 | 58.47 | 18 | 5 | 72.46 | 34018.85 | 145.18 | 623.98 | 36.05 | 29.8 | 2049.74 | 0.83 | 0.86 | 2.37 | 0.12 | 1 | 10
69 | 125 | CONCLUIDO | 7.1655 | 13.96 | 10.87 | 93.16 | 1.18 | 7 | 274.41 | 58.47 | 18.25 | 5 | 72.69 | 34078.44 | 144.41 | 623.97 | 36.19 | 29.8 | 2119.85 | 0.82 | 0.86 | 2.36 | 0.12 | 1 | 10
70 | 125 | CONCLUIDO | 7.1677 | 13.95 | 10.86 | 93.12 | 1.2 | 7 | 274.9 | 58.47 | 18.5 | 5 | 72.92 | 34138.11 | 144.07 | 624.01 | 35.98 | 29.8 | 2011.85 | 0.83 | 0.86 | 2.36 | 0.12 | 1 | 10
71 | 125 | CONCLUIDO | 7.1693 | 13.95 | 10.86 | 93.09 | 1.21 | 7 | 275.38 | 58.47 | 18.75 | 5 | 73.16 | 34197.87 | 143.5 | 624.01 | 35.85 | 29.8 | 1950.46 | 0.83 | 0.86 | 2.36 | 0.11 | 1 | 10
72 | 125 | CONCLUIDO | 7.1623 | 13.96 | 10.87 | 93.21 | 1.23 | 7 | 275.87 | 58.47 | 19 | 4 | 73.39 | 34257.73 | 143.19 | 624 | 36.29 | 29.8 | 2167.58 | 0.82 | 0.86 | 2.36 | 0.13 | 1 | 10
73 | 125 | CONCLUIDO | 7.1603 | 13.97 | 10.88 | 93.24 | 1.24 | 7 | 276.35 | 58.47 | 19.25 | 3 | 73.63 | 34317.68 | 142.55 | 623.98 | 36.41 | 29.8 | 2226.56 | 0.82 | 0.86 | 2.37 | 0.13 | 1 | 10
74 | 125 | CONCLUIDO | 7.1625 | 13.96 | 10.87 | 93.21 | 1.25 | 7 | 276.84 | 58.47 | 19.5 | 3 | 73.87 | 34377.72 | 142.01 | 624.01 | 36.32 | 29.8 | 2182.99 | 0.82 | 0.86 | 2.36 | 0.13 | 1 | 10
75 | 125 | CONCLUIDO | 7.162 | 13.96 | 10.88 | 93.21 | 1.27 | 7 | 277.33 | 58.47 | 19.75 | 3 | 74.1 | 34437.85 | 141.51 | 624.05 | 36.28 | 29.8 | 2161.05 | 0.82 | 0.86 | 2.37 | 0.13 | 1 | 10
76 | 125 | CONCLUIDO | 7.162 | 13.96 | 10.88 | 93.21 | 1.28 | 7 | 277.82 | 58.47 | 20 | 2 | 74.34 | 34498.07 | 141.36 | 624.05 | 36.26 | 29.8 | 2151.32 | 0.82 | 0.86 | 2.37 | 0.13 | 1 | 10
77 | 125 | CONCLUIDO | 7.1619 | 13.96 | 10.88 | 93.22 | 1.3 | 7 | 278.3 | 58.47 | 20.25 | 2 | 74.58 | 34558.39 | 140.92 | 624.05 | 36.27 | 29.8 | 2160.42 | 0.82 | 0.86 | 2.37 | 0.13 | 1 | 10
78 | 125 | CONCLUIDO | 7.1626 | 13.96 | 10.87 | 93.2 | 1.31 | 7 | 278.79 | 58.47 | 20.5 | 1 | 74.82 | 34618.81 | 140.78 | 624.05 | 36.24 | 29.8 | 2145.2 | 0.82 | 0.86 | 2.37 | 0.13 | 1 | 10
79 | 125 | CONCLUIDO | 7.1613 | 13.96 | 10.88 | 93.23 | 1.32 | 7 | 279.28 | 58.47 | 20.75 | 1 | 75.06 | 34679.32 | 140.72 | 624.05 | 36.28 | 29.8 | 2163.61 | 0.82 | 0.86 | 2.37 | 0.13 | 1 | 10
80 | 125 | CONCLUIDO | 7.1618 | 13.96 | 10.88 | 93.22 | 1.34 | 7 | 279.78 | 58.47 | 21 | 1 | 75.3 | 34739.92 | 140.62 | 624.08 | 36.29 | 29.8 | 2168.9 | 0.82 | 0.86 | 2.37 | 0.13 | 1 | 10
81 | 125 | CONCLUIDO | 7.1991 | 13.89 | 10.85 | 108.5 | 1.35 | 6 | 280.27 | 58.47 | 21.25 | 0 | 75.54 | 34800.62 | 140.31 | 624.05 | 35.47 | 29.8 | 1763.26 | 0.84 | 0.86 | 2.36 | 0.1 | 1 | 10
0 | 30 | CONCLUIDO | 6.8161 | 14.67 | 11.91 | 12.11 | 0.24 | 59 | 71.52 | 32.27 | 1 | 57 | 8.25 | 9054.6 | 80.39 | 624.01 | 68.63 | 29.8 | 18079.23 | 0.43 | 0.78 | 2.44 | 1.16 | 1 | 10
1 | 30 | CONCLUIDO | 7.0463 | 14.19 | 11.65 | 15.53 | 0.3 | 45 | 71.81 | 32.27 | 1.25 | 43 | 8.29 | 9090.98 | 76.8 | 624.04 | 60.08 | 29.8 | 13871.03 | 0.5 | 0.8 | 2.43 | 0.9 | 1 | 10
2 | 30 | CONCLUIDO | 7.2231 | 13.84 | 11.44 | 19.07 | 0.36 | 36 | 72.11 | 32.27 | 1.5 | 34 | 8.34 | 9127.38 | 73.19 | 624.06 | 53.8 | 29.8 | 10779.45 | 0.55 | 0.82 | 2.41 | 0.69 | 1 | 10
3 | 30 | CONCLUIDO | 7.333 | 13.64 | 11.33 | 22.65 | 0.42 | 30 | 72.4 | 32.27 | 1.75 | 28 | 8.38 | 9163.8 | 70.45 | 624.11 | 50.23 | 29.8 | 9024.61 | 0.59 | 0.82 | 2.4 | 0.58 | 1 | 10
4 | 30 | CONCLUIDO | 7.4144 | 13.49 | 11.24 | 25.94 | 0.48 | 26 | 72.7 | 32.27 | 2 | 22 | 8.43 | 9200.25 | 67.77 | 624.01 | 47.69 | 29.8 | 7772.93 | 0.62 | 0.83 | 2.39 | 0.49 | 1 | 10
5 | 30 | CONCLUIDO | 7.457 | 13.41 | 11.21 | 29.24 | 0.54 | 23 | 73 | 32.27 | 2.25 | 10 | 8.48 | 9236.71 | 65.97 | 624.03 | 45.96 | 29.8 | 6920.71 | 0.65 | 0.83 | 2.41 | 0.46 | 1 | 10
6 | 30 | CONCLUIDO | 7.4777 | 13.37 | 11.19 | 30.51 | 0.6 | 22 | 73.29 | 32.27 | 2.5 | 1 | 8.52 | 9273.2 | 65.87 | 624.2 | 45.15 | 29.8 | 6523.17 | 0.66 | 0.84 | 2.41 | 0.44 | 1 | 10
7 | 30 | CONCLUIDO | 7.478 | 13.37 | 11.19 | 30.51 | 0.65 | 22 | 73.59 | 32.27 | 2.75 | 0 | 8.57 | 9309.7 | 66.16 | 624.14 | 45.01 | 29.8 | 6454.17 | 0.66 | 0.84 | 2.42 | 0.44 | 1 | 10
0 | 15 | CONCLUIDO | 7.2436 | 13.81 | 11.63 | 16.23 | 0.43 | 43 | 39.78 | 19.54 | 1 | 1 | 4.24 | 5140 | 45.98 | 624.17 | 57.96 | 29.8 | 12821.88 | 0.51 | 0.8 | 2.48 | 0.88 | 1 | 10
1 | 15 | CONCLUIDO | 7.2477 | 13.8 | 11.62 | 16.22 | 0.53 | 43 | 40.06 | 19.54 | 1.25 | 0 | 4.26 | 5174.29 | 46.27 | 624.27 | 57.77 | 29.8 | 12728.45 | 0.52 | 0.8 | 2.47 | 0.87 | 1 | 10
0 | 70 | CONCLUIDO | 5.5107 | 18.15 | 12.88 | 7.36 | 0.12 | 105 | 141.81 | 47.83 | 1 | 103 | 22.98 | 17723.39 | 145.26 | 624.2 | 98.44 | 29.8 | 32754.5 | 0.3 | 0.73 | 2.53 | 2.13 | 1 | 10
1 | 70 | CONCLUIDO | 5.8977 | 16.96 | 12.39 | 9.18 | 0.16 | 81 | 142.15 | 47.83 | 1.25 | 79 | 23.07 | 17765.46 | 138.79 | 624.08 | 83.05 | 29.8 | 25176.36 | 0.36 | 0.75 | 2.49 | 1.64 | 1 | 10
2 | 70 | CONCLUIDO | 6.1904 | 16.15 | 12.05 | 11.12 | 0.19 | 65 | 142.49 | 47.83 | 1.5 | 63 | 23.16 | 17807.56 | 134.17 | 624.08 | 72.87 | 29.8 | 20166.99 | 0.41 | 0.78 | 2.46 | 1.3 | 1 | 10
3 | 70 | CONCLUIDO | 6.379 | 15.68 | 11.86 | 12.94 | 0.22 | 55 | 142.83 | 47.83 | 1.75 | 53 | 23.25 | 17849.7 | 131.12 | 624.02 | 66.88 | 29.8 | 17223.07 | 0.45 | 0.79 | 2.44 | 1.11 | 1 | 10
4 | 70 | CONCLUIDO | 6.5585 | 15.25 | 11.66 | 14.89 | 0.25 | 47 | 143.17 | 47.83 | 2 | 45 | 23.34 | 17891.86 | 128.12 | 624.04 | 60.75 | 29.8 | 14197.96 | 0.49 | 0.8 | 2.43 | 0.91 | 1 | 10
5 | 70 | CONCLUIDO | 6.6877 | 14.95 | 11.54 | 16.89 | 0.28 | 41 | 143.51 | 47.83 | 2.25 | 39 | 23.44 | 17934.06 | 125.82 | 624.06 | 56.92 | 29.8 | 12313.9 | 0.52 | 0.81 | 2.42 | 0.79 | 1 | 10
6 | 70 | CONCLUIDO | 6.7673 | 14.78 | 11.48 | 18.62 | 0.31 | 37 | 143.86 | 47.83 | 2.5 | 35 | 23.53 | 17976.29 | 124.4 | 624.08 | 54.9 | 29.8 | 11323.91 | 0.54 | 0.81 | 2.42 | 0.73 | 1 | 10
7 | 70 | CONCLUIDO | 6.8635 | 14.57 | 11.39 | 20.71 | 0.34 | 33 | 144.2 | 47.83 | 2.75 | 31 | 23.62 | 18018.55 | 122.4 | 624.07 | 52.26 | 29.8 | 10024.87 | 0.57 | 0.82 | 2.4 | 0.64 | 1 | 10
8 | 70 | CONCLUIDO | 6.9372 | 14.42 | 11.32 | 22.64 | 0.37 | 30 | 144.54 | 47.83 | 3 | 28 | 23.71 | 18060.85 | 120.81 | 624.01 | 50.1 | 29.8 | 8958.5 | 0.59 | 0.83 | 2.4 | 0.57 | 1 | 10
9 | 70 | CONCLUIDO | 6.978 | 14.33 | 11.29 | 24.2 | 0.4 | 28 | 144.89 | 47.83 | 3.25 | 26 | 23.81 | 18103.18 | 119.61 | 624.03 | 49.48 | 29.8 | 8658.39 | 0.6 | 0.83 | 2.39 | 0.55 | 1 | 10
10 | 70 | CONCLUIDO | 7.0277 | 14.23 | 11.25 | 25.96 | 0.43 | 26 | 145.23 | 47.83 | 3.5 | 24 | 23.9 | 18145.54 | 118.38 | 624.02 | 47.98 | 29.8 | 7917.97 | 0.62 | 0.83 | 2.39 | 0.5 | 1 | 10
11 | 70 | CONCLUIDO | 7.0751 | 14.13 | 11.21 | 28.03 | 0.46 | 24 | 145.57 | 47.83 | 3.75 | 22 | 23.99 | 18187.93 | 116.82 | 624.05 | 46.81 | 29.8 | 7343.47 | 0.64 | 0.83 | 2.39 | 0.46 | 1 | 10
12 | 70 | CONCLUIDO | 7.1257 | 14.03 | 11.17 | 30.46 | 0.49 | 22 | 145.92 | 47.83 | 4 | 20 | 24.09 | 18230.35 | 115.83 | 624.05 | 45.5 | 29.8 | 6699.56 | 0.65 | 0.84 | 2.39 | 0.42 | 1 | 10
13 | 70 | CONCLUIDO | 7.1454 | 14 | 11.16 | 31.89 | 0.51 | 21 | 146.26 | 47.83 | 4.25 | 19 | 24.18 | 18272.81 | 114.63 | 624.06 | 45.3 | 29.8 | 6603.23 | 0.66 | 0.84 | 2.38 | 0.41 | 1 | 10
14 | 70 | CONCLUIDO | 7.2027 | 13.88 | 11.11 | 35.07 | 0.54 | 19 | 146.61 | 47.83 | 4.5 | 17 | 24.28 | 18315.3 | 113.08 | 623.97 | 43.42 | 29.8 | 5673.32 | 0.69 | 0.84 | 2.38 | 0.36 | 1 | 10
15 | 70 | CONCLUIDO | 7.2244 | 13.84 | 11.09 | 36.98 | 0.57 | 18 | 146.95 | 47.83 | 4.75 | 16 | 24.37 | 18357.82 | 111.98 | 624 | 43.14 | 29.8 | 5535.81 | 0.69 | 0.84 | 2.38 | 0.35 | 1 | 10
16 | 70 | CONCLUIDO | 7.256 | 13.78 | 11.06 | 39.04 | 0.6 | 17 | 147.3 | 47.83 | 5 | 15 | 24.47 | 18400.38 | 110.36 | 623.99 | 42.33 | 29.8 | 5137.79 | 0.7 | 0.84 | 2.37 | 0.32 | 1 | 10
17 | 70 | CONCLUIDO | 7.2814 | 13.73 | 11.04 | 41.41 | 0.63 | 16 | 147.64 | 47.83 | 5.25 | 14 | 24.56 | 18442.97 | 109.55 | 623.98 | 41.51 | 29.8 | 4734.37 | 0.72 | 0.85 | 2.38 | 0.3 | 1 | 10
18 | 70 | CONCLUIDO | 7.2677 | 13.76 | 11.07 | 41.51 | 0.66 | 16 | 147.99 | 47.83 | 5.5 | 14 | 24.66 | 18485.59 | 108.7 | 624.02 | 42.36 | 29.8 | 5157.02 | 0.7 | 0.84 | 2.38 | 0.32 | 1 | 10
19 | 70 | CONCLUIDO | 7.303 | 13.69 | 11.03 | 44.13 | 0.69 | 15 | 148.33 | 47.83 | 5.75 | 13 | 24.75 | 18528.25 | 107.76 | 623.97 | 41.15 | 29.8 | 4558.14 | 0.72 | 0.85 | 2.38 | 0.28 | 1 | 10
20 | 70 | CONCLUIDO | 7.3344 | 13.63 | 11 | 47.15 | 0.71 | 14 | 148.68 | 47.83 | 6 | 12 | 24.85 | 18570.94 | 106.6 | 623.97 | 40.06 | 29.8 | 4019.81 | 0.74 | 0.85 | 2.38 | 0.25 | 1 | 10
21 | 70 | CONCLUIDO | 7.3582 | 13.59 | 10.99 | 50.71 | 0.74 | 13 | 149.02 | 47.83 | 6.25 | 11 | 24.95 | 18613.66 | 104.45 | 624.06 | 39.85 | 29.8 | 3920.56 | 0.75 | 0.85 | 2.37 | 0.24 | 1 | 10
22 | 70 | CONCLUIDO | 7.3597 | 13.59 | 10.98 | 50.69 | 0.77 | 13 | 149.37 | 47.83 | 6.5 | 11 | 25.04 | 18656.42 | 104.3 | 623.99 | 39.86 | 29.8 | 3922 | 0.75 | 0.85 | 2.37 | 0.24 | 1 | 10
23 | 70 | CONCLUIDO | 7.3913 | 13.53 | 10.95 | 54.77 | 0.8 | 12 | 149.72 | 47.83 | 6.75 | 10 | 25.14 | 18699.2 | 102.01 | 624.01 | 38.82 | 29.8 | 3405.85 | 0.77 | 0.85 | 2.37 | 0.21 | 1 | 10
24 | 70 | CONCLUIDO | 7.3834 | 13.54 | 10.97 | 54.84 | 0.83 | 12 | 150.07 | 47.83 | 7 | 10 | 25.24 | 18742.03 | 101.64 | 623.98 | 39.29 | 29.8 | 3644.32 | 0.76 | 0.85 | 2.37 | 0.22 | 1 | 10
25 | 70 | CONCLUIDO | 7.4152 | 13.49 | 10.94 | 59.67 | 0.85 | 11 | 150.41 | 47.83 | 7.25 | 8 | 25.33 | 18784.88 | 99.77 | 624.01 | 38.23 | 29.8 | 3116.37 | 0.78 | 0.85 | 2.37 | 0.19 | 1 | 10
26 | 70 | CONCLUIDO | 7.4147 | 13.49 | 10.94 | 59.68 | 0.88 | 11 | 150.76 | 47.83 | 7.5 | 7 | 25.43 | 18827.77 | 99.72 | 623.97 | 38.27 | 29.8 | 3136.34 | 0.78 | 0.85 | 2.37 | 0.19 | 1 | 10
27 | 70 | CONCLUIDO | 7.407 | 13.5 | 10.95 | 59.75 | 0.91 | 11 | 151.11 | 47.83 | 7.75 | 5 | 25.53 | 18870.7 | 97.97 | 623.97 | 38.58 | 29.8 | 3291.7 | 0.77 | 0.85 | 2.38 | 0.21 | 1 | 10
28 | 70 | CONCLUIDO | 7.405 | 13.5 | 10.96 | 59.77 | 0.94 | 11 | 151.46 | 47.83 | 8 | 2 | 25.63 | 18913.66 | 97.51 | 624.02 | 38.75 | 29.8 | 3377.43 | 0.77 | 0.85 | 2.38 | 0.21 | 1 | 10
29 | 70 | CONCLUIDO | 7.434 | 13.45 | 10.93 | 65.61 | 0.96 | 10 | 151.81 | 47.83 | 8.25 | 1 | 25.73 | 18956.65 | 97.4 | 624.06 | 37.87 | 29.8 | 2945.18 | 0.79 | 0.85 | 2.38 | 0.19 | 1 | 10
30 | 70 | CONCLUIDO | 7.4329 | 13.45 | 10.94 | 65.62 | 0.99 | 10 | 152.15 | 47.83 | 8.5 | 0 | 25.83 | 18999.67 | 97.58 | 624.06 | 37.91 | 29.8 | 2965.55 | 0.79 | 0.85 | 2.38 | 0.19 | 1 | 10
0 | 90 | CONCLUIDO | 4.9465 | 20.22 | 13.32 | 6.34 | 0.1 | 126 | 176.73 | 52.44 | 1 | 124 | 33.29 | 22031.19 | 173.97 | 624.42 | 112.56 | 29.8 | 39707.67 | 0.26 | 0.7 | 2.55 | 2.57 | 1 | 10
1 | 90 | CONCLUIDO | 5.3994 | 18.52 | 12.69 | 7.93 | 0.13 | 96 | 177.1 | 52.44 | 1.25 | 94 | 33.41 | 22076.81 | 165.09 | 624.33 | 92.62 | 29.8 | 29886.39 | 0.32 | 0.74 | 2.51 | 1.94 | 1 | 10
2 | 90 | CONCLUIDO | 5.7363 | 17.43 | 12.27 | 9.56 | 0.15 | 77 | 177.47 | 52.44 | 1.5 | 75 | 33.53 | 22122.46 | 159.06 | 624.13 | 79.85 | 29.8 | 23596.85 | 0.37 | 0.76 | 2.47 | 1.53 | 1 | 10
3 | 90 | CONCLUIDO | 5.958 | 16.78 | 12.05 | 11.13 | 0.17 | 65 | 177.84 | 52.44 | 1.75 | 63 | 33.65 | 22168.15 | 155.52 | 624.12 | 72.98 | 29.8 | 20223.93 | 0.41 | 0.78 | 2.46 | 1.3 | 1 | 10
4 | 90 | CONCLUIDO | 6.1462 | 16.27 | 11.86 | 12.71 | 0.2 | 56 | 178.21 | 52.44 | 2 | 54 | 33.77 | 22213.89 | 152.34 | 624 | 66.79 | 29.8 | 17175.15 | 0.45 | 0.79 | 2.45 | 1.11 | 1 | 10
5 | 90 | CONCLUIDO | 6.2984 | 15.88 | 11.71 | 14.34 | 0.22 | 49 | 178.59 | 52.44 | 2.25 | 47 | 33.89 | 22259.66 | 150.03 | 624.02 | 62.38 | 29.8 | 15001.05 | 0.48 | 0.8 | 2.43 | 0.97 | 1 | 10
6 | 90 | CONCLUIDO | 6.4038 | 15.62 | 11.63 | 15.86 | 0.25 | 44 | 178.96 | 52.44 | 2.5 | 42 | 34.02 | 22305.48 | 148.07 | 624.01 | 59.76 | 29.8 | 13719.3 | 0.5 | 0.8 | 2.43 | 0.88 | 1 | 10
7 | 90 | CONCLUIDO | 6.5248 | 15.33 | 11.52 | 17.72 | 0.27 | 39 | 179.33 | 52.44 | 2.75 | 37 | 34.14 | 22351.34 | 146.04 | 624.1 | 56.25 | 29.8 | 11988.05 | 0.53 | 0.81 | 2.42 | 0.77 | 1 | 10
8 | 90 | CONCLUIDO | 6.6026 | 15.15 | 11.45 | 19.07 | 0.3 | 36 | 179.7 | 52.44 | 3 | 34 | 34.26 | 22397.24 | 144.54 | 624.02 | 53.97 | 29.8 | 10862.91 | 0.55 | 0.82 | 2.41 | 0.7 | 1 | 10
9 | 90 | CONCLUIDO | 6.6709 | 14.99 | 11.4 | 20.72 | 0.32 | 33 | 180.07 | 52.44 | 3.25 | 31 | 34.38 | 22443.18 | 143.3 | 624.05 | 52.53 | 29.8 | 10157.87 | 0.57 | 0.82 | 2.41 | 0.65 | 1 | 10
10 | 90 | CONCLUIDO | 6.7503 | 14.81 | 11.33 | 22.65 | 0.34 | 30 | 180.45 | 52.44 | 3.5 | 28 | 34.51 | 22489.16 | 141.53 | 624 | 50.39 | 29.8 | 9101.33 | 0.59 | 0.82 | 2.4 | 0.58 | 1 | 10
11 | 90 | CONCLUIDO | 6.7972 | 14.71 | 11.3 | 24.21 | 0.37 | 28 | 180.82 | 52.44 | 3.75 | 26 | 34.63 | 22535.19 | 140.74 | 623.98 | 49.51 | 29.8 | 8674.07 | 0.6 | 0.83 | 2.4 | 0.55 | 1 | 10
12 | 90 | CONCLUIDO | 6.8494 | 14.6 | 11.25 | 25.97 | 0.39 | 26 | 181.19 | 52.44 | 4 | 24 | 34.75 | 22581.25 | 139.25 | 623.99 | 48.04 | 29.8 | 7947.9 | 0.62 | 0.83 | 2.4 | 0.51 | 1 | 10
13 | 90 | CONCLUIDO | 6.8768 | 14.54 | 11.23 | 26.96 | 0.42 | 25 | 181.57 | 52.44 | 4.25 | 23 | 34.88 | 22627.36 | 138.46 | 623.97 | 47.57 | 29.8 | 7719.76 | 0.63 | 0.83 | 2.39 | 0.49 | 1 | 10
14 | 90 | CONCLUIDO | 6.9325 | 14.42 | 11.19 | 29.18 | 0.44 | 23 | 181.94 | 52.44 | 4.5 | 21 | 35 | 22673.63 | 137.13 | 624.01 | 46 | 29.8 | 6942.93 | 0.65 | 0.83 | 2.39 | 0.44 | 1 | 10
15 | 90 | CONCLUIDO | 6.9542 | 14.38 | 11.18 | 30.48 | 0.46 | 22 | 182.32 | 52.44 | 4.75 | 20 | 35.12 | 22719.83 | 136.54 | 624.07 | 45.61 | 29.8 | 6754.23 | 0.65 | 0.84 | 2.39 | 0.43 | 1 | 10
16 | 90 | CONCLUIDO | 6.9826 | 14.32 | 11.15 | 31.87 | 0.49 | 21 | 182.69 | 52.44 | 5 | 19 | 35.25 | 22766.06 | 135.35 | 623.99 | 45.07 | 29.8 | 6487.85 | 0.66 | 0.84 | 2.39 | 0.41 | 1 | 10
17 | 90 | CONCLUIDO | 7.0167 | 14.25 | 11.12 | 33.36 | 0.51 | 20 | 183.07 | 52.44 | 5.25 | 18 | 35.37 | 22812.34 | 134.51 | 623.98 | 43.85 | 29.8 | 5882 | 0.68 | 0.84 | 2.38 | 0.37 | 1 | 10
18 | 90 | CONCLUIDO | 7.0374 | 14.21 | 11.11 | 35.1 | 0.53 | 19 | 183.44 | 52.44 | 5.5 | 17 | 35.5 | 22858.66 | 133.57 | 623.97 | 43.58 | 29.8 | 5753.41 | 0.68 | 0.84 | 2.39 | 0.37 | 1 | 10
19 | 90 | CONCLUIDO | 7.0745 | 14.14 | 11.07 | 36.92 | 0.55 | 18 | 183.82 | 52.44 | 5.75 | 16 | 35.63 | 22905.03 | 132.37 | 623.98 | 42.62 | 29.8 | 5276.33 | 0.7 | 0.84 | 2.38 | 0.33 | 1 | 10
20 | 90 | CONCLUIDO | 7.0911 | 14.1 | 11.08 | 39.1 | 0.58 | 17 | 184.19 | 52.44 | 6 | 15 | 35.75 | 22951.43 | 131.69 | 624.06 | 42.4 | 29.8 | 5173.36 | 0.7 | 0.84 | 2.38 | 0.33 | 1 | 10
21 | 90 | CONCLUIDO | 7.1245 | 14.04 | 11.05 | 41.42 | 0.6 | 16 | 184.57 | 52.44 | 6.25 | 14 | 35.88 | 22997.88 | 130.58 | 623.99 | 41.56 | 29.8 | 4756.96 | 0.72 | 0.85 | 2.38 | 0.3 | 1 | 10
22 | 90 | CONCLUIDO | 7.1193 | 14.05 | 11.06 | 41.46 | 0.62 | 16 | 184.95 | 52.44 | 6.5 | 14 | 36.01 | 23044.38 | 130.03 | 623.97 | 41.9 | 29.8 | 4928.93 | 0.71 | 0.84 | 2.38 | 0.31 | 1 | 10
23 | 90 | CONCLUIDO | 7.1478 | 13.99 | 11.04 | 44.15 | 0.65 | 15 | 185.33 | 52.44 | 6.75 | 13 | 36.13 | 23090.91 | 129.13 | 623.98 | 41.47 | 29.8 | 4715.82 | 0.72 | 0.85 | 2.37 | 0.29 | 1 | 10
24 | 90 | CONCLUIDO | 7.1487 | 13.99 | 11.03 | 44.14 | 0.67 | 15 | 185.7 | 52.44 | 7 | 13 | 36.26 | 23137.49 | 127.92 | 624.03 | 41.14 | 29.8 | 4553.35 | 0.72 | 0.85 | 2.38 | 0.29 | 1 | 10
25 | 90 | CONCLUIDO | 7.182 | 13.92 | 11.01 | 47.17 | 0.69 | 14 | 186.08 | 52.44 | 7.25 | 12 | 36.39 | 23184.11 | 127.46 | 623.98 | 40.28 | 29.8 | 4128.18 | 0.74 | 0.85 | 2.38 | 0.26 | 1 | 10
26 | 90 | CONCLUIDO | 7.2099 | 13.87 | 10.99 | 50.71 | 0.71 | 13 | 186.46 | 52.44 | 7.5 | 11 | 36.52 | 23230.78 | 125.83 | 623.98 | 39.79 | 29.8 | 3888.29 | 0.75 | 0.85 | 2.37 | 0.24 | 1 | 10
27 | 90 | CONCLUIDO | 7.2042 | 13.88 | 11 | 50.76 | 0.74 | 13 | 186.84 | 52.44 | 7.75 | 11 | 36.65 | 23277.49 | 125.96 | 623.98 | 40.13 | 29.8 | 4058.45 | 0.74 | 0.85 | 2.38 | 0.25 | 1 | 10
28 | 90 | CONCLUIDO | 7.2102 | 13.87 | 10.99 | 50.71 | 0.76 | 13 | 187.22 | 52.44 | 8 | 11 | 36.78 | 23324.24 | 124.33 | 623.97 | 39.82 | 29.8 | 3902.78 | 0.75 | 0.85 | 2.37 | 0.24 | 1 | 10
29 | 90 | CONCLUIDO | 7.2391 | 13.81 | 10.97 | 54.83 | 0.78 | 12 | 187.6 | 52.44 | 8.25 | 10 | 36.9 | 23371.04 | 123.45 | 623.98 | 39.19 | 29.8 | 3591.82 | 0.76 | 0.85 | 2.37 | 0.22 | 1 | 10
30 | 90 | CONCLUIDO | 7.2366 | 13.82 | 10.97 | 54.86 | 0.8 | 12 | 187.98 | 52.44 | 8.5 | 10 | 37.03 | 23417.88 | 123.26 | 623.98 | 39.35 | 29.8 | 3672.7 | 0.76 | 0.85 | 2.37 | 0.22 | 1 | 10
31 | 90 | CONCLUIDO | 7.2739 | 13.75 | 10.94 | 59.65 | 0.82 | 11 | 188.36 | 52.44 | 8.75 | 9 | 37.16 | 23464.76 | 121.42 | 623.99 | 38.11 | 29.8 | 3058.2 | 0.78 | 0.85 | 2.37 | 0.19 | 1 | 10
32 | 90 | CONCLUIDO | 7.2696 | 13.76 | 10.94 | 59.7 | 0.85 | 11 | 188.74 | 52.44 | 9 | 9 | 37.3 | 23511.69 | 121.25 | 623.97 | 38.53 | 29.8 | 3269.66 | 0.77 | 0.85 | 2.37 | 0.2 | 1 | 10
33 | 90 | CONCLUIDO | 7.2718 | 13.75 | 10.94 | 59.67 | 0.87 | 11 | 189.12 | 52.44 | 9.25 | 9 | 37.43 | 23558.67 | 120.09 | 623.99 | 38.46 | 29.8 | 3232.98 | 0.77 | 0.85 | 2.37 | 0.19 | 1 | 10
34 | 90 | CONCLUIDO | 7.296 | 13.71 | 10.93 | 65.58 | 0.89 | 10 | 189.5 | 52.44 | 9.5 | 8 | 37.56 | 23605.68 | 118.93 | 624.05 | 38 | 29.8 | 3010.01 | 0.78 | 0.85 | 2.37 | 0.18 | 1 | 10
35 | 90 | CONCLUIDO | 7.2972 | 13.7 | 10.93 | 65.57 | 0.91 | 10 | 189.88 | 52.44 | 9.75 | 8 | 37.69 | 23652.75 | 118.54 | 623.97 | 37.88 | 29.8 | 2946.82 | 0.79 | 0.85 | 2.37 | 0.18 | 1 | 10
36 | 90 | CONCLUIDO | 7.2969 | 13.7 | 10.93 | 65.57 | 0.93 | 10 | 190.26 | 52.44 | 10 | 8 | 37.82 | 23699.85 | 117.88 | 623.97 | 38.01 | 29.8 | 3014.31 | 0.78 | 0.85 | 2.37 | 0.18 | 1 | 10
37 | 90 | CONCLUIDO | 7.2982 | 13.7 | 10.93 | 65.56 | 0.95 | 10 | 190.65 | 52.44 | 10.25 | 8 | 37.95 | 23747 | 115.92 | 623.97 | 37.86 | 29.8 | 2935.99 | 0.79 | 0.85 | 2.37 | 0.18 | 1 | 10
38 | 90 | CONCLUIDO | 7.3244 | 13.65 | 10.91 | 72.75 | 0.98 | 9 | 191.03 | 52.44 | 10.5 | 7 | 38.09 | 23794.2 | 115.26 | 624.01 | 37.47 | 29.8 | 2748.51 | 0.8 | 0.86 | 2.37 | 0.17 | 1 | 10
39 | 90 | CONCLUIDO | 7.3239 | 13.65 | 10.91 | 72.76 | 1 | 9 | 191.41 | 52.44 | 10.75 | 5 | 38.22 | 23841.44 | 115.62 | 624 | 37.51 | 29.8 | 2768.7 | 0.79 | 0.86 | 2.37 | 0.17 | 1 | 10
40 | 90 | CONCLUIDO | 7.3259 | 13.65 | 10.91 | 72.73 | 1.02 | 9 | 191.79 | 52.44 | 11 | 6 | 38.35 | 23888.73 | 114.75 | 624.05 | 37.28 | 29.8 | 2653.03 | 0.8 | 0.86 | 2.37 | 0.16 | 1 | 10
41 | 90 | CONCLUIDO | 7.3239 | 13.65 | 10.91 | 72.76 | 1.04 | 9 | 192.18 | 52.44 | 11.25 | 6 | 38.49 | 23936.06 | 112.97 | 624.01 | 37.35 | 29.8 | 2688.35 | 0.8 | 0.86 | 2.37 | 0.17 | 1 | 10
42 | 90 | CONCLUIDO | 7.3211 | 13.66 | 10.92 | 72.79 | 1.06 | 9 | 192.56 | 52.44 | 11.5 | 5 | 38.62 | 23983.44 | 112.61 | 624.02 | 37.7 | 29.8 | 2863.96 | 0.79 | 0.86 | 2.37 | 0.17 | 1 | 10
43 | 90 | CONCLUIDO | 7.3177 | 13.67 | 10.93 | 72.83 | 1.08 | 9 | 192.95 | 52.44 | 11.75 | 3 | 38.75 | 24030.86 | 112.3 | 624 | 37.71 | 29.8 | 2868.04 | 0.79 | 0.85 | 2.37 | 0.18 | 1 | 10
44 | 90 | CONCLUIDO | 7.3531 | 13.6 | 10.89 | 81.71 | 1.1 | 8 | 193.33 | 52.44 | 12 | 1 | 38.89 | 24078.33 | 112.28 | 624 | 36.71 | 29.8 | 2374.69 | 0.81 | 0.86 | 2.37 | 0.15 | 1 | 10
45 | 90 | CONCLUIDO | 7.3516 | 13.6 | 10.9 | 81.73 | 1.12 | 8 | 193.72 | 52.44 | 12.25 | 0 | 39.02 | 24125.85 | 112.52 | 624 | 36.77 | 29.8 | 2401.07 | 0.81 | 0.86 | 2.37 | 0.15 | 1 | 10
0 | 110 | CONCLUIDO | 4.4276 | 22.59 | 13.77 | 5.62 | 0.08 | 147 | 213.37 | 56.13 | 1 | 145 | 46.25 | 26550.29 | 203.43 | 624.32 | 126.39 | 29.8 | 46516.59 | 0.24 | 0.68 | 2.59 | 3.01 | 1 | 10
1 | 110 | CONCLUIDO | 4.9257 | 20.3 | 13 | 7.03 | 0.1 | 111 | 213.78 | 56.13 | 1.25 | 109 | 46.4 | 26600.32 | 191.63 | 624.3 | 102.21 | 29.8 | 34607.75 | 0.29 | 0.72 | 2.54 | 2.25 | 1 | 10
2 | 110 | CONCLUIDO | 5.2892 | 18.91 | 12.54 | 8.45 | 0.12 | 89 | 214.19 | 56.13 | 1.5 | 87 | 46.56 | 26650.41 | 184.2 | 624.19 | 88.06 | 29.8 | 27642.4 | 0.34 | 0.75 | 2.49 | 1.79 | 1 | 10
3 | 110 | CONCLUIDO | 5.5467 | 18.03 | 12.25 | 9.8 | 0.14 | 75 | 214.59 | 56.13 | 1.75 | 73 | 46.72 | 26700.55 | 179.45 | 624.22 | 79.01 | 29.8 | 23186.85 | 0.38 | 0.76 | 2.47 | 1.5 | 1 | 10
4 | 110 | CONCLUIDO | 5.7648 | 17.35 | 12.03 | 11.28 | 0.17 | 64 | 215 | 56.13 | 2 | 62 | 46.87 | 26750.75 | 175.73 | 624.05 | 72.04 | 29.8 | 19758.96 | 0.41 | 0.78 | 2.46 | 1.28 | 1 | 10
5 | 110 | CONCLUIDO | 5.9347 | 16.85 | 11.87 | 12.72 | 0.19 | 56 | 215.41 | 56.13 | 2.25 | 54 | 47.03 | 26801 | 173 | 624.07 | 67.04 | 29.8 | 17296.05 | 0.44 | 0.79 | 2.45 | 1.12 | 1 | 10
6 | 110 | CONCLUIDO | 6.0697 | 16.48 | 11.75 | 14.1 | 0.21 | 50 | 215.82 | 56.13 | 2.5 | 48 | 47.19 | 26851.31 | 170.63 | 624 | 63.19 | 29.8 | 15401.78 | 0.47 | 0.79 | 2.45 | 1 | 1 | 10
7 | 110 | CONCLUIDO | 6.1918 | 16.15 | 11.64 | 15.52 | 0.23 | 45 | 216.22 | 56.13 | 2.75 | 43 | 47.35 | 26901.66 | 168.5 | 624.03 | 60.03 | 29.8 | 13846.74 | 0.5 | 0.8 | 2.42 | 0.89 | 1 | 10
8 | 110 | CONCLUIDO | 6.2935 | 15.89 | 11.55 | 16.9 | 0.25 | 41 | 216.63 | 56.13 | 3 | 39 | 47.51 | 26952.08 | 166.6 | 624.05 | 57.14 | 29.8 | 12423.71 | 0.52 | 0.81 | 2.42 | 0.8 | 1 | 10
9 | 110 | CONCLUIDO | 6.3685 | 15.7 | 11.48 | 18.13 | 0.27 | 38 | 217.04 | 56.13 | 3.25 | 36 | 47.66 | 27002.55 | 165.16 | 624.08 | 55.38 | 29.8 | 11558.82 | 0.54 | 0.81 | 2.41 | 0.74 | 1 | 10
10 | 110 | CONCLUIDO | 6.4408 | 15.53 | 11.44 | 19.6 | 0.29 | 35 | 217.45 | 56.13 | 3.5 | 33 | 47.82 | 27053.07 | 163.93 | 624.11 | 53.94 | 29.8 | 10853.15 | 0.55 | 0.82 | 2.41 | 0.69 | 1 | 10
11 | 110 | CONCLUIDO | 6.4875 | 15.41 | 11.41 | 20.74 | 0.31 | 33 | 217.86 | 56.13 | 3.75 | 31 | 47.98 | 27103.65 | 163.35 | 624.07 | 52.79 | 29.8 | 10288.16 | 0.56 | 0.82 | 2.41 | 0.66 | 1 | 10
12 | 110 | CONCLUIDO | 6.5769 | 15.2 | 11.33 | 22.65 | 0.33 | 30 | 218.27 | 56.13 | 4 | 28 | 48.15 | 27154.29 | 161.36 | 624.01 | 50.25 | 29.8 | 9034.48 | 0.59 | 0.82 | 2.4 | 0.58 | 1 | 10
13 | 110 | CONCLUIDO | 6.6284 | 15.09 | 11.29 | 24.2 | 0.35 | 28 | 218.68 | 56.13 | 4.25 | 26 | 48.31 | 27204.98 | 160.47 | 624.11 | 49.19 | 29.8 | 8515.57 | 0.61 | 0.83 | 2.4 | 0.54 | 1 | 10
14 | 110 | CONCLUIDO | 6.6562 | 15.02 | 11.27 | 25.05 | 0.36 | 27 | 219.09 | 56.13 | 4.5 | 25 | 48.47 | 27255.72 | 159.81 | 624.04 | 48.42 | 29.8 | 8135.59 | 0.62 | 0.83 | 2.4 | 0.52 | 1 | 10
15 | 110 | CONCLUIDO | 6.7154 | 14.89 | 11.22 | 26.93 | 0.38 | 25 | 219.51 | 56.13 | 4.75 | 23 | 48.63 | 27306.53 | 158.55 | 624.01 | 47.17 | 29.8 | 7518.96 | 0.63 | 0.83 | 2.39 | 0.48 | 1 | 10
16 | 110 | CONCLUIDO | 6.7413 | 14.83 | 11.21 | 28.02 | 0.4 | 24 | 219.92 | 56.13 | 5 | 22 | 48.79 | 27357.39 | 157.74 | 623.98 | 46.67 | 29.8 | 7275.24 | 0.64 | 0.83 | 2.39 | 0.46 | 1 | 10
17 | 110 | CONCLUIDO | 6.7683 | 14.77 | 11.19 | 29.19 | 0.42 | 23 | 220.33 | 56.13 | 5.25 | 21 | 48.95 | 27408.3 | 156.98 | 624.01 | 46.01 | 29.8 | 6946.09 | 0.65 | 0.83 | 2.39 | 0.44 | 1 | 10
18 | 110 | CONCLUIDO | 6.7954 | 14.72 | 11.17 | 30.48 | 0.44 | 22 | 220.74 | 56.13 | 5.5 | 20 | 49.12 | 27459.27 | 156.15 | 624.02 | 45.77 | 29.8 | 6831.01 | 0.65 | 0.84 | 2.38 | 0.43 | 1 | 10
19 | 110 | CONCLUIDO | 6.8209 | 14.66 | 11.16 | 31.89 | 0.46 | 21 | 221.16 | 56.13 | 5.75 | 19 | 49.28 | 27510.3 | 155.45 | 624.03 | 45.16 | 29.8 | 6530.86 | 0.66 | 0.84 | 2.39 | 0.41 | 1 | 10
20 | 110 | CONCLUIDO | 6.8639 | 14.57 | 11.11 | 33.34 | 0.48 | 20 | 221.57 | 56.13 | 6 | 18 | 49.45 | 27561.39 | 154.45 | 624.01 | 43.75 | 29.8 | 5831.27 | 0.68 | 0.84 | 2.38 | 0.36 | 1 | 10
21 | 110 | CONCLUIDO | 6.8826 | 14.53 | 11.11 | 35.1 | 0.5 | 19 | 221.99 | 56.13 | 6.25 | 17 | 49.61 | 27612.53 | 153.76 | 623.99 | 43.78 | 29.8 | 5852.51 | 0.68 | 0.84 | 2.38 | 0.37 | 1 | 10
22 | 110 | CONCLUIDO | 6.912 | 14.47 | 11.09 | 36.98 | 0.52 | 18 | 222.4 | 56.13 | 6.5 | 16 | 49.78 | 27663.85 | 152.99 | 624.06 | 43.14 | 29.8 | 5539.67 | 0.69 | 0.84 | 2.38 | 0.35 | 1 | 10
23 | 110 | CONCLUIDO | 6.9507 | 14.39 | 11.06 | 39.02 | 0.54 | 17 | 222.82 | 56.13 | 6.75 | 15 | 49.94 | 27715.11 | 151.03 | 623.97 | 42.01 | 29.8 | 4980.29 | 0.71 | 0.84 | 2.38 | 0.31 | 1 | 10
24 | 110 | CONCLUIDO | 6.9426 | 14.4 | 11.07 | 39.08 | 0.56 | 17 | 223.23 | 56.13 | 7 | 15 | 50.11 | 27766.43 | 151.73 | 623.97 | 42.54 | 29.8 | 5242.56 | 0.7 | 0.84 | 2.38 | 0.33 | 1 | 10
25 | 110 | CONCLUIDO | 6.9793 | 14.33 | 11.04 | 41.4 | 0.58 | 16 | 223.65 | 56.13 | 7.25 | 14 | 50.27 | 27817.81 | 150.8 | 623.99 | 41.35 | 29.8 | 4650.91 | 0.72 | 0.85 | 2.38 | 0.29 | 1 | 10
26 | 110 | CONCLUIDO | 6.9735 | 14.34 | 11.05 | 41.44 | 0.59 | 16 | 224.07 | 56.13 | 7.5 | 14 | 50.44 | 27869.24 | 150.37 | 624.06 | 41.9 | 29.8 | 4927.3 | 0.71 | 0.85 | 2.38 | 0.3 | 1 | 10
27 | 110 | CONCLUIDO | 7.0062 | 14.27 | 11.03 | 44.11 | 0.61 | 15 | 224.49 | 56.13 | 7.75 | 13 | 50.61 | 27920.73 | 149.26 | 623.97 | 41.19 | 29.8 | 4578.98 | 0.72 | 0.85 | 2.37 | 0.28 | 1 | 10
28 | 110 | CONCLUIDO | 7.0035 | 14.28 | 11.03 | 44.13 | 0.63 | 15 | 224.9 | 56.13 | 8 | 13 | 50.78 | 27972.28 | 149.18 | 624.04 | 41.11 | 29.8 | 4538.31 | 0.72 | 0.85 | 2.38 | 0.29 | 1 | 10
29 | 110 | CONCLUIDO | 7.0376 | 14.21 | 11.01 | 47.17 | 0.65 | 14 | 225.32 | 56.13 | 8.25 | 12 | 50.95 | 28023.89 | 148.04 | 623.98 | 40.39 | 29.8 | 4184.04 | 0.74 | 0.85 | 2.37 | 0.26 | 1 | 10
30 | 110 | CONCLUIDO | 7.0456 | 14.19 | 10.99 | 47.1 | 0.67 | 14 | 225.74 | 56.13 | 8.5 | 12 | 51.11 | 28075.56 | 147.26 | 623.97 | 39.95 | 29.8 | 3965.32 | 0.75 | 0.85 | 2.37 | 0.24 | 1 | 10
31 | 110 | CONCLUIDO | 7.0677 | 14.15 | 10.99 | 50.71 | 0.69 | 13 | 226.16 | 56.13 | 8.75 | 11 | 51.28 | 28127.29 | 146.33 | 623.97 | 39.79 | 29.8 | 3887.42 | 0.75 | 0.85 | 2.37 | 0.24 | 1 | 10
32 | 110 | CONCLUIDO | 7.063 | 14.16 | 11 | 50.75 | 0.71 | 13 | 226.58 | 56.13 | 9 | 11 | 51.45 | 28179.08 | 146.52 | 623.98 | 40.09 | 29.8 | 4038.47 | 0.74 | 0.85 | 2.37 | 0.25 | 1 | 10
33 | 110 | CONCLUIDO | 7.0655 | 14.15 | 10.99 | 50.73 | 0.72 | 13 | 227 | 56.13 | 9.25 | 11 | 51.62 | 28230.92 | 145.72 | 624.03 | 39.83 | 29.8 | 3909.96 | 0.75 | 0.85 | 2.38 | 0.24 | 1 | 10
34 | 110 | CONCLUIDO | 7.0995 | 14.09 | 10.97 | 54.83 | 0.74 | 12 | 227.42 | 56.13 | 9.5 | 10 | 51.8 | 28282.83 | 144.44 | 623.98 | 39.11 | 29.8 | 3553.26 | 0.76 | 0.85 | 2.37 | 0.22 | 1 | 10
35 | 110 | CONCLUIDO | 7.0946 | 14.1 | 10.98 | 54.88 | 0.76 | 12 | 227.84 | 56.13 | 9.75 | 10 | 51.97 | 28334.8 | 144.22 | 623.97 | 39.34 | 29.8 | 3668.58 | 0.76 | 0.85 | 2.38 | 0.23 | 1 | 10
36 | 110 | CONCLUIDO | 7.096 | 14.09 | 10.97 | 54.87 | 0.78 | 12 | 228.27 | 56.13 | 10 | 10 | 52.14 | 28386.82 | 144.07 | 623.99 | 39.45 | 29.8 | 3724.18 | 0.76 | 0.85 | 2.37 | 0.23 | 1 | 10
37 | 110 | CONCLUIDO | 7.1351 | 14.02 | 10.94 | 59.66 | 0.8 | 11 | 228.69 | 56.13 | 10.25 | 9 | 52.31 | 28438.91 | 142.23 | 624.05 | 38.18 | 29.8 | 3095.01 | 0.78 | 0.85 | 2.37 | 0.19 | 1 | 10
38 | 110 | CONCLUIDO | 7.1331 | 14.02 | 10.94 | 59.68 | 0.81 | 11 | 229.11 | 56.13 | 10.5 | 9 | 52.48 | 28491.06 | 142.17 | 623.97 | 38.49 | 29.8 | 3249.14 | 0.77 | 0.85 | 2.37 | 0.2 | 1 | 10
39 | 110 | CONCLUIDO | 7.1308 | 14.02 | 10.95 | 59.71 | 0.83 | 11 | 229.53 | 56.13 | 10.75 | 9 | 52.66 | 28543.27 | 141.87 | 623.99 | 38.62 | 29.8 | 3315.03 | 0.77 | 0.85 | 2.37 | 0.2 | 1 | 10
40 | 110 | CONCLUIDO | 7.129 | 14.03 | 10.95 | 59.73 | 0.85 | 11 | 229.96 | 56.13 | 11 | 9 | 52.83 | 28595.54 | 140.56 | 624.04 | 38.67 | 29.8 | 3340.27 | 0.77 | 0.85 | 2.37 | 0.2 | 1 | 10
41 | 110 | CONCLUIDO | 7.16 | 13.97 | 10.93 | 65.59 | 0.87 | 10 | 230.38 | 56.13 | 11.25 | 8 | 53 | 28647.87 | 140.07 | 623.99 | 38.07 | 29.8 | 3044.36 | 0.78 | 0.85 | 2.37 | 0.18 | 1 | 10
42 | 110 | CONCLUIDO | 7.1615 | 13.96 | 10.93 | 65.57 | 0.89 | 10 | 230.81 | 56.13 | 11.5 | 8 | 53.18 | 28700.26 | 139.75 | 623.98 | 37.84 | 29.8 | 2926.45 | 0.79 | 0.85 | 2.37 | 0.18 | 1 | 10
43 | 110 | CONCLUIDO | 7.1615 | 13.96 | 10.93 | 65.57 | 0.9 | 10 | 231.23 | 56.13 | 11.75 | 8 | 53.36 | 28752.71 | 139.49 | 624.02 | 37.89 | 29.8 | 2953.51 | 0.79 | 0.85 | 2.37 | 0.18 | 1 | 10
44 | 110 | CONCLUIDO | 7.165 | 13.96 | 10.92 | 65.53 | 0.92 | 10 | 231.66 | 56.13 | 12 | 8 | 53.53 | 28805.23 | 138.22 | 624.02 | 37.74 | 29.8 | 2877.02 | 0.79 | 0.86 | 2.37 | 0.17 | 1 | 10
45 | 110 | CONCLUIDO | 7.1948 | 13.9 | 10.91 | 72.71 | 0.94 | 9 | 232.08 | 56.13 | 12.25 | 7 | 53.71 | 28857.81 | 136.68 | 623.97 | 37.21 | 29.8 | 2620.22 | 0.8 | 0.86 | 2.37 | 0.16 | 1 | 10
46 | 110 | CONCLUIDO | 7.1879 | 13.91 | 10.92 | 72.8 | 0.96 | 9 | 232.51 | 56.13 | 12.5 | 7 | 53.88 | 28910.45 | 136.83 | 623.98 | 37.49 | 29.8 | 2756.57 | 0.79 | 0.86 | 2.37 | 0.17 | 1 | 10
47 | 110 | CONCLUIDO | 7.1892 | 13.91 | 10.92 | 72.78 | 0.97 | 9 | 232.94 | 56.13 | 12.75 | 7 | 54.06 | 28963.15 | 136.94 | 624 | 37.63 | 29.8 | 2826.2 | 0.79 | 0.86 | 2.37 | 0.17 | 1 | 10
48 | 110 | CONCLUIDO | 7.1954 | 13.9 | 10.9 | 72.7 | 0.99 | 9 | 233.37 | 56.13 | 13 | 7 | 54.24 | 29015.91 | 136.32 | 623.98 | 37.17 | 29.8 | 2597.65 | 0.8 | 0.86 | 2.37 | 0.16 | 1 | 10
49 | 110 | CONCLUIDO | 7.1963 | 13.9 | 10.9 | 72.69 | 1.01 | 9 | 233.79 | 56.13 | 13.25 | 7 | 54.42 | 29068.74 | 135.16 | 624.05 | 37.22 | 29.8 | 2624.13 | 0.8 | 0.86 | 2.37 | 0.16 | 1 | 10
50 | 110 | CONCLUIDO | 7.1907 | 13.91 | 10.91 | 72.76 | 1.02 | 9 | 234.22 | 56.13 | 13.5 | 7 | 54.6 | 29121.64 | 134.18 | 623.97 | 37.56 | 29.8 | 2792.8 | 0.79 | 0.86 | 2.37 | 0.17 | 1 | 10
51 | 110 | CONCLUIDO | 7.2253 | 13.84 | 10.89 | 81.67 | 1.04 | 8 | 234.65 | 56.13 | 13.75 | 6 | 54.78 | 29174.59 | 133.19 | 623.97 | 36.78 | 29.8 | 2409.45 | 0.81 | 0.86 | 2.37 | 0.14 | 1 | 10
52 | 110 | CONCLUIDO | 7.2257 | 13.84 | 10.89 | 81.67 | 1.06 | 8 | 235.08 | 56.13 | 14 | 6 | 54.96 | 29227.61 | 133.08 | 623.97 | 36.78 | 29.8 | 2407.7 | 0.81 | 0.86 | 2.36 | 0.14 | 1 | 10
53 | 110 | CONCLUIDO | 7.2291 | 13.83 | 10.88 | 81.62 | 1.08 | 8 | 235.51 | 56.13 | 14.25 | 6 | 55.14 | 29280.69 | 131.98 | 623.99 | 36.5 | 29.8 | 2266.9 | 0.82 | 0.86 | 2.37 | 0.14 | 1 | 10
54 | 110 | CONCLUIDO | 7.2309 | 13.83 | 10.88 | 81.59 | 1.09 | 8 | 235.94 | 56.13 | 14.5 | 6 | 55.32 | 29333.84 | 131.27 | 624.02 | 36.45 | 29.8 | 2244.74 | 0.82 | 0.86 | 2.36 | 0.13 | 1 | 10
55 | 110 | CONCLUIDO | 7.2314 | 13.83 | 10.88 | 81.59 | 1.11 | 8 | 236.37 | 56.13 | 14.75 | 6 | 55.5 | 29387.05 | 130.59 | 623.97 | 36.38 | 29.8 | 2208.2 | 0.82 | 0.86 | 2.36 | 0.13 | 1 | 10
56 | 110 | CONCLUIDO | 7.2333 | 13.82 | 10.87 | 81.56 | 1.13 | 8 | 236.81 | 56.13 | 15 | 4 | 55.68 | 29440.33 | 128.97 | 623.99 | 36.22 | 29.8 | 2128.41 | 0.82 | 0.86 | 2.36 | 0.13 | 1 | 10
57 | 110 | CONCLUIDO | 7.2647 | 13.77 | 10.86 | 93.06 | 1.14 | 7 | 237.24 | 56.13 | 15.25 | 4 | 55.86 | 29493.67 | 127.33 | 623.97 | 35.78 | 29.8 | 1911.04 | 0.83 | 0.86 | 2.36 | 0.11 | 1 | 10
58 | 110 | CONCLUIDO | 7.2584 | 13.78 | 10.87 | 93.16 | 1.16 | 7 | 237.67 | 56.13 | 15.5 | 3 | 56.05 | 29547.07 | 127.58 | 623.97 | 36.04 | 29.8 | 2043.48 | 0.83 | 0.86 | 2.37 | 0.12 | 1 | 10
59 | 110 | CONCLUIDO | 7.2592 | 13.78 | 10.87 | 93.15 | 1.18 | 7 | 238.11 | 56.13 | 15.75 | 3 | 56.23 | 29600.54 | 127.97 | 624 | 36 | 29.8 | 2022.91 | 0.83 | 0.86 | 2.37 | 0.12 | 1 | 10
60 | 110 | CONCLUIDO | 7.2572 | 13.78 | 10.87 | 93.18 | 1.19 | 7 | 238.54 | 56.13 | 16 | 2 | 56.41 | 29654.08 | 128.12 | 624 | 36.06 | 29.8 | 2053.2 | 0.83 | 0.86 | 2.37 | 0.12 | 1 | 10
61 | 110 | CONCLUIDO | 7.2557 | 13.78 | 10.87 | 93.2 | 1.21 | 7 | 238.97 | 56.13 | 16.25 | 2 | 56.6 | 29707.68 | 128.39 | 623.97 | 36.17 | 29.8 | 2110.44 | 0.82 | 0.86 | 2.37 | 0.13 | 1 | 10
62 | 110 | CONCLUIDO | 7.2535 | 13.79 | 10.88 | 93.24 | 1.23 | 7 | 239.41 | 56.13 | 16.5 | 0 | 56.78 | 29761.35 | 128.71 | 623.97 | 36.26 | 29.8 | 2153.96 | 0.82 | 0.86 | 2.37 | 0.13 | 1 | 10
0 | 150 | CONCLUIDO | 3.505 | 28.53 | 14.76 | 4.56 | 0.06 | 194 | 296.65 | 61.82 | 1 | 192 | 83.83 | 36821.52 | 268.9 | 624.49 | 157.38 | 29.8 | 61779.17 | 0.19 | 0.63 | 2.67 | 4 | 1 | 10
1 | 150 | CONCLUIDO | 4.0494 | 24.7 | 13.7 | 5.71 | 0.07 | 144 | 297.17 | 61.82 | 1.25 | 142 | 84.1 | 36885.7 | 249.29 | 624.14 | 124.14 | 29.8 | 45405.89 | 0.24 | 0.68 | 2.59 | 2.95 | 1 | 10
2 | 150 | CONCLUIDO | 4.4497 | 22.47 | 13.09 | 6.83 | 0.09 | 115 | 297.7 | 61.82 | 1.5 | 113 | 84.37 | 36949.99 | 237.87 | 624.37 | 105.24 | 29.8 | 36103.19 | 0.28 | 0.71 | 2.54 | 2.34 | 1 | 10
3 | 150 | CONCLUIDO | 4.7768 | 20.93 | 12.66 | 8 | 0.1 | 95 | 298.22 | 61.82 | 1.75 | 93 | 84.65 | 37014.39 | 229.74 | 624.25 | 91.67 | 29.8 | 29418.97 | 0.33 | 0.74 | 2.51 | 1.91 | 1 | 10
4 | 150 | CONCLUIDO | 5.0102 | 19.96 | 12.41 | 9.08 | 0.12 | 82 | 298.74 | 61.82 | 2 | 80 | 84.92 | 37078.91 | 224.88 | 624.25 | 83.83 | 29.8 | 25564.55 | 0.36 | 0.75 | 2.49 | 1.66 | 1 | 10
5 | 150 | CONCLUIDO | 5.2089 | 19.2 | 12.2 | 10.17 | 0.13 | 72 | 299.26 | 61.82 | 2.25 | 70 | 85.19 | 37143.54 | 220.86 | 624.21 | 77.41 | 29.8 | 22402.01 | 0.38 | 0.77 | 2.47 | 1.45 | 1 | 10
6 | 150 | CONCLUIDO | 5.3846 | 18.57 | 12.02 | 11.27 | 0.15 | 64 | 299.79 | 61.82 | 2.5 | 62 | 85.47 | 37208.42 | 217.25 | 624.08 | 71.68 | 29.8 | 19580.33 | 0.42 | 0.78 | 2.46 | 1.27 | 1 | 10
7 | 150 | CONCLUIDO | 5.542 | 18.04 | 11.88 | 12.51 | 0.16 | 57 | 300.32 | 61.82 | 2.75 | 55 | 85.74 | 37273.29 | 214.44 | 624.15 | 67.46 | 29.8 | 17503.84 | 0.44 | 0.79 | 2.45 | 1.13 | 1 | 10
8 | 150 | CONCLUIDO | 5.6598 | 17.67 | 11.78 | 13.59 | 0.18 | 52 | 300.84 | 61.82 | 3 | 50 | 86.02 | 37338.27 | 212.44 | 624.12 | 64.33 | 29.8 | 15960.78 | 0.46 | 0.79 | 2.44 | 1.03 | 1 | 10
9 | 150 | CONCLUIDO | 5.7502 | 17.39 | 11.73 | 14.66 | 0.19 | 48 | 301.37 | 61.82 | 3.25 | 46 | 86.3 | 37403.38 | 211.12 | 624.03 | 62.8 | 29.8 | 15217.31 | 0.47 | 0.8 | 2.43 | 0.98 | 1 | 10
10 | 150 | CONCLUIDO | 5.8615 | 17.06 | 11.62 | 15.84 | 0.21 | 44 | 301.9 | 61.82 | 3.5 | 42 | 86.58 | 37468.6 | 208.88 | 624.02 | 59.18 | 29.8 | 13426.52 | 0.5 | 0.8 | 2.43 | 0.87 | 1 | 10
11 | 150 | CONCLUIDO | 5.9432 | 16.83 | 11.55 | 16.9 | 0.22 | 41 | 302.43 | 61.82 | 3.75 | 39 | 86.86 | 37533.94 | 207.3 | 624.06 | 57.23 | 29.8 | 12467.04 | 0.52 | 0.81 | 2.42 | 0.8 | 1 | 10
12 | 150 | CONCLUIDO | 6.0223 | 16.6 | 11.5 | 18.15 | 0.24 | 38 | 302.96 | 61.82 | 4 | 36 | 87.14 | 37599.4 | 206.19 | 624.01 | 55.4 | 29.8 | 11565.78 | 0.54 | 0.81 | 2.42 | 0.75 | 1 | 10
13 | 150 | CONCLUIDO | 6.0829 | 16.44 | 11.44 | 19.07 | 0.25 | 36 | 303.49 | 61.82 | 4.25 | 34 | 87.42 | 37664.98 | 204.93 | 623.99 | 54.05 | 29.8 | 10900.78 | 0.55 | 0.82 | 2.41 | 0.69 | 1 | 10
14 | 150 | CONCLUIDO | 6.1365 | 16.3 | 11.41 | 20.13 | 0.26 | 34 | 304.03 | 61.82 | 4.5 | 32 | 87.7 | 37730.68 | 203.8 | 624.05 | 52.99 | 29.8 | 10381.63 | 0.56 | 0.82 | 2.41 | 0.66 | 1 | 10
15 | 150 | CONCLUIDO | 6.1838 | 16.17 | 11.4 | 21.37 | 0.28 | 32 | 304.56 | 61.82 | 4.75 | 30 | 87.99 | 37796.51 | 203.58 | 624.03 | 52.21 | 29.8 | 10003.67 | 0.57 | 0.82 | 2.42 | 0.65 | 1 | 10
16 | 150 | CONCLUIDO | 6.2559 | 15.98 | 11.32 | 22.64 | 0.29 | 30 | 305.09 | 61.82 | 5 | 28 | 88.27 | 37862.45 | 201.7 | 624.01 | 50.25 | 29.8 | 9031.49 | 0.59 | 0.83 | 2.4 | 0.57 | 1 | 10
17 | 150 | CONCLUIDO | 6.2803 | 15.92 | 11.31 | 23.41 | 0.31 | 29 | 305.63 | 61.82 | 5.25 | 27 | 88.56 | 37928.52 | 201.39 | 624.04 | 50.07 | 29.8 | 8950.22 | 0.6 | 0.83 | 2.4 | 0.57 | 1 | 10
18 | 150 | CONCLUIDO | 6.3105 | 15.85 | 11.29 | 24.2 | 0.32 | 28 | 306.17 | 61.82 | 5.5 | 26 | 88.84 | 37994.72 | 200.75 | 624.05 | 49.38 | 29.8 | 8606.36 | 0.6 | 0.83 | 2.4 | 0.55 | 1 | 10
19 | 150 | CONCLUIDO | 6.3753 | 15.69 | 11.24 | 25.95 | 0.33 | 26 | 306.7 | 61.82 | 5.75 | 24 | 89.13 | 38061.04 | 199.45 | 623.97 | 47.73 | 29.8 | 7794.41 | 0.62 | 0.83 | 2.39 | 0.5 | 1 | 10
20 | 150 | CONCLUIDO | 6.4064 | 15.61 | 11.22 | 26.94 | 0.35 | 25 | 307.24 | 61.82 | 6 | 23 | 89.42 | 38127.48 | 199.09 | 623.97 | 47 | 29.8 | 7432.79 | 0.63 | 0.83 | 2.4 | 0.48 | 1 | 10
21 | 150 | CONCLUIDO | 6.4378 | 15.53 | 11.2 | 28.01 | 0.36 | 24 | 307.78 | 61.82 | 6.25 | 22 | 89.71 | 38194.05 | 198.36 | 624.03 | 46.61 | 29.8 | 7242.67 | 0.64 | 0.83 | 2.39 | 0.46 | 1 | 10
22 | 150 | CONCLUIDO | 6.4678 | 15.46 | 11.19 | 29.18 | 0.38 | 23 | 308.32 | 61.82 | 6.5 | 21 | 90 | 38260.74 | 197.7 | 623.97 | 45.95 | 29.8 | 6919.92 | 0.65 | 0.83 | 2.39 | 0.44 | 1 | 10
23 | 150 | CONCLUIDO | 6.4912 | 15.41 | 11.19 | 30.51 | 0.39 | 22 | 308.86 | 61.82 | 6.75 | 20 | 90.29 | 38327.57 | 197.47 | 623.99 | 45.77 | 29.8 | 6832.21 | 0.65 | 0.84 | 2.4 | 0.44 | 1 | 10
24 | 150 | CONCLUIDO | 6.4978 | 15.39 | 11.17 | 30.46 | 0.4 | 22 | 309.41 | 61.82 | 7 | 20 | 90.59 | 38394.52 | 196.68 | 624 | 45.87 | 29.8 | 6884.36 | 0.65 | 0.84 | 2.38 | 0.42 | 1 | 10
25 | 150 | CONCLUIDO | 6.5267 | 15.32 | 11.16 | 31.88 | 0.42 | 21 | 309.95 | 61.82 | 7.25 | 19 | 90.88 | 38461.6 | 196.23 | 624.03 | 44.97 | 29.8 | 6439.53 | 0.66 | 0.84 | 2.39 | 0.41 | 1 | 10
26 | 150 | CONCLUIDO | 6.5629 | 15.24 | 11.13 | 33.39 | 0.43 | 20 | 310.5 | 61.82 | 7.5 | 18 | 91.18 | 38528.81 | 195.8 | 624.01 | 44.21 | 29.8 | 6063.92 | 0.67 | 0.84 | 2.38 | 0.38 | 1 | 10
27 | 150 | CONCLUIDO | 6.5995 | 15.15 | 11.1 | 35.05 | 0.44 | 19 | 311.04 | 61.82 | 7.75 | 17 | 91.47 | 38596.15 | 194.7 | 624.01 | 43.29 | 29.8 | 5605.87 | 0.69 | 0.84 | 2.38 | 0.35 | 1 | 10
28 | 150 | CONCLUIDO | 6.5969 | 15.16 | 11.11 | 35.07 | 0.46 | 19 | 311.59 | 61.82 | 8 | 17 | 91.77 | 38663.62 | 194.59 | 623.97 | 43.61 | 29.8 | 5767.53 | 0.68 | 0.84 | 2.38 | 0.36 | 1 | 10
29 | 150 | CONCLUIDO | 6.6286 | 15.09 | 11.09 | 36.96 | 0.47 | 18 | 312.14 | 61.82 | 8.25 | 16 | 92.07 | 38731.35 | 194.02 | 624 | 43.03 | 29.8 | 5482.56 | 0.69 | 0.84 | 2.38 | 0.34 | 1 | 10
30 | 150 | CONCLUIDO | 6.6341 | 15.07 | 11.08 | 36.92 | 0.48 | 18 | 312.69 | 61.82 | 8.5 | 16 | 92.37 | 38799.09 | 193.31 | 623.99 | 42.59 | 29.8 | 5265.41 | 0.7 | 0.84 | 2.38 | 0.33 | 1 | 10
31 | 150 | CONCLUIDO | 6.6619 | 15.01 | 11.07 | 39.07 | 0.5 | 17 | 313.24 | 61.82 | 8.75 | 15 | 92.67 | 38866.96 | 192.82 | 624.04 | 42.37 | 29.8 | 5160.12 | 0.7 | 0.84 | 2.38 | 0.32 | 1 | 10
32 | 150 | CONCLUIDO | 6.6577 | 15.02 | 11.08 | 39.1 | 0.51 | 17 | 313.79 | 61.82 | 9 | 15 | 92.97 | 38934.97 | 193.11 | 624.05 | 42.83 | 29.8 | 5389.6 | 0.7 | 0.84 | 2.37 | 0.33 | 1 | 10
33 | 150 | CONCLUIDO | 6.6988 | 14.93 | 11.04 | 41.41 | 0.52 | 16 | 314.34 | 61.82 | 9.25 | 14 | 93.27 | 39003.11 | 192.2 | 624.04 | 41.39 | 29.8 | 4673.24 | 0.72 | 0.85 | 2.38 | 0.29 | 1 | 10
34 | 150 | CONCLUIDO | 6.6964 | 14.93 | 11.05 | 41.43 | 0.54 | 16 | 314.9 | 61.82 | 9.5 | 14 | 93.57 | 39071.38 | 191.85 | 623.97 | 41.66 | 29.8 | 4809.14 | 0.72 | 0.85 | 2.38 | 0.3 | 1 | 10
35 | 150 | CONCLUIDO | 6.6911 | 14.95 | 11.06 | 41.47 | 0.55 | 16 | 315.45 | 61.82 | 9.75 | 14 | 93.88 | 39139.8 | 191.54 | 624.06 | 42.16 | 29.8 | 5060.17 | 0.71 | 0.84 | 2.38 | 0.31 | 1 | 10
36 | 150 | CONCLUIDO | 6.7263 | 14.87 | 11.04 | 44.15 | 0.56 | 15 | 316.01 | 61.82 | 10 | 13 | 94.18 | 39208.35 | 191.16 | 623.98 | 41.48 | 29.8 | 4721.13 | 0.72 | 0.85 | 2.37 | 0.29 | 1 | 10
37 | 150 | CONCLUIDO | 6.7272 | 14.86 | 11.03 | 44.14 | 0.58 | 15 | 316.56 | 61.82 | 10.25 | 13 | 94.49 | 39277.04 | 191.02 | 623.97 | 41.09 | 29.8 | 4530.23 | 0.73 | 0.85 | 2.38 | 0.29 | 1 | 10
38 | 150 | CONCLUIDO | 6.7663 | 14.78 | 11 | 47.16 | 0.59 | 14 | 317.12 | 61.82 | 10.5 | 12 | 94.8 | 39345.87 | 189.8 | 623.97 | 40.31 | 29.8 | 4144.6 | 0.74 | 0.85 | 2.38 | 0.26 | 1 | 10
39 | 150 | CONCLUIDO | 6.7691 | 14.77 | 11 | 47.13 | 0.6 | 14 | 317.68 | 61.82 | 10.75 | 12 | 95.11 | 39414.84 | 189.98 | 623.99 | 40.12 | 29.8 | 4049.93 | 0.74 | 0.85 | 2.37 | 0.25 | 1 | 10
40 | 150 | CONCLUIDO | 6.7693 | 14.77 | 11 | 47.13 | 0.62 | 14 | 318.24 | 61.82 | 11 | 12 | 95.42 | 39483.95 | 189.21 | 623.97 | 40.05 | 29.8 | 4014.24 | 0.74 | 0.85 | 2.38 | 0.25 | 1 | 10
41 | 150 | CONCLUIDO | 6.7998 | 14.71 | 10.99 | 50.71 | 0.63 | 13 | 318.8 | 61.82 | 11.25 | 11 | 95.73 | 39553.2 | 188.51 | 623.99 | 39.75 | 29.8 | 3870.31 | 0.75 | 0.85 | 2.37 | 0.24 | 1 | 10
42 | 150 | CONCLUIDO | 6.7986 | 14.71 | 10.99 | 50.72 | 0.64 | 13 | 319.36 | 61.82 | 11.5 | 11 | 96.04 | 39622.59 | 188.82 | 623.97 | 39.88 | 29.8 | 3931.38 | 0.75 | 0.85 | 2.37 | 0.24 | 1 | 10
43 | 150 | CONCLUIDO | 6.7963 | 14.71 | 10.99 | 50.74 | 0.65 | 13 | 319.93 | 61.82 | 11.75 | 11 | 96.36 | 39692.13 | 188.92 | 623.99 | 40.13 | 29.8 | 4058.28 | 0.74 | 0.85 | 2.37 | 0.25 | 1 | 10
44 | 150 | CONCLUIDO | 6.7936 | 14.72 | 11 | 50.77 | 0.67 | 13 | 320.49 | 61.82 | 12 | 11 | 96.67 | 39761.81 | 188.37 | 623.97 | 39.99 | 29.8 | 3988.82 | 0.75 | 0.85 | 2.38 | 0.25 | 1 | 10
45 | 150 | CONCLUIDO | 6.8373 | 14.63 | 10.96 | 54.81 | 0.68 | 12 | 321.06 | 61.82 | 12.25 | 10 | 96.99 | 39831.64 | 187.02 | 623.97 | 38.99 | 29.8 | 3490.66 | 0.76 | 0.85 | 2.37 | 0.21 | 1 | 10
46 | 150 | CONCLUIDO | 6.8331 | 14.63 | 10.97 | 54.85 | 0.69 | 12 | 321.63 | 61.82 | 12.5 | 10 | 97.31 | 39901.61 | 186.99 | 623.97 | 39.15 | 29.8 | 3573.16 | 0.76 | 0.85 | 2.38 | 0.22 | 1 | 10
47 | 150 | CONCLUIDO | 6.8316 | 14.64 | 10.97 | 54.87 | 0.71 | 12 | 322.2 | 61.82 | 12.75 | 10 | 97.62 | 39971.73 | 187.14 | 624.01 | 39.5 | 29.8 | 3748.33 | 0.75 | 0.85 | 2.37 | 0.23 | 1 | 10
48 | 150 | CONCLUIDO | 6.8306 | 14.64 | 10.98 | 54.88 | 0.72 | 12 | 322.77 | 61.82 | 13 | 10 | 97.94 | 40042 | 187.09 | 623.97 | 39.49 | 29.8 | 3742.37 | 0.75 | 0.85 | 2.37 | 0.23 | 1 | 10
49 | 150 | CONCLUIDO | 6.8314 | 14.64 | 10.97 | 54.87 | 0.73 | 12 | 323.34 | 61.82 | 13.25 | 10 | 98.27 | 40112.54 | 186.13 | 623.97 | 39.55 | 29.8 | 3770.77 | 0.75 | 0.85 | 2.37 | 0.23 | 1 | 10
50 | 150 | CONCLUIDO | 6.8756 | 14.54 | 10.94 | 59.65 | 0.74 | 11 | 323.91 | 61.82 | 13.5 | 9 | 98.59 | 40183.11 | 185.35 | 624.01 | 38.17 | 29.8 | 3087.98 | 0.78 | 0.85 | 2.37 | 0.19 | 1 | 10
51 | 150 | CONCLUIDO | 6.8714 | 14.55 | 10.94 | 59.7 | 0.76 | 11 | 324.48 | 61.82 | 13.75 | 9 | 98.91 | 40253.84 | 185.45 | 623.97 | 38.47 | 29.8 | 3237.91 | 0.77 | 0.85 | 2.37 | 0.2 | 1 | 10
52 | 150 | CONCLUIDO | 6.8713 | 14.55 | 10.95 | 59.7 | 0.77 | 11 | 325.06 | 61.82 | 14 | 9 | 99.24 | 40324.71 | 185.39 | 623.97 | 38.53 | 29.8 | 3269.49 | 0.77 | 0.85 | 2.37 | 0.2 | 1 | 10
53 | 150 | CONCLUIDO | 6.8748 | 14.55 | 10.94 | 59.66 | 0.78 | 11 | 325.63 | 61.82 | 14.25 | 9 | 99.56 | 40395.74 | 184.52 | 623.97 | 38.39 | 29.8 | 3199.98 | 0.78 | 0.85 | 2.36 | 0.19 | 1 | 10
54 | 150 | CONCLUIDO | 6.8698 | 14.56 | 10.95 | 59.72 | 0.79 | 11 | 326.21 | 61.82 | 14.5 | 9 | 99.89 | 40466.92 | 184.16 | 623.97 | 38.67 | 29.8 | 3337.02 | 0.77 | 0.85 | 2.37 | 0.2 | 1 | 10
55 | 150 | CONCLUIDO | 6.9038 | 14.48 | 10.93 | 65.59 | 0.8 | 10 | 326.79 | 61.82 | 14.75 | 8 | 100.22 | 40538.25 | 183.74 | 623.97 | 38.1 | 29.8 | 3057.01 | 0.78 | 0.85 | 2.37 | 0.19 | 1 | 10
56 | 150 | CONCLUIDO | 6.9057 | 14.48 | 10.93 | 65.57 | 0.82 | 10 | 327.37 | 61.82 | 15 | 8 | 100.55 | 40609.74 | 183.64 | 623.99 | 37.89 | 29.8 | 2951.44 | 0.79 | 0.85 | 2.37 | 0.18 | 1 | 10
57 | 150 | CONCLUIDO | 6.9028 | 14.49 | 10.93 | 65.61 | 0.83 | 10 | 327.95 | 61.82 | 15.25 | 8 | 100.88 | 40681.39 | 183.97 | 623.97 | 38.06 | 29.8 | 3038.42 | 0.78 | 0.85 | 2.37 | 0.19 | 1 | 10
58 | 150 | CONCLUIDO | 6.9066 | 14.48 | 10.93 | 65.56 | 0.84 | 10 | 328.53 | 61.82 | 15.5 | 8 | 101.21 | 40753.2 | 183.71 | 623.97 | 37.9 | 29.8 | 2955.91 | 0.79 | 0.85 | 2.37 | 0.18 | 1 | 10
59 | 150 | CONCLUIDO | 6.9065 | 14.48 | 10.93 | 65.56 | 0.85 | 10 | 329.12 | 61.82 | 15.75 | 8 | 101.54 | 40825.16 | 182.96 | 624.02 | 37.9 | 29.8 | 2958.71 | 0.79 | 0.85 | 2.37 | 0.18 | 1 | 10
60 | 150 | CONCLUIDO | 6.9094 | 14.47 | 10.92 | 65.52 | 0.86 | 10 | 329.7 | 61.82 | 16 | 8 | 101.88 | 40897.29 | 182.31 | 624 | 37.86 | 29.8 | 2936.09 | 0.79 | 0.86 | 2.36 | 0.17 | 1 | 10
61 | 150 | CONCLUIDO | 6.9431 | 14.4 | 10.91 | 72.7 | 0.88 | 9 | 330.29 | 61.82 | 16.25 | 7 | 102.21 | 40969.57 | 181.23 | 623.97 | 37.26 | 29.8 | 2641.49 | 0.8 | 0.86 | 2.37 | 0.16 | 1 | 10
62 | 150 | CONCLUIDO | 6.944 | 14.4 | 10.9 | 72.69 | 0.89 | 9 | 330.87 | 61.82 | 16.5 | 7 | 102.55 | 41042.02 | 181.39 | 624.05 | 37.3 | 29.8 | 2662.38 | 0.8 | 0.86 | 2.36 | 0.16 | 1 | 10
63 | 150 | CONCLUIDO | 6.9403 | 14.41 | 10.91 | 72.74 | 0.9 | 9 | 331.46 | 61.82 | 16.75 | 7 | 102.89 | 41114.63 | 181.69 | 623.97 | 37.49 | 29.8 | 2756 | 0.79 | 0.86 | 2.37 | 0.16 | 1 | 10
64 | 150 | CONCLUIDO | 6.9384 | 14.41 | 10.92 | 72.77 | 0.91 | 9 | 332.05 | 61.82 | 17 | 7 | 103.23 | 41187.41 | 181.89 | 624.03 | 37.64 | 29.8 | 2832.29 | 0.79 | 0.86 | 2.37 | 0.17 | 1 | 10
65 | 150 | CONCLUIDO | 6.9402 | 14.41 | 10.91 | 72.74 | 0.92 | 9 | 332.64 | 61.82 | 17.25 | 7 | 103.57 | 41260.35 | 181.68 | 623.99 | 37.54 | 29.8 | 2785.01 | 0.79 | 0.86 | 2.36 | 0.16 | 1 | 10
66 | 150 | CONCLUIDO | 6.9427 | 14.4 | 10.91 | 72.71 | 0.94 | 9 | 333.24 | 61.82 | 17.5 | 7 | 103.92 | 41333.46 | 181.11 | 623.97 | 37.36 | 29.8 | 2693.39 | 0.8 | 0.86 | 2.36 | 0.16 | 1 | 10
67 | 150 | CONCLUIDO | 6.9426 | 14.4 | 10.91 | 72.71 | 0.95 | 9 | 333.83 | 61.82 | 17.75 | 7 | 104.26 | 41406.86 | 180.38 | 623.97 | 37.34 | 29.8 | 2681.43 | 0.8 | 0.86 | 2.37 | 0.16 | 1 | 10
68 | 150 | CONCLUIDO | 6.9416 | 14.41 | 10.91 | 72.72 | 0.96 | 9 | 334.43 | 61.82 | 18 | 7 | 104.61 | 41480.31 | 180.15 | 623.97 | 37.44 | 29.8 | 2732.53 | 0.8 | 0.86 | 2.36 | 0.16 | 1 | 10
69 | 150 | CONCLUIDO | 6.9376 | 14.41 | 10.92 | 72.78 | 0.97 | 9 | 335.02 | 61.82 | 18.25 | 7 | 104.95 | 41553.93 | 179.45 | 623.97 | 37.74 | 29.8 | 2884.01 | 0.79 | 0.86 | 2.37 | 0.17 | 1 | 10
70 | 150 | CONCLUIDO | 6.9769 | 14.33 | 10.89 | 81.69 | 0.98 | 8 | 335.62 | 61.82 | 18.5 | 6 | 105.3 | 41627.72 | 178.97 | 623.97 | 36.79 | 29.8 | 2413.24 | 0.81 | 0.86 | 2.37 | 0.14 | 1 | 10
71 | 150 | CONCLUIDO | 6.9747 | 14.34 | 10.9 | 81.72 | 0.99 | 8 | 336.22 | 61.82 | 18.75 | 6 | 105.65 | 41701.68 | 179.2 | 623.97 | 36.91 | 29.8 | 2471.97 | 0.81 | 0.86 | 2.37 | 0.15 | 1 | 10
72 | 150 | CONCLUIDO | 6.9767 | 14.33 | 10.89 | 81.69 | 1.01 | 8 | 336.82 | 61.82 | 19 | 6 | 106 | 41775.82 | 179.1 | 623.99 | 36.89 | 29.8 | 2464.11 | 0.81 | 0.86 | 2.36 | 0.14 | 1 | 10
73 | 150 | CONCLUIDO | 6.9792 | 14.33 | 10.89 | 81.65 | 1.02 | 8 | 337.43 | 61.82 | 19.25 | 6 | 106.35 | 41850.13 | 178.48 | 624 | 36.63 | 29.8 | 2332.11 | 0.81 | 0.86 | 2.37 | 0.14 | 1 | 10
74 | 150 | CONCLUIDO | 6.9838 | 14.32 | 10.88 | 81.58 | 1.03 | 8 | 338.03 | 61.82 | 19.5 | 6 | 106.71 | 41924.62 | 178.16 | 623.99 | 36.41 | 29.8 | 2222.88 | 0.82 | 0.86 | 2.36 | 0.13 | 1 | 10
75 | 150 | CONCLUIDO | 6.9827 | 14.32 | 10.88 | 81.6 | 1.04 | 8 | 338.63 | 61.82 | 19.75 | 6 | 107.06 | 41999.28 | 177.68 | 624.01 | 36.5 | 29.8 | 2269.55 | 0.82 | 0.86 | 2.36 | 0.13 | 1 | 10
76 | 150 | CONCLUIDO | 6.9842 | 14.32 | 10.88 | 81.57 | 1.05 | 8 | 339.24 | 61.82 | 20 | 6 | 107.42 | 42074.12 | 177.28 | 623.97 | 36.38 | 29.8 | 2208.75 | 0.82 | 0.86 | 2.36 | 0.13 | 1 | 10
77 | 150 | CONCLUIDO | 6.9847 | 14.32 | 10.88 | 81.56 | 1.06 | 8 | 339.85 | 61.82 | 20.25 | 6 | 107.78 | 42149.15 | 176.73 | 623.97 | 36.28 | 29.8 | 2157.43 | 0.82 | 0.86 | 2.36 | 0.13 | 1 | 10
78 | 150 | CONCLUIDO | 6.9836 | 14.32 | 10.88 | 81.58 | 1.07 | 8 | 340.46 | 61.82 | 20.5 | 6 | 108.14 | 42224.35 | 176.05 | 623.97 | 36.31 | 29.8 | 2172.11 | 0.82 | 0.86 | 2.37 | 0.13 | 1 | 10
79 | 150 | CONCLUIDO | 6.9805 | 14.33 | 10.88 | 81.63 | 1.08 | 8 | 341.07 | 61.82 | 20.75 | 6 | 108.5 | 42299.74 | 175.04 | 623.97 | 36.61 | 29.8 | 2323.14 | 0.81 | 0.86 | 2.36 | 0.14 | 1 | 10
80 | 150 | CONCLUIDO | 7.0197 | 14.25 | 10.86 | 93.08 | 1.1 | 7 | 341.68 | 61.82 | 21 | 5 | 108.86 | 42375.31 | 174.63 | 623.97 | 35.85 | 29.8 | 1949.61 | 0.83 | 0.86 | 2.36 | 0.11 | 1 | 10
81 | 150 | CONCLUIDO | 7.0163 | 14.25 | 10.87 | 93.14 | 1.11 | 7 | 342.3 | 61.82 | 21.25 | 5 | 109.23 | 42451.07 | 174.94 | 624.08 | 36.06 | 29.8 | 2052.89 | 0.83 | 0.86 | 2.36 | 0.12 | 1 | 10
82 | 150 | CONCLUIDO | 7.014 | 14.26 | 10.87 | 93.18 | 1.12 | 7 | 342.91 | 61.82 | 21.5 | 5 | 109.59 | 42527.02 | 175.28 | 623.97 | 36.15 | 29.8 | 2097.96 | 0.82 | 0.86 | 2.36 | 0.12 | 1 | 10
83 | 150 | CONCLUIDO | 7.0139 | 14.26 | 10.87 | 93.18 | 1.13 | 7 | 343.53 | 61.82 | 21.75 | 5 | 109.96 | 42603.15 | 175.74 | 623.97 | 36.22 | 29.8 | 2134.4 | 0.82 | 0.86 | 2.36 | 0.12 | 1 | 10
84 | 150 | CONCLUIDO | 7.0167 | 14.25 | 10.87 | 93.13 | 1.14 | 7 | 344.15 | 61.82 | 22 | 5 | 110.33 | 42679.6 | 175.67 | 623.97 | 36.05 | 29.8 | 2047.04 | 0.83 | 0.86 | 2.36 | 0.12 | 1 | 10
85 | 150 | CONCLUIDO | 7.0154 | 14.25 | 10.87 | 93.16 | 1.15 | 7 | 344.77 | 61.82 | 22.25 | 5 | 110.7 | 42756.12 | 175.37 | 623.98 | 36.12 | 29.8 | 2083.27 | 0.82 | 0.86 | 2.36 | 0.12 | 1 | 10
86 | 150 | CONCLUIDO | 7.0136 | 14.26 | 10.87 | 93.19 | 1.16 | 7 | 345.39 | 61.82 | 22.5 | 5 | 111.07 | 42832.82 | 175.38 | 623.97 | 36.25 | 29.8 | 2147.18 | 0.82 | 0.86 | 2.36 | 0.13 | 1 | 10
87 | 150 | CONCLUIDO | 7.0178 | 14.25 | 10.86 | 93.11 | 1.17 | 7 | 346.02 | 61.82 | 22.75 | 5 | 111.45 | 42909.73 | 174.81 | 623.98 | 35.92 | 29.8 | 1984.29 | 0.83 | 0.86 | 2.36 | 0.12 | 1 | 10
88 | 150 | CONCLUIDO | 7.0141 | 14.26 | 10.87 | 93.18 | 1.18 | 7 | 346.64 | 61.82 | 23 | 5 | 111.82 | 42986.83 | 174.46 | 623.97 | 36.11 | 29.8 | 2076.91 | 0.83 | 0.86 | 2.37 | 0.12 | 1 | 10
89 | 150 | CONCLUIDO | 7.0126 | 14.26 | 10.87 | 93.2 | 1.19 | 7 | 347.27 | 61.82 | 23.25 | 5 | 112.2 | 43064.12 | 174.06 | 623.98 | 36.17 | 29.8 | 2107.09 | 0.82 | 0.86 | 2.37 | 0.13 | 1 | 10
90 | 150 | CONCLUIDO | 7.0122 | 14.26 | 10.87 | 93.21 | 1.2 | 7 | 347.9 | 61.82 | 23.5 | 5 | 112.58 | 43141.62 | 173.63 | 623.97 | 36.33 | 29.8 | 2188.91 | 0.82 | 0.86 | 2.36 | 0.13 | 1 | 10
91 | 150 | CONCLUIDO | 7.0132 | 14.26 | 10.87 | 93.2 | 1.21 | 7 | 348.53 | 61.82 | 23.75 | 5 | 112.96 | 43219.31 | 173.12 | 623.98 | 36.25 | 29.8 | 2149.66 | 0.82 | 0.86 | 2.36 | 0.13 | 1 | 10
92 | 150 | CONCLUIDO | 7.0123 | 14.26 | 10.87 | 93.21 | 1.23 | 7 | 349.16 | 61.82 | 24 | 5 | 113.34 | 43297.21 | 172.42 | 623.97 | 36.35 | 29.8 | 2196.16 | 0.82 | 0.86 | 2.36 | 0.13 | 1 | 10
93 | 150 | CONCLUIDO | 7.0147 | 14.26 | 10.87 | 93.17 | 1.24 | 7 | 349.79 | 61.82 | 24.25 | 5 | 113.72 | 43375.3 | 171.49 | 624.02 | 36.22 | 29.8 | 2132.58 | 0.82 | 0.86 | 2.36 | 0.12 | 1 | 10
94 | 150 | CONCLUIDO | 7.0598 | 14.16 | 10.83 | 108.34 | 1.25 | 6 | 350.43 | 61.82 | 24.5 | 4 | 114.11 | 43453.61 | 170.26 | 623.97 | 35.06 | 29.8 | 1559.16 | 0.85 | 0.86 | 2.36 | 0.09 | 1 | 10
95 | 150 | CONCLUIDO | 7.0567 | 14.17 | 10.84 | 108.4 | 1.26 | 6 | 351.06 | 61.82 | 24.75 | 4 | 114.49 | 43532.12 | 170.31 | 624 | 35.23 | 29.8 | 1644.01 | 0.85 | 0.86 | 2.36 | 0.09 | 1 | 10
96 | 150 | CONCLUIDO | 7.0556 | 14.17 | 10.84 | 108.42 | 1.27 | 6 | 351.7 | 61.82 | 25 | 4 | 114.88 | 43610.83 | 170.52 | 623.97 | 35.21 | 29.8 | 1634.84 | 0.85 | 0.86 | 2.36 | 0.1 | 1 | 10
97 | 150 | CONCLUIDO | 7.0538 | 14.18 | 10.85 | 108.46 | 1.28 | 6 | 352.34 | 61.82 | 25.25 | 4 | 115.27 | 43689.76 | 170.44 | 623.97 | 35.49 | 29.8 | 1775.52 | 0.84 | 0.86 | 2.36 | 0.1 | 1 | 10
98 | 150 | CONCLUIDO | 7.0552 | 14.17 | 10.84 | 108.43 | 1.29 | 6 | 352.98 | 61.82 | 25.5 | 4 | 115.66 | 43769.02 | 170.31 | 623.97 | 35.4 | 29.8 | 1729.28 | 0.84 | 0.86 | 2.36 | 0.1 | 1 | 10
99 | 150 | CONCLUIDO | 7.0525 | 14.18 | 10.85 | 108.49 | 1.3 | 6 | 353.63 | 61.82 | 25.75 | 4 | 116.06 | 43848.38 | 170.49 | 623.97 | 35.53 | 29.8 | 1794.38 | 0.84 | 0.86 | 2.36 | 0.1 | 1 | 10
100 | 150 | CONCLUIDO | 7.0576 | 14.17 | 10.84 | 108.39 | 1.31 | 6 | 354.27 | 61.82 | 26 | 4 | 116.45 | 43927.95 | 169.65 | 623.97 | 35.26 | 29.8 | 1657.21 | 0.85 | 0.86 | 2.36 | 0.09 | 1 | 10
101 | 150 | CONCLUIDO | 7.0538 | 14.18 | 10.85 | 108.46 | 1.32 | 6 | 354.92 | 61.82 | 26.25 | 4 | 116.85 | 44007.74 | 169.65 | 623.97 | 35.43 | 29.8 | 1740.79 | 0.84 | 0.86 | 2.36 | 0.1 | 1 | 10
102 | 150 | CONCLUIDO | 7.0534 | 14.18 | 10.85 | 108.47 | 1.33 | 6 | 355.57 | 61.82 | 26.5 | 4 | 117.25 | 44087.74 | 169.7 | 624 | 35.4 | 29.8 | 1725.8 | 0.84 | 0.86 | 2.36 | 0.1 | 1 | 10
103 | 150 | CONCLUIDO | 7.0537 | 14.18 | 10.85 | 108.46 | 1.34 | 6 | 356.22 | 61.82 | 26.75 | 4 | 117.65 | 44167.96 | 169.73 | 623.97 | 35.45 | 29.8 | 1753.69 | 0.84 | 0.86 | 2.36 | 0.1 | 1 | 10
104 | 150 | CONCLUIDO | 7.0545 | 14.18 | 10.84 | 108.45 | 1.35 | 6 | 356.87 | 61.82 | 27 | 4 | 118.05 | 44248.41 | 169.18 | 623.99 | 35.35 | 29.8 | 1701.04 | 0.84 | 0.86 | 2.36 | 0.1 | 1 | 10
105 | 150 | CONCLUIDO | 7.0559 | 14.17 | 10.84 | 108.42 | 1.36 | 6 | 357.52 | 61.82 | 27.25 | 3 | 118.45 | 44329.08 | 168.75 | 624.03 | 35.32 | 29.8 | 1690.31 | 0.84 | 0.86 | 2.36 | 0.1 | 1 | 10
106 | 150 | CONCLUIDO | 7.0534 | 14.18 | 10.85 | 108.47 | 1.37 | 6 | 358.18 | 61.82 | 27.5 | 3 | 118.86 | 44409.98 | 168.81 | 624.03 | 35.36 | 29.8 | 1709.73 | 0.84 | 0.86 | 2.36 | 0.1 | 1 | 10
107 | 150 | CONCLUIDO | 7.0523 | 14.18 | 10.85 | 108.49 | 1.38 | 6 | 358.84 | 61.82 | 27.75 | 2 | 119.27 | 44491.1 | 168.9 | 624.03 | 35.43 | 29.8 | 1742.22 | 0.84 | 0.86 | 2.36 | 0.1 | 1 | 10
108 | 150 | CONCLUIDO | 7.0529 | 14.18 | 10.85 | 108.48 | 1.39 | 6 | 359.5 | 61.82 | 28 | 2 | 119.68 | 44572.45 | 168.94 | 624.08 | 35.46 | 29.8 | 1759.86 | 0.84 | 0.86 | 2.36 | 0.1 | 1 | 10
109 | 150 | CONCLUIDO | 7.0544 | 14.18 | 10.85 | 108.45 | 1.4 | 6 | 360.16 | 61.82 | 28.25 | 2 | 120.09 | 44654.04 | 168.94 | 624.03 | 35.32 | 29.8 | 1686.54 | 0.84 | 0.86 | 2.36 | 0.1 | 1 | 10
110 | 150 | CONCLUIDO | 7.0545 | 14.18 | 10.84 | 108.45 | 1.41 | 6 | 360.82 | 61.82 | 28.5 | 2 | 120.5 | 44735.86 | 169.17 | 624.03 | 35.28 | 29.8 | 1669.88 | 0.84 | 0.86 | 2.36 | 0.1 | 1 | 10
111 | 150 | CONCLUIDO | 7.0556 | 14.17 | 10.84 | 108.42 | 1.42 | 6 | 361.49 | 61.82 | 28.75 | 2 | 120.92 | 44817.91 | 169.21 | 624.03 | 35.26 | 29.8 | 1655.67 | 0.85 | 0.86 | 2.36 | 0.1 | 1 | 10
112 | 150 | CONCLUIDO | 7.0547 | 14.18 | 10.84 | 108.44 | 1.43 | 6 | 362.16 | 61.82 | 29 | 2 | 121.34 | 44900.33 | 169.02 | 624.07 | 35.23 | 29.8 | 1644.44 | 0.85 | 0.86 | 2.36 | 0.1 | 1 | 10
113 | 150 | CONCLUIDO | 7.0552 | 14.17 | 10.84 | 108.43 | 1.44 | 6 | 362.83 | 61.82 | 29.25 | 2 | 121.75 | 44982.86 | 169.03 | 624.03 | 35.29 | 29.8 | 1675.18 | 0.84 | 0.86 | 2.36 | 0.1 | 1 | 10
114 | 150 | CONCLUIDO | 7.0529 | 14.18 | 10.85 | 108.48 | 1.45 | 6 | 363.5 | 61.82 | 29.5 | 1 | 122.18 | 45065.64 | 169.03 | 624.03 | 35.29 | 29.8 | 1670.94 | 0.84 | 0.86 | 2.37 | 0.1 | 1 | 10
115 | 150 | CONCLUIDO | 7.0532 | 14.18 | 10.85 | 108.47 | 1.46 | 6 | 364.17 | 61.82 | 29.75 | 0 | 122.6 | 45148.66 | 169.15 | 624.03 | 35.28 | 29.8 | 1665.66 | 0.84 | 0.86 | 2.37 | 0.1 | 1 | 10
0 | 10 | CONCLUIDO | 6.9155 | 14.46 | 12.1 | 11.35 | 0.64 | 64 | 26.11 | 12.1 | 1 | 0 | 3.01 | 3454.41 | 35.33 | 624.21 | 71.85 | 29.8 | 19664.78 | 0.41 | 0.77 | 2.54 | 1.35 | 1 | 10
0 | 45 | CONCLUIDO | 6.2846 | 15.91 | 12.32 | 9.48 | 0.18 | 78 | 98.71 | 39.72 | 1 | 76 | 12.99 | 12407.75 | 107.32 | 624.22 | 81.05 | 29.8 | 24192.18 | 0.37 | 0.76 | 2.49 | 1.57 | 1 | 10
1 | 45 | CONCLUIDO | 6.5883 | 15.18 | 11.96 | 11.96 | 0.22 | 60 | 99.02 | 39.72 | 1.25 | 58 | 13.05 | 12446.14 | 102.75 | 624.04 | 69.81 | 29.8 | 18663.06 | 0.43 | 0.78 | 2.46 | 1.21 | 1 | 10
2 | 45 | CONCLUIDO | 6.7959 | 14.71 | 11.72 | 14.35 | 0.27 | 49 | 99.33 | 39.72 | 1.5 | 47 | 13.11 | 12484.55 | 99.76 | 624 | 62.4 | 29.8 | 15012.32 | 0.48 | 0.8 | 2.44 | 0.97 | 1 | 10
3 | 45 | CONCLUIDO | 6.9491 | 14.39 | 11.56 | 16.92 | 0.31 | 41 | 99.64 | 39.72 | 1.75 | 39 | 13.18 | 12522.99 | 96.73 | 624.06 | 57.5 | 29.8 | 12602.79 | 0.52 | 0.81 | 2.42 | 0.81 | 1 | 10
4 | 45 | CONCLUIDO | 7.0703 | 14.14 | 11.44 | 19.6 | 0.35 | 35 | 99.95 | 39.72 | 2 | 33 | 13.24 | 12561.45 | 94.35 | 624.07 | 53.94 | 29.8 | 10852.47 | 0.55 | 0.82 | 2.4 | 0.69 | 1 | 10
5 | 45 | CONCLUIDO | 7.1558 | 13.97 | 11.35 | 21.97 | 0.39 | 31 | 100.27 | 39.72 | 2.25 | 29 | 13.3 | 12599.94 | 92.27 | 623.98 | 50.88 | 29.8 | 9342.62 | 0.59 | 0.82 | 2.41 | 0.6 | 1 | 10
6 | 45 | CONCLUIDO | 7.2363 | 13.82 | 11.28 | 25.06 | 0.44 | 27 | 100.58 | 39.72 | 2.5 | 25 | 13.36 | 12638.45 | 90.26 | 624.03 | 48.81 | 29.8 | 8326.71 | 0.61 | 0.83 | 2.39 | 0.53 | 1 | 10
7 | 45 | CONCLUIDO | 7.3074 | 13.68 | 11.2 | 28.01 | 0.48 | 24 | 100.89 | 39.72 | 2.75 | 22 | 13.42 | 12676.98 | 88.36 | 624.06 | 46.69 | 29.8 | 7281.45 | 0.64 | 0.83 | 2.39 | 0.46 | 1 | 10
8 | 45 | CONCLUIDO | 7.3469 | 13.61 | 11.17 | 30.47 | 0.52 | 22 | 101.2 | 39.72 | 3 | 20 | 13.49 | 12715.54 | 86.5 | 623.97 | 45.54 | 29.8 | 6719.31 | 0.65 | 0.84 | 2.39 | 0.42 | 1 | 10
9 | 45 | CONCLUIDO | 7.3928 | 13.53 | 11.13 | 33.38 | 0.56 | 20 | 101.52 | 39.72 | 3.25 | 18 | 13.55 | 12754.13 | 84.97 | 623.98 | 44.12 | 29.8 | 6016.56 | 0.68 | 0.84 | 2.39 | 0.38 | 1 | 10
10 | 45 | CONCLUIDO | 7.436 | 13.45 | 11.09 | 36.97 | 0.6 | 18 | 101.83 | 39.72 | 3.5 | 16 | 13.61 | 12792.74 | 82.37 | 624.03 | 42.97 | 29.8 | 5455.51 | 0.69 | 0.84 | 2.38 | 0.34 | 1 | 10
11 | 45 | CONCLUIDO | 7.4497 | 13.42 | 11.09 | 39.13 | 0.65 | 17 | 102.14 | 39.72 | 3.75 | 13 | 13.68 | 12831.37 | 81.13 | 623.99 | 42.82 | 29.8 | 5385.28 | 0.7 | 0.84 | 2.38 | 0.34 | 1 | 10
12 | 45 | CONCLUIDO | 7.4731 | 13.38 | 11.06 | 41.49 | 0.69 | 16 | 102.45 | 39.72 | 4 | 7 | 13.74 | 12870.03 | 79.77 | 624 | 41.84 | 29.8 | 4899.57 | 0.71 | 0.84 | 2.39 | 0.32 | 1 | 10
13 | 45 | CONCLUIDO | 7.4655 | 13.4 | 11.08 | 41.54 | 0.73 | 16 | 102.77 | 39.72 | 4.25 | 2 | 13.8 | 12908.71 | 79.14 | 624.15 | 42.16 | 29.8 | 5060.09 | 0.71 | 0.84 | 2.39 | 0.33 | 1 | 10
14 | 45 | CONCLUIDO | 7.4933 | 13.35 | 11.05 | 44.2 | 0.77 | 15 | 103.08 | 39.72 | 4.5 | 2 | 13.87 | 12947.42 | 79.01 | 624.2 | 41.4 | 29.8 | 4681.26 | 0.72 | 0.85 | 2.39 | 0.3 | 1 | 10
15 | 45 | CONCLUIDO | 7.4925 | 13.35 | 11.05 | 44.2 | 0.81 | 15 | 103.4 | 39.72 | 4.75 | 0 | 13.93 | 12986.15 | 79.22 | 624.15 | 41.27 | 29.8 | 4619.24 | 0.72 | 0.85 | 2.39 | 0.3 | 1 | 10
0 | 105 | CONCLUIDO | 4.5646 | 21.91 | 13.62 | 5.8 | 0.09 | 141 | 204 | 55.27 | 1 | 139 | 42.72 | 25393.6 | 195.54 | 624.35 | 121.95 | 29.8 | 44325.99 | 0.24 | 0.69 | 2.58 | 2.87 | 1 | 10
1 | 105 | CONCLUIDO | 5.0434 | 19.83 | 12.92 | 7.25 | 0.11 | 107 | 204.39 | 55.27 | 1.25 | 105 | 42.87 | 25442.42 | 184.92 | 624.29 | 99.67 | 29.8 | 33359.41 | 0.3 | 0.72 | 2.54 | 2.17 | 1 | 10
2 | 105 | CONCLUIDO | 5.3966 | 18.53 | 12.48 | 8.71 | 0.13 | 86 | 204.79 | 55.27 | 1.5 | 84 | 43.02 | 25491.3 | 178 | 624.15 | 86.2 | 29.8 | 26729.15 | 0.35 | 0.75 | 2.49 | 1.73 | 1 | 10
3 | 105 | CONCLUIDO | 5.6561 | 17.68 | 12.2 | 10.16 | 0.15 | 72 | 205.18 | 55.27 | 1.75 | 70 | 43.16 | 25540.22 | 173.46 | 624.12 | 77.26 | 29.8 | 22329.3 | 0.39 | 0.77 | 2.47 | 1.45 | 1 | 10
4 | 105 | CONCLUIDO | 5.8599 | 17.07 | 11.99 | 11.6 | 0.17 | 62 | 205.58 | 55.27 | 2 | 60 | 43.31 | 25589.2 | 169.85 | 624.06 | 70.76 | 29.8 | 19127.86 | 0.42 | 0.78 | 2.46 | 1.24 | 1 | 10
5 | 105 | CONCLUIDO | 6.0153 | 16.62 | 11.83 | 12.9 | 0.19 | 55 | 205.98 | 55.27 | 2.25 | 53 | 43.46 | 25638.22 | 167.06 | 624.23 | 66.25 | 29.8 | 16906.55 | 0.45 | 0.79 | 2.43 | 1.08 | 1 | 10
6 | 105 | CONCLUIDO | 6.1436 | 16.28 | 11.73 | 14.36 | 0.22 | 49 | 206.38 | 55.27 | 2.5 | 47 | 43.6 | 25687.3 | 165.19 | 624.1 | 62.61 | 29.8 | 15117.27 | 0.48 | 0.8 | 2.43 | 0.98 | 1 | 10
7 | 105 | CONCLUIDO | 6.2592 | 15.98 | 11.63 | 15.86 | 0.24 | 44 | 206.78 | 55.27 | 2.75 | 42 | 43.75 | 25736.42 | 163.16 | 624.04 | 59.43 | 29.8 | 13555.58 | 0.5 | 0.8 | 2.43 | 0.88 | 1 | 10
8 | 105 | CONCLUIDO | 6.3619 | 15.72 | 11.53 | 17.3 | 0.26 | 40 | 207.17 | 55.27 | 3 | 38 | 43.9 | 25785.6 | 161.3 | 624.11 | 56.87 | 29.8 | 12293.89 | 0.52 | 0.81 | 2.41 | 0.78 | 1 | 10
9 | 105 | CONCLUIDO | 6.4337 | 15.54 | 11.48 | 18.61 | 0.28 | 37 | 207.57 | 55.27 | 3.25 | 35 | 44.05 | 25834.83 | 159.98 | 624.05 | 54.71 | 29.8 | 11227.69 | 0.54 | 0.81 | 2.42 | 0.73 | 1 | 10
10 | 105 | CONCLUIDO | 6.5169 | 15.34 | 11.4 | 20.12 | 0.3 | 34 | 207.97 | 55.27 | 3.5 | 32 | 44.2 | 25884.1 | 158.13 | 624.02 | 52.85 | 29.8 | 10314.1 | 0.56 | 0.82 | 2.4 | 0.65 | 1 | 10
11 | 105 | CONCLUIDO | 6.5946 | 15.16 | 11.34 | 21.95 | 0.32 | 31 | 208.37 | 55.27 | 3.75 | 29 | 44.35 | 25933.43 | 156.83 | 624.01 | 50.72 | 29.8 | 9263.53 | 0.59 | 0.82 | 2.4 | 0.59 | 1 | 10
12 | 105 | CONCLUIDO | 6.6449 | 15.05 | 11.31 | 23.4 | 0.34 | 29 | 208.77 | 55.27 | 4 | 27 | 44.5 | 25982.82 | 155.84 | 624.01 | 49.82 | 29.8 | 8824.68 | 0.6 | 0.83 | 2.4 | 0.56 | 1 | 10
13 | 105 | CONCLUIDO | 6.669 | 14.99 | 11.29 | 24.2 | 0.36 | 28 | 209.17 | 55.27 | 4.25 | 26 | 44.65 | 26032.25 | 155.25 | 623.97 | 49.44 | 29.8 | 8637.2 | 0.6 | 0.83 | 2.4 | 0.55 | 1 | 10
14 | 105 | CONCLUIDO | 6.7247 | 14.87 | 11.25 | 25.96 | 0.38 | 26 | 209.58 | 55.27 | 4.5 | 24 | 44.8 | 26081.73 | 154.11 | 624.15 | 47.93 | 29.8 | 7891.48 | 0.62 | 0.83 | 2.4 | 0.5 | 1 | 10
15 | 105 | CONCLUIDO | 6.7475 | 14.82 | 11.24 | 26.98 | 0.4 | 25 | 209.98 | 55.27 | 4.75 | 23 | 44.95 | 26131.27 | 153.42 | 624.02 | 47.69 | 29.8 | 7778.69 | 0.62 | 0.83 | 2.4 | 0.49 | 1 | 10
16 | 105 | CONCLUIDO | 6.8081 | 14.69 | 11.19 | 29.19 | 0.42 | 23 | 210.38 | 55.27 | 5 | 21 | 45.11 | 26180.86 | 152.19 | 624.06 | 46 | 29.8 | 6943.37 | 0.65 | 0.83 | 2.39 | 0.44 | 1 | 10
17 | 105 | CONCLUIDO | 6.8358 | 14.63 | 11.17 | 30.47 | 0.44 | 22 | 210.78 | 55.27 | 5.25 | 20 | 45.26 | 26230.5 | 151.45 | 623.98 | 45.56 | 29.8 | 6729.29 | 0.65 | 0.84 | 2.39 | 0.42 | 1 | 10
18 | 105 | CONCLUIDO | 6.8642 | 14.57 | 11.15 | 31.86 | 0.46 | 21 | 211.18 | 55.27 | 5.5 | 19 | 45.41 | 26280.2 | 150.57 | 624.02 | 44.82 | 29.8 | 6361.31 | 0.66 | 0.84 | 2.39 | 0.4 | 1 | 10
19 | 105 | CONCLUIDO | 6.8952 | 14.5 | 11.13 | 33.38 | 0.48 | 20 | 211.59 | 55.27 | 5.75 | 18 | 45.57 | 26329.94 | 149.93 | 624.04 | 44.11 | 29.8 | 6011.37 | 0.68 | 0.84 | 2.39 | 0.38 | 1 | 10
20 | 105 | CONCLUIDO | 6.9196 | 14.45 | 11.12 | 35.1 | 0.5 | 19 | 211.99 | 55.27 | 6 | 17 | 45.72 | 26379.74 | 149.08 | 624.01 | 43.68 | 29.8 | 5801.74 | 0.68 | 0.84 | 2.39 | 0.37 | 1 | 10
21 | 105 | CONCLUIDO | 6.951 | 14.39 | 11.09 | 36.97 | 0.52 | 18 | 212.4 | 55.27 | 6.25 | 16 | 45.87 | 26429.59 | 148.03 | 624.09 | 42.99 | 29.8 | 5464.4 | 0.69 | 0.84 | 2.38 | 0.34 | 1 | 10
22 | 105 | CONCLUIDO | 6.9546 | 14.38 | 11.08 | 36.95 | 0.54 | 18 | 212.8 | 55.27 | 6.5 | 16 | 46.03 | 26479.5 | 146.64 | 624.05 | 42.77 | 29.8 | 5355.42 | 0.7 | 0.84 | 2.38 | 0.34 | 1 | 10
23 | 105 | CONCLUIDO | 6.9793 | 14.33 | 11.07 | 39.08 | 0.56 | 17 | 213.21 | 55.27 | 6.75 | 15 | 46.18 | 26529.46 | 146.76 | 623.97 | 42.47 | 29.8 | 5207.44 | 0.7 | 0.84 | 2.38 | 0.33 | 1 | 10
24 | 105 | CONCLUIDO | 7.0139 | 14.26 | 11.04 | 41.41 | 0.58 | 16 | 213.61 | 55.27 | 7 | 14 | 46.34 | 26579.47 | 145.78 | 623.98 | 41.52 | 29.8 | 4739.73 | 0.72 | 0.85 | 2.38 | 0.3 | 1 | 10
25 | 105 | CONCLUIDO | 7.0091 | 14.27 | 11.05 | 41.45 | 0.6 | 16 | 214.02 | 55.27 | 7.25 | 14 | 46.49 | 26629.54 | 145.36 | 624.1 | 41.9 | 29.8 | 4926.91 | 0.71 | 0.85 | 2.38 | 0.31 | 1 | 10
26 | 105 | CONCLUIDO | 7.0409 | 14.2 | 11.03 | 44.12 | 0.62 | 15 | 214.42 | 55.27 | 7.5 | 13 | 46.65 | 26679.66 | 144.34 | 624.06 | 41.23 | 29.8 | 4598.9 | 0.72 | 0.85 | 2.37 | 0.28 | 1 | 10
27 | 105 | CONCLUIDO | 7.0403 | 14.2 | 11.03 | 44.12 | 0.64 | 15 | 214.83 | 55.27 | 7.75 | 13 | 46.81 | 26729.83 | 143.85 | 623.97 | 41.12 | 29.8 | 4545.52 | 0.72 | 0.85 | 2.38 | 0.28 | 1 | 10
28 | 105 | CONCLUIDO | 7.077 | 14.13 | 11 | 47.13 | 0.66 | 14 | 215.24 | 55.27 | 8 | 12 | 46.97 | 26780.06 | 142.93 | 623.99 | 40.2 | 29.8 | 4089.42 | 0.74 | 0.85 | 2.37 | 0.25 | 1 | 10
29 | 105 | CONCLUIDO | 7.0759 | 14.13 | 11 | 47.14 | 0.68 | 14 | 215.65 | 55.27 | 8.25 | 12 | 47.12 | 26830.34 | 141.99 | 624.06 | 40.06 | 29.8 | 4019.97 | 0.74 | 0.85 | 2.38 | 0.25 | 1 | 10
30 | 105 | CONCLUIDO | 7.1017 | 14.08 | 10.99 | 50.72 | 0.7 | 13 | 216.05 | 55.27 | 8.5 | 11 | 47.28 | 26880.68 | 141.42 | 624.03 | 39.75 | 29.8 | 3869.11 | 0.75 | 0.85 | 2.38 | 0.24 | 1 | 10
31 | 105 | CONCLUIDO | 7.0954 | 14.09 | 11 | 50.78 | 0.72 | 13 | 216.46 | 55.27 | 8.75 | 11 | 47.44 | 26931.07 | 141.45 | 624.02 | 40.22 | 29.8 | 4101.05 | 0.74 | 0.85 | 2.38 | 0.25 | 1 | 10
32 | 105 | CONCLUIDO | 7.1038 | 14.08 | 10.98 | 50.7 | 0.74 | 13 | 216.87 | 55.27 | 9 | 11 | 47.6 | 26981.51 | 139.84 | 624.03 | 39.81 | 29.8 | 3899.2 | 0.75 | 0.85 | 2.37 | 0.24 | 1 | 10
33 | 105 | CONCLUIDO | 7.1328 | 14.02 | 10.97 | 54.84 | 0.76 | 12 | 217.28 | 55.27 | 9.25 | 10 | 47.76 | 27032.02 | 139.08 | 624.04 | 39.1 | 29.8 | 3546.97 | 0.76 | 0.85 | 2.37 | 0.22 | 1 | 10
34 | 105 | CONCLUIDO | 7.1277 | 14.03 | 10.98 | 54.89 | 0.78 | 12 | 217.69 | 55.27 | 9.5 | 10 | 47.92 | 27082.57 | 139.24 | 623.98 | 39.5 | 29.8 | 3749.91 | 0.75 | 0.85 | 2.37 | 0.23 | 1 | 10
35 | 105 | CONCLUIDO | 7.1293 | 14.03 | 10.98 | 54.88 | 0.79 | 12 | 218.1 | 55.27 | 9.75 | 10 | 48.08 | 27133.18 | 138.18 | 623.97 | 39.45 | 29.8 | 3725.4 | 0.76 | 0.85 | 2.37 | 0.23 | 1 | 10
36 | 105 | CONCLUIDO | 7.1703 | 13.95 | 10.94 | 59.65 | 0.81 | 11 | 218.51 | 55.27 | 10 | 9 | 48.24 | 27183.85 | 137.14 | 623.98 | 38.2 | 29.8 | 3104.33 | 0.78 | 0.85 | 2.37 | 0.19 | 1 | 10
37 | 105 | CONCLUIDO | 7.1638 | 13.96 | 10.95 | 59.72 | 0.83 | 11 | 218.92 | 55.27 | 10.25 | 9 | 48.4 | 27234.57 | 136.89 | 623.98 | 38.59 | 29.8 | 3299.42 | 0.77 | 0.85 | 2.37 | 0.2 | 1 | 10
38 | 105 | CONCLUIDO | 7.1687 | 13.95 | 10.94 | 59.67 | 0.85 | 11 | 219.33 | 55.27 | 10.5 | 9 | 48.56 | 27285.35 | 135.52 | 624.03 | 38.44 | 29.8 | 3221.29 | 0.78 | 0.85 | 2.36 | 0.19 | 1 | 10
39 | 105 | CONCLUIDO | 7.1958 | 13.9 | 10.93 | 65.56 | 0.87 | 10 | 219.75 | 55.27 | 10.75 | 8 | 48.72 | 27336.19 | 134.66 | 623.97 | 37.98 | 29.8 | 2995.9 | 0.78 | 0.85 | 2.37 | 0.18 | 1 | 10
40 | 105 | CONCLUIDO | 7.1974 | 13.89 | 10.92 | 65.54 | 0.89 | 10 | 220.16 | 55.27 | 11 | 8 | 48.89 | 27387.08 | 134.36 | 623.97 | 37.83 | 29.8 | 2924.91 | 0.79 | 0.86 | 2.37 | 0.18 | 1 | 10
41 | 105 | CONCLUIDO | 7.1963 | 13.9 | 10.93 | 65.56 | 0.91 | 10 | 220.57 | 55.27 | 11.25 | 8 | 49.05 | 27438.03 | 134.29 | 624.02 | 37.9 | 29.8 | 2960.24 | 0.79 | 0.85 | 2.37 | 0.18 | 1 | 10
42 | 105 | CONCLUIDO | 7.1978 | 13.89 | 10.92 | 65.54 | 0.92 | 10 | 220.99 | 55.27 | 11.5 | 8 | 49.21 | 27489.03 | 133.02 | 624 | 37.77 | 29.8 | 2895.3 | 0.79 | 0.86 | 2.37 | 0.18 | 1 | 10
43 | 105 | CONCLUIDO | 7.2278 | 13.84 | 10.91 | 72.71 | 0.94 | 9 | 221.4 | 55.27 | 11.75 | 7 | 49.38 | 27540.09 | 131.27 | 624.11 | 37.26 | 29.8 | 2642.09 | 0.8 | 0.86 | 2.37 | 0.16 | 1 | 10
44 | 105 | CONCLUIDO | 7.2227 | 13.85 | 10.92 | 72.77 | 0.96 | 9 | 221.81 | 55.27 | 12 | 7 | 49.54 | 27591.21 | 131.51 | 624.03 | 37.53 | 29.8 | 2779.11 | 0.79 | 0.86 | 2.37 | 0.17 | 1 | 10
45 | 105 | CONCLUIDO | 7.2209 | 13.85 | 10.92 | 72.79 | 0.98 | 9 | 222.23 | 55.27 | 12.25 | 7 | 49.71 | 27642.51 | 131.63 | 623.98 | 37.62 | 29.8 | 2822.02 | 0.79 | 0.86 | 2.37 | 0.17 | 1 | 10
46 | 105 | CONCLUIDO | 7.2275 | 13.84 | 10.91 | 72.71 | 1 | 9 | 222.65 | 55.27 | 12.5 | 7 | 49.87 | 27693.75 | 130.97 | 624.01 | 37.2 | 29.8 | 2612.26 | 0.8 | 0.86 | 2.37 | 0.16 | 1 | 10
47 | 105 | CONCLUIDO | 7.226 | 13.84 | 10.91 | 72.73 | 1.02 | 9 | 223.06 | 55.27 | 12.75 | 7 | 50.04 | 27745.04 | 129.51 | 623.97 | 37.36 | 29.8 | 2693.99 | 0.8 | 0.86 | 2.37 | 0.16 | 1 | 10
48 | 105 | CONCLUIDO | 7.2207 | 13.85 | 10.92 | 72.8 | 1.03 | 9 | 223.48 | 55.27 | 13 | 7 | 50.21 | 27796.39 | 128.75 | 623.97 | 37.79 | 29.8 | 2907.77 | 0.79 | 0.86 | 2.37 | 0.17 | 1 | 10
49 | 105 | CONCLUIDO | 7.2575 | 13.78 | 10.89 | 81.67 | 1.05 | 8 | 223.89 | 55.27 | 13.25 | 6 | 50.37 | 27847.8 | 127.82 | 623.97 | 36.71 | 29.8 | 2374.97 | 0.81 | 0.86 | 2.37 | 0.14 | 1 | 10
50 | 105 | CONCLUIDO | 7.2544 | 13.78 | 10.9 | 81.72 | 1.07 | 8 | 224.31 | 55.27 | 13.5 | 6 | 50.54 | 27899.27 | 127.46 | 623.97 | 37.02 | 29.8 | 2529.37 | 0.8 | 0.86 | 2.36 | 0.15 | 1 | 10
51 | 105 | CONCLUIDO | 7.2628 | 13.77 | 10.88 | 81.6 | 1.09 | 8 | 224.73 | 55.27 | 13.75 | 6 | 50.71 | 27950.8 | 126.4 | 623.97 | 36.45 | 29.8 | 2242.12 | 0.82 | 0.86 | 2.36 | 0.13 | 1 | 10
52 | 105 | CONCLUIDO | 7.2623 | 13.77 | 10.88 | 81.6 | 1.11 | 8 | 225.15 | 55.27 | 14 | 4 | 50.88 | 28002.38 | 125.57 | 624.09 | 36.43 | 29.8 | 2233.9 | 0.82 | 0.86 | 2.37 | 0.13 | 1 | 10
53 | 105 | CONCLUIDO | 7.2642 | 13.77 | 10.88 | 81.58 | 1.12 | 8 | 225.57 | 55.27 | 14.25 | 4 | 51.04 | 28054.03 | 124.91 | 623.98 | 36.36 | 29.8 | 2198.71 | 0.82 | 0.86 | 2.36 | 0.13 | 1 | 10
54 | 105 | CONCLUIDO | 7.2641 | 13.77 | 10.88 | 81.58 | 1.14 | 8 | 225.99 | 55.27 | 14.5 | 4 | 51.21 | 28105.73 | 124.03 | 623.97 | 36.2 | 29.8 | 2116.08 | 0.82 | 0.86 | 2.37 | 0.13 | 1 | 10
55 | 105 | CONCLUIDO | 7.261 | 13.77 | 10.88 | 81.62 | 1.16 | 8 | 226.41 | 55.27 | 14.75 | 3 | 51.38 | 28157.49 | 123.57 | 623.97 | 36.52 | 29.8 | 2279.76 | 0.82 | 0.86 | 2.37 | 0.14 | 1 | 10
56 | 105 | CONCLUIDO | 7.257 | 13.78 | 10.89 | 81.68 | 1.18 | 8 | 226.83 | 55.27 | 15 | 2 | 51.55 | 28209.31 | 122.51 | 623.97 | 36.69 | 29.8 | 2364.44 | 0.81 | 0.86 | 2.37 | 0.14 | 1 | 10
57 | 105 | CONCLUIDO | 7.2907 | 13.72 | 10.87 | 93.15 | 1.19 | 7 | 227.25 | 55.27 | 15.25 | 1 | 51.72 | 28261.2 | 122.37 | 623.97 | 35.88 | 29.8 | 1962.19 | 0.83 | 0.86 | 2.37 | 0.12 | 1 | 10
58 | 105 | CONCLUIDO | 7.2895 | 13.72 | 10.87 | 93.17 | 1.21 | 7 | 227.67 | 55.27 | 15.5 | 1 | 51.9 | 28313.14 | 122.61 | 623.97 | 36.01 | 29.8 | 2025.9 | 0.83 | 0.86 | 2.37 | 0.12 | 1 | 10
59 | 105 | CONCLUIDO | 7.2883 | 13.72 | 10.87 | 93.19 | 1.23 | 7 | 228.09 | 55.27 | 15.75 | 0 | 52.07 | 28365.14 | 122.91 | 623.97 | 36.05 | 29.8 | 2047.27 | 0.83 | 0.86 | 2.37 | 0.13 | 1 | 10
0 | 60 | CONCLUIDO | 5.8064 | 17.22 | 12.66 | 8 | 0.14 | 95 | 124.63 | 45 | 1 | 93 | 18.64 | 15605.44 | 130.59 | 624.13 | 91.99 | 29.8 | 29580.44 | 0.32 | 0.74 | 2.51 | 1.91 | 1 | 10
1 | 60 | CONCLUIDO | 6.166 | 16.22 | 12.22 | 10.04 | 0.18 | 73 | 124.96 | 45 | 1.25 | 71 | 18.71 | 15645.96 | 124.99 | 624.18 | 78.06 | 29.8 | 22721.96 | 0.38 | 0.76 | 2.47 | 1.47 | 1 | 10
2 | 60 | CONCLUIDO | 6.428 | 15.56 | 11.92 | 12.12 | 0.21 | 59 | 125.29 | 45 | 1.5 | 57 | 18.79 | 15686.51 | 120.79 | 624.16 | 68.74 | 29.8 | 18133.57 | 0.43 | 0.78 | 2.45 | 1.17 | 1 | 10
3 | 60 | CONCLUIDO | 6.6014 | 15.15 | 11.74 | 14.09 | 0.25 | 50 | 125.62 | 45 | 1.75 | 48 | 18.87 | 15727.09 | 118.07 | 624.09 | 63.22 | 29.8 | 15420.56 | 0.47 | 0.8 | 2.43 | 0.99 | 1 | 10
4 | 60 | CONCLUIDO | 6.742 | 14.83 | 11.6 | 16.19 | 0.28 | 43 | 125.95 | 45 | 2 | 41 | 18.95 | 15767.7 | 115.62 | 624.21 | 58.89 | 29.8 | 13286.18 | 0.51 | 0.81 | 2.42 | 0.85 | 1 | 10
5 | 60 | CONCLUIDO | 6.8425 | 14.61 | 11.51 | 18.18 | 0.31 | 38 | 126.28 | 45 | 2.25 | 36 | 19.03 | 15808.34 | 113.71 | 624.1 | 55.81 | 29.8 | 11771.49 | 0.53 | 0.81 | 2.42 | 0.76 | 1 | 10
6 | 60 | CONCLUIDO | 6.9603 | 14.37 | 11.39 | 20.71 | 0.35 | 33 | 126.61 | 45 | 2.5 | 31 | 19.11 | 15849 | 111.39 | 624.01 | 52.27 | 29.8 | 10029.2 | 0.57 | 0.82 | 2.41 | 0.64 | 1 | 10
7 | 60 | CONCLUIDO | 7.033 | 14.22 | 11.32 | 22.64 | 0.38 | 30 | 126.94 | 45 | 2.75 | 28 | 19.19 | 15889.69 | 109.87 | 624.05 | 50.13 | 29.8 | 8975.46 | 0.59 | 0.83 | 2.4 | 0.57 | 1 | 10
8 | 60 | CONCLUIDO | 7.0921 | 14.1 | 11.28 | 25.06 | 0.42 | 27 | 127.27 | 45 | 3 | 25 | 19.27 | 15930.42 | 108.36 | 624.07 | 48.74 | 29.8 | 8294.22 | 0.61 | 0.83 | 2.4 | 0.53 | 1 | 10
9 | 60 | CONCLUIDO | 7.1433 | 14 | 11.23 | 26.95 | 0.45 | 25 | 127.6 | 45 | 3.25 | 23 | 19.35 | 15971.17 | 106.97 | 623.97 | 47.31 | 29.8 | 7590.2 | 0.63 | 0.83 | 2.39 | 0.48 | 1 | 10
10 | 60 | CONCLUIDO | 7.1921 | 13.9 | 11.18 | 29.18 | 0.48 | 23 | 127.93 | 45 | 3.5 | 21 | 19.43 | 16011.95 | 105.39 | 624.04 | 45.93 | 29.8 | 6909.12 | 0.65 | 0.84 | 2.39 | 0.44 | 1 | 10
11 | 60 | CONCLUIDO | 7.241 | 13.81 | 11.14 | 31.83 | 0.52 | 21 | 128.26 | 45 | 3.75 | 19 | 19.51 | 16052.76 | 103.54 | 624.03 | 44.68 | 29.8 | 6293.05 | 0.67 | 0.84 | 2.38 | 0.39 | 1 | 10
12 | 60 | CONCLUIDO | 7.2686 | 13.76 | 11.11 | 33.34 | 0.55 | 20 | 128.59 | 45 | 4 | 18 | 19.59 | 16093.6 | 102.66 | 624.07 | 43.79 | 29.8 | 5853.68 | 0.68 | 0.84 | 2.38 | 0.37 | 1 | 10
13 | 60 | CONCLUIDO | 7.3061 | 13.69 | 11.1 | 36.98 | 0.58 | 18 | 128.92 | 45 | 4.25 | 16 | 19.68 | 16134.46 | 100.89 | 623.97 | 43.01 | 29.8 | 5472.96 | 0.69 | 0.84 | 2.39 | 0.35 | 1 | 10
14 | 60 | CONCLUIDO | 7.335 | 13.63 | 11.07 | 39.06 | 0.62 | 17 | 129.25 | 45 | 4.5 | 15 | 19.76 | 16175.36 | 99.27 | 623.97 | 42.35 | 29.8 | 5145.92 | 0.7 | 0.84 | 2.38 | 0.32 | 1 | 10
15 | 60 | CONCLUIDO | 7.3629 | 13.58 | 11.04 | 41.4 | 0.65 | 16 | 129.59 | 45 | 4.75 | 14 | 19.84 | 16216.29 | 98.32 | 623.97 | 41.45 | 29.8 | 4700.93 | 0.72 | 0.85 | 2.38 | 0.29 | 1 | 10
16 | 60 | CONCLUIDO | 7.3826 | 13.55 | 11.03 | 44.12 | 0.68 | 15 | 129.92 | 45 | 5 | 13 | 19.92 | 16257.24 | 96.52 | 624.05 | 41.19 | 29.8 | 4577.58 | 0.72 | 0.85 | 2.37 | 0.28 | 1 | 10
17 | 60 | CONCLUIDO | 7.4094 | 13.5 | 11.01 | 47.17 | 0.71 | 14 | 130.25 | 45 | 5.25 | 12 | 20 | 16298.23 | 95.1 | 623.98 | 40.39 | 29.8 | 4185.62 | 0.74 | 0.85 | 2.38 | 0.26 | 1 | 10
18 | 60 | CONCLUIDO | 7.4134 | 13.49 | 11 | 47.14 | 0.74 | 14 | 130.58 | 45 | 5.5 | 12 | 20.09 | 16339.24 | 93.58 | 624.01 | 40.27 | 29.8 | 4121.42 | 0.74 | 0.85 | 2.37 | 0.25 | 1 | 10
19 | 60 | CONCLUIDO | 7.4264 | 13.47 | 11 | 50.77 | 0.78 | 13 | 130.92 | 45 | 5.75 | 10 | 20.17 | 16380.29 | 93.19 | 623.98 | 40.15 | 29.8 | 4066.26 | 0.74 | 0.85 | 2.38 | 0.25 | 1 | 10
20 | 60 | CONCLUIDO | 7.4533 | 13.42 | 10.98 | 54.89 | 0.81 | 12 | 131.25 | 45 | 6 | 6 | 20.25 | 16421.36 | 91.03 | 623.97 | 39.15 | 29.8 | 3573.75 | 0.76 | 0.85 | 2.38 | 0.23 | 1 | 10
21 | 60 | CONCLUIDO | 7.4576 | 13.41 | 10.97 | 54.85 | 0.84 | 12 | 131.58 | 45 | 6.25 | 3 | 20.34 | 16462.46 | 90.71 | 624.02 | 38.92 | 29.8 | 3460.63 | 0.77 | 0.85 | 2.38 | 0.22 | 1 | 10
22 | 60 | CONCLUIDO | 7.453 | 13.42 | 10.98 | 54.89 | 0.87 | 12 | 131.92 | 45 | 6.5 | 2 | 20.42 | 16503.6 | 90.96 | 623.97 | 39.14 | 29.8 | 3569.53 | 0.76 | 0.85 | 2.38 | 0.23 | 1 | 10
23 | 60 | CONCLUIDO | 7.4522 | 13.42 | 10.98 | 54.9 | 0.9 | 12 | 132.25 | 45 | 6.75 | 1 | 20.5 | 16544.76 | 91.09 | 624.05 | 39.18 | 29.8 | 3590.42 | 0.76 | 0.85 | 2.38 | 0.23 | 1 | 10
24 | 60 | CONCLUIDO | 7.4522 | 13.42 | 10.98 | 54.9 | 0.93 | 12 | 132.58 | 45 | 7 | 0 | 20.59 | 16585.95 | 91.28 | 624.05 | 39.18 | 29.8 | 3587.99 | 0.76 | 0.85 | 2.38 | 0.23 | 1 | 10
0 | 135 | CONCLUIDO | 3.8382 | 26.05 | 14.35 | 4.92 | 0.07 | 175 | 263.32 | 59.89 | 1 | 173 | 67.43 | 32710.1 | 242.64 | 624.49 | 144.6 | 29.8 | 55482.81 | 0.21 | 0.65 | 2.64 | 3.6 | 1 | 10
1 | 135 | CONCLUIDO | 4.3652 | 22.91 | 13.43 | 6.15 | 0.08 | 131 | 263.79 | 59.89 | 1.25 | 129 | 67.65 | 32767.75 | 226.69 | 624.29 | 115.53 | 29.8 | 41167.02 | 0.26 | 0.7 | 2.58 | 2.68 | 1 | 10
2 | 135 | CONCLUIDO | 4.7541 | 21.03 | 12.87 | 7.36 | 0.1 | 105 | 264.25 | 59.89 | 1.5 | 103 | 67.87 | 32825.49 | 216.83 | 624.27 | 98.46 | 29.8 | 32765.45 | 0.3 | 0.73 | 2.53 | 2.12 | 1 | 10
3 | 135 | CONCLUIDO | 5.0393 | 19.84 | 12.54 | 8.55 | 0.12 | 88 | 264.72 | 59.89 | 1.75 | 86 | 68.09 | 32883.31 | 210.88 | 624.09 | 87.92 | 29.8 | 27577.65 | 0.34 | 0.74 | 2.51 | 1.79 | 1 | 10
4 | 135 | CONCLUIDO | 5.2909 | 18.9 | 12.26 | 9.8 | 0.13 | 75 | 265.19 | 59.89 | 2 | 73 | 68.31 | 32941.21 | 205.67 | 624.13 | 79.16 | 29.8 | 23260.77 | 0.38 | 0.76 | 2.48 | 1.51 | 1 | 10
5 | 135 | CONCLUIDO | 5.4791 | 18.25 | 12.06 | 10.96 | 0.15 | 66 | 265.66 | 59.89 | 2.25 | 64 | 68.53 | 32999.19 | 202.08 | 624.06 | 73.42 | 29.8 | 20435.74 | 0.41 | 0.77 | 2.45 | 1.31 | 1 | 10
6 | 135 | CONCLUIDO | 5.6522 | 17.69 | 11.91 | 12.32 | 0.17 | 58 | 266.13 | 59.89 | 2.5 | 56 | 68.75 | 33057.26 | 199.12 | 624.17 | 68.47 | 29.8 | 18003 | 0.44 | 0.78 | 2.45 | 1.16 | 1 | 10
7 | 135 | CONCLUIDO | 5.7748 | 17.32 | 11.78 | 13.34 | 0.18 | 53 | 266.6 | 59.89 | 2.75 | 51 | 68.97 | 33115.41 | 196.65 | 624.12 | 64.52 | 29.8 | 16052.8 | 0.46 | 0.79 | 2.44 | 1.04 | 1 | 10
8 | 135 | CONCLUIDO | 5.8824 | 17 | 11.72 | 14.65 | 0.2 | 48 | 267.08 | 59.89 | 3 | 46 | 69.19 | 33173.65 | 195.2 | 624.05 | 62.62 | 29.8 | 15129.48 | 0.48 | 0.8 | 2.43 | 0.97 | 1 | 10
9 | 135 | CONCLUIDO | 5.9918 | 16.69 | 11.61 | 15.83 | 0.22 | 44 | 267.55 | 59.89 | 3.25 | 42 | 69.41 | 33231.97 | 193.06 | 624.04 | 59.24 | 29.8 | 13459.78 | 0.5 | 0.8 | 2.42 | 0.86 | 1 | 10
10 | 135 | CONCLUIDO | 6.0658 | 16.49 | 11.56 | 16.92 | 0.23 | 41 | 268.02 | 59.89 | 3.5 | 39 | 69.64 | 33290.38 | 191.72 | 624.09 | 57.66 | 29.8 | 12684.58 | 0.52 | 0.81 | 2.42 | 0.81 | 1 | 10
11 | 135 | CONCLUIDO | 6.1478 | 16.27 | 11.49 | 18.15 | 0.25 | 38 | 268.5 | 59.89 | 3.75 | 36 | 69.86 | 33348.87 | 190.3 | 624.01 | 55.42 | 29.8 | 11576.44 | 0.54 | 0.81 | 2.42 | 0.74 | 1 | 10
12 | 135 | CONCLUIDO | 6.2211 | 16.07 | 11.45 | 19.63 | 0.26 | 35 | 268.97 | 59.89 | 4 | 33 | 70.09 | 33407.45 | 189.24 | 624.01 | 53.87 | 29.8 | 10817.67 | 0.55 | 0.82 | 2.42 | 0.7 | 1 | 10
13 | 135 | CONCLUIDO | 6.2839 | 15.91 | 11.39 | 20.71 | 0.28 | 33 | 269.45 | 59.89 | 4.25 | 31 | 70.31 | 33466.11 | 188.03 | 623.98 | 52.4 | 29.8 | 10092.85 | 0.57 | 0.82 | 2.4 | 0.64 | 1 | 10
14 | 135 | CONCLUIDO | 6.3535 | 15.74 | 11.32 | 21.91 | 0.3 | 31 | 269.92 | 59.89 | 4.5 | 29 | 70.54 | 33524.86 | 186.32 | 624.03 | 50.23 | 29.8 | 9018.37 | 0.59 | 0.83 | 2.4 | 0.57 | 1 | 10
15 | 135 | CONCLUIDO | 6.402 | 15.62 | 11.3 | 23.38 | 0.31 | 29 | 270.4 | 59.89 | 4.75 | 27 | 70.76 | 33583.7 | 185.69 | 623.99 | 49.69 | 29.8 | 8756.16 | 0.6 | 0.83 | 2.4 | 0.55 | 1 | 10
16 | 135 | CONCLUIDO | 6.423 | 15.57 | 11.3 | 24.22 | 0.33 | 28 | 270.88 | 59.89 | 5 | 26 | 70.99 | 33642.62 | 185.34 | 624.18 | 49.5 | 29.8 | 8667.55 | 0.6 | 0.83 | 2.4 | 0.55 | 1 | 10
17 | 135 | CONCLUIDO | 6.4543 | 15.49 | 11.28 | 25.06 | 0.34 | 27 | 271.36 | 59.89 | 5.25 | 25 | 71.22 | 33701.64 | 184.53 | 624.03 | 48.75 | 29.8 | 8299.29 | 0.61 | 0.83 | 2.4 | 0.53 | 1 | 10
18 | 135 | CONCLUIDO | 6.5206 | 15.34 | 11.22 | 26.93 | 0.36 | 25 | 271.84 | 59.89 | 5.5 | 23 | 71.45 | 33760.74 | 183.36 | 624 | 47.12 | 29.8 | 7491.93 | 0.63 | 0.83 | 2.39 | 0.47 | 1 | 10
19 | 135 | CONCLUIDO | 6.5464 | 15.28 | 11.21 | 28.02 | 0.38 | 24 | 272.32 | 59.89 | 5.75 | 22 | 71.68 | 33820.05 | 182.85 | 624.02 | 46.6 | 29.8 | 7240.05 | 0.64 | 0.83 | 2.39 | 0.46 | 1 | 10
20 | 135 | CONCLUIDO | 6.5789 | 15.2 | 11.18 | 29.18 | 0.39 | 23 | 272.8 | 59.89 | 6 | 21 | 71.91 | 33879.33 | 181.98 | 624.04 | 45.84 | 29.8 | 6862.15 | 0.65 | 0.84 | 2.39 | 0.44 | 1 | 10
21 | 135 | CONCLUIDO | 6.6081 | 15.13 | 11.17 | 30.46 | 0.41 | 22 | 273.28 | 59.89 | 6.25 | 20 | 72.14 | 33938.7 | 181.47 | 624.01 | 45.56 | 29.8 | 6726.57 | 0.65 | 0.84 | 2.38 | 0.42 | 1 | 10
22 | 135 | CONCLUIDO | 6.6413 | 15.06 | 11.14 | 31.84 | 0.42 | 21 | 273.76 | 59.89 | 6.5 | 19 | 72.37 | 33998.16 | 180.45 | 623.99 | 44.77 | 29.8 | 6335.68 | 0.67 | 0.84 | 2.38 | 0.4 | 1 | 10
23 | 135 | CONCLUIDO | 6.6375 | 15.07 | 11.15 | 31.86 | 0.44 | 21 | 274.24 | 59.89 | 6.75 | 19 | 72.61 | 34057.71 | 180.25 | 623.97 | 44.94 | 29.8 | 6425.06 | 0.66 | 0.84 | 2.38 | 0.4 | 1 | 10
24 | 135 | CONCLUIDO | 6.6761 | 14.98 | 11.11 | 33.34 | 0.45 | 20 | 274.73 | 59.89 | 7 | 18 | 72.84 | 34117.35 | 179.54 | 623.97 | 43.72 | 29.8 | 5816.74 | 0.68 | 0.84 | 2.38 | 0.37 | 1 | 10
25 | 135 | CONCLUIDO | 6.6987 | 14.93 | 11.11 | 35.1 | 0.47 | 19 | 275.21 | 59.89 | 7.25 | 17 | 73.08 | 34177.09 | 179.01 | 624.12 | 43.94 | 29.8 | 5931.14 | 0.68 | 0.84 | 2.38 | 0.37 | 1 | 10
26 | 135 | CONCLUIDO | 6.734 | 14.85 | 11.09 | 36.96 | 0.48 | 18 | 275.7 | 59.89 | 7.5 | 16 | 73.31 | 34236.91 | 178.04 | 624.06 | 42.97 | 29.8 | 5454.43 | 0.69 | 0.84 | 2.38 | 0.34 | 1 | 10
27 | 135 | CONCLUIDO | 6.7359 | 14.85 | 11.08 | 36.94 | 0.5 | 18 | 276.18 | 59.89 | 7.75 | 16 | 73.55 | 34296.82 | 177.66 | 624.09 | 42.61 | 29.8 | 5270.84 | 0.7 | 0.84 | 2.38 | 0.33 | 1 | 10
28 | 135 | CONCLUIDO | 6.7688 | 14.77 | 11.06 | 39.04 | 0.51 | 17 | 276.67 | 59.89 | 8 | 15 | 73.78 | 34356.83 | 176.73 | 623.97 | 42.21 | 29.8 | 5075.87 | 0.71 | 0.84 | 2.38 | 0.31 | 1 | 10
29 | 135 | CONCLUIDO | 6.7609 | 14.79 | 11.08 | 39.1 | 0.53 | 17 | 277.16 | 59.89 | 8.25 | 15 | 74.02 | 34416.93 | 177.08 | 623.98 | 42.84 | 29.8 | 5392.15 | 0.7 | 0.84 | 2.38 | 0.33 | 1 | 10
30 | 135 | CONCLUIDO | 6.8046 | 14.7 | 11.03 | 41.38 | 0.55 | 16 | 277.65 | 59.89 | 8.5 | 14 | 74.26 | 34477.13 | 176.17 | 623.97 | 41.32 | 29.8 | 4637.94 | 0.72 | 0.85 | 2.38 | 0.29 | 1 | 10
31 | 135 | CONCLUIDO | 6.798 | 14.71 | 11.05 | 41.43 | 0.56 | 16 | 278.13 | 59.89 | 8.75 | 14 | 74.5 | 34537.41 | 175.86 | 623.99 | 41.69 | 29.8 | 4823.26 | 0.71 | 0.85 | 2.38 | 0.3 | 1 | 10
32 | 135 | CONCLUIDO | 6.8293 | 14.64 | 11.03 | 44.13 | 0.58 | 15 | 278.62 | 59.89 | 9 | 13 | 74.74 | 34597.8 | 174.75 | 623.99 | 41.41 | 29.8 | 4688.26 | 0.72 | 0.85 | 2.37 | 0.28 | 1 | 10
33 | 135 | CONCLUIDO | 6.8293 | 14.64 | 11.03 | 44.13 | 0.59 | 15 | 279.11 | 59.89 | 9.25 | 13 | 74.98 | 34658.27 | 174.99 | 623.99 | 41.27 | 29.8 | 4617.22 | 0.72 | 0.85 | 2.37 | 0.28 | 1 | 10
34 | 135 | CONCLUIDO | 6.8329 | 14.64 | 11.02 | 44.09 | 0.6 | 15 | 279.61 | 59.89 | 9.5 | 13 | 75.22 | 34718.84 | 173.93 | 624.07 | 40.98 | 29.8 | 4474.76 | 0.73 | 0.85 | 2.37 | 0.28 | 1 | 10
35 | 135 | CONCLUIDO | 6.8694 | 14.56 | 11 | 47.13 | 0.62 | 14 | 280.1 | 59.89 | 9.75 | 12 | 75.46 | 34779.51 | 173.7 | 624.09 | 40.21 | 29.8 | 4094.85 | 0.74 | 0.85 | 2.37 | 0.25 | 1 | 10
36 | 135 | CONCLUIDO | 6.8721 | 14.55 | 10.99 | 47.1 | 0.63 | 14 | 280.59 | 59.89 | 10 | 12 | 75.7 | 34840.27 | 172.98 | 623.99 | 39.94 | 29.8 | 3960.3 | 0.75 | 0.85 | 2.37 | 0.24 | 1 | 10
37 | 135 | CONCLUIDO | 6.9014 | 14.49 | 10.98 | 50.67 | 0.65 | 13 | 281.08 | 59.89 | 10.25 | 11 | 75.95 | 34901.13 | 171.96 | 623.97 | 39.7 | 29.8 | 3844.93 | 0.75 | 0.85 | 2.37 | 0.23 | 1 | 10
38 | 135 | CONCLUIDO | 6.8966 | 14.5 | 10.99 | 50.72 | 0.66 | 13 | 281.58 | 59.89 | 10.5 | 11 | 76.19 | 34962.08 | 172.4 | 624.02 | 39.88 | 29.8 | 3934.75 | 0.75 | 0.85 | 2.37 | 0.24 | 1 | 10
39 | 135 | CONCLUIDO | 6.8972 | 14.5 | 10.99 | 50.72 | 0.68 | 13 | 282.07 | 59.89 | 10.75 | 11 | 76.44 | 35023.13 | 172.28 | 623.98 | 39.94 | 29.8 | 3962.33 | 0.75 | 0.85 | 2.37 | 0.24 | 1 | 10
40 | 135 | CONCLUIDO | 6.8999 | 14.49 | 10.98 | 50.69 | 0.69 | 13 | 282.57 | 59.89 | 11 | 11 | 76.68 | 35084.28 | 171.05 | 623.97 | 39.8 | 29.8 | 3893.13 | 0.75 | 0.85 | 2.37 | 0.24 | 1 | 10
41 | 135 | CONCLUIDO | 6.934 | 14.42 | 10.96 | 54.81 | 0.71 | 12 | 283.06 | 59.89 | 11.25 | 10 | 76.93 | 35145.53 | 170.46 | 623.99 | 39.03 | 29.8 | 3514.82 | 0.76 | 0.85 | 2.37 | 0.21 | 1 | 10
42 | 135 | CONCLUIDO | 6.9293 | 14.43 | 10.97 | 54.86 | 0.72 | 12 | 283.56 | 59.89 | 11.5 | 10 | 77.18 | 35206.88 | 170.38 | 624.06 | 39.27 | 29.8 | 3633.96 | 0.76 | 0.85 | 2.37 | 0.22 | 1 | 10
43 | 135 | CONCLUIDO | 6.93 | 14.43 | 10.97 | 54.85 | 0.74 | 12 | 284.06 | 59.89 | 11.75 | 10 | 77.42 | 35268.32 | 170.29 | 623.97 | 39.34 | 29.8 | 3666.36 | 0.76 | 0.85 | 2.37 | 0.22 | 1 | 10
44 | 135 | CONCLUIDO | 6.9272 | 14.44 | 10.98 | 54.88 | 0.75 | 12 | 284.56 | 59.89 | 12 | 10 | 77.67 | 35329.87 | 169.76 | 623.98 | 39.51 | 29.8 | 3755.01 | 0.75 | 0.85 | 2.37 | 0.23 | 1 | 10
45 | 135 | CONCLUIDO | 6.9735 | 14.34 | 10.93 | 59.62 | 0.77 | 11 | 285.06 | 59.89 | 12.25 | 9 | 77.92 | 35391.51 | 168.52 | 624.02 | 38.11 | 29.8 | 3058.14 | 0.78 | 0.85 | 2.37 | 0.18 | 1 | 10
46 | 135 | CONCLUIDO | 6.9653 | 14.36 | 10.95 | 59.72 | 0.78 | 11 | 285.56 | 59.89 | 12.5 | 9 | 78.17 | 35453.26 | 168.7 | 623.97 | 38.51 | 29.8 | 3259.57 | 0.77 | 0.85 | 2.37 | 0.2 | 1 | 10
47 | 135 | CONCLUIDO | 6.9673 | 14.35 | 10.94 | 59.69 | 0.79 | 11 | 286.06 | 59.89 | 12.75 | 9 | 78.42 | 35515.1 | 168.46 | 623.99 | 38.58 | 29.8 | 3295.56 | 0.77 | 0.85 | 2.37 | 0.2 | 1 | 10
48 | 135 | CONCLUIDO | 6.9684 | 14.35 | 10.94 | 59.68 | 0.81 | 11 | 286.56 | 59.89 | 13 | 9 | 78.68 | 35577.18 | 167.37 | 623.97 | 38.51 | 29.8 | 3259.51 | 0.77 | 0.85 | 2.37 | 0.19 | 1 | 10
49 | 135 | CONCLUIDO | 6.998 | 14.29 | 10.93 | 65.59 | 0.82 | 10 | 287.07 | 59.89 | 13.25 | 8 | 78.93 | 35639.23 | 166.65 | 623.99 | 37.95 | 29.8 | 2982.83 | 0.79 | 0.85 | 2.37 | 0.18 | 1 | 10
50 | 135 | CONCLUIDO | 6.9986 | 14.29 | 10.93 | 65.58 | 0.84 | 10 | 287.57 | 59.89 | 13.5 | 8 | 79.18 | 35701.38 | 166.66 | 624 | 38.1 | 29.8 | 3059.39 | 0.78 | 0.85 | 2.37 | 0.18 | 1 | 10
51 | 135 | CONCLUIDO | 7.002 | 14.28 | 10.92 | 65.54 | 0.85 | 10 | 288.08 | 59.89 | 13.75 | 8 | 79.44 | 35763.64 | 166.5 | 623.97 | 37.81 | 29.8 | 2913.49 | 0.79 | 0.86 | 2.37 | 0.18 | 1 | 10
52 | 135 | CONCLUIDO | 6.9997 | 14.29 | 10.93 | 65.57 | 0.86 | 10 | 288.58 | 59.89 | 14 | 8 | 79.69 | 35826 | 166.61 | 624.01 | 37.88 | 29.8 | 2946.25 | 0.79 | 0.85 | 2.37 | 0.18 | 1 | 10
53 | 135 | CONCLUIDO | 6.9994 | 14.29 | 10.93 | 65.57 | 0.88 | 10 | 289.09 | 59.89 | 14.25 | 8 | 79.95 | 35888.47 | 165.66 | 623.97 | 37.88 | 29.8 | 2946.02 | 0.79 | 0.85 | 2.37 | 0.18 | 1 | 10
54 | 135 | CONCLUIDO | 7.0047 | 14.28 | 10.92 | 65.51 | 0.89 | 10 | 289.6 | 59.89 | 14.5 | 8 | 80.21 | 35951.04 | 164.69 | 623.97 | 37.73 | 29.8 | 2872.56 | 0.79 | 0.86 | 2.36 | 0.17 | 1 | 10
55 | 135 | CONCLUIDO | 7.0365 | 14.21 | 10.9 | 72.69 | 0.91 | 9 | 290.1 | 59.89 | 14.75 | 7 | 80.47 | 36013.72 | 163.72 | 623.97 | 37.24 | 29.8 | 2632.99 | 0.8 | 0.86 | 2.37 | 0.16 | 1 | 10
56 | 135 | CONCLUIDO | 7.0303 | 14.22 | 10.92 | 72.77 | 0.92 | 9 | 290.61 | 59.89 | 15 | 7 | 80.73 | 36076.5 | 164.16 | 623.98 | 37.56 | 29.8 | 2795.32 | 0.79 | 0.86 | 2.37 | 0.17 | 1 | 10
57 | 135 | CONCLUIDO | 7.0295 | 14.23 | 10.92 | 72.79 | 0.93 | 9 | 291.12 | 59.89 | 15.25 | 7 | 80.99 | 36139.39 | 164.24 | 623.97 | 37.58 | 29.8 | 2804.68 | 0.79 | 0.86 | 2.37 | 0.17 | 1 | 10
58 | 135 | CONCLUIDO | 7.0317 | 14.22 | 10.91 | 72.76 | 0.95 | 9 | 291.63 | 59.89 | 15.5 | 7 | 81.25 | 36202.38 | 163.9 | 623.97 | 37.59 | 29.8 | 2809.79 | 0.79 | 0.86 | 2.37 | 0.17 | 1 | 10
59 | 135 | CONCLUIDO | 7.0356 | 14.21 | 10.91 | 72.7 | 0.96 | 9 | 292.15 | 59.89 | 15.75 | 7 | 81.51 | 36265.48 | 163.52 | 623.97 | 37.3 | 29.8 | 2662.27 | 0.8 | 0.86 | 2.37 | 0.16 | 1 | 10
60 | 135 | CONCLUIDO | 7.0351 | 14.21 | 10.91 | 72.71 | 0.97 | 9 | 292.66 | 59.89 | 16 | 7 | 81.77 | 36328.69 | 162.5 | 623.97 | 37.37 | 29.8 | 2697.92 | 0.8 | 0.86 | 2.36 | 0.16 | 1 | 10
61 | 135 | CONCLUIDO | 7.0329 | 14.22 | 10.91 | 72.74 | 0.99 | 9 | 293.17 | 59.89 | 16.25 | 7 | 82.03 | 36392.01 | 161.96 | 624.07 | 37.5 | 29.8 | 2765.05 | 0.79 | 0.86 | 2.37 | 0.16 | 1 | 10
62 | 135 | CONCLUIDO | 7.0635 | 14.16 | 10.9 | 81.75 | 1 | 8 | 293.69 | 59.89 | 16.5 | 6 | 82.3 | 36455.44 | 161.3 | 623.97 | 37.09 | 29.8 | 2562.13 | 0.8 | 0.86 | 2.37 | 0.15 | 1 | 10
63 | 135 | CONCLUIDO | 7.0687 | 14.15 | 10.89 | 81.67 | 1.01 | 8 | 294.2 | 59.89 | 16.75 | 6 | 82.56 | 36518.97 | 161.12 | 623.98 | 36.76 | 29.8 | 2399.7 | 0.81 | 0.86 | 2.37 | 0.14 | 1 | 10
64 | 135 | CONCLUIDO | 7.0664 | 14.15 | 10.89 | 81.7 | 1.03 | 8 | 294.72 | 59.89 | 17 | 6 | 82.83 | 36582.62 | 161.13 | 624.01 | 36.82 | 29.8 | 2427.8 | 0.81 | 0.86 | 2.37 | 0.15 | 1 | 10
65 | 135 | CONCLUIDO | 7.0703 | 14.14 | 10.89 | 81.65 | 1.04 | 8 | 295.23 | 59.89 | 17.25 | 6 | 83.1 | 36646.38 | 160.27 | 623.98 | 36.61 | 29.8 | 2323.77 | 0.81 | 0.86 | 2.37 | 0.14 | 1 | 10
66 | 135 | CONCLUIDO | 7.0727 | 14.14 | 10.88 | 81.61 | 1.05 | 8 | 295.75 | 59.89 | 17.5 | 6 | 83.36 | 36710.24 | 159.92 | 623.97 | 36.46 | 29.8 | 2248.97 | 0.82 | 0.86 | 2.37 | 0.13 | 1 | 10
67 | 135 | CONCLUIDO | 7.0737 | 14.14 | 10.88 | 81.6 | 1.07 | 8 | 296.27 | 59.89 | 17.75 | 6 | 83.63 | 36774.22 | 159.3 | 624 | 36.42 | 29.8 | 2228.07 | 0.82 | 0.86 | 2.37 | 0.13 | 1 | 10
68 | 135 | CONCLUIDO | 7.0742 | 14.14 | 10.88 | 81.59 | 1.08 | 8 | 296.79 | 59.89 | 18 | 6 | 83.9 | 36838.32 | 158.85 | 623.97 | 36.37 | 29.8 | 2205.55 | 0.82 | 0.86 | 2.37 | 0.13 | 1 | 10
69 | 135 | CONCLUIDO | 7.0771 | 14.13 | 10.87 | 81.54 | 1.09 | 8 | 297.31 | 59.89 | 18.25 | 6 | 84.17 | 36902.52 | 157.53 | 623.97 | 36.29 | 29.8 | 2161.33 | 0.82 | 0.86 | 2.36 | 0.13 | 1 | 10
70 | 135 | CONCLUIDO | 7.0721 | 14.14 | 10.88 | 81.62 | 1.11 | 8 | 297.83 | 59.89 | 18.5 | 6 | 84.45 | 36966.84 | 156.73 | 623.97 | 36.55 | 29.8 | 2293.77 | 0.82 | 0.86 | 2.36 | 0.14 | 1 | 10
71 | 135 | CONCLUIDO | 7.1094 | 14.07 | 10.86 | 93.08 | 1.12 | 7 | 298.35 | 59.89 | 18.75 | 5 | 84.72 | 37031.27 | 156 | 623.97 | 35.86 | 29.8 | 1952.36 | 0.83 | 0.86 | 2.36 | 0.11 | 1 | 10
72 | 135 | CONCLUIDO | 7.1063 | 14.07 | 10.87 | 93.13 | 1.13 | 7 | 298.88 | 59.89 | 19 | 5 | 84.99 | 37095.82 | 156.23 | 623.98 | 36.04 | 29.8 | 2042.79 | 0.83 | 0.86 | 2.36 | 0.12 | 1 | 10
73 | 135 | CONCLUIDO | 7.1044 | 14.08 | 10.87 | 93.16 | 1.15 | 7 | 299.4 | 59.89 | 19.25 | 5 | 85.27 | 37160.49 | 156.59 | 623.99 | 36.19 | 29.8 | 2120 | 0.82 | 0.86 | 2.36 | 0.12 | 1 | 10
74 | 135 | CONCLUIDO | 7.1049 | 14.07 | 10.87 | 93.15 | 1.16 | 7 | 299.93 | 59.89 | 19.5 | 5 | 85.54 | 37225.39 | 156.9 | 623.97 | 36.11 | 29.8 | 2078.35 | 0.83 | 0.86 | 2.36 | 0.12 | 1 | 10
75 | 135 | CONCLUIDO | 7.1038 | 14.08 | 10.87 | 93.17 | 1.17 | 7 | 300.45 | 59.89 | 19.75 | 5 | 85.82 | 37290.29 | 156.52 | 623.98 | 36.13 | 29.8 | 2088.86 | 0.82 | 0.86 | 2.36 | 0.12 | 1 | 10
76 | 135 | CONCLUIDO | 7.1026 | 14.08 | 10.87 | 93.19 | 1.18 | 7 | 300.98 | 59.89 | 20 | 5 | 86.09 | 37355.31 | 156.3 | 624 | 36.24 | 29.8 | 2142 | 0.82 | 0.86 | 2.36 | 0.13 | 1 | 10
77 | 135 | CONCLUIDO | 7.1069 | 14.07 | 10.86 | 93.12 | 1.2 | 7 | 301.51 | 59.89 | 20.25 | 5 | 86.37 | 37420.44 | 155.75 | 623.97 | 35.94 | 29.8 | 1992.34 | 0.83 | 0.86 | 2.36 | 0.12 | 1 | 10
78 | 135 | CONCLUIDO | 7.1038 | 14.08 | 10.87 | 93.17 | 1.21 | 7 | 302.04 | 59.89 | 20.5 | 5 | 86.65 | 37485.7 | 154.97 | 623.97 | 36.15 | 29.8 | 2096.01 | 0.82 | 0.86 | 2.36 | 0.12 | 1 | 10
79 | 135 | CONCLUIDO | 7.1013 | 14.08 | 10.88 | 93.21 | 1.22 | 7 | 302.57 | 59.89 | 20.75 | 5 | 86.93 | 37551.07 | 154.34 | 623.97 | 36.39 | 29.8 | 2218.78 | 0.82 | 0.86 | 2.36 | 0.13 | 1 | 10
80 | 135 | CONCLUIDO | 7.1021 | 14.08 | 10.87 | 93.2 | 1.23 | 7 | 303.1 | 59.89 | 21 | 5 | 87.21 | 37616.56 | 153.61 | 623.97 | 36.26 | 29.8 | 2153.49 | 0.82 | 0.86 | 2.36 | 0.13 | 1 | 10
81 | 135 | CONCLUIDO | 7.1034 | 14.08 | 10.87 | 93.18 | 1.25 | 7 | 303.63 | 59.89 | 21.25 | 5 | 87.49 | 37682.17 | 152.96 | 623.97 | 36.28 | 29.8 | 2165.17 | 0.82 | 0.86 | 2.36 | 0.12 | 1 | 10
82 | 135 | CONCLUIDO | 7.1054 | 14.07 | 10.87 | 93.15 | 1.26 | 7 | 304.16 | 59.89 | 21.5 | 5 | 87.78 | 37747.91 | 151.39 | 623.98 | 36.07 | 29.8 | 2056.03 | 0.83 | 0.86 | 2.36 | 0.12 | 1 | 10
83 | 135 | CONCLUIDO | 7.146 | 13.99 | 10.84 | 108.38 | 1.27 | 6 | 304.7 | 59.89 | 21.75 | 4 | 88.06 | 37813.76 | 150.45 | 623.97 | 35.15 | 29.8 | 1604.26 | 0.85 | 0.86 | 2.36 | 0.09 | 1 | 10
84 | 135 | CONCLUIDO | 7.1434 | 14 | 10.84 | 108.42 | 1.28 | 6 | 305.23 | 59.89 | 22 | 3 | 88.35 | 37879.74 | 150.66 | 624.06 | 35.17 | 29.8 | 1613.47 | 0.85 | 0.86 | 2.36 | 0.1 | 1 | 10
85 | 135 | CONCLUIDO | 7.143 | 14 | 10.84 | 108.43 | 1.3 | 6 | 305.77 | 59.89 | 22.25 | 3 | 88.63 | 37945.85 | 150.48 | 624.06 | 35.27 | 29.8 | 1664.17 | 0.84 | 0.86 | 2.36 | 0.1 | 1 | 10
86 | 135 | CONCLUIDO | 7.1396 | 14.01 | 10.85 | 108.5 | 1.31 | 6 | 306.31 | 59.89 | 22.5 | 2 | 88.92 | 38012.07 | 150.6 | 624.07 | 35.44 | 29.8 | 1750.52 | 0.84 | 0.86 | 2.36 | 0.1 | 1 | 10
87 | 135 | CONCLUIDO | 7.1393 | 14.01 | 10.85 | 108.51 | 1.32 | 6 | 306.84 | 59.89 | 22.75 | 2 | 89.21 | 38078.42 | 150.64 | 624.06 | 35.46 | 29.8 | 1756.81 | 0.84 | 0.86 | 2.36 | 0.1 | 1 | 10
88 | 135 | CONCLUIDO | 7.141 | 14 | 10.85 | 108.47 | 1.33 | 6 | 307.38 | 59.89 | 23 | 2 | 89.5 | 38144.9 | 150.7 | 624.08 | 35.37 | 29.8 | 1714.17 | 0.84 | 0.86 | 2.36 | 0.1 | 1 | 10
89 | 135 | CONCLUIDO | 7.1417 | 14 | 10.85 | 108.46 | 1.35 | 6 | 307.92 | 59.89 | 23.25 | 1 | 89.79 | 38211.5 | 150.94 | 624.06 | 35.29 | 29.8 | 1674.28 | 0.84 | 0.86 | 2.36 | 0.1 | 1 | 10
90 | 135 | CONCLUIDO | 7.1396 | 14.01 | 10.85 | 108.5 | 1.36 | 6 | 308.46 | 59.89 | 23.5 | 1 | 90.08 | 38278.23 | 151.03 | 624.06 | 35.43 | 29.8 | 1742.14 | 0.84 | 0.86 | 2.37 | 0.1 | 1 | 10
91 | 135 | CONCLUIDO | 7.1382 | 14.01 | 10.85 | 108.53 | 1.37 | 6 | 309.01 | 59.89 | 23.75 | 0 | 90.37 | 38345.09 | 151.33 | 624.06 | 35.45 | 29.8 | 1755.18 | 0.84 | 0.86 | 2.37 | 0.11 | 1 | 10
0 | 80 | CONCLUIDO | 5.235 | 19.1 | 13.07 | 6.82 | 0.11 | 115 | 159.12 | 50.28 | 1 | 113 | 27.84 | 19859.16 | 159.29 | 624.22 | 104.35 | 29.8 | 35658.52 | 0.29 | 0.71 | 2.55 | 2.32 | 1 | 10
1 | 80 | CONCLUIDO | 5.6587 | 17.67 | 12.51 | 8.53 | 0.14 | 88 | 159.48 | 50.28 | 1.25 | 86 | 27.95 | 19902.91 | 151.7 | 624.21 | 87.02 | 29.8 | 27130.08 | 0.34 | 0.75 | 2.5 | 1.76 | 1 | 10
2 | 80 | CONCLUIDO | 5.9355 | 16.85 | 12.2 | 10.17 | 0.17 | 72 | 159.83 | 50.28 | 1.5 | 70 | 28.05 | 19946.71 | 147.24 | 624.07 | 77.43 | 29.8 | 22412.94 | 0.38 | 0.77 | 2.48 | 1.45 | 1 | 10
3 | 80 | CONCLUIDO | 6.1761 | 16.19 | 11.93 | 11.93 | 0.19 | 60 | 160.19 | 50.28 | 1.75 | 58 | 28.16 | 19990.53 | 143.11 | 624.09 | 69.4 | 29.8 | 18457.22 | 0.43 | 0.78 | 2.45 | 1.18 | 1 | 10
4 | 80 | CONCLUIDO | 6.3348 | 15.79 | 11.79 | 13.6 | 0.22 | 52 | 160.54 | 50.28 | 2 | 50 | 28.26 | 20034.4 | 140.58 | 624.15 | 64.7 | 29.8 | 16146.34 | 0.46 | 0.79 | 2.44 | 1.04 | 1 | 10
5 | 80 | CONCLUIDO | 6.4882 | 15.41 | 11.64 | 15.52 | 0.25 | 45 | 160.9 | 50.28 | 2.25 | 43 | 28.37 | 20078.3 | 138.19 | 624.1 | 59.93 | 29.8 | 13798.43 | 0.5 | 0.8 | 2.43 | 0.89 | 1 | 10
6 | 80 | CONCLUIDO | 6.6025 | 15.15 | 11.53 | 17.3 | 0.27 | 40 | 161.26 | 50.28 | 2.5 | 38 | 28.48 | 20122.23 | 136.02 | 624.08 | 56.94 | 29.8 | 12329.31 | 0.52 | 0.81 | 2.41 | 0.78 | 1 | 10
7 | 80 | CONCLUIDO | 6.7033 | 14.92 | 11.43 | 19.06 | 0.3 | 36 | 161.61 | 50.28 | 2.75 | 34 | 28.58 | 20166.2 | 134.12 | 624.02 | 53.7 | 29.8 | 10728.02 | 0.55 | 0.82 | 2.41 | 0.69 | 1 | 10
8 | 80 | CONCLUIDO | 6.7676 | 14.78 | 11.39 | 20.71 | 0.33 | 33 | 161.97 | 50.28 | 3 | 31 | 28.69 | 20210.21 | 133.07 | 624 | 52.4 | 29.8 | 10091.23 | 0.57 | 0.82 | 2.4 | 0.64 | 1 | 10
9 | 80 | CONCLUIDO | 6.8407 | 14.62 | 11.33 | 22.65 | 0.35 | 30 | 162.33 | 50.28 | 3.25 | 28 | 28.8 | 20254.26 | 131.36 | 624.06 | 50.35 | 29.8 | 9081.48 | 0.59 | 0.82 | 2.4 | 0.58 | 1 | 10
10 | 80 | CONCLUIDO | 6.8871 | 14.52 | 11.29 | 24.2 | 0.38 | 28 | 162.68 | 50.28 | 3.5 | 26 | 28.9 | 20298.34 | 130.4 | 623.97 | 49.32 | 29.8 | 8578.66 | 0.6 | 0.83 | 2.4 | 0.55 | 1 | 10
11 | 80 | CONCLUIDO | 6.945 | 14.4 | 11.24 | 25.93 | 0.41 | 26 | 163.04 | 50.28 | 3.75 | 24 | 29.01 | 20342.46 | 128.76 | 623.97 | 47.82 | 29.8 | 7837.27 | 0.62 | 0.83 | 2.39 | 0.49 | 1 | 10
12 | 80 | CONCLUIDO | 6.9907 | 14.3 | 11.21 | 28.02 | 0.43 | 24 | 163.4 | 50.28 | 4 | 22 | 29.12 | 20386.62 | 127.9 | 624.02 | 46.58 | 29.8 | 7228.73 | 0.64 | 0.83 | 2.39 | 0.46 | 1 | 10
13 | 80 | CONCLUIDO | 7.0133 | 14.26 | 11.19 | 29.2 | 0.46 | 23 | 163.76 | 50.28 | 4.25 | 21 | 29.23 | 20430.81 | 126.91 | 624.07 | 46.07 | 29.8 | 6975.98 | 0.65 | 0.83 | 2.39 | 0.44 | 1 | 10
14 | 80 | CONCLUIDO | 7.0641 | 14.16 | 11.15 | 31.87 | 0.49 | 21 | 164.12 | 50.28 | 4.5 | 19 | 29.34 | 20475.04 | 125.4 | 624.03 | 44.82 | 29.8 | 6362.05 | 0.66 | 0.84 | 2.39 | 0.41 | 1 | 10
15 | 80 | CONCLUIDO | 7.0937 | 14.1 | 11.13 | 33.38 | 0.51 | 20 | 164.48 | 50.28 | 4.75 | 18 | 29.45 | 20519.3 | 124.63 | 624.02 | 44.16 | 29.8 | 6040.06 | 0.67 | 0.84 | 2.39 | 0.38 | 1 | 10
16 | 80 | CONCLUIDO | 7.1142 | 14.06 | 11.12 | 35.11 | 0.54 | 19 | 164.83 | 50.28 | 5 | 17 | 29.55 | 20563.61 | 123.58 | 623.97 | 43.91 | 29.8 | 5920.64 | 0.68 | 0.84 | 2.39 | 0.37 | 1 | 10
17 | 80 | CONCLUIDO | 7.1471 | 13.99 | 11.09 | 36.96 | 0.56 | 18 | 165.19 | 50.28 | 5.25 | 16 | 29.66 | 20607.95 | 122.35 | 624 | 42.87 | 29.8 | 5405.33 | 0.69 | 0.84 | 2.38 | 0.34 | 1 | 10
18 | 80 | CONCLUIDO | 7.1722 | 13.94 | 11.07 | 39.07 | 0.59 | 17 | 165.55 | 50.28 | 5.5 | 15 | 29.77 | 20652.33 | 121.21 | 624.1 | 42.35 | 29.8 | 5146.69 | 0.7 | 0.84 | 2.38 | 0.32 | 1 | 10
19 | 80 | CONCLUIDO | 7.2007 | 13.89 | 11.05 | 41.43 | 0.61 | 16 | 165.91 | 50.28 | 5.75 | 14 | 29.88 | 20696.74 | 120.33 | 624 | 41.61 | 29.8 | 4784.69 | 0.72 | 0.85 | 2.38 | 0.3 | 1 | 10
20 | 80 | CONCLUIDO | 7.197 | 13.89 | 11.05 | 41.46 | 0.64 | 16 | 166.27 | 50.28 | 6 | 14 | 29.99 | 20741.2 | 119.56 | 624 | 41.88 | 29.8 | 4918.38 | 0.71 | 0.84 | 2.38 | 0.31 | 1 | 10
21 | 80 | CONCLUIDO | 7.2247 | 13.84 | 11.03 | 44.13 | 0.66 | 15 | 166.64 | 50.28 | 6.25 | 13 | 30.11 | 20785.69 | 118.75 | 623.97 | 41.33 | 29.8 | 4650.11 | 0.72 | 0.85 | 2.37 | 0.29 | 1 | 10
22 | 80 | CONCLUIDO | 7.2554 | 13.78 | 11.01 | 47.17 | 0.69 | 14 | 167 | 50.28 | 6.5 | 12 | 30.22 | 20830.22 | 117.2 | 623.98 | 40.47 | 29.8 | 4221.42 | 0.74 | 0.85 | 2.37 | 0.26 | 1 | 10
23 | 80 | CONCLUIDO | 7.2592 | 13.78 | 11 | 47.14 | 0.71 | 14 | 167.36 | 50.28 | 6.75 | 12 | 30.33 | 20874.78 | 116.14 | 624.02 | 40.15 | 29.8 | 4061.44 | 0.74 | 0.85 | 2.38 | 0.25 | 1 | 10
24 | 80 | CONCLUIDO | 7.2801 | 13.74 | 10.99 | 50.74 | 0.74 | 13 | 167.72 | 50.28 | 7 | 11 | 30.44 | 20919.39 | 115.45 | 623.97 | 39.97 | 29.8 | 3978.21 | 0.75 | 0.85 | 2.37 | 0.25 | 1 | 10
25 | 80 | CONCLUIDO | 7.2846 | 13.73 | 10.98 | 50.7 | 0.76 | 13 | 168.08 | 50.28 | 7.25 | 11 | 30.55 | 20964.03 | 114.42 | 624.04 | 39.89 | 29.8 | 3938.92 | 0.75 | 0.85 | 2.37 | 0.24 | 1 | 10
26 | 80 | CONCLUIDO | 7.3102 | 13.68 | 10.97 | 54.84 | 0.79 | 12 | 168.44 | 50.28 | 7.5 | 10 | 30.66 | 21008.71 | 112.94 | 623.99 | 39.13 | 29.8 | 3561.1 | 0.76 | 0.85 | 2.37 | 0.22 | 1 | 10
27 | 80 | CONCLUIDO | 7.3096 | 13.68 | 10.97 | 54.85 | 0.81 | 12 | 168.81 | 50.28 | 7.75 | 10 | 30.78 | 21053.43 | 112.75 | 623.98 | 39.28 | 29.8 | 3639.42 | 0.76 | 0.85 | 2.37 | 0.22 | 1 | 10
28 | 80 | CONCLUIDO | 7.3468 | 13.61 | 10.93 | 59.63 | 0.84 | 11 | 169.17 | 50.28 | 8 | 9 | 30.89 | 21098.19 | 110.7 | 623.97 | 38.02 | 29.8 | 3012.05 | 0.78 | 0.85 | 2.37 | 0.19 | 1 | 10
29 | 80 | CONCLUIDO | 7.3393 | 13.63 | 10.95 | 59.71 | 0.86 | 11 | 169.53 | 50.28 | 8.25 | 9 | 31 | 21142.98 | 110.64 | 623.98 | 38.56 | 29.8 | 3280.83 | 0.77 | 0.85 | 2.37 | 0.2 | 1 | 10
30 | 80 | CONCLUIDO | 7.3354 | 13.63 | 10.95 | 59.75 | 0.89 | 11 | 169.9 | 50.28 | 8.5 | 9 | 31.12 | 21187.82 | 108.8 | 623.98 | 38.67 | 29.8 | 3336.62 | 0.77 | 0.85 | 2.37 | 0.21 | 1 | 10
31 | 80 | CONCLUIDO | 7.3704 | 13.57 | 10.92 | 65.53 | 0.91 | 10 | 170.26 | 50.28 | 8.75 | 8 | 31.23 | 21232.69 | 107.56 | 623.97 | 37.85 | 29.8 | 2931.54 | 0.79 | 0.86 | 2.36 | 0.17 | 1 | 10
32 | 80 | CONCLUIDO | 7.3656 | 13.58 | 10.93 | 65.58 | 0.94 | 10 | 170.62 | 50.28 | 9 | 6 | 31.34 | 21277.6 | 107.6 | 624.02 | 37.89 | 29.8 | 2952.47 | 0.79 | 0.85 | 2.37 | 0.18 | 1 | 10
33 | 80 | CONCLUIDO | 7.3636 | 13.58 | 10.93 | 65.6 | 0.96 | 10 | 170.99 | 50.28 | 9.25 | 5 | 31.46 | 21322.55 | 106.58 | 624.02 | 37.95 | 29.8 | 2982.18 | 0.79 | 0.85 | 2.37 | 0.19 | 1 | 10
34 | 80 | CONCLUIDO | 7.3651 | 13.58 | 10.93 | 65.58 | 0.98 | 10 | 171.35 | 50.28 | 9.5 | 5 | 31.57 | 21367.54 | 105.55 | 624.03 | 37.76 | 29.8 | 2886.42 | 0.79 | 0.85 | 2.38 | 0.18 | 1 | 10
35 | 80 | CONCLUIDO | 7.3964 | 13.52 | 10.91 | 72.7 | 1.01 | 9 | 171.72 | 50.28 | 9.75 | 2 | 31.69 | 21412.57 | 104.79 | 624.05 | 37.12 | 29.8 | 2575.33 | 0.8 | 0.86 | 2.37 | 0.16 | 1 | 10
36 | 80 | CONCLUIDO | 7.3939 | 13.52 | 10.91 | 72.74 | 1.03 | 9 | 172.08 | 50.28 | 10 | 2 | 31.8 | 21457.64 | 105.01 | 624.06 | 37.15 | 29.8 | 2586.63 | 0.8 | 0.86 | 2.37 | 0.16 | 1 | 10
37 | 80 | CONCLUIDO | 7.3951 | 13.52 | 10.91 | 72.72 | 1.05 | 9 | 172.45 | 50.28 | 10.25 | 1 | 31.92 | 21502.75 | 105.21 | 624.06 | 37.15 | 29.8 | 2588.66 | 0.8 | 0.86 | 2.37 | 0.16 | 1 | 10
38 | 80 | CONCLUIDO | 7.3934 | 13.53 | 10.91 | 72.74 | 1.08 | 9 | 172.82 | 50.28 | 10.5 | 0 | 32.04 | 21547.89 | 105.4 | 624.05 | 37.19 | 29.8 | 2610.45 | 0.8 | 0.86 | 2.37 | 0.16 | 1 | 10
0 | 115 | CONCLUIDO | 4.3115 | 23.19 | 13.86 | 5.47 | 0.08 | 152 | 222.93 | 56.94 | 1 | 150 | 49.99 | 27728.69 | 210.69 | 624.53 | 129.56 | 29.8 | 48079.56 | 0.23 | 0.67 | 2.59 | 3.11 | 1 | 10
1 | 115 | CONCLUIDO | 4.809 | 20.79 | 13.09 | 6.83 | 0.1 | 115 | 223.35 | 56.94 | 1.25 | 113 | 50.15 | 27780.03 | 198.4 | 624.25 | 105.02 | 29.8 | 35995.3 | 0.28 | 0.71 | 2.54 | 2.34 | 1 | 10
2 | 115 | CONCLUIDO | 5.1782 | 19.31 | 12.61 | 8.23 | 0.12 | 92 | 223.76 | 56.94 | 1.5 | 90 | 50.32 | 27831.42 | 190.72 | 624.29 | 89.77 | 29.8 | 28481.69 | 0.33 | 0.74 | 2.52 | 1.86 | 1 | 10
3 | 115 | CONCLUIDO | 5.4608 | 18.31 | 12.27 | 9.56 | 0.14 | 77 | 224.18 | 56.94 | 1.75 | 75 | 50.49 | 27882.87 | 185.07 | 624.11 | 79.79 | 29.8 | 23567.53 | 0.37 | 0.76 | 2.48 | 1.52 | 1 | 10
4 | 115 | CONCLUIDO | 5.6731 | 17.63 | 12.07 | 10.97 | 0.16 | 66 | 224.6 | 56.94 | 2 | 64 | 50.65 | 27934.37 | 181.55 | 624.08 | 73.36 | 29.8 | 20409.67 | 0.41 | 0.77 | 2.46 | 1.32 | 1 | 10
5 | 115 | CONCLUIDO | 5.8448 | 17.11 | 11.9 | 12.31 | 0.18 | 58 | 225.01 | 56.94 | 2.25 | 56 | 50.82 | 27985.94 | 178.55 | 624.2 | 68.57 | 29.8 | 18051.55 | 0.43 | 0.78 | 2.44 | 1.15 | 1 | 10
6 | 115 | CONCLUIDO | 5.9752 | 16.74 | 11.79 | 13.61 | 0.2 | 52 | 225.43 | 56.94 | 2.5 | 50 | 50.99 | 28037.57 | 176.44 | 624.06 | 64.6 | 29.8 | 16096.69 | 0.46 | 0.79 | 2.44 | 1.04 | 1 | 10
7 | 115 | CONCLUIDO | 6.0961 | 16.4 | 11.68 | 14.91 | 0.22 | 47 | 225.85 | 56.94 | 2.75 | 45 | 51.16 | 28089.25 | 174.26 | 624.07 | 61.15 | 29.8 | 14397.61 | 0.49 | 0.8 | 2.43 | 0.93 | 1 | 10
8 | 115 | CONCLUIDO | 6.1912 | 16.15 | 11.6 | 16.19 | 0.24 | 43 | 226.27 | 56.94 | 3 | 41 | 51.33 | 28140.99 | 172.61 | 624.05 | 58.82 | 29.8 | 13253.05 | 0.51 | 0.8 | 2.42 | 0.86 | 1 | 10
9 | 115 | CONCLUIDO | 6.2922 | 15.89 | 11.52 | 17.72 | 0.25 | 39 | 226.69 | 56.94 | 3.25 | 37 | 51.5 | 28192.8 | 170.89 | 624.03 | 56.42 | 29.8 | 12072.66 | 0.53 | 0.81 | 2.42 | 0.77 | 1 | 10
10 | 115 | CONCLUIDO | 6.3736 | 15.69 | 11.45 | 19.08 | 0.27 | 36 | 227.11 | 56.94 | 3.5 | 34 | 51.67 | 28244.66 | 169.5 | 624.08 | 54 | 29.8 | 10878.98 | 0.55 | 0.82 | 2.41 | 0.7 | 1 | 10
11 | 115 | CONCLUIDO | 6.4508 | 15.5 | 11.39 | 20.71 | 0.29 | 33 | 227.53 | 56.94 | 3.75 | 31 | 51.84 | 28296.58 | 167.83 | 624.01 | 52.18 | 29.8 | 9981.35 | 0.57 | 0.82 | 2.41 | 0.64 | 1 | 10
12 | 115 | CONCLUIDO | 6.5136 | 15.35 | 11.33 | 21.93 | 0.31 | 31 | 227.95 | 56.94 | 4 | 29 | 52.01 | 28348.56 | 166.59 | 624.05 | 50.34 | 29.8 | 9072.68 | 0.59 | 0.82 | 2.4 | 0.58 | 1 | 10
13 | 115 | CONCLUIDO | 6.5642 | 15.23 | 11.3 | 23.38 | 0.33 | 29 | 228.38 | 56.94 | 4.25 | 27 | 52.18 | 28400.61 | 165.59 | 624.01 | 49.8 | 29.8 | 8811.21 | 0.6 | 0.83 | 2.39 | 0.55 | 1 | 10
14 | 115 | CONCLUIDO | 6.5874 | 15.18 | 11.29 | 24.19 | 0.35 | 28 | 228.8 | 56.94 | 4.5 | 26 | 52.36 | 28452.71 | 165.02 | 624.16 | 49.35 | 29.8 | 8594.38 | 0.6 | 0.83 | 2.39 | 0.54 | 1 | 10
15 | 115 | CONCLUIDO | 6.6471 | 15.04 | 11.24 | 25.94 | 0.37 | 26 | 229.22 | 56.94 | 4.75 | 24 | 52.53 | 28504.87 | 163.73 | 623.97 | 47.8 | 29.8 | 7826.5 | 0.62 | 0.83 | 2.39 | 0.5 | 1 | 10
16 | 115 | CONCLUIDO | 6.6732 | 14.99 | 11.23 | 26.95 | 0.39 | 25 | 229.65 | 56.94 | 5 | 23 | 52.7 | 28557.1 | 163.31 | 624.03 | 47.45 | 29.8 | 7656.41 | 0.63 | 0.83 | 2.39 | 0.48 | 1 | 10
17 | 115 | CONCLUIDO | 6.6972 | 14.93 | 11.22 | 28.04 | 0.41 | 24 | 230.07 | 56.94 | 5.25 | 22 | 52.88 | 28609.38 | 162.41 | 624.03 | 46.91 | 29.8 | 7394.04 | 0.64 | 0.83 | 2.39 | 0.47 | 1 | 10
18 | 115 | CONCLUIDO | 6.7233 | 14.87 | 11.2 | 29.23 | 0.42 | 23 | 230.49 | 56.94 | 5.5 | 21 | 53.05 | 28661.73 | 162.07 | 624.22 | 46.49 | 29.8 | 7189.6 | 0.64 | 0.83 | 2.39 | 0.45 | 1 | 10
19 | 115 | CONCLUIDO | 6.784 | 14.74 | 11.16 | 31.88 | 0.44 | 21 | 230.92 | 56.94 | 5.75 | 19 | 53.23 | 28714.14 | 160.57 | 624.06 | 45.07 | 29.8 | 6489.83 | 0.66 | 0.84 | 2.39 | 0.41 | 1 | 10
20 | 115 | CONCLUIDO | 6.7876 | 14.73 | 11.15 | 31.86 | 0.46 | 21 | 231.34 | 56.94 | 6 | 19 | 53.4 | 28766.61 | 160.05 | 624.01 | 44.87 | 29.8 | 6386.01 | 0.66 | 0.84 | 2.39 | 0.4 | 1 | 10
21 | 115 | CONCLUIDO | 6.8153 | 14.67 | 11.13 | 33.4 | 0.48 | 20 | 231.77 | 56.94 | 6.25 | 18 | 53.58 | 28819.14 | 159.66 | 623.97 | 44.18 | 29.8 | 6050.64 | 0.67 | 0.84 | 2.39 | 0.39 | 1 | 10
22 | 115 | CONCLUIDO | 6.8487 | 14.6 | 11.11 | 35.07 | 0.5 | 19 | 232.2 | 56.94 | 6.5 | 17 | 53.75 | 28871.74 | 158.6 | 624.04 | 43.49 | 29.8 | 5707.91 | 0.69 | 0.84 | 2.38 | 0.36 | 1 | 10
23 | 115 | CONCLUIDO | 6.8744 | 14.55 | 11.1 | 36.99 | 0.52 | 18 | 232.62 | 56.94 | 6.75 | 16 | 53.93 | 28924.39 | 157.98 | 623.99 | 43.29 | 29.8 | 5613.33 | 0.69 | 0.84 | 2.38 | 0.35 | 1 | 10
24 | 115 | CONCLUIDO | 6.9098 | 14.47 | 11.07 | 39.05 | 0.53 | 17 | 233.05 | 56.94 | 7 | 15 | 54.11 | 28977.11 | 156.28 | 624.01 | 42.09 | 29.8 | 5016.51 | 0.71 | 0.84 | 2.38 | 0.32 | 1 | 10
25 | 115 | CONCLUIDO | 6.9022 | 14.49 | 11.08 | 39.11 | 0.55 | 17 | 233.48 | 56.94 | 7.25 | 15 | 54.29 | 29029.89 | 156.9 | 624.01 | 42.65 | 29.8 | 5298.06 | 0.7 | 0.84 | 2.38 | 0.33 | 1 | 10
26 | 115 | CONCLUIDO | 6.9448 | 14.4 | 11.04 | 41.39 | 0.57 | 16 | 233.91 | 56.94 | 7.5 | 14 | 54.46 | 29082.74 | 155.82 | 623.98 | 41.33 | 29.8 | 4643.16 | 0.72 | 0.85 | 2.38 | 0.29 | 1 | 10
27 | 115 | CONCLUIDO | 6.9364 | 14.42 | 11.05 | 41.45 | 0.59 | 16 | 234.34 | 56.94 | 7.75 | 14 | 54.64 | 29135.65 | 155.44 | 623.97 | 41.9 | 29.8 | 4929.63 | 0.71 | 0.84 | 2.38 | 0.31 | 1 | 10
28 | 115 | CONCLUIDO | 6.9705 | 14.35 | 11.03 | 44.11 | 0.61 | 15 | 234.77 | 56.94 | 8 | 13 | 54.82 | 29188.62 | 154.21 | 624 | 41.17 | 29.8 | 4569.34 | 0.72 | 0.85 | 2.37 | 0.28 | 1 | 10
29 | 115 | CONCLUIDO | 6.9674 | 14.35 | 11.03 | 44.13 | 0.62 | 15 | 235.2 | 56.94 | 8.25 | 13 | 55 | 29241.66 | 154.35 | 623.97 | 41.14 | 29.8 | 4553.94 | 0.72 | 0.85 | 2.38 | 0.29 | 1 | 10
30 | 115 | CONCLUIDO | 7.001 | 14.28 | 11.01 | 47.18 | 0.64 | 14 | 235.63 | 56.94 | 8.5 | 12 | 55.18 | 29294.76 | 153.1 | 623.97 | 40.42 | 29.8 | 4196.21 | 0.74 | 0.85 | 2.38 | 0.26 | 1 | 10
31 | 115 | CONCLUIDO | 7.0025 | 14.28 | 11.01 | 47.17 | 0.66 | 14 | 236.06 | 56.94 | 8.75 | 12 | 55.36 | 29347.92 | 152.87 | 623.99 | 40.21 | 29.8 | 4094.57 | 0.74 | 0.85 | 2.38 | 0.26 | 1 | 10
32 | 115 | CONCLUIDO | 7.0001 | 14.29 | 11.01 | 47.19 | 0.68 | 14 | 236.49 | 56.94 | 9 | 12 | 55.55 | 29401.15 | 151.83 | 624.04 | 40.47 | 29.8 | 4222.98 | 0.74 | 0.85 | 2.38 | 0.26 | 1 | 10
33 | 115 | CONCLUIDO | 7.0289 | 14.23 | 11 | 50.75 | 0.69 | 13 | 236.92 | 56.94 | 9.25 | 11 | 55.73 | 29454.44 | 151.69 | 623.97 | 40.04 | 29.8 | 4012.3 | 0.74 | 0.85 | 2.37 | 0.25 | 1 | 10
34 | 115 | CONCLUIDO | 7.0317 | 14.22 | 10.99 | 50.72 | 0.71 | 13 | 237.35 | 56.94 | 9.5 | 11 | 55.91 | 29507.8 | 151.35 | 623.98 | 39.86 | 29.8 | 3921.7 | 0.75 | 0.85 | 2.37 | 0.24 | 1 | 10
35 | 115 | CONCLUIDO | 7.067 | 14.15 | 10.96 | 54.81 | 0.73 | 12 | 237.79 | 56.94 | 9.75 | 10 | 56.09 | 29561.22 | 149.65 | 623.97 | 38.92 | 29.8 | 3458.03 | 0.77 | 0.85 | 2.37 | 0.22 | 1 | 10
36 | 115 | CONCLUIDO | 7.0642 | 14.16 | 10.97 | 54.84 | 0.75 | 12 | 238.22 | 56.94 | 10 | 10 | 56.28 | 29614.71 | 149.37 | 623.98 | 39.19 | 29.8 | 3590.88 | 0.76 | 0.85 | 2.37 | 0.22 | 1 | 10
37 | 115 | CONCLUIDO | 7.0623 | 14.16 | 10.97 | 54.86 | 0.76 | 12 | 238.66 | 56.94 | 10.25 | 10 | 56.46 | 29668.27 | 149.41 | 624.03 | 39.26 | 29.8 | 3628.27 | 0.76 | 0.85 | 2.37 | 0.22 | 1 | 10
38 | 115 | CONCLUIDO | 7.0627 | 14.16 | 10.97 | 54.86 | 0.78 | 12 | 239.09 | 56.94 | 10.5 | 10 | 56.65 | 29721.89 | 148.5 | 623.97 | 39.45 | 29.8 | 3721.4 | 0.76 | 0.85 | 2.37 | 0.22 | 1 | 10
39 | 115 | CONCLUIDO | 7.103 | 14.08 | 10.94 | 59.65 | 0.8 | 11 | 239.53 | 56.94 | 10.75 | 9 | 56.83 | 29775.57 | 147.41 | 624.01 | 38.18 | 29.8 | 3093.07 | 0.78 | 0.85 | 2.37 | 0.19 | 1 | 10
40 | 115 | CONCLUIDO | 7.0999 | 14.08 | 10.94 | 59.68 | 0.82 | 11 | 239.96 | 56.94 | 11 | 9 | 57.02 | 29829.32 | 147.34 | 623.97 | 38.51 | 29.8 | 3256.31 | 0.77 | 0.85 | 2.37 | 0.19 | 1 | 10
41 | 115 | CONCLUIDO | 7.0942 | 14.1 | 10.95 | 59.74 | 0.83 | 11 | 240.4 | 56.94 | 11.25 | 9 | 57.21 | 29883.27 | 146.76 | 623.97 | 38.87 | 29.8 | 3436 | 0.77 | 0.85 | 2.37 | 0.21 | 1 | 10
42 | 115 | CONCLUIDO | 7.093 | 14.1 | 10.95 | 59.75 | 0.85 | 11 | 240.84 | 56.94 | 11.5 | 9 | 57.39 | 29937.16 | 145.54 | 623.97 | 38.71 | 29.8 | 3356.26 | 0.77 | 0.85 | 2.37 | 0.21 | 1 | 10
43 | 115 | CONCLUIDO | 7.1281 | 14.03 | 10.93 | 65.58 | 0.87 | 10 | 241.27 | 56.94 | 11.75 | 8 | 57.58 | 29991.11 | 145.13 | 623.97 | 38.06 | 29.8 | 3036.8 | 0.78 | 0.85 | 2.37 | 0.18 | 1 | 10
44 | 115 | CONCLUIDO | 7.1289 | 14.03 | 10.93 | 65.57 | 0.88 | 10 | 241.71 | 56.94 | 12 | 8 | 57.77 | 30045.13 | 145.13 | 623.98 | 37.99 | 29.8 | 3001.84 | 0.78 | 0.85 | 2.37 | 0.18 | 1 | 10
45 | 115 | CONCLUIDO | 7.1283 | 14.03 | 10.93 | 65.57 | 0.9 | 10 | 242.15 | 56.94 | 12.25 | 8 | 57.96 | 30099.23 | 144.72 | 624 | 37.9 | 29.8 | 2960.25 | 0.79 | 0.85 | 2.37 | 0.18 | 1 | 10
46 | 115 | CONCLUIDO | 7.1327 | 14.02 | 10.92 | 65.52 | 0.92 | 10 | 242.59 | 56.94 | 12.5 | 8 | 58.15 | 30153.38 | 143.38 | 623.97 | 37.71 | 29.8 | 2862.76 | 0.79 | 0.86 | 2.37 | 0.17 | 1 | 10
47 | 115 | CONCLUIDO | 7.1622 | 13.96 | 10.91 | 72.71 | 0.93 | 9 | 243.03 | 56.94 | 12.75 | 7 | 58.34 | 30207.61 | 141.95 | 623.97 | 37.22 | 29.8 | 2624.99 | 0.8 | 0.86 | 2.37 | 0.16 | 1 | 10
48 | 115 | CONCLUIDO | 7.1589 | 13.97 | 10.91 | 72.75 | 0.95 | 9 | 243.47 | 56.94 | 13 | 7 | 58.53 | 30261.91 | 142.11 | 623.97 | 37.45 | 29.8 | 2739.41 | 0.8 | 0.86 | 2.37 | 0.17 | 1 | 10
49 | 115 | CONCLUIDO | 7.1582 | 13.97 | 10.91 | 72.76 | 0.97 | 9 | 243.91 | 56.94 | 13.25 | 7 | 58.72 | 30316.27 | 142.26 | 623.97 | 37.62 | 29.8 | 2821.65 | 0.79 | 0.86 | 2.37 | 0.17 | 1 | 10
50 | 115 | CONCLUIDO | 7.163 | 13.96 | 10.9 | 72.7 | 0.98 | 9 | 244.35 | 56.94 | 13.5 | 7 | 58.91 | 30370.7 | 141.67 | 623.97 | 37.3 | 29.8 | 2661.65 | 0.8 | 0.86 | 2.37 | 0.16 | 1 | 10
51 | 115 | CONCLUIDO | 7.1636 | 13.96 | 10.9 | 72.69 | 1 | 9 | 244.79 | 56.94 | 13.75 | 7 | 59.1 | 30425.2 | 140.57 | 623.99 | 37.18 | 29.8 | 2602.58 | 0.8 | 0.86 | 2.37 | 0.16 | 1 | 10
52 | 115 | CONCLUIDO | 7.1595 | 13.97 | 10.91 | 72.74 | 1.02 | 9 | 245.23 | 56.94 | 14 | 7 | 59.29 | 30479.78 | 139.66 | 623.97 | 37.53 | 29.8 | 2778.34 | 0.79 | 0.86 | 2.37 | 0.17 | 1 | 10
53 | 115 | CONCLUIDO | 7.1904 | 13.91 | 10.9 | 81.72 | 1.03 | 8 | 245.68 | 56.94 | 14.25 | 6 | 59.48 | 30534.42 | 138.77 | 623.97 | 37.07 | 29.8 | 2553.58 | 0.8 | 0.86 | 2.36 | 0.15 | 1 | 10
54 | 115 | CONCLUIDO | 7.1915 | 13.91 | 10.89 | 81.7 | 1.05 | 8 | 246.12 | 56.94 | 14.5 | 6 | 59.68 | 30589.13 | 138.61 | 624.02 | 36.93 | 29.8 | 2481.93 | 0.81 | 0.86 | 2.36 | 0.15 | 1 | 10
55 | 115 | CONCLUIDO | 7.1928 | 13.9 | 10.89 | 81.68 | 1.06 | 8 | 246.57 | 56.94 | 14.75 | 6 | 59.87 | 30643.91 | 137.95 | 623.97 | 36.73 | 29.8 | 2384.4 | 0.81 | 0.86 | 2.37 | 0.14 | 1 | 10
56 | 115 | CONCLUIDO | 7.1965 | 13.9 | 10.88 | 81.63 | 1.08 | 8 | 247.01 | 56.94 | 15 | 6 | 60.07 | 30698.76 | 137.3 | 623.98 | 36.41 | 29.8 | 2221.86 | 0.82 | 0.86 | 2.37 | 0.14 | 1 | 10
57 | 115 | CONCLUIDO | 7.2001 | 13.89 | 10.88 | 81.58 | 1.1 | 8 | 247.46 | 56.94 | 15.25 | 6 | 60.26 | 30753.68 | 136.36 | 623.99 | 36.4 | 29.8 | 2217.36 | 0.82 | 0.86 | 2.36 | 0.13 | 1 | 10
58 | 115 | CONCLUIDO | 7.2003 | 13.89 | 10.88 | 81.57 | 1.11 | 8 | 247.9 | 56.94 | 15.5 | 6 | 60.46 | 30808.68 | 135.52 | 624.03 | 36.23 | 29.8 | 2132.83 | 0.82 | 0.86 | 2.37 | 0.13 | 1 | 10
59 | 115 | CONCLUIDO | 7.1977 | 13.89 | 10.88 | 81.61 | 1.13 | 8 | 248.35 | 56.94 | 15.75 | 6 | 60.66 | 30863.74 | 133.95 | 623.97 | 36.52 | 29.8 | 2280.48 | 0.82 | 0.86 | 2.36 | 0.13 | 1 | 10
60 | 115 | CONCLUIDO | 7.2308 | 13.83 | 10.86 | 93.1 | 1.14 | 7 | 248.79 | 56.94 | 16 | 5 | 60.85 | 30918.88 | 132.93 | 623.99 | 35.93 | 29.8 | 1989.58 | 0.83 | 0.86 | 2.36 | 0.11 | 1 | 10
61 | 115 | CONCLUIDO | 7.2282 | 13.83 | 10.87 | 93.14 | 1.16 | 7 | 249.24 | 56.94 | 16.25 | 4 | 61.05 | 30974.09 | 133.11 | 624.01 | 36.11 | 29.8 | 2080.35 | 0.83 | 0.86 | 2.36 | 0.12 | 1 | 10
62 | 115 | CONCLUIDO | 7.2273 | 13.84 | 10.87 | 93.16 | 1.18 | 7 | 249.69 | 56.94 | 16.5 | 4 | 61.25 | 31029.37 | 133.48 | 623.99 | 36.12 | 29.8 | 2083.95 | 0.82 | 0.86 | 2.36 | 0.12 | 1 | 10
63 | 115 | CONCLUIDO | 7.2246 | 13.84 | 10.87 | 93.2 | 1.19 | 7 | 250.14 | 56.94 | 16.75 | 3 | 61.45 | 31084.72 | 134.1 | 623.99 | 36.19 | 29.8 | 2116.61 | 0.82 | 0.86 | 2.37 | 0.13 | 1 | 10
64 | 115 | CONCLUIDO | 7.2251 | 13.84 | 10.87 | 93.19 | 1.21 | 7 | 250.59 | 56.94 | 17 | 3 | 61.65 | 31140.15 | 133.9 | 624 | 36.06 | 29.8 | 2054.36 | 0.83 | 0.86 | 2.37 | 0.13 | 1 | 10
65 | 115 | CONCLUIDO | 7.2262 | 13.84 | 10.87 | 93.18 | 1.22 | 7 | 251.04 | 56.94 | 17.25 | 3 | 61.85 | 31195.65 | 133.86 | 624 | 36.1 | 29.8 | 2072.73 | 0.83 | 0.86 | 2.37 | 0.12 | 1 | 10
66 | 115 | CONCLUIDO | 7.2275 | 13.84 | 10.87 | 93.15 | 1.24 | 7 | 251.49 | 56.94 | 17.5 | 2 | 62.05 | 31251.22 | 133.45 | 623.99 | 36 | 29.8 | 2021.4 | 0.83 | 0.86 | 2.37 | 0.12 | 1 | 10
67 | 115 | CONCLUIDO | 7.228 | 13.84 | 10.87 | 93.15 | 1.25 | 7 | 251.94 | 56.94 | 17.75 | 1 | 62.25 | 31306.86 | 133.56 | 623.99 | 35.92 | 29.8 | 1985.45 | 0.83 | 0.86 | 2.37 | 0.12 | 1 | 10
68 | 115 | CONCLUIDO | 7.2285 | 13.83 | 10.87 | 93.14 | 1.27 | 7 | 252.39 | 56.94 | 18 | 1 | 62.45 | 31362.58 | 133.57 | 623.99 | 35.87 | 29.8 | 1955.7 | 0.83 | 0.86 | 2.37 | 0.12 | 1 | 10
69 | 115 | CONCLUIDO | 7.228 | 13.84 | 10.87 | 93.15 | 1.28 | 7 | 252.84 | 56.94 | 18.25 | 0 | 62.65 | 31418.38 | 133.64 | 623.99 | 35.89 | 29.8 | 1968.57 | 0.83 | 0.86 | 2.37 | 0.12 | 1 | 10
0 | 35 | CONCLUIDO | 6.623 | 15.1 | 12.07 | 10.97 | 0.22 | 66 | 80.84 | 35.1 | 1 | 64 | 9.74 | 10204.21 | 90.24 | 624.02 | 73.34 | 29.8 | 20397.79 | 0.41 | 0.77 | 2.47 | 1.32 | 1 | 10
1 | 35 | CONCLUIDO | 6.8815 | 14.53 | 11.76 | 13.84 | 0.27 | 51 | 81.14 | 35.1 | 1.25 | 49 | 9.79 | 10241.25 | 86.11 | 623.99 | 63.64 | 29.8 | 15625.64 | 0.47 | 0.79 | 2.44 | 1.01 | 1 | 10
2 | 35 | CONCLUIDO | 7.0612 | 14.16 | 11.56 | 16.92 | 0.32 | 41 | 81.44 | 35.1 | 1.5 | 39 | 9.84 | 10278.32 | 82.98 | 623.99 | 57.62 | 29.8 | 12661.06 | 0.52 | 0.81 | 2.42 | 0.82 | 1 | 10
3 | 35 | CONCLUIDO | 7.2043 | 13.88 | 11.4 | 20.12 | 0.38 | 34 | 81.74 | 35.1 | 1.75 | 32 | 9.89 | 10315.41 | 80.01 | 624.03 | 52.53 | 29.8 | 10154.26 | 0.57 | 0.82 | 2.41 | 0.66 | 1 | 10
4 | 35 | CONCLUIDO | 7.3027 | 13.69 | 11.3 | 23.38 | 0.43 | 29 | 82.04 | 35.1 | 2 | 27 | 9.94 | 10352.53 | 77.38 | 624.17 | 49.56 | 29.8 | 8695.11 | 0.6 | 0.83 | 2.4 | 0.55 | 1 | 10
5 | 35 | CONCLUIDO | 7.3826 | 13.55 | 11.22 | 26.93 | 0.48 | 25 | 82.34 | 35.1 | 2.25 | 23 | 9.99 | 10389.66 | 75.36 | 624.04 | 47.18 | 29.8 | 7521.33 | 0.63 | 0.83 | 2.39 | 0.47 | 1 | 10
6 | 35 | CONCLUIDO | 7.4322 | 13.46 | 11.18 | 30.5 | 0.53 | 22 | 82.65 | 35.1 | 2.5 | 20 | 10.04 | 10426.82 | 73.13 | 623.98 | 45.91 | 29.8 | 6904.36 | 0.65 | 0.84 | 2.39 | 0.44 | 1 | 10
7 | 35 | CONCLUIDO | 7.4759 | 13.38 | 11.14 | 33.42 | 0.58 | 20 | 82.95 | 35.1 | 2.75 | 10 | 10.1 | 10463.99 | 71.12 | 623.98 | 44.09 | 29.8 | 6003.91 | 0.68 | 0.84 | 2.4 | 0.39 | 1 | 10
8 | 35 | CONCLUIDO | 7.5 | 13.33 | 11.11 | 35.1 | 0.63 | 19 | 83.25 | 35.1 | 3 | 3 | 10.15 | 10501.19 | 70.15 | 624.07 | 43.23 | 29.8 | 5576.79 | 0.69 | 0.84 | 2.4 | 0.37 | 1 | 10
9 | 35 | CONCLUIDO | 7.4966 | 13.34 | 11.12 | 35.12 | 0.68 | 19 | 83.55 | 35.1 | 3.25 | 0 | 10.2 | 10538.42 | 70.42 | 624.04 | 43.44 | 29.8 | 5682.15 | 0.69 | 0.84 | 2.4 | 0.37 | 1 | 10
0 | 50 | CONCLUIDO | 6.1159 | 16.35 | 12.45 | 8.89 | 0.16 | 84 | 107.41 | 41.65 | 1 | 82 | 14.77 | 13481.73 | 115.48 | 624.16 | 85.22 | 29.8 | 26247.89 | 0.35 | 0.75 | 2.49 | 1.7 | 1 | 10
1 | 50 | CONCLUIDO | 6.4434 | 15.52 | 12.04 | 11.11 | 0.2 | 65 | 107.73 | 41.65 | 1.25 | 63 | 14.83 | 13520.81 | 110.41 | 624.13 | 72.57 | 29.8 | 20016.05 | 0.41 | 0.78 | 2.46 | 1.29 | 1 | 10
2 | 50 | CONCLUIDO | 6.6774 | 14.98 | 11.78 | 13.6 | 0.24 | 52 | 108.05 | 41.65 | 1.5 | 50 | 14.9 | 13559.91 | 106.94 | 624.11 | 64.05 | 29.8 | 15822.54 | 0.47 | 0.79 | 2.45 | 1.04 | 1 | 10
3 | 50 | CONCLUIDO | 6.8403 | 14.62 | 11.61 | 15.83 | 0.28 | 44 | 108.37 | 41.65 | 1.75 | 42 | 14.97 | 13599.17 | 104.12 | 624.06 | 59.18 | 29.8 | 13426.51 | 0.5 | 0.8 | 2.42 | 0.86 | 1 | 10
4 | 50 | CONCLUIDO | 6.9587 | 14.37 | 11.49 | 18.14 | 0.32 | 38 | 108.68 | 41.65 | 2 | 36 | 15.03 | 13638.32 | 101.71 | 624.12 | 55.48 | 29.8 | 11610.49 | 0.54 | 0.81 | 2.41 | 0.74 | 1 | 10
5 | 50 | CONCLUIDO | 7.0613 | 14.16 | 11.39 | 20.71 | 0.36 | 33 | 109 | 41.65 | 2.25 | 31 | 15.1 | 13677.51 | 99.88 | 624.03 | 52.39 | 29.8 | 10086.78 | 0.57 | 0.82 | 2.41 | 0.64 | 1 | 10
6 | 50 | CONCLUIDO | 7.1519 | 13.98 | 11.3 | 23.38 | 0.4 | 29 | 109.32 | 41.65 | 2.5 | 27 | 15.17 | 13716.72 | 97.43 | 624 | 49.88 | 29.8 | 8854.14 | 0.6 | 0.83 | 2.39 | 0.55 | 1 | 10
7 | 50 | CONCLUIDO | 7.2182 | 13.85 | 11.24 | 25.94 | 0.44 | 26 | 109.64 | 41.65 | 2.75 | 24 | 15.24 | 13755.95 | 95.65 | 624.02 | 47.66 | 29.8 | 7759.26 | 0.63 | 0.83 | 2.39 | 0.49 | 1 | 10
8 | 50 | CONCLUIDO | 7.2544 | 13.78 | 11.22 | 28.04 | 0.48 | 24 | 109.96 | 41.65 | 3 | 22 | 15.31 | 13795.21 | 94.32 | 624.01 | 46.85 | 29.8 | 7365.44 | 0.64 | 0.83 | 2.39 | 0.47 | 1 | 10
9 | 50 | CONCLUIDO | 7.2982 | 13.7 | 11.18 | 30.48 | 0.52 | 22 | 110.27 | 41.65 | 3.25 | 20 | 15.37 | 13834.5 | 92.8 | 624 | 45.74 | 29.8 | 6820.47 | 0.65 | 0.84 | 2.39 | 0.43 | 1 | 10
10 | 50 | CONCLUIDO | 7.3522 | 13.6 | 11.12 | 33.36 | 0.56 | 20 | 110.59 | 41.65 | 3.5 | 18 | 15.44 | 13873.81 | 91.11 | 624.05 | 43.76 | 29.8 | 5835.78 | 0.68 | 0.84 | 2.39 | 0.37 | 1 | 10
11 | 50 | CONCLUIDO | 7.3887 | 13.53 | 11.1 | 36.99 | 0.6 | 18 | 110.91 | 41.65 | 3.75 | 16 | 15.51 | 13913.15 | 88.97 | 623.98 | 43.21 | 29.8 | 5570.87 | 0.69 | 0.84 | 2.38 | 0.35 | 1 | 10
12 | 50 | CONCLUIDO | 7.4147 | 13.49 | 11.07 | 39.08 | 0.63 | 17 | 111.23 | 41.65 | 4 | 15 | 15.58 | 13952.52 | 87.48 | 623.98 | 42.47 | 29.8 | 5209.65 | 0.7 | 0.84 | 2.38 | 0.33 | 1 | 10
13 | 50 | CONCLUIDO | 7.4382 | 13.44 | 11.05 | 41.45 | 0.67 | 16 | 111.55 | 41.65 | 4.25 | 14 | 15.65 | 13991.91 | 85.84 | 624.03 | 41.77 | 29.8 | 4865.58 | 0.71 | 0.85 | 2.38 | 0.31 | 1 | 10
14 | 50 | CONCLUIDO | 7.4605 | 13.4 | 11.03 | 44.14 | 0.71 | 15 | 111.87 | 41.65 | 4.5 | 10 | 15.72 | 14031.33 | 84.75 | 623.99 | 41.18 | 29.8 | 4570.71 | 0.72 | 0.85 | 2.38 | 0.29 | 1 | 10
15 | 50 | CONCLUIDO | 7.4875 | 13.36 | 11.01 | 47.18 | 0.75 | 14 | 112.19 | 41.65 | 4.75 | 6 | 15.79 | 14070.77 | 82.92 | 624.05 | 40.19 | 29.8 | 4082.66 | 0.74 | 0.85 | 2.38 | 0.26 | 1 | 10
16 | 50 | CONCLUIDO | 7.4889 | 13.35 | 11.01 | 47.17 | 0.78 | 14 | 112.51 | 41.65 | 5 | 2 | 15.86 | 14110.24 | 83.32 | 624 | 39.98 | 29.8 | 3975.72 | 0.75 | 0.85 | 2.39 | 0.26 | 1 | 10
17 | 50 | CONCLUIDO | 7.4852 | 13.36 | 11.01 | 47.2 | 0.82 | 14 | 112.83 | 41.65 | 5.25 | 1 | 15.93 | 14149.74 | 83.49 | 624 | 40.04 | 29.8 | 4005.72 | 0.74 | 0.85 | 2.39 | 0.27 | 1 | 10
18 | 50 | CONCLUIDO | 7.4829 | 13.36 | 11.02 | 47.21 | 0.86 | 14 | 113.15 | 41.65 | 5.5 | 0 | 16 | 14189.26 | 83.75 | 624.05 | 40.06 | 29.8 | 4017.86 | 0.74 | 0.85 | 2.39 | 0.27 | 1 | 10
0 | 25 | CONCLUIDO | 7.0089 | 14.27 | 11.76 | 13.84 | 0.28 | 51 | 61.76 | 28.92 | 1 | 49 | 6.84 | 7851.41 | 69.77 | 624.03 | 63.84 | 29.8 | 15722.29 | 0.47 | 0.79 | 2.44 | 1.02 | 1 | 10
1 | 25 | CONCLUIDO | 7.2211 | 13.85 | 11.51 | 17.71 | 0.35 | 39 | 62.05 | 28.92 | 1.25 | 37 | 6.88 | 7887.12 | 65.93 | 623.99 | 56.24 | 29.8 | 11980.94 | 0.53 | 0.81 | 2.41 | 0.76 | 1 | 10
2 | 25 | CONCLUIDO | 7.37 | 13.57 | 11.34 | 21.95 | 0.42 | 31 | 62.34 | 28.92 | 1.5 | 26 | 6.92 | 7922.85 | 62.34 | 624.04 | 50.27 | 29.8 | 9038.05 | 0.59 | 0.82 | 2.41 | 0.59 | 1 | 10
3 | 25 | CONCLUIDO | 7.4336 | 13.45 | 11.28 | 25.07 | 0.49 | 27 | 62.63 | 28.92 | 1.75 | 11 | 6.96 | 7958.6 | 60.28 | 624.04 | 48.36 | 29.8 | 8103.29 | 0.62 | 0.83 | 2.41 | 0.53 | 1 | 10
4 | 25 | CONCLUIDO | 7.4483 | 13.43 | 11.27 | 26.01 | 0.55 | 26 | 62.92 | 28.92 | 2 | 1 | 7 | 7994.37 | 60.17 | 624.1 | 47.5 | 29.8 | 7677.23 | 0.63 | 0.83 | 2.43 | 0.52 | 1 | 10
5 | 25 | CONCLUIDO | 7.4466 | 13.43 | 11.27 | 26.01 | 0.62 | 26 | 63.21 | 28.92 | 2.25 | 0 | 7.04 | 8030.17 | 60.46 | 624.15 | 47.53 | 29.8 | 7695.01 | 0.63 | 0.83 | 2.43 | 0.52 | 1 | 10
0 | 85 | CONCLUIDO | 5.0753 | 19.7 | 13.23 | 6.56 | 0.11 | 121 | 167.88 | 51.39 | 1 | 119 | 30.49 | 20939.59 | 167.16 | 624.18 | 108.98 | 29.8 | 37941.66 | 0.27 | 0.71 | 2.57 | 2.48 | 1 | 10
1 | 85 | CONCLUIDO | 5.5233 | 18.11 | 12.62 | 8.23 | 0.13 | 92 | 168.25 | 51.39 | 1.25 | 90 | 30.6 | 20984.25 | 158.62 | 624.1 | 90.12 | 29.8 | 28660.29 | 0.33 | 0.74 | 2.51 | 1.87 | 1 | 10
2 | 85 | CONCLUIDO | 5.8462 | 17.1 | 12.22 | 9.91 | 0.16 | 74 | 168.61 | 51.39 | 1.5 | 72 | 30.71 | 21028.94 | 152.99 | 624.25 | 78.34 | 29.8 | 22856.3 | 0.38 | 0.76 | 2.47 | 1.48 | 1 | 10
3 | 85 | CONCLUIDO | 6.0539 | 16.52 | 12.01 | 11.44 | 0.18 | 63 | 168.97 | 51.39 | 1.75 | 61 | 30.83 | 21073.68 | 149.59 | 624.17 | 71.63 | 29.8 | 19556.18 | 0.42 | 0.78 | 2.46 | 1.26 | 1 | 10
4 | 85 | CONCLUIDO | 6.2398 | 16.03 | 11.82 | 13.14 | 0.21 | 54 | 169.33 | 51.39 | 2 | 52 | 30.94 | 21118.46 | 146.64 | 624.16 | 65.74 | 29.8 | 16657.05 | 0.45 | 0.79 | 2.44 | 1.07 | 1 | 10
5 | 85 | CONCLUIDO | 6.3982 | 15.63 | 11.66 | 14.89 | 0.24 | 47 | 169.7 | 51.39 | 2.25 | 45 | 31.05 | 21163.27 | 143.93 | 624.09 | 60.87 | 29.8 | 14255.88 | 0.49 | 0.8 | 2.43 | 0.92 | 1 | 10
6 | 85 | CONCLUIDO | 6.5085 | 15.36 | 11.57 | 16.53 | 0.26 | 42 | 170.06 | 51.39 | 2.5 | 40 | 31.17 | 21208.12 | 142.12 | 624.21 | 57.98 | 29.8 | 12839.71 | 0.51 | 0.81 | 2.42 | 0.82 | 1 | 10
7 | 85 | CONCLUIDO | 6.5984 | 15.16 | 11.49 | 18.15 | 0.29 | 38 | 170.42 | 51.39 | 2.75 | 36 | 31.28 | 21253.01 | 140.4 | 624.13 | 55.68 | 29.8 | 11709.53 | 0.54 | 0.81 | 2.41 | 0.75 | 1 | 10
8 | 85 | CONCLUIDO | 6.6732 | 14.99 | 11.43 | 19.59 | 0.31 | 35 | 170.79 | 51.39 | 3 | 33 | 31.4 | 21297.94 | 138.84 | 624.02 | 53.52 | 29.8 | 10643.45 | 0.56 | 0.82 | 2.41 | 0.68 | 1 | 10
9 | 85 | CONCLUIDO | 6.736 | 14.85 | 11.39 | 21.35 | 0.34 | 32 | 171.15 | 51.39 | 3.25 | 30 | 31.51 | 21342.91 | 137.77 | 624.08 | 52.18 | 29.8 | 9986.39 | 0.57 | 0.82 | 2.41 | 0.64 | 1 | 10
10 | 85 | CONCLUIDO | 6.8272 | 14.65 | 11.29 | 23.36 | 0.36 | 29 | 171.52 | 51.39 | 3.5 | 27 | 31.63 | 21387.92 | 135.61 | 623.97 | 49.27 | 29.8 | 8546.27 | 0.6 | 0.83 | 2.4 | 0.55 | 1 | 10
11 | 85 | CONCLUIDO | 6.8649 | 14.57 | 11.28 | 25.07 | 0.39 | 27 | 171.88 | 51.39 | 3.75 | 25 | 31.74 | 21432.96 | 134.99 | 624 | 48.92 | 29.8 | 8381.15 | 0.61 | 0.83 | 2.4 | 0.53 | 1 | 10
12 | 85 | CONCLUIDO | 6.9213 | 14.45 | 11.23 | 26.95 | 0.41 | 25 | 172.25 | 51.39 | 4 | 23 | 31.86 | 21478.05 | 133.83 | 623.97 | 47.26 | 29.8 | 7560.96 | 0.63 | 0.83 | 2.39 | 0.48 | 1 | 10
13 | 85 | CONCLUIDO | 6.9467 | 14.4 | 11.21 | 28.02 | 0.44 | 24 | 172.61 | 51.39 | 4.25 | 22 | 31.97 | 21523.17 | 132.45 | 623.97 | 46.76 | 29.8 | 7318.62 | 0.64 | 0.83 | 2.39 | 0.46 | 1 | 10
14 | 85 | CONCLUIDO | 6.9927 | 14.3 | 11.18 | 30.5 | 0.46 | 22 | 172.98 | 51.39 | 4.5 | 20 | 32.09 | 21568.34 | 131.67 | 624.06 | 45.76 | 29.8 | 6829.74 | 0.65 | 0.84 | 2.39 | 0.43 | 1 | 10
15 | 85 | CONCLUIDO | 7.0252 | 14.23 | 11.15 | 31.86 | 0.49 | 21 | 173.35 | 51.39 | 4.75 | 19 | 32.2 | 21613.54 | 130.44 | 624.02 | 44.82 | 29.8 | 6363.53 | 0.66 | 0.84 | 2.39 | 0.4 | 1 | 10
16 | 85 | CONCLUIDO | 7.0648 | 14.15 | 11.1 | 33.31 | 0.51 | 20 | 173.71 | 51.39 | 5 | 18 | 32.32 | 21658.78 | 129.35 | 624.1 | 43.44 | 29.8 | 5677.94 | 0.69 | 0.84 | 2.38 | 0.36 | 1 | 10
17 | 85 | CONCLUIDO | 7.0788 | 14.13 | 11.11 | 35.09 | 0.53 | 19 | 174.08 | 51.39 | 5.25 | 17 | 32.44 | 21704.07 | 128.46 | 624.03 | 43.49 | 29.8 | 5706.38 | 0.69 | 0.84 | 2.39 | 0.36 | 1 | 10
18 | 85 | CONCLUIDO | 7.1068 | 14.07 | 11.09 | 36.96 | 0.56 | 18 | 174.45 | 51.39 | 5.5 | 16 | 32.56 | 21749.39 | 127.64 | 624.04 | 42.8 | 29.8 | 5368.04 | 0.7 | 0.84 | 2.38 | 0.34 | 1 | 10
19 | 85 | CONCLUIDO | 7.133 | 14.02 | 11.07 | 39.07 | 0.58 | 17 | 174.82 | 51.39 | 5.75 | 15 | 32.67 | 21794.75 | 126.48 | 624.01 | 42.33 | 29.8 | 5136.58 | 0.7 | 0.84 | 2.38 | 0.32 | 1 | 10
20 | 85 | CONCLUIDO | 7.1622 | 13.96 | 11.05 | 41.43 | 0.61 | 16 | 175.18 | 51.39 | 6 | 14 | 32.79 | 21840.16 | 125.54 | 623.97 | 41.61 | 29.8 | 4782.69 | 0.72 | 0.85 | 2.38 | 0.3 | 1 | 10
21 | 85 | CONCLUIDO | 7.1578 | 13.97 | 11.06 | 41.46 | 0.63 | 16 | 175.55 | 51.39 | 6.25 | 14 | 32.91 | 21885.6 | 124.81 | 624.03 | 41.85 | 29.8 | 4903.75 | 0.71 | 0.84 | 2.38 | 0.31 | 1 | 10
22 | 85 | CONCLUIDO | 7.1839 | 13.92 | 11.04 | 44.16 | 0.66 | 15 | 175.92 | 51.39 | 6.5 | 13 | 33.03 | 21931.08 | 123.98 | 623.98 | 41.36 | 29.8 | 4664.31 | 0.72 | 0.85 | 2.38 | 0.29 | 1 | 10
23 | 85 | CONCLUIDO | 7.2217 | 13.85 | 11 | 47.14 | 0.68 | 14 | 176.29 | 51.39 | 6.75 | 12 | 33.15 | 21976.61 | 122.33 | 623.99 | 40.26 | 29.8 | 4117.08 | 0.74 | 0.85 | 2.37 | 0.25 | 1 | 10
24 | 85 | CONCLUIDO | 7.2249 | 13.84 | 10.99 | 47.12 | 0.7 | 14 | 176.66 | 51.39 | 7 | 12 | 33.27 | 22022.17 | 121.79 | 623.97 | 40.14 | 29.8 | 4057.94 | 0.74 | 0.85 | 2.37 | 0.25 | 1 | 10
25 | 85 | CONCLUIDO | 7.2478 | 13.8 | 10.98 | 50.7 | 0.73 | 13 | 177.03 | 51.39 | 7.25 | 11 | 33.39 | 22067.77 | 120.73 | 623.99 | 39.79 | 29.8 | 3888.96 | 0.75 | 0.85 | 2.37 | 0.24 | 1 | 10
26 | 85 | CONCLUIDO | 7.2411 | 13.81 | 11 | 50.76 | 0.75 | 13 | 177.4 | 51.39 | 7.5 | 11 | 33.51 | 22113.42 | 120.76 | 623.97 | 40.07 | 29.8 | 4027.25 | 0.74 | 0.85 | 2.38 | 0.25 | 1 | 10
27 | 85 | CONCLUIDO | 7.2783 | 13.74 | 10.96 | 54.8 | 0.77 | 12 | 177.77 | 51.39 | 7.75 | 10 | 33.63 | 22159.1 | 118.41 | 623.98 | 38.97 | 29.8 | 3483.08 | 0.76 | 0.85 | 2.37 | 0.21 | 1 | 10
28 | 85 | CONCLUIDO | 7.2707 | 13.75 | 10.97 | 54.87 | 0.8 | 12 | 178.14 | 51.39 | 8 | 10 | 33.75 | 22204.83 | 118.28 | 623.99 | 39.57 | 29.8 | 3785.17 | 0.75 | 0.85 | 2.37 | 0.23 | 1 | 10
29 | 85 | CONCLUIDO | 7.2707 | 13.75 | 10.97 | 54.87 | 0.82 | 12 | 178.51 | 51.39 | 8.25 | 10 | 33.87 | 22250.6 | 117.3 | 624 | 39.49 | 29.8 | 3745.01 | 0.75 | 0.85 | 2.37 | 0.23 | 1 | 10
30 | 85 | CONCLUIDO | 7.3064 | 13.69 | 10.94 | 59.68 | 0.84 | 11 | 178.88 | 51.39 | 8.5 | 9 | 33.99 | 22296.41 | 116.03 | 623.97 | 38.31 | 29.8 | 3156.19 | 0.78 | 0.85 | 2.37 | 0.19 | 1 | 10
31 | 85 | CONCLUIDO | 7.3016 | 13.7 | 10.95 | 59.73 | 0.87 | 11 | 179.26 | 51.39 | 8.75 | 9 | 34.11 | 22342.26 | 115.59 | 623.98 | 38.69 | 29.8 | 3350.27 | 0.77 | 0.85 | 2.37 | 0.2 | 1 | 10
32 | 85 | CONCLUIDO | 7.2993 | 13.7 | 10.95 | 59.75 | 0.89 | 11 | 179.63 | 51.39 | 9 | 9 | 34.24 | 22388.15 | 113.88 | 623.99 | 38.79 | 29.8 | 3398.06 | 0.77 | 0.85 | 2.37 | 0.21 | 1 | 10
33 | 85 | CONCLUIDO | 7.333 | 13.64 | 10.93 | 65.55 | 0.91 | 10 | 180 | 51.39 | 9.25 | 8 | 34.36 | 22434.08 | 113.11 | 623.98 | 37.83 | 29.8 | 2923.15 | 0.79 | 0.85 | 2.37 | 0.18 | 1 | 10
34 | 85 | CONCLUIDO | 7.332 | 13.64 | 10.93 | 65.56 | 0.93 | 10 | 180.37 | 51.39 | 9.5 | 8 | 34.48 | 22480.05 | 112.92 | 623.97 | 37.97 | 29.8 | 2993.59 | 0.78 | 0.85 | 2.37 | 0.18 | 1 | 10
35 | 85 | CONCLUIDO | 7.3375 | 13.63 | 10.92 | 65.5 | 0.96 | 10 | 180.75 | 51.39 | 9.75 | 8 | 34.6 | 22526.07 | 110.8 | 624.04 | 37.69 | 29.8 | 2852.96 | 0.79 | 0.86 | 2.36 | 0.17 | 1 | 10
36 | 85 | CONCLUIDO | 7.3599 | 13.59 | 10.91 | 72.73 | 0.98 | 9 | 181.12 | 51.39 | 10 | 4 | 34.73 | 22572.13 | 109.82 | 623.97 | 37.26 | 29.8 | 2641.1 | 0.8 | 0.86 | 2.37 | 0.16 | 1 | 10
37 | 85 | CONCLUIDO | 7.3594 | 13.59 | 10.91 | 72.74 | 1 | 9 | 181.49 | 51.39 | 10.25 | 5 | 34.85 | 22618.23 | 110.12 | 624.01 | 37.36 | 29.8 | 2693.49 | 0.8 | 0.86 | 2.37 | 0.16 | 1 | 10
38 | 85 | CONCLUIDO | 7.355 | 13.6 | 10.92 | 72.79 | 1.02 | 9 | 181.87 | 51.39 | 10.5 | 3 | 34.98 | 22664.49 | 110.13 | 623.97 | 37.5 | 29.8 | 2764.32 | 0.79 | 0.86 | 2.37 | 0.17 | 1 | 10
39 | 85 | CONCLUIDO | 7.3573 | 13.59 | 10.91 | 72.76 | 1.05 | 9 | 182.24 | 51.39 | 10.75 | 2 | 35.1 | 22710.68 | 109.45 | 623.97 | 37.29 | 29.8 | 2658.75 | 0.8 | 0.86 | 2.38 | 0.17 | 1 | 10
40 | 85 | CONCLUIDO | 7.3564 | 13.59 | 10.92 | 72.77 | 1.07 | 9 | 182.62 | 51.39 | 11 | 0 | 35.22 | 22756.91 | 109.61 | 624.02 | 37.27 | 29.8 | 2647.69 | 0.8 | 0.86 | 2.38 | 0.17 | 1 | 10
0 | 20 | CONCLUIDO | 7.2058 | 13.88 | 11.6 | 16.19 | 0.34 | 43 | 51.33 | 24.83 | 1 | 40 | 5.51 | 6564.78 | 57.51 | 624.07 | 58.56 | 29.8 | 13123.65 | 0.51 | 0.8 | 2.44 | 0.86 | 1 | 10
1 | 20 | CONCLUIDO | 7.3502 | 13.6 | 11.44 | 20.19 | 0.42 | 34 | 51.62 | 24.83 | 1.25 | 14 | 5.54 | 6599.8 | 53.82 | 624.1 | 53.1 | 29.8 | 10439.55 | 0.56 | 0.82 | 2.43 | 0.69 | 1 | 10
2 | 20 | CONCLUIDO | 7.3609 | 13.59 | 11.43 | 20.79 | 0.5 | 33 | 51.9 | 24.83 | 1.5 | 0 | 5.57 | 6634.84 | 53.95 | 624.19 | 52.34 | 29.8 | 10062.92 | 0.57 | 0.82 | 2.45 | 0.69 | 1 | 10
0 | 120 | CONCLUIDO | 4.1844 | 23.9 | 13.99 | 5.31 | 0.08 | 158 | 232.68 | 57.72 | 1 | 156 | 53.95 | 28931.02 | 218.57 | 624.49 | 133.79 | 29.8 | 50162.22 | 0.22 | 0.67 | 2.6 | 3.24 | 1 | 10
1 | 120 | CONCLUIDO | 4.6918 | 21.31 | 13.18 | 6.65 | 0.1 | 119 | 233.1 | 57.72 | 1.25 | 117 | 54.13 | 28983.75 | 205.53 | 624.2 | 108.03 | 29.8 | 37480.32 | 0.28 | 0.71 | 2.56 | 2.43 | 1 | 10
2 | 120 | CONCLUIDO | 5.0756 | 19.7 | 12.67 | 8 | 0.11 | 95 | 233.53 | 57.72 | 1.5 | 93 | 54.31 | 29036.54 | 196.91 | 624.28 | 91.66 | 29.8 | 29411.53 | 0.33 | 0.74 | 2.51 | 1.91 | 1 | 10
3 | 120 | CONCLUIDO | 5.3422 | 18.72 | 12.37 | 9.27 | 0.13 | 80 | 233.96 | 57.72 | 1.75 | 78 | 54.49 | 29089.39 | 191.8 | 624.35 | 83.03 | 29.8 | 25171.23 | 0.36 | 0.76 | 2.47 | 1.61 | 1 | 10
4 | 120 | CONCLUIDO | 5.5843 | 17.91 | 12.1 | 10.68 | 0.15 | 68 | 234.39 | 57.72 | 2 | 66 | 54.67 | 29142.31 | 187.22 | 624.01 | 74.52 | 29.8 | 20976.75 | 0.4 | 0.77 | 2.46 | 1.35 | 1 | 10
5 | 120 | CONCLUIDO | 5.7551 | 17.38 | 11.93 | 11.93 | 0.17 | 60 | 234.82 | 57.72 | 2.25 | 58 | 54.85 | 29195.29 | 184.13 | 624.12 | 69.3 | 29.8 | 18407.03 | 0.43 | 0.78 | 2.45 | 1.19 | 1 | 10
6 | 120 | CONCLUIDO | 5.909 | 16.92 | 11.8 | 13.36 | 0.19 | 53 | 235.25 | 57.72 | 2.5 | 51 | 55.03 | 29248.33 | 181.73 | 624.1 | 64.9 | 29.8 | 16243.54 | 0.46 | 0.79 | 2.45 | 1.05 | 1 | 10
7 | 120 | CONCLUIDO | 6.0222 | 16.61 | 11.71 | 14.64 | 0.21 | 48 | 235.68 | 57.72 | 2.75 | 46 | 55.21 | 29301.44 | 179.92 | 624.05 | 62.46 | 29.8 | 15050.14 | 0.48 | 0.8 | 2.43 | 0.96 | 1 | 10
8 | 120 | CONCLUIDO | 6.1244 | 16.33 | 11.61 | 15.84 | 0.23 | 44 | 236.11 | 57.72 | 3 | 42 | 55.39 | 29354.61 | 177.94 | 624.08 | 59.32 | 29.8 | 13498.21 | 0.5 | 0.8 | 2.42 | 0.87 | 1 | 10
9 | 120 | CONCLUIDO | 6.2242 | 16.07 | 11.54 | 17.3 | 0.24 | 40 | 236.54 | 57.72 | 3.25 | 38 | 55.57 | 29407.85 | 176.16 | 624.07 | 57.06 | 29.8 | 12387.4 | 0.52 | 0.81 | 2.41 | 0.79 | 1 | 10
10 | 120 | CONCLUIDO | 6.3035 | 15.86 | 11.47 | 18.6 | 0.26 | 37 | 236.98 | 57.72 | 3.5 | 35 | 55.75 | 29461.15 | 174.91 | 624.02 | 54.58 | 29.8 | 11163.14 | 0.55 | 0.81 | 2.42 | 0.72 | 1 | 10
11 | 120 | CONCLUIDO | 6.3522 | 15.74 | 11.44 | 19.61 | 0.28 | 35 | 237.41 | 57.72 | 3.75 | 33 | 55.93 | 29514.51 | 173.94 | 624.15 | 53.58 | 29.8 | 10672.08 | 0.56 | 0.82 | 2.42 | 0.69 | 1 | 10
12 | 120 | CONCLUIDO | 6.4357 | 15.54 | 11.37 | 21.32 | 0.3 | 32 | 237.84 | 57.72 | 4 | 30 | 56.12 | 29567.95 | 172.54 | 624.07 | 51.76 | 29.8 | 9780.51 | 0.58 | 0.82 | 2.4 | 0.62 | 1 | 10
13 | 120 | CONCLUIDO | 6.4936 | 15.4 | 11.32 | 22.65 | 0.32 | 30 | 238.28 | 57.72 | 4.25 | 28 | 56.3 | 29621.44 | 171.19 | 624.08 | 50.14 | 29.8 | 8976.59 | 0.59 | 0.82 | 2.4 | 0.58 | 1 | 10
14 | 120 | CONCLUIDO | 6.5173 | 15.34 | 11.31 | 23.41 | 0.34 | 29 | 238.71 | 57.72 | 4.5 | 27 | 56.49 | 29675.01 | 170.71 | 624.05 | 50.12 | 29.8 | 8975.21 | 0.59 | 0.83 | 2.39 | 0.57 | 1 | 10
15 | 120 | CONCLUIDO | 6.5738 | 15.21 | 11.27 | 25.05 | 0.35 | 27 | 239.14 | 57.72 | 4.75 | 25 | 56.67 | 29728.63 | 169.68 | 624.02 | 48.67 | 29.8 | 8257.96 | 0.61 | 0.83 | 2.4 | 0.53 | 1 | 10
16 | 120 | CONCLUIDO | 6.5979 | 15.16 | 11.26 | 25.99 | 0.37 | 26 | 239.58 | 57.72 | 5 | 24 | 56.86 | 29782.33 | 169.05 | 623.97 | 47.95 | 29.8 | 7904.69 | 0.62 | 0.83 | 2.41 | 0.52 | 1 | 10
17 | 120 | CONCLUIDO | 6.6627 | 15.01 | 11.21 | 28.02 | 0.39 | 24 | 240.02 | 57.72 | 5.25 | 22 | 57.04 | 29836.09 | 167.82 | 624 | 46.56 | 29.8 | 7218.13 | 0.64 | 0.83 | 2.39 | 0.46 | 1 | 10
18 | 120 | CONCLUIDO | 6.6952 | 14.94 | 11.18 | 29.16 | 0.41 | 23 | 240.45 | 57.72 | 5.5 | 21 | 57.23 | 29890.04 | 166.84 | 624.06 | 45.87 | 29.8 | 6876.86 | 0.65 | 0.84 | 2.38 | 0.43 | 1 | 10
19 | 120 | CONCLUIDO | 6.7203 | 14.88 | 11.17 | 30.46 | 0.42 | 22 | 240.89 | 57.72 | 5.75 | 20 | 57.42 | 29943.94 | 166.35 | 623.98 | 45.52 | 29.8 | 6708.72 | 0.65 | 0.84 | 2.39 | 0.42 | 1 | 10
20 | 120 | CONCLUIDO | 6.7537 | 14.81 | 11.14 | 31.83 | 0.44 | 21 | 241.33 | 57.72 | 6 | 19 | 57.6 | 29997.9 | 165.22 | 623.98 | 44.58 | 29.8 | 6242.28 | 0.67 | 0.84 | 2.39 | 0.39 | 1 | 10
21 | 120 | CONCLUIDO | 6.78 | 14.75 | 11.13 | 33.39 | 0.46 | 20 | 241.77 | 57.72 | 6.25 | 18 | 57.79 | 30051.93 | 164.82 | 623.97 | 44.13 | 29.8 | 6021.97 | 0.68 | 0.84 | 2.39 | 0.38 | 1 | 10
22 | 120 | CONCLUIDO | 6.7789 | 14.75 | 11.13 | 33.4 | 0.48 | 20 | 242.2 | 57.72 | 6.5 | 18 | 57.98 | 30106.03 | 164.26 | 624 | 44.14 | 29.8 | 6030.63 | 0.67 | 0.84 | 2.39 | 0.38 | 1 | 10
23 | 120 | CONCLUIDO | 6.8089 | 14.69 | 11.11 | 35.09 | 0.49 | 19 | 242.64 | 57.72 | 6.75 | 17 | 58.17 | 30160.2 | 163.59 | 624 | 43.53 | 29.8 | 5728.69 | 0.68 | 0.84 | 2.39 | 0.37 | 1 | 10
24 | 120 | CONCLUIDO | 6.8432 | 14.61 | 11.08 | 36.95 | 0.51 | 18 | 243.08 | 57.72 | 7 | 16 | 58.36 | 30214.44 | 162.66 | 623.97 | 42.87 | 29.8 | 5404.58 | 0.69 | 0.84 | 2.38 | 0.34 | 1 | 10
25 | 120 | CONCLUIDO | 6.871 | 14.55 | 11.07 | 39.07 | 0.53 | 17 | 243.52 | 57.72 | 7.25 | 15 | 58.55 | 30268.74 | 161.43 | 623.97 | 42.25 | 29.8 | 5097.64 | 0.71 | 0.84 | 2.38 | 0.32 | 1 | 10
26 | 120 | CONCLUIDO | 6.8658 | 14.56 | 11.08 | 39.11 | 0.55 | 17 | 243.96 | 57.72 | 7.5 | 15 | 58.74 | 30323.11 | 161.88 | 623.97 | 42.65 | 29.8 | 5298.42 | 0.7 | 0.84 | 2.38 | 0.34 | 1 | 10
27 | 120 | CONCLUIDO | 6.9089 | 14.47 | 11.04 | 41.39 | 0.56 | 16 | 244.41 | 57.72 | 7.75 | 14 | 58.93 | 30377.55 | 160.87 | 623.97 | 41.32 | 29.8 | 4637.27 | 0.72 | 0.85 | 2.38 | 0.29 | 1 | 10
28 | 120 | CONCLUIDO | 6.9008 | 14.49 | 11.05 | 41.45 | 0.58 | 16 | 244.85 | 57.72 | 8 | 14 | 59.12 | 30432.06 | 160.5 | 624.06 | 41.91 | 29.8 | 4930.67 | 0.71 | 0.85 | 2.38 | 0.31 | 1 | 10
29 | 120 | CONCLUIDO | 6.9328 | 14.42 | 11.03 | 44.13 | 0.6 | 15 | 245.29 | 57.72 | 8.25 | 13 | 59.32 | 30486.64 | 159.34 | 623.99 | 41.11 | 29.8 | 4538.54 | 0.72 | 0.85 | 2.38 | 0.28 | 1 | 10
30 | 120 | CONCLUIDO | 6.9347 | 14.42 | 11.03 | 44.11 | 0.62 | 15 | 245.73 | 57.72 | 8.5 | 13 | 59.51 | 30541.29 | 159.43 | 624.09 | 41.1 | 29.8 | 4533.29 | 0.72 | 0.85 | 2.38 | 0.28 | 1 | 10
31 | 120 | CONCLUIDO | 6.9681 | 14.35 | 11 | 47.16 | 0.63 | 14 | 246.18 | 57.72 | 8.75 | 12 | 59.7 | 30596.01 | 158.09 | 624.08 | 40.31 | 29.8 | 4144.76 | 0.74 | 0.85 | 2.37 | 0.26 | 1 | 10
32 | 120 | CONCLUIDO | 6.9682 | 14.35 | 11 | 47.16 | 0.65 | 14 | 246.62 | 57.72 | 9 | 12 | 59.9 | 30650.8 | 158.09 | 623.97 | 40.29 | 29.8 | 4133.42 | 0.74 | 0.85 | 2.38 | 0.26 | 1 | 10
33 | 120 | CONCLUIDO | 6.9697 | 14.35 | 11 | 47.15 | 0.67 | 14 | 247.07 | 57.72 | 9.25 | 12 | 60.09 | 30705.66 | 157.03 | 624 | 40.25 | 29.8 | 4115.39 | 0.74 | 0.85 | 2.37 | 0.25 | 1 | 10
34 | 120 | CONCLUIDO | 6.9969 | 14.29 | 10.99 | 50.73 | 0.68 | 13 | 247.51 | 57.72 | 9.5 | 11 | 60.29 | 30760.6 | 156.73 | 623.97 | 40.04 | 29.8 | 4014.76 | 0.74 | 0.85 | 2.37 | 0.24 | 1 | 10
35 | 120 | CONCLUIDO | 6.9938 | 14.3 | 11 | 50.76 | 0.7 | 13 | 247.96 | 57.72 | 9.75 | 11 | 60.48 | 30815.6 | 156.8 | 623.97 | 40.04 | 29.8 | 4015.31 | 0.74 | 0.85 | 2.38 | 0.25 | 1 | 10
36 | 120 | CONCLUIDO | 6.9994 | 14.29 | 10.99 | 50.7 | 0.72 | 13 | 248.4 | 57.72 | 10 | 11 | 60.68 | 30870.67 | 155.31 | 623.98 | 39.79 | 29.8 | 3886.7 | 0.75 | 0.85 | 2.37 | 0.24 | 1 | 10
37 | 120 | CONCLUIDO | 7.0366 | 14.21 | 10.96 | 54.78 | 0.73 | 12 | 248.85 | 57.72 | 10.25 | 10 | 60.88 | 30925.82 | 154.43 | 623.97 | 38.86 | 29.8 | 3426.79 | 0.77 | 0.85 | 2.37 | 0.21 | 1 | 10
38 | 120 | CONCLUIDO | 7.0252 | 14.23 | 10.98 | 54.89 | 0.75 | 12 | 249.3 | 57.72 | 10.5 | 10 | 61.07 | 30981.04 | 154.78 | 623.98 | 39.63 | 29.8 | 3812.57 | 0.75 | 0.85 | 2.37 | 0.23 | 1 | 10
39 | 120 | CONCLUIDO | 7.0266 | 14.23 | 10.98 | 54.88 | 0.77 | 12 | 249.75 | 57.72 | 10.75 | 10 | 61.27 | 31036.33 | 154.24 | 623.97 | 39.51 | 29.8 | 3751.61 | 0.75 | 0.85 | 2.37 | 0.23 | 1 | 10
40 | 120 | CONCLUIDO | 7.0691 | 14.15 | 10.94 | 59.65 | 0.78 | 11 | 250.2 | 57.72 | 11 | 9 | 61.47 | 31091.69 | 152.6 | 623.97 | 38.22 | 29.8 | 3113.38 | 0.78 | 0.85 | 2.37 | 0.19 | 1 | 10
41 | 120 | CONCLUIDO | 7.0651 | 14.15 | 10.94 | 59.7 | 0.8 | 11 | 250.65 | 57.72 | 11.25 | 9 | 61.67 | 31147.12 | 152.64 | 623.99 | 38.45 | 29.8 | 3227.41 | 0.77 | 0.85 | 2.37 | 0.2 | 1 | 10
42 | 120 | CONCLUIDO | 7.0645 | 14.16 | 10.95 | 59.7 | 0.81 | 11 | 251.1 | 57.72 | 11.5 | 9 | 61.87 | 31202.63 | 152.5 | 623.99 | 38.53 | 29.8 | 3265.91 | 0.77 | 0.85 | 2.37 | 0.2 | 1 | 10
43 | 120 | CONCLUIDO | 7.0659 | 14.15 | 10.94 | 59.69 | 0.83 | 11 | 251.55 | 57.72 | 11.75 | 9 | 62.07 | 31258.21 | 151.29 | 624.07 | 38.51 | 29.8 | 3260.08 | 0.77 | 0.85 | 2.37 | 0.2 | 1 | 10
44 | 120 | CONCLUIDO | 7.0968 | 14.09 | 10.93 | 65.56 | 0.85 | 10 | 252 | 57.72 | 12 | 8 | 62.27 | 31313.87 | 150.6 | 624.01 | 37.9 | 29.8 | 2956.01 | 0.79 | 0.85 | 2.37 | 0.18 | 1 | 10
45 | 120 | CONCLUIDO | 7.0975 | 14.09 | 10.93 | 65.55 | 0.86 | 10 | 252.45 | 57.72 | 12.25 | 8 | 62.48 | 31369.6 | 150.22 | 623.98 | 37.87 | 29.8 | 2943.69 | 0.79 | 0.85 | 2.37 | 0.18 | 1 | 10
46 | 120 | CONCLUIDO | 7.0972 | 14.09 | 10.93 | 65.55 | 0.88 | 10 | 252.9 | 57.72 | 12.5 | 8 | 62.68 | 31425.4 | 150.3 | 623.97 | 37.86 | 29.8 | 2939.67 | 0.79 | 0.85 | 2.37 | 0.18 | 1 | 10
47 | 120 | CONCLUIDO | 7.0961 | 14.09 | 10.93 | 65.57 | 0.9 | 10 | 253.35 | 57.72 | 12.75 | 8 | 62.88 | 31481.28 | 149.78 | 623.97 | 38 | 29.8 | 3006.54 | 0.78 | 0.85 | 2.37 | 0.18 | 1 | 10
48 | 120 | CONCLUIDO | 7.0975 | 14.09 | 10.93 | 65.55 | 0.91 | 10 | 253.81 | 57.72 | 13 | 8 | 63.08 | 31537.23 | 148.62 | 623.97 | 37.83 | 29.8 | 2921.65 | 0.79 | 0.85 | 2.37 | 0.18 | 1 | 10
49 | 120 | CONCLUIDO | 7.1307 | 14.02 | 10.9 | 72.7 | 0.93 | 9 | 254.26 | 57.72 | 13.25 | 7 | 63.29 | 31593.26 | 147.3 | 624 | 37.22 | 29.8 | 2621.96 | 0.8 | 0.86 | 2.37 | 0.16 | 1 | 10
50 | 120 | CONCLUIDO | 7.1262 | 14.03 | 10.91 | 72.76 | 0.94 | 9 | 254.72 | 57.72 | 13.5 | 7 | 63.49 | 31649.36 | 147.54 | 623.99 | 37.47 | 29.8 | 2747.35 | 0.8 | 0.86 | 2.37 | 0.17 | 1 | 10
51 | 120 | CONCLUIDO | 7.1253 | 14.03 | 10.92 | 72.77 | 0.96 | 9 | 255.17 | 57.72 | 13.75 | 7 | 63.7 | 31705.54 | 147.67 | 623.97 | 37.53 | 29.8 | 2780.58 | 0.79 | 0.86 | 2.37 | 0.17 | 1 | 10
52 | 120 | CONCLUIDO | 7.1293 | 14.03 | 10.91 | 72.72 | 0.97 | 9 | 255.63 | 57.72 | 14 | 7 | 63.91 | 31761.8 | 147.23 | 623.97 | 37.35 | 29.8 | 2686.29 | 0.8 | 0.86 | 2.37 | 0.16 | 1 | 10
53 | 120 | CONCLUIDO | 7.1311 | 14.02 | 10.9 | 72.69 | 0.99 | 9 | 256.09 | 57.72 | 14.25 | 7 | 64.11 | 31818.13 | 146.4 | 623.97 | 37.29 | 29.8 | 2657.12 | 0.8 | 0.86 | 2.36 | 0.16 | 1 | 10
54 | 120 | CONCLUIDO | 7.1298 | 14.03 | 10.91 | 72.71 | 1.01 | 9 | 256.54 | 57.72 | 14.5 | 7 | 64.32 | 31874.54 | 145.65 | 623.97 | 37.31 | 29.8 | 2670.02 | 0.8 | 0.86 | 2.37 | 0.16 | 1 | 10
55 | 120 | CONCLUIDO | 7.1204 | 14.04 | 10.93 | 72.84 | 1.02 | 9 | 257 | 57.72 | 14.75 | 7 | 64.53 | 31931.15 | 144.86 | 623.99 | 37.87 | 29.8 | 2947.74 | 0.79 | 0.85 | 2.37 | 0.18 | 1 | 10
56 | 120 | CONCLUIDO | 7.1623 | 13.96 | 10.89 | 81.66 | 1.04 | 8 | 257.46 | 57.72 | 15 | 6 | 64.74 | 31987.71 | 144.09 | 623.99 | 36.85 | 29.8 | 2444.28 | 0.81 | 0.86 | 2.36 | 0.14 | 1 | 10
57 | 120 | CONCLUIDO | 7.1598 | 13.97 | 10.89 | 81.7 | 1.05 | 8 | 257.92 | 57.72 | 15.25 | 6 | 64.95 | 32044.35 | 144.12 | 623.97 | 36.93 | 29.8 | 2481.99 | 0.81 | 0.86 | 2.37 | 0.15 | 1 | 10
58 | 120 | CONCLUIDO | 7.1656 | 13.96 | 10.88 | 81.62 | 1.07 | 8 | 258.38 | 57.72 | 15.5 | 6 | 65.16 | 32101.07 | 143.13 | 623.97 | 36.47 | 29.8 | 2251.44 | 0.82 | 0.86 | 2.37 | 0.14 | 1 | 10
59 | 120 | CONCLUIDO | 7.1679 | 13.95 | 10.88 | 81.58 | 1.08 | 8 | 258.84 | 57.72 | 15.75 | 6 | 65.37 | 32157.87 | 142.32 | 623.98 | 36.44 | 29.8 | 2238.55 | 0.82 | 0.86 | 2.36 | 0.13 | 1 | 10
60 | 120 | CONCLUIDO | 7.1693 | 13.95 | 10.88 | 81.56 | 1.1 | 8 | 259.3 | 57.72 | 16 | 6 | 65.58 | 32214.75 | 141.61 | 623.97 | 36.36 | 29.8 | 2198.44 | 0.82 | 0.86 | 2.36 | 0.13 | 1 | 10
61 | 120 | CONCLUIDO | 7.1707 | 13.95 | 10.87 | 81.54 | 1.11 | 8 | 259.76 | 57.72 | 16.25 | 6 | 65.79 | 32271.71 | 140.22 | 623.97 | 36.28 | 29.8 | 2156.09 | 0.82 | 0.86 | 2.36 | 0.13 | 1 | 10
62 | 120 | CONCLUIDO | 7.2006 | 13.89 | 10.86 | 93.09 | 1.13 | 7 | 260.23 | 57.72 | 16.5 | 5 | 66 | 32328.74 | 138.45 | 623.99 | 35.8 | 29.8 | 1924.78 | 0.83 | 0.86 | 2.36 | 0.11 | 1 | 10
63 | 120 | CONCLUIDO | 7.1987 | 13.89 | 10.86 | 93.12 | 1.14 | 7 | 260.69 | 57.72 | 16.75 | 5 | 66.21 | 32385.86 | 138.57 | 623.98 | 36.07 | 29.8 | 2057.57 | 0.83 | 0.86 | 2.36 | 0.12 | 1 | 10
64 | 120 | CONCLUIDO | 7.1957 | 13.9 | 10.87 | 93.17 | 1.16 | 7 | 261.15 | 57.72 | 17 | 5 | 66.43 | 32443.05 | 139 | 623.97 | 36.19 | 29.8 | 2119.21 | 0.82 | 0.86 | 2.36 | 0.12 | 1 | 10
65 | 120 | CONCLUIDO | 7.1967 | 13.9 | 10.87 | 93.15 | 1.17 | 7 | 261.62 | 57.72 | 17.25 | 5 | 66.64 | 32500.33 | 139.42 | 623.98 | 36.08 | 29.8 | 2062.62 | 0.83 | 0.86 | 2.36 | 0.12 | 1 | 10
66 | 120 | CONCLUIDO | 7.1957 | 13.9 | 10.87 | 93.17 | 1.19 | 7 | 262.08 | 57.72 | 17.5 | 5 | 66.86 | 32557.69 | 138.75 | 623.97 | 36.21 | 29.8 | 2127.81 | 0.82 | 0.86 | 2.36 | 0.12 | 1 | 10
67 | 120 | CONCLUIDO | 7.1978 | 13.89 | 10.87 | 93.13 | 1.2 | 7 | 262.55 | 57.72 | 17.75 | 4 | 67.07 | 32615.12 | 138.61 | 624.02 | 35.96 | 29.8 | 2003.49 | 0.83 | 0.86 | 2.36 | 0.12 | 1 | 10
68 | 120 | CONCLUIDO | 7.199 | 13.89 | 10.86 | 93.11 | 1.22 | 7 | 263.01 | 57.72 | 18 | 3 | 67.29 | 32672.64 | 138.21 | 623.98 | 35.83 | 29.8 | 1937.87 | 0.83 | 0.86 | 2.37 | 0.12 | 1 | 10
69 | 120 | CONCLUIDO | 7.1965 | 13.9 | 10.87 | 93.15 | 1.23 | 7 | 263.48 | 57.72 | 18.25 | 3 | 67.51 | 32730.24 | 138.13 | 623.97 | 36.03 | 29.8 | 2040.28 | 0.83 | 0.86 | 2.37 | 0.12 | 1 | 10
70 | 120 | CONCLUIDO | 7.1967 | 13.9 | 10.87 | 93.15 | 1.25 | 7 | 263.95 | 57.72 | 18.5 | 2 | 67.72 | 32787.92 | 137.71 | 623.99 | 36.05 | 29.8 | 2047.41 | 0.83 | 0.86 | 2.36 | 0.12 | 1 | 10
71 | 120 | CONCLUIDO | 7.1938 | 13.9 | 10.87 | 93.2 | 1.26 | 7 | 264.42 | 57.72 | 18.75 | 2 | 67.94 | 32845.69 | 137.59 | 623.97 | 36.1 | 29.8 | 2071.23 | 0.83 | 0.86 | 2.37 | 0.13 | 1 | 10
72 | 120 | CONCLUIDO | 7.1951 | 13.9 | 10.87 | 93.18 | 1.28 | 7 | 264.89 | 57.72 | 19 | 2 | 68.16 | 32903.54 | 137.34 | 623.97 | 36.13 | 29.8 | 2088.14 | 0.82 | 0.86 | 2.37 | 0.12 | 1 | 10
73 | 120 | CONCLUIDO | 7.1961 | 13.9 | 10.87 | 93.16 | 1.29 | 7 | 265.36 | 57.72 | 19.25 | 1 | 68.38 | 32961.47 | 137.24 | 623.97 | 36.05 | 29.8 | 2050.3 | 0.83 | 0.86 | 2.37 | 0.12 | 1 | 10
74 | 120 | CONCLUIDO | 7.1954 | 13.9 | 10.87 | 93.17 | 1.31 | 7 | 265.83 | 57.72 | 19.5 | 1 | 68.6 | 33019.48 | 137.21 | 623.97 | 36.05 | 29.8 | 2049.14 | 0.83 | 0.86 | 2.37 | 0.12 | 1 | 10
75 | 120 | CONCLUIDO | 7.1957 | 13.9 | 10.87 | 93.17 | 1.32 | 7 | 266.3 | 57.72 | 19.75 | 0 | 68.82 | 33077.58 | 137.39 | 623.97 | 36.03 | 29.8 | 2039.19 | 0.83 | 0.86 | 2.37 | 0.12 | 1 | 10
0 | 145 | CONCLUIDO | 3.6063 | 27.73 | 14.65 | 4.68 | 0.06 | 188 | 285.18 | 61.2 | 1 | 186 | 77.98 | 35406.83 | 260.43 | 624.7 | 153.48 | 29.8 | 59859.37 | 0.19 | 0.64 | 2.67 | 3.89 | 1 | 10
1 | 145 | CONCLUIDO | 4.1476 | 24.11 | 13.62 | 5.84 | 0.08 | 140 | 285.68 | 61.2 | 1.25 | 138 | 78.24 | 35468.6 | 241.72 | 624.39 | 121.74 | 29.8 | 44229.44 | 0.24 | 0.69 | 2.58 | 2.86 | 1 | 10
2 | 145 | CONCLUIDO | 4.5586 | 21.94 | 13.01 | 7.03 | 0.09 | 111 | 286.19 | 61.2 | 1.5 | 109 | 78.49 | 35530.47 | 230.58 | 624.18 | 102.12 | 29.8 | 34563.23 | 0.29 | 0.72 | 2.55 | 2.26 | 1 | 10
3 | 145 | CONCLUIDO | 4.8563 | 20.59 | 12.63 | 8.15 | 0.11 | 93 | 286.69 | 61.2 | 1.75 | 91 | 78.74 | 35592.57 | 223.53 | 624.05 | 90.79 | 29.8 | 28989.02 | 0.33 | 0.74 | 2.51 | 1.88 | 1 | 10
4 | 145 | CONCLUIDO | 5.0958 | 19.62 | 12.36 | 9.27 | 0.12 | 80 | 287.19 | 61.2 | 2 | 78 | 78.99 | 35654.65 | 218.49 | 624.15 | 82.94 | 29.8 | 25128.64 | 0.36 | 0.76 | 2.47 | 1.61 | 1 | 10
5 | 145 | CONCLUIDO | 5.2964 | 18.88 | 12.16 | 10.42 | 0.14 | 70 | 287.7 | 61.2 | 2.25 | 68 | 79.25 | 35716.83 | 214.52 | 624.09 | 76.23 | 29.8 | 21823.86 | 0.39 | 0.77 | 2.47 | 1.41 | 1 | 10
6 | 145 | CONCLUIDO | 5.47 | 18.28 | 11.99 | 11.6 | 0.15 | 62 | 288.2 | 61.2 | 2.5 | 60 | 79.5 | 35779.11 | 211.26 | 624.01 | 71 | 29.8 | 19247.33 | 0.42 | 0.78 | 2.45 | 1.24 | 1 | 10
7 | 145 | CONCLUIDO | 5.6075 | 17.83 | 11.87 | 12.71 | 0.17 | 56 | 288.71 | 61.2 | 2.75 | 54 | 79.76 | 35841.5 | 208.7 | 624.19 | 67.02 | 29.8 | 17290.5 | 0.44 | 0.79 | 2.45 | 1.12 | 1 | 10
8 | 145 | CONCLUIDO | 5.7298 | 17.45 | 11.76 | 13.83 | 0.18 | 51 | 289.21 | 61.2 | 3 | 49 | 80.02 | 35903.99 | 206.38 | 624.04 | 63.56 | 29.8 | 15582.17 | 0.47 | 0.79 | 2.44 | 1.01 | 1 | 10
9 | 145 | CONCLUIDO | 5.8524 | 17.09 | 11.66 | 15.21 | 0.2 | 46 | 289.72 | 61.2 | 3.25 | 44 | 80.27 | 35966.59 | 204.43 | 624.19 | 60.6 | 29.8 | 14126.13 | 0.49 | 0.8 | 2.43 | 0.91 | 1 | 10
10 | 145 | CONCLUIDO | 5.9253 | 16.88 | 11.61 | 16.2 | 0.21 | 43 | 290.23 | 61.2 | 3.5 | 41 | 80.53 | 36029.29 | 203.24 | 624.05 | 58.82 | 29.8 | 13251.95 | 0.51 | 0.8 | 2.43 | 0.86 | 1 | 10
11 | 145 | CONCLUIDO | 6.0127 | 16.63 | 11.53 | 17.29 | 0.23 | 40 | 290.74 | 61.2 | 3.75 | 38 | 80.79 | 36092.1 | 201.51 | 624.01 | 56.79 | 29.8 | 12255.41 | 0.52 | 0.81 | 2.41 | 0.78 | 1 | 10
12 | 145 | CONCLUIDO | 6.0929 | 16.41 | 11.47 | 18.6 | 0.24 | 37 | 291.25 | 61.2 | 4 | 35 | 81.05 | 36155.02 | 200.28 | 624.15 | 54.66 | 29.8 | 11203.93 | 0.55 | 0.81 | 2.41 | 0.72 | 1 | 10
13 | 145 | CONCLUIDO | 6.1451 | 16.27 | 11.44 | 19.61 | 0.26 | 35 | 291.76 | 61.2 | 4.25 | 33 | 81.31 | 36218.04 | 199.24 | 624.03 | 54.01 | 29.8 | 10886.63 | 0.55 | 0.82 | 2.4 | 0.69 | 1 | 10
14 | 145 | CONCLUIDO | 6.2029 | 16.12 | 11.39 | 20.72 | 0.27 | 33 | 292.27 | 61.2 | 4.5 | 31 | 81.57 | 36281.16 | 198.33 | 624.04 | 52.51 | 29.8 | 10148.9 | 0.57 | 0.82 | 2.4 | 0.65 | 1 | 10
15 | 145 | CONCLUIDO | 6.2748 | 15.94 | 11.32 | 21.9 | 0.29 | 31 | 292.79 | 61.2 | 4.75 | 29 | 81.84 | 36344.4 | 196.56 | 624.05 | 50.18 | 29.8 | 8991.63 | 0.59 | 0.83 | 2.39 | 0.57 | 1 | 10
16 | 145 | CONCLUIDO | 6.2858 | 15.91 | 11.34 | 22.69 | 0.3 | 30 | 293.3 | 61.2 | 5 | 28 | 82.1 | 36407.75 | 196.73 | 624.12 | 50.7 | 29.8 | 9259.47 | 0.59 | 0.82 | 2.41 | 0.6 | 1 | 10
17 | 145 | CONCLUIDO | 6.3486 | 15.75 | 11.29 | 24.2 | 0.32 | 28 | 293.81 | 61.2 | 5.25 | 26 | 82.36 | 36471.2 | 195.63 | 624.08 | 49.41 | 29.8 | 8623.96 | 0.6 | 0.83 | 2.4 | 0.55 | 1 | 10
18 | 145 | CONCLUIDO | 6.3829 | 15.67 | 11.26 | 25.03 | 0.33 | 27 | 294.33 | 61.2 | 5.5 | 25 | 82.63 | 36534.76 | 194.87 | 624.12 | 48.41 | 29.8 | 8128.11 | 0.62 | 0.83 | 2.39 | 0.52 | 1 | 10
19 | 145 | CONCLUIDO | 6.4082 | 15.6 | 11.25 | 25.97 | 0.35 | 26 | 294.84 | 61.2 | 5.75 | 24 | 82.9 | 36598.44 | 194.31 | 624 | 47.86 | 29.8 | 7860.04 | 0.62 | 0.83 | 2.4 | 0.51 | 1 | 10
20 | 145 | CONCLUIDO | 6.4356 | 15.54 | 11.24 | 26.98 | 0.36 | 25 | 295.36 | 61.2 | 6 | 23 | 83.16 | 36662.22 | 193.7 | 624.13 | 47.67 | 29.8 | 7768.67 | 0.63 | 0.83 | 2.39 | 0.49 | 1 | 10
21 | 145 | CONCLUIDO | 6.4675 | 15.46 | 11.22 | 28.05 | 0.38 | 24 | 295.88 | 61.2 | 6.25 | 22 | 83.43 | 36726.12 | 192.89 | 624.06 | 46.92 | 29.8 | 7398.87 | 0.64 | 0.83 | 2.4 | 0.47 | 1 | 10
22 | 145 | CONCLUIDO | 6.5 | 15.38 | 11.2 | 29.21 | 0.39 | 23 | 296.4 | 61.2 | 6.5 | 21 | 83.7 | 36790.13 | 192.45 | 623.99 | 46.29 | 29.8 | 7088.11 | 0.64 | 0.83 | 2.39 | 0.45 | 1 | 10
23 | 145 | CONCLUIDO | 6.5291 | 15.32 | 11.18 | 30.49 | 0.4 | 22 | 296.92 | 61.2 | 6.75 | 20 | 83.97 | 36854.25 | 191.75 | 623.99 | 45.81 | 29.8 | 6851.52 | 0.65 | 0.84 | 2.39 | 0.43 | 1 | 10
24 | 145 | CONCLUIDO | 6.5644 | 15.23 | 11.15 | 31.87 | 0.42 | 21 | 297.44 | 61.2 | 7 | 19 | 84.24 | 36918.48 | 190.98 | 623.99 | 44.75 | 29.8 | 6326.75 | 0.67 | 0.84 | 2.39 | 0.41 | 1 | 10
25 | 145 | CONCLUIDO | 6.6017 | 15.15 | 11.12 | 33.36 | 0.43 | 20 | 297.96 | 61.2 | 7.25 | 18 | 84.51 | 36982.83 | 190.16 | 624.05 | 44.07 | 29.8 | 5994.28 | 0.68 | 0.84 | 2.38 | 0.37 | 1 | 10
26 | 145 | CONCLUIDO | 6.6005 | 15.15 | 11.12 | 33.37 | 0.45 | 20 | 298.48 | 61.2 | 7.5 | 18 | 84.79 | 37047.29 | 189.78 | 623.98 | 44.08 | 29.8 | 6000.57 | 0.68 | 0.84 | 2.38 | 0.38 | 1 | 10
27 | 145 | CONCLUIDO | 6.6302 | 15.08 | 11.11 | 35.08 | 0.46 | 19 | 299.01 | 61.2 | 7.75 | 17 | 85.06 | 37111.87 | 189.27 | 623.97 | 43.4 | 29.8 | 5664.38 | 0.69 | 0.84 | 2.39 | 0.36 | 1 | 10
28 | 145 | CONCLUIDO | 6.6625 | 15.01 | 11.09 | 36.97 | 0.48 | 18 | 299.53 | 61.2 | 8 | 16 | 85.33 | 37176.68 | 188.64 | 624.01 | 42.97 | 29.8 | 5452.78 | 0.69 | 0.84 | 2.38 | 0.34 | 1 | 10
29 | 145 | CONCLUIDO | 6.6688 | 15 | 11.08 | 36.92 | 0.49 | 18 | 300.06 | 61.2 | 8.25 | 16 | 85.61 | 37241.49 | 187.93 | 623.97 | 42.64 | 29.8 | 5286.51 | 0.7 | 0.84 | 2.38 | 0.33 | 1 | 10
30 | 145 | CONCLUIDO | 6.6958 | 14.93 | 11.07 | 39.07 | 0.5 | 17 | 300.59 | 61.2 | 8.5 | 15 | 85.89 | 37306.42 | 187.39 | 624.05 | 42.37 | 29.8 | 5157.33 | 0.7 | 0.84 | 2.38 | 0.32 | 1 | 10
31 | 145 | CONCLUIDO | 6.6901 | 14.95 | 11.08 | 39.11 | 0.52 | 17 | 301.11 | 61.2 | 8.75 | 15 | 86.16 | 37371.47 | 187.71 | 623.97 | 42.79 | 29.8 | 5367.08 | 0.7 | 0.84 | 2.38 | 0.34 | 1 | 10
32 | 145 | CONCLUIDO | 6.7336 | 14.85 | 11.04 | 41.4 | 0.53 | 16 | 301.64 | 61.2 | 9 | 14 | 86.44 | 37436.63 | 186.8 | 623.97 | 41.39 | 29.8 | 4673.59 | 0.72 | 0.85 | 2.38 | 0.29 | 1 | 10
33 | 145 | CONCLUIDO | 6.7305 | 14.86 | 11.05 | 41.42 | 0.55 | 16 | 302.17 | 61.2 | 9.25 | 14 | 86.72 | 37501.91 | 186.4 | 624.04 | 41.64 | 29.8 | 4797.22 | 0.72 | 0.85 | 2.38 | 0.3 | 1 | 10
34 | 145 | CONCLUIDO | 6.7565 | 14.8 | 11.04 | 44.17 | 0.56 | 15 | 302.7 | 61.2 | 9.5 | 13 | 87 | 37567.32 | 185.7 | 623.97 | 41.6 | 29.8 | 4783.37 | 0.72 | 0.85 | 2.38 | 0.3 | 1 | 10
35 | 145 | CONCLUIDO | 6.7588 | 14.8 | 11.04 | 44.15 | 0.57 | 15 | 303.23 | 61.2 | 9.75 | 13 | 87.28 | 37632.84 | 185.76 | 624.01 | 41.25 | 29.8 | 4607.77 | 0.72 | 0.85 | 2.38 | 0.29 | 1 | 10
36 | 145 | CONCLUIDO | 6.7641 | 14.78 | 11.03 | 44.11 | 0.59 | 15 | 303.76 | 61.2 | 10 | 13 | 87.57 | 37698.48 | 185.16 | 624 | 41.16 | 29.8 | 4561.08 | 0.72 | 0.85 | 2.37 | 0.28 | 1 | 10
37 | 145 | CONCLUIDO | 6.7955 | 14.72 | 11.01 | 47.19 | 0.6 | 14 | 304.3 | 61.2 | 10.25 | 12 | 87.85 | 37764.25 | 184.51 | 624.08 | 40.44 | 29.8 | 4206.64 | 0.74 | 0.85 | 2.38 | 0.26 | 1 | 10
38 | 145 | CONCLUIDO | 6.7989 | 14.71 | 11 | 47.16 | 0.61 | 14 | 304.83 | 61.2 | 10.5 | 12 | 88.13 | 37830.13 | 184.41 | 623.98 | 40.26 | 29.8 | 4117 | 0.74 | 0.85 | 2.38 | 0.26 | 1 | 10
39 | 145 | CONCLUIDO | 6.7995 | 14.71 | 11 | 47.16 | 0.63 | 14 | 305.37 | 61.2 | 10.75 | 12 | 88.42 | 37896.14 | 183.72 | 623.99 | 40.23 | 29.8 | 4103.54 | 0.74 | 0.85 | 2.38 | 0.26 | 1 | 10
40 | 145 | CONCLUIDO | 6.8323 | 14.64 | 10.99 | 50.71 | 0.64 | 13 | 305.9 | 61.2 | 11 | 11 | 88.7 | 37962.28 | 183.09 | 623.97 | 39.84 | 29.8 | 3914.16 | 0.75 | 0.85 | 2.37 | 0.24 | 1 | 10
41 | 145 | CONCLUIDO | 6.8288 | 14.64 | 10.99 | 50.74 | 0.65 | 13 | 306.44 | 61.2 | 11.25 | 11 | 88.99 | 38028.53 | 183.25 | 623.97 | 40.08 | 29.8 | 4034.44 | 0.74 | 0.85 | 2.37 | 0.25 | 1 | 10
42 | 145 | CONCLUIDO | 6.8288 | 14.64 | 10.99 | 50.74 | 0.67 | 13 | 306.98 | 61.2 | 11.5 | 11 | 89.28 | 38094.91 | 183.2 | 623.99 | 39.96 | 29.8 | 3974.69 | 0.75 | 0.85 | 2.38 | 0.25 | 1 | 10
43 | 145 | CONCLUIDO | 6.8324 | 14.64 | 10.99 | 50.71 | 0.68 | 13 | 307.52 | 61.2 | 11.75 | 11 | 89.57 | 38161.42 | 181.85 | 624.04 | 39.68 | 29.8 | 3833.72 | 0.75 | 0.85 | 2.37 | 0.24 | 1 | 10
44 | 145 | CONCLUIDO | 6.8714 | 14.55 | 10.96 | 54.79 | 0.69 | 12 | 308.06 | 61.2 | 12 | 10 | 89.86 | 38228.06 | 181.36 | 624.03 | 38.89 | 29.8 | 3443.57 | 0.77 | 0.85 | 2.37 | 0.21 | 1 | 10
45 | 145 | CONCLUIDO | 6.8658 | 14.56 | 10.97 | 54.85 | 0.71 | 12 | 308.6 | 61.2 | 12.25 | 10 | 90.15 | 38294.82 | 181.33 | 624.01 | 39.25 | 29.8 | 3623.79 | 0.76 | 0.85 | 2.37 | 0.22 | 1 | 10
46 | 145 | CONCLUIDO | 6.8658 | 14.56 | 10.97 | 54.85 | 0.72 | 12 | 309.14 | 61.2 | 12.5 | 10 | 90.44 | 38361.7 | 181.36 | 623.98 | 39.22 | 29.8 | 3608.94 | 0.76 | 0.85 | 2.37 | 0.22 | 1 | 10
47 | 145 | CONCLUIDO | 6.8618 | 14.57 | 10.98 | 54.89 | 0.73 | 12 | 309.68 | 61.2 | 12.75 | 10 | 90.74 | 38428.72 | 180.79 | 623.97 | 39.48 | 29.8 | 3740.54 | 0.75 | 0.85 | 2.37 | 0.23 | 1 | 10
48 | 145 | CONCLUIDO | 6.9077 | 14.48 | 10.93 | 59.64 | 0.75 | 11 | 310.23 | 61.2 | 13 | 9 | 91.03 | 38495.87 | 179.69 | 623.99 | 38.15 | 29.8 | 3077.63 | 0.78 | 0.85 | 2.37 | 0.19 | 1 | 10
49 | 145 | CONCLUIDO | 6.9057 | 14.48 | 10.94 | 59.67 | 0.76 | 11 | 310.77 | 61.2 | 13.25 | 9 | 91.33 | 38563.14 | 179.62 | 624.03 | 38.39 | 29.8 | 3197.12 | 0.78 | 0.85 | 2.37 | 0.19 | 1 | 10
50 | 145 | CONCLUIDO | 6.9009 | 14.49 | 10.95 | 59.72 | 0.77 | 11 | 311.32 | 61.2 | 13.5 | 9 | 91.62 | 38630.55 | 179.69 | 623.97 | 38.6 | 29.8 | 3300.86 | 0.77 | 0.85 | 2.37 | 0.2 | 1 | 10
51 | 145 | CONCLUIDO | 6.8958 | 14.5 | 10.96 | 59.78 | 0.79 | 11 | 311.87 | 61.2 | 13.75 | 9 | 91.92 | 38698.21 | 179.44 | 623.98 | 38.92 | 29.8 | 3464.91 | 0.77 | 0.85 | 2.37 | 0.21 | 1 | 10
52 | 145 | CONCLUIDO | 6.9014 | 14.49 | 10.95 | 59.72 | 0.8 | 11 | 312.42 | 61.2 | 14 | 9 | 92.22 | 38765.89 | 178.41 | 624.01 | 38.7 | 29.8 | 3352.92 | 0.77 | 0.85 | 2.37 | 0.2 | 1 | 10
53 | 145 | CONCLUIDO | 6.9337 | 14.42 | 10.93 | 65.61 | 0.81 | 10 | 312.97 | 61.2 | 14.25 | 8 | 92.52 | 38833.69 | 177.95 | 623.97 | 38.05 | 29.8 | 3030.71 | 0.78 | 0.85 | 2.37 | 0.19 | 1 | 10
54 | 145 | CONCLUIDO | 6.936 | 14.42 | 10.93 | 65.58 | 0.82 | 10 | 313.52 | 61.2 | 14.5 | 8 | 92.82 | 38901.63 | 177.82 | 623.99 | 37.83 | 29.8 | 2924.01 | 0.79 | 0.85 | 2.37 | 0.18 | 1 | 10
55 | 145 | CONCLUIDO | 6.9345 | 14.42 | 10.93 | 65.59 | 0.84 | 10 | 314.07 | 61.2 | 14.75 | 8 | 93.12 | 38969.71 | 178.04 | 624.03 | 38.01 | 29.8 | 3012.59 | 0.78 | 0.85 | 2.37 | 0.19 | 1 | 10
56 | 145 | CONCLUIDO | 6.9364 | 14.42 | 10.93 | 65.57 | 0.85 | 10 | 314.62 | 61.2 | 15 | 8 | 93.43 | 39037.92 | 177.85 | 623.98 | 37.9 | 29.8 | 2955.98 | 0.79 | 0.85 | 2.37 | 0.18 | 1 | 10
57 | 145 | CONCLUIDO | 6.938 | 14.41 | 10.93 | 65.55 | 0.86 | 10 | 315.18 | 61.2 | 15.25 | 8 | 93.73 | 39106.27 | 176.98 | 623.97 | 37.85 | 29.8 | 2934.58 | 0.79 | 0.85 | 2.37 | 0.18 | 1 | 10
58 | 145 | CONCLUIDO | 6.9364 | 14.42 | 10.93 | 65.57 | 0.87 | 10 | 315.73 | 61.2 | 15.5 | 8 | 94.03 | 39174.75 | 176.56 | 624.01 | 37.8 | 29.8 | 2910.17 | 0.79 | 0.85 | 2.37 | 0.18 | 1 | 10
59 | 145 | CONCLUIDO | 6.973 | 14.34 | 10.91 | 72.71 | 0.89 | 9 | 316.29 | 61.2 | 15.75 | 7 | 94.34 | 39243.37 | 175.34 | 623.99 | 37.24 | 29.8 | 2633.54 | 0.8 | 0.86 | 2.37 | 0.16 | 1 | 10
60 | 145 | CONCLUIDO | 6.9732 | 14.34 | 10.91 | 72.71 | 0.9 | 9 | 316.85 | 61.2 | 16 | 7 | 94.65 | 39312.13 | 175.52 | 623.97 | 37.39 | 29.8 | 2709.64 | 0.8 | 0.86 | 2.36 | 0.16 | 1 | 10
61 | 145 | CONCLUIDO | 6.9693 | 14.35 | 10.91 | 72.76 | 0.91 | 9 | 317.41 | 61.2 | 16.25 | 7 | 94.96 | 39381.03 | 175.87 | 623.98 | 37.5 | 29.8 | 2764.69 | 0.79 | 0.86 | 2.37 | 0.17 | 1 | 10
62 | 145 | CONCLUIDO | 6.9697 | 14.35 | 10.91 | 72.76 | 0.92 | 9 | 317.97 | 61.2 | 16.5 | 7 | 95.27 | 39450.07 | 175.87 | 623.97 | 37.64 | 29.8 | 2833.84 | 0.79 | 0.86 | 2.36 | 0.17 | 1 | 10
63 | 145 | CONCLUIDO | 6.9724 | 14.34 | 10.91 | 72.72 | 0.94 | 9 | 318.53 | 61.2 | 16.75 | 7 | 95.58 | 39519.26 | 175.39 | 623.97 | 37.37 | 29.8 | 2695.67 | 0.8 | 0.86 | 2.37 | 0.16 | 1 | 10
64 | 145 | CONCLUIDO | 6.9697 | 14.35 | 10.91 | 72.76 | 0.95 | 9 | 319.09 | 61.2 | 17 | 7 | 95.89 | 39588.58 | 175.14 | 624.06 | 37.43 | 29.8 | 2729.88 | 0.8 | 0.86 | 2.37 | 0.17 | 1 | 10
65 | 145 | CONCLUIDO | 6.9753 | 14.34 | 10.9 | 72.68 | 0.96 | 9 | 319.65 | 61.2 | 17.25 | 7 | 96.2 | 39658.05 | 173.98 | 623.97 | 37.18 | 29.8 | 2600.92 | 0.8 | 0.86 | 2.37 | 0.16 | 1 | 10
66 | 145 | CONCLUIDO | 6.9686 | 14.35 | 10.92 | 72.77 | 0.97 | 9 | 320.22 | 61.2 | 17.5 | 7 | 96.52 | 39727.66 | 173.73 | 623.97 | 37.54 | 29.8 | 2783.67 | 0.79 | 0.86 | 2.37 | 0.17 | 1 | 10
67 | 145 | CONCLUIDO | 7.0072 | 14.27 | 10.89 | 81.68 | 0.99 | 8 | 320.78 | 61.2 | 17.75 | 6 | 96.83 | 39797.41 | 172.83 | 623.97 | 37.03 | 29.8 | 2531.2 | 0.8 | 0.86 | 2.36 | 0.14 | 1 | 10
68 | 145 | CONCLUIDO | 7.008 | 14.27 | 10.89 | 81.67 | 1 | 8 | 321.35 | 61.2 | 18 | 6 | 97.15 | 39867.32 | 172.89 | 623.97 | 36.8 | 29.8 | 2418.08 | 0.81 | 0.86 | 2.36 | 0.14 | 1 | 10
69 | 145 | CONCLUIDO | 7.0062 | 14.27 | 10.89 | 81.7 | 1.01 | 8 | 321.92 | 61.2 | 18.25 | 6 | 97.47 | 39937.36 | 172.97 | 623.97 | 36.81 | 29.8 | 2423.23 | 0.81 | 0.86 | 2.37 | 0.15 | 1 | 10
70 | 145 | CONCLUIDO | 7.0084 | 14.27 | 10.89 | 81.66 | 1.02 | 8 | 322.49 | 61.2 | 18.5 | 6 | 97.79 | 40007.56 | 172.53 | 623.97 | 36.76 | 29.8 | 2398.86 | 0.81 | 0.86 | 2.36 | 0.14 | 1 | 10
71 | 145 | CONCLUIDO | 7.008 | 14.27 | 10.89 | 81.67 | 1.03 | 8 | 323.06 | 61.2 | 18.75 | 6 | 98.11 | 40077.9 | 172.26 | 623.99 | 36.65 | 29.8 | 2343.46 | 0.81 | 0.86 | 2.37 | 0.14 | 1 | 10
72 | 145 | CONCLUIDO | 7.0113 | 14.26 | 10.88 | 81.62 | 1.05 | 8 | 323.63 | 61.2 | 19 | 6 | 98.43 | 40148.52 | 171.43 | 623.99 | 36.55 | 29.8 | 2292.44 | 0.82 | 0.86 | 2.37 | 0.14 | 1 | 10
73 | 145 | CONCLUIDO | 7.0119 | 14.26 | 10.88 | 81.61 | 1.06 | 8 | 324.2 | 61.2 | 19.25 | 6 | 98.75 | 40219.17 | 171.11 | 623.97 | 36.43 | 29.8 | 2235.38 | 0.82 | 0.86 | 2.37 | 0.13 | 1 | 10
74 | 145 | CONCLUIDO | 7.0163 | 14.25 | 10.87 | 81.54 | 1.07 | 8 | 324.78 | 61.2 | 19.5 | 6 | 99.08 | 40289.97 | 170.35 | 623.97 | 36.25 | 29.8 | 2141.49 | 0.82 | 0.86 | 2.36 | 0.13 | 1 | 10
75 | 145 | CONCLUIDO | 7.0149 | 14.26 | 10.88 | 81.56 | 1.08 | 8 | 325.35 | 61.2 | 19.75 | 6 | 99.4 | 40360.92 | 169.59 | 623.97 | 36.31 | 29.8 | 2173.01 | 0.82 | 0.86 | 2.36 | 0.13 | 1 | 10
76 | 145 | CONCLUIDO | 7.0111 | 14.26 | 10.88 | 81.62 | 1.09 | 8 | 325.93 | 61.2 | 20 | 6 | 99.73 | 40432.03 | 168.53 | 624.01 | 36.62 | 29.8 | 2326.45 | 0.81 | 0.86 | 2.36 | 0.14 | 1 | 10
77 | 145 | CONCLUIDO | 7.0471 | 14.19 | 10.86 | 93.12 | 1.11 | 7 | 326.51 | 61.2 | 20.25 | 5 | 100.06 | 40503.29 | 168.31 | 623.97 | 35.87 | 29.8 | 1956.88 | 0.83 | 0.86 | 2.37 | 0.12 | 1 | 10
78 | 145 | CONCLUIDO | 7.0446 | 14.2 | 10.87 | 93.16 | 1.12 | 7 | 327.08 | 61.2 | 20.5 | 5 | 100.39 | 40574.7 | 168.6 | 624.04 | 36.08 | 29.8 | 2063.07 | 0.83 | 0.86 | 2.36 | 0.12 | 1 | 10
79 | 145 | CONCLUIDO | 7.0453 | 14.19 | 10.87 | 93.15 | 1.13 | 7 | 327.66 | 61.2 | 20.75 | 5 | 100.72 | 40646.27 | 168.83 | 623.97 | 36.13 | 29.8 | 2089.13 | 0.82 | 0.86 | 2.36 | 0.12 | 1 | 10
80 | 145 | CONCLUIDO | 7.0423 | 14.2 | 10.87 | 93.2 | 1.14 | 7 | 328.25 | 61.2 | 21 | 5 | 101.05 | 40718 | 169.43 | 623.98 | 36.24 | 29.8 | 2144.13 | 0.82 | 0.86 | 2.37 | 0.13 | 1 | 10
81 | 145 | CONCLUIDO | 7.0446 | 14.2 | 10.87 | 93.16 | 1.15 | 7 | 328.83 | 61.2 | 21.25 | 5 | 101.38 | 40789.89 | 169.12 | 624 | 36.08 | 29.8 | 2062.09 | 0.83 | 0.86 | 2.36 | 0.12 | 1 | 10
82 | 145 | CONCLUIDO | 7.0447 | 14.2 | 10.87 | 93.16 | 1.16 | 7 | 329.41 | 61.2 | 21.5 | 5 | 101.71 | 40861.93 | 168.75 | 623.97 | 36.18 | 29.8 | 2113.99 | 0.82 | 0.86 | 2.36 | 0.12 | 1 | 10
83 | 145 | CONCLUIDO | 7.0465 | 14.19 | 10.87 | 93.13 | 1.17 | 7 | 330 | 61.2 | 21.75 | 5 | 102.05 | 40934.14 | 168.46 | 623.99 | 36.02 | 29.8 | 2033.11 | 0.83 | 0.86 | 2.36 | 0.12 | 1 | 10
84 | 145 | CONCLUIDO | 7.0478 | 14.19 | 10.86 | 93.11 | 1.19 | 7 | 330.59 | 61.2 | 22 | 5 | 102.39 | 41006.51 | 168.04 | 623.98 | 35.84 | 29.8 | 1945.19 | 0.83 | 0.86 | 2.36 | 0.12 | 1 | 10
85 | 145 | CONCLUIDO | 7.0445 | 14.2 | 10.87 | 93.16 | 1.2 | 7 | 331.17 | 61.2 | 22.25 | 5 | 102.72 | 41079.04 | 167.48 | 623.97 | 36.17 | 29.8 | 2107.35 | 0.82 | 0.86 | 2.36 | 0.12 | 1 | 10
86 | 145 | CONCLUIDO | 7.0406 | 14.2 | 10.88 | 93.23 | 1.21 | 7 | 331.76 | 61.2 | 22.5 | 5 | 103.06 | 41151.74 | 167.01 | 624 | 36.42 | 29.8 | 2233.62 | 0.82 | 0.86 | 2.36 | 0.13 | 1 | 10
87 | 145 | CONCLUIDO | 7.0427 | 14.2 | 10.87 | 93.2 | 1.22 | 7 | 332.35 | 61.2 | 22.75 | 5 | 103.41 | 41224.6 | 166.34 | 623.98 | 36.26 | 29.8 | 2151.17 | 0.82 | 0.86 | 2.36 | 0.13 | 1 | 10
88 | 145 | CONCLUIDO | 7.0414 | 14.2 | 10.88 | 93.22 | 1.23 | 7 | 332.95 | 61.2 | 23 | 5 | 103.75 | 41297.62 | 165.75 | 623.99 | 36.3 | 29.8 | 2172.37 | 0.82 | 0.86 | 2.37 | 0.13 | 1 | 10
89 | 145 | CONCLUIDO | 7.044 | 14.2 | 10.87 | 93.17 | 1.24 | 7 | 333.54 | 61.2 | 23.25 | 5 | 104.09 | 41370.82 | 164.84 | 623.97 | 36.2 | 29.8 | 2125.27 | 0.82 | 0.86 | 2.36 | 0.12 | 1 | 10
90 | 145 | CONCLUIDO | 7.089 | 14.11 | 10.83 | 108.34 | 1.25 | 6 | 334.14 | 61.2 | 23.5 | 4 | 104.44 | 41444.3 | 163.4 | 623.97 | 35.07 | 29.8 | 1564.41 | 0.85 | 0.86 | 2.36 | 0.09 | 1 | 10
91 | 145 | CONCLUIDO | 7.0852 | 14.11 | 10.84 | 108.41 | 1.26 | 6 | 334.73 | 61.2 | 23.75 | 4 | 104.78 | 41517.84 | 163.53 | 623.97 | 35.25 | 29.8 | 1653.98 | 0.85 | 0.86 | 2.36 | 0.09 | 1 | 10
92 | 145 | CONCLUIDO | 7.0856 | 14.11 | 10.84 | 108.41 | 1.28 | 6 | 335.33 | 61.2 | 24 | 4 | 105.13 | 41591.55 | 163.53 | 623.97 | 35.21 | 29.8 | 1634.92 | 0.85 | 0.86 | 2.36 | 0.09 | 1 | 10
93 | 145 | CONCLUIDO | 7.082 | 14.12 | 10.85 | 108.48 | 1.29 | 6 | 335.93 | 61.2 | 24.25 | 4 | 105.48 | 41665.42 | 163.54 | 623.97 | 35.49 | 29.8 | 1774.3 | 0.84 | 0.86 | 2.36 | 0.1 | 1 | 10
94 | 145 | CONCLUIDO | 7.0826 | 14.12 | 10.85 | 108.47 | 1.3 | 6 | 336.53 | 61.2 | 24.5 | 4 | 105.83 | 41739.48 | 163.44 | 623.97 | 35.43 | 29.8 | 1741.49 | 0.84 | 0.86 | 2.36 | 0.1 | 1 | 10
95 | 145 | CONCLUIDO | 7.0805 | 14.12 | 10.85 | 108.51 | 1.31 | 6 | 337.13 | 61.2 | 24.75 | 4 | 106.18 | 41813.7 | 163.21 | 623.97 | 35.6 | 29.8 | 1827.98 | 0.84 | 0.86 | 2.36 | 0.1 | 1 | 10
96 | 145 | CONCLUIDO | 7.0855 | 14.11 | 10.84 | 108.41 | 1.32 | 6 | 337.73 | 61.2 | 25 | 4 | 106.53 | 41888.1 | 162.57 | 623.97 | 35.28 | 29.8 | 1670.61 | 0.84 | 0.86 | 2.36 | 0.09 | 1 | 10
97 | 145 | CONCLUIDO | 7.0823 | 14.12 | 10.85 | 108.47 | 1.33 | 6 | 338.34 | 61.2 | 25.25 | 3 | 106.89 | 41962.68 | 162.77 | 623.98 | 35.4 | 29.8 | 1726.5 | 0.84 | 0.86 | 2.36 | 0.1 | 1 | 10
98 | 145 | CONCLUIDO | 7.0812 | 14.12 | 10.85 | 108.49 | 1.34 | 6 | 338.94 | 61.2 | 25.5 | 3 | 107.25 | 42037.44 | 162.73 | 623.97 | 35.42 | 29.8 | 1736.73 | 0.84 | 0.86 | 2.37 | 0.1 | 1 | 10
99 | 145 | CONCLUIDO | 7.0816 | 14.12 | 10.85 | 108.49 | 1.35 | 6 | 339.55 | 61.2 | 25.75 | 2 | 107.6 | 42112.37 | 162.83 | 623.97 | 35.43 | 29.8 | 1743.01 | 0.84 | 0.86 | 2.36 | 0.1 | 1 | 10
100 | 145 | CONCLUIDO | 7.0805 | 14.12 | 10.85 | 108.51 | 1.36 | 6 | 340.16 | 61.2 | 26 | 2 | 107.96 | 42187.49 | 162.88 | 623.97 | 35.39 | 29.8 | 1721.35 | 0.84 | 0.86 | 2.37 | 0.1 | 1 | 10
101 | 145 | CONCLUIDO | 7.0824 | 14.12 | 10.85 | 108.47 | 1.37 | 6 | 340.77 | 61.2 | 26.25 | 2 | 108.32 | 42262.79 | 162.99 | 623.97 | 35.34 | 29.8 | 1696.6 | 0.84 | 0.86 | 2.37 | 0.1 | 1 | 10
102 | 145 | CONCLUIDO | 7.0827 | 14.12 | 10.85 | 108.46 | 1.38 | 6 | 341.38 | 61.2 | 26.5 | 2 | 108.68 | 42338.27 | 162.78 | 623.97 | 35.32 | 29.8 | 1689.55 | 0.84 | 0.86 | 2.36 | 0.1 | 1 | 10
103 | 145 | CONCLUIDO | 7.0831 | 14.12 | 10.85 | 108.46 | 1.39 | 6 | 342 | 61.2 | 26.75 | 2 | 109.05 | 42413.94 | 162.52 | 623.97 | 35.27 | 29.8 | 1661.66 | 0.84 | 0.86 | 2.37 | 0.1 | 1 | 10
104 | 145 | CONCLUIDO | 7.0834 | 14.12 | 10.85 | 108.45 | 1.4 | 6 | 342.61 | 61.2 | 27 | 1 | 109.41 | 42489.79 | 162.69 | 624.03 | 35.32 | 29.8 | 1688.82 | 0.84 | 0.86 | 2.36 | 0.1 | 1 | 10
105 | 145 | CONCLUIDO | 7.0826 | 14.12 | 10.85 | 108.47 | 1.42 | 6 | 343.23 | 61.2 | 27.25 | 1 | 109.78 | 42565.83 | 162.73 | 624 | 35.26 | 29.8 | 1657.56 | 0.85 | 0.86 | 2.37 | 0.1 | 1 | 10
106 | 145 | CONCLUIDO | 7.0837 | 14.12 | 10.84 | 108.44 | 1.43 | 6 | 343.85 | 61.2 | 27.5 | 1 | 110.15 | 42642.18 | 162.79 | 623.97 | 35.27 | 29.8 | 1665.55 | 0.84 | 0.86 | 2.36 | 0.1 | 1 | 10
107 | 145 | CONCLUIDO | 7.0826 | 14.12 | 10.85 | 108.47 | 1.44 | 6 | 344.47 | 61.2 | 27.75 | 0 | 110.52 | 42718.61 | 163.08 | 623.98 | 35.28 | 29.8 | 1665.81 | 0.84 | 0.86 | 2.37 | 0.1 | 1 | 10
0 | 65 | CONCLUIDO | 5.6523 | 17.69 | 12.79 | 7.67 | 0.13 | 100 | 133.21 | 46.47 | 1 | 98 | 20.75 | 16663.42 | 138.14 | 624.05 | 95.55 | 29.8 | 31334.51 | 0.31 | 0.73 | 2.53 | 2.04 | 1 | 10
1 | 65 | CONCLUIDO | 6.0381 | 16.56 | 12.29 | 9.57 | 0.17 | 77 | 133.55 | 46.47 | 1.25 | 75 | 20.83 | 16704.7 | 131.72 | 624.11 | 80.32 | 29.8 | 23832.31 | 0.37 | 0.76 | 2.47 | 1.54 | 1 | 10
2 | 65 | CONCLUIDO | 6.3064 | 15.86 | 11.99 | 11.6 | 0.2 | 62 | 133.88 | 46.47 | 1.5 | 60 | 20.91 | 16746.01 | 127.55 | 624.15 | 70.69 | 29.8 | 19090.85 | 0.42 | 0.78 | 2.46 | 1.24 | 1 | 10
3 | 65 | CONCLUIDO | 6.5058 | 15.37 | 11.78 | 13.59 | 0.23 | 52 | 134.22 | 46.47 | 1.75 | 50 | 21 | 16787.35 | 124.46 | 624.14 | 64.06 | 29.8 | 15830.54 | 0.47 | 0.79 | 2.44 | 1.03 | 1 | 10
4 | 65 | CONCLUIDO | 6.6455 | 15.05 | 11.64 | 15.52 | 0.26 | 45 | 134.55 | 46.47 | 2 | 43 | 21.09 | 16828.84 | 122.15 | 624.07 | 59.89 | 29.8 | 13780.5 | 0.5 | 0.8 | 2.43 | 0.89 | 1 | 10
5 | 65 | CONCLUIDO | 6.7536 | 14.81 | 11.54 | 17.31 | 0.29 | 40 | 134.89 | 46.47 | 2.25 | 38 | 21.17 | 16870.25 | 120.06 | 624 | 56.92 | 29.8 | 12316.04 | 0.52 | 0.81 | 2.42 | 0.79 | 1 | 10
6 | 65 | CONCLUIDO | 6.8607 | 14.58 | 11.44 | 19.62 | 0.33 | 35 | 135.22 | 46.47 | 2.5 | 33 | 21.26 | 16911.68 | 118.02 | 624.12 | 53.83 | 29.8 | 10796.52 | 0.55 | 0.82 | 2.41 | 0.69 | 1 | 10
7 | 65 | CONCLUIDO | 6.926 | 14.44 | 11.39 | 21.35 | 0.36 | 32 | 135.56 | 46.47 | 2.75 | 30 | 21.34 | 16953.14 | 116.72 | 624.05 | 52.21 | 29.8 | 10004.81 | 0.57 | 0.82 | 2.41 | 0.64 | 1 | 10
8 | 65 | CONCLUIDO | 6.9961 | 14.29 | 11.32 | 23.43 | 0.39 | 29 | 135.9 | 46.47 | 3 | 27 | 21.43 | 16994.64 | 115.02 | 624.04 | 50.24 | 29.8 | 9033.37 | 0.59 | 0.82 | 2.4 | 0.58 | 1 | 10
9 | 65 | CONCLUIDO | 7.0737 | 14.14 | 11.25 | 25.96 | 0.42 | 26 | 136.23 | 46.47 | 3.25 | 24 | 21.52 | 17036.16 | 113.08 | 624.08 | 47.98 | 29.8 | 7919.24 | 0.62 | 0.83 | 2.39 | 0.5 | 1 | 10
10 | 65 | CONCLUIDO | 7.1219 | 14.04 | 11.21 | 28.02 | 0.45 | 24 | 136.57 | 46.47 | 3.5 | 22 | 21.6 | 17077.72 | 111.95 | 623.97 | 46.6 | 29.8 | 7239.61 | 0.64 | 0.83 | 2.39 | 0.46 | 1 | 10
11 | 65 | CONCLUIDO | 7.1392 | 14.01 | 11.2 | 29.22 | 0.48 | 23 | 136.91 | 46.47 | 3.75 | 21 | 21.69 | 17119.3 | 110.87 | 624.06 | 46.41 | 29.8 | 7148.36 | 0.64 | 0.83 | 2.39 | 0.45 | 1 | 10
12 | 65 | CONCLUIDO | 7.1928 | 13.9 | 11.15 | 31.86 | 0.52 | 21 | 137.25 | 46.47 | 4 | 19 | 21.78 | 17160.92 | 109.2 | 624.02 | 44.79 | 29.8 | 6350.03 | 0.67 | 0.84 | 2.39 | 0.4 | 1 | 10
13 | 65 | CONCLUIDO | 7.2212 | 13.85 | 11.12 | 33.37 | 0.55 | 20 | 137.58 | 46.47 | 4.25 | 18 | 21.87 | 17202.57 | 107.85 | 624.02 | 44.03 | 29.8 | 5975.25 | 0.68 | 0.84 | 2.38 | 0.38 | 1 | 10
14 | 65 | CONCLUIDO | 7.2639 | 13.77 | 11.1 | 36.99 | 0.58 | 18 | 137.92 | 46.47 | 4.5 | 16 | 21.95 | 17244.24 | 106.47 | 623.99 | 43.13 | 29.8 | 5533.17 | 0.69 | 0.84 | 2.38 | 0.35 | 1 | 10
15 | 65 | CONCLUIDO | 7.2907 | 13.72 | 11.07 | 39.08 | 0.61 | 17 | 138.26 | 46.47 | 4.75 | 15 | 22.04 | 17285.95 | 104.94 | 624.06 | 42.36 | 29.8 | 5154.99 | 0.7 | 0.84 | 2.38 | 0.33 | 1 | 10
16 | 65 | CONCLUIDO | 7.3251 | 13.65 | 11.04 | 41.38 | 0.64 | 16 | 138.6 | 46.47 | 5 | 14 | 22.13 | 17327.69 | 104.14 | 623.97 | 41.26 | 29.8 | 4609.52 | 0.72 | 0.85 | 2.38 | 0.29 | 1 | 10
17 | 65 | CONCLUIDO | 7.3366 | 13.63 | 11.04 | 44.17 | 0.67 | 15 | 138.94 | 46.47 | 5.25 | 13 | 22.22 | 17369.47 | 102.4 | 623.98 | 41.69 | 29.8 | 4827.51 | 0.71 | 0.85 | 2.37 | 0.29 | 1 | 10
18 | 65 | CONCLUIDO | 7.3457 | 13.61 | 11.02 | 44.1 | 0.7 | 15 | 139.28 | 46.47 | 5.5 | 13 | 22.31 | 17411.27 | 101.2 | 624.01 | 41.03 | 29.8 | 4498.29 | 0.73 | 0.85 | 2.37 | 0.28 | 1 | 10
19 | 65 | CONCLUIDO | 7.3781 | 13.55 | 10.99 | 47.11 | 0.73 | 14 | 139.61 | 46.47 | 5.75 | 12 | 22.4 | 17453.1 | 100.02 | 623.97 | 39.94 | 29.8 | 3956.78 | 0.75 | 0.85 | 2.37 | 0.25 | 1 | 10
20 | 65 | CONCLUIDO | 7.3933 | 13.53 | 10.99 | 50.73 | 0.76 | 13 | 139.95 | 46.47 | 6 | 11 | 22.49 | 17494.97 | 98.98 | 623.97 | 39.93 | 29.8 | 3958.01 | 0.75 | 0.85 | 2.37 | 0.24 | 1 | 10
21 | 65 | CONCLUIDO | 7.3925 | 13.53 | 10.99 | 50.74 | 0.79 | 13 | 140.29 | 46.47 | 6.25 | 11 | 22.58 | 17536.87 | 97.13 | 623.98 | 39.93 | 29.8 | 3958.16 | 0.75 | 0.85 | 2.38 | 0.25 | 1 | 10
22 | 65 | CONCLUIDO | 7.4131 | 13.49 | 10.98 | 54.91 | 0.82 | 12 | 140.63 | 46.47 | 6.5 | 8 | 22.67 | 17578.8 | 96.33 | 623.97 | 39.48 | 29.8 | 3739.25 | 0.75 | 0.85 | 2.38 | 0.24 | 1 | 10
23 | 65 | CONCLUIDO | 7.415 | 13.49 | 10.98 | 54.9 | 0.85 | 12 | 140.97 | 46.47 | 6.75 | 7 | 22.76 | 17620.76 | 95.49 | 623.99 | 39.45 | 29.8 | 3722.61 | 0.76 | 0.85 | 2.38 | 0.23 | 1 | 10
24 | 65 | CONCLUIDO | 7.4505 | 13.42 | 10.94 | 59.68 | 0.88 | 11 | 141.31 | 46.47 | 7 | 4 | 22.85 | 17662.75 | 94.32 | 624.02 | 38.23 | 29.8 | 3117.35 | 0.78 | 0.85 | 2.37 | 0.2 | 1 | 10
25 | 65 | CONCLUIDO | 7.448 | 13.43 | 10.95 | 59.71 | 0.91 | 11 | 141.66 | 46.47 | 7.25 | 2 | 22.94 | 17704.77 | 94.69 | 623.97 | 38.35 | 29.8 | 3177.16 | 0.78 | 0.85 | 2.38 | 0.2 | 1 | 10
26 | 65 | CONCLUIDO | 7.4468 | 13.43 | 10.95 | 59.72 | 0.93 | 11 | 142 | 46.47 | 7.5 | 1 | 23.03 | 17746.83 | 94.57 | 623.97 | 38.34 | 29.8 | 3174.89 | 0.78 | 0.85 | 2.38 | 0.2 | 1 | 10
27 | 65 | CONCLUIDO | 7.4457 | 13.43 | 10.95 | 59.73 | 0.96 | 11 | 142.34 | 46.47 | 7.75 | 0 | 23.12 | 17788.92 | 94.85 | 623.97 | 38.36 | 29.8 | 3182.76 | 0.78 | 0.85 | 2.38 | 0.2 | 1 | 10
0 | 130 | CONCLUIDO | 3.9376 | 25.4 | 14.28 | 5.04 | 0.07 | 170 | 252.85 | 59.19 | 1 | 168 | 62.65 | 31418.63 | 235.27 | 624.4 | 141.64 | 29.8 | 54030.29 | 0.21 | 0.65 | 2.66 | 3.53 | 1 | 10
1 | 130 | CONCLUIDO | 4.4715 | 22.36 | 13.35 | 6.31 | 0.09 | 127 | 253.3 | 59.19 | 1.25 | 125 | 62.86 | 31474.5 | 219.51 | 624.29 | 112.84 | 29.8 | 39841.23 | 0.26 | 0.7 | 2.57 | 2.6 | 1 | 10
2 | 130 | CONCLUIDO | 4.851 | 20.61 | 12.82 | 7.54 | 0.11 | 102 | 253.75 | 59.19 | 1.5 | 100 | 63.06 | 31530.44 | 210.46 | 624.38 | 96.71 | 29.8 | 31902.58 | 0.31 | 0.73 | 2.52 | 2.07 | 1 | 10
3 | 130 | CONCLUIDO | 5.1573 | 19.39 | 12.43 | 8.77 | 0.12 | 85 | 254.21 | 59.19 | 1.75 | 83 | 63.26 | 31586.46 | 203.56 | 624.11 | 84.94 | 29.8 | 26102.07 | 0.35 | 0.75 | 2.48 | 1.68 | 1 | 10
4 | 130 | CONCLUIDO | 5.3792 | 18.59 | 12.22 | 10.04 | 0.14 | 73 | 254.66 | 59.19 | 2 | 71 | 63.47 | 31642.55 | 199.68 | 624.08 | 78.26 | 29.8 | 22823.58 | 0.38 | 0.76 | 2.47 | 1.47 | 1 | 10
5 | 130 | CONCLUIDO | 5.5726 | 17.94 | 12.01 | 11.26 | 0.16 | 64 | 255.12 | 59.19 | 2.25 | 62 | 63.67 | 31698.72 | 195.89 | 624.14 | 71.65 | 29.8 | 19562.38 | 0.42 | 0.78 | 2.45 | 1.26 | 1 | 10
6 | 130 | CONCLUIDO | 5.7198 | 17.48 | 11.89 | 12.52 | 0.17 | 57 | 255.57 | 59.19 | 2.5 | 55 | 63.88 | 31754.97 | 193.56 | 624.06 | 67.83 | 29.8 | 17687.49 | 0.44 | 0.79 | 2.45 | 1.14 | 1 | 10
7 | 130 | CONCLUIDO | 5.8647 | 17.05 | 11.75 | 13.83 | 0.19 | 51 | 256.03 | 59.19 | 2.75 | 49 | 64.09 | 31811.29 | 190.9 | 624.05 | 63.71 | 29.8 | 15660.61 | 0.47 | 0.79 | 2.43 | 1 | 1 | 10
8 | 130 | CONCLUIDO | 5.9562 | 16.79 | 11.69 | 14.92 | 0.21 | 47 | 256.49 | 59.19 | 3 | 45 | 64.29 | 31867.69 | 189.42 | 624.03 | 61.23 | 29.8 | 14436.73 | 0.49 | 0.8 | 2.44 | 0.94 | 1 | 10
9 | 130 | CONCLUIDO | 6.0582 | 16.51 | 11.6 | 16.19 | 0.23 | 43 | 256.95 | 59.19 | 3.25 | 41 | 64.5 | 31924.29 | 187.61 | 624.15 | 59.03 | 29.8 | 13359.93 | 0.5 | 0.81 | 2.42 | 0.85 | 1 | 10
10 | 130 | CONCLUIDO | 6.1654 | 16.22 | 11.51 | 17.7 | 0.24 | 39 | 257.41 | 59.19 | 3.5 | 37 | 64.71 | 31980.84 | 185.71 | 624.01 | 56.19 | 29.8 | 11956.05 | 0.53 | 0.81 | 2.41 | 0.76 | 1 | 10
11 | 130 | CONCLUIDO | 6.2133 | 16.09 | 11.48 | 18.62 | 0.26 | 37 | 257.86 | 59.19 | 3.75 | 35 | 64.92 | 32037.48 | 184.88 | 624.04 | 54.96 | 29.8 | 11352.82 | 0.54 | 0.81 | 2.42 | 0.73 | 1 | 10
12 | 130 | CONCLUIDO | 6.3026 | 15.87 | 11.4 | 20.12 | 0.28 | 34 | 258.32 | 59.19 | 4 | 32 | 65.13 | 32094.19 | 183.18 | 624.04 | 52.52 | 29.8 | 10149.78 | 0.57 | 0.82 | 2.41 | 0.65 | 1 | 10
13 | 130 | CONCLUIDO | 6.3526 | 15.74 | 11.37 | 21.32 | 0.29 | 32 | 258.78 | 59.19 | 4.25 | 30 | 65.34 | 32150.98 | 182.54 | 624.07 | 51.83 | 29.8 | 9812.26 | 0.57 | 0.82 | 2.4 | 0.62 | 1 | 10
14 | 130 | CONCLUIDO | 6.4153 | 15.59 | 11.32 | 22.63 | 0.31 | 30 | 259.25 | 59.19 | 4.5 | 28 | 65.55 | 32207.85 | 181.03 | 624.02 | 49.98 | 29.8 | 8896.56 | 0.6 | 0.83 | 2.4 | 0.57 | 1 | 10
15 | 130 | CONCLUIDO | 6.436 | 15.54 | 11.31 | 23.41 | 0.33 | 29 | 259.71 | 59.19 | 4.75 | 27 | 65.76 | 32264.79 | 180.69 | 624.04 | 50.06 | 29.8 | 8945.08 | 0.6 | 0.83 | 2.4 | 0.57 | 1 | 10
16 | 130 | CONCLUIDO | 6.4928 | 15.4 | 11.28 | 25.06 | 0.34 | 27 | 260.17 | 59.19 | 5 | 25 | 65.98 | 32321.82 | 179.72 | 623.99 | 48.94 | 29.8 | 8391.98 | 0.61 | 0.83 | 2.39 | 0.53 | 1 | 10
17 | 130 | CONCLUIDO | 6.5306 | 15.31 | 11.24 | 25.93 | 0.36 | 26 | 260.63 | 59.19 | 5.25 | 24 | 66.19 | 32378.93 | 178.69 | 623.97 | 47.61 | 29.8 | 7733.4 | 0.63 | 0.83 | 2.39 | 0.49 | 1 | 10
18 | 130 | CONCLUIDO | 6.5509 | 15.26 | 11.24 | 26.97 | 0.37 | 25 | 261.1 | 59.19 | 5.5 | 23 | 66.4 | 32436.11 | 178.29 | 624.07 | 47.5 | 29.8 | 7683.72 | 0.63 | 0.83 | 2.4 | 0.49 | 1 | 10
19 | 130 | CONCLUIDO | 6.5792 | 15.2 | 11.22 | 28.05 | 0.39 | 24 | 261.56 | 59.19 | 5.75 | 22 | 66.62 | 32493.38 | 177.46 | 624.09 | 46.94 | 29.8 | 7407.7 | 0.63 | 0.83 | 2.4 | 0.47 | 1 | 10
20 | 130 | CONCLUIDO | 6.6081 | 15.13 | 11.2 | 29.23 | 0.41 | 23 | 262.03 | 59.19 | 6 | 21 | 66.83 | 32550.72 | 177.04 | 623.97 | 46.39 | 29.8 | 7139.5 | 0.64 | 0.83 | 2.39 | 0.46 | 1 | 10
21 | 130 | CONCLUIDO | 6.6412 | 15.06 | 11.18 | 30.48 | 0.42 | 22 | 262.49 | 59.19 | 6.25 | 20 | 67.05 | 32608.15 | 176.04 | 623.97 | 45.83 | 29.8 | 6865.4 | 0.65 | 0.84 | 2.39 | 0.43 | 1 | 10
22 | 130 | CONCLUIDO | 6.6707 | 14.99 | 11.16 | 31.88 | 0.44 | 21 | 262.96 | 59.19 | 6.5 | 19 | 67.26 | 32665.66 | 175.4 | 623.97 | 45.09 | 29.8 | 6496.84 | 0.66 | 0.84 | 2.39 | 0.41 | 1 | 10
23 | 130 | CONCLUIDO | 6.7137 | 14.9 | 11.11 | 33.34 | 0.46 | 20 | 263.42 | 59.19 | 6.75 | 18 | 67.48 | 32723.25 | 174.42 | 624.02 | 43.58 | 29.8 | 5747.18 | 0.68 | 0.84 | 2.38 | 0.36 | 1 | 10
24 | 130 | CONCLUIDO | 6.7377 | 14.84 | 11.11 | 35.08 | 0.47 | 19 | 263.89 | 59.19 | 7 | 17 | 67.7 | 32780.92 | 173.95 | 623.97 | 43.61 | 29.8 | 5768.7 | 0.68 | 0.84 | 2.38 | 0.36 | 1 | 10
25 | 130 | CONCLUIDO | 6.7343 | 14.85 | 11.12 | 35.1 | 0.49 | 19 | 264.36 | 59.19 | 7.25 | 17 | 67.92 | 32838.68 | 173.47 | 624.01 | 43.84 | 29.8 | 5883.57 | 0.68 | 0.84 | 2.38 | 0.37 | 1 | 10
26 | 130 | CONCLUIDO | 6.7735 | 14.76 | 11.08 | 36.93 | 0.5 | 18 | 264.83 | 59.19 | 7.5 | 16 | 68.14 | 32896.51 | 172.56 | 623.98 | 42.62 | 29.8 | 5277.35 | 0.7 | 0.84 | 2.38 | 0.33 | 1 | 10
27 | 130 | CONCLUIDO | 6.8007 | 14.7 | 11.07 | 39.06 | 0.52 | 17 | 265.3 | 59.19 | 7.75 | 15 | 68.36 | 32954.43 | 171.71 | 623.97 | 42.16 | 29.8 | 5053.86 | 0.71 | 0.84 | 2.38 | 0.32 | 1 | 10
28 | 130 | CONCLUIDO | 6.7951 | 14.72 | 11.08 | 39.11 | 0.54 | 17 | 265.77 | 59.19 | 8 | 15 | 68.58 | 33012.44 | 171.97 | 624 | 42.78 | 29.8 | 5362.98 | 0.7 | 0.84 | 2.38 | 0.33 | 1 | 10
29 | 130 | CONCLUIDO | 6.8392 | 14.62 | 11.03 | 41.38 | 0.55 | 16 | 266.24 | 59.19 | 8.25 | 14 | 68.8 | 33070.52 | 171.02 | 624.03 | 41.31 | 29.8 | 4632.44 | 0.72 | 0.85 | 2.38 | 0.29 | 1 | 10
30 | 130 | CONCLUIDO | 6.8314 | 14.64 | 11.05 | 41.44 | 0.57 | 16 | 266.71 | 59.19 | 8.5 | 14 | 69.02 | 33128.7 | 170.72 | 623.98 | 41.83 | 29.8 | 4891.49 | 0.71 | 0.85 | 2.38 | 0.3 | 1 | 10
31 | 130 | CONCLUIDO | 6.8638 | 14.57 | 11.03 | 44.12 | 0.58 | 15 | 267.18 | 59.19 | 8.75 | 13 | 69.24 | 33186.95 | 169.47 | 623.97 | 41.21 | 29.8 | 4588.97 | 0.72 | 0.85 | 2.38 | 0.28 | 1 | 10
32 | 130 | CONCLUIDO | 6.8658 | 14.56 | 11.03 | 44.11 | 0.6 | 15 | 267.66 | 59.19 | 9 | 13 | 69.46 | 33245.29 | 169.73 | 623.97 | 41.19 | 29.8 | 4575.7 | 0.72 | 0.85 | 2.37 | 0.28 | 1 | 10
33 | 130 | CONCLUIDO | 6.8642 | 14.57 | 11.03 | 44.12 | 0.61 | 15 | 268.13 | 59.19 | 9.25 | 13 | 69.69 | 33303.72 | 168.77 | 623.99 | 41.22 | 29.8 | 4591.76 | 0.72 | 0.85 | 2.37 | 0.28 | 1 | 10
34 | 130 | CONCLUIDO | 6.9028 | 14.49 | 11 | 47.13 | 0.63 | 14 | 268.61 | 59.19 | 9.5 | 12 | 69.91 | 33362.23 | 168.45 | 624.02 | 40.08 | 29.8 | 4025.67 | 0.74 | 0.85 | 2.37 | 0.25 | 1 | 10
35 | 130 | CONCLUIDO | 6.9026 | 14.49 | 11 | 47.13 | 0.64 | 14 | 269.08 | 59.19 | 9.75 | 12 | 70.14 | 33420.83 | 167.63 | 624 | 40.08 | 29.8 | 4027.83 | 0.74 | 0.85 | 2.37 | 0.25 | 1 | 10
36 | 130 | CONCLUIDO | 6.9293 | 14.43 | 10.99 | 50.73 | 0.66 | 13 | 269.56 | 59.19 | 10 | 11 | 70.36 | 33479.51 | 167.02 | 624.02 | 39.87 | 29.8 | 3926.71 | 0.75 | 0.85 | 2.37 | 0.24 | 1 | 10
37 | 130 | CONCLUIDO | 6.9281 | 14.43 | 10.99 | 50.74 | 0.68 | 13 | 270.03 | 59.19 | 10.25 | 11 | 70.59 | 33538.28 | 167.1 | 624 | 40.07 | 29.8 | 4026.1 | 0.74 | 0.85 | 2.37 | 0.25 | 1 | 10
38 | 130 | CONCLUIDO | 6.9321 | 14.43 | 10.98 | 50.7 | 0.69 | 13 | 270.51 | 59.19 | 10.5 | 11 | 70.82 | 33597.14 | 166.69 | 623.98 | 39.8 | 29.8 | 3894.52 | 0.75 | 0.85 | 2.37 | 0.24 | 1 | 10
39 | 130 | CONCLUIDO | 6.9662 | 14.36 | 10.96 | 54.82 | 0.71 | 12 | 270.99 | 59.19 | 10.75 | 10 | 71.04 | 33656.08 | 165.18 | 623.97 | 38.92 | 29.8 | 3457.18 | 0.77 | 0.85 | 2.38 | 0.22 | 1 | 10
40 | 130 | CONCLUIDO | 6.9655 | 14.36 | 10.96 | 54.82 | 0.72 | 12 | 271.47 | 59.19 | 11 | 10 | 71.27 | 33715.11 | 164.89 | 623.97 | 39.12 | 29.8 | 3558.75 | 0.76 | 0.85 | 2.37 | 0.22 | 1 | 10
41 | 130 | CONCLUIDO | 6.961 | 14.37 | 10.97 | 54.87 | 0.74 | 12 | 271.95 | 59.19 | 11.25 | 10 | 71.5 | 33774.23 | 165.12 | 623.97 | 39.48 | 29.8 | 3738.18 | 0.75 | 0.85 | 2.37 | 0.23 | 1 | 10
42 | 130 | CONCLUIDO | 6.9604 | 14.37 | 10.98 | 54.88 | 0.75 | 12 | 272.43 | 59.19 | 11.5 | 10 | 71.73 | 33833.57 | 164.75 | 624.02 | 39.49 | 29.8 | 3743.08 | 0.75 | 0.85 | 2.37 | 0.23 | 1 | 10
43 | 130 | CONCLUIDO | 7.0025 | 14.28 | 10.94 | 59.66 | 0.77 | 11 | 272.91 | 59.19 | 11.75 | 9 | 71.96 | 33892.87 | 163.19 | 623.98 | 38.32 | 29.8 | 3165.22 | 0.78 | 0.85 | 2.37 | 0.19 | 1 | 10
44 | 130 | CONCLUIDO | 7.0021 | 14.28 | 10.94 | 59.67 | 0.78 | 11 | 273.39 | 59.19 | 12 | 9 | 72.2 | 33952.26 | 163.2 | 623.98 | 38.31 | 29.8 | 3156.69 | 0.78 | 0.85 | 2.37 | 0.19 | 1 | 10
45 | 130 | CONCLUIDO | 6.9965 | 14.29 | 10.95 | 59.73 | 0.8 | 11 | 273.87 | 59.19 | 12.25 | 9 | 72.43 | 34011.74 | 163.2 | 623.97 | 38.59 | 29.8 | 3297.4 | 0.77 | 0.85 | 2.37 | 0.2 | 1 | 10
46 | 130 | CONCLUIDO | 6.9987 | 14.29 | 10.95 | 59.7 | 0.81 | 11 | 274.35 | 59.19 | 12.5 | 9 | 72.66 | 34071.31 | 162.42 | 624 | 38.5 | 29.8 | 3255.33 | 0.77 | 0.85 | 2.37 | 0.2 | 1 | 10
47 | 130 | CONCLUIDO | 6.9933 | 14.3 | 10.96 | 59.76 | 0.83 | 11 | 274.84 | 59.19 | 12.75 | 9 | 72.89 | 34130.98 | 161.76 | 624.03 | 38.73 | 29.8 | 3370.57 | 0.77 | 0.85 | 2.37 | 0.21 | 1 | 10
48 | 130 | CONCLUIDO | 7.0289 | 14.23 | 10.93 | 65.6 | 0.84 | 10 | 275.32 | 59.19 | 13 | 8 | 73.13 | 34190.73 | 161.36 | 623.97 | 38.11 | 29.8 | 3063.06 | 0.78 | 0.85 | 2.37 | 0.19 | 1 | 10
49 | 130 | CONCLUIDO | 7.0323 | 14.22 | 10.93 | 65.56 | 0.86 | 10 | 275.81 | 59.19 | 13.25 | 8 | 73.36 | 34250.57 | 161.07 | 623.97 | 37.81 | 29.8 | 2913.12 | 0.79 | 0.85 | 2.37 | 0.18 | 1 | 10
50 | 130 | CONCLUIDO | 7.0332 | 14.22 | 10.92 | 65.55 | 0.87 | 10 | 276.29 | 59.19 | 13.5 | 8 | 73.6 | 34310.51 | 160.9 | 624.05 | 37.89 | 29.8 | 2951.94 | 0.79 | 0.85 | 2.37 | 0.18 | 1 | 10
51 | 130 | CONCLUIDO | 7.0332 | 14.22 | 10.92 | 65.55 | 0.88 | 10 | 276.78 | 59.19 | 13.75 | 8 | 73.84 | 34370.54 | 160.14 | 623.98 | 37.86 | 29.8 | 2937.86 | 0.79 | 0.85 | 2.37 | 0.18 | 1 | 10
52 | 130 | CONCLUIDO | 7.0343 | 14.22 | 10.92 | 65.53 | 0.9 | 10 | 277.27 | 59.19 | 14 | 8 | 74.07 | 34430.66 | 159.38 | 623.98 | 37.79 | 29.8 | 2900.85 | 0.79 | 0.86 | 2.37 | 0.18 | 1 | 10
53 | 130 | CONCLUIDO | 7.0667 | 14.15 | 10.91 | 72.71 | 0.91 | 9 | 277.76 | 59.19 | 14.25 | 7 | 74.31 | 34490.87 | 158.17 | 624 | 37.26 | 29.8 | 2645.42 | 0.8 | 0.86 | 2.37 | 0.16 | 1 | 10
54 | 130 | CONCLUIDO | 7.0648 | 14.15 | 10.91 | 72.73 | 0.93 | 9 | 278.25 | 59.19 | 14.5 | 7 | 74.55 | 34551.18 | 158.43 | 623.98 | 37.47 | 29.8 | 2749 | 0.8 | 0.86 | 2.37 | 0.16 | 1 | 10
55 | 130 | CONCLUIDO | 7.0639 | 14.16 | 10.91 | 72.74 | 0.94 | 9 | 278.74 | 59.19 | 14.75 | 7 | 74.79 | 34611.59 | 158.52 | 623.98 | 37.59 | 29.8 | 2807.33 | 0.79 | 0.86 | 2.36 | 0.16 | 1 | 10
56 | 130 | CONCLUIDO | 7.0637 | 14.16 | 10.91 | 72.75 | 0.96 | 9 | 279.23 | 59.19 | 15 | 7 | 75.03 | 34672.08 | 158.41 | 623.97 | 37.58 | 29.8 | 2804.3 | 0.79 | 0.86 | 2.36 | 0.17 | 1 | 10
57 | 130 | CONCLUIDO | 7.0655 | 14.15 | 10.91 | 72.72 | 0.97 | 9 | 279.72 | 59.19 | 15.25 | 7 | 75.27 | 34732.68 | 157.72 | 624.05 | 37.37 | 29.8 | 2699.37 | 0.8 | 0.86 | 2.37 | 0.16 | 1 | 10
58 | 130 | CONCLUIDO | 7.0667 | 14.15 | 10.91 | 72.71 | 0.98 | 9 | 280.21 | 59.19 | 15.5 | 7 | 75.52 | 34793.36 | 156.72 | 623.99 | 37.18 | 29.8 | 2602.7 | 0.8 | 0.86 | 2.37 | 0.16 | 1 | 10
59 | 130 | CONCLUIDO | 7.0603 | 14.16 | 10.92 | 72.79 | 1 | 9 | 280.7 | 59.19 | 15.75 | 7 | 75.76 | 34854.15 | 156.14 | 624.08 | 37.63 | 29.8 | 2829.01 | 0.79 | 0.86 | 2.37 | 0.17 | 1 | 10
60 | 130 | CONCLUIDO | 7.0993 | 14.09 | 10.89 | 81.67 | 1.01 | 8 | 281.2 | 59.19 | 16 | 6 | 76 | 34915.03 | 155.26 | 624 | 36.89 | 29.8 | 2463.88 | 0.81 | 0.86 | 2.36 | 0.14 | 1 | 10
61 | 130 | CONCLUIDO | 7.0974 | 14.09 | 10.89 | 81.7 | 1.03 | 8 | 281.69 | 59.19 | 16.25 | 6 | 76.25 | 34976 | 155.34 | 623.97 | 36.89 | 29.8 | 2465.64 | 0.81 | 0.86 | 2.37 | 0.15 | 1 | 10
62 | 130 | CONCLUIDO | 7.095 | 14.09 | 10.9 | 81.74 | 1.04 | 8 | 282.19 | 59.19 | 16.5 | 6 | 76.49 | 35037.08 | 155.27 | 623.97 | 36.99 | 29.8 | 2514.55 | 0.81 | 0.86 | 2.37 | 0.15 | 1 | 10
63 | 130 | CONCLUIDO | 7.1023 | 14.08 | 10.88 | 81.63 | 1.06 | 8 | 282.68 | 59.19 | 16.75 | 6 | 76.74 | 35098.25 | 154.42 | 624 | 36.48 | 29.8 | 2259.83 | 0.82 | 0.86 | 2.37 | 0.14 | 1 | 10
64 | 130 | CONCLUIDO | 7.1024 | 14.08 | 10.88 | 81.63 | 1.07 | 8 | 283.18 | 59.19 | 17 | 6 | 76.98 | 35159.52 | 153.68 | 623.97 | 36.53 | 29.8 | 2285.5 | 0.82 | 0.86 | 2.37 | 0.14 | 1 | 10
65 | 130 | CONCLUIDO | 7.1049 | 14.07 | 10.88 | 81.59 | 1.08 | 8 | 283.68 | 59.19 | 17.25 | 6 | 77.23 | 35220.89 | 153.15 | 623.97 | 36.37 | 29.8 | 2203.62 | 0.82 | 0.86 | 2.37 | 0.13 | 1 | 10
66 | 130 | CONCLUIDO | 7.1055 | 14.07 | 10.88 | 81.58 | 1.1 | 8 | 284.17 | 59.19 | 17.5 | 6 | 77.48 | 35282.36 | 152.32 | 623.97 | 36.35 | 29.8 | 2190.91 | 0.82 | 0.86 | 2.37 | 0.13 | 1 | 10
67 | 130 | CONCLUIDO | 7.1056 | 14.07 | 10.88 | 81.58 | 1.11 | 8 | 284.67 | 59.19 | 17.75 | 6 | 77.73 | 35343.92 | 150.97 | 623.97 | 36.55 | 29.8 | 2291.42 | 0.82 | 0.86 | 2.36 | 0.13 | 1 | 10
68 | 130 | CONCLUIDO | 7.1363 | 14.01 | 10.87 | 93.13 | 1.12 | 7 | 285.17 | 59.19 | 18 | 5 | 77.98 | 35405.59 | 150.04 | 623.98 | 35.93 | 29.8 | 1988.62 | 0.83 | 0.86 | 2.37 | 0.12 | 1 | 10
69 | 130 | CONCLUIDO | 7.1361 | 14.01 | 10.87 | 93.14 | 1.14 | 7 | 285.67 | 59.19 | 18.25 | 5 | 78.23 | 35467.36 | 150.29 | 623.98 | 36.06 | 29.8 | 2051.76 | 0.83 | 0.86 | 2.36 | 0.12 | 1 | 10
70 | 130 | CONCLUIDO | 7.1344 | 14.02 | 10.87 | 93.17 | 1.15 | 7 | 286.18 | 59.19 | 18.5 | 5 | 78.48 | 35529.23 | 150.63 | 624 | 36.17 | 29.8 | 2107.83 | 0.82 | 0.86 | 2.36 | 0.12 | 1 | 10
71 | 130 | CONCLUIDO | 7.1379 | 14.01 | 10.86 | 93.11 | 1.16 | 7 | 286.68 | 59.19 | 18.75 | 5 | 78.74 | 35591.33 | 150.81 | 623.97 | 36.02 | 29.8 | 2032.87 | 0.83 | 0.86 | 2.36 | 0.12 | 1 | 10
72 | 130 | CONCLUIDO | 7.1346 | 14.02 | 10.87 | 93.16 | 1.18 | 7 | 287.18 | 59.19 | 19 | 5 | 78.99 | 35653.4 | 150.38 | 623.97 | 36.17 | 29.8 | 2108.16 | 0.82 | 0.86 | 2.36 | 0.12 | 1 | 10
73 | 130 | CONCLUIDO | 7.1363 | 14.01 | 10.87 | 93.13 | 1.19 | 7 | 287.69 | 59.19 | 19.25 | 5 | 79.24 | 35715.58 | 150.15 | 623.97 | 36.01 | 29.8 | 2026.09 | 0.83 | 0.86 | 2.36 | 0.12 | 1 | 10
74 | 130 | CONCLUIDO | 7.1371 | 14.01 | 10.86 | 93.12 | 1.2 | 7 | 288.19 | 59.19 | 19.5 | 5 | 79.5 | 35777.86 | 149.68 | 623.99 | 35.86 | 29.8 | 1953.1 | 0.83 | 0.86 | 2.37 | 0.12 | 1 | 10
75 | 130 | CONCLUIDO | 7.1341 | 14.02 | 10.87 | 93.17 | 1.22 | 7 | 288.7 | 59.19 | 19.75 | 5 | 79.75 | 35840.25 | 148.86 | 623.98 | 36.18 | 29.8 | 2113.54 | 0.82 | 0.86 | 2.36 | 0.12 | 1 | 10
76 | 130 | CONCLUIDO | 7.1307 | 14.02 | 10.88 | 93.23 | 1.23 | 7 | 289.2 | 59.19 | 20 | 5 | 80.01 | 35902.74 | 148.23 | 623.97 | 36.38 | 29.8 | 2211.06 | 0.82 | 0.86 | 2.37 | 0.13 | 1 | 10
77 | 130 | CONCLUIDO | 7.1322 | 14.02 | 10.87 | 93.2 | 1.24 | 7 | 289.71 | 59.19 | 20.25 | 5 | 80.27 | 35965.33 | 147.36 | 623.98 | 36.32 | 29.8 | 2184.3 | 0.82 | 0.86 | 2.36 | 0.13 | 1 | 10
78 | 130 | CONCLUIDO | 7.132 | 14.02 | 10.87 | 93.21 | 1.26 | 7 | 290.22 | 59.19 | 20.5 | 3 | 80.53 | 36028.03 | 146.57 | 623.97 | 36.26 | 29.8 | 2152.11 | 0.82 | 0.86 | 2.37 | 0.13 | 1 | 10
79 | 130 | CONCLUIDO | 7.1719 | 13.94 | 10.85 | 108.45 | 1.27 | 6 | 290.73 | 59.19 | 20.75 | 3 | 80.79 | 36090.84 | 144.69 | 623.97 | 35.35 | 29.8 | 1703.83 | 0.84 | 0.86 | 2.36 | 0.1 | 1 | 10
80 | 130 | CONCLUIDO | 7.1745 | 13.94 | 10.84 | 108.4 | 1.28 | 6 | 291.24 | 59.19 | 21 | 2 | 81.05 | 36153.75 | 144.7 | 623.97 | 35.16 | 29.8 | 1610.64 | 0.85 | 0.86 | 2.36 | 0.09 | 1 | 10
81 | 130 | CONCLUIDO | 7.1735 | 13.94 | 10.84 | 108.42 | 1.3 | 6 | 291.75 | 59.19 | 21.25 | 2 | 81.31 | 36216.77 | 144.75 | 623.97 | 35.28 | 29.8 | 1666.95 | 0.84 | 0.86 | 2.36 | 0.1 | 1 | 10
82 | 130 | CONCLUIDO | 7.1726 | 13.94 | 10.84 | 108.44 | 1.31 | 6 | 292.26 | 59.19 | 21.5 | 1 | 81.57 | 36279.9 | 144.86 | 623.97 | 35.26 | 29.8 | 1655.9 | 0.85 | 0.86 | 2.36 | 0.1 | 1 | 10
83 | 130 | CONCLUIDO | 7.169 | 13.95 | 10.85 | 108.51 | 1.32 | 6 | 292.77 | 59.19 | 21.75 | 0 | 81.83 | 36343.13 | 145.16 | 623.99 | 35.28 | 29.8 | 1668.64 | 0.84 | 0.86 | 2.37 | 0.1 | 1 | 10
0 | 75 | CONCLUIDO | 5.3781 | 18.59 | 12.96 | 7.07 | 0.12 | 110 | 150.44 | 49.1 | 1 | 108 | 25.34 | 18787.76 | 152.04 | 624.09 | 101.56 | 29.8 | 34287.42 | 0.29 | 0.72 | 2.52 | 2.21 | 1 | 10
1 | 75 | CONCLUIDO | 5.791 | 17.27 | 12.43 | 8.88 | 0.15 | 84 | 150.78 | 49.1 | 1.25 | 82 | 25.44 | 18830.65 | 145.02 | 624.06 | 84.3 | 29.8 | 25789.77 | 0.35 | 0.75 | 2.49 | 1.68 | 1 | 10
2 | 75 | CONCLUIDO | 6.0762 | 16.46 | 12.1 | 10.68 | 0.18 | 68 | 151.13 | 49.1 | 1.5 | 66 | 25.54 | 18873.58 | 140.4 | 624.16 | 74.44 | 29.8 | 20935.93 | 0.4 | 0.77 | 2.46 | 1.35 | 1 | 10
3 | 75 | CONCLUIDO | 6.2928 | 15.89 | 11.87 | 12.5 | 0.2 | 57 | 151.48 | 49.1 | 1.75 | 55 | 25.64 | 18916.54 | 136.96 | 624.05 | 67.18 | 29.8 | 17361.37 | 0.44 | 0.79 | 2.45 | 1.12 | 1 | 10
4 | 75 | CONCLUIDO | 6.4319 | 15.55 | 11.74 | 14.09 | 0.23 | 50 | 151.83 | 49.1 | 2 | 48 | 25.73 | 18959.54 | 134.66 | 623.98 | 63.09 | 29.8 | 15352.85 | 0.47 | 0.8 | 2.44 | 1 | 1 | 10
5 | 75 | CONCLUIDO | 6.5868 | 15.18 | 11.59 | 16.17 | 0.26 | 43 | 152.18 | 49.1 | 2.25 | 41 | 25.83 | 19002.56 | 131.95 | 624.12 | 58.72 | 29.8 | 13202.43 | 0.51 | 0.81 | 2.42 | 0.84 | 1 | 10
6 | 75 | CONCLUIDO | 6.6804 | 14.97 | 11.5 | 17.69 | 0.29 | 39 | 152.53 | 49.1 | 2.5 | 37 | 25.93 | 19045.63 | 130.43 | 624 | 55.94 | 29.8 | 11833.89 | 0.53 | 0.81 | 2.41 | 0.75 | 1 | 10
7 | 75 | CONCLUIDO | 6.7659 | 14.78 | 11.43 | 19.6 | 0.32 | 35 | 152.88 | 49.1 | 2.75 | 33 | 26.03 | 19088.72 | 128.59 | 624.01 | 53.77 | 29.8 | 10767.96 | 0.55 | 0.82 | 2.41 | 0.69 | 1 | 10
8 | 75 | CONCLUIDO | 6.8335 | 14.63 | 11.38 | 21.34 | 0.35 | 32 | 153.23 | 49.1 | 3 | 30 | 26.13 | 19131.85 | 127.36 | 624.04 | 52.23 | 29.8 | 10014.29 | 0.57 | 0.82 | 2.4 | 0.63 | 1 | 10
9 | 75 | CONCLUIDO | 6.9172 | 14.46 | 11.29 | 23.37 | 0.37 | 29 | 153.58 | 49.1 | 3.25 | 27 | 26.23 | 19175.02 | 125.4 | 623.99 | 49.51 | 29.8 | 8666.75 | 0.6 | 0.83 | 2.39 | 0.55 | 1 | 10
10 | 75 | CONCLUIDO | 6.9655 | 14.36 | 11.26 | 25.01 | 0.4 | 27 | 153.93 | 49.1 | 3.5 | 25 | 26.33 | 19218.22 | 124.43 | 624.02 | 48.21 | 29.8 | 8028.47 | 0.62 | 0.83 | 2.39 | 0.51 | 1 | 10
11 | 75 | CONCLUIDO | 7.0059 | 14.27 | 11.23 | 26.96 | 0.43 | 25 | 154.28 | 49.1 | 3.75 | 23 | 26.43 | 19261.45 | 123.27 | 624.04 | 47.28 | 29.8 | 7574.6 | 0.63 | 0.83 | 2.4 | 0.49 | 1 | 10
12 | 75 | CONCLUIDO | 7.0605 | 14.16 | 11.18 | 29.18 | 0.46 | 23 | 154.63 | 49.1 | 4 | 21 | 26.53 | 19304.72 | 121.73 | 623.99 | 45.97 | 29.8 | 6927.75 | 0.65 | 0.84 | 2.39 | 0.44 | 1 | 10
13 | 75 | CONCLUIDO | 7.0799 | 14.12 | 11.18 | 30.48 | 0.49 | 22 | 154.98 | 49.1 | 4.25 | 20 | 26.63 | 19348.03 | 120.86 | 624.08 | 45.79 | 29.8 | 6844.47 | 0.65 | 0.84 | 2.39 | 0.43 | 1 | 10
14 | 75 | CONCLUIDO | 7.1402 | 14.01 | 11.12 | 33.35 | 0.51 | 20 | 155.33 | 49.1 | 4.5 | 18 | 26.74 | 19391.36 | 119.27 | 623.98 | 44.06 | 29.8 | 5989.94 | 0.68 | 0.84 | 2.38 | 0.37 | 1 | 10
15 | 75 | CONCLUIDO | 7.1579 | 13.97 | 11.11 | 35.1 | 0.54 | 19 | 155.68 | 49.1 | 4.75 | 17 | 26.84 | 19434.74 | 118.45 | 623.99 | 43.56 | 29.8 | 5741.4 | 0.68 | 0.84 | 2.39 | 0.37 | 1 | 10
16 | 75 | CONCLUIDO | 7.1805 | 13.93 | 11.1 | 37 | 0.57 | 18 | 156.03 | 49.1 | 5 | 16 | 26.94 | 19478.15 | 117.33 | 623.97 | 43.27 | 29.8 | 5603.69 | 0.69 | 0.84 | 2.38 | 0.35 | 1 | 10
17 | 75 | CONCLUIDO | 7.2143 | 13.86 | 11.07 | 39.05 | 0.59 | 17 | 156.39 | 49.1 | 5.25 | 15 | 27.04 | 19521.59 | 115.8 | 624 | 42.29 | 29.8 | 5118.95 | 0.7 | 0.84 | 2.38 | 0.32 | 1 | 10
18 | 75 | CONCLUIDO | 7.2392 | 13.81 | 11.05 | 41.43 | 0.62 | 16 | 156.74 | 49.1 | 5.5 | 14 | 27.14 | 19565.07 | 115.01 | 624.01 | 41.58 | 29.8 | 4769.52 | 0.72 | 0.85 | 2.38 | 0.3 | 1 | 10
19 | 75 | CONCLUIDO | 7.2324 | 13.83 | 11.06 | 41.48 | 0.65 | 16 | 157.09 | 49.1 | 5.75 | 14 | 27.25 | 19608.58 | 114.15 | 623.97 | 42.02 | 29.8 | 4989.43 | 0.71 | 0.84 | 2.38 | 0.31 | 1 | 10
20 | 75 | CONCLUIDO | 7.2639 | 13.77 | 11.03 | 44.13 | 0.67 | 15 | 157.44 | 49.1 | 6 | 13 | 27.35 | 19652.13 | 113.42 | 624.07 | 41.18 | 29.8 | 4571.07 | 0.72 | 0.85 | 2.38 | 0.28 | 1 | 10
21 | 75 | CONCLUIDO | 7.2948 | 13.71 | 11 | 47.16 | 0.7 | 14 | 157.8 | 49.1 | 6.25 | 12 | 27.45 | 19695.71 | 111.89 | 623.98 | 40.25 | 29.8 | 4111.86 | 0.74 | 0.85 | 2.38 | 0.26 | 1 | 10
22 | 75 | CONCLUIDO | 7.2988 | 13.7 | 11 | 47.13 | 0.73 | 14 | 158.15 | 49.1 | 6.5 | 12 | 27.56 | 19739.33 | 110.42 | 623.99 | 40.22 | 29.8 | 4096.41 | 0.74 | 0.85 | 2.37 | 0.25 | 1 | 10
23 | 75 | CONCLUIDO | 7.3142 | 13.67 | 11 | 50.76 | 0.75 | 13 | 158.51 | 49.1 | 6.75 | 11 | 27.66 | 19782.99 | 110.08 | 623.97 | 40.17 | 29.8 | 4079.33 | 0.74 | 0.85 | 2.37 | 0.25 | 1 | 10
24 | 75 | CONCLUIDO | 7.3186 | 13.66 | 10.99 | 50.72 | 0.78 | 13 | 158.86 | 49.1 | 7 | 11 | 27.77 | 19826.68 | 108.18 | 623.99 | 39.87 | 29.8 | 3928.37 | 0.75 | 0.85 | 2.37 | 0.24 | 1 | 10
25 | 75 | CONCLUIDO | 7.342 | 13.62 | 10.98 | 54.89 | 0.81 | 12 | 159.22 | 49.1 | 7.25 | 10 | 27.87 | 19870.53 | 107.45 | 623.98 | 39.47 | 29.8 | 3733.98 | 0.75 | 0.85 | 2.37 | 0.23 | 1 | 10
26 | 75 | CONCLUIDO | 7.3466 | 13.61 | 10.97 | 54.84 | 0.83 | 12 | 159.57 | 49.1 | 7.5 | 10 | 27.98 | 19914.3 | 106.22 | 623.98 | 39.35 | 29.8 | 3675.13 | 0.76 | 0.85 | 2.37 | 0.22 | 1 | 10
27 | 75 | CONCLUIDO | 7.3764 | 13.56 | 10.94 | 59.7 | 0.86 | 11 | 159.92 | 49.1 | 7.75 | 9 | 28.08 | 19958.1 | 105.33 | 624.06 | 38.56 | 29.8 | 3281.57 | 0.77 | 0.85 | 2.37 | 0.2 | 1 | 10
28 | 75 | CONCLUIDO | 7.3786 | 13.55 | 10.94 | 59.67 | 0.88 | 11 | 160.28 | 49.1 | 8 | 8 | 28.19 | 20001.93 | 103.79 | 623.97 | 38.36 | 29.8 | 3183.83 | 0.78 | 0.85 | 2.37 | 0.19 | 1 | 10
29 | 75 | CONCLUIDO | 7.4003 | 13.51 | 10.93 | 65.59 | 0.91 | 10 | 160.64 | 49.1 | 8.25 | 6 | 28.29 | 20045.81 | 102.59 | 623.97 | 37.97 | 29.8 | 2994.28 | 0.78 | 0.85 | 2.37 | 0.18 | 1 | 10
30 | 75 | CONCLUIDO | 7.4012 | 13.51 | 10.93 | 65.58 | 0.94 | 10 | 160.99 | 49.1 | 8.5 | 6 | 28.4 | 20089.72 | 102.24 | 623.97 | 37.81 | 29.8 | 2912.04 | 0.79 | 0.85 | 2.37 | 0.18 | 1 | 10
31 | 75 | CONCLUIDO | 7.4016 | 13.51 | 10.93 | 65.57 | 0.96 | 10 | 161.35 | 49.1 | 8.75 | 4 | 28.5 | 20133.66 | 102.36 | 624.03 | 37.79 | 29.8 | 2904.91 | 0.79 | 0.85 | 2.37 | 0.18 | 1 | 10
32 | 75 | CONCLUIDO | 7.4013 | 13.51 | 10.93 | 65.58 | 0.99 | 10 | 161.71 | 49.1 | 9 | 2 | 28.61 | 20177.64 | 102.03 | 624.04 | 37.78 | 29.8 | 2896.72 | 0.79 | 0.85 | 2.37 | 0.18 | 1 | 10
33 | 75 | CONCLUIDO | 7.3998 | 13.51 | 10.93 | 65.59 | 1.01 | 10 | 162.06 | 49.1 | 9.25 | 0 | 28.72 | 20221.66 | 102.2 | 624.05 | 37.8 | 29.8 | 2909.69 | 0.79 | 0.85 | 2.38 | 0.18 | 1 | 10
0 | 95 | CONCLUIDO | 4.8214 | 20.74 | 13.4 | 6.14 | 0.1 | 131 | 185.69 | 53.44 | 1 | 129 | 36.26 | 23136.14 | 180.87 | 624.43 | 115.37 | 29.8 | 41089.82 | 0.26 | 0.7 | 2.55 | 2.65 | 1 | 10
1 | 95 | CONCLUIDO | 5.2726 | 18.97 | 12.78 | 7.67 | 0.12 | 100 | 186.07 | 53.44 | 1.25 | 98 | 36.39 | 23182.76 | 171.87 | 624.12 | 95.28 | 29.8 | 31198.61 | 0.31 | 0.73 | 2.52 | 2.03 | 1 | 10
2 | 95 | CONCLUIDO | 5.6169 | 17.8 | 12.36 | 9.27 | 0.14 | 80 | 186.45 | 53.44 | 1.5 | 78 | 36.51 | 23229.42 | 165.55 | 624.22 | 82.35 | 29.8 | 24831.62 | 0.36 | 0.76 | 2.48 | 1.61 | 1 | 10
3 | 95 | CONCLUIDO | 5.8697 | 17.04 | 12.07 | 10.81 | 0.17 | 67 | 186.83 | 53.44 | 1.75 | 65 | 36.64 | 23276.13 | 161.16 | 624.17 | 73.62 | 29.8 | 20534.88 | 0.4 | 0.77 | 2.46 | 1.32 | 1 | 10
4 | 95 | CONCLUIDO | 6.0411 | 16.55 | 11.93 | 12.34 | 0.19 | 58 | 187.21 | 53.44 | 2 | 56 | 36.77 | 23322.88 | 158.57 | 624.22 | 68.8 | 29.8 | 18169.04 | 0.43 | 0.78 | 2.45 | 1.18 | 1 | 10
5 | 95 | CONCLUIDO | 6.2021 | 16.12 | 11.76 | 13.83 | 0.21 | 51 | 187.59 | 53.44 | 2.25 | 49 | 36.9 | 23369.68 | 155.69 | 623.98 | 63.79 | 29.8 | 15699.95 | 0.47 | 0.79 | 2.44 | 1.01 | 1 | 10
6 | 95 | CONCLUIDO | 6.3365 | 15.78 | 11.64 | 15.52 | 0.24 | 45 | 187.97 | 53.44 | 2.5 | 43 | 37.03 | 23416.52 | 153.52 | 624.01 | 59.94 | 29.8 | 13801.57 | 0.5 | 0.8 | 2.43 | 0.89 | 1 | 10
7 | 95 | CONCLUIDO | 6.4293 | 15.55 | 11.56 | 16.92 | 0.26 | 41 | 188.35 | 53.44 | 2.75 | 39 | 37.16 | 23463.4 | 151.79 | 624.01 | 57.44 | 29.8 | 12570.73 | 0.52 | 0.81 | 2.42 | 0.81 | 1 | 10
8 | 95 | CONCLUIDO | 6.5335 | 15.31 | 11.46 | 18.58 | 0.28 | 37 | 188.73 | 53.44 | 3 | 35 | 37.29 | 23510.33 | 150.04 | 624 | 54.66 | 29.8 | 11201.85 | 0.55 | 0.82 | 2.41 | 0.71 | 1 | 10
9 | 95 | CONCLUIDO | 6.6084 | 15.13 | 11.4 | 20.11 | 0.3 | 34 | 189.11 | 53.44 | 3.25 | 32 | 37.42 | 23557.3 | 148.38 | 623.98 | 52.45 | 29.8 | 10114.88 | 0.57 | 0.82 | 2.41 | 0.65 | 1 | 10
10 | 95 | CONCLUIDO | 6.6487 | 15.04 | 11.38 | 21.34 | 0.33 | 32 | 189.49 | 53.44 | 3.5 | 30 | 37.55 | 23604.32 | 147.61 | 624.02 | 52.09 | 29.8 | 9944.92 | 0.57 | 0.82 | 2.4 | 0.63 | 1 | 10
11 | 95 | CONCLUIDO | 6.736 | 14.85 | 11.3 | 23.37 | 0.35 | 29 | 189.87 | 53.44 | 3.75 | 27 | 37.69 | 23651.38 | 145.78 | 624.04 | 49.66 | 29.8 | 8742.68 | 0.6 | 0.83 | 2.39 | 0.55 | 1 | 10
12 | 95 | CONCLUIDO | 6.7823 | 14.74 | 11.27 | 25.05 | 0.37 | 27 | 190.25 | 53.44 | 4 | 25 | 37.82 | 23698.48 | 144.96 | 623.99 | 48.51 | 29.8 | 8179.88 | 0.61 | 0.83 | 2.4 | 0.52 | 1 | 10
13 | 95 | CONCLUIDO | 6.8093 | 14.69 | 11.25 | 25.96 | 0.4 | 26 | 190.63 | 53.44 | 4.25 | 24 | 37.95 | 23745.63 | 144.07 | 624.1 | 47.77 | 29.8 | 7814.01 | 0.62 | 0.83 | 2.4 | 0.5 | 1 | 10
14 | 95 | CONCLUIDO | 6.8666 | 14.56 | 11.2 | 28 | 0.42 | 24 | 191.02 | 53.44 | 4.5 | 22 | 38.08 | 23792.83 | 142.94 | 624.02 | 46.57 | 29.8 | 7224.42 | 0.64 | 0.83 | 2.39 | 0.45 | 1 | 10
15 | 95 | CONCLUIDO | 6.8905 | 14.51 | 11.19 | 29.19 | 0.44 | 23 | 191.4 | 53.44 | 4.75 | 21 | 38.22 | 23840.07 | 142.06 | 624.02 | 46.02 | 29.8 | 6952.23 | 0.65 | 0.83 | 2.39 | 0.44 | 1 | 10
16 | 95 | CONCLUIDO | 6.9168 | 14.46 | 11.17 | 30.46 | 0.46 | 22 | 191.78 | 53.44 | 5 | 20 | 38.35 | 23887.36 | 141.11 | 623.99 | 45.69 | 29.8 | 6791.11 | 0.65 | 0.84 | 2.38 | 0.42 | 1 | 10
17 | 95 | CONCLUIDO | 6.9412 | 14.41 | 11.16 | 31.88 | 0.48 | 21 | 192.17 | 53.44 | 5.25 | 19 | 38.48 | 23934.69 | 140.28 | 624.18 | 44.92 | 29.8 | 6412.27 | 0.66 | 0.84 | 2.39 | 0.41 | 1 | 10
18 | 95 | CONCLUIDO | 6.9742 | 14.34 | 11.13 | 33.38 | 0.51 | 20 | 192.55 | 53.44 | 5.5 | 18 | 38.62 | 23982.06 | 139.25 | 624.11 | 44.08 | 29.8 | 5999.13 | 0.68 | 0.84 | 2.38 | 0.38 | 1 | 10
19 | 95 | CONCLUIDO | 6.9945 | 14.3 | 11.12 | 35.12 | 0.53 | 19 | 192.94 | 53.44 | 5.75 | 17 | 38.75 | 24029.48 | 138.73 | 624.02 | 43.85 | 29.8 | 5885.83 | 0.68 | 0.84 | 2.39 | 0.37 | 1 | 10
20 | 95 | CONCLUIDO | 7.0326 | 14.22 | 11.08 | 36.94 | 0.55 | 18 | 193.32 | 53.44 | 6 | 16 | 38.89 | 24076.95 | 137.29 | 624.04 | 42.62 | 29.8 | 5275.74 | 0.7 | 0.84 | 2.38 | 0.33 | 1 | 10
21 | 95 | CONCLUIDO | 7.0555 | 14.17 | 11.07 | 39.08 | 0.57 | 17 | 193.71 | 53.44 | 6.25 | 15 | 39.02 | 24124.47 | 136.71 | 623.98 | 42.42 | 29.8 | 5181.6 | 0.7 | 0.84 | 2.38 | 0.32 | 1 | 10
22 | 95 | CONCLUIDO | 7.0861 | 14.11 | 11.05 | 41.43 | 0.59 | 16 | 194.09 | 53.44 | 6.5 | 14 | 39.16 | 24172.03 | 135.72 | 624.01 | 41.53 | 29.8 | 4741.3 | 0.72 | 0.85 | 2.38 | 0.3 | 1 | 10
23 | 95 | CONCLUIDO | 7.0835 | 14.12 | 11.05 | 41.45 | 0.62 | 16 | 194.48 | 53.44 | 6.75 | 14 | 39.29 | 24219.63 | 135.12 | 623.98 | 41.82 | 29.8 | 4890.17 | 0.71 | 0.85 | 2.38 | 0.31 | 1 | 10
24 | 95 | CONCLUIDO | 7.1104 | 14.06 | 11.04 | 44.15 | 0.64 | 15 | 194.86 | 53.44 | 7 | 13 | 39.43 | 24267.28 | 134.22 | 623.99 | 41.4 | 29.8 | 4682.35 | 0.72 | 0.85 | 2.38 | 0.29 | 1 | 10
25 | 95 | CONCLUIDO | 7.1139 | 14.06 | 11.03 | 44.12 | 0.66 | 15 | 195.25 | 53.44 | 7.25 | 13 | 39.57 | 24314.98 | 133.06 | 624.01 | 41.04 | 29.8 | 4502.52 | 0.73 | 0.85 | 2.38 | 0.28 | 1 | 10
26 | 95 | CONCLUIDO | 7.1514 | 13.98 | 10.99 | 47.12 | 0.68 | 14 | 195.64 | 53.44 | 7.5 | 12 | 39.7 | 24362.73 | 132.74 | 623.97 | 40.04 | 29.8 | 4009.97 | 0.74 | 0.85 | 2.37 | 0.25 | 1 | 10
27 | 95 | CONCLUIDO | 7.147 | 13.99 | 11 | 47.15 | 0.7 | 14 | 196.03 | 53.44 | 7.75 | 12 | 39.84 | 24410.52 | 131.48 | 624.05 | 40.24 | 29.8 | 4108.83 | 0.74 | 0.85 | 2.37 | 0.25 | 1 | 10
28 | 95 | CONCLUIDO | 7.1677 | 13.95 | 11 | 50.76 | 0.72 | 13 | 196.41 | 53.44 | 8 | 11 | 39.98 | 24458.36 | 131.19 | 623.97 | 40.1 | 29.8 | 4045.01 | 0.74 | 0.85 | 2.38 | 0.25 | 1 | 10
29 | 95 | CONCLUIDO | 7.1742 | 13.94 | 10.99 | 50.71 | 0.74 | 13 | 196.8 | 53.44 | 8.25 | 11 | 40.12 | 24506.24 | 130.28 | 623.97 | 39.72 | 29.8 | 3851.99 | 0.75 | 0.85 | 2.37 | 0.24 | 1 | 10
30 | 95 | CONCLUIDO | 7.2033 | 13.88 | 10.97 | 54.84 | 0.77 | 12 | 197.19 | 53.44 | 8.5 | 10 | 40.26 | 24554.18 | 128.98 | 624 | 39.1 | 29.8 | 3545.8 | 0.76 | 0.85 | 2.37 | 0.22 | 1 | 10
31 | 95 | CONCLUIDO | 7.1978 | 13.89 | 10.98 | 54.89 | 0.79 | 12 | 197.58 | 53.44 | 8.75 | 10 | 40.39 | 24602.15 | 128.86 | 623.97 | 39.57 | 29.8 | 3781.1 | 0.75 | 0.85 | 2.37 | 0.23 | 1 | 10
32 | 95 | CONCLUIDO | 7.1996 | 13.89 | 10.97 | 54.87 | 0.81 | 12 | 197.97 | 53.44 | 9 | 10 | 40.53 | 24650.18 | 127.8 | 624.01 | 39.51 | 29.8 | 3753.89 | 0.75 | 0.85 | 2.37 | 0.23 | 1 | 10
33 | 95 | CONCLUIDO | 7.2385 | 13.82 | 10.94 | 59.66 | 0.83 | 11 | 198.36 | 53.44 | 9.25 | 9 | 40.67 | 24698.26 | 126.71 | 623.99 | 38.23 | 29.8 | 3117.83 | 0.78 | 0.85 | 2.37 | 0.19 | 1 | 10
34 | 95 | CONCLUIDO | 7.234 | 13.82 | 10.95 | 59.7 | 0.85 | 11 | 198.75 | 53.44 | 9.5 | 9 | 40.81 | 24746.38 | 126.53 | 623.97 | 38.63 | 29.8 | 3317.98 | 0.77 | 0.85 | 2.37 | 0.2 | 1 | 10
35 | 95 | CONCLUIDO | 7.2299 | 13.83 | 10.95 | 59.75 | 0.87 | 11 | 199.14 | 53.44 | 9.75 | 9 | 40.95 | 24794.55 | 125.01 | 623.97 | 38.66 | 29.8 | 3331.65 | 0.77 | 0.85 | 2.37 | 0.21 | 1 | 10
36 | 95 | CONCLUIDO | 7.2622 | 13.77 | 10.93 | 65.58 | 0.89 | 10 | 199.53 | 53.44 | 10 | 8 | 41.1 | 24842.77 | 124.2 | 624 | 38.09 | 29.8 | 3053.67 | 0.78 | 0.85 | 2.37 | 0.18 | 1 | 10
37 | 95 | CONCLUIDO | 7.2607 | 13.77 | 10.93 | 65.59 | 0.91 | 10 | 199.92 | 53.44 | 10.25 | 8 | 41.24 | 24891.03 | 124.02 | 623.99 | 38.06 | 29.8 | 3039.51 | 0.78 | 0.85 | 2.37 | 0.18 | 1 | 10
38 | 95 | CONCLUIDO | 7.2648 | 13.76 | 10.92 | 65.55 | 0.93 | 10 | 200.31 | 53.44 | 10.5 | 8 | 41.38 | 24939.35 | 122.92 | 624 | 37.81 | 29.8 | 2912.58 | 0.79 | 0.86 | 2.37 | 0.18 | 1 | 10
39 | 95 | CONCLUIDO | 7.2623 | 13.77 | 10.93 | 65.57 | 0.95 | 10 | 200.71 | 53.44 | 10.75 | 8 | 41.52 | 24987.71 | 120.99 | 623.97 | 37.98 | 29.8 | 2999.73 | 0.78 | 0.85 | 2.37 | 0.18 | 1 | 10
40 | 95 | CONCLUIDO | 7.2917 | 13.71 | 10.91 | 72.74 | 0.97 | 9 | 201.1 | 53.44 | 11 | 7 | 41.66 | 25036.12 | 120.68 | 623.97 | 37.48 | 29.8 | 2752.91 | 0.79 | 0.86 | 2.36 | 0.16 | 1 | 10
41 | 95 | CONCLUIDO | 7.2894 | 13.72 | 10.91 | 72.77 | 0.99 | 9 | 201.49 | 53.44 | 11.25 | 7 | 41.81 | 25084.58 | 120.85 | 624.02 | 37.64 | 29.8 | 2830.74 | 0.79 | 0.86 | 2.36 | 0.17 | 1 | 10
42 | 95 | CONCLUIDO | 7.295 | 13.71 | 10.9 | 72.7 | 1.01 | 9 | 201.88 | 53.44 | 11.5 | 7 | 41.95 | 25133.09 | 119.81 | 623.97 | 37.26 | 29.8 | 2643.71 | 0.8 | 0.86 | 2.37 | 0.16 | 1 | 10
43 | 95 | CONCLUIDO | 7.2934 | 13.71 | 10.91 | 72.72 | 1.03 | 9 | 202.28 | 53.44 | 11.75 | 6 | 42.09 | 25181.64 | 118.42 | 623.99 | 37.27 | 29.8 | 2649.01 | 0.8 | 0.86 | 2.37 | 0.16 | 1 | 10
44 | 95 | CONCLUIDO | 7.2873 | 13.72 | 10.92 | 72.79 | 1.05 | 9 | 202.67 | 53.44 | 12 | 5 | 42.24 | 25230.25 | 117.64 | 623.97 | 37.68 | 29.8 | 2853.11 | 0.79 | 0.86 | 2.37 | 0.17 | 1 | 10
45 | 95 | CONCLUIDO | 7.3233 | 13.66 | 10.89 | 81.66 | 1.07 | 8 | 203.07 | 53.44 | 12.25 | 3 | 42.38 | 25279.03 | 117.03 | 623.97 | 36.67 | 29.8 | 2353.94 | 0.81 | 0.86 | 2.37 | 0.14 | 1 | 10
46 | 95 | CONCLUIDO | 7.323 | 13.66 | 10.89 | 81.67 | 1.09 | 8 | 203.46 | 53.44 | 12.5 | 3 | 42.53 | 25327.74 | 117.21 | 623.97 | 36.74 | 29.8 | 2388.34 | 0.81 | 0.86 | 2.37 | 0.14 | 1 | 10
47 | 95 | CONCLUIDO | 7.3223 | 13.66 | 10.89 | 81.68 | 1.11 | 8 | 203.86 | 53.44 | 12.75 | 2 | 42.67 | 25376.49 | 117.21 | 623.97 | 36.69 | 29.8 | 2363.91 | 0.81 | 0.86 | 2.37 | 0.14 | 1 | 10
48 | 95 | CONCLUIDO | 7.3206 | 13.66 | 10.89 | 81.7 | 1.13 | 8 | 204.25 | 53.44 | 13 | 2 | 42.82 | 25425.3 | 117.36 | 623.97 | 36.7 | 29.8 | 2369.34 | 0.81 | 0.86 | 2.37 | 0.15 | 1 | 10
49 | 95 | CONCLUIDO | 7.3235 | 13.65 | 10.89 | 81.66 | 1.15 | 8 | 204.65 | 53.44 | 13.25 | 1 | 42.96 | 25474.16 | 117.2 | 623.97 | 36.53 | 29.8 | 2284.22 | 0.82 | 0.86 | 2.37 | 0.14 | 1 | 10
50 | 95 | CONCLUIDO | 7.3251 | 13.65 | 10.89 | 81.64 | 1.17 | 8 | 205.05 | 53.44 | 13.5 | 0 | 43.11 | 25523.06 | 117.3 | 623.97 | 36.46 | 29.8 | 2246.68 | 0.82 | 0.86 | 2.37 | 0.14 | 1 | 10
0 | 55 | CONCLUIDO | 5.9698 | 16.75 | 12.54 | 8.45 | 0.15 | 89 | 116.05 | 43.4 | 1 | 87 | 16.65 | 14546.17 | 122.93 | 624.22 | 88.08 | 29.8 | 27653.66 | 0.34 | 0.74 | 2.5 | 1.79 | 1 | 10
1 | 55 | CONCLUIDO | 6.3037 | 15.86 | 12.13 | 10.55 | 0.19 | 69 | 116.37 | 43.4 | 1.25 | 67 | 16.72 | 14585.96 | 117.77 | 624.05 | 75.45 | 29.8 | 21438.35 | 0.39 | 0.77 | 2.46 | 1.38 | 1 | 10
2 | 55 | CONCLUIDO | 6.5437 | 15.28 | 11.86 | 12.71 | 0.23 | 56 | 116.69 | 43.4 | 1.5 | 54 | 16.79 | 14625.77 | 114.03 | 624.08 | 66.77 | 29.8 | 17164.56 | 0.45 | 0.79 | 2.45 | 1.11 | 1 | 10
3 | 55 | CONCLUIDO | 6.7191 | 14.88 | 11.68 | 14.91 | 0.26 | 47 | 117.01 | 43.4 | 1.75 | 45 | 16.86 | 14665.62 | 111.25 | 624.14 | 61.29 | 29.8 | 14467.11 | 0.49 | 0.8 | 2.43 | 0.93 | 1 | 10
4 | 55 | CONCLUIDO | 6.8582 | 14.58 | 11.54 | 17.31 | 0.3 | 40 | 117.34 | 43.4 | 2 | 38 | 16.94 | 14705.49 | 108.67 | 624.14 | 57.11 | 29.8 | 12413.48 | 0.52 | 0.81 | 2.42 | 0.79 | 1 | 10
5 | 55 | CONCLUIDO | 6.9645 | 14.36 | 11.44 | 19.61 | 0.34 | 35 | 117.66 | 43.4 | 2.25 | 33 | 17.01 | 14745.39 | 106.75 | 623.99 | 53.68 | 29.8 | 10724.56 | 0.56 | 0.82 | 2.41 | 0.69 | 1 | 10
6 | 55 | CONCLUIDO | 7.071 | 14.14 | 11.32 | 21.9 | 0.37 | 31 | 117.98 | 43.4 | 2.5 | 29 | 17.08 | 14785.31 | 104.31 | 624.04 | 50.31 | 29.8 | 9057.16 | 0.59 | 0.83 | 2.39 | 0.57 | 1 | 10
7 | 55 | CONCLUIDO | 7.1159 | 14.05 | 11.3 | 24.21 | 0.41 | 28 | 118.31 | 43.4 | 2.75 | 26 | 17.16 | 14825.26 | 103.39 | 624.12 | 49.41 | 29.8 | 8623.53 | 0.6 | 0.83 | 2.4 | 0.55 | 1 | 10
8 | 55 | CONCLUIDO | 7.1635 | 13.96 | 11.25 | 25.97 | 0.45 | 26 | 118.63 | 43.4 | 3 | 24 | 17.23 | 14865.24 | 101.63 | 624.05 | 47.9 | 29.8 | 7879.65 | 0.62 | 0.83 | 2.4 | 0.51 | 1 | 10
9 | 55 | CONCLUIDO | 7.2359 | 13.82 | 11.19 | 29.18 | 0.48 | 23 | 118.96 | 43.4 | 3.25 | 21 | 17.31 | 14905.25 | 99.69 | 624 | 46 | 29.8 | 6945.61 | 0.65 | 0.83 | 2.39 | 0.44 | 1 | 10
10 | 55 | CONCLUIDO | 7.2494 | 13.79 | 11.18 | 30.5 | 0.52 | 22 | 119.28 | 43.4 | 3.5 | 20 | 17.38 | 14945.29 | 98.22 | 624.01 | 45.91 | 29.8 | 6905.29 | 0.65 | 0.84 | 2.39 | 0.44 | 1 | 10
11 | 55 | CONCLUIDO | 7.3114 | 13.68 | 11.12 | 33.35 | 0.55 | 20 | 119.61 | 43.4 | 3.75 | 18 | 17.46 | 14985.35 | 96.87 | 624.06 | 43.73 | 29.8 | 5822.48 | 0.68 | 0.84 | 2.38 | 0.37 | 1 | 10
12 | 55 | CONCLUIDO | 7.3447 | 13.62 | 11.1 | 37 | 0.59 | 18 | 119.93 | 43.4 | 4 | 16 | 17.53 | 15025.44 | 95.04 | 624.02 | 43.12 | 29.8 | 5525.94 | 0.69 | 0.84 | 2.39 | 0.35 | 1 | 10
13 | 55 | CONCLUIDO | 7.3751 | 13.56 | 11.07 | 39.07 | 0.62 | 17 | 120.26 | 43.4 | 4.25 | 15 | 17.61 | 15065.56 | 93.6 | 624.02 | 42.32 | 29.8 | 5135.4 | 0.7 | 0.84 | 2.38 | 0.32 | 1 | 10
14 | 55 | CONCLUIDO | 7.4033 | 13.51 | 11.04 | 41.4 | 0.66 | 16 | 120.58 | 43.4 | 4.5 | 14 | 17.68 | 15105.7 | 92.33 | 624.02 | 41.23 | 29.8 | 4591.56 | 0.72 | 0.85 | 2.38 | 0.29 | 1 | 10
15 | 55 | CONCLUIDO | 7.4199 | 13.48 | 11.03 | 44.14 | 0.69 | 15 | 120.91 | 43.4 | 4.75 | 13 | 17.76 | 15145.88 | 90.77 | 624.01 | 41.41 | 29.8 | 4687.52 | 0.72 | 0.85 | 2.37 | 0.29 | 1 | 10
16 | 55 | CONCLUIDO | 7.4511 | 13.42 | 11 | 47.15 | 0.73 | 14 | 121.23 | 43.4 | 5 | 11 | 17.83 | 15186.08 | 89.31 | 624.03 | 40.16 | 29.8 | 4070.04 | 0.74 | 0.85 | 2.38 | 0.26 | 1 | 10
17 | 55 | CONCLUIDO | 7.4445 | 13.43 | 11.01 | 47.2 | 0.76 | 14 | 121.56 | 43.4 | 5.25 | 8 | 17.91 | 15226.31 | 87.92 | 623.97 | 40.39 | 29.8 | 4184.03 | 0.74 | 0.85 | 2.38 | 0.27 | 1 | 10
18 | 55 | CONCLUIDO | 7.459 | 13.41 | 11.01 | 50.82 | 0.8 | 13 | 121.89 | 43.4 | 5.5 | 5 | 17.99 | 15266.56 | 87.67 | 623.98 | 40.16 | 29.8 | 4073.88 | 0.74 | 0.85 | 2.39 | 0.27 | 1 | 10
19 | 55 | CONCLUIDO | 7.4638 | 13.4 | 11 | 50.78 | 0.83 | 13 | 122.21 | 43.4 | 5.75 | 2 | 18.06 | 15306.85 | 87.61 | 624.03 | 39.97 | 29.8 | 3977.43 | 0.75 | 0.85 | 2.38 | 0.26 | 1 | 10
20 | 55 | CONCLUIDO | 7.4619 | 13.4 | 11.01 | 50.8 | 0.86 | 13 | 122.54 | 43.4 | 6 | 1 | 18.14 | 15347.16 | 87.68 | 624.03 | 39.91 | 29.8 | 3948.7 | 0.75 | 0.85 | 2.39 | 0.26 | 1 | 10
21 | 55 | CONCLUIDO | 7.4618 | 13.4 | 11.01 | 50.8 | 0.9 | 13 | 122.87 | 43.4 | 6.25 | 0 | 18.22 | 15387.5 | 87.84 | 624.03 | 39.92 | 29.8 | 3955.03 | 0.75 | 0.85 | 2.39 | 0.26 | 1 | 10

## gráficos
Selecione o eixo X:
Selecione o eixo Y:
Selecione o eixo Z:
Eixo X | Eixo Y | Eixo Z

## hidden (hidden)
Unnamed: 0
Volume de calda [L]
STATUS
Capacidade operacional [ha/h]
Tempo de missao [h]
Tempo util [h]
Tempo por voo [min]
Autonomia Projetada [h]
N° Voos
MTOW [kg]
Massa Estrutura [kg]
Combustível [kg]
Abastecimentos
Massa gerador
Potência gerador [W]
Combustível consumido [L]
Calda cons [L]
Distância percorrida [km]
Distância Pulverizando [km]
RTL ACUMULADO[m]
EOC [km/km]
EOC [h/h]
Tempo de manobra [h]
Tempo rtl_rtw [h]
V pulv [m/s]
V desloc [m/s]