## RESULTADOS_18
Unnamed: 0 | Volume de calda [L] | STATUS | Capacidade operacional [ha/h] | Tempo de missao [h] | Tempo util [h] | Tempo por voo [min] | Autonomia Projetada [h] | N° Voos | MTOW [kg] | Massa Estrutura [kg] | Combustível [kg] | Abastecimentos | Massa gerador | Potência gerador [W] | Combustível consumido [L] | Calda cons [L] | Distância percorrida [km] | Distância Pulverizando [km] | RTL ACUMULADO[m] | EOC [km/km] | EOC [h/h] | Tempo de manobra [h] | Tempo rtl_rtw [h] | V pulv [m/s] | V desloc [m/s] | Preço Total por ha Simples [R$/ha] | Preço Total por ha Presumido [R$/ha] | Preço Total por ha Real [R$/ha] | Preço Total Simples [R$] | Preço Total Presumido [R$] | Prod CAPEX [ha/h/R$] | Dias Trabalhados | Preço Total Real [R$]
0 | 100 | CONCLUIDO | 3.0171 | 33.14 | 21.96 | 5.91 | 0.09 | 223 | 194.77 | 54.38 | 1 | 221 | 39.4 | 24256.19 | 306.93 | 467.25 | 266.97 | 39.61 | 107661.29 | 0.15 | 0.53 | 2.95 | 6.62 | 1 | 10 | 544.7513 | 745.3528 | 674.2173 | 544751.2921 | 745352.7505 | 2.6787e-06 | 12.7855 | 674217.3301
1 | 100 | CONCLUIDO | 3.4404 | 29.07 | 20.17 | 7.38 | 0.11 | 164 | 195.16 | 54.38 | 1.25 | 162 | 39.53 | 24303.87 | 281.62 | 467.27 | 207.9 | 39.61 | 78419.75 | 0.19 | 0.58 | 2.88 | 4.83 | 1 | 10 | 448.3375 | 613.4352 | 554.8898 | 448337.5334 | 613435.1925 | 3.0546e-06 | 11.2153 | 554889.7987
2 | 100 | CONCLUIDO | 3.7525 | 26.65 | 19.12 | 8.89 | 0.14 | 129 | 195.55 | 54.38 | 1.5 | 127 | 39.67 | 24351.61 | 266.46 | 467.24 | 173.09 | 39.61 | 61188.54 | 0.23 | 0.61 | 2.82 | 3.78 | 1 | 10 | 402.244 | 550.3679 | 497.8416 | 402243.9702 | 550367.9458 | 3.3317e-06 | 10.2816 | 497841.6015
3 | 100 | CONCLUIDO | 3.9814 | 25.12 | 18.44 | 10.34 | 0.16 | 107 | 195.93 | 54.38 | 1.75 | 105 | 39.81 | 24399.39 | 256.65 | 467.12 | 150.91 | 39.61 | 50208.57 | 0.26 | 0.63 | 2.79 | 3.1 | 1 | 10 | 370.394 | 506.7894 | 458.4221 | 370393.9717 | 506789.3727 | 3.5349e-06 | 9.6914 | 458422.1063
4 | 100 | CONCLUIDO | 4.1647 | 24.01 | 17.96 | 11.84 | 0.18 | 91 | 196.32 | 54.38 | 2 | 89 | 39.95 | 24447.22 | 249.53 | 467.19 | 135.68 | 39.61 | 42675.67 | 0.29 | 0.65 | 2.75 | 2.62 | 1 | 10 | 355.3714 | 486.2349 | 439.8293 | 355371.4361 | 486234.8767 | 3.6976e-06 | 9.2631 | 439829.3025
5 | 100 | CONCLUIDO | 4.2951 | 23.28 | 17.65 | 13.24 | 0.2 | 80 | 196.71 | 54.38 | 2.25 | 78 | 40.08 | 24495.09 | 244.97 | 467.17 | 125.52 | 39.61 | 37652.91 | 0.32 | 0.66 | 2.74 | 2.32 | 1 | 10 | 335.536 | 459.0952 | 415.2798 | 335536.0217 | 459095.1876 | 3.8134e-06 | 8.9815 | 415279.7873
6 | 100 | CONCLUIDO | 4.4291 | 22.58 | 17.34 | 14.86 | 0.23 | 70 | 197.1 | 54.38 | 2.5 | 68 | 40.22 | 24543.01 | 240.21 | 467.18 | 114.79 | 39.61 | 32337.64 | 0.35 | 0.67 | 2.74 | 2 | 1 | 10 | 326.4157 | 446.6164 | 403.9919 | 326415.7096 | 446616.3743 | 3.9324e-06 | 8.7114 | 403991.9344
7 | 100 | CONCLUIDO | 4.5227 | 22.11 | 17.14 | 16.33 | 0.25 | 63 | 197.49 | 54.38 | 2.75 | 61 | 40.36 | 24590.98 | 237.16 | 467.15 | 108.83 | 39.61 | 29391.34 | 0.36 | 0.68 | 2.72 | 1.81 | 1 | 10 | 310.3131 | 424.584 | 384.0623 | 310313.0761 | 424584.0407 | 4.0155e-06 | 8.5301 | 384062.3358
8 | 100 | CONCLUIDO | 4.5937 | 21.77 | 17 | 17.58 | 0.27 | 58 | 197.88 | 54.38 | 3 | 56 | 40.5 | 24639 | 234.85 | 467.12 | 104.15 | 39.61 | 27078.24 | 0.38 | 0.69 | 2.7 | 1.66 | 1 | 10 | 305.8902 | 418.5325 | 378.5883 | 305890.2005 | 418532.4672 | 4.0785e-06 | 8.3989 | 378588.3159
9 | 100 | CONCLUIDO | 4.6704 | 21.41 | 16.83 | 19.06 | 0.29 | 53 | 198.27 | 54.38 | 3.25 | 51 | 40.64 | 24687.06 | 232.12 | 467.1 | 98.91 | 39.61 | 24482.35 | 0.4 | 0.69 | 2.69 | 1.5 | 1 | 10 | 301.2718 | 412.2134 | 372.8723 | 301271.818 | 412213.3926 | 4.1466e-06 | 8.26 | 372872.3249
10 | 100 | CONCLUIDO | 4.7224 | 21.18 | 16.75 | 20.51 | 0.31 | 49 | 198.66 | 54.38 | 3.5 | 47 | 40.78 | 24735.17 | 230.72 | 467.1 | 96.13 | 39.61 | 23112.03 | 0.41 | 0.7 | 2.69 | 1.42 | 1 | 10 | 298.5471 | 408.4854 | 369.5001 | 298547.1369 | 408485.3636 | 4.1928e-06 | 8.1713 | 369500.0938
11 | 100 | CONCLUIDO | 4.7918 | 20.87 | 16.6 | 22.14 | 0.33 | 45 | 199.05 | 54.38 | 3.75 | 43 | 40.92 | 24783.33 | 228.24 | 467.16 | 91.43 | 39.61 | 20779.45 | 0.43 | 0.7 | 2.68 | 1.27 | 1 | 10 | 294.5852 | 403.0645 | 364.5966 | 294585.2028 | 403064.4707 | 4.2544e-06 | 8.0517 | 364596.5633
12 | 100 | CONCLUIDO | 4.8424 | 20.65 | 16.5 | 23.57 | 0.36 | 42 | 199.44 | 54.38 | 4 | 40 | 41.06 | 24831.54 | 226.5 | 467.09 | 88.01 | 39.61 | 19084.14 | 0.45 | 0.71 | 2.67 | 1.17 | 1 | 10 | 291.6549 | 399.0552 | 360.9699 | 291654.9447 | 399055.1623 | 4.2993e-06 | 7.9668 | 360969.8977
13 | 100 | CONCLUIDO | 4.8892 | 20.45 | 16.42 | 25.26 | 0.38 | 39 | 199.83 | 54.38 | 4.25 | 37 | 41.2 | 24879.79 | 225.03 | 467.12 | 85.28 | 39.61 | 17733.49 | 0.46 | 0.71 | 2.67 | 1.08 | 1 | 10 | 279.0094 | 381.7529 | 345.319 | 279009.3577 | 381752.9122 | 4.3409e-06 | 7.8897 | 345318.95
14 | 100 | CONCLUIDO | 4.919 | 20.33 | 16.37 | 26.55 | 0.4 | 37 | 200.22 | 54.38 | 4.5 | 35 | 41.35 | 24928.09 | 224.18 | 467.11 | 83.7 | 39.61 | 16957.5 | 0.47 | 0.71 | 2.67 | 1.04 | 1 | 10 | 277.5484 | 379.754 | 343.5108 | 277548.4389 | 379754.0187 | 4.3673e-06 | 7.8434 | 343510.8281
15 | 100 | CONCLUIDO | 4.948 | 20.21 | 16.33 | 28 | 0.42 | 35 | 200.61 | 54.38 | 4.75 | 33 | 41.49 | 24976.45 | 223.23 | 467.09 | 82.57 | 39.61 | 16401.53 | 0.48 | 0.71 | 2.66 | 1 | 1 | 10 | 276.1047 | 377.7787 | 341.724 | 276104.7366 | 377778.6815 | 4.3931e-06 | 7.7971 | 341724.0143
16 | 100 | CONCLUIDO | 4.985 | 20.06 | 16.26 | 29.56 | 0.44 | 33 | 201.01 | 54.38 | 5 | 31 | 41.63 | 25024.84 | 221.83 | 467.12 | 80.32 | 39.61 | 15287.78 | 0.49 | 0.72 | 2.66 | 0.93 | 1 | 10 | 274.15 | 375.1041 | 339.3047 | 274150.0168 | 375104.1476 | 4.4259e-06 | 7.7392 | 339304.7343
17 | 100 | CONCLUIDO | 4.9994 | 20 | 16.24 | 30.45 | 0.46 | 32 | 201.4 | 54.38 | 5.25 | 30 | 41.77 | 25073.29 | 221.32 | 467.07 | 79.45 | 39.61 | 14855.14 | 0.5 | 0.72 | 2.66 | 0.91 | 1 | 10 | 273.4315 | 374.121 | 338.4154 | 273431.4522 | 374120.9759 | 4.4387e-06 | 7.716 | 338415.395
18 | 100 | CONCLUIDO | 5.0337 | 19.87 | 16.18 | 32.37 | 0.48 | 30 | 201.79 | 54.38 | 5.5 | 28 | 41.92 | 25121.79 | 220.07 | 467.07 | 77.72 | 39.61 | 14002.47 | 0.51 | 0.72 | 2.65 | 0.85 | 1 | 10 | 271.6898 | 371.738 | 336.2599 | 271689.8474 | 371738.0354 | 4.4692e-06 | 7.6659 | 336259.879
19 | 100 | CONCLUIDO | 5.0523 | 19.79 | 16.15 | 33.41 | 0.51 | 29 | 202.19 | 54.38 | 5.75 | 27 | 42.06 | 25170.34 | 219.09 | 467.15 | 76.38 | 39.61 | 13333.95 | 0.52 | 0.72 | 2.66 | 0.81 | 1 | 10 | 270.6167 | 370.2697 | 334.9317 | 270616.7244 | 370269.741 | 4.4857e-06 | 7.635 | 334931.7166
20 | 100 | CONCLUIDO | 5.0886 | 19.65 | 16.09 | 35.74 | 0.53 | 27 | 202.58 | 54.38 | 6 | 25 | 42.2 | 25218.93 | 217.86 | 467.07 | 74.41 | 39.61 | 12358.58 | 0.53 | 0.73 | 2.65 | 0.75 | 1 | 10 | 268.866 | 367.8743 | 332.7649 | 268865.9881 | 367874.3064 | 4.5179e-06 | 7.581 | 332764.8989
21 | 100 | CONCLUIDO | 5.1104 | 19.57 | 16.04 | 37.02 | 0.55 | 26 | 202.98 | 54.38 | 6.25 | 24 | 42.35 | 25267.7 | 217.14 | 467.08 | 73.07 | 39.61 | 11697.19 | 0.54 | 0.73 | 2.65 | 0.71 | 1 | 10 | 267.8024 | 366.419 | 331.4485 | 267802.3583 | 366419.0012 | 4.5373e-06 | 7.5502 | 331448.486
22 | 100 | CONCLUIDO | 5.1235 | 19.52 | 16.03 | 38.47 | 0.57 | 25 | 203.37 | 54.38 | 6.5 | 23 | 42.49 | 25316.39 | 216.53 | 467.09 | 72.48 | 39.61 | 11405.89 | 0.55 | 0.73 | 2.65 | 0.69 | 1 | 10 | 267.1311 | 365.5006 | 330.6177 | 267131.1073 | 365500.566 | 4.5489e-06 | 7.5309 | 330617.7049
23 | 100 | CONCLUIDO | 5.1432 | 19.44 | 15.99 | 39.98 | 0.59 | 24 | 203.77 | 54.38 | 6.75 | 22 | 42.64 | 25365.14 | 215.77 | 467.12 | 71.19 | 39.61 | 10764.19 | 0.56 | 0.73 | 2.65 | 0.66 | 1 | 10 | 265.9729 | 363.9158 | 329.1842 | 265972.8683 | 363915.8123 | 4.5664e-06 | 7.5 | 329184.1979
24 | 100 | CONCLUIDO | 5.1626 | 19.37 | 15.96 | 41.63 | 0.61 | 23 | 204.16 | 54.38 | 7 | 21 | 42.78 | 25413.94 | 214.83 | 467.08 | 70.26 | 39.61 | 10305.95 | 0.56 | 0.73 | 2.65 | 0.63 | 1 | 10 | 264.9399 | 362.5024 | 327.9057 | 264939.8516 | 362502.3933 | 4.5836e-06 | 7.473 | 327905.6737
25 | 100 | CONCLUIDO | 5.1579 | 19.39 | 15.98 | 41.68 | 0.63 | 23 | 204.56 | 54.38 | 7.25 | 21 | 42.93 | 25462.78 | 214.62 | 467.07 | 70.55 | 39.61 | 10449.95 | 0.56 | 0.73 | 2.66 | 0.64 | 1 | 10 | 265.014 | 362.6038 | 327.9974 | 265013.9635 | 362603.7965 | 4.5794e-06 | 7.4807 | 327997.3991
26 | 100 | CONCLUIDO | 5.1775 | 19.31 | 15.94 | 43.48 | 0.65 | 22 | 204.95 | 54.38 | 7.5 | 20 | 43.08 | 25511.67 | 213.82 | 467.12 | 69.67 | 39.61 | 10016.63 | 0.57 | 0.73 | 2.65 | 0.61 | 1 | 10 | 264.0242 | 361.2496 | 326.7725 | 264024.2471 | 361249.6227 | 4.5968e-06 | 7.4498 | 326772.4658
27 | 100 | CONCLUIDO | 5.1974 | 19.24 | 15.91 | 45.45 | 0.67 | 21 | 205.35 | 54.38 | 7.75 | 19 | 43.22 | 25560.62 | 213.01 | 467.07 | 68.48 | 39.61 | 9425.53 | 0.58 | 0.73 | 2.65 | 0.57 | 1 | 10 | 263.0527 | 359.9204 | 325.5701 | 263052.7299 | 359920.3501 | 4.6145e-06 | 7.4228 | 325570.0571
28 | 100 | CONCLUIDO | 5.2149 | 19.18 | 15.88 | 47.64 | 0.69 | 20 | 205.75 | 54.38 | 8 | 18 | 43.37 | 25609.61 | 211.91 | 467.07 | 67.75 | 39.61 | 9068.18 | 0.58 | 0.73 | 2.64 | 0.55 | 1 | 10 | 262.0163 | 358.5023 | 324.2873 | 262016.3182 | 358502.2859 | 4.63e-06 | 7.3997 | 324287.3309
29 | 100 | CONCLUIDO | 5.2174 | 19.17 | 15.87 | 47.62 | 0.71 | 20 | 206.15 | 54.38 | 8.25 | 18 | 43.52 | 25658.66 | 211.98 | 467.09 | 67.45 | 39.61 | 8913.68 | 0.59 | 0.73 | 2.64 | 0.54 | 1 | 10 | 261.9609 | 358.4265 | 324.2187 | 261960.8933 | 358426.4511 | 4.6323e-06 | 7.3958 | 324218.7337
30 | 100 | CONCLUIDO | 5.2307 | 19.12 | 15.86 | 50.09 | 0.73 | 19 | 206.54 | 54.38 | 8.5 | 17 | 43.67 | 25707.76 | 211.57 | 467.1 | 67.12 | 39.61 | 8755.25 | 0.59 | 0.74 | 2.64 | 0.53 | 1 | 10 | 261.4049 | 357.6657 | 323.5306 | 261404.9181 | 357665.7413 | 4.6441e-06 | 7.3765 | 323530.625
31 | 100 | CONCLUIDO | 5.2312 | 19.12 | 15.86 | 50.09 | 0.75 | 19 | 206.94 | 54.38 | 8.75 | 17 | 43.81 | 25756.9 | 211.15 | 467.07 | 67.09 | 39.61 | 8741.42 | 0.59 | 0.74 | 2.64 | 0.53 | 1 | 10 | 261.1979 | 357.3825 | 323.2744 | 261197.8793 | 357382.4617 | 4.6445e-06 | 7.3765 | 323274.3812
32 | 100 | CONCLUIDO | 5.2499 | 19.05 | 15.83 | 52.77 | 0.77 | 18 | 207.34 | 54.38 | 9 | 16 | 43.96 | 25806.1 | 210.56 | 467.08 | 66.26 | 39.61 | 8329.07 | 0.6 | 0.74 | 2.64 | 0.5 | 1 | 10 | 260.3788 | 356.2618 | 322.2607 | 260378.8324 | 356261.8056 | 4.6611e-06 | 7.3495 | 322260.6789
33 | 100 | CONCLUIDO | 5.2568 | 19.02 | 15.81 | 52.69 | 0.79 | 18 | 207.74 | 54.38 | 9.25 | 16 | 44.11 | 25855.35 | 209.31 | 467.07 | 65.37 | 39.61 | 7885.76 | 0.61 | 0.74 | 2.64 | 0.47 | 1 | 10 | 259.5826 | 355.1724 | 321.2752 | 259582.6061 | 355172.3737 | 4.6672e-06 | 7.338 | 321275.2208
34 | 100 | CONCLUIDO | 5.272 | 18.97 | 15.79 | 55.73 | 0.81 | 17 | 208.14 | 54.38 | 9.5 | 15 | 44.26 | 25904.65 | 208.79 | 467.07 | 64.89 | 39.61 | 7649.25 | 0.61 | 0.74 | 2.63 | 0.46 | 1 | 10 | 258.9158 | 354.26 | 320.4499 | 258915.8055 | 354260.0277 | 4.6807e-06 | 7.3187 | 320449.9479
35 | 100 | CONCLUIDO | 5.2716 | 18.97 | 15.79 | 55.74 | 0.83 | 17 | 208.54 | 54.38 | 9.75 | 15 | 44.41 | 25954 | 208.84 | 467.12 | 64.7 | 39.61 | 7554.31 | 0.61 | 0.74 | 2.64 | 0.46 | 1 | 10 | 258.9488 | 354.3051 | 320.4907 | 258948.7595 | 354305.1167 | 4.6804e-06 | 7.3187 | 320490.7337
36 | 100 | CONCLUIDO | 5.2869 | 18.91 | 15.78 | 59.16 | 0.85 | 16 | 208.94 | 54.38 | 10 | 14 | 44.56 | 26003.41 | 208.14 | 467.07 | 64.38 | 39.61 | 7400.72 | 0.62 | 0.74 | 2.64 | 0.44 | 1 | 10 | 258.2237 | 353.313 | 319.5933 | 258223.6673 | 353313.0136 | 4.694e-06 | 7.2955 | 319593.3155
37 | 100 | CONCLUIDO | 5.2895 | 18.91 | 15.77 | 59.12 | 0.87 | 16 | 209.34 | 54.38 | 10.25 | 14 | 44.71 | 26052.86 | 207.91 | 467.07 | 64.04 | 39.61 | 7230.68 | 0.62 | 0.74 | 2.64 | 0.43 | 1 | 10 | 258.0311 | 353.0496 | 319.355 | 258031.1322 | 353049.5786 | 4.6963e-06 | 7.2955 | 319355.0223
38 | 100 | CONCLUIDO | 5.2851 | 18.92 | 15.78 | 59.18 | 0.89 | 16 | 209.74 | 54.38 | 10.5 | 14 | 44.87 | 26102.37 | 207.62 | 467.09 | 64.49 | 39.61 | 7453.57 | 0.61 | 0.74 | 2.64 | 0.45 | 1 | 10 | 258.0304 | 353.0486 | 319.3541 | 258030.4072 | 353048.5867 | 4.6924e-06 | 7.2994 | 319354.1251
39 | 100 | CONCLUIDO | 5.3114 | 18.83 | 15.73 | 62.91 | 0.91 | 15 | 210.14 | 54.38 | 10.75 | 13 | 45.02 | 26151.93 | 206.29 | 467.08 | 62.79 | 39.61 | 6610.82 | 0.63 | 0.74 | 2.63 | 0.39 | 1 | 10 | 256.662 | 351.1762 | 317.6605 | 256661.9679 | 351176.2276 | 4.7157e-06 | 7.2647 | 317660.4613
40 | 100 | CONCLUIDO | 5.31 | 18.83 | 15.73 | 62.93 | 0.93 | 15 | 210.55 | 54.38 | 11 | 13 | 45.17 | 26201.54 | 206.16 | 467.12 | 62.93 | 39.61 | 6681.25 | 0.63 | 0.74 | 2.63 | 0.4 | 1 | 10 | 256.637 | 351.142 | 317.6295 | 256636.9542 | 351142.0027 | 4.7145e-06 | 7.2647 | 317629.5028
41 | 100 | CONCLUIDO | 5.3102 | 18.83 | 15.73 | 62.93 | 0.95 | 15 | 210.95 | 54.38 | 11.25 | 13 | 45.32 | 26251.2 | 205.94 | 467.07 | 62.99 | 39.61 | 6712.18 | 0.63 | 0.74 | 2.63 | 0.4 | 1 | 10 | 256.5319 | 350.9982 | 317.4994 | 256531.8657 | 350998.2161 | 4.7147e-06 | 7.2647 | 317499.4389
42 | 100 | CONCLUIDO | 5.3272 | 18.77 | 15.71 | 67.33 | 0.97 | 14 | 211.35 | 54.38 | 11.5 | 12 | 45.48 | 26300.92 | 205.47 | 467.1 | 62.13 | 39.61 | 6284.04 | 0.64 | 0.74 | 2.63 | 0.38 | 1 | 10 | 245.6158 | 336.0624 | 303.989 | 245615.7922 | 336062.3627 | 4.7298e-06 | 7.2415 | 303989.0424
43 | 100 | CONCLUIDO | 5.3289 | 18.77 | 15.7 | 67.3 | 0.99 | 14 | 211.76 | 54.38 | 11.75 | 12 | 45.63 | 26350.68 | 204.64 | 467.07 | 62.01 | 39.61 | 6224.8 | 0.64 | 0.74 | 2.63 | 0.37 | 1 | 10 | 245.1753 | 335.4596 | 303.4438 | 245175.2819 | 335459.6371 | 4.7313e-06 | 7.2415 | 303443.8401
44 | 100 | CONCLUIDO | 5.3323 | 18.75 | 15.69 | 67.25 | 1 | 14 | 212.16 | 54.38 | 12 | 12 | 45.78 | 26400.51 | 203.69 | 467.07 | 61.85 | 39.61 | 6148.19 | 0.64 | 0.74 | 2.63 | 0.36 | 1 | 10 | 244.6398 | 334.727 | 302.7811 | 244639.8043 | 334726.9731 | 4.7343e-06 | 7.2338 | 302781.1005
45 | 100 | CONCLUIDO | 5.3462 | 18.7 | 15.68 | 72.38 | 1.02 | 13 | 212.56 | 54.38 | 12.25 | 11 | 45.94 | 26450.38 | 203.62 | 467.07 | 61.34 | 39.61 | 5894.92 | 0.65 | 0.74 | 2.63 | 0.35 | 1 | 10 | 244.2529 | 334.1976 | 302.3023 | 244252.9065 | 334197.6024 | 4.7466e-06 | 7.2145 | 302302.2523
46 | 100 | CONCLUIDO | 5.3498 | 18.69 | 15.67 | 72.32 | 1.04 | 13 | 212.97 | 54.38 | 12.5 | 11 | 46.09 | 26500.31 | 203.89 | 467.08 | 60.95 | 39.61 | 5699.05 | 0.65 | 0.74 | 2.63 | 0.34 | 1 | 10 | 244.2666 | 334.2163 | 302.3192 | 244266.5612 | 334216.2854 | 4.7498e-06 | 7.2106 | 302319.1522
47 | 100 | CONCLUIDO | 5.3472 | 18.7 | 15.68 | 72.37 | 1.06 | 13 | 213.37 | 54.38 | 12.75 | 11 | 46.25 | 26550.29 | 204.01 | 467.11 | 61.25 | 39.61 | 5848.62 | 0.65 | 0.74 | 2.63 | 0.35 | 1 | 10 | 244.4055 | 334.4063 | 302.4911 | 244405.4579 | 334406.3299 | 4.7475e-06 | 7.2145 | 302491.0592
48 | 100 | CONCLUIDO | 5.3435 | 18.71 | 15.69 | 72.42 | 1.08 | 13 | 213.78 | 54.38 | 13 | 11 | 46.4 | 26600.32 | 203.1 | 467.07 | 61.63 | 39.61 | 6039.86 | 0.64 | 0.74 | 2.63 | 0.36 | 1 | 10 | 244.1046 | 333.9947 | 302.1187 | 244104.5942 | 333994.6749 | 4.7442e-06 | 7.2184 | 302118.6919
49 | 100 | CONCLUIDO | 5.3694 | 18.62 | 15.64 | 78.2 | 1.1 | 12 | 214.19 | 54.38 | 13.25 | 10 | 46.56 | 26650.41 | 201.58 | 467.07 | 60.01 | 39.61 | 5235.82 | 0.66 | 0.75 | 2.63 | 0.31 | 1 | 10 | 242.6929 | 332.0631 | 300.3715 | 242692.877 | 332063.1011 | 4.7672e-06 | 7.1836 | 300371.4648
50 | 100 | CONCLUIDO | 5.3679 | 18.63 | 15.65 | 78.23 | 1.12 | 12 | 214.59 | 54.38 | 13.5 | 10 | 46.72 | 26700.55 | 201.74 | 467.07 | 60.24 | 39.61 | 5350.35 | 0.66 | 0.75 | 2.62 | 0.31 | 1 | 10 | 242.8227 | 332.2407 | 300.5321 | 242822.6808 | 332240.7044 | 4.7659e-06 | 7.1875 | 300532.1179
51 | 100 | CONCLUIDO | 5.3699 | 18.62 | 15.64 | 78.19 | 1.14 | 12 | 215 | 54.38 | 13.75 | 10 | 46.87 | 26750.75 | 201.42 | 467.07 | 59.95 | 39.61 | 5206.89 | 0.66 | 0.75 | 2.63 | 0.31 | 1 | 10 | 242.6091 | 331.9484 | 300.2678 | 242609.0805 | 331948.4471 | 4.7677e-06 | 7.1836 | 300267.7532
52 | 100 | CONCLUIDO | 5.3659 | 18.64 | 15.65 | 78.26 | 1.15 | 12 | 215.41 | 54.38 | 14 | 10 | 47.03 | 26801 | 201.3 | 467.08 | 60.44 | 39.61 | 5451.17 | 0.66 | 0.75 | 2.63 | 0.32 | 1 | 10 | 242.6714 | 332.0337 | 300.3448 | 242671.3612 | 332033.6623 | 4.7641e-06 | 7.1914 | 300344.8356
53 | 100 | CONCLUIDO | 5.3674 | 18.63 | 15.65 | 78.24 | 1.17 | 12 | 215.82 | 54.38 | 14.25 | 10 | 47.19 | 26851.31 | 200.29 | 467.07 | 60.2 | 39.61 | 5328.93 | 0.66 | 0.75 | 2.63 | 0.31 | 1 | 10 | 242.181 | 331.3628 | 299.738 | 242181.033 | 331362.7737 | 4.7654e-06 | 7.1875 | 299737.9756
54 | 100 | CONCLUIDO | 5.3911 | 18.55 | 15.6 | 85.12 | 1.19 | 11 | 216.22 | 54.38 | 14.5 | 9 | 47.35 | 26901.66 | 199.39 | 467.1 | 58.8 | 39.61 | 4635.99 | 0.67 | 0.75 | 2.63 | 0.27 | 1 | 10 | 241.1136 | 329.9023 | 298.4169 | 241113.5996 | 329902.2642 | 4.7865e-06 | 7.1566 | 298416.8551
55 | 100 | CONCLUIDO | 5.3861 | 18.57 | 15.62 | 85.21 | 1.21 | 11 | 216.63 | 54.38 | 14.75 | 9 | 47.51 | 26952.08 | 199.41 | 467.07 | 59.3 | 39.61 | 4885.32 | 0.67 | 0.75 | 2.63 | 0.29 | 1 | 10 | 241.2829 | 330.134 | 298.6264 | 241282.9312 | 330133.9511 | 4.782e-06 | 7.1644 | 298626.4301
56 | 100 | CONCLUIDO | 5.3869 | 18.56 | 15.62 | 85.2 | 1.23 | 11 | 217.04 | 54.38 | 15 | 9 | 47.66 | 27002.55 | 199.18 | 467.07 | 59.28 | 39.61 | 4877.09 | 0.67 | 0.75 | 2.63 | 0.29 | 1 | 10 | 241.1612 | 329.9673 | 298.4757 | 241161.163 | 329967.3424 | 4.7828e-06 | 7.1605 | 298475.7224
57 | 100 | CONCLUIDO | 5.3892 | 18.56 | 15.61 | 85.15 | 1.25 | 11 | 217.45 | 54.38 | 15.25 | 9 | 47.82 | 27053.07 | 199.15 | 467.07 | 59 | 39.61 | 4735.98 | 0.67 | 0.75 | 2.63 | 0.28 | 1 | 10 | 241.0722 | 329.8456 | 298.3656 | 241072.1667 | 329845.5739 | 4.7848e-06 | 7.1605 | 298365.5752
58 | 100 | CONCLUIDO | 5.3894 | 18.56 | 15.61 | 85.15 | 1.26 | 11 | 217.86 | 54.38 | 15.5 | 9 | 47.98 | 27103.65 | 198.38 | 467.08 | 59.12 | 39.61 | 4797.59 | 0.67 | 0.75 | 2.62 | 0.28 | 1 | 10 | 240.722 | 329.3664 | 297.9322 | 240721.9917 | 329366.449 | 4.785e-06 | 7.1605 | 297932.1774
59 | 100 | CONCLUIDO | 5.4069 | 18.5 | 15.59 | 93.54 | 1.28 | 10 | 218.27 | 54.38 | 15.75 | 8 | 48.15 | 27154.29 | 197.18 | 467.07 | 58.36 | 39.61 | 4420.18 | 0.68 | 0.75 | 2.62 | 0.26 | 1 | 10 | 239.7391 | 328.0216 | 296.7157 | 239739.114 | 328021.6323 | 4.8005e-06 | 7.1373 | 296715.7081
60 | 100 | CONCLUIDO | 5.4057 | 18.5 | 15.59 | 93.56 | 1.3 | 10 | 218.68 | 54.38 | 16 | 8 | 48.31 | 27204.98 | 197.27 | 467.07 | 58.32 | 39.61 | 4401.75 | 0.68 | 0.75 | 2.63 | 0.26 | 1 | 10 | 239.8067 | 328.1141 | 296.7994 | 239806.6948 | 328114.0994 | 4.7994e-06 | 7.1373 | 296799.3502
61 | 100 | CONCLUIDO | 5.4063 | 18.5 | 15.59 | 93.55 | 1.32 | 10 | 219.09 | 54.38 | 16.25 | 8 | 48.47 | 27255.72 | 197.01 | 467.08 | 58.35 | 39.61 | 4415.65 | 0.68 | 0.75 | 2.63 | 0.26 | 1 | 10 | 239.6767 | 327.9363 | 296.6385 | 239676.7148 | 327936.255 | 4.8e-06 | 7.1373 | 296638.4791
62 | 100 | CONCLUIDO | 5.4061 | 18.5 | 15.59 | 93.55 | 1.34 | 10 | 219.51 | 54.38 | 16.5 | 8 | 48.63 | 27306.53 | 197.05 | 467.07 | 58.55 | 39.61 | 4517.49 | 0.68 | 0.75 | 2.62 | 0.26 | 1 | 10 | 239.6992 | 327.967 | 296.6663 | 239699.16 | 327966.9654 | 4.7998e-06 | 7.1373 | 296666.2586
63 | 100 | CONCLUIDO | 5.4065 | 18.5 | 15.59 | 93.54 | 1.35 | 10 | 219.92 | 54.38 | 16.75 | 8 | 48.79 | 27357.38 | 196.05 | 467.07 | 58.41 | 39.61 | 4443.97 | 0.68 | 0.75 | 2.62 | 0.26 | 1 | 10 | 239.2427 | 327.3424 | 296.1013 | 239242.7007 | 327342.4178 | 4.8002e-06 | 7.1373 | 296101.3169
64 | 100 | CONCLUIDO | 5.4076 | 18.49 | 15.59 | 93.52 | 1.37 | 10 | 220.33 | 54.38 | 17 | 8 | 48.95 | 27408.3 | 194.9 | 467.07 | 58.19 | 39.61 | 4335.92 | 0.68 | 0.75 | 2.62 | 0.25 | 1 | 10 | 238.7034 | 326.6045 | 295.4339 | 238703.4154 | 326604.5439 | 4.8011e-06 | 7.1335 | 295433.8646
65 | 100 | CONCLUIDO | 5.4069 | 18.5 | 15.59 | 93.54 | 1.39 | 10 | 220.74 | 54.38 | 17.25 | 8 | 49.12 | 27459.27 | 193.88 | 467.07 | 58.37 | 39.61 | 4427.02 | 0.68 | 0.75 | 2.62 | 0.26 | 1 | 10 | 238.2629 | 326.0019 | 294.8887 | 238262.9374 | 326001.8623 | 4.8005e-06 | 7.1373 | 294888.7021
66 | 100 | CONCLUIDO | 5.4299 | 18.42 | 15.55 | 103.66 | 1.41 | 9 | 221.16 | 54.38 | 17.5 | 7 | 49.28 | 27510.3 | 193.33 | 467.07 | 56.98 | 39.61 | 3734.54 | 0.7 | 0.75 | 2.62 | 0.22 | 1 | 10 | 237.4141 | 324.8404 | 293.8381 | 237414.053 | 324840.3812 | 4.8209e-06 | 7.1065 | 293838.0712
67 | 100 | CONCLUIDO | 5.4265 | 18.43 | 15.56 | 103.74 | 1.42 | 9 | 221.57 | 54.38 | 17.75 | 7 | 49.45 | 27561.39 | 193.73 | 467.07 | 57.37 | 39.61 | 3932.12 | 0.69 | 0.75 | 2.62 | 0.23 | 1 | 10 | 237.6902 | 325.2183 | 294.1799 | 237690.2314 | 325218.2607 | 4.8179e-06 | 7.1103 | 294179.8864
68 | 100 | CONCLUIDO | 5.4295 | 18.42 | 15.55 | 103.68 | 1.44 | 9 | 221.99 | 54.38 | 18 | 7 | 49.61 | 27612.53 | 193.93 | 467.08 | 57.07 | 39.61 | 3782.38 | 0.69 | 0.75 | 2.62 | 0.22 | 1 | 10 | 237.6902 | 325.2183 | 294.1799 | 237690.2245 | 325218.2513 | 4.8206e-06 | 7.1065 | 294179.8779
69 | 100 | CONCLUIDO | 5.4271 | 18.43 | 15.56 | 103.73 | 1.46 | 9 | 222.4 | 54.38 | 18.25 | 7 | 49.78 | 27663.85 | 194.16 | 467.07 | 57.3 | 39.61 | 3894.68 | 0.69 | 0.75 | 2.62 | 0.23 | 1 | 10 | 237.8685 | 325.4622 | 294.4005 | 237868.4898 | 325462.1618 | 4.8184e-06 | 7.1103 | 294400.5099
70 | 100 | CONCLUIDO | 5.4255 | 18.43 | 15.56 | 103.76 | 1.48 | 9 | 222.82 | 54.38 | 18.5 | 7 | 49.94 | 27715.11 | 193.7 | 467.08 | 57.56 | 39.61 | 4027.35 | 0.69 | 0.75 | 2.62 | 0.23 | 1 | 10 | 237.6992 | 325.2305 | 294.1909 | 237699.1574 | 325230.4737 | 4.817e-06 | 7.1103 | 294190.9337
71 | 100 | CONCLUIDO | 5.4263 | 18.43 | 15.56 | 103.75 | 1.49 | 9 | 223.23 | 54.38 | 18.75 | 7 | 50.11 | 27766.43 | 193.12 | 467.07 | 57.44 | 39.61 | 3968 | 0.69 | 0.75 | 2.62 | 0.23 | 1 | 10 | 237.4228 | 324.8523 | 293.8489 | 237422.7972 | 324852.3455 | 4.8177e-06 | 7.1103 | 293848.8936
72 | 100 | CONCLUIDO | 5.4236 | 18.44 | 15.57 | 103.81 | 1.51 | 9 | 223.65 | 54.38 | 19 | 7 | 50.27 | 27817.81 | 192.01 | 467.07 | 57.81 | 39.61 | 4151.75 | 0.69 | 0.75 | 2.62 | 0.24 | 1 | 10 | 237.0102 | 324.2878 | 293.3382 | 237010.1653 | 324287.7643 | 4.8153e-06 | 7.1142 | 293338.1952
73 | 100 | CONCLUIDO | 5.4261 | 18.43 | 15.56 | 103.75 | 1.53 | 9 | 224.07 | 54.38 | 19.25 | 7 | 50.44 | 27869.24 | 191.38 | 467.07 | 57.43 | 39.61 | 3960.36 | 0.69 | 0.75 | 2.62 | 0.23 | 1 | 10 | 236.6517 | 323.7972 | 292.8945 | 236651.6533 | 323797.2324 | 4.8176e-06 | 7.1103 | 292894.479
74 | 100 | CONCLUIDO | 5.4506 | 18.35 | 15.52 | 116.39 | 1.54 | 8 | 224.49 | 54.38 | 19.5 | 6 | 50.61 | 27920.73 | 190.15 | 467.07 | 55.95 | 39.61 | 3228.1 | 0.71 | 0.75 | 2.62 | 0.19 | 1 | 10 | 235.478 | 322.1914 | 291.4419 | 235478.0391 | 322191.4416 | 4.8393e-06 | 7.0795 | 291441.9426
75 | 100 | CONCLUIDO | 5.4483 | 18.35 | 15.53 | 116.45 | 1.56 | 8 | 224.9 | 54.38 | 19.75 | 6 | 50.78 | 27972.28 | 190.19 | 467.08 | 56.29 | 39.61 | 3394.42 | 0.7 | 0.75 | 2.62 | 0.19 | 1 | 10 | 235.5681 | 322.3147 | 291.5534 | 235568.1101 | 322314.6807 | 4.8373e-06 | 7.0795 | 291553.42
76 | 100 | CONCLUIDO | 5.4482 | 18.35 | 15.53 | 116.45 | 1.58 | 8 | 225.32 | 54.38 | 20 | 6 | 50.95 | 28023.89 | 190.05 | 467.07 | 56.23 | 39.61 | 3367.44 | 0.7 | 0.75 | 2.62 | 0.19 | 1 | 10 | 235.5081 | 322.2326 | 291.4792 | 235508.1409 | 322232.6282 | 4.8372e-06 | 7.0795 | 291479.1984
77 | 100 | CONCLUIDO | 5.4467 | 18.36 | 15.53 | 116.49 | 1.59 | 8 | 225.74 | 54.38 | 20.25 | 6 | 51.11 | 28075.56 | 189.93 | 467.07 | 56.44 | 39.61 | 3470.04 | 0.7 | 0.75 | 2.62 | 0.2 | 1 | 10 | 235.4876 | 322.2045 | 291.4537 | 235487.5725 | 322204.4856 | 4.8358e-06 | 7.0833 | 291453.7417
78 | 100 | CONCLUIDO | 5.45 | 18.35 | 15.52 | 116.41 | 1.61 | 8 | 226.16 | 54.38 | 20.5 | 6 | 51.28 | 28127.29 | 189.82 | 467.07 | 56.03 | 39.61 | 3266.59 | 0.71 | 0.75 | 2.62 | 0.19 | 1 | 10 | 235.3447 | 322.009 | 291.2769 | 235344.665 | 322008.9533 | 4.8388e-06 | 7.0795 | 291276.8707
79 | 100 | CONCLUIDO | 5.4488 | 18.35 | 15.53 | 116.44 | 1.63 | 8 | 226.58 | 54.38 | 20.75 | 6 | 51.45 | 28179.08 | 189.75 | 467.08 | 56.28 | 39.61 | 3389.96 | 0.7 | 0.75 | 2.62 | 0.19 | 1 | 10 | 235.3619 | 322.0325 | 291.2982 | 235361.8926 | 322032.5249 | 4.8377e-06 | 7.0795 | 291298.1927
80 | 100 | CONCLUIDO | 5.4443 | 18.37 | 15.54 | 116.55 | 1.64 | 8 | 227 | 54.38 | 21 | 6 | 51.62 | 28230.92 | 189.37 | 467.07 | 56.6 | 39.61 | 3550.83 | 0.7 | 0.75 | 2.62 | 0.21 | 1 | 10 | 235.3133 | 321.9661 | 291.2381 | 235313.3435 | 321966.0979 | 4.8337e-06 | 7.0872 | 291238.1054
81 | 100 | CONCLUIDO | 5.445 | 18.37 | 15.54 | 116.53 | 1.66 | 8 | 227.42 | 54.38 | 21.25 | 6 | 51.8 | 28282.83 | 188.14 | 467.08 | 56.64 | 39.61 | 3573.22 | 0.7 | 0.75 | 2.62 | 0.2 | 1 | 10 | 234.7517 | 321.1977 | 290.543 | 234751.7338 | 321197.6788 | 4.8343e-06 | 7.0872 | 290543.0231
82 | 100 | CONCLUIDO | 5.447 | 18.36 | 15.53 | 116.48 | 1.68 | 8 | 227.84 | 54.38 | 21.5 | 6 | 51.97 | 28334.8 | 187.9 | 467.07 | 56.45 | 39.61 | 3474.32 | 0.7 | 0.75 | 2.62 | 0.2 | 1 | 10 | 234.5796 | 320.9622 | 290.33 | 234579.6431 | 320962.2166 | 4.8361e-06 | 7.0833 | 290330.0331
83 | 100 | CONCLUIDO | 5.4478 | 18.36 | 15.53 | 116.46 | 1.69 | 8 | 228.27 | 54.38 | 21.75 | 6 | 52.14 | 28386.82 | 187.06 | 467.07 | 56.37 | 39.61 | 3434.39 | 0.7 | 0.75 | 2.62 | 0.2 | 1 | 10 | 234.1894 | 320.4283 | 289.847 | 234189.4001 | 320428.2689 | 4.8368e-06 | 7.0833 | 289847.0446
84 | 100 | CONCLUIDO | 5.4408 | 18.38 | 15.55 | 116.64 | 1.71 | 8 | 228.69 | 54.38 | 22 | 6 | 52.31 | 28438.91 | 185.85 | 467.07 | 57.17 | 39.61 | 3836.35 | 0.69 | 0.75 | 2.62 | 0.22 | 1 | 10 | 233.8471 | 319.9599 | 289.4234 | 233847.0701 | 319959.878 | 4.8306e-06 | 7.091 | 289423.3563
85 | 100 | CONCLUIDO | 5.4642 | 18.3 | 15.51 | 132.96 | 1.73 | 7 | 229.11 | 54.38 | 22.25 | 5 | 52.48 | 28491.06 | 185.38 | 467.07 | 55.89 | 39.61 | 3198.53 | 0.71 | 0.75 | 2.62 | 0.18 | 1 | 10 | 233.0489 | 318.8678 | 288.4355 | 233048.9371 | 318867.8372 | 4.8514e-06 | 7.0602 | 288435.5383
86 | 100 | CONCLUIDO | 5.4631 | 18.3 | 15.52 | 132.99 | 1.74 | 7 | 229.53 | 54.38 | 22.5 | 5 | 52.66 | 28543.27 | 185.82 | 467.07 | 55.98 | 39.61 | 3246.74 | 0.71 | 0.75 | 2.62 | 0.18 | 1 | 10 | 233.2893 | 319.1967 | 288.733 | 233289.2752 | 319196.6784 | 4.8504e-06 | 7.0602 | 288732.9954
87 | 100 | CONCLUIDO | 5.4637 | 18.3 | 15.51 | 132.98 | 1.76 | 7 | 229.96 | 54.38 | 22.75 | 5 | 52.83 | 28595.54 | 186.28 | 467.07 | 55.91 | 39.61 | 3209.56 | 0.71 | 0.75 | 2.62 | 0.18 | 1 | 10 | 233.458 | 319.4275 | 288.9418 | 233457.9926 | 319427.5249 | 4.8509e-06 | 7.0602 | 288941.8103
88 | 100 | CONCLUIDO | 5.4646 | 18.3 | 15.51 | 132.95 | 1.77 | 7 | 230.38 | 54.38 | 23 | 5 | 53 | 28647.87 | 186.15 | 467.19 | 55.82 | 39.61 | 3166.58 | 0.71 | 0.75 | 2.62 | 0.18 | 1 | 10 | 233.3812 | 319.3225 | 288.8468 | 233381.2251 | 319322.4882 | 4.8517e-06 | 7.0602 | 288846.7981
89 | 100 | CONCLUIDO | 5.4646 | 18.3 | 15.51 | 132.95 | 1.79 | 7 | 230.81 | 54.38 | 23.25 | 5 | 53.18 | 28700.26 | 186.48 | 467.07 | 55.79 | 39.61 | 3151.71 | 0.71 | 0.75 | 2.62 | 0.18 | 1 | 10 | 233.5273 | 319.5223 | 289.0276 | 233527.2841 | 319522.3326 | 4.8517e-06 | 7.0602 | 289027.5696
90 | 100 | CONCLUIDO | 5.4644 | 18.3 | 15.51 | 132.95 | 1.81 | 7 | 231.23 | 54.38 | 23.5 | 5 | 53.36 | 28752.71 | 186.22 | 467.07 | 55.66 | 39.61 | 3086.5 | 0.71 | 0.75 | 2.62 | 0.18 | 1 | 10 | 233.4165 | 319.3707 | 288.8904 | 233416.4789 | 319370.7241 | 4.8516e-06 | 7.0602 | 288890.4304
91 | 100 | CONCLUIDO | 5.4679 | 18.29 | 15.5 | 132.85 | 1.82 | 7 | 231.66 | 54.38 | 23.75 | 5 | 53.53 | 28805.23 | 185.06 | 467.08 | 55.38 | 39.61 | 2946.5 | 0.72 | 0.75 | 2.62 | 0.17 | 1 | 10 | 232.8066 | 318.5362 | 288.1356 | 232806.5675 | 318536.2164 | 4.8547e-06 | 7.0563 | 288135.5669
92 | 100 | CONCLUIDO | 5.4685 | 18.29 | 15.5 | 132.84 | 1.84 | 7 | 232.08 | 54.38 | 24 | 5 | 53.71 | 28857.81 | 184.53 | 467.07 | 55.33 | 39.61 | 2920.66 | 0.72 | 0.75 | 2.62 | 0.16 | 1 | 10 | 232.5594 | 318.1981 | 287.8297 | 232559.4164 | 318198.0533 | 4.8552e-06 | 7.0563 | 287829.6777
93 | 100 | CONCLUIDO | 5.4677 | 18.29 | 15.5 | 132.86 | 1.85 | 7 | 232.51 | 54.38 | 24.25 | 5 | 53.88 | 28910.45 | 184.43 | 467.07 | 55.36 | 39.61 | 2936.97 | 0.72 | 0.75 | 2.62 | 0.17 | 1 | 10 | 232.5321 | 318.1607 | 287.7959 | 232532.1326 | 318160.7224 | 4.8545e-06 | 7.0563 | 287795.9096
94 | 100 | CONCLUIDO | 5.4703 | 18.28 | 15.49 | 132.79 | 1.87 | 7 | 232.94 | 54.38 | 24.5 | 5 | 54.06 | 28963.15 | 183.4 | 467.07 | 55.13 | 39.61 | 2820.73 | 0.72 | 0.75 | 2.62 | 0.16 | 1 | 10 | 231.9996 | 317.4321 | 287.1368 | 231999.5898 | 317432.0739 | 4.8568e-06 | 7.0525 | 287136.8023
95 | 100 | CONCLUIDO | 5.4712 | 18.28 | 15.49 | 132.76 | 1.89 | 7 | 233.37 | 54.38 | 24.75 | 5 | 54.24 | 29015.91 | 183.16 | 467.1 | 55.05 | 39.61 | 2779.52 | 0.72 | 0.75 | 2.62 | 0.16 | 1 | 10 | 231.8745 | 317.261 | 286.982 | 231874.5272 | 317260.9577 | 4.8576e-06 | 7.0525 | 286982.0172
96 | 100 | CONCLUIDO | 5.4658 | 18.3 | 15.51 | 132.91 | 1.9 | 7 | 233.79 | 54.38 | 25 | 4 | 54.42 | 29068.74 | 183.07 | 467.07 | 55.44 | 39.61 | 2976.93 | 0.71 | 0.75 | 2.62 | 0.17 | 1 | 10 | 231.9927 | 317.4226 | 287.1283 | 231992.6908 | 317422.6344 | 4.8528e-06 | 7.0602 | 287128.2637
97 | 100 | CONCLUIDO | 5.4658 | 18.3 | 15.51 | 132.91 | 1.92 | 7 | 234.22 | 54.38 | 25.25 | 4 | 54.6 | 29121.63 | 182.55 | 467.07 | 55.55 | 39.61 | 3029.72 | 0.71 | 0.75 | 2.62 | 0.17 | 1 | 10 | 231.7626 | 317.1078 | 286.8435 | 231762.5878 | 317107.7973 | 4.8528e-06 | 7.0602 | 286843.4742
98 | 100 | CONCLUIDO | 5.4682 | 18.29 | 15.5 | 132.85 | 1.93 | 7 | 234.65 | 54.38 | 25.5 | 4 | 54.78 | 29174.59 | 182.02 | 467.07 | 55.29 | 39.61 | 2898.92 | 0.72 | 0.75 | 2.62 | 0.17 | 1 | 10 | 231.4556 | 316.6877 | 286.4635 | 231455.5705 | 316687.7227 | 4.8549e-06 | 7.0563 | 286463.4909
99 | 100 | CONCLUIDO | 5.4675 | 18.29 | 15.5 | 132.87 | 1.95 | 7 | 235.08 | 54.38 | 25.75 | 4 | 54.96 | 29227.61 | 181.48 | 467.07 | 55.38 | 39.61 | 2945.79 | 0.72 | 0.75 | 2.62 | 0.17 | 1 | 10 | 231.2314 | 316.381 | 286.186 | 231231.3834 | 316380.9799 | 4.8543e-06 | 7.0563 | 286186.0233
100 | 100 | CONCLUIDO | 5.4881 | 18.22 | 15.47 | 154.71 | 1.96 | 6 | 235.51 | 54.38 | 26 | 3 | 55.14 | 29280.69 | 180.05 | 467.07 | 54.41 | 39.61 | 2467.36 | 0.73 | 0.75 | 2.62 | 0.14 | 1 | 10 | 230.1052 | 314.8401 | 284.7922 | 230105.2434 | 314840.1456 | 4.8726e-06 | 7.0293 | 284792.2439
101 | 100 | CONCLUIDO | 5.4896 | 18.22 | 15.47 | 154.66 | 1.98 | 6 | 235.94 | 54.38 | 26.25 | 3 | 55.32 | 29333.84 | 180.21 | 467.07 | 54.17 | 39.61 | 2348.23 | 0.73 | 0.75 | 2.62 | 0.13 | 1 | 10 | 230.1448 | 314.8942 | 284.8411 | 230144.7509 | 314894.2014 | 4.8739e-06 | 7.0293 | 284841.1408
102 | 100 | CONCLUIDO | 5.4892 | 18.22 | 15.47 | 154.68 | 1.99 | 6 | 236.37 | 54.38 | 26.5 | 3 | 55.5 | 29387.05 | 180.25 | 467.07 | 54.21 | 39.61 | 2364.34 | 0.73 | 0.75 | 2.62 | 0.13 | 1 | 10 | 230.1706 | 314.9296 | 284.8732 | 230170.6422 | 314929.6271 | 4.8736e-06 | 7.0293 | 284873.1855
103 | 100 | CONCLUIDO | 5.4889 | 18.22 | 15.47 | 154.69 | 2.01 | 6 | 236.81 | 54.38 | 26.75 | 3 | 55.68 | 29440.33 | 180.42 | 467.07 | 54.19 | 39.61 | 2356.29 | 0.73 | 0.75 | 2.62 | 0.14 | 1 | 10 | 230.2518 | 315.0406 | 284.9736 | 230251.7533 | 315040.6068 | 4.8733e-06 | 7.0293 | 284973.5735
104 | 100 | CONCLUIDO | 5.4872 | 18.22 | 15.47 | 154.74 | 2.02 | 6 | 237.24 | 54.38 | 27 | 2 | 55.86 | 29493.67 | 180.26 | 467.07 | 54.46 | 39.61 | 2490.77 | 0.73 | 0.75 | 2.62 | 0.14 | 1 | 10 | 230.2164 | 314.9922 | 284.9298 | 230216.4072 | 314992.2448 | 4.8718e-06 | 7.0293 | 284929.8271
105 | 100 | CONCLUIDO | 5.4855 | 18.23 | 15.48 | 154.8 | 2.04 | 6 | 237.67 | 54.38 | 27.25 | 2 | 56.05 | 29547.07 | 180.53 | 467.07 | 54.63 | 39.61 | 2577.95 | 0.72 | 0.75 | 2.62 | 0.15 | 1 | 10 | 230.3927 | 315.2334 | 285.148 | 230392.6561 | 315233.3963 | 4.8703e-06 | 7.0332 | 285147.9634
106 | 100 | CONCLUIDO | 5.4859 | 18.23 | 15.48 | 154.79 | 2.05 | 6 | 238.11 | 54.38 | 27.5 | 2 | 56.23 | 29600.54 | 180.7 | 467.07 | 54.59 | 39.61 | 2555.59 | 0.73 | 0.75 | 2.62 | 0.15 | 1 | 10 | 230.4593 | 315.3246 | 285.2305 | 230459.3169 | 315324.6045 | 4.8707e-06 | 7.0332 | 285230.4668
107 | 100 | CONCLUIDO | 5.4842 | 18.23 | 15.48 | 154.84 | 2.07 | 6 | 238.54 | 54.38 | 27.75 | 0 | 56.41 | 29654.08 | 180.78 | 467.07 | 54.53 | 39.61 | 2526.03 | 0.73 | 0.75 | 2.63 | 0.15 | 1 | 10 | 230.5299 | 315.4211 | 285.3178 | 230529.8609 | 315421.126 | 4.8691e-06 | 7.0332 | 285317.7764

## RESULTADOS_26
Unnamed: 0 | Volume de calda [L] | STATUS | Capacidade operacional [ha/h] | Tempo de missao [h] | Tempo util [h] | Tempo por voo [min] | Autonomia Projetada [h] | N° Voos | MTOW [kg] | Massa Estrutura [kg] | Combustível [kg] | Abastecimentos | Massa gerador | Potência gerador [W] | Combustível consumido [L] | Calda cons [L] | Distância percorrida [km] | Distância Pulverizando [km] | RTL ACUMULADO[m] | EOC [km/km] | EOC [h/h] | Tempo de manobra [h] | Tempo rtl_rtw [h] | V pulv [m/s] | V desloc [m/s] | Preço Total por ha Simples [R$/ha] | Preço Total por ha Presumido [R$/ha] | Preço Total por ha Real [R$/ha] | Preço Total Simples [R$] | Preço Total Presumido [R$] | Prod CAPEX [ha/h/R$] | Dias Trabalhados | Preço Total Real [R$]
0 | 140 | CONCLUIDO | 2.2573 | 44.3 | 24.95 | 4.75 | 0.06 | 315 | 274.09 | 60.56 | 1 | 313 | 72.53 | 34038.11 | 433.13 | 467.32 | 363.92 | 39.61 | 155675.7 | 0.11 | 0.47 | 3.14 | 9.61 | 1 | 10 | 905.0199 | 1238.2881 | 1120.1077 | 905019.8946 | 1238288.1465 | 1.83e-06 | 17.091 | 1120107.6637
1 | 140 | CONCLUIDO | 2.7495 | 36.37 | 21.93 | 5.95 | 0.08 | 221 | 274.57 | 60.56 | 1.25 | 219 | 72.76 | 34097.72 | 380.49 | 467.36 | 265.22 | 39.61 | 106795.84 | 0.15 | 0.53 | 2.98 | 6.59 | 1 | 10 | 688.873 | 942.5464 | 852.5911 | 688873.0147 | 942546.4497 | 2.229e-06 | 14.0316 | 852591.1394
2 | 140 | CONCLUIDO | 3.1044 | 32.21 | 20.38 | 7.15 | 0.1 | 171 | 275.05 | 60.56 | 1.5 | 169 | 73 | 34157.42 | 353.47 | 467.18 | 214.35 | 39.61 | 81610.39 | 0.18 | 0.57 | 2.9 | 5.04 | 1 | 10 | 576.9777 | 789.4464 | 714.1027 | 576977.7144 | 789446.3633 | 2.5167e-06 | 12.4267 | 714102.7104
3 | 140 | CONCLUIDO | 3.3728 | 29.65 | 19.44 | 8.33 | 0.11 | 140 | 275.54 | 60.56 | 1.75 | 138 | 73.23 | 34217.22 | 336.88 | 467.24 | 183.5 | 39.61 | 66339.37 | 0.22 | 0.6 | 2.85 | 4.1 | 1 | 10 | 520.9493 | 712.7858 | 644.7585 | 520949.308 | 712785.8258 | 2.7343e-06 | 11.439 | 644758.547
4 | 140 | CONCLUIDO | 3.593 | 27.83 | 18.77 | 9.54 | 0.13 | 118 | 276.02 | 60.56 | 2 | 116 | 73.47 | 34277.1 | 325.09 | 467.2 | 161.73 | 39.61 | 55567.79 | 0.24 | 0.62 | 2.81 | 3.43 | 1 | 10 | 479.7783 | 656.4539 | 593.8028 | 479778.3335 | 656453.8822 | 2.9128e-06 | 10.7369 | 593802.8451
5 | 140 | CONCLUIDO | 3.7588 | 26.6 | 18.32 | 10.67 | 0.14 | 103 | 276.51 | 60.56 | 2.25 | 101 | 73.71 | 34337.08 | 317.23 | 467.2 | 147.12 | 39.61 | 48337.96 | 0.27 | 0.64 | 2.79 | 2.99 | 1 | 10 | 449.2616 | 614.6995 | 556.0335 | 449261.5862 | 614699.5223 | 3.0472e-06 | 10.2623 | 556033.4626
6 | 140 | CONCLUIDO | 3.9057 | 25.6 | 17.95 | 11.84 | 0.16 | 91 | 277 | 60.56 | 2.5 | 89 | 73.94 | 34397.15 | 310.53 | 467.2 | 135.36 | 39.61 | 42515.21 | 0.29 | 0.65 | 2.75 | 2.61 | 1 | 10 | 422.6264 | 578.256 | 523.0681 | 422626.3628 | 578256.0346 | 3.1663e-06 | 9.8765 | 523068.0902
7 | 140 | CONCLUIDO | 4.0341 | 24.79 | 17.66 | 13.08 | 0.18 | 81 | 277.48 | 60.56 | 2.75 | 79 | 74.18 | 34457.31 | 305.33 | 467.12 | 125.82 | 39.61 | 37796.64 | 0.31 | 0.66 | 2.74 | 2.32 | 1 | 10 | 410.3694 | 561.4855 | 507.8981 | 410369.3894 | 561485.5028 | 3.2704e-06 | 9.564 | 507898.1144
8 | 140 | CONCLUIDO | 4.1256 | 24.24 | 17.47 | 14.17 | 0.19 | 74 | 277.97 | 60.56 | 3 | 72 | 74.42 | 34517.57 | 301.94 | 467.11 | 119.33 | 39.61 | 34584.51 | 0.33 | 0.67 | 2.74 | 2.14 | 1 | 10 | 402.1707 | 550.2677 | 497.751 | 402170.7308 | 550267.7364 | 3.3446e-06 | 9.3519 | 497750.9559
9 | 140 | CONCLUIDO | 4.2275 | 23.65 | 17.25 | 15.45 | 0.21 | 67 | 278.46 | 60.56 | 3.25 | 65 | 74.66 | 34577.92 | 297.96 | 467.11 | 112.73 | 39.61 | 31319.77 | 0.35 | 0.68 | 2.71 | 1.92 | 1 | 10 | 382.7038 | 523.6322 | 473.6575 | 382703.763 | 523632.1722 | 3.4272e-06 | 9.1242 | 473657.4526
10 | 140 | CONCLUIDO | 4.3013 | 23.25 | 17.11 | 16.56 | 0.22 | 62 | 278.95 | 60.56 | 3.5 | 60 | 74.9 | 34638.36 | 295.39 | 467.11 | 107.71 | 39.61 | 28833.83 | 0.37 | 0.68 | 2.72 | 1.78 | 1 | 10 | 376.7441 | 515.4779 | 466.2815 | 376744.1316 | 515477.9416 | 3.487e-06 | 8.9699 | 466281.4504
11 | 140 | CONCLUIDO | 4.378 | 22.84 | 16.96 | 17.86 | 0.24 | 57 | 279.44 | 60.56 | 3.75 | 55 | 75.14 | 34698.9 | 292.73 | 467.14 | 103.13 | 39.61 | 26569.58 | 0.38 | 0.69 | 2.7 | 1.63 | 1 | 10 | 370.9263 | 507.5177 | 459.0809 | 370926.2895 | 507517.7134 | 3.5492e-06 | 8.8117 | 459080.9352
12 | 140 | CONCLUIDO | 4.4233 | 22.61 | 16.89 | 18.76 | 0.25 | 54 | 279.94 | 60.56 | 4 | 52 | 75.38 | 34759.54 | 291.11 | 467.12 | 100.86 | 39.61 | 25450.6 | 0.39 | 0.69 | 2.69 | 1.55 | 1 | 10 | 367.6164 | 502.9889 | 454.9844 | 367616.3502 | 502988.9084 | 3.5859e-06 | 8.723 | 454984.3529
13 | 140 | CONCLUIDO | 4.4963 | 22.24 | 16.73 | 20.07 | 0.27 | 50 | 280.43 | 60.56 | 4.25 | 48 | 75.62 | 34820.27 | 288.3 | 467.13 | 95.32 | 39.61 | 22699.45 | 0.42 | 0.7 | 2.69 | 1.39 | 1 | 10 | 362.1703 | 495.5374 | 448.244 | 362170.2877 | 495537.3655 | 3.6451e-06 | 8.5802 | 448243.9748
14 | 140 | CONCLUIDO | 4.5412 | 22.02 | 16.67 | 21.27 | 0.29 | 47 | 280.92 | 60.56 | 4.5 | 45 | 75.87 | 34881.09 | 287.11 | 467.21 | 93.46 | 39.61 | 21783.54 | 0.42 | 0.7 | 2.68 | 1.33 | 1 | 10 | 348.3499 | 476.6277 | 431.139 | 348349.8961 | 476627.6959 | 3.6815e-06 | 8.4954 | 431139.0176
15 | 140 | CONCLUIDO | 4.5749 | 21.86 | 16.61 | 22.14 | 0.3 | 45 | 281.41 | 60.56 | 4.75 | 43 | 76.11 | 34942.02 | 285.9 | 467.11 | 91.08 | 39.61 | 20604.83 | 0.43 | 0.7 | 2.69 | 1.27 | 1 | 10 | 346.0282 | 473.451 | 428.2655 | 346028.1659 | 473451.0022 | 3.7088e-06 | 8.4336 | 428265.503
16 | 140 | CONCLUIDO | 4.63 | 21.6 | 16.5 | 23.58 | 0.32 | 42 | 281.91 | 60.56 | 5 | 40 | 76.35 | 35003.04 | 283.96 | 467.13 | 88.24 | 39.61 | 19202.1 | 0.45 | 0.71 | 2.67 | 1.17 | 1 | 10 | 342.2894 | 468.3354 | 423.6382 | 342289.391 | 468335.4455 | 3.7535e-06 | 8.3333 | 423638.1679
17 | 140 | CONCLUIDO | 4.6565 | 21.48 | 16.49 | 24.73 | 0.33 | 40 | 282.4 | 60.56 | 5.25 | 38 | 76.6 | 35064.15 | 283.47 | 467.15 | 87.41 | 39.61 | 18794.45 | 0.45 | 0.71 | 2.68 | 1.15 | 1 | 10 | 340.8804 | 466.4076 | 421.8943 | 340880.364 | 466407.5526 | 3.775e-06 | 8.287 | 421894.2704
18 | 140 | CONCLUIDO | 4.7038 | 21.26 | 16.37 | 25.85 | 0.35 | 38 | 282.9 | 60.56 | 5.5 | 36 | 76.85 | 35125.37 | 281.23 | 467.08 | 84.21 | 39.61 | 17204.63 | 0.47 | 0.71 | 2.66 | 1.04 | 1 | 10 | 337.4023 | 461.6487 | 417.5896 | 337402.2841 | 461648.6903 | 3.8133e-06 | 8.2022 | 417589.5872
19 | 140 | CONCLUIDO | 4.7373 | 21.11 | 16.33 | 27.21 | 0.36 | 36 | 283.4 | 60.56 | 5.75 | 34 | 77.09 | 35186.68 | 280.3 | 467.13 | 82.43 | 39.61 | 16327 | 0.48 | 0.71 | 2.66 | 0.99 | 1 | 10 | 335.4475 | 458.9741 | 415.1703 | 335447.5326 | 458974.1131 | 3.8405e-06 | 8.1443 | 415170.2679
20 | 140 | CONCLUIDO | 4.7479 | 21.06 | 16.33 | 28 | 0.38 | 35 | 283.9 | 60.56 | 6 | 33 | 77.34 | 35248.1 | 280.35 | 467.08 | 82.68 | 39.61 | 16455.92 | 0.48 | 0.71 | 2.66 | 1 | 1 | 10 | 335.047 | 458.4261 | 414.6746 | 335047.0195 | 458426.1134 | 3.8491e-06 | 8.125 | 414674.5685
21 | 140 | CONCLUIDO | 4.7887 | 20.88 | 16.26 | 29.56 | 0.39 | 33 | 284.4 | 60.56 | 6.25 | 31 | 77.59 | 35309.61 | 278.88 | 467.1 | 80.12 | 39.61 | 15186.66 | 0.49 | 0.72 | 2.66 | 0.92 | 1 | 10 | 332.48 | 454.9139 | 411.4975 | 332480.0473 | 454913.8687 | 3.8822e-06 | 8.0556 | 411497.5275
22 | 140 | CONCLUIDO | 4.8089 | 20.79 | 16.22 | 30.42 | 0.41 | 32 | 284.89 | 60.56 | 6.5 | 30 | 77.84 | 35371.22 | 278.11 | 467.1 | 78.68 | 39.61 | 14472.24 | 0.5 | 0.72 | 2.67 | 0.89 | 1 | 10 | 331.1887 | 453.1469 | 409.8992 | 331188.6642 | 453146.9414 | 3.8985e-06 | 8.0208 | 409899.2333
23 | 140 | CONCLUIDO | 4.8282 | 20.71 | 16.19 | 31.34 | 0.42 | 31 | 285.39 | 60.56 | 6.75 | 29 | 78.09 | 35432.93 | 277.57 | 467.07 | 77.83 | 39.61 | 14051.55 | 0.51 | 0.72 | 2.66 | 0.86 | 1 | 10 | 329.9159 | 451.4055 | 408.324 | 329915.9014 | 451405.4912 | 3.9142e-06 | 7.99 | 408323.9847
24 | 140 | CONCLUIDO | 4.8424 | 20.65 | 16.18 | 32.37 | 0.44 | 30 | 285.9 | 60.56 | 7 | 28 | 78.34 | 35494.74 | 277.11 | 467.08 | 77.52 | 39.61 | 13900.11 | 0.51 | 0.72 | 2.66 | 0.85 | 1 | 10 | 329.1138 | 450.308 | 407.3312 | 329113.7698 | 450307.9793 | 3.9257e-06 | 7.9668 | 407331.2178
25 | 140 | CONCLUIDO | 4.8641 | 20.56 | 16.14 | 33.4 | 0.45 | 29 | 286.4 | 60.56 | 7.25 | 27 | 78.59 | 35556.78 | 276.2 | 467.11 | 76.37 | 39.61 | 13332.98 | 0.52 | 0.72 | 2.65 | 0.81 | 1 | 10 | 327.7238 | 448.4061 | 405.6109 | 327723.7589 | 448406.105 | 3.9433e-06 | 7.9321 | 405610.8557
26 | 140 | CONCLUIDO | 4.8839 | 20.48 | 16.11 | 34.53 | 0.47 | 28 | 286.9 | 60.56 | 7.5 | 26 | 78.85 | 35618.8 | 275.68 | 467.14 | 75.24 | 39.61 | 12772.79 | 0.53 | 0.72 | 2.66 | 0.78 | 1 | 10 | 315.8475 | 432.1565 | 390.9121 | 315847.5003 | 432156.4842 | 3.9593e-06 | 7.9012 | 390912.0759
27 | 140 | CONCLUIDO | 4.9043 | 20.39 | 16.08 | 35.73 | 0.48 | 27 | 287.41 | 60.56 | 7.75 | 25 | 79.1 | 35680.92 | 274.94 | 467.11 | 74.18 | 39.61 | 12244.13 | 0.53 | 0.73 | 2.65 | 0.74 | 1 | 10 | 314.6402 | 430.5046 | 389.4178 | 314640.1756 | 430504.5691 | 3.9759e-06 | 7.8665 | 389417.8173
28 | 140 | CONCLUIDO | 4.9258 | 20.3 | 16.04 | 37.02 | 0.49 | 26 | 287.91 | 60.56 | 8 | 24 | 79.36 | 35743.15 | 274.24 | 467.07 | 73.03 | 39.61 | 11677.5 | 0.54 | 0.73 | 2.65 | 0.71 | 1 | 10 | 313.3943 | 428.7999 | 387.8758 | 313394.2606 | 428799.8533 | 3.9933e-06 | 7.8318 | 387875.7971
29 | 140 | CONCLUIDO | 4.9455 | 20.22 | 16.01 | 38.43 | 0.51 | 25 | 288.42 | 60.56 | 8.25 | 23 | 79.61 | 35805.48 | 273.42 | 467.07 | 72.14 | 39.61 | 11235.82 | 0.55 | 0.73 | 2.65 | 0.68 | 1 | 10 | 312.1934 | 427.1568 | 386.3896 | 312193.4255 | 427156.8178 | 4.0093e-06 | 7.8009 | 386389.5706
30 | 140 | CONCLUIDO | 4.9687 | 20.13 | 15.97 | 39.93 | 0.52 | 24 | 288.92 | 60.56 | 8.5 | 22 | 79.87 | 35867.91 | 272.53 | 467.12 | 70.99 | 39.61 | 10664.38 | 0.56 | 0.73 | 2.64 | 0.64 | 1 | 10 | 310.8153 | 425.2712 | 384.6839 | 310815.2911 | 425271.1936 | 4.0281e-06 | 7.7662 | 384683.9077
31 | 140 | CONCLUIDO | 4.9609 | 20.16 | 16 | 40.01 | 0.54 | 24 | 289.43 | 60.56 | 8.75 | 22 | 80.12 | 35930.44 | 272.96 | 467.14 | 71.6 | 39.61 | 10968.83 | 0.55 | 0.73 | 2.65 | 0.67 | 1 | 10 | 311.3871 | 426.0536 | 385.3916 | 311387.1147 | 426053.5878 | 4.0218e-06 | 7.7778 | 385391.6314
32 | 140 | CONCLUIDO | 4.9821 | 20.07 | 15.97 | 41.66 | 0.55 | 23 | 289.94 | 60.56 | 9 | 21 | 80.38 | 35993.08 | 272.41 | 467.08 | 70.62 | 39.61 | 10485.72 | 0.56 | 0.73 | 2.65 | 0.64 | 1 | 10 | 310.2806 | 424.5396 | 384.0222 | 310280.611 | 424539.6205 | 4.039e-06 | 7.7431 | 384022.155
33 | 140 | CONCLUIDO | 5.0081 | 19.97 | 15.92 | 43.41 | 0.57 | 22 | 290.45 | 60.56 | 9.25 | 20 | 80.64 | 36055.83 | 271.15 | 467.08 | 68.97 | 39.61 | 9665.33 | 0.57 | 0.73 | 2.64 | 0.58 | 1 | 10 | 308.6171 | 422.2636 | 381.9633 | 308617.1254 | 422263.5662 | 4.06e-06 | 7.7045 | 381963.3241
34 | 140 | CONCLUIDO | 5.0017 | 19.99 | 15.94 | 43.48 | 0.58 | 22 | 290.96 | 60.56 | 9.5 | 20 | 80.9 | 36118.68 | 271.54 | 467.08 | 69.76 | 39.61 | 10063.05 | 0.57 | 0.73 | 2.65 | 0.61 | 1 | 10 | 309.0849 | 422.9036 | 382.5423 | 309084.8848 | 422903.5753 | 4.0548e-06 | 7.7122 | 382542.2516
35 | 140 | CONCLUIDO | 5.0273 | 19.89 | 15.89 | 45.41 | 0.6 | 21 | 291.47 | 60.56 | 9.75 | 19 | 81.16 | 36181.64 | 270.54 | 467.07 | 68.22 | 39.61 | 9295.66 | 0.58 | 0.73 | 2.64 | 0.56 | 1 | 10 | 307.573 | 420.8349 | 380.671 | 307572.9792 | 420834.9193 | 4.0756e-06 | 7.6736 | 380671.0252
36 | 140 | CONCLUIDO | 5.0232 | 19.91 | 15.91 | 45.46 | 0.61 | 21 | 291.98 | 60.56 | 10 | 19 | 81.42 | 36244.71 | 270.48 | 467.07 | 68.7 | 39.61 | 9534.55 | 0.58 | 0.73 | 2.64 | 0.58 | 1 | 10 | 307.7411 | 421.065 | 380.8791 | 307741.1126 | 421064.9668 | 4.0723e-06 | 7.6813 | 380879.1174
37 | 140 | CONCLUIDO | 5.0415 | 19.84 | 15.89 | 47.67 | 0.62 | 20 | 292.49 | 60.56 | 10.25 | 18 | 81.68 | 36307.88 | 269.91 | 467.07 | 67.92 | 39.61 | 9149.49 | 0.58 | 0.73 | 2.65 | 0.56 | 1 | 10 | 306.781 | 419.7512 | 379.6908 | 306780.9516 | 419751.2322 | 4.0871e-06 | 7.6543 | 379690.7638
38 | 140 | CONCLUIDO | 5.0459 | 19.82 | 15.87 | 47.62 | 0.64 | 20 | 293 | 60.56 | 10.5 | 18 | 81.95 | 36371.17 | 269.87 | 467.07 | 67.64 | 39.61 | 9011.9 | 0.59 | 0.73 | 2.64 | 0.54 | 1 | 10 | 306.556 | 419.4434 | 379.4123 | 306555.9937 | 419443.4349 | 4.0907e-06 | 7.6466 | 379412.3422
39 | 140 | CONCLUIDO | 5.0634 | 19.75 | 15.86 | 50.07 | 0.65 | 19 | 293.52 | 60.56 | 10.75 | 17 | 82.21 | 36434.56 | 269.15 | 467.09 | 66.97 | 39.61 | 8681.14 | 0.59 | 0.74 | 2.64 | 0.52 | 1 | 10 | 305.5873 | 418.118 | 378.2134 | 305587.2582 | 418117.9682 | 4.1049e-06 | 7.6196 | 378213.3761
40 | 140 | CONCLUIDO | 5.0643 | 19.75 | 15.85 | 50.06 | 0.67 | 19 | 294.03 | 60.56 | 11 | 17 | 82.48 | 36498.06 | 269.51 | 467.09 | 66.99 | 39.61 | 8692.08 | 0.59 | 0.74 | 2.64 | 0.52 | 1 | 10 | 305.7013 | 418.274 | 378.3545 | 305701.3178 | 418274.0297 | 4.1056e-06 | 7.6196 | 378354.5433
41 | 140 | CONCLUIDO | 5.0624 | 19.75 | 15.86 | 50.08 | 0.68 | 19 | 294.55 | 60.56 | 11.25 | 17 | 82.74 | 36561.67 | 269.37 | 467.16 | 67.3 | 39.61 | 8844.44 | 0.59 | 0.74 | 2.64 | 0.53 | 1 | 10 | 305.7263 | 418.3082 | 378.3855 | 305726.3243 | 418308.2446 | 4.1041e-06 | 7.6196 | 378385.4928
42 | 140 | CONCLUIDO | 5.0819 | 19.68 | 15.84 | 52.79 | 0.69 | 18 | 295.06 | 60.56 | 11.5 | 16 | 83.01 | 36625.39 | 268.85 | 467.1 | 66.37 | 39.61 | 8387.05 | 0.6 | 0.74 | 2.64 | 0.5 | 1 | 10 | 304.7642 | 416.9919 | 377.1947 | 304764.2231 | 416991.8553 | 4.1199e-06 | 7.5926 | 377194.7378
43 | 140 | CONCLUIDO | 5.0878 | 19.66 | 15.81 | 52.71 | 0.71 | 18 | 295.58 | 60.56 | 11.75 | 16 | 83.28 | 36689.22 | 267.92 | 467.07 | 65.41 | 39.61 | 7904.75 | 0.61 | 0.74 | 2.64 | 0.48 | 1 | 10 | 304.0421 | 416.0039 | 376.301 | 304042.1372 | 416003.8656 | 4.1246e-06 | 7.5849 | 376301.0405
44 | 140 | CONCLUIDO | 5.1059 | 19.58 | 15.8 | 55.75 | 0.72 | 17 | 296.1 | 60.56 | 12 | 15 | 83.54 | 36753.16 | 267.32 | 467.07 | 64.94 | 39.61 | 7675.48 | 0.61 | 0.74 | 2.64 | 0.46 | 1 | 10 | 303.1269 | 414.7516 | 375.1683 | 303126.9055 | 414751.6051 | 4.1393e-06 | 7.554 | 375168.294
45 | 140 | CONCLUIDO | 5.1073 | 19.58 | 15.79 | 55.73 | 0.74 | 17 | 296.62 | 60.56 | 12.25 | 15 | 83.81 | 36817.22 | 267.27 | 467.08 | 64.9 | 39.61 | 7658.37 | 0.61 | 0.74 | 2.63 | 0.46 | 1 | 10 | 303.0297 | 414.6186 | 375.048 | 303029.6874 | 414618.5871 | 4.1405e-06 | 7.554 | 375047.9711
46 | 140 | CONCLUIDO | 5.1087 | 19.57 | 15.79 | 55.71 | 0.75 | 17 | 297.14 | 60.56 | 12.5 | 15 | 84.08 | 36881.39 | 267.25 | 467.07 | 64.6 | 39.61 | 7506.5 | 0.61 | 0.74 | 2.64 | 0.45 | 1 | 10 | 302.9738 | 414.5421 | 374.9788 | 302973.8101 | 414542.1333 | 4.1416e-06 | 7.5502 | 374978.8139
47 | 140 | CONCLUIDO | 5.1251 | 19.51 | 15.78 | 59.16 | 0.76 | 16 | 297.66 | 60.56 | 12.75 | 14 | 84.36 | 36945.67 | 266.76 | 467.08 | 64.33 | 39.61 | 7373.85 | 0.62 | 0.74 | 2.64 | 0.44 | 1 | 10 | 302.1738 | 413.4476 | 373.9887 | 302173.8459 | 413447.5869 | 4.1549e-06 | 7.527 | 373988.7295
48 | 140 | CONCLUIDO | 5.129 | 19.5 | 15.76 | 59.1 | 0.78 | 16 | 298.18 | 60.56 | 13 | 14 | 84.63 | 37010.06 | 266.51 | 467.07 | 63.91 | 39.61 | 7166.38 | 0.62 | 0.74 | 2.63 | 0.43 | 1 | 10 | 301.8739 | 413.0372 | 373.6175 | 301873.8822 | 413037.1634 | 4.158e-06 | 7.5231 | 373617.4762
49 | 140 | CONCLUIDO | 5.1235 | 19.52 | 15.78 | 59.18 | 0.79 | 16 | 298.71 | 60.56 | 13.25 | 14 | 84.9 | 37074.57 | 267.02 | 467.09 | 64.49 | 39.61 | 7457.29 | 0.61 | 0.74 | 2.64 | 0.45 | 1 | 10 | 302.3492 | 413.6875 | 374.2058 | 302349.2018 | 413687.5167 | 4.1536e-06 | 7.5309 | 374205.7607
50 | 140 | CONCLUIDO | 5.1244 | 19.51 | 15.78 | 59.17 | 0.8 | 16 | 299.23 | 60.56 | 13.5 | 14 | 85.18 | 37139.2 | 266.59 | 467.07 | 64.46 | 39.61 | 7438.89 | 0.61 | 0.74 | 2.64 | 0.44 | 1 | 10 | 302.1166 | 413.3693 | 373.9179 | 302116.6244 | 413369.294 | 4.1543e-06 | 7.527 | 373917.9088
51 | 140 | CONCLUIDO | 5.1538 | 19.4 | 15.72 | 62.88 | 0.82 | 15 | 299.76 | 60.56 | 13.75 | 13 | 85.45 | 37204.07 | 265.06 | 467.07 | 62.46 | 39.61 | 6445.79 | 0.63 | 0.74 | 2.63 | 0.39 | 1 | 10 | 300.1061 | 410.6184 | 371.4295 | 300106.0853 | 410618.3856 | 4.1782e-06 | 7.4846 | 371429.5432
52 | 140 | CONCLUIDO | 5.1534 | 19.4 | 15.72 | 62.88 | 0.83 | 15 | 300.28 | 60.56 | 14 | 13 | 85.73 | 37268.93 | 265.27 | 467.07 | 62.65 | 39.61 | 6543.05 | 0.63 | 0.74 | 2.63 | 0.39 | 1 | 10 | 300.2176 | 410.7709 | 371.5675 | 300217.5756 | 410770.9316 | 4.1778e-06 | 7.4846 | 371567.5304
53 | 140 | CONCLUIDO | 5.1496 | 19.42 | 15.73 | 62.94 | 0.84 | 15 | 300.81 | 60.56 | 14.25 | 13 | 86 | 37333.9 | 265.39 | 467.07 | 62.99 | 39.61 | 6711.9 | 0.63 | 0.74 | 2.63 | 0.4 | 1 | 10 | 300.4238 | 411.0531 | 371.8228 | 300423.8225 | 411053.1277 | 4.1747e-06 | 7.4923 | 371822.7941
54 | 140 | CONCLUIDO | 5.1497 | 19.42 | 15.73 | 62.94 | 0.86 | 15 | 301.34 | 60.56 | 14.5 | 13 | 86.28 | 37399 | 265.36 | 467.07 | 62.91 | 39.61 | 6668.67 | 0.63 | 0.74 | 2.63 | 0.4 | 1 | 10 | 300.4065 | 411.0294 | 371.8013 | 300406.4912 | 411029.4143 | 4.1748e-06 | 7.4923 | 371801.3439
55 | 140 | CONCLUIDO | 5.1712 | 19.34 | 15.71 | 67.31 | 0.87 | 14 | 301.86 | 60.56 | 14.75 | 12 | 86.56 | 37464.21 | 264.92 | 467.07 | 62.21 | 39.61 | 6324.28 | 0.64 | 0.74 | 2.63 | 0.37 | 1 | 10 | 299.4533 | 409.7252 | 370.6216 | 299453.2906 | 409725.2031 | 4.1923e-06 | 7.4614 | 370621.6048
56 | 140 | CONCLUIDO | 5.1721 | 19.33 | 15.7 | 67.3 | 0.88 | 14 | 302.39 | 60.56 | 15 | 12 | 86.84 | 37529.55 | 264.67 | 467.07 | 61.99 | 39.61 | 6216.82 | 0.64 | 0.74 | 2.63 | 0.37 | 1 | 10 | 299.2808 | 409.4891 | 370.4081 | 299280.7541 | 409489.131 | 4.193e-06 | 7.4576 | 370408.0631
57 | 140 | CONCLUIDO | 5.1723 | 19.33 | 15.7 | 67.29 | 0.9 | 14 | 302.92 | 60.56 | 15.25 | 12 | 87.12 | 37595 | 264.26 | 467.08 | 61.86 | 39.61 | 6151.66 | 0.64 | 0.74 | 2.63 | 0.37 | 1 | 10 | 299.0826 | 409.218 | 370.1628 | 299082.6218 | 409218.0377 | 4.1931e-06 | 7.4576 | 370162.8425
58 | 140 | CONCLUIDO | 5.1725 | 19.33 | 15.7 | 67.29 | 0.91 | 14 | 303.46 | 60.56 | 15.5 | 12 | 87.4 | 37660.57 | 264 | 467.07 | 61.78 | 39.61 | 6110.44 | 0.64 | 0.74 | 2.63 | 0.37 | 1 | 10 | 298.9546 | 409.0429 | 370.0044 | 298954.6444 | 409042.9334 | 4.1933e-06 | 7.4576 | 370004.4499
59 | 140 | CONCLUIDO | 5.1914 | 19.26 | 15.68 | 72.38 | 0.92 | 13 | 303.99 | 60.56 | 15.75 | 11 | 87.68 | 37726.27 | 263.33 | 467.09 | 61.4 | 39.61 | 5926.31 | 0.65 | 0.74 | 2.63 | 0.35 | 1 | 10 | 297.9869 | 407.7188 | 368.8067 | 297986.8685 | 407718.7797 | 4.2086e-06 | 7.4306 | 368806.6716
60 | 140 | CONCLUIDO | 5.191 | 19.26 | 15.68 | 72.39 | 0.94 | 13 | 304.52 | 60.56 | 16 | 11 | 87.97 | 37792.08 | 263.74 | 467.07 | 61.37 | 39.61 | 5909.43 | 0.65 | 0.74 | 2.63 | 0.35 | 1 | 10 | 298.1906 | 407.9975 | 369.0588 | 298190.5741 | 407997.4988 | 4.2083e-06 | 7.4306 | 369058.7901
61 | 140 | CONCLUIDO | 5.195 | 19.25 | 15.67 | 72.32 | 0.95 | 13 | 305.06 | 60.56 | 16.25 | 11 | 88.25 | 37858.02 | 263.76 | 467.07 | 60.88 | 39.61 | 5666.63 | 0.65 | 0.74 | 2.63 | 0.34 | 1 | 10 | 298.0465 | 407.8003 | 368.8804 | 298046.4526 | 407800.3053 | 4.2116e-06 | 7.4267 | 368880.4165
62 | 140 | CONCLUIDO | 5.1912 | 19.26 | 15.68 | 72.38 | 0.96 | 13 | 305.59 | 60.56 | 16.5 | 11 | 88.54 | 37924.08 | 264.09 | 467.1 | 61.32 | 39.61 | 5887.16 | 0.65 | 0.74 | 2.63 | 0.35 | 1 | 10 | 298.3473 | 408.2119 | 369.2528 | 298347.2992 | 408211.9369 | 4.2085e-06 | 7.4306 | 369252.7625
63 | 140 | CONCLUIDO | 5.1892 | 19.27 | 15.69 | 72.42 | 0.97 | 13 | 306.13 | 60.56 | 16.75 | 11 | 88.83 | 37990.27 | 263.79 | 467.07 | 61.57 | 39.61 | 6009.15 | 0.64 | 0.74 | 2.63 | 0.36 | 1 | 10 | 298.2977 | 408.144 | 369.1913 | 298297.6661 | 408144.0267 | 4.2068e-06 | 7.4344 | 369191.3336
64 | 140 | CONCLUIDO | 5.1919 | 19.26 | 15.68 | 72.37 | 0.99 | 13 | 306.67 | 60.56 | 17 | 11 | 89.11 | 38056.58 | 263.03 | 467.07 | 61.32 | 39.61 | 5885.45 | 0.65 | 0.74 | 2.63 | 0.35 | 1 | 10 | 297.8313 | 407.5059 | 368.6141 | 297831.2737 | 407505.8881 | 4.209e-06 | 7.4306 | 368614.098
65 | 140 | CONCLUIDO | 5.2162 | 19.17 | 15.64 | 78.22 | 1 | 12 | 307.21 | 60.56 | 17.25 | 10 | 89.4 | 38123.01 | 262.22 | 467.09 | 60.05 | 39.61 | 5255.29 | 0.66 | 0.75 | 2.63 | 0.31 | 1 | 10 | 296.5841 | 405.7994 | 367.0705 | 296584.0914 | 405799.4382 | 4.2287e-06 | 7.3958 | 367070.5093
66 | 140 | CONCLUIDO | 5.2157 | 19.17 | 15.65 | 78.23 | 1.01 | 12 | 307.75 | 60.56 | 17.5 | 10 | 89.69 | 38189.58 | 262.6 | 467.08 | 60.15 | 39.61 | 5305.91 | 0.66 | 0.75 | 2.63 | 0.31 | 1 | 10 | 296.8025 | 406.0982 | 367.3408 | 296802.4683 | 406098.2312 | 4.2283e-06 | 7.3958 | 367340.7859
67 | 140 | CONCLUIDO | 5.214 | 19.18 | 15.65 | 78.26 | 1.03 | 12 | 308.29 | 60.56 | 17.75 | 10 | 89.98 | 38256.26 | 262.69 | 467.07 | 60.33 | 39.61 | 5397.99 | 0.66 | 0.75 | 2.63 | 0.32 | 1 | 10 | 296.8975 | 406.2282 | 367.4584 | 296897.4576 | 406228.1996 | 4.227e-06 | 7.3997 | 367458.3504
68 | 140 | CONCLUIDO | 5.2181 | 19.16 | 15.64 | 78.18 | 1.04 | 12 | 308.83 | 60.56 | 18 | 10 | 90.27 | 38323.08 | 262.06 | 467.07 | 59.79 | 39.61 | 5128.2 | 0.66 | 0.75 | 2.63 | 0.3 | 1 | 10 | 296.4506 | 405.6167 | 366.9052 | 296450.5518 | 405616.7235 | 4.2303e-06 | 7.392 | 366905.2327
69 | 140 | CONCLUIDO | 5.2136 | 19.18 | 15.65 | 78.26 | 1.05 | 12 | 309.37 | 60.56 | 18.25 | 10 | 90.57 | 38390.02 | 262.47 | 467.09 | 60.44 | 39.61 | 5451.88 | 0.66 | 0.75 | 2.63 | 0.32 | 1 | 10 | 296.8079 | 406.1057 | 367.3475 | 296807.9325 | 406105.7075 | 4.2266e-06 | 7.3997 | 367347.5487
70 | 140 | CONCLUIDO | 5.2165 | 19.17 | 15.64 | 78.21 | 1.06 | 12 | 309.91 | 60.56 | 18.5 | 10 | 90.86 | 38457.09 | 261.6 | 467.15 | 60.02 | 39.61 | 5241.5 | 0.66 | 0.75 | 2.63 | 0.31 | 1 | 10 | 296.2872 | 405.3933 | 366.7031 | 296287.2479 | 405393.2839 | 4.229e-06 | 7.3958 | 366703.1178
71 | 140 | CONCLUIDO | 5.2362 | 19.1 | 15.62 | 85.21 | 1.08 | 11 | 310.46 | 60.56 | 18.75 | 9 | 91.16 | 38524.29 | 261.16 | 467.07 | 59.26 | 39.61 | 4865.99 | 0.67 | 0.75 | 2.63 | 0.29 | 1 | 10 | 295.4187 | 404.205 | 365.6282 | 295418.7497 | 404204.9663 | 4.245e-06 | 7.3688 | 365628.2117
72 | 140 | CONCLUIDO | 5.2408 | 19.08 | 15.61 | 85.12 | 1.09 | 11 | 311.01 | 60.56 | 19 | 9 | 91.45 | 38591.62 | 260.87 | 467.07 | 58.79 | 39.61 | 4631.81 | 0.67 | 0.75 | 2.63 | 0.27 | 1 | 10 | 295.1164 | 403.7913 | 365.254 | 295116.4009 | 403791.2793 | 4.2487e-06 | 7.3611 | 365254.0064
73 | 140 | CONCLUIDO | 5.2398 | 19.08 | 15.61 | 85.14 | 1.1 | 11 | 311.55 | 60.56 | 19.25 | 9 | 91.75 | 38659.08 | 260.81 | 467.09 | 58.84 | 39.61 | 4657.09 | 0.67 | 0.75 | 2.63 | 0.28 | 1 | 10 | 295.1195 | 403.7956 | 365.2579 | 295119.5473 | 403795.5844 | 4.2479e-06 | 7.3611 | 365257.9005
74 | 140 | CONCLUIDO | 5.2343 | 19.1 | 15.63 | 85.25 | 1.11 | 11 | 312.1 | 60.56 | 19.5 | 9 | 92.05 | 38726.8 | 261.22 | 467.07 | 59.5 | 39.61 | 4984.43 | 0.67 | 0.75 | 2.63 | 0.3 | 1 | 10 | 295.5317 | 404.3595 | 365.768 | 295531.6797 | 404359.4822 | 4.2434e-06 | 7.3688 | 365767.9807
75 | 140 | CONCLUIDO | 5.2364 | 19.1 | 15.62 | 85.21 | 1.13 | 11 | 312.65 | 60.56 | 19.75 | 9 | 92.35 | 38794.53 | 261.09 | 467.07 | 59.41 | 39.61 | 4943.12 | 0.67 | 0.75 | 2.63 | 0.29 | 1 | 10 | 295.3802 | 404.1523 | 365.5805 | 295380.2334 | 404152.2666 | 4.2451e-06 | 7.3688 | 365580.5415
76 | 140 | CONCLUIDO | 5.2374 | 19.09 | 15.62 | 85.19 | 1.14 | 11 | 313.2 | 60.56 | 20 | 9 | 92.65 | 38862.4 | 261.23 | 467.08 | 59.31 | 39.61 | 4889.18 | 0.67 | 0.75 | 2.62 | 0.28 | 1 | 10 | 295.414 | 404.1984 | 365.6223 | 295413.9794 | 404198.4394 | 4.2459e-06 | 7.365 | 365622.3076
77 | 140 | CONCLUIDO | 5.2371 | 19.09 | 15.62 | 85.19 | 1.15 | 11 | 313.75 | 60.56 | 20.25 | 9 | 92.95 | 38930.39 | 260.74 | 467.07 | 59.23 | 39.61 | 4848.53 | 0.67 | 0.75 | 2.63 | 0.29 | 1 | 10 | 295.197 | 403.9015 | 365.3537 | 295196.9573 | 403901.5001 | 4.2457e-06 | 7.365 | 365353.7078
78 | 140 | CONCLUIDO | 5.2337 | 19.11 | 15.63 | 85.26 | 1.16 | 11 | 314.3 | 60.56 | 20.5 | 9 | 93.25 | 38998.53 | 260.55 | 467.09 | 59.59 | 39.61 | 5032.61 | 0.66 | 0.75 | 2.63 | 0.3 | 1 | 10 | 295.2406 | 403.9613 | 365.4078 | 295240.6272 | 403961.2512 | 4.2429e-06 | 7.3727 | 365407.7563
79 | 140 | CONCLUIDO | 5.2609 | 19.01 | 15.59 | 93.51 | 1.17 | 10 | 314.86 | 60.56 | 20.75 | 8 | 93.55 | 39066.8 | 259.52 | 467.07 | 58.31 | 39.61 | 4393.66 | 0.68 | 0.75 | 2.62 | 0.25 | 1 | 10 | 293.8257 | 402.0253 | 363.6566 | 293825.7136 | 402025.3041 | 4.265e-06 | 7.3341 | 363656.5733
80 | 140 | CONCLUIDO | 5.2594 | 19.01 | 15.59 | 93.54 | 1.19 | 10 | 315.41 | 60.56 | 21 | 8 | 93.86 | 39135.2 | 259.83 | 467.08 | 58.43 | 39.61 | 4457.7 | 0.68 | 0.75 | 2.62 | 0.26 | 1 | 10 | 294.014 | 402.2829 | 363.8896 | 294013.9962 | 402282.9205 | 4.2638e-06 | 7.3341 | 363889.6032
81 | 140 | CONCLUIDO | 5.2607 | 19.01 | 15.59 | 93.51 | 1.2 | 10 | 315.97 | 60.56 | 21.25 | 8 | 94.16 | 39203.74 | 260.12 | 467.07 | 58.29 | 39.61 | 4387.31 | 0.68 | 0.75 | 2.62 | 0.25 | 1 | 10 | 294.1077 | 402.4111 | 364.0055 | 294107.6632 | 402411.0799 | 4.2648e-06 | 7.3341 | 364005.5312
82 | 140 | CONCLUIDO | 5.2589 | 19.02 | 15.59 | 93.55 | 1.21 | 10 | 316.53 | 60.56 | 21.5 | 8 | 94.47 | 39272.42 | 260.03 | 467.07 | 58.47 | 39.61 | 4474.72 | 0.68 | 0.75 | 2.62 | 0.26 | 1 | 10 | 294.1212 | 402.4297 | 364.0223 | 294121.2394 | 402429.6554 | 4.2634e-06 | 7.338 | 364022.3339
83 | 140 | CONCLUIDO | 5.2574 | 19.02 | 15.6 | 93.59 | 1.22 | 10 | 317.08 | 60.56 | 21.75 | 8 | 94.78 | 39341.24 | 260.27 | 467.07 | 58.6 | 39.61 | 4542.31 | 0.68 | 0.75 | 2.62 | 0.26 | 1 | 10 | 294.3038 | 402.6794 | 364.2483 | 294303.7929 | 402679.4332 | 4.2621e-06 | 7.338 | 364248.2732
84 | 140 | CONCLUIDO | 5.2599 | 19.01 | 15.59 | 93.53 | 1.23 | 10 | 317.64 | 60.56 | 22 | 8 | 95.09 | 39410.2 | 259.69 | 467.09 | 58.39 | 39.61 | 4435.4 | 0.68 | 0.75 | 2.62 | 0.25 | 1 | 10 | 293.9344 | 402.174 | 363.791 | 293934.363 | 402173.963 | 4.2642e-06 | 7.3341 | 363791.0444
85 | 140 | CONCLUIDO | 5.26 | 19.01 | 15.59 | 93.53 | 1.25 | 10 | 318.2 | 60.56 | 22.25 | 8 | 95.4 | 39479.3 | 259.33 | 467.07 | 58.29 | 39.61 | 4384.98 | 0.68 | 0.75 | 2.62 | 0.25 | 1 | 10 | 293.7658 | 401.9433 | 363.5824 | 293765.7783 | 401943.2979 | 4.2642e-06 | 7.3341 | 363582.3937
86 | 140 | CONCLUIDO | 5.2607 | 19.01 | 15.59 | 93.51 | 1.26 | 10 | 318.76 | 60.56 | 22.5 | 8 | 95.71 | 39548.54 | 258.97 | 467.1 | 58.19 | 39.61 | 4337.31 | 0.68 | 0.75 | 2.62 | 0.25 | 1 | 10 | 293.5789 | 401.6877 | 363.3512 | 293578.9416 | 401687.6597 | 4.2648e-06 | 7.3341 | 363351.1533
87 | 140 | CONCLUIDO | 5.2623 | 19 | 15.58 | 93.48 | 1.27 | 10 | 319.33 | 60.56 | 22.75 | 8 | 96.02 | 39617.93 | 258.09 | 467.07 | 58 | 39.61 | 4243.2 | 0.68 | 0.75 | 2.62 | 0.25 | 1 | 10 | 293.0995 | 401.0317 | 362.7578 | 293099.5153 | 401031.6875 | 4.2661e-06 | 7.3302 | 362757.7861
88 | 140 | CONCLUIDO | 5.2822 | 18.93 | 15.56 | 103.74 | 1.28 | 9 | 319.89 | 60.56 | 23 | 7 | 96.34 | 39687.46 | 257.16 | 467.07 | 57.34 | 39.61 | 3913.96 | 0.69 | 0.75 | 2.62 | 0.23 | 1 | 10 | 292.0201 | 399.5547 | 361.4218 | 292020.0622 | 399554.7321 | 4.2822e-06 | 7.3032 | 361421.7893
89 | 140 | CONCLUIDO | 5.2855 | 18.92 | 15.55 | 103.66 | 1.29 | 9 | 320.46 | 60.56 | 23.25 | 7 | 96.65 | 39757.13 | 257.29 | 467.07 | 56.97 | 39.61 | 3730.59 | 0.7 | 0.75 | 2.62 | 0.22 | 1 | 10 | 291.9544 | 399.4649 | 361.3405 | 291954.4068 | 399464.8995 | 4.2849e-06 | 7.2994 | 361340.5301
90 | 140 | CONCLUIDO | 5.2814 | 18.93 | 15.56 | 103.76 | 1.3 | 9 | 321.02 | 60.56 | 23.5 | 7 | 96.97 | 39826.95 | 257.84 | 467.08 | 57.38 | 39.61 | 3935.9 | 0.69 | 0.75 | 2.63 | 0.23 | 1 | 10 | 292.3555 | 400.0137 | 361.8369 | 292355.4824 | 400013.6688 | 4.2816e-06 | 7.3032 | 361836.9257
91 | 140 | CONCLUIDO | 5.2809 | 18.94 | 15.56 | 103.77 | 1.32 | 9 | 321.59 | 60.56 | 23.75 | 7 | 97.28 | 39896.91 | 258.04 | 467.07 | 57.3 | 39.61 | 3894.58 | 0.69 | 0.75 | 2.63 | 0.23 | 1 | 10 | 292.4621 | 400.1596 | 361.9689 | 292462.1218 | 400159.5775 | 4.2812e-06 | 7.3071 | 361968.9091
92 | 140 | CONCLUIDO | 5.2836 | 18.93 | 15.56 | 103.7 | 1.33 | 9 | 322.16 | 60.56 | 24 | 7 | 97.6 | 39967.02 | 258.11 | 467.07 | 57.19 | 39.61 | 3843.04 | 0.69 | 0.75 | 2.62 | 0.22 | 1 | 10 | 292.4129 | 400.0923 | 361.908 | 292412.9389 | 400092.2833 | 4.2834e-06 | 7.3032 | 361908.0373
93 | 140 | CONCLUIDO | 5.2835 | 18.93 | 15.56 | 103.71 | 1.34 | 9 | 322.73 | 60.56 | 24.25 | 7 | 97.92 | 40037.28 | 258.64 | 467.07 | 57.26 | 39.61 | 3873.46 | 0.69 | 0.75 | 2.62 | 0.22 | 1 | 10 | 292.6586 | 400.4284 | 362.212 | 292658.5665 | 400428.3619 | 4.2833e-06 | 7.3032 | 362212.041
94 | 140 | CONCLUIDO | 5.2808 | 18.94 | 15.57 | 103.77 | 1.35 | 9 | 323.3 | 60.56 | 24.5 | 7 | 98.24 | 40107.81 | 258.63 | 467.07 | 57.48 | 39.61 | 3987.33 | 0.69 | 0.75 | 2.62 | 0.23 | 1 | 10 | 292.7616 | 400.5693 | 362.3395 | 292761.5581 | 400569.2795 | 4.2811e-06 | 7.3071 | 362339.5097
95 | 140 | CONCLUIDO | 5.2798 | 18.94 | 15.57 | 103.79 | 1.36 | 9 | 323.87 | 60.56 | 24.75 | 7 | 98.57 | 40178.37 | 258.57 | 467.07 | 57.61 | 39.61 | 4052.33 | 0.69 | 0.75 | 2.62 | 0.24 | 1 | 10 | 292.7642 | 400.5729 | 362.3428 | 292764.2347 | 400572.9417 | 4.2803e-06 | 7.3071 | 362342.8224
96 | 140 | CONCLUIDO | 5.2801 | 18.94 | 15.57 | 103.79 | 1.37 | 9 | 324.44 | 60.56 | 25 | 7 | 98.89 | 40249.08 | 258.07 | 467.07 | 57.53 | 39.61 | 4012.89 | 0.69 | 0.75 | 2.62 | 0.23 | 1 | 10 | 292.5262 | 400.2472 | 362.0482 | 292526.152 | 400247.1866 | 4.2805e-06 | 7.3071 | 362048.1568
97 | 140 | CONCLUIDO | 5.2822 | 18.93 | 15.56 | 103.74 | 1.38 | 9 | 325.02 | 60.56 | 25.25 | 7 | 99.21 | 40319.95 | 257.82 | 467.07 | 57.4 | 39.61 | 3947.12 | 0.69 | 0.75 | 2.62 | 0.23 | 1 | 10 | 292.3223 | 399.9682 | 361.7958 | 292322.2673 | 399968.2225 | 4.2822e-06 | 7.3032 | 361795.8167
98 | 140 | CONCLUIDO | 5.2786 | 18.94 | 15.57 | 103.82 | 1.4 | 9 | 325.59 | 60.56 | 25.5 | 7 | 99.54 | 40390.96 | 257.75 | 467.07 | 57.85 | 39.61 | 4172.49 | 0.68 | 0.75 | 2.62 | 0.24 | 1 | 10 | 292.4247 | 400.1084 | 361.9226 | 292424.7152 | 400108.3962 | 4.2793e-06 | 7.3071 | 361922.6124
99 | 140 | CONCLUIDO | 5.2791 | 18.94 | 15.57 | 103.81 | 1.41 | 9 | 326.17 | 60.56 | 25.75 | 7 | 99.87 | 40462.13 | 257.53 | 467.07 | 57.71 | 39.61 | 4099.67 | 0.69 | 0.75 | 2.63 | 0.24 | 1 | 10 | 292.3089 | 399.9499 | 361.7792 | 292308.8698 | 399949.8914 | 4.2797e-06 | 7.3071 | 361779.2351
100 | 140 | CONCLUIDO | 5.2798 | 18.94 | 15.57 | 103.79 | 1.42 | 9 | 326.75 | 60.56 | 26 | 7 | 100.2 | 40533.46 | 257.08 | 467.07 | 57.62 | 39.61 | 4056.28 | 0.69 | 0.75 | 2.62 | 0.24 | 1 | 10 | 292.0817 | 399.639 | 361.498 | 292081.6736 | 399639.0316 | 4.2803e-06 | 7.3071 | 361498.0433
101 | 140 | CONCLUIDO | 5.3079 | 18.84 | 15.52 | 116.41 | 1.43 | 8 | 327.33 | 60.56 | 26.25 | 6 | 100.52 | 40604.94 | 255.81 | 467.08 | 55.96 | 39.61 | 3232.98 | 0.71 | 0.75 | 2.62 | 0.19 | 1 | 10 | 290.5332 | 397.5203 | 359.5815 | 290533.161 | 397520.2883 | 4.3031e-06 | 7.2685 | 359581.5099
102 | 140 | CONCLUIDO | 5.3071 | 18.84 | 15.52 | 116.43 | 1.44 | 8 | 327.91 | 60.56 | 26.5 | 6 | 100.86 | 40676.58 | 255.86 | 467.07 | 56.15 | 39.61 | 3327.16 | 0.71 | 0.75 | 2.62 | 0.19 | 1 | 10 | 290.5796 | 397.5839 | 359.639 | 290579.6177 | 397583.8524 | 4.3024e-06 | 7.2685 | 359639.0075
103 | 140 | CONCLUIDO | 5.3059 | 18.85 | 15.53 | 116.46 | 1.45 | 8 | 328.49 | 60.56 | 26.75 | 6 | 101.19 | 40748.37 | 256.35 | 467.07 | 56.39 | 39.61 | 3446.93 | 0.7 | 0.75 | 2.62 | 0.2 | 1 | 10 | 290.8646 | 397.9738 | 359.9917 | 290864.5808 | 397973.7515 | 4.3015e-06 | 7.2724 | 359991.6952
104 | 140 | CONCLUIDO | 5.3064 | 18.84 | 15.53 | 116.45 | 1.46 | 8 | 329.08 | 60.56 | 27 | 6 | 101.52 | 40820.32 | 256.32 | 467.07 | 56.14 | 39.61 | 3319.41 | 0.71 | 0.75 | 2.62 | 0.19 | 1 | 10 | 290.8361 | 397.9348 | 359.9564 | 290836.0801 | 397934.7555 | 4.3019e-06 | 7.2685 | 359956.421
105 | 140 | CONCLUIDO | 5.3062 | 18.85 | 15.53 | 116.45 | 1.47 | 8 | 329.66 | 60.56 | 27.25 | 6 | 101.86 | 40892.44 | 256.54 | 467.07 | 56.34 | 39.61 | 3422.08 | 0.7 | 0.75 | 2.62 | 0.19 | 1 | 10 | 290.9423 | 398.0801 | 360.0879 | 290942.2893 | 398080.0758 | 4.3017e-06 | 7.2724 | 360087.872
106 | 140 | CONCLUIDO | 5.304 | 18.85 | 15.53 | 116.51 | 1.48 | 8 | 330.25 | 60.56 | 27.5 | 6 | 102.19 | 40964.71 | 256.76 | 467.07 | 56.41 | 39.61 | 3453.72 | 0.7 | 0.75 | 2.63 | 0.2 | 1 | 10 | 291.1079 | 398.3067 | 360.2929 | 291107.9099 | 398306.6851 | 4.2999e-06 | 7.2724 | 360292.8541
107 | 140 | CONCLUIDO | 5.3092 | 18.84 | 15.52 | 116.37 | 1.49 | 8 | 330.83 | 60.56 | 27.75 | 6 | 102.53 | 41037.15 | 256.48 | 467.07 | 55.99 | 39.61 | 3243.97 | 0.71 | 0.75 | 2.62 | 0.18 | 1 | 10 | 290.7999 | 397.8853 | 359.9117 | 290799.9367 | 397885.3026 | 4.3041e-06 | 7.2685 | 359911.6877
108 | 140 | CONCLUIDO | 5.3056 | 18.85 | 15.53 | 116.47 | 1.51 | 8 | 331.42 | 60.56 | 28 | 6 | 102.87 | 41109.75 | 257 | 467.07 | 56.25 | 39.61 | 3377.79 | 0.7 | 0.75 | 2.62 | 0.2 | 1 | 10 | 291.1698 | 398.3914 | 360.3694 | 291169.7918 | 398391.3546 | 4.3012e-06 | 7.2724 | 360369.4429
109 | 140 | CONCLUIDO | 5.3045 | 18.85 | 15.53 | 116.5 | 1.52 | 8 | 332.01 | 60.56 | 28.25 | 6 | 103.21 | 41182.52 | 256.74 | 467.07 | 56.44 | 39.61 | 3469.79 | 0.7 | 0.75 | 2.62 | 0.2 | 1 | 10 | 291.0839 | 398.2739 | 360.2632 | 291083.9357 | 398273.8825 | 4.3003e-06 | 7.2724 | 360263.1821
110 | 140 | CONCLUIDO | 5.3043 | 18.85 | 15.53 | 116.5 | 1.53 | 8 | 332.6 | 60.56 | 28.5 | 6 | 103.55 | 41255.45 | 256.51 | 467.07 | 56.56 | 39.61 | 3528.62 | 0.7 | 0.75 | 2.62 | 0.2 | 1 | 10 | 290.985 | 398.1385 | 360.1407 | 290985.0019 | 398138.5169 | 4.3002e-06 | 7.2724 | 360140.7357
111 | 140 | CONCLUIDO | 5.3061 | 18.85 | 15.53 | 116.45 | 1.54 | 8 | 333.2 | 60.56 | 28.75 | 6 | 103.89 | 41328.54 | 256.1 | 467.07 | 56.31 | 39.61 | 3407.11 | 0.7 | 0.75 | 2.62 | 0.19 | 1 | 10 | 290.7447 | 397.8097 | 359.8433 | 290744.6937 | 397809.7167 | 4.3016e-06 | 7.2724 | 359843.3157
112 | 140 | CONCLUIDO | 5.3033 | 18.86 | 15.54 | 116.53 | 1.55 | 8 | 333.79 | 60.56 | 29 | 6 | 104.24 | 41401.93 | 255.7 | 467.07 | 56.72 | 39.61 | 3609.69 | 0.7 | 0.75 | 2.62 | 0.2 | 1 | 10 | 290.6714 | 397.7094 | 359.7526 | 290671.3735 | 397709.3968 | 4.2993e-06 | 7.2762 | 359752.5702
113 | 140 | CONCLUIDO | 5.3046 | 18.85 | 15.53 | 116.5 | 1.56 | 8 | 334.39 | 60.56 | 29.25 | 6 | 104.58 | 41475.37 | 255.49 | 467.07 | 56.55 | 39.61 | 3528.06 | 0.7 | 0.75 | 2.62 | 0.2 | 1 | 10 | 290.511 | 397.49 | 359.5541 | 290511.0239 | 397489.9994 | 4.3004e-06 | 7.2724 | 359554.1117
114 | 140 | CONCLUIDO | 5.3053 | 18.85 | 15.53 | 116.48 | 1.57 | 8 | 334.98 | 60.56 | 29.5 | 6 | 104.93 | 41548.98 | 255.53 | 467.08 | 56.43 | 39.61 | 3465.16 | 0.7 | 0.75 | 2.62 | 0.2 | 1 | 10 | 290.5085 | 397.4866 | 359.551 | 290508.5445 | 397486.6069 | 4.301e-06 | 7.2724 | 359551.043
115 | 140 | CONCLUIDO | 5.3049 | 18.85 | 15.53 | 116.49 | 1.58 | 8 | 335.58 | 60.56 | 29.75 | 6 | 105.28 | 41622.76 | 255.19 | 467.07 | 56.41 | 39.61 | 3456.96 | 0.7 | 0.75 | 2.62 | 0.2 | 1 | 10 | 290.3654 | 397.2907 | 359.3738 | 290365.3672 | 397290.7054 | 4.3006e-06 | 7.2724 | 359373.8381
116 | 140 | CONCLUIDO | 5.3032 | 18.86 | 15.54 | 116.53 | 1.59 | 8 | 336.18 | 60.56 | 30 | 6 | 105.63 | 41696.71 | 254.65 | 467.08 | 56.7 | 39.61 | 3602.9 | 0.7 | 0.75 | 2.62 | 0.2 | 1 | 10 | 290.1955 | 397.0582 | 359.1636 | 290195.46 | 397058.2309 | 4.2993e-06 | 7.2762 | 359163.5506
117 | 140 | CONCLUIDO | 5.3247 | 18.78 | 15.51 | 132.97 | 1.6 | 7 | 336.78 | 60.56 | 30.25 | 5 | 105.98 | 41770.83 | 253.63 | 467.07 | 55.89 | 39.61 | 3199.27 | 0.71 | 0.75 | 2.62 | 0.18 | 1 | 10 | 278.2307 | 380.6875 | 344.3552 | 278230.7078 | 380687.5291 | 4.3167e-06 | 7.2454 | 344355.2456
118 | 140 | CONCLUIDO | 5.3252 | 18.78 | 15.51 | 132.96 | 1.61 | 7 | 337.39 | 60.56 | 30.5 | 5 | 106.33 | 41845.13 | 254.13 | 467.09 | 55.84 | 39.61 | 3178.38 | 0.71 | 0.75 | 2.62 | 0.18 | 1 | 10 | 278.4432 | 380.9783 | 344.6182 | 278443.201 | 380978.2717 | 4.3171e-06 | 7.2454 | 344618.2402
119 | 140 | CONCLUIDO | 5.3247 | 18.78 | 15.51 | 132.98 | 1.62 | 7 | 337.99 | 60.56 | 30.75 | 5 | 106.68 | 41919.61 | 254.46 | 467.07 | 55.89 | 39.61 | 3202.12 | 0.71 | 0.75 | 2.62 | 0.18 | 1 | 10 | 278.6077 | 381.2034 | 344.8219 | 278607.7202 | 381203.3741 | 4.3167e-06 | 7.2454 | 344821.8591
120 | 140 | CONCLUIDO | 5.3236 | 18.78 | 15.52 | 133.01 | 1.63 | 7 | 338.59 | 60.56 | 31 | 5 | 107.04 | 41994.26 | 254.96 | 467.07 | 56.06 | 39.61 | 3284.84 | 0.71 | 0.75 | 2.62 | 0.18 | 1 | 10 | 278.8931 | 381.5938 | 345.175 | 278893.0847 | 381593.8224 | 4.3158e-06 | 7.2454 | 345175.0436
121 | 140 | CONCLUIDO | 5.3243 | 18.78 | 15.52 | 132.99 | 1.64 | 7 | 339.2 | 60.56 | 31.25 | 5 | 107.4 | 42069.09 | 255.51 | 467.08 | 55.86 | 39.61 | 3183.48 | 0.71 | 0.75 | 2.62 | 0.18 | 1 | 10 | 279.1224 | 381.9076 | 345.4589 | 279122.3985 | 381907.5797 | 4.3164e-06 | 7.2454 | 345458.8563
122 | 140 | CONCLUIDO | 5.3273 | 18.77 | 15.5 | 132.9 | 1.65 | 7 | 339.81 | 60.56 | 31.5 | 5 | 107.75 | 42144.11 | 255.27 | 467.07 | 55.6 | 39.61 | 3054.96 | 0.71 | 0.75 | 2.62 | 0.17 | 1 | 10 | 278.8734 | 381.5669 | 345.1507 | 278873.4142 | 381566.9084 | 4.3188e-06 | 7.2415 | 345150.6982
123 | 140 | CONCLUIDO | 5.3239 | 18.78 | 15.52 | 133 | 1.66 | 7 | 340.42 | 60.56 | 31.75 | 5 | 108.11 | 42219.3 | 255.89 | 467.07 | 55.89 | 39.61 | 3202.83 | 0.71 | 0.75 | 2.62 | 0.18 | 1 | 10 | 279.3068 | 382.1599 | 345.6871 | 279306.7835 | 382159.8634 | 4.316e-06 | 7.2454 | 345687.0624
124 | 140 | CONCLUIDO | 5.3246 | 18.78 | 15.51 | 132.98 | 1.67 | 7 | 341.03 | 60.56 | 32 | 5 | 108.48 | 42294.68 | 256.43 | 467.07 | 55.9 | 39.61 | 3206.54 | 0.71 | 0.75 | 2.62 | 0.18 | 1 | 10 | 279.5055 | 382.4318 | 345.933 | 279505.5015 | 382431.758 | 4.3166e-06 | 7.2454 | 345933.0078
125 | 140 | CONCLUIDO | 5.3258 | 18.78 | 15.51 | 132.94 | 1.68 | 7 | 341.64 | 60.56 | 32.25 | 5 | 108.84 | 42370.23 | 256.16 | 467.07 | 55.64 | 39.61 | 3074.48 | 0.71 | 0.75 | 2.62 | 0.18 | 1 | 10 | 279.3476 | 382.2157 | 345.7375 | 279347.5576 | 382215.6522 | 4.3176e-06 | 7.2454 | 345737.5268
126 | 140 | CONCLUIDO | 5.327 | 18.77 | 15.51 | 132.9 | 1.69 | 7 | 342.26 | 60.56 | 32.5 | 5 | 109.2 | 42445.98 | 256.27 | 467.07 | 55.59 | 39.61 | 3051.01 | 0.71 | 0.75 | 2.62 | 0.17 | 1 | 10 | 279.3622 | 382.2357 | 345.7557 | 279362.2184 | 382235.7119 | 4.3186e-06 | 7.2415 | 345755.672
127 | 140 | CONCLUIDO | 5.325 | 18.78 | 15.51 | 132.97 | 1.7 | 7 | 342.87 | 60.56 | 32.75 | 5 | 109.57 | 42521.91 | 256.05 | 467.07 | 55.85 | 39.61 | 3181.27 | 0.71 | 0.75 | 2.62 | 0.18 | 1 | 10 | 279.3211 | 382.1795 | 345.7048 | 279321.1258 | 382179.4871 | 4.3169e-06 | 7.2454 | 345704.8132
128 | 140 | CONCLUIDO | 5.3278 | 18.77 | 15.5 | 132.88 | 1.71 | 7 | 343.49 | 60.56 | 33 | 5 | 109.94 | 42598.03 | 255.54 | 467.08 | 55.5 | 39.61 | 3007.61 | 0.71 | 0.75 | 2.62 | 0.17 | 1 | 10 | 278.9813 | 381.7146 | 345.2843 | 278981.3309 | 381714.5647 | 4.3192e-06 | 7.2415 | 345284.2624
129 | 140 | CONCLUIDO | 5.3295 | 18.76 | 15.5 | 132.83 | 1.72 | 7 | 344.11 | 60.56 | 33.25 | 5 | 110.3 | 42674.47 | 255.33 | 467.07 | 55.36 | 39.61 | 2936.86 | 0.72 | 0.75 | 2.62 | 0.16 | 1 | 10 | 278.8362 | 381.516 | 345.1046 | 278836.184 | 381515.9684 | 4.3206e-06 | 7.2377 | 345104.6198
130 | 140 | CONCLUIDO | 5.3292 | 18.76 | 15.5 | 132.84 | 1.73 | 7 | 344.73 | 60.56 | 33.5 | 5 | 110.67 | 42750.97 | 255.47 | 467.09 | 55.29 | 39.61 | 2898.59 | 0.72 | 0.75 | 2.62 | 0.16 | 1 | 10 | 278.9085 | 381.6149 | 345.1941 | 278908.5111 | 381614.9295 | 4.3203e-06 | 7.2377 | 345194.1362
131 | 140 | CONCLUIDO | 5.3277 | 18.77 | 15.5 | 132.88 | 1.74 | 7 | 345.35 | 60.56 | 33.75 | 5 | 111.05 | 42827.67 | 255.46 | 467.07 | 55.37 | 39.61 | 2938.87 | 0.72 | 0.75 | 2.62 | 0.17 | 1 | 10 | 278.9479 | 381.6689 | 345.2429 | 278947.9458 | 381668.8857 | 4.3191e-06 | 7.2415 | 345242.943
132 | 140 | CONCLUIDO | 5.3283 | 18.77 | 15.5 | 132.87 | 1.75 | 7 | 345.97 | 60.56 | 34 | 5 | 111.42 | 42904.56 | 255.2 | 467.07 | 55.49 | 39.61 | 3000.78 | 0.71 | 0.75 | 2.62 | 0.17 | 1 | 10 | 278.8123 | 381.4833 | 345.0751 | 278812.3331 | 381483.3344 | 4.3196e-06 | 7.2415 | 345075.1004
133 | 140 | CONCLUIDO | 5.3304 | 18.76 | 15.49 | 132.8 | 1.76 | 7 | 346.6 | 60.56 | 34.25 | 5 | 111.8 | 42981.64 | 254.87 | 467.07 | 55.16 | 39.61 | 2834.55 | 0.72 | 0.75 | 2.62 | 0.16 | 1 | 10 | 278.5751 | 381.1588 | 344.7815 | 278575.1438 | 381158.8017 | 4.3213e-06 | 7.2377 | 344781.5406
134 | 140 | CONCLUIDO | 5.3306 | 18.76 | 15.49 | 132.8 | 1.77 | 7 | 347.23 | 60.56 | 34.5 | 5 | 112.17 | 43058.93 | 254.6 | 467.07 | 55.2 | 39.61 | 2855.58 | 0.72 | 0.75 | 2.62 | 0.16 | 1 | 10 | 278.4468 | 380.9832 | 344.6227 | 278446.7894 | 380983.1815 | 4.3215e-06 | 7.2377 | 344622.6814
135 | 140 | CONCLUIDO | 5.3306 | 18.76 | 15.49 | 132.8 | 1.78 | 7 | 347.85 | 60.56 | 34.75 | 5 | 112.55 | 43136.41 | 254.45 | 467.07 | 55.2 | 39.61 | 2854.04 | 0.72 | 0.75 | 2.62 | 0.16 | 1 | 10 | 278.3787 | 380.8901 | 344.5384 | 278378.7301 | 380890.0597 | 4.3215e-06 | 7.2377 | 344538.447
136 | 140 | CONCLUIDO | 5.3292 | 18.76 | 15.5 | 132.84 | 1.79 | 7 | 348.48 | 60.56 | 35 | 5 | 112.93 | 43214.09 | 254.59 | 467.07 | 55.39 | 39.61 | 2952.12 | 0.72 | 0.75 | 2.62 | 0.16 | 1 | 10 | 278.5091 | 381.0685 | 344.6998 | 278509.1246 | 381068.4713 | 4.3203e-06 | 7.2377 | 344699.8312
137 | 140 | CONCLUIDO | 5.3265 | 18.77 | 15.51 | 132.92 | 1.8 | 7 | 349.12 | 60.56 | 35.25 | 5 | 113.31 | 43291.97 | 254.46 | 467.07 | 55.65 | 39.61 | 3080.8 | 0.71 | 0.75 | 2.62 | 0.17 | 1 | 10 | 278.555 | 381.1313 | 344.7567 | 278555.0407 | 381131.2956 | 4.3182e-06 | 7.2415 | 344756.6597
138 | 140 | CONCLUIDO | 5.3276 | 18.77 | 15.5 | 132.89 | 1.81 | 7 | 349.75 | 60.56 | 35.5 | 5 | 113.69 | 43370.05 | 254.28 | 467.07 | 55.45 | 39.61 | 2979.77 | 0.71 | 0.75 | 2.62 | 0.17 | 1 | 10 | 278.4152 | 380.9399 | 344.5836 | 278415.1764 | 380939.9272 | 4.319e-06 | 7.2415 | 344583.5552
139 | 140 | CONCLUIDO | 5.3291 | 18.76 | 15.5 | 132.84 | 1.82 | 7 | 350.38 | 60.56 | 35.75 | 5 | 114.08 | 43448.34 | 254.04 | 467.07 | 55.32 | 39.61 | 2917.16 | 0.72 | 0.75 | 2.62 | 0.17 | 1 | 10 | 278.2624 | 380.7309 | 344.3945 | 278262.4268 | 380730.9284 | 4.3203e-06 | 7.2377 | 344394.5029
140 | 140 | CONCLUIDO | 5.3275 | 18.77 | 15.5 | 132.89 | 1.83 | 7 | 351.02 | 60.56 | 36 | 5 | 114.47 | 43526.84 | 253.5 | 467.07 | 55.58 | 39.61 | 3043.5 | 0.71 | 0.75 | 2.62 | 0.17 | 1 | 10 | 278.064 | 380.4594 | 344.1489 | 278063.9843 | 380459.4106 | 4.319e-06 | 7.2415 | 344148.8984
141 | 140 | CONCLUIDO | 5.3509 | 18.69 | 15.47 | 154.74 | 1.84 | 6 | 351.66 | 60.56 | 36.25 | 4 | 114.85 | 43605.54 | 252.64 | 467.07 | 54.49 | 39.61 | 2506.37 | 0.73 | 0.75 | 2.62 | 0.14 | 1 | 10 | 276.9183 | 378.8919 | 342.731 | 276918.3487 | 378891.9014 | 4.3379e-06 | 7.2106 | 342730.9901
142 | 140 | CONCLUIDO | 5.3532 | 18.68 | 15.47 | 154.66 | 1.85 | 6 | 352.3 | 60.56 | 36.5 | 4 | 115.24 | 43684.46 | 252.69 | 467.1 | 54.25 | 39.61 | 2384.7 | 0.73 | 0.75 | 2.62 | 0.13 | 1 | 10 | 276.8747 | 378.8322 | 342.677 | 276874.6882 | 378832.1632 | 4.3398e-06 | 7.2068 | 342676.9532
143 | 140 | CONCLUIDO | 5.3523 | 18.68 | 15.47 | 154.69 | 1.86 | 6 | 352.94 | 60.56 | 36.75 | 4 | 115.64 | 43763.7 | 252.76 | 467.07 | 54.35 | 39.61 | 2435.99 | 0.73 | 0.75 | 2.62 | 0.14 | 1 | 10 | 276.9322 | 378.9109 | 342.7482 | 276932.2418 | 378910.9107 | 4.3391e-06 | 7.2068 | 342748.1851
144 | 140 | CONCLUIDO | 5.352 | 18.68 | 15.47 | 154.7 | 1.87 | 6 | 353.58 | 60.56 | 37 | 4 | 116.03 | 43843.04 | 253.36 | 467.13 | 54.36 | 39.61 | 2439.83 | 0.73 | 0.75 | 2.62 | 0.14 | 1 | 10 | 277.212 | 379.2937 | 343.0945 | 277212.0349 | 379293.7359 | 4.3388e-06 | 7.2068 | 343094.4741
145 | 140 | CONCLUIDO | 5.351 | 18.69 | 15.47 | 154.74 | 1.87 | 6 | 354.23 | 60.56 | 37.25 | 4 | 116.42 | 43922.6 | 253.44 | 467.07 | 54.57 | 39.61 | 2545.09 | 0.73 | 0.75 | 2.62 | 0.14 | 1 | 10 | 277.2771 | 379.3827 | 343.175 | 277277.0665 | 379382.7149 | 4.338e-06 | 7.2106 | 343174.9611
146 | 140 | CONCLUIDO | 5.3477 | 18.7 | 15.49 | 154.85 | 1.88 | 6 | 354.88 | 60.56 | 37.5 | 4 | 116.82 | 44002.37 | 253.89 | 467.07 | 54.96 | 39.61 | 2741.47 | 0.72 | 0.75 | 2.62 | 0.15 | 1 | 10 | 277.6277 | 379.8625 | 343.6089 | 277627.7146 | 379862.4873 | 4.3353e-06 | 7.2145 | 343608.9446
147 | 140 | CONCLUIDO | 5.3483 | 18.7 | 15.48 | 154.83 | 1.89 | 6 | 355.52 | 60.56 | 37.75 | 4 | 117.22 | 44082.36 | 253.89 | 467.08 | 54.84 | 39.61 | 2679.44 | 0.72 | 0.75 | 2.62 | 0.15 | 1 | 10 | 277.5845 | 379.8033 | 343.5554 | 277584.4653 | 379803.3116 | 4.3358e-06 | 7.2145 | 343555.4166
148 | 140 | CONCLUIDO | 5.3498 | 18.69 | 15.48 | 154.78 | 1.9 | 6 | 356.17 | 60.56 | 38 | 4 | 117.62 | 44162.57 | 253.8 | 467.07 | 54.65 | 39.61 | 2583.97 | 0.72 | 0.75 | 2.62 | 0.14 | 1 | 10 | 277.5004 | 379.6882 | 343.4513 | 277500.3547 | 379688.2278 | 4.337e-06 | 7.2106 | 343451.3162
149 | 140 | CONCLUIDO | 5.3505 | 18.69 | 15.48 | 154.75 | 1.91 | 6 | 356.83 | 60.56 | 38.25 | 4 | 118.02 | 44243 | 253.89 | 467.07 | 54.64 | 39.61 | 2583.41 | 0.72 | 0.75 | 2.62 | 0.14 | 1 | 10 | 277.5208 | 379.7162 | 343.4766 | 277520.7887 | 379716.1865 | 4.3376e-06 | 7.2106 | 343476.6066
150 | 140 | CONCLUIDO | 5.3544 | 18.68 | 15.46 | 154.62 | 1.92 | 6 | 357.48 | 60.56 | 38.5 | 4 | 118.43 | 44323.66 | 253.69 | 467.07 | 54.26 | 39.61 | 2391.73 | 0.73 | 0.75 | 2.61 | 0.13 | 1 | 10 | 277.266 | 379.3676 | 343.1613 | 277266.0106 | 379367.5878 | 4.3408e-06 | 7.2068 | 343161.2777
151 | 140 | CONCLUIDO | 5.355 | 18.67 | 15.46 | 154.6 | 1.93 | 6 | 358.14 | 60.56 | 38.75 | 4 | 118.83 | 44404.54 | 253.99 | 467.08 | 54.05 | 39.61 | 2284.02 | 0.73 | 0.75 | 2.62 | 0.13 | 1 | 10 | 277.3842 | 379.5293 | 343.3075 | 277384.193 | 379529.2903 | 4.3413e-06 | 7.2029 | 343307.5475
152 | 140 | CONCLUIDO | 5.353 | 18.68 | 15.47 | 154.67 | 1.94 | 6 | 358.79 | 60.56 | 39 | 4 | 119.24 | 44485.65 | 253.94 | 467.07 | 54.2 | 39.61 | 2361.41 | 0.73 | 0.75 | 2.62 | 0.13 | 1 | 10 | 277.4452 | 379.6128 | 343.3831 | 277445.2357 | 379612.8116 | 4.3396e-06 | 7.2068 | 343383.0976
153 | 140 | CONCLUIDO | 5.3532 | 18.68 | 15.47 | 154.66 | 1.95 | 6 | 359.45 | 60.56 | 39.25 | 4 | 119.65 | 44566.98 | 254.01 | 467.07 | 54.36 | 39.61 | 2440.01 | 0.73 | 0.75 | 2.62 | 0.13 | 1 | 10 | 277.4711 | 379.6482 | 343.4151 | 277471.082 | 379648.1756 | 4.3398e-06 | 7.2068 | 343415.0866
154 | 140 | CONCLUIDO | 5.3489 | 18.7 | 15.48 | 154.81 | 1.96 | 6 | 360.12 | 60.56 | 39.5 | 4 | 120.06 | 44648.55 | 254.02 | 467.08 | 54.75 | 39.61 | 2636.18 | 0.72 | 0.75 | 2.62 | 0.15 | 1 | 10 | 277.6259 | 379.86 | 343.6067 | 277625.8768 | 379859.9726 | 4.3363e-06 | 7.2145 | 343606.6699
155 | 140 | CONCLUIDO | 5.3515 | 18.69 | 15.47 | 154.72 | 1.96 | 6 | 360.78 | 60.56 | 39.75 | 4 | 120.47 | 44730.35 | 253.85 | 467.08 | 54.42 | 39.61 | 2469.43 | 0.73 | 0.75 | 2.62 | 0.14 | 1 | 10 | 277.4479 | 379.6165 | 343.3864 | 277447.9283 | 379616.4957 | 4.3384e-06 | 7.2106 | 343386.4301
156 | 140 | CONCLUIDO | 5.3519 | 18.68 | 15.47 | 154.71 | 1.97 | 6 | 361.44 | 60.56 | 40 | 4 | 120.89 | 44812.39 | 253.61 | 467.07 | 54.44 | 39.61 | 2483.23 | 0.73 | 0.75 | 2.62 | 0.14 | 1 | 10 | 277.3279 | 379.4523 | 343.2379 | 277327.9024 | 379452.2709 | 4.3387e-06 | 7.2068 | 343237.8787

## RESULTADOS_6
Unnamed: 0 | Volume de calda [L] | STATUS | Capacidade operacional [ha/h] | Tempo de missao [h] | Tempo util [h] | Tempo por voo [min] | Autonomia Projetada [h] | N° Voos | MTOW [kg] | Massa Estrutura [kg] | Combustível [kg] | Abastecimentos | Massa gerador | Potência gerador [W] | Combustível consumido [L] | Calda cons [L] | Distância percorrida [km] | Distância Pulverizando [km] | RTL ACUMULADO[m] | EOC [km/km] | EOC [h/h] | Tempo de manobra [h] | Tempo rtl_rtw [h] | V pulv [m/s] | V desloc [m/s] | Preço Total por ha Simples [R$/ha] | Preço Total por ha Presumido [R$/ha] | Preço Total por ha Real [R$/ha] | Preço Total Simples [R$] | Preço Total Presumido [R$] | Prod CAPEX [ha/h/R$] | Dias Trabalhados | Preço Total Real [R$]
0 | 40 | CONCLUIDO | 4.3977 | 22.74 | 18.66 | 9.91 | 0.2 | 113 | 89.87 | 37.55 | 1 | 111 | 11.32 | 11317.98 | 155.1 | 467.2 | 158.19 | 39.61 | 53820.56 | 0.25 | 0.63 | 2.81 | 3.33 | 1 | 10 | 252.3899 | 345.331 | 312.3731 | 252389.9159 | 345331.0176 | 4.8947e-06 | 8.7731 | 312373.1099
1 | 40 | CONCLUIDO | 4.6788 | 21.37 | 17.81 | 12.42 | 0.24 | 86 | 90.18 | 37.55 | 1.25 | 84 | 11.37 | 11355.7 | 146.9 | 467.13 | 130.66 | 39.61 | 40191.5 | 0.3 | 0.66 | 2.75 | 2.47 | 1 | 10 | 230.1299 | 314.8739 | 284.8228 | 230129.9079 | 314873.8926 | 5.2076e-06 | 8.2446 | 284822.7702
2 | 40 | CONCLUIDO | 4.864 | 20.56 | 17.32 | 15.06 | 0.29 | 69 | 90.48 | 37.55 | 1.5 | 67 | 11.43 | 11393.43 | 141.78 | 467.14 | 114.71 | 39.61 | 32301.35 | 0.35 | 0.67 | 2.72 | 1.98 | 1 | 10 | 222.4711 | 304.3948 | 275.3438 | 222471.1311 | 304394.8163 | 5.4137e-06 | 7.9321 | 275343.8023
3 | 40 | CONCLUIDO | 4.993 | 20.03 | 16.99 | 17.58 | 0.34 | 58 | 90.79 | 37.55 | 1.75 | 56 | 11.49 | 11431.19 | 138.25 | 467.07 | 103.98 | 39.61 | 26990.44 | 0.38 | 0.69 | 2.7 | 1.66 | 1 | 10 | 208.539 | 285.3322 | 258.1005 | 208538.9547 | 285332.1978 | 5.5573e-06 | 7.7276 | 258100.4934
4 | 40 | CONCLUIDO | 5.0935 | 19.63 | 16.75 | 20.1 | 0.39 | 50 | 91.1 | 37.55 | 2 | 48 | 11.54 | 11468.97 | 135.27 | 467.14 | 96.07 | 39.61 | 23075.94 | 0.41 | 0.7 | 2.69 | 1.41 | 1 | 10 | 204.8487 | 280.2831 | 253.5332 | 204848.7224 | 280283.0592 | 5.6692e-06 | 7.5733 | 253533.2374
5 | 40 | CONCLUIDO | 5.1762 | 19.32 | 16.55 | 22.57 | 0.43 | 44 | 91.4 | 37.55 | 2.25 | 42 | 11.6 | 11506.78 | 132.43 | 467.17 | 89.71 | 39.61 | 19925.39 | 0.44 | 0.7 | 2.67 | 1.21 | 1 | 10 | 201.5637 | 275.7884 | 249.4675 | 201563.7173 | 275788.3704 | 5.7612e-06 | 7.4537 | 249467.5154
6 | 40 | CONCLUIDO | 5.2267 | 19.13 | 16.46 | 25.32 | 0.48 | 39 | 91.71 | 37.55 | 2.5 | 37 | 11.66 | 11544.61 | 130.81 | 467.12 | 86.34 | 39.61 | 18268.07 | 0.46 | 0.71 | 2.68 | 1.12 | 1 | 10 | 199.8146 | 273.3951 | 247.3027 | 199814.5639 | 273395.1015 | 5.8174e-06 | 7.3804 | 247302.6568
7 | 40 | CONCLUIDO | 5.2801 | 18.94 | 16.34 | 28.01 | 0.52 | 35 | 92.02 | 37.55 | 2.75 | 33 | 11.71 | 11582.46 | 128.75 | 467.09 | 82.66 | 39.61 | 16445.51 | 0.48 | 0.71 | 2.67 | 1 | 1 | 10 | 197.8032 | 270.643 | 244.8132 | 197803.1652 | 270643.0171 | 5.8768e-06 | 7.3071 | 244813.2274
8 | 40 | CONCLUIDO | 5.3284 | 18.77 | 16.22 | 30.42 | 0.57 | 32 | 92.32 | 37.55 | 3 | 30 | 11.77 | 11620.34 | 127.15 | 467.14 | 79.1 | 39.61 | 14680.2 | 0.5 | 0.72 | 2.65 | 0.89 | 1 | 10 | 187.0391 | 255.9151 | 231.491 | 187039.0939 | 255915.1398 | 5.9306e-06 | 7.2415 | 231490.9581
9 | 40 | CONCLUIDO | 5.3691 | 18.62 | 16.14 | 33.39 | 0.62 | 29 | 92.63 | 37.55 | 3.25 | 27 | 11.83 | 11658.24 | 124.94 | 467.08 | 76.34 | 39.61 | 13316.74 | 0.52 | 0.72 | 2.65 | 0.8 | 1 | 10 | 185.289 | 253.5206 | 229.325 | 185289.0271 | 253520.6212 | 5.9759e-06 | 7.1836 | 229324.969
10 | 40 | CONCLUIDO | 5.3975 | 18.53 | 16.08 | 35.73 | 0.66 | 27 | 92.94 | 37.55 | 3.5 | 25 | 11.88 | 11696.16 | 123.47 | 467.14 | 74.31 | 39.61 | 12312.95 | 0.53 | 0.73 | 2.65 | 0.74 | 1 | 10 | 184.1093 | 251.9065 | 227.8649 | 184109.3383 | 251906.519 | 6.0075e-06 | 7.1489 | 227864.9144
11 | 40 | CONCLUIDO | 5.4281 | 18.42 | 16.01 | 38.42 | 0.71 | 25 | 93.24 | 37.55 | 3.75 | 23 | 11.94 | 11734.1 | 121.93 | 467.09 | 72.15 | 39.61 | 11242.07 | 0.55 | 0.73 | 2.64 | 0.68 | 1 | 10 | 182.8634 | 250.2018 | 226.3229 | 182863.399 | 250201.7699 | 6.0416e-06 | 7.1065 | 226322.8641
12 | 40 | CONCLUIDO | 5.45 | 18.35 | 15.97 | 41.67 | 0.75 | 23 | 93.55 | 37.55 | 4 | 21 | 12 | 11772.07 | 120.56 | 467.07 | 70.86 | 39.61 | 10604.52 | 0.56 | 0.73 | 2.65 | 0.64 | 1 | 10 | 181.8769 | 248.852 | 225.1019 | 181876.8885 | 248851.9827 | 6.0659e-06 | 7.0795 | 225101.8988
13 | 40 | CONCLUIDO | 5.4822 | 18.24 | 15.9 | 45.44 | 0.8 | 21 | 93.86 | 37.55 | 4.25 | 19 | 12.06 | 11810.06 | 118.67 | 467.07 | 68.5 | 39.61 | 9433.83 | 0.58 | 0.73 | 2.64 | 0.57 | 1 | 10 | 180.4785 | 246.9387 | 223.3712 | 180478.5375 | 246938.6972 | 6.1018e-06 | 7.037 | 223371.2145
14 | 40 | CONCLUIDO | 5.4951 | 18.2 | 15.88 | 47.64 | 0.84 | 20 | 94.17 | 37.55 | 4.5 | 18 | 12.12 | 11848.08 | 117.95 | 467.07 | 67.83 | 39.61 | 9105.3 | 0.58 | 0.73 | 2.64 | 0.55 | 1 | 10 | 179.9515 | 246.2176 | 222.7189 | 179951.5074 | 246217.5913 | 6.1161e-06 | 7.0216 | 222718.93
15 | 40 | CONCLUIDO | 5.5075 | 18.16 | 15.86 | 50.08 | 0.88 | 19 | 94.48 | 37.55 | 4.75 | 17 | 12.17 | 11886.12 | 116.86 | 467.09 | 67.25 | 39.61 | 8819.9 | 0.59 | 0.74 | 2.64 | 0.52 | 1 | 10 | 179.2713 | 245.2869 | 221.8771 | 179271.3141 | 245286.9208 | 6.1299e-06 | 7.0062 | 221877.0813
16 | 40 | CONCLUIDO | 5.5277 | 18.09 | 15.81 | 52.7 | 0.93 | 18 | 94.79 | 37.55 | 5 | 16 | 12.23 | 11924.18 | 114.44 | 467.08 | 65.41 | 39.61 | 7907.95 | 0.61 | 0.74 | 2.64 | 0.48 | 1 | 10 | 177.691 | 243.1246 | 219.9211 | 177690.9558 | 243124.6049 | 6.1524e-06 | 6.9792 | 219921.1339
17 | 40 | CONCLUIDO | 5.5376 | 18.06 | 15.8 | 55.75 | 0.97 | 17 | 95.09 | 37.55 | 5.25 | 15 | 12.29 | 11962.27 | 113.8 | 467.07 | 64.85 | 39.61 | 7631.87 | 0.61 | 0.74 | 2.64 | 0.46 | 1 | 10 | 177.2641 | 242.5406 | 219.3929 | 177264.145 | 242540.6235 | 6.1634e-06 | 6.9676 | 219392.8868
18 | 40 | CONCLUIDO | 5.5534 | 18.01 | 15.76 | 59.12 | 1.01 | 16 | 95.4 | 37.55 | 5.5 | 14 | 12.35 | 12000.38 | 112.32 | 467.07 | 64.02 | 39.61 | 7219.43 | 0.62 | 0.74 | 2.64 | 0.43 | 1 | 10 | 176.3503 | 241.2902 | 218.2618 | 176350.2616 | 241290.2079 | 6.181e-06 | 6.9483 | 218261.8091
19 | 40 | CONCLUIDO | 5.5697 | 17.95 | 15.73 | 62.92 | 1.06 | 15 | 95.71 | 37.55 | 5.75 | 13 | 12.41 | 12038.51 | 110.03 | 467.1 | 62.91 | 39.61 | 6669.65 | 0.63 | 0.74 | 2.63 | 0.4 | 1 | 10 | 175.0984 | 239.5773 | 216.7124 | 175098.3714 | 239577.3166 | 6.1992e-06 | 6.9252 | 216712.3937
20 | 40 | CONCLUIDO | 5.5661 | 17.97 | 15.74 | 62.97 | 1.1 | 15 | 96.02 | 37.55 | 6 | 11 | 12.47 | 12076.67 | 109.67 | 467.07 | 63.23 | 39.61 | 6830.81 | 0.63 | 0.74 | 2.64 | 0.41 | 1 | 10 | 175.0031 | 239.4469 | 216.5945 | 175003.0888 | 239446.9467 | 6.1952e-06 | 6.9329 | 216594.4661
21 | 40 | CONCLUIDO | 5.5799 | 17.92 | 15.72 | 67.36 | 1.14 | 14 | 96.33 | 37.55 | 6.25 | 7 | 12.53 | 12114.85 | 108.45 | 467.15 | 62.18 | 39.61 | 6309.58 | 0.64 | 0.74 | 2.64 | 0.38 | 1 | 10 | 174.2681 | 238.4413 | 215.6848 | 174268.1097 | 238441.3159 | 6.2105e-06 | 6.9136 | 215684.8113
22 | 40 | CONCLUIDO | 5.5961 | 17.87 | 15.68 | 72.39 | 1.18 | 13 | 96.64 | 37.55 | 6.5 | 4 | 12.59 | 12153.06 | 106.17 | 467.09 | 61.14 | 39.61 | 5794.39 | 0.65 | 0.74 | 2.64 | 0.35 | 1 | 10 | 173.0189 | 236.732 | 214.1387 | 173018.8554 | 236732.031 | 6.2286e-06 | 6.8943 | 214138.6582
23 | 40 | CONCLUIDO | 5.5954 | 17.87 | 15.69 | 72.4 | 1.22 | 13 | 96.95 | 37.55 | 6.75 | 2 | 12.65 | 12191.28 | 106.53 | 467.12 | 60.96 | 39.61 | 5706.87 | 0.65 | 0.74 | 2.64 | 0.35 | 1 | 10 | 173.1981 | 236.9772 | 214.3604 | 173198.0535 | 236977.2177 | 6.2278e-06 | 6.8943 | 214360.4446
24 | 40 | CONCLUIDO | 5.5944 | 17.88 | 15.69 | 72.41 | 1.27 | 13 | 97.26 | 37.55 | 7 | 1 | 12.71 | 12229.54 | 106.75 | 467.2 | 61.03 | 39.61 | 5741.62 | 0.65 | 0.74 | 2.65 | 0.36 | 1 | 10 | 173.3056 | 237.1243 | 214.4935 | 173305.5822 | 237124.3432 | 6.2267e-06 | 6.8981 | 214493.5287
25 | 40 | CONCLUIDO | 5.5934 | 17.88 | 15.69 | 72.43 | 1.31 | 13 | 97.57 | 37.55 | 7.25 | 1 | 12.77 | 12267.81 | 106.95 | 467.14 | 61.11 | 39.61 | 5782.28 | 0.65 | 0.74 | 2.65 | 0.36 | 1 | 10 | 173.4045 | 237.2597 | 214.616 | 173404.5011 | 237259.6885 | 6.2256e-06 | 6.8981 | 214615.9568
26 | 40 | CONCLUIDO | 5.5923 | 17.88 | 15.7 | 72.44 | 1.35 | 13 | 97.88 | 37.55 | 7.5 | 0 | 12.83 | 12306.12 | 107.42 | 467.15 | 61.17 | 39.61 | 5812.57 | 0.65 | 0.74 | 2.65 | 0.36 | 1 | 10 | 173.6364 | 237.577 | 214.903 | 173636.4041 | 237576.9884 | 6.2243e-06 | 6.8981 | 214902.9741

## RESULTADOS_23
Unnamed: 0 | Volume de calda [L] | STATUS | Capacidade operacional [ha/h] | Tempo de missao [h] | Tempo util [h] | Tempo por voo [min] | Autonomia Projetada [h] | N° Voos | MTOW [kg] | Massa Estrutura [kg] | Combustível [kg] | Abastecimentos | Massa gerador | Potência gerador [W] | Combustível consumido [L] | Calda cons [L] | Distância percorrida [km] | Distância Pulverizando [km] | RTL ACUMULADO[m] | EOC [km/km] | EOC [h/h] | Tempo de manobra [h] | Tempo rtl_rtw [h] | V pulv [m/s] | V desloc [m/s] | Preço Total por ha Simples [R$/ha] | Preço Total por ha Presumido [R$/ha] | Preço Total por ha Real [R$/ha] | Preço Total Simples [R$] | Preço Total Presumido [R$] | Prod CAPEX [ha/h/R$] | Dias Trabalhados | Preço Total Real [R$]
0 | 125 | CONCLUIDO | 2.5299 | 39.53 | 23.69 | 5.13 | 0.07 | 277 | 242.64 | 58.47 | 1 | 275 | 58.17 | 30160.1 | 380.91 | 467.43 | 323.28 | 39.61 | 135548.25 | 0.12 | 0.49 | 3.06 | 8.35 | 1 | 10 | 749.0439 | 1024.875 | 927.0623 | 749043.9428 | 1024874.968 | 2.1157e-06 | 15.2508 | 927062.3394
1 | 125 | CONCLUIDO | 3.0007 | 33.33 | 21.22 | 6.43 | 0.09 | 198 | 243.08 | 58.47 | 1.25 | 196 | 58.36 | 30214.33 | 340.91 | 467.27 | 242.03 | 39.61 | 95313.66 | 0.16 | 0.55 | 2.94 | 5.88 | 1 | 10 | 586.1209 | 801.9564 | 725.4188 | 586120.8688 | 801956.4306 | 2.5094e-06 | 12.8588 | 725418.8344
2 | 125 | CONCLUIDO | 3.3353 | 29.98 | 19.91 | 7.71 | 0.11 | 155 | 243.52 | 58.47 | 1.5 | 153 | 58.55 | 30268.64 | 319.55 | 467.26 | 199.04 | 39.61 | 74037.27 | 0.2 | 0.59 | 2.87 | 4.57 | 1 | 10 | 506.9579 | 693.6422 | 627.442 | 506957.9254 | 693642.199 | 2.7892e-06 | 11.5664 | 627441.961
3 | 125 | CONCLUIDO | 3.5965 | 27.8 | 19.05 | 9 | 0.13 | 127 | 243.96 | 58.47 | 1.75 | 125 | 58.74 | 30323.01 | 305.56 | 467.23 | 171.21 | 39.61 | 60261.84 | 0.23 | 0.61 | 2.81 | 3.71 | 1 | 10 | 460.8893 | 630.6091 | 570.4247 | 460889.3375 | 630609.1246 | 3.0077e-06 | 10.7253 | 570424.6748
4 | 125 | CONCLUIDO | 3.7979 | 26.33 | 18.47 | 10.26 | 0.15 | 108 | 244.41 | 58.47 | 2 | 106 | 58.93 | 30377.45 | 296.07 | 467.27 | 152.15 | 39.61 | 50826.73 | 0.26 | 0.63 | 2.79 | 3.14 | 1 | 10 | 427.4485 | 584.8539 | 529.0362 | 427448.4773 | 584853.8644 | 3.1761e-06 | 10.1582 | 529036.2324
5 | 125 | CONCLUIDO | 3.9521 | 25.3 | 18.11 | 11.56 | 0.16 | 94 | 244.85 | 58.47 | 2.25 | 92 | 59.12 | 30431.96 | 289.99 | 467.08 | 139.72 | 39.61 | 44682.58 | 0.28 | 0.64 | 2.78 | 2.77 | 1 | 10 | 401.8899 | 549.8835 | 497.4034 | 401889.8763 | 549883.4589 | 3.3051e-06 | 9.7608 | 497403.3534
6 | 125 | CONCLUIDO | 4.0964 | 24.41 | 17.74 | 12.82 | 0.18 | 83 | 245.29 | 58.47 | 2.5 | 81 | 59.32 | 30486.54 | 283.73 | 467.14 | 127.91 | 39.61 | 38828.98 | 0.31 | 0.66 | 2.75 | 2.4 | 1 | 10 | 388.444 | 531.4862 | 480.7619 | 388443.961 | 531486.1644 | 3.4257e-06 | 9.4174 | 480761.8708
7 | 125 | CONCLUIDO | 4.2189 | 23.7 | 17.45 | 14.15 | 0.2 | 74 | 245.73 | 58.47 | 2.75 | 72 | 59.51 | 30541.19 | 278.93 | 467.08 | 119.2 | 39.61 | 34521.14 | 0.33 | 0.67 | 2.72 | 2.12 | 1 | 10 | 367.659 | 503.0473 | 455.0371 | 367659.0055 | 503047.2713 | 3.5282e-06 | 9.1435 | 455037.1457
8 | 125 | CONCLUIDO | 4.314 | 23.18 | 17.26 | 15.46 | 0.22 | 67 | 246.18 | 58.47 | 3 | 65 | 59.7 | 30595.91 | 275.62 | 467.17 | 112.73 | 39.61 | 31319.18 | 0.35 | 0.68 | 2.72 | 1.92 | 1 | 10 | 360.3202 | 493.006 | 445.9542 | 360320.171 | 493005.9542 | 3.6077e-06 | 8.9429 | 445954.1578
9 | 125 | CONCLUIDO | 4.3871 | 22.79 | 17.11 | 16.56 | 0.23 | 62 | 246.62 | 58.47 | 3.25 | 60 | 59.9 | 30650.7 | 273.06 | 467.21 | 107.18 | 39.61 | 28570.65 | 0.37 | 0.68 | 2.72 | 1.77 | 1 | 10 | 355.0009 | 485.7278 | 439.3707 | 355000.8684 | 485727.8497 | 3.6688e-06 | 8.7924 | 439370.6655
10 | 125 | CONCLUIDO | 4.4606 | 22.42 | 16.97 | 17.86 | 0.25 | 57 | 247.07 | 58.47 | 3.5 | 55 | 60.09 | 30705.56 | 270.5 | 467.16 | 102.92 | 39.61 | 26466.3 | 0.38 | 0.69 | 2.71 | 1.63 | 1 | 10 | 349.8679 | 478.7047 | 433.0178 | 349867.8986 | 478704.694 | 3.7303e-06 | 8.6497 | 433017.7899
11 | 125 | CONCLUIDO | 4.5269 | 22.09 | 16.83 | 19.05 | 0.27 | 53 | 247.51 | 58.47 | 3.75 | 51 | 60.29 | 30760.49 | 268.11 | 467.11 | 99.11 | 39.61 | 24580.33 | 0.4 | 0.69 | 2.68 | 1.5 | 1 | 10 | 334.6993 | 457.9504 | 414.2442 | 334699.3102 | 457950.3621 | 3.7858e-06 | 8.5224 | 414244.2223
12 | 125 | CONCLUIDO | 4.5897 | 21.79 | 16.72 | 20.47 | 0.29 | 49 | 247.96 | 58.47 | 4 | 47 | 60.48 | 30815.5 | 266.01 | 467.15 | 95.13 | 39.61 | 22609.21 | 0.42 | 0.7 | 2.69 | 1.38 | 1 | 10 | 330.4728 | 452.1675 | 409.0133 | 330472.8461 | 452167.5275 | 3.8383e-06 | 8.4066 | 409013.2933
13 | 125 | CONCLUIDO | 4.6386 | 21.56 | 16.63 | 21.69 | 0.3 | 46 | 248.4 | 58.47 | 4.25 | 44 | 60.68 | 30870.57 | 264.4 | 467.09 | 92.21 | 39.61 | 21167.46 | 0.43 | 0.7 | 2.68 | 1.29 | 1 | 10 | 327.3915 | 447.9515 | 405.1996 | 327391.4885 | 447951.4781 | 3.8792e-06 | 8.3179 | 405199.6177
14 | 125 | CONCLUIDO | 4.6893 | 21.33 | 16.54 | 23.08 | 0.32 | 43 | 248.85 | 58.47 | 4.5 | 41 | 60.88 | 30925.72 | 262.71 | 467.16 | 88.9 | 39.61 | 19524.86 | 0.45 | 0.71 | 2.68 | 1.2 | 1 | 10 | 324.2632 | 443.6712 | 401.3279 | 324263.2065 | 443671.2246 | 3.9216e-06 | 8.2292 | 401327.8656
15 | 125 | CONCLUIDO | 4.7183 | 21.19 | 16.5 | 24.15 | 0.34 | 41 | 249.3 | 58.47 | 4.75 | 39 | 61.07 | 30980.93 | 261.85 | 467.07 | 87.87 | 39.61 | 19021.76 | 0.45 | 0.71 | 2.68 | 1.17 | 1 | 10 | 322.5909 | 441.3831 | 399.2581 | 322590.9166 | 441383.1238 | 3.9458e-06 | 8.1752 | 399258.138
16 | 125 | CONCLUIDO | 4.7561 | 21.03 | 16.43 | 25.27 | 0.36 | 39 | 249.75 | 58.47 | 5 | 37 | 61.27 | 31036.22 | 260.39 | 467.08 | 85.76 | 39.61 | 17978 | 0.46 | 0.71 | 2.67 | 1.09 | 1 | 10 | 320.2197 | 438.1388 | 396.3234 | 320219.7339 | 438138.7671 | 3.9774e-06 | 8.1134 | 396323.4181
17 | 125 | CONCLUIDO | 4.7904 | 20.88 | 16.37 | 26.55 | 0.37 | 37 | 250.2 | 58.47 | 5.25 | 35 | 61.47 | 31091.59 | 259.69 | 467.18 | 83.63 | 39.61 | 16923.04 | 0.47 | 0.71 | 2.67 | 1.04 | 1 | 10 | 318.4257 | 435.684 | 394.103 | 318425.6638 | 435684.0411 | 4.0061e-06 | 8.0556 | 394102.9677
18 | 125 | CONCLUIDO | 4.818 | 20.76 | 16.35 | 28.02 | 0.39 | 35 | 250.64 | 58.47 | 5.5 | 33 | 61.67 | 31147.02 | 258.89 | 467.07 | 82.64 | 39.61 | 16434.07 | 0.48 | 0.71 | 2.68 | 1.01 | 1 | 10 | 316.9593 | 433.6777 | 392.2881 | 316959.3312 | 433677.7402 | 4.0292e-06 | 8.0093 | 392288.1454
19 | 125 | CONCLUIDO | 4.8437 | 20.65 | 16.28 | 28.73 | 0.41 | 34 | 251.09 | 58.47 | 5.75 | 32 | 61.87 | 31202.53 | 257.56 | 467.13 | 81.08 | 39.61 | 15660.39 | 0.49 | 0.72 | 2.66 | 0.95 | 1 | 10 | 315.006 | 431.0051 | 389.8706 | 315006.0191 | 431005.1324 | 4.0507e-06 | 7.9668 | 389870.6075
20 | 125 | CONCLUIDO | 4.8817 | 20.48 | 16.22 | 30.41 | 0.42 | 32 | 251.55 | 58.47 | 6 | 30 | 62.07 | 31258.11 | 256.36 | 467.09 | 78.52 | 39.61 | 14388.43 | 0.5 | 0.72 | 2.67 | 0.88 | 1 | 10 | 302.3038 | 413.6254 | 374.1496 | 302303.8334 | 413625.4416 | 4.0825e-06 | 7.9012 | 374149.6099
21 | 125 | CONCLUIDO | 4.8994 | 20.41 | 16.19 | 31.33 | 0.44 | 31 | 252 | 58.47 | 6.25 | 29 | 62.27 | 31313.77 | 255.78 | 467.15 | 77.57 | 39.61 | 13921.88 | 0.51 | 0.72 | 2.67 | 0.86 | 1 | 10 | 301.319 | 412.278 | 372.9308 | 301319.042 | 412278.0066 | 4.0973e-06 | 7.8742 | 372930.7722
22 | 125 | CONCLUIDO | 4.9155 | 20.34 | 16.17 | 32.34 | 0.46 | 30 | 252.45 | 58.47 | 6.5 | 28 | 62.47 | 31369.49 | 255.07 | 467.12 | 77.06 | 39.61 | 13671.66 | 0.51 | 0.72 | 2.66 | 0.84 | 1 | 10 | 300.3593 | 410.9648 | 371.7429 | 300359.2659 | 410964.7986 | 4.1107e-06 | 7.8472 | 371742.895
23 | 125 | CONCLUIDO | 4.9561 | 20.18 | 16.1 | 34.5 | 0.47 | 28 | 252.9 | 58.47 | 6.75 | 26 | 62.68 | 31425.3 | 253.71 | 467.08 | 74.92 | 39.61 | 12611.99 | 0.53 | 0.72 | 2.65 | 0.76 | 1 | 10 | 298.1245 | 407.9071 | 368.977 | 298124.5268 | 407907.1298 | 4.1447e-06 | 7.7855 | 368977.0459
24 | 125 | CONCLUIDO | 4.968 | 20.13 | 16.1 | 35.77 | 0.49 | 27 | 253.35 | 58.47 | 7 | 25 | 62.88 | 31481.17 | 253.46 | 467.12 | 74.43 | 39.61 | 12371.34 | 0.53 | 0.72 | 2.66 | 0.76 | 1 | 10 | 297.6034 | 407.1941 | 368.332 | 297603.3842 | 407194.0797 | 4.1546e-06 | 7.7662 | 368332.0482
25 | 125 | CONCLUIDO | 4.9901 | 20.04 | 16.05 | 37.05 | 0.51 | 26 | 253.81 | 58.47 | 7.25 | 24 | 63.08 | 31537.13 | 252.63 | 467.09 | 73.43 | 39.61 | 11874.56 | 0.54 | 0.73 | 2.65 | 0.72 | 1 | 10 | 296.3324 | 405.4551 | 366.759 | 296332.4393 | 405455.1167 | 4.1731e-06 | 7.7315 | 366759.0495
26 | 125 | CONCLUIDO | 4.9889 | 20.04 | 16.06 | 37.06 | 0.52 | 26 | 254.26 | 58.47 | 7.5 | 24 | 63.29 | 31593.16 | 252.52 | 467.07 | 73.71 | 39.61 | 12015.42 | 0.54 | 0.73 | 2.65 | 0.73 | 1 | 10 | 296.3453 | 405.4727 | 366.7749 | 296345.2851 | 405472.6929 | 4.1721e-06 | 7.7315 | 366774.9482
27 | 125 | CONCLUIDO | 5.0104 | 19.96 | 16.02 | 38.45 | 0.54 | 25 | 254.72 | 58.47 | 7.75 | 23 | 63.49 | 31649.26 | 251.62 | 467.1 | 72.13 | 39.61 | 11232.49 | 0.55 | 0.73 | 2.66 | 0.69 | 1 | 10 | 295.0974 | 403.7653 | 365.2305 | 295097.3856 | 403765.2617 | 4.1901e-06 | 7.7006 | 365230.4718
28 | 125 | CONCLUIDO | 5.0267 | 19.89 | 16 | 40.01 | 0.56 | 24 | 255.17 | 58.47 | 8 | 22 | 63.7 | 31705.44 | 251.13 | 467.07 | 71.59 | 39.61 | 10968.32 | 0.55 | 0.73 | 2.65 | 0.67 | 1 | 10 | 294.2781 | 402.6443 | 364.2165 | 294278.1098 | 402644.2925 | 4.2037e-06 | 7.6736 | 364216.4863
29 | 125 | CONCLUIDO | 5.0449 | 19.82 | 15.98 | 41.68 | 0.57 | 23 | 255.63 | 58.47 | 8.25 | 21 | 63.91 | 31761.69 | 250.59 | 467.11 | 71 | 39.61 | 10674.28 | 0.56 | 0.73 | 2.65 | 0.65 | 1 | 10 | 293.3791 | 401.4142 | 363.1038 | 293379.1116 | 401414.2434 | 4.219e-06 | 7.6466 | 363103.8314
30 | 125 | CONCLUIDO | 5.0732 | 19.71 | 15.92 | 43.41 | 0.59 | 22 | 256.09 | 58.47 | 8.5 | 20 | 64.11 | 31818.02 | 249.17 | 467.08 | 68.92 | 39.61 | 9641.7 | 0.57 | 0.73 | 2.64 | 0.58 | 1 | 10 | 291.6421 | 399.0375 | 360.9539 | 291642.057 | 399037.5287 | 4.2426e-06 | 7.6042 | 360953.947
31 | 125 | CONCLUIDO | 5.0663 | 19.74 | 15.94 | 43.48 | 0.61 | 22 | 256.54 | 58.47 | 8.75 | 20 | 64.32 | 31874.43 | 249.4 | 467.08 | 69.64 | 39.61 | 10000.08 | 0.57 | 0.73 | 2.65 | 0.61 | 1 | 10 | 292.0223 | 399.5578 | 361.4246 | 292022.3206 | 399557.8222 | 4.2368e-06 | 7.6157 | 361424.5844
32 | 125 | CONCLUIDO | 5.089 | 19.65 | 15.9 | 45.43 | 0.62 | 21 | 257 | 58.47 | 9 | 19 | 64.53 | 31931.04 | 248.58 | 467.15 | 68.37 | 39.61 | 9373.22 | 0.58 | 0.73 | 2.64 | 0.57 | 1 | 10 | 290.8121 | 397.9019 | 359.9267 | 290812.0981 | 397901.9423 | 4.2558e-06 | 7.581 | 359926.7394
33 | 125 | CONCLUIDO | 5.0867 | 19.66 | 15.91 | 45.46 | 0.64 | 21 | 257.46 | 58.47 | 9.25 | 19 | 64.74 | 31987.61 | 248.03 | 467.08 | 68.76 | 39.61 | 9567.67 | 0.58 | 0.73 | 2.64 | 0.58 | 1 | 10 | 290.6487 | 397.6783 | 359.7245 | 290648.6606 | 397678.3199 | 4.2539e-06 | 7.5849 | 359724.4592
34 | 125 | CONCLUIDO | 5.1039 | 19.59 | 15.89 | 47.67 | 0.66 | 20 | 257.92 | 58.47 | 9.5 | 18 | 64.95 | 32044.25 | 248.13 | 467.09 | 68.15 | 39.61 | 9266.92 | 0.58 | 0.73 | 2.64 | 0.56 | 1 | 10 | 290.1075 | 396.9379 | 359.0547 | 290107.4887 | 396937.8647 | 4.2683e-06 | 7.5579 | 359054.672
35 | 125 | CONCLUIDO | 5.1049 | 19.59 | 15.89 | 47.66 | 0.67 | 20 | 258.38 | 58.47 | 9.75 | 18 | 65.16 | 32100.97 | 247.75 | 467.07 | 67.89 | 39.61 | 9134.26 | 0.58 | 0.73 | 2.64 | 0.55 | 1 | 10 | 289.8964 | 396.649 | 358.7934 | 289896.3536 | 396648.9804 | 4.2691e-06 | 7.5579 | 358793.3584
36 | 125 | CONCLUIDO | 5.121 | 19.53 | 15.87 | 50.13 | 0.69 | 19 | 258.84 | 58.47 | 10 | 17 | 65.37 | 32157.77 | 247.48 | 467.07 | 67.4 | 39.61 | 8897.98 | 0.59 | 0.73 | 2.64 | 0.54 | 1 | 10 | 289.2188 | 395.7219 | 357.9548 | 289218.8163 | 395721.9438 | 4.2826e-06 | 7.5347 | 357954.7969
37 | 125 | CONCLUIDO | 5.1228 | 19.52 | 15.87 | 50.1 | 0.7 | 19 | 259.3 | 58.47 | 10.25 | 17 | 65.58 | 32214.64 | 247.05 | 467.08 | 67.32 | 39.61 | 8856.66 | 0.59 | 0.74 | 2.64 | 0.53 | 1 | 10 | 288.9603 | 395.3683 | 357.6349 | 288960.3354 | 395368.2789 | 4.2841e-06 | 7.5309 | 357634.8852
38 | 125 | CONCLUIDO | 5.1468 | 19.43 | 15.82 | 52.74 | 0.72 | 18 | 259.76 | 58.47 | 10.5 | 16 | 65.79 | 32271.6 | 246.45 | 467.07 | 65.96 | 39.61 | 8181.55 | 0.6 | 0.74 | 2.64 | 0.49 | 1 | 10 | 287.6445 | 393.5679 | 356.0063 | 287644.5146 | 393567.9148 | 4.3042e-06 | 7.4961 | 356006.3454
39 | 125 | CONCLUIDO | 5.1515 | 19.41 | 15.8 | 52.68 | 0.74 | 18 | 260.23 | 58.47 | 10.75 | 16 | 66 | 32328.64 | 245.4 | 467.07 | 65.37 | 39.61 | 7884.42 | 0.61 | 0.74 | 2.63 | 0.47 | 1 | 10 | 286.9575 | 392.6279 | 355.156 | 286957.4842 | 392627.8895 | 4.3081e-06 | 7.4884 | 355156.0348
40 | 125 | CONCLUIDO | 5.1669 | 19.35 | 15.79 | 55.74 | 0.75 | 17 | 260.69 | 58.47 | 11 | 15 | 66.21 | 32385.75 | 244.89 | 467.08 | 64.89 | 39.61 | 7649.46 | 0.61 | 0.74 | 2.64 | 0.46 | 1 | 10 | 286.2289 | 391.6311 | 354.2543 | 286228.9309 | 391631.0508 | 4.321e-06 | 7.4653 | 354254.333
41 | 125 | CONCLUIDO | 5.1681 | 19.35 | 15.79 | 55.73 | 0.77 | 17 | 261.15 | 58.47 | 11.25 | 15 | 66.43 | 32442.95 | 244.74 | 467.18 | 64.84 | 39.61 | 7628.15 | 0.61 | 0.74 | 2.63 | 0.46 | 1 | 10 | 286.1227 | 391.4857 | 354.1229 | 286122.7348 | 391485.7486 | 4.322e-06 | 7.4653 | 354122.8982
42 | 125 | CONCLUIDO | 5.1696 | 19.34 | 15.78 | 55.71 | 0.78 | 17 | 261.62 | 58.47 | 11.5 | 15 | 66.64 | 32500.22 | 244.99 | 467.11 | 64.56 | 39.61 | 7486.36 | 0.61 | 0.74 | 2.64 | 0.45 | 1 | 10 | 286.1692 | 391.5493 | 354.1804 | 286169.1784 | 391549.2947 | 4.3232e-06 | 7.4614 | 354180.3796
43 | 125 | CONCLUIDO | 5.1834 | 19.29 | 15.78 | 59.17 | 0.8 | 16 | 262.08 | 58.47 | 11.75 | 14 | 66.86 | 32557.58 | 244.4 | 467.08 | 64.45 | 39.61 | 7437.65 | 0.61 | 0.74 | 2.64 | 0.45 | 1 | 10 | 285.4813 | 390.6081 | 353.329 | 285481.2941 | 390608.1011 | 4.3348e-06 | 7.4421 | 353329.0121
44 | 125 | CONCLUIDO | 5.1903 | 19.27 | 15.75 | 59.08 | 0.81 | 16 | 262.55 | 58.47 | 12 | 14 | 67.07 | 32615.02 | 244.04 | 467.1 | 63.69 | 39.61 | 7056.78 | 0.62 | 0.74 | 2.63 | 0.42 | 1 | 10 | 285.032 | 389.9934 | 352.773 | 285032.032 | 389993.4009 | 4.3405e-06 | 7.4344 | 352772.9781
45 | 125 | CONCLUIDO | 5.1878 | 19.28 | 15.76 | 59.11 | 0.83 | 16 | 263.01 | 58.47 | 12.25 | 14 | 67.29 | 32672.53 | 243.87 | 467.09 | 64.17 | 39.61 | 7295.28 | 0.62 | 0.74 | 2.63 | 0.43 | 1 | 10 | 285.0524 | 390.0213 | 352.7982 | 285052.3862 | 390021.2504 | 4.3385e-06 | 7.4383 | 352798.1697
46 | 125 | CONCLUIDO | 5.215 | 19.18 | 15.71 | 62.84 | 0.84 | 15 | 263.48 | 58.47 | 12.5 | 13 | 67.51 | 32730.13 | 242.4 | 467.13 | 62.17 | 39.61 | 6300.05 | 0.64 | 0.74 | 2.63 | 0.38 | 1 | 10 | 283.4414 | 387.8171 | 350.8044 | 283441.4335 | 387817.0739 | 4.3612e-06 | 7.3997 | 350804.3566
47 | 125 | CONCLUIDO | 5.2071 | 19.2 | 15.74 | 62.96 | 0.86 | 15 | 263.95 | 58.47 | 12.75 | 13 | 67.72 | 32787.82 | 242.74 | 467.07 | 63.24 | 39.61 | 6836.69 | 0.63 | 0.74 | 2.63 | 0.41 | 1 | 10 | 283.9065 | 388.4534 | 351.3799 | 283906.4905 | 388453.3854 | 4.3546e-06 | 7.4074 | 351379.9395
48 | 125 | CONCLUIDO | 5.2097 | 19.2 | 15.73 | 62.92 | 0.87 | 15 | 264.42 | 58.47 | 13 | 13 | 67.94 | 32845.58 | 242.51 | 467.1 | 62.95 | 39.61 | 6689.77 | 0.63 | 0.74 | 2.63 | 0.4 | 1 | 10 | 283.6981 | 388.1683 | 351.1221 | 283698.1274 | 388168.2937 | 4.3568e-06 | 7.4074 | 351122.0566
49 | 125 | CONCLUIDO | 5.2078 | 19.2 | 15.74 | 62.95 | 0.89 | 15 | 264.89 | 58.47 | 13.25 | 13 | 68.16 | 32903.43 | 242.56 | 467.13 | 62.95 | 39.61 | 6689.95 | 0.63 | 0.74 | 2.64 | 0.4 | 1 | 10 | 283.8024 | 388.3109 | 351.2511 | 283802.3676 | 388310.9198 | 4.3552e-06 | 7.4074 | 351251.0706
50 | 125 | CONCLUIDO | 5.2295 | 19.12 | 15.7 | 67.3 | 0.91 | 14 | 265.36 | 58.47 | 13.5 | 12 | 68.38 | 32961.36 | 241.97 | 467.07 | 62.01 | 39.61 | 6227.59 | 0.64 | 0.74 | 2.63 | 0.37 | 1 | 10 | 282.7952 | 386.9328 | 350.0045 | 282795.1566 | 386932.8092 | 4.3733e-06 | 7.3765 | 350004.485
51 | 125 | CONCLUIDO | 5.2283 | 19.13 | 15.71 | 67.32 | 0.92 | 14 | 265.83 | 58.47 | 13.75 | 12 | 68.6 | 33019.37 | 241.79 | 467.07 | 62.27 | 39.61 | 6353.78 | 0.64 | 0.74 | 2.63 | 0.38 | 1 | 10 | 282.772 | 386.9011 | 349.9758 | 282771.9637 | 386901.0758 | 4.3723e-06 | 7.3804 | 349975.7801
52 | 125 | CONCLUIDO | 5.2308 | 19.12 | 15.7 | 67.28 | 0.94 | 14 | 266.3 | 58.47 | 14 | 12 | 68.82 | 33077.47 | 241.1 | 467.19 | 61.91 | 39.61 | 6176.05 | 0.64 | 0.74 | 2.63 | 0.36 | 1 | 10 | 282.3552 | 386.3308 | 349.46 | 282355.2051 | 386330.8483 | 4.3744e-06 | 7.3765 | 349459.9743
53 | 125 | CONCLUIDO | 5.225 | 19.14 | 15.72 | 67.38 | 0.95 | 14 | 266.77 | 58.47 | 14.25 | 12 | 69.04 | 33135.65 | 240.82 | 467.09 | 62.53 | 39.61 | 6486.55 | 0.63 | 0.74 | 2.63 | 0.39 | 1 | 10 | 282.444 | 386.4523 | 349.5698 | 282443.9795 | 386452.3133 | 4.3696e-06 | 7.3843 | 349569.8469
54 | 125 | CONCLUIDO | 5.2477 | 19.06 | 15.69 | 72.39 | 0.97 | 13 | 267.24 | 58.47 | 14.5 | 11 | 69.27 | 33193.92 | 240.62 | 467.17 | 61.17 | 39.61 | 5813.19 | 0.65 | 0.74 | 2.64 | 0.35 | 1 | 10 | 281.622 | 385.3276 | 348.5525 | 281621.9962 | 385327.6395 | 4.3885e-06 | 7.3534 | 348552.5104
55 | 125 | CONCLUIDO | 5.2492 | 19.05 | 15.68 | 72.37 | 0.98 | 13 | 267.71 | 58.47 | 14.75 | 11 | 69.49 | 33252.27 | 241.01 | 467.07 | 61.42 | 39.61 | 5933.77 | 0.64 | 0.74 | 2.63 | 0.35 | 1 | 10 | 281.7335 | 385.4802 | 348.6905 | 281733.5288 | 385480.2432 | 4.3898e-06 | 7.3495 | 348690.5499
56 | 125 | CONCLUIDO | 5.248 | 19.05 | 15.68 | 72.39 | 1 | 13 | 268.19 | 58.47 | 15 | 11 | 69.71 | 33310.7 | 240.87 | 467.08 | 61.38 | 39.61 | 5916.23 | 0.65 | 0.74 | 2.63 | 0.35 | 1 | 10 | 281.7034 | 385.4391 | 348.6533 | 281703.4277 | 385439.0577 | 4.3888e-06 | 7.3495 | 348653.295
57 | 125 | CONCLUIDO | 5.2468 | 19.06 | 15.69 | 72.41 | 1.01 | 13 | 268.66 | 58.47 | 15.25 | 11 | 69.94 | 33369.22 | 240.38 | 467.07 | 61.42 | 39.61 | 5935.63 | 0.64 | 0.74 | 2.63 | 0.35 | 1 | 10 | 281.5372 | 385.2116 | 348.4475 | 281537.1644 | 385211.5689 | 4.3878e-06 | 7.3534 | 348447.5174
58 | 125 | CONCLUIDO | 5.249 | 19.05 | 15.68 | 72.37 | 1.03 | 13 | 269.14 | 58.47 | 15.5 | 11 | 70.16 | 33427.83 | 239.55 | 467.07 | 61.23 | 39.61 | 5843.38 | 0.65 | 0.74 | 2.63 | 0.35 | 1 | 10 | 281.0665 | 384.5676 | 347.865 | 281066.5218 | 384567.6149 | 4.3896e-06 | 7.3495 | 347865.0214
59 | 125 | CONCLUIDO | 5.2716 | 18.97 | 15.65 | 78.23 | 1.04 | 12 | 269.61 | 58.47 | 15.75 | 10 | 70.39 | 33486.53 | 238.83 | 467.07 | 60.16 | 39.61 | 5310.87 | 0.66 | 0.75 | 2.63 | 0.31 | 1 | 10 | 280.0185 | 383.1336 | 346.5679 | 280018.4598 | 383133.6102 | 4.4085e-06 | 7.3187 | 346567.8762
60 | 125 | CONCLUIDO | 5.2723 | 18.97 | 15.64 | 78.22 | 1.05 | 12 | 270.09 | 58.47 | 16 | 10 | 70.62 | 33545.31 | 239.04 | 467.07 | 60.21 | 39.61 | 5335.51 | 0.66 | 0.75 | 2.62 | 0.31 | 1 | 10 | 280.07 | 383.2041 | 346.6316 | 280069.9667 | 383204.0843 | 4.4091e-06 | 7.3187 | 346631.6243
61 | 125 | CONCLUIDO | 5.2726 | 18.97 | 15.64 | 78.21 | 1.07 | 12 | 270.57 | 58.47 | 16.25 | 10 | 70.84 | 33604.17 | 238.96 | 467.07 | 59.96 | 39.61 | 5212.14 | 0.66 | 0.75 | 2.63 | 0.31 | 1 | 10 | 280.0248 | 383.1423 | 346.5757 | 280024.7987 | 383142.2834 | 4.4094e-06 | 7.3187 | 346575.7216
62 | 125 | CONCLUIDO | 5.2715 | 18.97 | 15.65 | 78.23 | 1.08 | 12 | 271.05 | 58.47 | 16.5 | 10 | 71.07 | 33663.13 | 238.51 | 467.07 | 60.27 | 39.61 | 5365.36 | 0.66 | 0.75 | 2.63 | 0.31 | 1 | 10 | 279.8745 | 382.9366 | 346.3897 | 279874.4618 | 382936.5858 | 4.4085e-06 | 7.3187 | 346389.6555
63 | 125 | CONCLUIDO | 5.2738 | 18.96 | 15.64 | 78.19 | 1.1 | 12 | 271.52 | 58.47 | 16.75 | 10 | 71.3 | 33722.17 | 238.07 | 467.09 | 59.75 | 39.61 | 5108.3 | 0.66 | 0.75 | 2.63 | 0.3 | 1 | 10 | 279.5828 | 382.5375 | 346.0286 | 279582.767 | 382537.4761 | 4.4104e-06 | 7.3148 | 346028.6363
64 | 125 | CONCLUIDO | 5.2907 | 18.9 | 15.62 | 85.23 | 1.11 | 11 | 272 | 58.47 | 17 | 9 | 71.53 | 33781.3 | 237.35 | 467.07 | 59.29 | 39.61 | 4879.64 | 0.67 | 0.75 | 2.63 | 0.29 | 1 | 10 | 278.7297 | 381.3702 | 344.9728 | 278729.6729 | 381370.2352 | 4.4245e-06 | 7.2917 | 344972.7952
65 | 125 | CONCLUIDO | 5.2956 | 18.88 | 15.61 | 85.13 | 1.13 | 11 | 272.48 | 58.47 | 17.25 | 9 | 71.76 | 33840.65 | 237.09 | 467.07 | 58.75 | 39.61 | 4612.5 | 0.67 | 0.75 | 2.63 | 0.27 | 1 | 10 | 278.4495 | 380.9868 | 344.626 | 278449.4539 | 380986.8271 | 4.4286e-06 | 7.284 | 344625.979
66 | 125 | CONCLUIDO | 5.2954 | 18.88 | 15.61 | 85.13 | 1.14 | 11 | 272.97 | 58.47 | 17.5 | 9 | 71.99 | 33899.96 | 236.92 | 467.07 | 58.94 | 39.61 | 4704.94 | 0.67 | 0.75 | 2.62 | 0.27 | 1 | 10 | 278.3774 | 380.8882 | 344.5368 | 278377.3686 | 380888.1969 | 4.4284e-06 | 7.284 | 344536.7619
67 | 125 | CONCLUIDO | 5.2923 | 18.9 | 15.62 | 85.19 | 1.16 | 11 | 273.45 | 58.47 | 17.75 | 9 | 72.22 | 33959.36 | 237.12 | 467.08 | 59.25 | 39.61 | 4860.59 | 0.67 | 0.75 | 2.63 | 0.29 | 1 | 10 | 278.58 | 381.1654 | 344.7875 | 278579.9579 | 381165.3884 | 4.4258e-06 | 7.2917 | 344787.4987
68 | 125 | CONCLUIDO | 5.2899 | 18.9 | 15.63 | 85.24 | 1.17 | 11 | 273.93 | 58.47 | 18 | 9 | 72.46 | 34018.85 | 237.31 | 467.09 | 59.49 | 39.61 | 4980.18 | 0.67 | 0.75 | 2.63 | 0.29 | 1 | 10 | 278.7587 | 381.4099 | 345.0087 | 278758.6831 | 381409.9282 | 4.4238e-06 | 7.2917 | 345008.7
69 | 125 | CONCLUIDO | 5.2937 | 18.89 | 15.61 | 85.17 | 1.18 | 11 | 274.41 | 58.47 | 18.25 | 9 | 72.69 | 34078.44 | 236.86 | 467.07 | 59.07 | 39.61 | 4770.6 | 0.67 | 0.75 | 2.63 | 0.28 | 1 | 10 | 278.3972 | 380.9154 | 344.5613 | 278397.2192 | 380915.3573 | 4.427e-06 | 7.2878 | 344561.3302
70 | 125 | CONCLUIDO | 5.2939 | 18.89 | 15.61 | 85.16 | 1.2 | 11 | 274.9 | 58.47 | 18.5 | 9 | 72.92 | 34138.11 | 236.47 | 467.07 | 59 | 39.61 | 4737.85 | 0.67 | 0.75 | 2.63 | 0.28 | 1 | 10 | 278.2135 | 380.664 | 344.3339 | 278213.4771 | 380663.9532 | 4.4272e-06 | 7.2878 | 344333.9198
71 | 125 | CONCLUIDO | 5.3133 | 18.82 | 15.59 | 93.55 | 1.21 | 10 | 275.38 | 58.47 | 18.75 | 8 | 73.16 | 34197.87 | 235.42 | 467.07 | 58.21 | 39.61 | 4347.31 | 0.68 | 0.75 | 2.63 | 0.26 | 1 | 10 | 277.149 | 379.2075 | 343.0164 | 277148.9763 | 379207.4564 | 4.4434e-06 | 7.2608 | 343016.429
72 | 125 | CONCLUIDO | 5.3128 | 18.82 | 15.59 | 93.56 | 1.23 | 10 | 275.87 | 58.47 | 19 | 8 | 73.39 | 34257.73 | 235.62 | 467.08 | 58.43 | 39.61 | 4458.15 | 0.68 | 0.75 | 2.62 | 0.26 | 1 | 10 | 277.2538 | 379.3508 | 343.1461 | 277253.7618 | 379350.8285 | 4.443e-06 | 7.2608 | 343146.1178
73 | 125 | CONCLUIDO | 5.3141 | 18.82 | 15.59 | 93.53 | 1.24 | 10 | 276.35 | 58.47 | 19.25 | 8 | 73.63 | 34317.68 | 235.84 | 467.07 | 58.28 | 39.61 | 4383.4 | 0.68 | 0.75 | 2.62 | 0.26 | 1 | 10 | 277.3182 | 379.4389 | 343.2258 | 277318.1626 | 379438.9445 | 4.4441e-06 | 7.2608 | 343225.8242
74 | 125 | CONCLUIDO | 5.3109 | 18.83 | 15.6 | 93.6 | 1.25 | 10 | 276.84 | 58.47 | 19.5 | 8 | 73.87 | 34377.72 | 235.74 | 467.08 | 58.61 | 39.61 | 4546.04 | 0.68 | 0.75 | 2.63 | 0.27 | 1 | 10 | 277.3856 | 379.5311 | 343.3092 | 277385.5518 | 379531.1493 | 4.4414e-06 | 7.2647 | 343309.2291
75 | 125 | CONCLUIDO | 5.3106 | 18.83 | 15.6 | 93.61 | 1.27 | 10 | 277.33 | 58.47 | 19.75 | 8 | 74.1 | 34437.85 | 235.68 | 467.07 | 58.62 | 39.61 | 4550.23 | 0.68 | 0.75 | 2.63 | 0.27 | 1 | 10 | 277.3665 | 379.5051 | 343.2856 | 277366.4837 | 379505.0595 | 4.4412e-06 | 7.2647 | 343285.6292
76 | 125 | CONCLUIDO | 5.3106 | 18.83 | 15.6 | 93.61 | 1.28 | 10 | 277.82 | 58.47 | 20 | 8 | 74.34 | 34498.07 | 235.14 | 467.07 | 58.7 | 39.61 | 4592.78 | 0.67 | 0.75 | 2.62 | 0.27 | 1 | 10 | 277.1205 | 379.1686 | 342.9812 | 277120.5472 | 379168.5584 | 4.4412e-06 | 7.2647 | 342981.2433
77 | 125 | CONCLUIDO | 5.3134 | 18.82 | 15.59 | 93.55 | 1.3 | 10 | 278.3 | 58.47 | 20.25 | 8 | 74.58 | 34558.39 | 234.4 | 467.14 | 58.33 | 39.61 | 4406.1 | 0.68 | 0.75 | 2.63 | 0.26 | 1 | 10 | 276.6819 | 378.5684 | 342.4384 | 276681.9277 | 378568.4198 | 4.4435e-06 | 7.2608 | 342438.3812
78 | 125 | CONCLUIDO | 5.3152 | 18.81 | 15.58 | 93.51 | 1.31 | 10 | 278.79 | 58.47 | 20.5 | 8 | 74.82 | 34618.81 | 233.53 | 467.09 | 58.08 | 39.61 | 4283.05 | 0.68 | 0.75 | 2.63 | 0.25 | 1 | 10 | 265.6137 | 363.4244 | 328.7396 | 265613.6765 | 363424.3502 | 4.445e-06 | 7.2569 | 328739.6403
79 | 125 | CONCLUIDO | 5.3142 | 18.82 | 15.59 | 93.53 | 1.32 | 10 | 279.28 | 58.47 | 20.75 | 8 | 75.06 | 34679.32 | 232.78 | 467.08 | 58.34 | 39.61 | 4413.25 | 0.68 | 0.75 | 2.62 | 0.26 | 1 | 10 | 275.9227 | 377.5296 | 341.4987 | 275922.7173 | 377529.6347 | 4.4442e-06 | 7.2608 | 341498.7362
80 | 125 | CONCLUIDO | 5.3379 | 18.73 | 15.55 | 103.68 | 1.34 | 9 | 279.78 | 58.47 | 21 | 7 | 75.3 | 34739.92 | 232.4 | 467.07 | 56.96 | 39.61 | 3724.77 | 0.7 | 0.75 | 2.63 | 0.22 | 1 | 10 | 264.4107 | 361.7784 | 327.2508 | 264410.6947 | 361778.3775 | 4.464e-06 | 7.2261 | 327250.7569
81 | 125 | CONCLUIDO | 5.3365 | 18.74 | 15.56 | 103.71 | 1.35 | 9 | 280.27 | 58.47 | 21.25 | 7 | 75.54 | 34800.62 | 232.75 | 467.07 | 57.22 | 39.61 | 3854.87 | 0.69 | 0.75 | 2.62 | 0.22 | 1 | 10 | 264.6318 | 362.0809 | 327.5244 | 264631.8215 | 362080.9329 | 4.4628e-06 | 7.2299 | 327524.4368
82 | 125 | CONCLUIDO | 5.3354 | 18.74 | 15.56 | 103.74 | 1.36 | 9 | 280.76 | 58.47 | 21.5 | 7 | 75.79 | 34861.41 | 233.18 | 467.08 | 57.26 | 39.61 | 3874.16 | 0.69 | 0.75 | 2.63 | 0.23 | 1 | 10 | 264.8564 | 362.3883 | 327.8024 | 264856.4442 | 362388.2716 | 4.4619e-06 | 7.2299 | 327802.4435
83 | 125 | CONCLUIDO | 5.3374 | 18.74 | 15.55 | 103.69 | 1.38 | 9 | 281.25 | 58.47 | 21.75 | 7 | 76.03 | 34922.31 | 233.17 | 467.07 | 57.11 | 39.61 | 3802.15 | 0.69 | 0.75 | 2.62 | 0.22 | 1 | 10 | 264.7731 | 362.2742 | 327.6993 | 264773.0929 | 362274.2266 | 4.4636e-06 | 7.2299 | 327699.2829
84 | 125 | CONCLUIDO | 5.3358 | 18.74 | 15.56 | 103.73 | 1.39 | 9 | 281.75 | 58.47 | 22 | 7 | 76.28 | 34983.29 | 233.37 | 467.07 | 57.37 | 39.61 | 3928.46 | 0.69 | 0.75 | 2.62 | 0.23 | 1 | 10 | 264.9318 | 362.4913 | 327.8957 | 264931.7546 | 362491.3146 | 4.4622e-06 | 7.2299 | 327895.6523
85 | 125 | CONCLUIDO | 5.3333 | 18.75 | 15.57 | 103.79 | 1.4 | 9 | 282.24 | 58.47 | 22.25 | 7 | 76.52 | 35044.38 | 233.32 | 467.07 | 57.64 | 39.61 | 4068 | 0.69 | 0.75 | 2.62 | 0.23 | 1 | 10 | 265.0015 | 362.5868 | 327.982 | 265001.5193 | 362586.7697 | 4.4601e-06 | 7.2338 | 327981.9973
86 | 125 | CONCLUIDO | 5.3345 | 18.75 | 15.56 | 103.76 | 1.42 | 9 | 282.74 | 58.47 | 22.5 | 7 | 76.77 | 35105.56 | 232.62 | 467.07 | 57.51 | 39.61 | 3998.66 | 0.69 | 0.75 | 2.62 | 0.23 | 1 | 10 | 264.6269 | 362.0742 | 327.5183 | 264626.8793 | 362074.1708 | 4.4611e-06 | 7.2338 | 327518.3201
87 | 125 | CONCLUIDO | 5.3353 | 18.74 | 15.56 | 103.74 | 1.43 | 9 | 283.24 | 58.47 | 22.75 | 7 | 77.01 | 35166.85 | 232.4 | 467.09 | 57.43 | 39.61 | 3960.32 | 0.69 | 0.75 | 2.62 | 0.23 | 1 | 10 | 264.5056 | 361.9082 | 327.3682 | 264505.551 | 361908.1641 | 4.4618e-06 | 7.2299 | 327368.1568
88 | 125 | CONCLUIDO | 5.3311 | 18.76 | 15.58 | 103.84 | 1.44 | 9 | 283.74 | 58.47 | 23 | 7 | 77.26 | 35228.23 | 232.04 | 467.12 | 57.89 | 39.61 | 4190.71 | 0.68 | 0.75 | 2.62 | 0.24 | 1 | 10 | 264.5052 | 361.9077 | 327.3677 | 264505.1852 | 361907.6635 | 4.4583e-06 | 7.2377 | 327367.704
89 | 125 | CONCLUIDO | 5.3328 | 18.75 | 15.57 | 103.8 | 1.46 | 9 | 284.23 | 58.47 | 23.25 | 7 | 77.51 | 35289.71 | 231.67 | 467.07 | 57.71 | 39.61 | 4102.51 | 0.69 | 0.75 | 2.62 | 0.24 | 1 | 10 | 264.2667 | 361.5814 | 327.0726 | 264266.714 | 361581.3767 | 4.4597e-06 | 7.2338 | 327072.5576
90 | 125 | CONCLUIDO | 5.3352 | 18.74 | 15.56 | 103.74 | 1.47 | 9 | 284.73 | 58.47 | 23.5 | 7 | 77.76 | 35351.29 | 230.93 | 467.07 | 57.34 | 39.61 | 3917.29 | 0.69 | 0.75 | 2.63 | 0.23 | 1 | 10 | 263.8418 | 361 | 326.5467 | 263841.8416 | 361000.0476 | 4.4617e-06 | 7.2299 | 326546.7097
91 | 125 | CONCLUIDO | 5.3599 | 18.66 | 15.52 | 116.42 | 1.48 | 8 | 285.23 | 58.47 | 23.75 | 6 | 78.01 | 35412.96 | 230 | 467.07 | 55.97 | 39.61 | 3234.6 | 0.71 | 0.75 | 2.62 | 0.19 | 1 | 10 | 262.6634 | 359.3877 | 325.0882 | 262663.441 | 359387.7079 | 4.4824e-06 | 7.1991 | 325088.2494
92 | 125 | CONCLUIDO | 5.3578 | 18.66 | 15.53 | 116.47 | 1.5 | 8 | 285.73 | 58.47 | 24 | 6 | 78.26 | 35474.75 | 230.49 | 467.07 | 56.37 | 39.61 | 3435.67 | 0.7 | 0.75 | 2.62 | 0.2 | 1 | 10 | 262.965 | 359.8003 | 325.4615 | 262964.9921 | 359800.3034 | 4.4806e-06 | 7.1991 | 325461.4674
93 | 125 | CONCLUIDO | 5.3588 | 18.66 | 15.53 | 116.45 | 1.51 | 8 | 286.24 | 58.47 | 24.25 | 6 | 78.51 | 35536.63 | 230.28 | 467.07 | 56.15 | 39.61 | 3324.2 | 0.71 | 0.75 | 2.62 | 0.19 | 1 | 10 | 262.8436 | 359.6343 | 325.3113 | 262843.6442 | 359634.2698 | 4.4815e-06 | 7.1991 | 325311.2798
94 | 125 | CONCLUIDO | 5.3567 | 18.67 | 15.53 | 116.5 | 1.52 | 8 | 286.74 | 58.47 | 24.5 | 6 | 78.77 | 35598.74 | 230.55 | 467.08 | 56.47 | 39.61 | 3487.46 | 0.7 | 0.75 | 2.62 | 0.2 | 1 | 10 | 263.0213 | 359.8774 | 325.5312 | 263021.3176 | 359877.3704 | 4.4797e-06 | 7.2029 | 325531.1793
95 | 125 | CONCLUIDO | 5.3595 | 18.66 | 15.52 | 116.43 | 1.53 | 8 | 287.24 | 58.47 | 24.75 | 6 | 79.02 | 35660.82 | 230.45 | 467.07 | 56.18 | 39.61 | 3341.7 | 0.71 | 0.75 | 2.62 | 0.19 | 1 | 10 | 262.8771 | 359.6801 | 325.3527 | 262877.1207 | 359680.0739 | 4.482e-06 | 7.1991 | 325352.7124
96 | 125 | CONCLUIDO | 5.3601 | 18.66 | 15.52 | 116.41 | 1.55 | 8 | 287.75 | 58.47 | 25 | 6 | 79.27 | 35723.02 | 230.25 | 467.07 | 56.03 | 39.61 | 3265.06 | 0.71 | 0.75 | 2.62 | 0.19 | 1 | 10 | 262.7709 | 359.5348 | 325.2213 | 262770.9483 | 359534.804 | 4.4825e-06 | 7.1991 | 325221.307
97 | 125 | CONCLUIDO | 5.3577 | 18.66 | 15.53 | 116.47 | 1.56 | 8 | 288.25 | 58.47 | 25.25 | 6 | 79.53 | 35785.31 | 230.56 | 467.08 | 56.29 | 39.61 | 3396.89 | 0.7 | 0.75 | 2.62 | 0.2 | 1 | 10 | 262.9992 | 359.8472 | 325.5039 | 262999.2497 | 359847.1761 | 4.4805e-06 | 7.1991 | 325503.8667
98 | 125 | CONCLUIDO | 5.3566 | 18.67 | 15.53 | 116.5 | 1.57 | 8 | 288.76 | 58.47 | 25.5 | 6 | 79.78 | 35847.71 | 230.06 | 467.07 | 56.55 | 39.61 | 3524 | 0.7 | 0.75 | 2.62 | 0.2 | 1 | 10 | 262.8027 | 359.5783 | 325.2606 | 262802.7283 | 359578.2868 | 4.4796e-06 | 7.2029 | 325260.6398
99 | 125 | CONCLUIDO | 5.3583 | 18.66 | 15.53 | 116.46 | 1.59 | 8 | 289.26 | 58.47 | 25.75 | 6 | 80.04 | 35910.21 | 229.46 | 467.07 | 56.35 | 39.61 | 3426.56 | 0.7 | 0.75 | 2.62 | 0.2 | 1 | 10 | 262.4868 | 359.146 | 324.8696 | 262486.7827 | 359145.9962 | 4.481e-06 | 7.1991 | 324869.6064
100 | 125 | CONCLUIDO | 5.3555 | 18.67 | 15.54 | 116.53 | 1.6 | 8 | 289.77 | 58.47 | 26 | 6 | 80.3 | 35972.82 | 229 | 467.07 | 56.71 | 39.61 | 3603.59 | 0.7 | 0.75 | 2.62 | 0.2 | 1 | 10 | 262.3779 | 358.997 | 324.7348 | 262377.9009 | 358997.0193 | 4.4787e-06 | 7.2029 | 324734.8477
101 | 125 | CONCLUIDO | 5.3571 | 18.67 | 15.53 | 116.49 | 1.61 | 8 | 290.28 | 58.47 | 26.25 | 6 | 80.56 | 36035.53 | 228.67 | 467.07 | 56.45 | 39.61 | 3474.8 | 0.7 | 0.75 | 2.62 | 0.2 | 1 | 10 | 262.1619 | 358.7015 | 324.4675 | 262161.8924 | 358701.467 | 4.48e-06 | 7.2029 | 324467.5024
102 | 125 | CONCLUIDO | 5.3583 | 18.66 | 15.53 | 116.46 | 1.62 | 8 | 290.79 | 58.47 | 26.5 | 6 | 80.82 | 36098.35 | 228.6 | 467.07 | 56.39 | 39.61 | 3445.52 | 0.7 | 0.75 | 2.62 | 0.19 | 1 | 10 | 262.0986 | 358.6149 | 324.3892 | 262098.5929 | 358614.8578 | 4.481e-06 | 7.1991 | 324389.1591
103 | 125 | CONCLUIDO | 5.3564 | 18.67 | 15.53 | 116.51 | 1.64 | 8 | 291.3 | 58.47 | 26.75 | 6 | 81.08 | 36161.27 | 227.97 | 467.08 | 56.5 | 39.61 | 3499.66 | 0.7 | 0.75 | 2.62 | 0.2 | 1 | 10 | 261.8643 | 358.2943 | 324.0992 | 261864.3117 | 358294.3039 | 4.4795e-06 | 7.2029 | 324099.1984
104 | 125 | CONCLUIDO | 5.3531 | 18.68 | 15.55 | 116.6 | 1.65 | 8 | 291.81 | 58.47 | 27 | 6 | 81.34 | 36224.3 | 227.11 | 467.07 | 56.99 | 39.61 | 3743.65 | 0.7 | 0.75 | 2.62 | 0.21 | 1 | 10 | 261.6122 | 357.9494 | 323.7872 | 261612.2139 | 357949.3726 | 4.4767e-06 | 7.2068 | 323787.1869
105 | 125 | CONCLUIDO | 5.3755 | 18.6 | 15.52 | 132.99 | 1.66 | 7 | 292.32 | 58.47 | 27.25 | 5 | 81.6 | 36287.44 | 226.98 | 467.07 | 55.9 | 39.61 | 3207.68 | 0.71 | 0.75 | 2.62 | 0.18 | 1 | 10 | 260.8924 | 356.9644 | 322.8962 | 260892.3532 | 356964.4274 | 4.4954e-06 | 7.1759 | 322896.2434
106 | 125 | CONCLUIDO | 5.3747 | 18.61 | 15.52 | 133.01 | 1.67 | 7 | 292.84 | 58.47 | 27.5 | 5 | 81.86 | 36350.69 | 227.32 | 467.07 | 55.98 | 39.61 | 3247.41 | 0.71 | 0.75 | 2.62 | 0.18 | 1 | 10 | 261.0662 | 357.2023 | 323.1115 | 261066.2369 | 357202.3428 | 4.4948e-06 | 7.1798 | 323111.4526
107 | 125 | CONCLUIDO | 5.3759 | 18.6 | 15.51 | 132.98 | 1.68 | 7 | 293.35 | 58.47 | 27.75 | 5 | 82.13 | 36414.05 | 227.81 | 467.07 | 56.01 | 39.61 | 3260.15 | 0.71 | 0.75 | 2.62 | 0.18 | 1 | 10 | 261.2307 | 357.4274 | 323.3151 | 261230.7484 | 357427.4346 | 4.4958e-06 | 7.1759 | 323315.0619
108 | 125 | CONCLUIDO | 5.3789 | 18.59 | 15.5 | 132.89 | 1.7 | 7 | 293.86 | 58.47 | 28 | 5 | 82.39 | 36477.51 | 227.62 | 467.07 | 55.5 | 39.61 | 3007.62 | 0.71 | 0.75 | 2.62 | 0.17 | 1 | 10 | 261.0423 | 357.1696 | 323.0818 | 261042.3058 | 357169.5992 | 4.4983e-06 | 7.1721 | 323081.8339
109 | 125 | CONCLUIDO | 5.3763 | 18.6 | 15.51 | 132.97 | 1.71 | 7 | 294.38 | 58.47 | 28.25 | 5 | 82.66 | 36541.09 | 228.13 | 467.07 | 55.9 | 39.61 | 3204.53 | 0.71 | 0.75 | 2.62 | 0.18 | 1 | 10 | 261.3642 | 357.6101 | 323.4803 | 261364.2446 | 357610.09 | 4.4961e-06 | 7.1759 | 323480.2849
110 | 125 | CONCLUIDO | 5.3752 | 18.6 | 15.52 | 133 | 1.72 | 7 | 294.9 | 58.47 | 28.5 | 5 | 82.92 | 36604.77 | 228.73 | 467.07 | 55.94 | 39.61 | 3227.6 | 0.71 | 0.75 | 2.62 | 0.18 | 1 | 10 | 261.6876 | 358.0525 | 323.8805 | 261687.6207 | 358052.5474 | 4.4952e-06 | 7.1759 | 323880.5148
111 | 125 | CONCLUIDO | 5.3777 | 18.6 | 15.51 | 132.92 | 1.73 | 7 | 295.41 | 58.47 | 28.75 | 5 | 83.19 | 36668.57 | 228.39 | 467.08 | 55.58 | 39.61 | 3046.4 | 0.71 | 0.75 | 2.62 | 0.17 | 1 | 10 | 261.4445 | 357.7199 | 323.5797 | 261444.5356 | 357719.9477 | 4.4973e-06 | 7.1759 | 323579.658
112 | 125 | CONCLUIDO | 5.3784 | 18.59 | 15.51 | 132.9 | 1.75 | 7 | 295.93 | 58.47 | 29 | 5 | 83.46 | 36732.47 | 228.39 | 467.08 | 55.64 | 39.61 | 3073.78 | 0.71 | 0.75 | 2.62 | 0.17 | 1 | 10 | 261.4262 | 357.6949 | 323.557 | 261426.2048 | 357694.8668 | 4.4979e-06 | 7.1721 | 323556.9707
113 | 125 | CONCLUIDO | 5.3793 | 18.59 | 15.5 | 132.88 | 1.76 | 7 | 296.45 | 58.47 | 29.25 | 5 | 83.73 | 36796.49 | 227.65 | 467.09 | 55.51 | 39.61 | 3009.73 | 0.71 | 0.75 | 2.62 | 0.17 | 1 | 10 | 261.0454 | 357.1738 | 323.0856 | 261045.3514 | 357173.7663 | 4.4986e-06 | 7.1721 | 323085.6033
114 | 125 | CONCLUIDO | 5.3804 | 18.59 | 15.5 | 132.85 | 1.77 | 7 | 296.97 | 58.47 | 29.5 | 5 | 84 | 36860.62 | 227.28 | 467.09 | 55.3 | 39.61 | 2905.53 | 0.72 | 0.75 | 2.62 | 0.16 | 1 | 10 | 260.8503 | 356.9069 | 322.8442 | 260850.3124 | 356906.9053 | 4.4995e-06 | 7.1721 | 322844.2112
115 | 125 | CONCLUIDO | 5.3808 | 18.58 | 15.5 | 132.83 | 1.78 | 7 | 297.49 | 58.47 | 29.75 | 5 | 84.27 | 36924.87 | 227.14 | 467.07 | 55.26 | 39.61 | 2886.39 | 0.72 | 0.75 | 2.62 | 0.16 | 1 | 10 | 260.777 | 356.8065 | 322.7534 | 260776.9571 | 356806.5373 | 4.4999e-06 | 7.1682 | 322753.4222
116 | 125 | CONCLUIDO | 5.38 | 18.59 | 15.5 | 132.86 | 1.79 | 7 | 298.01 | 58.47 | 30 | 5 | 84.54 | 36989.23 | 227.14 | 467.07 | 55.38 | 39.61 | 2948.35 | 0.72 | 0.75 | 2.62 | 0.17 | 1 | 10 | 260.7978 | 356.8351 | 322.7792 | 260797.801 | 356835.0569 | 4.4992e-06 | 7.1721 | 322779.2199
117 | 125 | CONCLUIDO | 5.3802 | 18.59 | 15.5 | 132.85 | 1.8 | 7 | 298.54 | 58.47 | 30.25 | 5 | 84.81 | 37053.7 | 226.69 | 467.07 | 55.33 | 39.61 | 2920.13 | 0.72 | 0.75 | 2.62 | 0.17 | 1 | 10 | 260.5903 | 356.5511 | 322.5224 | 260590.2936 | 356551.1362 | 4.4994e-06 | 7.1721 | 322522.3962
118 | 125 | CONCLUIDO | 5.3825 | 18.58 | 15.49 | 132.78 | 1.82 | 7 | 299.06 | 58.47 | 30.5 | 5 | 85.09 | 37118.29 | 226.21 | 467.07 | 55.07 | 39.61 | 2790.65 | 0.72 | 0.75 | 2.62 | 0.16 | 1 | 10 | 260.2902 | 356.1406 | 322.151 | 260290.2271 | 356140.5719 | 4.5013e-06 | 7.1682 | 322151.0155
119 | 125 | CONCLUIDO | 5.3816 | 18.58 | 15.49 | 132.81 | 1.83 | 7 | 299.59 | 58.47 | 30.75 | 5 | 85.36 | 37183.12 | 225.93 | 467.07 | 55.15 | 39.61 | 2832.38 | 0.72 | 0.75 | 2.62 | 0.16 | 1 | 10 | 260.1877 | 356.0004 | 322.0242 | 260187.7479 | 356000.3554 | 4.5005e-06 | 7.1682 | 322024.1811
120 | 125 | CONCLUIDO | 5.3795 | 18.59 | 15.5 | 132.87 | 1.84 | 7 | 300.11 | 58.47 | 31 | 5 | 85.64 | 37247.94 | 225.92 | 467.07 | 55.41 | 39.61 | 2961.04 | 0.71 | 0.75 | 2.62 | 0.17 | 1 | 10 | 260.2623 | 356.1024 | 322.1165 | 260262.3139 | 356102.3798 | 4.4988e-06 | 7.1721 | 322116.4685
121 | 125 | CONCLUIDO | 5.3778 | 18.6 | 15.51 | 132.92 | 1.85 | 7 | 300.64 | 58.47 | 31.25 | 5 | 85.91 | 37312.88 | 225.81 | 467.07 | 55.6 | 39.61 | 3055.72 | 0.71 | 0.75 | 2.62 | 0.17 | 1 | 10 | 260.2816 | 356.1287 | 322.1403 | 260281.5699 | 356128.7268 | 4.4973e-06 | 7.1759 | 322140.3009
122 | 125 | CONCLUIDO | 5.3798 | 18.59 | 15.5 | 132.86 | 1.86 | 7 | 301.17 | 58.47 | 31.5 | 5 | 86.19 | 37377.94 | 225.38 | 467.07 | 55.42 | 39.61 | 2964.21 | 0.71 | 0.75 | 2.62 | 0.17 | 1 | 10 | 260.0118 | 355.7596 | 321.8064 | 260011.7529 | 355759.5512 | 4.499e-06 | 7.1721 | 321806.3589
123 | 125 | CONCLUIDO | 5.3794 | 18.59 | 15.5 | 132.87 | 1.87 | 7 | 301.69 | 58.47 | 31.75 | 5 | 86.47 | 37443.11 | 224.72 | 467.07 | 55.54 | 39.61 | 3027.6 | 0.71 | 0.75 | 2.62 | 0.17 | 1 | 10 | 259.7254 | 355.3677 | 321.4519 | 259725.3745 | 355367.7156 | 4.4987e-06 | 7.1721 | 321451.9196
124 | 125 | CONCLUIDO | 5.4019 | 18.51 | 15.47 | 154.72 | 1.89 | 6 | 302.22 | 58.47 | 32 | 4 | 86.75 | 37508.41 | 223.21 | 467.07 | 54.41 | 39.61 | 2464.95 | 0.73 | 0.75 | 2.62 | 0.14 | 1 | 10 | 258.3964 | 353.5494 | 319.8071 | 258396.3989 | 353549.3526 | 4.5175e-06 | 7.1412 | 319807.0986
125 | 125 | CONCLUIDO | 5.4038 | 18.51 | 15.47 | 154.65 | 1.9 | 6 | 302.75 | 58.47 | 32.25 | 4 | 87.03 | 37573.82 | 223.22 | 467.07 | 54.27 | 39.61 | 2395.17 | 0.73 | 0.75 | 2.62 | 0.13 | 1 | 10 | 258.3524 | 353.4892 | 319.7527 | 258352.4255 | 353489.1862 | 4.5191e-06 | 7.1412 | 319752.6744
126 | 125 | CONCLUIDO | 5.4018 | 18.51 | 15.47 | 154.72 | 1.91 | 6 | 303.28 | 58.47 | 32.5 | 4 | 87.31 | 37639.36 | 223.44 | 467.07 | 54.41 | 39.61 | 2464.97 | 0.73 | 0.75 | 2.62 | 0.14 | 1 | 10 | 258.5019 | 353.6937 | 319.9377 | 258501.932 | 353693.7476 | 4.5174e-06 | 7.1412 | 319937.7128
127 | 125 | CONCLUIDO | 5.4017 | 18.51 | 15.47 | 154.72 | 1.92 | 6 | 303.82 | 58.47 | 32.75 | 4 | 87.59 | 37705.01 | 223.66 | 467.07 | 54.55 | 39.61 | 2536.58 | 0.73 | 0.75 | 2.62 | 0.14 | 1 | 10 | 258.603 | 353.832 | 320.0628 | 258602.9914 | 353832.0216 | 4.5173e-06 | 7.1412 | 320062.79
128 | 125 | CONCLUIDO | 5.3987 | 18.52 | 15.48 | 154.83 | 1.93 | 6 | 304.35 | 58.47 | 33 | 4 | 87.88 | 37770.79 | 224 | 467.07 | 54.91 | 39.61 | 2714.25 | 0.72 | 0.75 | 2.62 | 0.15 | 1 | 10 | 258.8565 | 354.1789 | 320.3765 | 258856.4835 | 354178.8606 | 4.5148e-06 | 7.1451 | 320376.5273
129 | 125 | CONCLUIDO | 5.3985 | 18.52 | 15.48 | 154.83 | 1.94 | 6 | 304.88 | 58.47 | 33.25 | 4 | 88.16 | 37836.69 | 223.89 | 467.07 | 54.87 | 39.61 | 2696.31 | 0.72 | 0.75 | 2.62 | 0.15 | 1 | 10 | 258.8123 | 354.1184 | 320.3219 | 258812.323 | 354118.4383 | 4.5147e-06 | 7.1451 | 320321.8716
130 | 125 | CONCLUIDO | 5.4001 | 18.52 | 15.48 | 154.78 | 1.95 | 6 | 305.42 | 58.47 | 33.5 | 4 | 88.45 | 37902.71 | 223.52 | 467.07 | 54.69 | 39.61 | 2608.06 | 0.72 | 0.75 | 2.62 | 0.14 | 1 | 10 | 258.6057 | 353.8357 | 320.0661 | 258605.6533 | 353835.6637 | 4.516e-06 | 7.1451 | 320066.0846
131 | 125 | CONCLUIDO | 5.4042 | 18.5 | 15.46 | 154.64 | 1.97 | 6 | 305.96 | 58.47 | 33.75 | 4 | 88.73 | 37968.85 | 223.45 | 467.07 | 54.3 | 39.61 | 2411.43 | 0.73 | 0.75 | 2.62 | 0.13 | 1 | 10 | 258.4207 | 353.5826 | 319.8372 | 258420.7067 | 353582.6117 | 4.5194e-06 | 7.1373 | 319837.1835
132 | 125 | CONCLUIDO | 5.4055 | 18.5 | 15.46 | 154.59 | 1.98 | 6 | 306.49 | 58.47 | 34 | 4 | 89.02 | 38035.12 | 223.65 | 467.07 | 54.04 | 39.61 | 2281.5 | 0.73 | 0.75 | 2.62 | 0.13 | 1 | 10 | 258.4771 | 353.6597 | 319.9069 | 258477.0502 | 353659.7033 | 4.5205e-06 | 7.1373 | 319906.9176
133 | 125 | CONCLUIDO | 5.4037 | 18.51 | 15.47 | 154.66 | 1.99 | 6 | 307.03 | 58.47 | 34.25 | 4 | 89.31 | 38101.52 | 223.28 | 467.07 | 54.27 | 39.61 | 2395.55 | 0.73 | 0.75 | 2.62 | 0.13 | 1 | 10 | 258.3818 | 353.5294 | 319.7891 | 258381.8301 | 353529.419 | 4.519e-06 | 7.1412 | 319789.0674
134 | 125 | CONCLUIDO | 5.4018 | 18.51 | 15.47 | 154.72 | 2 | 6 | 307.57 | 58.47 | 34.5 | 4 | 89.6 | 38168.04 | 223.27 | 467.07 | 54.51 | 39.61 | 2515.93 | 0.73 | 0.75 | 2.62 | 0.14 | 1 | 10 | 258.4258 | 353.5896 | 319.8435 | 258425.8147 | 353589.6006 | 4.5174e-06 | 7.1412 | 319843.5054
135 | 125 | CONCLUIDO | 5.4021 | 18.51 | 15.47 | 154.71 | 2.01 | 6 | 308.11 | 58.47 | 34.75 | 4 | 89.89 | 38234.68 | 222.88 | 467.07 | 54.4 | 39.61 | 2460.38 | 0.73 | 0.75 | 2.62 | 0.14 | 1 | 10 | 258.2435 | 353.3402 | 319.6179 | 258243.5485 | 353340.216 | 4.5177e-06 | 7.1412 | 319617.9217
136 | 125 | CONCLUIDO | 5.4026 | 18.51 | 15.47 | 154.69 | 2.02 | 6 | 308.65 | 58.47 | 35 | 4 | 90.18 | 38301.46 | 222.51 | 467.07 | 54.49 | 39.61 | 2505.43 | 0.73 | 0.75 | 2.62 | 0.14 | 1 | 10 | 258.0652 | 353.0961 | 319.3971 | 258065.1676 | 353096.1474 | 4.5181e-06 | 7.1412 | 319397.1466
137 | 125 | CONCLUIDO | 5.4016 | 18.51 | 15.47 | 154.73 | 2.03 | 6 | 309.2 | 58.47 | 35.25 | 4 | 90.47 | 38368.36 | 222.12 | 467.07 | 54.56 | 39.61 | 2540.67 | 0.73 | 0.75 | 2.62 | 0.14 | 1 | 10 | 257.916 | 352.892 | 319.2125 | 257915.9879 | 352892.0331 | 4.5173e-06 | 7.1412 | 319212.5127
138 | 125 | CONCLUIDO | 5.4 | 18.52 | 15.48 | 154.78 | 2.04 | 6 | 309.74 | 58.47 | 35.5 | 4 | 90.77 | 38435.39 | 221.98 | 467.07 | 54.65 | 39.61 | 2585.3 | 0.72 | 0.75 | 2.62 | 0.15 | 1 | 10 | 257.9184 | 352.8954 | 319.2156 | 257918.4463 | 352895.3968 | 4.5159e-06 | 7.1451 | 319215.5554
139 | 125 | CONCLUIDO | 5.4022 | 18.51 | 15.47 | 154.71 | 2.05 | 6 | 310.28 | 58.47 | 35.75 | 4 | 91.06 | 38502.55 | 222.26 | 467.07 | 54.52 | 39.61 | 2521.57 | 0.73 | 0.75 | 2.62 | 0.14 | 1 | 10 | 257.9634 | 352.9569 | 319.2712 | 257963.4171 | 352956.9278 | 4.5178e-06 | 7.1412 | 319271.214
140 | 125 | CONCLUIDO | 5.4018 | 18.51 | 15.47 | 154.72 | 2.06 | 6 | 310.83 | 58.47 | 36 | 4 | 91.36 | 38569.84 | 221.19 | 467.07 | 54.51 | 39.61 | 2518.35 | 0.73 | 0.75 | 2.62 | 0.14 | 1 | 10 | 257.4945 | 352.3153 | 318.6909 | 257494.4977 | 352315.3316 | 4.5174e-06 | 7.1412 | 318690.8508
141 | 125 | CONCLUIDO | 5.3995 | 18.52 | 15.48 | 154.8 | 2.07 | 6 | 311.38 | 58.47 | 36.25 | 4 | 91.65 | 38637.26 | 221.26 | 467.07 | 54.69 | 39.61 | 2604.49 | 0.72 | 0.75 | 2.62 | 0.15 | 1 | 10 | 257.6086 | 352.4715 | 318.8321 | 257608.6457 | 352471.5139 | 4.5155e-06 | 7.1451 | 318832.1273
142 | 125 | CONCLUIDO | 5.3992 | 18.52 | 15.48 | 154.81 | 2.08 | 6 | 311.92 | 58.47 | 36.5 | 4 | 91.95 | 38704.93 | 221.03 | 467.07 | 54.86 | 39.61 | 2692.11 | 0.72 | 0.75 | 2.62 | 0.15 | 1 | 10 | 257.5132 | 352.341 | 318.714 | 257513.2266 | 352340.9573 | 4.5152e-06 | 7.1451 | 318714.0308
143 | 125 | CONCLUIDO | 5.4011 | 18.51 | 15.47 | 154.74 | 2.1 | 6 | 312.47 | 58.47 | 36.75 | 4 | 92.25 | 38772.62 | 220.39 | 467.07 | 54.59 | 39.61 | 2556.39 | 0.73 | 0.75 | 2.62 | 0.14 | 1 | 10 | 257.154 | 351.8494 | 318.2694 | 257153.9942 | 351849.4396 | 4.5168e-06 | 7.1412 | 318269.4229
144 | 125 | CONCLUIDO | 5.4014 | 18.51 | 15.47 | 154.74 | 2.11 | 6 | 313.02 | 58.47 | 37 | 4 | 92.55 | 38840.44 | 219.37 | 467.07 | 54.57 | 39.61 | 2544.68 | 0.73 | 0.75 | 2.62 | 0.14 | 1 | 10 | 256.6897 | 351.2141 | 317.6948 | 256689.6725 | 351214.1343 | 4.5171e-06 | 7.1412 | 317694.7502
145 | 125 | CONCLUIDO | 5.4022 | 18.51 | 15.47 | 154.71 | 2.12 | 6 | 313.57 | 58.47 | 37.25 | 4 | 92.85 | 38908.39 | 218.38 | 467.07 | 54.38 | 39.61 | 2451.04 | 0.73 | 0.75 | 2.62 | 0.14 | 1 | 10 | 256.2263 | 350.5801 | 317.1212 | 256226.2813 | 350580.1019 | 4.5178e-06 | 7.1412 | 317121.229
146 | 125 | CONCLUIDO | 5.4026 | 18.51 | 15.47 | 154.69 | 2.13 | 6 | 314.13 | 58.47 | 37.5 | 4 | 93.15 | 38976.48 | 217.7 | 467.07 | 54.44 | 39.61 | 2482.04 | 0.73 | 0.75 | 2.62 | 0.14 | 1 | 10 | 255.9118 | 350.1498 | 316.732 | 255911.8159 | 350149.8365 | 4.5181e-06 | 7.1412 | 316732.0276
147 | 125 | CONCLUIDO | 5.4015 | 18.51 | 15.47 | 154.73 | 2.14 | 6 | 314.68 | 58.47 | 37.75 | 4 | 93.46 | 39044.7 | 216.3 | 467.08 | 54.42 | 39.61 | 2473.32 | 0.73 | 0.75 | 2.62 | 0.14 | 1 | 10 | 255.3125 | 349.3298 | 315.9903 | 255312.4886 | 349329.8105 | 4.5172e-06 | 7.1412 | 315990.2637
148 | 125 | CONCLUIDO | 5.4014 | 18.51 | 15.47 | 154.73 | 2.15 | 6 | 315.23 | 58.47 | 38 | 4 | 93.76 | 39113.07 | 215.96 | 467.07 | 54.58 | 39.61 | 2552.71 | 0.73 | 0.75 | 2.62 | 0.14 | 1 | 10 | 255.1627 | 349.1249 | 315.8049 | 255162.7368 | 349124.9135 | 4.5171e-06 | 7.1412 | 315804.9217
149 | 125 | CONCLUIDO | 5.4003 | 18.52 | 15.48 | 154.77 | 2.16 | 6 | 315.79 | 58.47 | 38.25 | 4 | 94.07 | 39181.56 | 215.64 | 467.07 | 54.64 | 39.61 | 2583.33 | 0.72 | 0.75 | 2.62 | 0.14 | 1 | 10 | 255.0713 | 348.9998 | 315.6918 | 255071.3035 | 348999.8104 | 4.5162e-06 | 7.1451 | 315691.7584
150 | 125 | CONCLUIDO | 5.4241 | 18.44 | 15.44 | 185.32 | 2.17 | 5 | 316.35 | 58.47 | 38.5 | 3 | 94.37 | 39250.2 | 215 | 467.07 | 53.55 | 39.61 | 2042.69 | 0.74 | 0.76 | 2.62 | 0.11 | 1 | 10 | 254.0984 | 347.6687 | 314.4877 | 254098.4147 | 347668.661 | 4.5361e-06 | 7.1142 | 314487.652
151 | 125 | CONCLUIDO | 5.4231 | 18.44 | 15.45 | 185.36 | 2.18 | 5 | 316.9 | 58.47 | 38.75 | 3 | 94.68 | 39318.97 | 215.54 | 467.07 | 53.71 | 39.61 | 2123.08 | 0.74 | 0.76 | 2.62 | 0.11 | 1 | 10 | 254.3882 | 348.0652 | 314.8464 | 254388.2397 | 348065.2124 | 4.5352e-06 | 7.1142 | 314846.357
152 | 125 | CONCLUIDO | 5.4236 | 18.44 | 15.44 | 185.34 | 2.19 | 5 | 317.46 | 58.47 | 39 | 3 | 94.99 | 39387.89 | 215.94 | 467.07 | 53.64 | 39.61 | 2087.24 | 0.74 | 0.76 | 2.62 | 0.11 | 1 | 10 | 254.5299 | 348.2591 | 315.0217 | 254529.9136 | 348259.0569 | 4.5357e-06 | 7.1142 | 315021.7013
153 | 125 | CONCLUIDO | 5.4247 | 18.43 | 15.44 | 185.29 | 2.2 | 5 | 318.02 | 58.47 | 39.25 | 3 | 95.3 | 39456.94 | 216.55 | 467.07 | 53.52 | 39.61 | 2025.76 | 0.74 | 0.76 | 2.62 | 0.11 | 1 | 10 | 254.7747 | 348.594 | 315.3247 | 254774.7298 | 348594.0252 | 4.5366e-06 | 7.1103 | 315324.7007
154 | 125 | CONCLUIDO | 5.4248 | 18.43 | 15.44 | 185.29 | 2.21 | 5 | 318.58 | 58.47 | 39.5 | 2 | 95.61 | 39526.14 | 216.75 | 467.07 | 53.45 | 39.61 | 1989.57 | 0.74 | 0.76 | 2.62 | 0.11 | 1 | 10 | 254.8614 | 348.7126 | 315.432 | 254861.4265 | 348712.6475 | 4.5367e-06 | 7.1103 | 315432.0018
155 | 125 | CONCLUIDO | 5.425 | 18.43 | 15.44 | 185.28 | 2.22 | 5 | 319.14 | 58.47 | 39.75 | 2 | 95.92 | 39595.48 | 217.36 | 467.07 | 53.44 | 39.61 | 1985.37 | 0.74 | 0.76 | 2.62 | 0.11 | 1 | 10 | 255.1284 | 349.078 | 315.7625 | 255128.4355 | 349077.9809 | 4.5368e-06 | 7.1103 | 315762.4683
156 | 125 | CONCLUIDO | 5.4241 | 18.44 | 15.44 | 185.32 | 2.23 | 5 | 319.71 | 58.47 | 40 | 2 | 96.23 | 39664.96 | 217.79 | 467.07 | 53.52 | 39.61 | 2026.41 | 0.74 | 0.76 | 2.62 | 0.11 | 1 | 10 | 255.3425 | 349.3709 | 316.0274 | 255342.4973 | 349370.8698 | 4.5361e-06 | 7.1142 | 316027.4043

## RESULTADOS_4
Unnamed: 0 | Volume de calda [L] | STATUS | Capacidade operacional [ha/h] | Tempo de missao [h] | Tempo util [h] | Tempo por voo [min] | Autonomia Projetada [h] | N° Voos | MTOW [kg] | Massa Estrutura [kg] | Combustível [kg] | Abastecimentos | Massa gerador | Potência gerador [W] | Combustível consumido [L] | Calda cons [L] | Distância percorrida [km] | Distância Pulverizando [km] | RTL ACUMULADO[m] | EOC [km/km] | EOC [h/h] | Tempo de manobra [h] | Tempo rtl_rtw [h] | V pulv [m/s] | V desloc [m/s] | Preço Total por ha Simples [R$/ha] | Preço Total por ha Presumido [R$/ha] | Preço Total por ha Real [R$/ha] | Preço Total Simples [R$] | Preço Total Presumido [R$] | Prod CAPEX [ha/h/R$] | Dias Trabalhados | Preço Total Real [R$]
0 | 30 | CONCLUIDO | 4.7014 | 21.27 | 18 | 11.74 | 0.24 | 92 | 71.52 | 32.27 | 1 | 90 | 8.25 | 9054.6 | 126.34 | 467.15 | 136.79 | 39.61 | 43224.49 | 0.29 | 0.65 | 2.76 | 2.66 | 1 | 10 | 212.167 | 290.2962 | 262.5908 | 212166.9952 | 290296.2429 | 5.5794e-06 | 8.206 | 262590.777
1 | 30 | CONCLUIDO | 4.92 | 20.33 | 17.38 | 14.68 | 0.3 | 71 | 71.81 | 32.27 | 1.25 | 69 | 8.29 | 9090.98 | 120.78 | 467.1 | 116.6 | 39.61 | 33237.94 | 0.34 | 0.67 | 2.72 | 2.04 | 1 | 10 | 195.378 | 267.3248 | 241.8117 | 195378.0111 | 267324.8143 | 5.8389e-06 | 7.8434 | 241811.7092
2 | 30 | CONCLUIDO | 5.0808 | 19.68 | 16.95 | 17.84 | 0.36 | 57 | 72.11 | 32.27 | 1.5 | 55 | 8.34 | 9127.38 | 116.36 | 467.26 | 102.82 | 39.61 | 26416.34 | 0.39 | 0.69 | 2.7 | 1.61 | 1 | 10 | 189.9347 | 259.877 | 235.0747 | 189934.6937 | 259877.0273 | 6.0297e-06 | 7.5926 | 235074.7285
3 | 30 | CONCLUIDO | 5.189 | 19.27 | 16.68 | 20.85 | 0.42 | 48 | 72.4 | 32.27 | 1.75 | 46 | 8.38 | 9163.8 | 113.23 | 467.09 | 93.65 | 39.61 | 21876.26 | 0.42 | 0.7 | 2.69 | 1.35 | 1 | 10 | 186.2463 | 254.8304 | 230.5098 | 186246.3133 | 254830.4224 | 6.1581e-06 | 7.4344 | 230509.7646
4 | 30 | CONCLUIDO | 5.2701 | 18.98 | 16.49 | 24.14 | 0.48 | 41 | 72.7 | 32.27 | 2 | 39 | 8.43 | 9200.25 | 110.5 | 467.11 | 87.98 | 39.61 | 19076.08 | 0.45 | 0.71 | 2.67 | 1.16 | 1 | 10 | 183.5456 | 251.1351 | 227.1671 | 183545.5545 | 251135.1251 | 6.2544e-06 | 7.3225 | 227167.1412
5 | 30 | CONCLUIDO | 5.3277 | 18.77 | 16.37 | 27.28 | 0.54 | 36 | 73 | 32.27 | 2.25 | 34 | 8.48 | 9236.71 | 108.45 | 467.12 | 83.46 | 39.61 | 16839.58 | 0.47 | 0.71 | 2.67 | 1.03 | 1 | 10 | 172.8516 | 236.5032 | 213.9317 | 172851.6109 | 236503.1997 | 6.3227e-06 | 7.2415 | 213931.6663
6 | 30 | CONCLUIDO | 5.388 | 18.56 | 16.22 | 30.41 | 0.6 | 32 | 73.29 | 32.27 | 2.5 | 30 | 8.52 | 9273.2 | 106.14 | 467.07 | 78.77 | 39.61 | 14516.53 | 0.5 | 0.72 | 2.66 | 0.88 | 1 | 10 | 170.8011 | 233.6976 | 211.3939 | 170801.1192 | 233697.6264 | 6.3943e-06 | 7.1605 | 211393.853
7 | 30 | CONCLUIDO | 5.4414 | 18.38 | 16.1 | 34.5 | 0.65 | 28 | 73.59 | 32.27 | 2.75 | 26 | 8.57 | 9309.7 | 103.69 | 467.09 | 74.82 | 39.61 | 12559.78 | 0.53 | 0.72 | 2.65 | 0.76 | 1 | 10 | 168.861 | 231.0431 | 208.9927 | 168861.018 | 231043.0945 | 6.4576e-06 | 7.091 | 208992.6658
8 | 30 | CONCLUIDO | 5.4674 | 18.29 | 16.04 | 37.02 | 0.71 | 26 | 73.88 | 32.27 | 3 | 24 | 8.61 | 9346.23 | 102.17 | 467.07 | 73.3 | 39.61 | 11813.02 | 0.54 | 0.73 | 2.64 | 0.71 | 1 | 10 | 167.7833 | 229.5685 | 207.6588 | 167783.2707 | 229568.473 | 6.4885e-06 | 7.0563 | 207658.7801
9 | 30 | CONCLUIDO | 5.4917 | 18.21 | 15.99 | 39.98 | 0.77 | 24 | 74.18 | 32.27 | 3.25 | 22 | 8.66 | 9382.78 | 100.25 | 467.09 | 71.29 | 39.61 | 10817.94 | 0.56 | 0.73 | 2.65 | 0.66 | 1 | 10 | 166.5735 | 227.9132 | 206.1615 | 166573.5042 | 227913.2172 | 6.5173e-06 | 7.0255 | 206161.4996
10 | 30 | CONCLUIDO | 5.5347 | 18.07 | 15.9 | 45.42 | 0.82 | 21 | 74.48 | 32.27 | 3.5 | 19 | 8.71 | 9419.35 | 97.71 | 467.1 | 68.32 | 39.61 | 9343.77 | 0.58 | 0.73 | 2.64 | 0.56 | 1 | 10 | 164.6609 | 225.2963 | 203.7943 | 164660.8973 | 225296.304 | 6.5684e-06 | 6.9715 | 203794.3409
11 | 30 | CONCLUIDO | 5.5483 | 18.02 | 15.87 | 47.61 | 0.88 | 20 | 74.77 | 32.27 | 3.75 | 16 | 8.75 | 9455.94 | 96.39 | 467.08 | 67.29 | 39.61 | 8834.01 | 0.59 | 0.74 | 2.64 | 0.54 | 1 | 10 | 163.8883 | 224.2392 | 202.8381 | 163888.277 | 224239.1709 | 6.5845e-06 | 6.9522 | 202838.0992
12 | 30 | CONCLUIDO | 5.5543 | 18 | 15.86 | 50.1 | 0.93 | 19 | 75.07 | 32.27 | 4 | 14 | 8.8 | 9492.55 | 95.15 | 467.07 | 67.35 | 39.61 | 8870.5 | 0.59 | 0.74 | 2.64 | 0.53 | 1 | 10 | 163.2666 | 223.3885 | 202.0686 | 163266.5719 | 223388.5265 | 6.5916e-06 | 6.9444 | 202068.6391
13 | 30 | CONCLUIDO | 5.5649 | 17.97 | 15.85 | 52.82 | 0.99 | 18 | 75.37 | 32.27 | 4.25 | 9 | 8.85 | 9529.18 | 94.47 | 467.08 | 66.31 | 39.61 | 8356.16 | 0.6 | 0.74 | 2.65 | 0.51 | 1 | 10 | 162.8383 | 222.8026 | 201.5386 | 162838.3176 | 222802.5701 | 6.6042e-06 | 6.9329 | 201538.6055
14 | 30 | CONCLUIDO | 5.5811 | 17.92 | 15.81 | 55.8 | 1.04 | 17 | 75.66 | 32.27 | 4.5 | 4 | 8.89 | 9565.83 | 93.25 | 467.08 | 65.06 | 39.61 | 7735.68 | 0.61 | 0.74 | 2.65 | 0.48 | 1 | 10 | 162.0757 | 221.7591 | 200.5948 | 162075.7068 | 221759.1323 | 6.6234e-06 | 6.9136 | 200594.752
15 | 30 | CONCLUIDO | 5.5818 | 17.92 | 15.81 | 55.79 | 1.09 | 17 | 75.96 | 32.27 | 4.75 | 1 | 8.94 | 9602.5 | 93.52 | 467.1 | 64.83 | 39.61 | 7620.58 | 0.61 | 0.74 | 2.65 | 0.47 | 1 | 10 | 162.185 | 221.9087 | 200.73 | 162184.9919 | 221908.6611 | 6.6243e-06 | 6.9136 | 200730.0099
16 | 30 | CONCLUIDO | 5.5817 | 17.92 | 15.81 | 55.79 | 1.15 | 17 | 76.26 | 32.27 | 5 | 0 | 8.99 | 9639.2 | 93.7 | 467.13 | 64.89 | 39.61 | 7648.85 | 0.61 | 0.74 | 2.65 | 0.47 | 1 | 10 | 162.2641 | 222.0169 | 200.8279 | 162264.0923 | 222016.8896 | 6.6241e-06 | 6.9136 | 200827.9093

## RESULTADOS_1
Unnamed: 0 | Volume de calda [L] | STATUS | Capacidade operacional [ha/h] | Tempo de missao [h] | Tempo util [h] | Tempo por voo [min] | Autonomia Projetada [h] | N° Voos | MTOW [kg] | Massa Estrutura [kg] | Combustível [kg] | Abastecimentos | Massa gerador | Potência gerador [W] | Combustível consumido [L] | Calda cons [L] | Distância percorrida [km] | Distância Pulverizando [km] | RTL ACUMULADO[m] | EOC [km/km] | EOC [h/h] | Tempo de manobra [h] | Tempo rtl_rtw [h] | V pulv [m/s] | V desloc [m/s] | Preço Total por ha Simples [R$/ha] | Preço Total por ha Presumido [R$/ha] | Preço Total por ha Real [R$/ha] | Preço Total Simples [R$] | Preço Total Presumido [R$] | Prod CAPEX [ha/h/R$] | Dias Trabalhados | Preço Total Real [R$]
0 | 15 | CONCLUIDO | 5.2298 | 19.12 | 16.83 | 19.06 | 0.43 | 53 | 39.78 | 19.54 | 1 | 51 | 4.24 | 5140 | 71.75 | 467.1 | 98.66 | 39.61 | 24354.58 | 0.4 | 0.69 | 2.7 | 1.5 | 1 | 10 | 154.0664 | 210.8005 | 190.682 | 154066.4078 | 210800.4561 | 7.1449e-06 | 7.3765 | 190681.9564
1 | 15 | CONCLUIDO | 5.3679 | 18.63 | 16.49 | 24.73 | 0.53 | 40 | 40.06 | 19.54 | 1.25 | 35 | 4.26 | 5174.29 | 67.43 | 467.1 | 87.16 | 39.61 | 18671.67 | 0.45 | 0.71 | 2.68 | 1.15 | 1 | 10 | 142.2136 | 194.5829 | 176.0122 | 142213.5668 | 194582.8761 | 7.3336e-06 | 7.1875 | 176012.1595
2 | 15 | CONCLUIDO | 5.4429 | 18.37 | 16.3 | 28.76 | 0.64 | 34 | 40.34 | 19.54 | 1.5 | 13 | 4.29 | 5208.6 | 64.44 | 467.07 | 80.37 | 39.61 | 15305.94 | 0.49 | 0.72 | 2.69 | 0.96 | 1 | 10 | 140.0322 | 191.5982 | 173.3123 | 140032.1695 | 191598.1921 | 7.4361e-06 | 7.0872 | 173312.3296
3 | 15 | CONCLUIDO | 5.4445 | 18.37 | 16.3 | 29.64 | 0.74 | 33 | 40.61 | 19.54 | 1.75 | 2 | 4.32 | 5242.92 | 64.69 | 467.1 | 79.93 | 39.61 | 15093.18 | 0.5 | 0.72 | 2.71 | 0.97 | 1 | 10 | 140.1299 | 191.7319 | 173.4332 | 140129.8675 | 191731.8668 | 7.4383e-06 | 7.0872 | 173433.2466
4 | 15 | CONCLUIDO | 5.4449 | 18.37 | 16.3 | 29.64 | 0.84 | 33 | 40.89 | 19.54 | 2 | 0 | 4.35 | 5277.26 | 65.05 | 467.19 | 80.09 | 39.61 | 15172.29 | 0.49 | 0.72 | 2.71 | 0.97 | 1 | 10 | 140.2864 | 191.9461 | 173.627 | 140286.4338 | 191946.0878 | 7.4388e-06 | 7.0872 | 173627.0226

## RESULTADOS_12
Unnamed: 0 | Volume de calda [L] | STATUS | Capacidade operacional [ha/h] | Tempo de missao [h] | Tempo util [h] | Tempo por voo [min] | Autonomia Projetada [h] | N° Voos | MTOW [kg] | Massa Estrutura [kg] | Combustível [kg] | Abastecimentos | Massa gerador | Potência gerador [W] | Combustível consumido [L] | Calda cons [L] | Distância percorrida [km] | Distância Pulverizando [km] | RTL ACUMULADO[m] | EOC [km/km] | EOC [h/h] | Tempo de manobra [h] | Tempo rtl_rtw [h] | V pulv [m/s] | V desloc [m/s] | Preço Total por ha Simples [R$/ha] | Preço Total por ha Presumido [R$/ha] | Preço Total por ha Real [R$/ha] | Preço Total Simples [R$] | Preço Total Presumido [R$] | Prod CAPEX [ha/h/R$] | Dias Trabalhados | Preço Total Real [R$]
0 | 70 | CONCLUIDO | 3.6643 | 27.29 | 20.24 | 7.27 | 0.12 | 167 | 141.81 | 47.83 | 1 | 165 | 22.98 | 17723.39 | 230 | 467.3 | 210.39 | 39.61 | 79650.21 | 0.19 | 0.58 | 2.87 | 4.9 | 1 | 10 | 370.6471 | 507.1358 | 458.7354 | 370647.1437 | 507135.7738 | 3.5662e-06 | 10.5285 | 458735.4473
1 | 70 | CONCLUIDO | 4.0309 | 24.81 | 18.97 | 9.11 | 0.16 | 125 | 142.15 | 47.83 | 1.25 | 123 | 23.07 | 17765.46 | 215.01 | 467.26 | 168.5 | 39.61 | 58914.07 | 0.24 | 0.62 | 2.81 | 3.63 | 1 | 10 | 329.2134 | 450.4443 | 407.4545 | 329213.3714 | 450444.2586 | 3.923e-06 | 9.5718 | 407454.4907
2 | 70 | CONCLUIDO | 4.2849 | 23.34 | 18.22 | 10.93 | 0.19 | 100 | 142.49 | 47.83 | 1.5 | 98 | 23.16 | 17807.56 | 205.89 | 467.14 | 143.85 | 39.61 | 46717.38 | 0.28 | 0.64 | 2.78 | 2.88 | 1 | 10 | 301.7582 | 412.8788 | 373.4743 | 301758.1621 | 412878.83 | 4.1702e-06 | 9.0046 | 373474.2539
3 | 70 | CONCLUIDO | 4.4741 | 22.35 | 17.72 | 12.81 | 0.22 | 83 | 142.83 | 47.83 | 1.75 | 81 | 23.25 | 17849.7 | 199.72 | 467.26 | 127.89 | 39.61 | 38820.32 | 0.31 | 0.66 | 2.74 | 2.39 | 1 | 10 | 290.2873 | 397.1839 | 359.2772 | 290287.2944 | 397183.8828 | 4.3544e-06 | 8.6227 | 359277.2105
4 | 70 | CONCLUIDO | 4.6241 | 21.63 | 17.35 | 14.66 | 0.25 | 71 | 143.17 | 47.83 | 2 | 69 | 23.34 | 17891.86 | 194.85 | 467.14 | 115.64 | 39.61 | 32755.95 | 0.34 | 0.67 | 2.72 | 2.01 | 1 | 10 | 272.1464 | 372.3627 | 336.825 | 272146.4163 | 372362.733 | 4.5003e-06 | 8.3449 | 336824.9564
5 | 70 | CONCLUIDO | 4.7399 | 21.1 | 17.08 | 16.53 | 0.28 | 62 | 143.51 | 47.83 | 2.25 | 60 | 23.44 | 17934.06 | 191.17 | 467.11 | 106.94 | 39.61 | 28449.68 | 0.37 | 0.68 | 2.7 | 1.74 | 1 | 10 | 266.2238 | 364.2591 | 329.4947 | 266223.7634 | 364259.0981 | 4.613e-06 | 8.1404 | 329494.721
6 | 70 | CONCLUIDO | 4.8152 | 20.77 | 16.92 | 18.13 | 0.31 | 56 | 143.86 | 47.83 | 2.5 | 54 | 23.53 | 17976.29 | 189 | 467.1 | 101.83 | 39.61 | 25923.94 | 0.39 | 0.69 | 2.7 | 1.59 | 1 | 10 | 262.6712 | 359.3983 | 325.0978 | 262671.1651 | 359398.2764 | 4.6863e-06 | 8.0131 | 325097.8093
7 | 70 | CONCLUIDO | 4.902 | 20.4 | 16.73 | 20.07 | 0.34 | 50 | 144.2 | 47.83 | 2.75 | 48 | 23.62 | 18018.55 | 186.29 | 467.08 | 95.2 | 39.61 | 22639.72 | 0.42 | 0.7 | 2.69 | 1.39 | 1 | 10 | 248.6865 | 340.2638 | 307.7895 | 248686.4933 | 340263.8314 | 4.7708e-06 | 7.8704 | 307789.5289
8 | 70 | CONCLUIDO | 4.9535 | 20.19 | 16.63 | 21.69 | 0.37 | 46 | 144.54 | 47.83 | 3 | 44 | 23.71 | 18060.85 | 184.63 | 467.09 | 92.14 | 39.61 | 21132.19 | 0.43 | 0.7 | 2.68 | 1.3 | 1 | 10 | 246.3379 | 337.0504 | 304.8828 | 246337.9373 | 337050.4335 | 4.8209e-06 | 7.7894 | 304882.8132
9 | 70 | CONCLUIDO | 5.0147 | 19.94 | 16.5 | 23.57 | 0.4 | 42 | 144.89 | 47.83 | 3.25 | 40 | 23.81 | 18103.18 | 182.5 | 467.09 | 87.97 | 39.61 | 19064.09 | 0.45 | 0.71 | 2.67 | 1.17 | 1 | 10 | 243.5106 | 333.1819 | 301.3835 | 243510.5752 | 333181.9119 | 4.8805e-06 | 7.6929 | 301383.4978
10 | 70 | CONCLUIDO | 5.0716 | 19.72 | 16.39 | 25.88 | 0.43 | 38 | 145.23 | 47.83 | 3.5 | 36 | 23.9 | 18145.54 | 180.47 | 467.1 | 84.38 | 39.61 | 17291.48 | 0.47 | 0.71 | 2.67 | 1.06 | 1 | 10 | 240.9418 | 329.6672 | 298.2042 | 240941.8141 | 329667.2196 | 4.9359e-06 | 7.608 | 298204.2429
11 | 70 | CONCLUIDO | 5.0977 | 19.62 | 16.35 | 27.25 | 0.46 | 36 | 145.57 | 47.83 | 3.75 | 34 | 23.99 | 18187.93 | 179.81 | 467.08 | 83.28 | 39.61 | 16750.69 | 0.48 | 0.71 | 2.66 | 1.01 | 1 | 10 | 239.9328 | 328.2867 | 296.9555 | 239932.8239 | 328286.6747 | 4.9613e-06 | 7.5694 | 296955.4552
12 | 70 | CONCLUIDO | 5.1409 | 19.45 | 16.27 | 29.58 | 0.49 | 33 | 145.92 | 47.83 | 4 | 31 | 24.09 | 18230.35 | 178.27 | 467.14 | 80.42 | 39.61 | 15335.19 | 0.49 | 0.72 | 2.66 | 0.94 | 1 | 10 | 238.0466 | 325.7059 | 294.621 | 238046.638 | 325705.912 | 5.0033e-06 | 7.5039 | 294620.9969
13 | 70 | CONCLUIDO | 5.17 | 19.34 | 16.22 | 31.39 | 0.51 | 31 | 146.26 | 47.83 | 4.25 | 29 | 24.18 | 18272.81 | 177.39 | 467.07 | 78.59 | 39.61 | 14431.09 | 0.5 | 0.72 | 2.67 | 0.89 | 1 | 10 | 236.7047 | 323.8699 | 292.9602 | 236704.7447 | 323869.8744 | 5.0316e-06 | 7.4614 | 292960.1882
14 | 70 | CONCLUIDO | 5.2095 | 19.2 | 16.13 | 33.37 | 0.54 | 29 | 146.61 | 47.83 | 4.5 | 27 | 24.28 | 18315.3 | 175.52 | 467.07 | 75.79 | 39.61 | 13040.79 | 0.52 | 0.72 | 2.66 | 0.8 | 1 | 10 | 234.7777 | 321.2332 | 290.5752 | 234777.7101 | 321233.2206 | 5.0701e-06 | 7.4074 | 290575.1729
15 | 70 | CONCLUIDO | 5.2214 | 19.15 | 16.11 | 34.53 | 0.57 | 28 | 146.95 | 47.83 | 4.75 | 26 | 24.37 | 18357.82 | 174.86 | 467.1 | 75.15 | 39.61 | 12728.33 | 0.53 | 0.72 | 2.66 | 0.78 | 1 | 10 | 234.1724 | 320.405 | 289.826 | 234172.3669 | 320404.9634 | 5.0816e-06 | 7.3881 | 289825.9633
16 | 70 | CONCLUIDO | 5.2595 | 19.01 | 16.03 | 37 | 0.6 | 26 | 147.3 | 47.83 | 5 | 24 | 24.47 | 18400.38 | 173.55 | 467.21 | 72.8 | 39.61 | 11562.1 | 0.54 | 0.73 | 2.65 | 0.7 | 1 | 10 | 232.5902 | 318.2402 | 287.8678 | 232590.2374 | 318240.2239 | 5.1187e-06 | 7.3341 | 287867.8236
17 | 70 | CONCLUIDO | 5.2662 | 18.99 | 16.04 | 38.49 | 0.63 | 25 | 147.64 | 47.83 | 5.25 | 23 | 24.56 | 18442.97 | 172.86 | 467.09 | 72.93 | 39.61 | 11631.91 | 0.54 | 0.73 | 2.65 | 0.7 | 1 | 10 | 232.1511 | 317.6394 | 287.3243 | 232151.0964 | 317639.3719 | 5.1253e-06 | 7.3264 | 287324.3161
18 | 70 | CONCLUIDO | 5.2846 | 18.92 | 16 | 40 | 0.66 | 24 | 147.99 | 47.83 | 5.5 | 22 | 24.66 | 18485.59 | 171.79 | 467.14 | 71.62 | 39.61 | 10981.93 | 0.55 | 0.73 | 2.65 | 0.67 | 1 | 10 | 231.1948 | 316.331 | 286.1408 | 231194.8229 | 316330.9563 | 5.1432e-06 | 7.2994 | 286140.7738
19 | 70 | CONCLUIDO | 5.3015 | 18.86 | 15.97 | 41.66 | 0.69 | 23 | 148.33 | 47.83 | 5.75 | 21 | 24.75 | 18528.25 | 170.71 | 467.1 | 70.62 | 39.61 | 10487.05 | 0.56 | 0.73 | 2.65 | 0.64 | 1 | 10 | 230.2913 | 315.0947 | 285.0225 | 230291.296 | 315094.7109 | 5.1596e-06 | 7.2762 | 285022.514
20 | 70 | CONCLUIDO | 5.3177 | 18.81 | 15.94 | 43.48 | 0.71 | 22 | 148.68 | 47.83 | 6 | 20 | 24.85 | 18570.94 | 169.72 | 467.07 | 69.66 | 39.61 | 10010.28 | 0.57 | 0.73 | 2.65 | 0.61 | 1 | 10 | 219.7092 | 300.6158 | 271.9254 | 219709.1839 | 300615.7983 | 5.1754e-06 | 7.2569 | 271925.4484
21 | 70 | CONCLUIDO | 5.3336 | 18.75 | 15.91 | 45.47 | 0.74 | 21 | 149.02 | 47.83 | 6.25 | 19 | 24.95 | 18613.66 | 168.94 | 467.08 | 68.92 | 39.61 | 9647.59 | 0.57 | 0.73 | 2.64 | 0.58 | 1 | 10 | 218.973 | 299.6085 | 271.0143 | 218973.0223 | 299608.5495 | 5.1908e-06 | 7.2338 | 271014.3301
22 | 70 | CONCLUIDO | 5.3513 | 18.69 | 15.88 | 47.64 | 0.77 | 20 | 149.37 | 47.83 | 6.5 | 18 | 25.04 | 18656.42 | 168.56 | 467.09 | 67.78 | 39.61 | 9080.06 | 0.58 | 0.73 | 2.64 | 0.55 | 1 | 10 | 218.386 | 298.8054 | 270.2878 | 218386.0065 | 298805.3686 | 5.2081e-06 | 7.2106 | 270287.8036
23 | 70 | CONCLUIDO | 5.3644 | 18.64 | 15.86 | 50.1 | 0.8 | 19 | 149.72 | 47.83 | 6.75 | 17 | 25.14 | 18699.2 | 167.75 | 467.07 | 67.37 | 39.61 | 8881.3 | 0.59 | 0.74 | 2.64 | 0.53 | 1 | 10 | 217.7199 | 297.894 | 269.4634 | 217719.9392 | 297894.0259 | 5.2208e-06 | 7.1914 | 269463.4382
24 | 70 | CONCLUIDO | 5.3662 | 18.64 | 15.86 | 50.08 | 0.83 | 19 | 150.07 | 47.83 | 7 | 17 | 25.24 | 18742.03 | 167.06 | 467.11 | 67.11 | 39.61 | 8749.56 | 0.59 | 0.74 | 2.64 | 0.52 | 1 | 10 | 217.3732 | 297.4196 | 269.0343 | 217373.1981 | 297419.5994 | 5.2226e-06 | 7.1914 | 269034.2903
25 | 70 | CONCLUIDO | 5.3875 | 18.56 | 15.81 | 52.71 | 0.85 | 18 | 150.41 | 47.83 | 7.25 | 16 | 25.33 | 18784.88 | 165.55 | 467.12 | 65.43 | 39.61 | 7914.27 | 0.61 | 0.74 | 2.64 | 0.48 | 1 | 10 | 216.1783 | 295.7846 | 267.5554 | 216178.2711 | 295784.6476 | 5.2433e-06 | 7.1605 | 267555.376
26 | 70 | CONCLUIDO | 5.4011 | 18.51 | 15.8 | 55.75 | 0.88 | 17 | 150.76 | 47.83 | 7.5 | 15 | 25.43 | 18827.77 | 164.7 | 467.07 | 64.97 | 39.61 | 7691.03 | 0.61 | 0.74 | 2.64 | 0.46 | 1 | 10 | 215.5138 | 294.8755 | 266.733 | 215513.8194 | 294875.5155 | 5.2565e-06 | 7.1412 | 266733.0102
27 | 70 | CONCLUIDO | 5.4031 | 18.51 | 15.79 | 55.72 | 0.91 | 17 | 151.11 | 47.83 | 7.75 | 15 | 25.53 | 18870.7 | 164.33 | 467.11 | 64.81 | 39.61 | 7609.91 | 0.61 | 0.74 | 2.63 | 0.45 | 1 | 10 | 215.2902 | 294.5696 | 266.4562 | 215290.201 | 294569.551 | 5.2585e-06 | 7.1412 | 266456.2464
28 | 70 | CONCLUIDO | 5.421 | 18.45 | 15.76 | 59.09 | 0.94 | 16 | 151.46 | 47.83 | 8 | 14 | 25.63 | 18913.66 | 163.68 | 467.07 | 63.77 | 39.61 | 7094.58 | 0.62 | 0.74 | 2.63 | 0.42 | 1 | 10 | 214.5985 | 293.6231 | 265.6001 | 214598.4516 | 293623.0689 | 5.2759e-06 | 7.1181 | 265600.0953
29 | 70 | CONCLUIDO | 5.4171 | 18.46 | 15.77 | 59.14 | 0.96 | 16 | 151.81 | 47.83 | 8.25 | 14 | 25.73 | 18956.65 | 162.86 | 467.07 | 64.03 | 39.61 | 7227.97 | 0.62 | 0.74 | 2.64 | 0.44 | 1 | 10 | 214.3261 | 293.2505 | 265.263 | 214326.1197 | 293250.4524 | 5.2721e-06 | 7.1219 | 265263.0408
30 | 70 | CONCLUIDO | 5.4388 | 18.39 | 15.72 | 62.9 | 0.99 | 15 | 152.15 | 47.83 | 8.5 | 13 | 25.83 | 18999.67 | 161.52 | 467.1 | 62.58 | 39.61 | 6508.36 | 0.63 | 0.74 | 2.64 | 0.39 | 1 | 10 | 213.2224 | 291.7403 | 263.897 | 213222.4085 | 291740.3061 | 5.2932e-06 | 7.0949 | 263897.0207
31 | 70 | CONCLUIDO | 5.438 | 18.39 | 15.73 | 62.91 | 1.02 | 15 | 152.5 | 47.83 | 8.75 | 13 | 25.93 | 19042.73 | 161.21 | 467.21 | 62.65 | 39.61 | 6541.09 | 0.63 | 0.74 | 2.64 | 0.39 | 1 | 10 | 213.1188 | 291.5985 | 263.7688 | 213118.7839 | 291598.5223 | 5.2925e-06 | 7.0949 | 263768.7686
32 | 70 | CONCLUIDO | 5.452 | 18.34 | 15.71 | 67.33 | 1.04 | 14 | 152.85 | 47.83 | 9 | 12 | 26.03 | 19085.83 | 160.67 | 467.08 | 62.11 | 39.61 | 6276.36 | 0.64 | 0.74 | 2.63 | 0.38 | 1 | 10 | 212.579 | 290.86 | 263.1007 | 212579.0219 | 290859.9961 | 5.3061e-06 | 7.0756 | 263100.7263
33 | 70 | CONCLUIDO | 5.4563 | 18.33 | 15.69 | 67.26 | 1.07 | 14 | 153.2 | 47.83 | 9.25 | 12 | 26.12 | 19128.96 | 159.54 | 467.07 | 61.8 | 39.61 | 6118.7 | 0.64 | 0.74 | 2.63 | 0.36 | 1 | 10 | 211.9598 | 290.0128 | 262.3344 | 211959.8431 | 290012.8083 | 5.3103e-06 | 7.0718 | 262334.3929
34 | 70 | CONCLUIDO | 5.4669 | 18.29 | 15.69 | 72.41 | 1.1 | 13 | 153.55 | 47.83 | 9.5 | 11 | 26.22 | 19172.12 | 158.57 | 467.07 | 61.48 | 39.61 | 5967.93 | 0.64 | 0.74 | 2.63 | 0.35 | 1 | 10 | 211.3352 | 289.1582 | 261.5614 | 211335.2462 | 289158.2074 | 5.3206e-06 | 7.0563 | 261561.3539
35 | 70 | CONCLUIDO | 5.471 | 18.28 | 15.67 | 72.34 | 1.12 | 13 | 153.9 | 47.83 | 9.75 | 11 | 26.32 | 19215.32 | 158.7 | 467.07 | 61.01 | 39.61 | 5731.59 | 0.65 | 0.74 | 2.63 | 0.34 | 1 | 10 | 211.2794 | 289.0818 | 261.4922 | 211279.3982 | 289081.7936 | 5.3246e-06 | 7.0525 | 261492.2329
36 | 70 | CONCLUIDO | 5.4693 | 18.28 | 15.68 | 72.37 | 1.15 | 13 | 154.25 | 47.83 | 10 | 11 | 26.43 | 19258.55 | 158.06 | 467.08 | 61.38 | 39.61 | 5915.86 | 0.65 | 0.74 | 2.63 | 0.35 | 1 | 10 | 211.0466 | 288.7633 | 261.2041 | 211046.6247 | 288763.3026 | 5.3229e-06 | 7.0525 | 261204.1383
37 | 70 | CONCLUIDO | 5.4911 | 18.21 | 15.64 | 78.18 | 1.17 | 12 | 154.6 | 47.83 | 10.25 | 10 | 26.53 | 19301.82 | 156.21 | 467.07 | 59.85 | 39.61 | 5156.97 | 0.66 | 0.75 | 2.63 | 0.3 | 1 | 10 | 209.759 | 287.0015 | 259.6105 | 209758.9807 | 287001.4914 | 5.3441e-06 | 7.0255 | 259610.4718
38 | 70 | CONCLUIDO | 5.488 | 18.22 | 15.65 | 78.23 | 1.2 | 12 | 154.95 | 47.83 | 10.5 | 10 | 26.63 | 19345.12 | 156.11 | 467.07 | 60.31 | 39.61 | 5384.99 | 0.66 | 0.75 | 2.62 | 0.31 | 1 | 10 | 209.7897 | 287.0435 | 259.6485 | 209789.6698 | 287043.4814 | 5.3411e-06 | 7.0293 | 259648.4544
39 | 70 | CONCLUIDO | 5.4887 | 18.22 | 15.64 | 78.22 | 1.23 | 12 | 155.31 | 47.83 | 10.75 | 10 | 26.73 | 19388.45 | 155.37 | 467.07 | 60.23 | 39.61 | 5348.1 | 0.66 | 0.75 | 2.62 | 0.31 | 1 | 10 | 209.4319 | 286.554 | 259.2057 | 209431.942 | 286554.0225 | 5.3418e-06 | 7.0293 | 259205.7088
40 | 70 | CONCLUIDO | 5.486 | 18.23 | 15.65 | 78.27 | 1.25 | 12 | 155.66 | 47.83 | 11 | 10 | 26.83 | 19431.82 | 154.19 | 467.07 | 60.33 | 39.61 | 5393.43 | 0.66 | 0.75 | 2.63 | 0.32 | 1 | 10 | 208.9791 | 285.9345 | 258.6453 | 208979.1452 | 285934.486 | 5.3392e-06 | 7.0332 | 258645.3
41 | 70 | CONCLUIDO | 5.5082 | 18.15 | 15.61 | 85.14 | 1.28 | 11 | 156.01 | 47.83 | 11.25 | 9 | 26.93 | 19475.23 | 153.41 | 467.07 | 58.85 | 39.61 | 4662.15 | 0.67 | 0.75 | 2.63 | 0.28 | 1 | 10 | 208.1664 | 284.8225 | 257.6394 | 208166.414 | 284822.4713 | 5.3608e-06 | 7.0023 | 257639.4144
42 | 70 | CONCLUIDO | 5.5049 | 18.17 | 15.62 | 85.2 | 1.3 | 11 | 156.36 | 47.83 | 11.5 | 9 | 27.03 | 19518.67 | 153.19 | 467.08 | 59.29 | 39.61 | 4881.54 | 0.67 | 0.75 | 2.63 | 0.29 | 1 | 10 | 208.1469 | 284.7958 | 257.6153 | 208146.9129 | 284795.7891 | 5.3576e-06 | 7.01 | 257615.2787
43 | 70 | CONCLUIDO | 5.505 | 18.17 | 15.62 | 85.2 | 1.33 | 11 | 156.71 | 47.83 | 11.75 | 9 | 27.14 | 19562.15 | 152.7 | 467.07 | 59.35 | 39.61 | 4908.55 | 0.67 | 0.75 | 2.62 | 0.29 | 1 | 10 | 207.9299 | 284.4988 | 257.3466 | 207929.8672 | 284498.8175 | 5.3577e-06 | 7.01 | 257346.6497
44 | 70 | CONCLUIDO | 5.5238 | 18.1 | 15.59 | 93.52 | 1.35 | 10 | 157.07 | 47.83 | 12 | 8 | 27.24 | 19605.66 | 150.93 | 467.1 | 58.21 | 39.61 | 4344.63 | 0.68 | 0.75 | 2.62 | 0.25 | 1 | 10 | 206.5981 | 282.6766 | 255.6983 | 206598.0805 | 282676.6083 | 5.376e-06 | 6.983 | 255698.3495
45 | 70 | CONCLUIDO | 5.5224 | 18.11 | 15.59 | 93.55 | 1.38 | 10 | 157.42 | 47.83 | 12.25 | 8 | 27.34 | 19649.2 | 150.96 | 467.11 | 58.35 | 39.61 | 4415.19 | 0.68 | 0.75 | 2.62 | 0.26 | 1 | 10 | 206.6355 | 282.7278 | 255.7446 | 206635.4587 | 282727.7507 | 5.3746e-06 | 6.9869 | 255744.611
46 | 70 | CONCLUIDO | 5.5213 | 18.11 | 15.59 | 93.57 | 1.4 | 10 | 157.77 | 47.83 | 12.5 | 8 | 27.45 | 19692.79 | 150.56 | 467.08 | 58.55 | 39.61 | 4516.37 | 0.68 | 0.75 | 2.62 | 0.26 | 1 | 10 | 206.4793 | 282.5141 | 255.5513 | 206479.2918 | 282514.0762 | 5.3735e-06 | 6.9869 | 255551.3293
47 | 70 | CONCLUIDO | 5.5231 | 18.11 | 15.59 | 93.53 | 1.43 | 10 | 158.13 | 47.83 | 12.75 | 8 | 27.55 | 19736.4 | 149.07 | 467.07 | 58.26 | 39.61 | 4369.51 | 0.68 | 0.75 | 2.62 | 0.25 | 1 | 10 | 205.7957 | 281.5787 | 254.7052 | 205795.6766 | 281578.7238 | 5.3753e-06 | 6.9869 | 254705.2456
48 | 70 | CONCLUIDO | 5.5236 | 18.1 | 15.59 | 93.52 | 1.45 | 10 | 158.48 | 47.83 | 13 | 8 | 27.65 | 19780.06 | 147.07 | 467.07 | 58.36 | 39.61 | 4423.11 | 0.68 | 0.75 | 2.62 | 0.25 | 1 | 10 | 204.9113 | 280.3687 | 253.6107 | 204911.3437 | 280368.7405 | 5.3758e-06 | 6.983 | 253610.7414
49 | 70 | CONCLUIDO | 5.5403 | 18.05 | 15.56 | 103.74 | 1.48 | 9 | 158.84 | 47.83 | 13.25 | 7 | 27.76 | 19823.75 | 146.12 | 467.07 | 57.31 | 39.61 | 3900.86 | 0.69 | 0.75 | 2.63 | 0.23 | 1 | 10 | 204.1568 | 279.3364 | 252.6769 | 204156.8486 | 279336.407 | 5.392e-06 | 6.9637 | 252676.9324
50 | 70 | CONCLUIDO | 5.5426 | 18.04 | 15.55 | 103.69 | 1.5 | 9 | 159.19 | 47.83 | 13.5 | 7 | 27.86 | 19867.59 | 146.74 | 467.07 | 57.25 | 39.61 | 3871.87 | 0.69 | 0.75 | 2.62 | 0.22 | 1 | 10 | 204.3699 | 279.6279 | 252.9406 | 204369.8625 | 279627.862 | 5.3943e-06 | 6.9599 | 252940.5713
51 | 70 | CONCLUIDO | 5.5391 | 18.05 | 15.56 | 103.77 | 1.53 | 9 | 159.55 | 47.83 | 13.75 | 7 | 27.97 | 19911.36 | 146.89 | 467.07 | 57.48 | 39.61 | 3985.77 | 0.69 | 0.75 | 2.62 | 0.23 | 1 | 10 | 204.5133 | 279.8241 | 253.118 | 204513.2539 | 279824.0565 | 5.3908e-06 | 6.9637 | 253118.0413
52 | 70 | CONCLUIDO | 5.5419 | 18.04 | 15.56 | 103.71 | 1.55 | 9 | 159.9 | 47.83 | 14 | 7 | 28.07 | 19955.16 | 145.13 | 467.08 | 57.19 | 39.61 | 3841.73 | 0.69 | 0.75 | 2.62 | 0.22 | 1 | 10 | 203.6979 | 278.7084 | 252.1089 | 203697.884 | 278708.4314 | 5.3936e-06 | 6.9599 | 252108.8899
53 | 70 | CONCLUIDO | 5.5366 | 18.06 | 15.57 | 103.82 | 1.58 | 9 | 160.26 | 47.83 | 14.25 | 6 | 28.18 | 19998.99 | 144.11 | 467.07 | 57.75 | 39.61 | 4122.56 | 0.69 | 0.75 | 2.63 | 0.24 | 1 | 10 | 203.3599 | 278.246 | 251.6906 | 203359.9458 | 278246.0495 | 5.3884e-06 | 6.9676 | 251690.6371
54 | 70 | CONCLUIDO | 5.5392 | 18.05 | 15.56 | 103.76 | 1.6 | 9 | 160.61 | 47.83 | 14.5 | 6 | 28.28 | 20042.86 | 143.38 | 467.07 | 57.51 | 39.61 | 4001.75 | 0.69 | 0.75 | 2.62 | 0.23 | 1 | 10 | 202.979 | 277.7248 | 251.2191 | 202978.9515 | 277724.7562 | 5.3909e-06 | 6.9637 | 251219.0953
55 | 70 | CONCLUIDO | 5.5616 | 17.98 | 15.52 | 116.41 | 1.62 | 8 | 160.97 | 47.83 | 14.75 | 3 | 28.39 | 20086.77 | 142.17 | 467.12 | 55.93 | 39.61 | 3213.82 | 0.71 | 0.75 | 2.62 | 0.19 | 1 | 10 | 202.007 | 276.3949 | 250.0161 | 202006.9854 | 276394.8693 | 5.4127e-06 | 6.9367 | 250016.1309
56 | 70 | CONCLUIDO | 5.5571 | 18 | 15.54 | 116.52 | 1.65 | 8 | 161.32 | 47.83 | 15 | 1 | 28.5 | 20130.71 | 142.36 | 467.08 | 56.43 | 39.61 | 3465.75 | 0.7 | 0.75 | 2.62 | 0.2 | 1 | 10 | 202.201 | 276.6604 | 250.2563 | 202201.0388 | 276660.3818 | 5.4084e-06 | 6.9444 | 250256.3032
57 | 70 | CONCLUIDO | 5.5566 | 18 | 15.54 | 116.53 | 1.67 | 8 | 161.68 | 47.83 | 15.25 | 1 | 28.6 | 20174.69 | 142.66 | 467.07 | 56.45 | 39.61 | 3477.51 | 0.7 | 0.75 | 2.63 | 0.2 | 1 | 10 | 202.3398 | 276.8503 | 250.4281 | 202339.8291 | 276850.2808 | 5.4079e-06 | 6.9444 | 250428.0786
58 | 70 | CONCLUIDO | 5.5555 | 18 | 15.54 | 116.56 | 1.69 | 8 | 162.04 | 47.83 | 15.5 | 1 | 28.71 | 20218.71 | 142.91 | 467.07 | 56.52 | 39.61 | 3509.07 | 0.7 | 0.75 | 2.63 | 0.21 | 1 | 10 | 202.4668 | 277.024 | 250.5852 | 202466.7577 | 277023.9501 | 5.4068e-06 | 6.9444 | 250585.1731
59 | 70 | CONCLUIDO | 5.5574 | 17.99 | 15.53 | 116.51 | 1.72 | 8 | 162.4 | 47.83 | 15.75 | 1 | 28.82 | 20262.76 | 142.9 | 467.07 | 56.3 | 39.61 | 3402.89 | 0.7 | 0.75 | 2.63 | 0.2 | 1 | 10 | 202.4123 | 276.9494 | 250.5178 | 202412.3045 | 276949.4449 | 5.4087e-06 | 6.9406 | 250517.7786
60 | 70 | CONCLUIDO | 5.5586 | 17.99 | 15.53 | 116.48 | 1.74 | 8 | 162.75 | 47.83 | 16 | 1 | 28.92 | 20306.85 | 143.17 | 467.07 | 56.26 | 39.61 | 3378.55 | 0.7 | 0.75 | 2.63 | 0.2 | 1 | 10 | 202.51 | 277.0832 | 250.6388 | 202510.0491 | 277083.1833 | 5.4098e-06 | 6.9406 | 250638.7532
61 | 70 | CONCLUIDO | 5.5576 | 17.99 | 15.53 | 116.5 | 1.77 | 8 | 163.11 | 47.83 | 16.25 | 1 | 29.03 | 20350.97 | 143.45 | 467.07 | 56.33 | 39.61 | 3415.42 | 0.7 | 0.75 | 2.63 | 0.2 | 1 | 10 | 202.6484 | 277.2724 | 250.81 | 202648.3725 | 277272.4435 | 5.4089e-06 | 6.9406 | 250809.9506
62 | 70 | CONCLUIDO | 5.5573 | 17.99 | 15.54 | 116.51 | 1.79 | 8 | 163.47 | 47.83 | 16.5 | 0 | 29.14 | 20395.14 | 143.7 | 467.1 | 56.27 | 39.61 | 3385.06 | 0.7 | 0.75 | 2.63 | 0.2 | 1 | 10 | 202.781 | 277.4538 | 250.974 | 202780.9509 | 277453.8431 | 5.4086e-06 | 6.9406 | 250974.0377

## RESULTADOS_16
Unnamed: 0 | Volume de calda [L] | STATUS | Capacidade operacional [ha/h] | Tempo de missao [h] | Tempo util [h] | Tempo por voo [min] | Autonomia Projetada [h] | N° Voos | MTOW [kg] | Massa Estrutura [kg] | Combustível [kg] | Abastecimentos | Massa gerador | Potência gerador [W] | Combustível consumido [L] | Calda cons [L] | Distância percorrida [km] | Distância Pulverizando [km] | RTL ACUMULADO[m] | EOC [km/km] | EOC [h/h] | Tempo de manobra [h] | Tempo rtl_rtw [h] | V pulv [m/s] | V desloc [m/s] | Preço Total por ha Simples [R$/ha] | Preço Total por ha Presumido [R$/ha] | Preço Total por ha Real [R$/ha] | Preço Total Simples [R$] | Preço Total Presumido [R$] | Prod CAPEX [ha/h/R$] | Dias Trabalhados | Preço Total Real [R$]
0 | 90 | CONCLUIDO | 3.2168 | 31.09 | 21.41 | 6.3 | 0.1 | 204 | 176.73 | 52.44 | 1 | 202 | 33.29 | 22031.19 | 281.19 | 467.32 | 248.08 | 39.61 | 98308.6 | 0.16 | 0.54 | 2.95 | 6.07 | 1 | 10 | 485.6935 | 664.5473 | 601.1238 | 485693.4967 | 664547.2695 | 2.936e-06 | 11.9946 | 601123.8108
1 | 90 | CONCLUIDO | 3.6301 | 27.55 | 19.76 | 7.85 | 0.13 | 151 | 177.1 | 52.44 | 1.25 | 149 | 33.41 | 22076.81 | 258.99 | 467.19 | 194.64 | 39.61 | 71855.04 | 0.2 | 0.59 | 2.84 | 4.42 | 1 | 10 | 412.2795 | 564.0991 | 510.2622 | 412279.5496 | 564099.0682 | 3.3132e-06 | 10.6289 | 510262.2448
2 | 90 | CONCLUIDO | 3.9319 | 25.43 | 18.78 | 9.47 | 0.15 | 119 | 177.47 | 52.44 | 1.5 | 117 | 33.53 | 22122.46 | 245.71 | 467.23 | 162.15 | 39.61 | 55771.68 | 0.24 | 0.62 | 2.81 | 3.44 | 1 | 10 | 362.6267 | 496.1619 | 448.8089 | 362626.7433 | 496161.9081 | 3.5887e-06 | 9.811 | 448808.9119
3 | 90 | CONCLUIDO | 4.1456 | 24.12 | 18.18 | 11.02 | 0.17 | 99 | 177.84 | 52.44 | 1.75 | 97 | 33.65 | 22168.15 | 237.41 | 467.12 | 142.72 | 39.61 | 46154.13 | 0.28 | 0.64 | 2.77 | 2.85 | 1 | 10 | 345.2961 | 472.4494 | 427.3595 | 345296.1146 | 472449.3774 | 3.7837e-06 | 9.3056 | 427359.4719
4 | 90 | CONCLUIDO | 4.3024 | 23.24 | 17.8 | 12.56 | 0.2 | 85 | 178.21 | 52.44 | 2 | 83 | 33.77 | 22213.89 | 231.99 | 467.21 | 129.89 | 39.61 | 39810.89 | 0.3 | 0.66 | 2.76 | 2.46 | 1 | 10 | 324.0704 | 443.4074 | 401.0892 | 324070.3642 | 443407.3693 | 3.9269e-06 | 8.966 | 401089.1923
5 | 90 | CONCLUIDO | 4.4442 | 22.5 | 17.45 | 14.15 | 0.22 | 74 | 178.59 | 52.44 | 2.25 | 72 | 33.89 | 22259.66 | 227 | 467.15 | 118.72 | 39.61 | 34280.12 | 0.33 | 0.67 | 2.73 | 2.11 | 1 | 10 | 314.7534 | 430.6595 | 389.5579 | 314753.375 | 430659.4536 | 4.0563e-06 | 8.6806 | 389557.9198
6 | 90 | CONCLUIDO | 4.5426 | 22.01 | 17.25 | 15.68 | 0.25 | 66 | 178.96 | 52.44 | 2.5 | 64 | 34.02 | 22305.48 | 223.93 | 467.12 | 112.2 | 39.61 | 31059.98 | 0.35 | 0.68 | 2.72 | 1.91 | 1 | 10 | 298.6904 | 408.6814 | 369.6774 | 298690.4332 | 408681.428 | 4.1461e-06 | 8.4915 | 369677.4461
7 | 90 | CONCLUIDO | 4.6439 | 21.53 | 17.02 | 17.3 | 0.27 | 59 | 179.33 | 52.44 | 2.75 | 57 | 34.14 | 22351.34 | 220.51 | 467.1 | 104.67 | 39.61 | 27332.38 | 0.38 | 0.69 | 2.71 | 1.68 | 1 | 10 | 292.776 | 400.589 | 362.3573 | 292775.9517 | 400588.9735 | 4.2386e-06 | 8.3063 | 362357.3241
8 | 90 | CONCLUIDO | 4.7087 | 21.24 | 16.9 | 18.77 | 0.3 | 54 | 179.7 | 52.44 | 3 | 52 | 34.26 | 22397.24 | 218.49 | 467.13 | 100.79 | 39.61 | 25416.51 | 0.39 | 0.69 | 2.7 | 1.56 | 1 | 10 | 289.2789 | 395.8041 | 358.0291 | 289278.8633 | 395804.1028 | 4.2977e-06 | 8.1944 | 358029.1147
9 | 90 | CONCLUIDO | 4.7869 | 20.89 | 16.73 | 20.48 | 0.32 | 49 | 180.07 | 52.44 | 3.25 | 47 | 34.38 | 22443.18 | 215.91 | 467.08 | 95.14 | 39.61 | 22617.79 | 0.42 | 0.7 | 2.7 | 1.39 | 1 | 10 | 285.0519 | 390.0206 | 352.7975 | 285051.8786 | 390020.5559 | 4.3691e-06 | 8.0594 | 352797.5415
10 | 90 | CONCLUIDO | 4.8509 | 20.61 | 16.59 | 22.13 | 0.34 | 45 | 180.45 | 52.44 | 3.5 | 43 | 34.51 | 22489.16 | 213.84 | 467.11 | 91.04 | 39.61 | 20588.27 | 0.44 | 0.7 | 2.68 | 1.26 | 1 | 10 | 281.5419 | 385.218 | 348.4534 | 281541.8926 | 385218.0382 | 4.4275e-06 | 7.9514 | 348453.3693
11 | 90 | CONCLUIDO | 4.8978 | 20.42 | 16.5 | 23.58 | 0.37 | 42 | 180.82 | 52.44 | 3.75 | 40 | 34.63 | 22535.19 | 212.22 | 467.09 | 87.78 | 39.61 | 18972.91 | 0.45 | 0.71 | 2.68 | 1.17 | 1 | 10 | 269.0418 | 368.1149 | 332.9825 | 269041.7962 | 368114.8548 | 4.4703e-06 | 7.8781 | 332982.4897
12 | 90 | CONCLUIDO | 4.9387 | 20.25 | 16.44 | 25.29 | 0.39 | 39 | 181.19 | 52.44 | 4 | 37 | 34.75 | 22581.25 | 210.99 | 467.09 | 86.09 | 39.61 | 18140.25 | 0.46 | 0.71 | 2.67 | 1.11 | 1 | 10 | 267.1079 | 365.4687 | 330.5889 | 267107.8524 | 365468.7476 | 4.5076e-06 | 7.8125 | 330588.9232
13 | 90 | CONCLUIDO | 4.9704 | 20.12 | 16.38 | 26.57 | 0.42 | 37 | 181.57 | 52.44 | 4.25 | 35 | 34.88 | 22627.36 | 210.22 | 467.1 | 83.76 | 39.61 | 16983.69 | 0.47 | 0.71 | 2.68 | 1.05 | 1 | 10 | 265.6886 | 363.5269 | 328.8324 | 265688.5918 | 363526.8526 | 4.5366e-06 | 7.7623 | 328832.36
14 | 90 | CONCLUIDO | 5.007 | 19.97 | 16.31 | 27.95 | 0.44 | 35 | 181.94 | 52.44 | 4.5 | 33 | 35 | 22673.63 | 208.45 | 467.15 | 81.84 | 39.61 | 16036.82 | 0.48 | 0.72 | 2.66 | 0.97 | 1 | 10 | 263.6451 | 360.7308 | 326.3032 | 263645.0657 | 360730.8101 | 4.57e-06 | 7.7045 | 326303.1678
15 | 90 | CONCLUIDO | 5.04 | 19.84 | 16.25 | 29.54 | 0.46 | 33 | 182.32 | 52.44 | 4.75 | 31 | 35.12 | 22719.83 | 207.09 | 467.2 | 79.71 | 39.61 | 14980.62 | 0.5 | 0.72 | 2.66 | 0.91 | 1 | 10 | 261.9483 | 358.4093 | 324.2032 | 261948.3487 | 358409.287 | 4.6001e-06 | 7.6543 | 324203.2077
16 | 90 | CONCLUIDO | 5.073 | 19.71 | 16.19 | 31.33 | 0.49 | 31 | 182.69 | 52.44 | 5 | 29 | 35.25 | 22766.06 | 206.15 | 467.14 | 77.87 | 39.61 | 14072.52 | 0.51 | 0.72 | 2.66 | 0.86 | 1 | 10 | 260.4739 | 356.3919 | 322.3784 | 260473.949 | 356391.9483 | 4.6302e-06 | 7.6042 | 322378.401
17 | 90 | CONCLUIDO | 5.106 | 19.58 | 16.13 | 33.38 | 0.51 | 29 | 183.07 | 52.44 | 5.25 | 27 | 35.37 | 22812.34 | 204.95 | 467.07 | 75.88 | 39.61 | 13086.83 | 0.52 | 0.72 | 2.66 | 0.8 | 1 | 10 | 258.8954 | 354.2322 | 320.4248 | 258895.4486 | 354232.1744 | 4.6603e-06 | 7.554 | 320424.7529
18 | 90 | CONCLUIDO | 5.1242 | 19.52 | 16.1 | 34.5 | 0.53 | 28 | 183.44 | 52.44 | 5.5 | 26 | 35.5 | 22858.66 | 204.08 | 467.07 | 74.91 | 39.61 | 12607.52 | 0.53 | 0.72 | 2.65 | 0.77 | 1 | 10 | 257.9423 | 352.928 | 319.2451 | 257942.3011 | 352928.036 | 4.6769e-06 | 7.5309 | 319245.0796
19 | 90 | CONCLUIDO | 5.1371 | 19.47 | 16.09 | 35.75 | 0.55 | 27 | 183.82 | 52.44 | 5.75 | 25 | 35.63 | 22905.03 | 203.5 | 467.07 | 74.46 | 39.61 | 12385.84 | 0.53 | 0.73 | 2.65 | 0.75 | 1 | 10 | 257.3134 | 352.0676 | 318.4668 | 257313.4492 | 352067.6131 | 4.6887e-06 | 7.5116 | 318466.7742
20 | 90 | CONCLUIDO | 5.1557 | 19.4 | 16.05 | 37.04 | 0.58 | 26 | 184.19 | 52.44 | 6 | 24 | 35.75 | 22951.43 | 202.85 | 467.08 | 73.44 | 39.61 | 11879.94 | 0.54 | 0.73 | 2.65 | 0.72 | 1 | 10 | 256.2716 | 350.6421 | 317.1773 | 256271.6209 | 350642.1376 | 4.7057e-06 | 7.4846 | 317177.3442
21 | 90 | CONCLUIDO | 5.1731 | 19.33 | 16.02 | 38.45 | 0.6 | 25 | 184.57 | 52.44 | 6.25 | 23 | 35.88 | 22997.88 | 201.85 | 467.08 | 72.2 | 39.61 | 11264.47 | 0.55 | 0.73 | 2.65 | 0.69 | 1 | 10 | 255.2956 | 349.3067 | 315.9694 | 255295.6238 | 349306.7353 | 4.7216e-06 | 7.4576 | 315969.3908
22 | 90 | CONCLUIDO | 5.1894 | 19.27 | 16 | 39.99 | 0.62 | 24 | 184.95 | 52.44 | 6.5 | 22 | 36.01 | 23044.38 | 201.02 | 467.1 | 71.61 | 39.61 | 10977.38 | 0.55 | 0.73 | 2.65 | 0.66 | 1 | 10 | 254.4551 | 348.1567 | 314.9291 | 254455.1126 | 348156.7108 | 4.7364e-06 | 7.4344 | 314929.123
23 | 90 | CONCLUIDO | 5.208 | 19.2 | 15.96 | 41.64 | 0.65 | 23 | 185.33 | 52.44 | 6.75 | 21 | 36.13 | 23090.91 | 200.17 | 467.07 | 70.53 | 39.61 | 10441.81 | 0.56 | 0.73 | 2.64 | 0.63 | 1 | 10 | 253.5093 | 346.8627 | 313.7586 | 253509.3427 | 346862.6668 | 4.7534e-06 | 7.4074 | 313758.5807
24 | 90 | CONCLUIDO | 5.2237 | 19.14 | 15.94 | 43.48 | 0.67 | 22 | 185.7 | 52.44 | 7 | 20 | 36.26 | 23137.49 | 199.54 | 467.07 | 69.68 | 39.61 | 10018.94 | 0.57 | 0.73 | 2.65 | 0.61 | 1 | 10 | 252.7873 | 345.8747 | 312.8649 | 252787.2802 | 345874.709 | 4.7677e-06 | 7.3843 | 312864.9122
25 | 90 | CONCLUIDO | 5.2419 | 19.08 | 15.91 | 45.46 | 0.69 | 21 | 186.08 | 52.44 | 7.25 | 19 | 36.39 | 23184.11 | 198.8 | 467.09 | 68.54 | 39.61 | 9454.14 | 0.58 | 0.73 | 2.65 | 0.58 | 1 | 10 | 251.9361 | 344.7101 | 311.8115 | 251936.1327 | 344710.1314 | 4.7844e-06 | 7.3611 | 311811.4803
26 | 90 | CONCLUIDO | 5.2579 | 19.02 | 15.89 | 47.66 | 0.71 | 20 | 186.46 | 52.44 | 7.5 | 18 | 36.52 | 23230.78 | 197.75 | 467.07 | 67.9 | 39.61 | 9139.01 | 0.58 | 0.73 | 2.64 | 0.55 | 1 | 10 | 251.023 | 343.4608 | 310.6814 | 251023.0246 | 343460.7766 | 4.799e-06 | 7.338 | 310681.3621
27 | 90 | CONCLUIDO | 5.2602 | 19.01 | 15.88 | 47.64 | 0.74 | 20 | 186.84 | 52.44 | 7.75 | 18 | 36.65 | 23277.49 | 197.69 | 467.11 | 67.54 | 39.61 | 8963.09 | 0.59 | 0.73 | 2.64 | 0.55 | 1 | 10 | 250.9184 | 343.3176 | 310.5518 | 250918.3528 | 343317.56 | 4.8011e-06 | 7.3341 | 310551.8139
28 | 90 | CONCLUIDO | 5.2744 | 18.96 | 15.86 | 50.09 | 0.76 | 19 | 187.22 | 52.44 | 8 | 17 | 36.78 | 23324.24 | 197.34 | 467.08 | 67.38 | 39.61 | 8885.8 | 0.59 | 0.74 | 2.64 | 0.53 | 1 | 10 | 250.3751 | 342.5743 | 309.8795 | 250375.1323 | 342574.3018 | 4.814e-06 | 7.3148 | 309879.4913
29 | 90 | CONCLUIDO | 5.276 | 18.95 | 15.86 | 50.08 | 0.78 | 19 | 187.6 | 52.44 | 8.25 | 17 | 36.9 | 23371.04 | 196.76 | 467.07 | 67.06 | 39.61 | 8728.05 | 0.59 | 0.74 | 2.64 | 0.52 | 1 | 10 | 250.0712 | 342.1585 | 309.5034 | 250071.2454 | 342158.5103 | 4.8155e-06 | 7.311 | 309503.3823
30 | 90 | CONCLUIDO | 5.3019 | 18.86 | 15.8 | 52.67 | 0.8 | 18 | 187.98 | 52.44 | 8.5 | 16 | 37.03 | 23417.88 | 195.41 | 467.14 | 65.22 | 39.61 | 7812.43 | 0.61 | 0.74 | 2.63 | 0.47 | 1 | 10 | 248.7137 | 340.3011 | 307.8232 | 248713.7252 | 340301.0913 | 4.8391e-06 | 7.2762 | 307823.2327
31 | 90 | CONCLUIDO | 5.3166 | 18.81 | 15.78 | 55.71 | 0.82 | 17 | 188.36 | 52.44 | 8.75 | 15 | 37.16 | 23464.76 | 194.28 | 467.07 | 64.7 | 39.61 | 7558.19 | 0.61 | 0.74 | 2.63 | 0.45 | 1 | 10 | 237.727 | 325.2686 | 294.2254 | 237727.0108 | 325268.584 | 4.8525e-06 | 7.2569 | 294225.4068
32 | 90 | CONCLUIDO | 5.3153 | 18.81 | 15.79 | 55.72 | 0.85 | 17 | 188.74 | 52.44 | 9 | 15 | 37.3 | 23511.69 | 194.49 | 467.07 | 64.86 | 39.61 | 7638.28 | 0.61 | 0.74 | 2.63 | 0.46 | 1 | 10 | 237.8744 | 325.4702 | 294.4078 | 237874.3713 | 325470.2091 | 4.8513e-06 | 7.2569 | 294407.7891
33 | 90 | CONCLUIDO | 5.3289 | 18.77 | 15.78 | 59.16 | 0.87 | 16 | 189.12 | 52.44 | 9.25 | 14 | 37.43 | 23558.67 | 193.71 | 467.08 | 64.26 | 39.61 | 7342.11 | 0.62 | 0.74 | 2.64 | 0.44 | 1 | 10 | 237.185 | 324.527 | 293.5546 | 237184.9833 | 324526.958 | 4.8638e-06 | 7.2415 | 293554.5606
34 | 90 | CONCLUIDO | 5.3345 | 18.75 | 15.76 | 59.09 | 0.89 | 16 | 189.5 | 52.44 | 9.5 | 14 | 37.56 | 23605.68 | 193.46 | 467.08 | 63.65 | 39.61 | 7035.35 | 0.62 | 0.74 | 2.64 | 0.42 | 1 | 10 | 236.8999 | 324.1369 | 293.2018 | 236899.9399 | 324136.949 | 4.8689e-06 | 7.2338 | 293201.7735
35 | 90 | CONCLUIDO | 5.3278 | 18.77 | 15.78 | 59.17 | 0.91 | 16 | 189.88 | 52.44 | 9.75 | 14 | 37.69 | 23652.75 | 193.05 | 467.07 | 64.46 | 39.61 | 7440.12 | 0.61 | 0.74 | 2.64 | 0.45 | 1 | 10 | 236.9106 | 324.1515 | 293.215 | 236910.5955 | 324151.5285 | 4.8628e-06 | 7.2415 | 293214.9616
36 | 90 | CONCLUIDO | 5.3522 | 18.68 | 15.73 | 62.92 | 0.93 | 15 | 190.26 | 52.44 | 10 | 13 | 37.82 | 23699.85 | 191.84 | 467.07 | 62.88 | 39.61 | 6657.85 | 0.63 | 0.74 | 2.63 | 0.4 | 1 | 10 | 235.6998 | 322.4948 | 291.7164 | 235699.7757 | 322494.8314 | 4.885e-06 | 7.2068 | 291716.3773
37 | 90 | CONCLUIDO | 5.352 | 18.68 | 15.73 | 62.92 | 0.95 | 15 | 190.65 | 52.44 | 10.25 | 13 | 37.95 | 23747 | 191.46 | 467.07 | 62.89 | 39.61 | 6659.85 | 0.63 | 0.74 | 2.63 | 0.4 | 1 | 10 | 235.5326 | 322.266 | 291.5094 | 235532.5592 | 322266.0385 | 4.8848e-06 | 7.2068 | 291509.42
38 | 90 | CONCLUIDO | 5.3686 | 18.63 | 15.71 | 67.32 | 0.98 | 14 | 191.03 | 52.44 | 10.5 | 12 | 38.09 | 23794.2 | 190.75 | 467.07 | 62.04 | 39.61 | 6243.25 | 0.64 | 0.74 | 2.63 | 0.37 | 1 | 10 | 234.7968 | 321.2593 | 290.5988 | 234796.8068 | 321259.3495 | 4.9e-06 | 7.1875 | 290598.8081
39 | 90 | CONCLUIDO | 5.3705 | 18.62 | 15.7 | 67.29 | 1 | 14 | 191.41 | 52.44 | 10.75 | 12 | 38.22 | 23841.44 | 190.52 | 467.1 | 61.96 | 39.61 | 6203.32 | 0.64 | 0.74 | 2.63 | 0.37 | 1 | 10 | 234.6293 | 321.0301 | 290.3915 | 234629.277 | 321030.1279 | 4.9017e-06 | 7.1836 | 290391.4631
40 | 90 | CONCLUIDO | 5.3715 | 18.62 | 15.7 | 67.28 | 1.02 | 14 | 191.79 | 52.44 | 11 | 12 | 38.35 | 23888.73 | 189.83 | 467.19 | 61.91 | 39.61 | 6175.71 | 0.64 | 0.74 | 2.63 | 0.36 | 1 | 10 | 234.2963 | 320.5746 | 289.9794 | 234296.313 | 320574.5519 | 4.9026e-06 | 7.1836 | 289979.3666
41 | 90 | CONCLUIDO | 5.3866 | 18.56 | 15.68 | 72.38 | 1.04 | 13 | 192.18 | 52.44 | 11.25 | 11 | 38.49 | 23936.06 | 188.61 | 467.07 | 61.35 | 39.61 | 5900.1 | 0.65 | 0.74 | 2.63 | 0.35 | 1 | 10 | 233.3711 | 319.3086 | 288.8342 | 233371.0586 | 319308.5779 | 4.9164e-06 | 7.1605 | 288834.2154
42 | 90 | CONCLUIDO | 5.3857 | 18.57 | 15.69 | 72.39 | 1.06 | 13 | 192.56 | 52.44 | 11.5 | 11 | 38.62 | 23983.44 | 189.27 | 467.07 | 61.52 | 39.61 | 5984.8 | 0.64 | 0.74 | 2.63 | 0.35 | 1 | 10 | 233.7087 | 319.7706 | 289.2521 | 233708.7376 | 319770.6053 | 4.9156e-06 | 7.1644 | 289252.1475
43 | 90 | CONCLUIDO | 5.3855 | 18.57 | 15.69 | 72.39 | 1.08 | 13 | 192.95 | 52.44 | 11.75 | 11 | 38.75 | 24030.86 | 189.22 | 467.12 | 61.49 | 39.61 | 5968.46 | 0.64 | 0.74 | 2.63 | 0.35 | 1 | 10 | 233.6907 | 319.7459 | 289.2298 | 233690.6916 | 319745.9139 | 4.9154e-06 | 7.1644 | 289229.8127
44 | 90 | CONCLUIDO | 5.3833 | 18.58 | 15.69 | 72.43 | 1.1 | 13 | 193.33 | 52.44 | 12 | 11 | 38.89 | 24078.33 | 188.65 | 467.07 | 61.65 | 39.61 | 6052.64 | 0.64 | 0.74 | 2.63 | 0.36 | 1 | 10 | 233.4831 | 319.4619 | 288.9729 | 233483.1112 | 319461.8933 | 4.9134e-06 | 7.1682 | 288972.8986
45 | 90 | CONCLUIDO | 5.4101 | 18.48 | 15.64 | 78.18 | 1.12 | 12 | 193.72 | 52.44 | 12.25 | 10 | 39.02 | 24125.85 | 186.68 | 467.08 | 59.8 | 39.61 | 5132.67 | 0.66 | 0.75 | 2.63 | 0.3 | 1 | 10 | 231.9084 | 317.3073 | 287.0239 | 231908.3717 | 317307.2653 | 4.9379e-06 | 7.1296 | 287023.9052
46 | 90 | CONCLUIDO | 5.4072 | 18.49 | 15.65 | 78.23 | 1.14 | 12 | 194.1 | 52.44 | 12.5 | 10 | 39.16 | 24173.41 | 186.89 | 467.08 | 60.22 | 39.61 | 5341.13 | 0.66 | 0.75 | 2.63 | 0.31 | 1 | 10 | 232.0864 | 317.5509 | 287.2443 | 232086.4279 | 317550.8896 | 4.9352e-06 | 7.1335 | 287244.2784
47 | 90 | CONCLUIDO | 5.4099 | 18.48 | 15.64 | 78.19 | 1.16 | 12 | 194.49 | 52.44 | 12.75 | 10 | 39.3 | 24221.02 | 186.27 | 467.07 | 59.86 | 39.61 | 5161.04 | 0.66 | 0.75 | 2.63 | 0.3 | 1 | 10 | 231.7294 | 317.0624 | 286.8024 | 231729.3924 | 317062.3779 | 4.9377e-06 | 7.1296 | 286802.3895
48 | 90 | CONCLUIDO | 5.4064 | 18.5 | 15.65 | 78.25 | 1.18 | 12 | 194.88 | 52.44 | 13 | 10 | 39.43 | 24268.67 | 186.07 | 467.08 | 60.28 | 39.61 | 5371.82 | 0.66 | 0.75 | 2.63 | 0.32 | 1 | 10 | 231.7369 | 317.0727 | 286.8117 | 231736.9149 | 317072.6705 | 4.9345e-06 | 7.1373 | 286811.6999
49 | 90 | CONCLUIDO | 5.4254 | 18.43 | 15.62 | 85.2 | 1.2 | 11 | 195.26 | 52.44 | 13.25 | 9 | 39.57 | 24316.37 | 184.72 | 467.07 | 59.39 | 39.61 | 4933.37 | 0.67 | 0.75 | 2.62 | 0.29 | 1 | 10 | 230.6622 | 315.6022 | 285.4815 | 230662.1773 | 315602.1671 | 4.9518e-06 | 7.1103 | 285481.5392
50 | 90 | CONCLUIDO | 5.4293 | 18.42 | 15.61 | 85.13 | 1.22 | 11 | 195.65 | 52.44 | 13.5 | 9 | 39.71 | 24364.12 | 184.43 | 467.07 | 58.85 | 39.61 | 4663.02 | 0.67 | 0.75 | 2.63 | 0.27 | 1 | 10 | 230.4286 | 315.2825 | 285.1924 | 230428.5662 | 315282.5301 | 4.9554e-06 | 7.1065 | 285192.4079
51 | 90 | CONCLUIDO | 5.4255 | 18.43 | 15.62 | 85.2 | 1.25 | 11 | 196.04 | 52.44 | 13.75 | 9 | 39.84 | 24411.91 | 184.23 | 467.16 | 59.3 | 39.61 | 4885.9 | 0.67 | 0.75 | 2.62 | 0.29 | 1 | 10 | 230.4416 | 315.3004 | 285.2085 | 230441.6067 | 315300.3727 | 4.9519e-06 | 7.1103 | 285208.5476
52 | 90 | CONCLUIDO | 5.4272 | 18.43 | 15.61 | 85.17 | 1.27 | 11 | 196.42 | 52.44 | 14 | 9 | 39.98 | 24459.75 | 184.2 | 467.07 | 59.28 | 39.61 | 4874.46 | 0.67 | 0.75 | 2.62 | 0.28 | 1 | 10 | 230.3707 | 315.2034 | 285.1208 | 230370.7374 | 315203.4062 | 4.9535e-06 | 7.1103 | 285120.8355
53 | 90 | CONCLUIDO | 5.4294 | 18.42 | 15.61 | 85.13 | 1.29 | 11 | 196.81 | 52.44 | 14.25 | 9 | 40.12 | 24507.64 | 182.91 | 467.07 | 58.87 | 39.61 | 4669.29 | 0.67 | 0.75 | 2.63 | 0.27 | 1 | 10 | 229.7493 | 314.3532 | 284.3517 | 229749.3217 | 314353.1578 | 4.9555e-06 | 7.1065 | 284351.7336
54 | 90 | CONCLUIDO | 5.4447 | 18.37 | 15.59 | 93.54 | 1.31 | 10 | 197.2 | 52.44 | 14.5 | 8 | 40.26 | 24555.57 | 182.02 | 467.07 | 58.3 | 39.61 | 4390.7 | 0.68 | 0.75 | 2.62 | 0.26 | 1 | 10 | 228.9889 | 313.3128 | 283.4106 | 228988.9279 | 313312.7534 | 4.9695e-06 | 7.0872 | 283410.624
55 | 90 | CONCLUIDO | 5.4451 | 18.36 | 15.59 | 93.53 | 1.33 | 10 | 197.59 | 52.44 | 14.75 | 8 | 40.4 | 24603.55 | 181.99 | 467.08 | 58.3 | 39.61 | 4388.57 | 0.68 | 0.75 | 2.62 | 0.26 | 1 | 10 | 228.9672 | 313.2831 | 283.3838 | 228967.2272 | 313283.0615 | 4.9698e-06 | 7.0833 | 283383.7658
56 | 90 | CONCLUIDO | 5.4434 | 18.37 | 15.59 | 93.57 | 1.35 | 10 | 197.98 | 52.44 | 15 | 8 | 40.54 | 24651.58 | 181.77 | 467.07 | 58.52 | 39.61 | 4498.71 | 0.68 | 0.75 | 2.62 | 0.26 | 1 | 10 | 228.9051 | 313.198 | 283.3068 | 228905.0738 | 313198.0206 | 4.9683e-06 | 7.0872 | 283306.8411
57 | 90 | CONCLUIDO | 5.4442 | 18.37 | 15.59 | 93.55 | 1.36 | 10 | 198.37 | 52.44 | 15.25 | 8 | 40.68 | 24699.65 | 181.34 | 467.07 | 58.37 | 39.61 | 4426.17 | 0.68 | 0.75 | 2.63 | 0.26 | 1 | 10 | 228.6973 | 312.9137 | 283.0497 | 228697.3007 | 312913.7363 | 4.969e-06 | 7.0872 | 283049.6885
58 | 90 | CONCLUIDO | 5.4444 | 18.37 | 15.59 | 93.55 | 1.38 | 10 | 198.76 | 52.44 | 15.5 | 8 | 40.82 | 24747.78 | 180.5 | 467.07 | 58.28 | 39.61 | 4379.73 | 0.68 | 0.75 | 2.63 | 0.26 | 1 | 10 | 228.32 | 312.3974 | 282.5827 | 228319.9574 | 312397.4385 | 4.9692e-06 | 7.0872 | 282582.6655
59 | 90 | CONCLUIDO | 5.4476 | 18.36 | 15.58 | 93.48 | 1.4 | 10 | 199.15 | 52.44 | 15.75 | 8 | 40.96 | 24795.95 | 178.89 | 467.07 | 58.05 | 39.61 | 4265.06 | 0.68 | 0.75 | 2.62 | 0.25 | 1 | 10 | 227.5173 | 311.2992 | 281.5893 | 227517.3125 | 311299.2244 | 4.9721e-06 | 7.0833 | 281589.2633
60 | 90 | CONCLUIDO | 5.466 | 18.3 | 15.55 | 103.7 | 1.42 | 9 | 199.54 | 52.44 | 16 | 7 | 41.1 | 24844.17 | 177.99 | 467.14 | 57.2 | 39.61 | 3846.93 | 0.69 | 0.75 | 2.62 | 0.22 | 1 | 10 | 226.6767 | 310.1491 | 280.5489 | 226676.6987 | 310149.0594 | 4.9889e-06 | 7.0602 | 280548.8685
61 | 90 | CONCLUIDO | 5.4643 | 18.3 | 15.56 | 103.73 | 1.44 | 9 | 199.93 | 52.44 | 16.25 | 7 | 41.24 | 24892.44 | 178.15 | 467.08 | 57.39 | 39.61 | 3940.82 | 0.69 | 0.75 | 2.62 | 0.23 | 1 | 10 | 226.8035 | 310.3225 | 280.7058 | 226803.4571 | 310322.4958 | 4.9873e-06 | 7.0602 | 280705.7524
62 | 90 | CONCLUIDO | 5.4648 | 18.3 | 15.56 | 103.72 | 1.46 | 9 | 200.32 | 52.44 | 16.5 | 7 | 41.38 | 24940.75 | 178.5 | 467.07 | 57.37 | 39.61 | 3929.83 | 0.69 | 0.75 | 2.62 | 0.23 | 1 | 10 | 226.9481 | 310.5204 | 280.8848 | 226948.1312 | 310520.4454 | 4.9878e-06 | 7.0602 | 280884.8099
63 | 90 | CONCLUIDO | 5.4651 | 18.3 | 15.56 | 103.72 | 1.48 | 9 | 200.72 | 52.44 | 16.75 | 7 | 41.52 | 24989.11 | 178.58 | 467.07 | 57.26 | 39.61 | 3875.11 | 0.69 | 0.75 | 2.62 | 0.22 | 1 | 10 | 226.9774 | 310.5605 | 280.921 | 226977.3899 | 310560.4784 | 4.9881e-06 | 7.0602 | 280921.0222
64 | 90 | CONCLUIDO | 5.4617 | 18.31 | 15.57 | 103.79 | 1.5 | 9 | 201.11 | 52.44 | 17 | 7 | 41.67 | 25037.53 | 178.19 | 467.07 | 57.61 | 39.61 | 4051.93 | 0.69 | 0.75 | 2.62 | 0.24 | 1 | 10 | 226.8956 | 310.4486 | 280.8198 | 226895.6013 | 310448.5716 | 4.985e-06 | 7.064 | 280819.7956
65 | 90 | CONCLUIDO | 5.4641 | 18.3 | 15.56 | 103.74 | 1.52 | 9 | 201.5 | 52.44 | 17.25 | 7 | 41.81 | 25085.99 | 177.34 | 467.07 | 57.45 | 39.61 | 3973.24 | 0.69 | 0.75 | 2.62 | 0.23 | 1 | 10 | 226.449 | 309.8375 | 280.2671 | 226449.0088 | 309837.5241 | 4.9872e-06 | 7.0602 | 280267.0657
66 | 90 | CONCLUIDO | 5.4598 | 18.32 | 15.58 | 103.84 | 1.54 | 9 | 201.9 | 52.44 | 17.5 | 7 | 41.95 | 25134.5 | 176.27 | 467.07 | 57.9 | 39.61 | 4198.3 | 0.68 | 0.75 | 2.62 | 0.24 | 1 | 10 | 226.1052 | 309.3671 | 279.8416 | 226105.2083 | 309367.1211 | 4.9832e-06 | 7.0679 | 279841.5573
67 | 90 | CONCLUIDO | 5.4645 | 18.3 | 15.56 | 103.73 | 1.56 | 9 | 202.29 | 52.44 | 17.75 | 7 | 42.1 | 25183.06 | 175.61 | 467.07 | 57.36 | 39.61 | 3925.15 | 0.69 | 0.75 | 2.62 | 0.23 | 1 | 10 | 225.6751 | 308.7787 | 279.3093 | 225675.1322 | 308778.672 | 4.9875e-06 | 7.0602 | 279309.2689
68 | 90 | CONCLUIDO | 5.4865 | 18.23 | 15.52 | 116.41 | 1.58 | 8 | 202.68 | 52.44 | 18 | 6 | 42.24 | 25231.66 | 174.31 | 467.07 | 56.09 | 39.61 | 3294.4 | 0.71 | 0.75 | 2.62 | 0.19 | 1 | 10 | 224.5738 | 307.2717 | 277.9462 | 224573.7675 | 307271.7362 | 5.0076e-06 | 7.0332 | 277946.1529
69 | 90 | CONCLUIDO | 5.4858 | 18.23 | 15.52 | 116.43 | 1.6 | 8 | 203.08 | 52.44 | 18.25 | 6 | 42.39 | 25280.45 | 174.05 | 467.07 | 56.18 | 39.61 | 3342.3 | 0.7 | 0.75 | 2.62 | 0.19 | 1 | 10 | 224.4731 | 307.134 | 277.8216 | 224473.1198 | 307134.0255 | 5.007e-06 | 7.0332 | 277821.5852
70 | 90 | CONCLUIDO | 5.483 | 18.24 | 15.53 | 116.5 | 1.61 | 8 | 203.47 | 52.44 | 18.5 | 6 | 42.53 | 25329.15 | 174.08 | 467.11 | 56.46 | 39.61 | 3479.27 | 0.7 | 0.75 | 2.62 | 0.2 | 1 | 10 | 224.5634 | 307.2575 | 277.9333 | 224563.3837 | 307257.5286 | 5.0044e-06 | 7.037 | 277933.3013
71 | 90 | CONCLUIDO | 5.4855 | 18.23 | 15.52 | 116.44 | 1.63 | 8 | 203.87 | 52.44 | 18.75 | 6 | 42.68 | 25377.91 | 173.97 | 467.1 | 56.03 | 39.61 | 3263.48 | 0.71 | 0.75 | 2.62 | 0.19 | 1 | 10 | 224.4438 | 307.094 | 277.7853 | 224443.8345 | 307093.9562 | 5.0067e-06 | 7.0332 | 277785.34
72 | 90 | CONCLUIDO | 5.4845 | 18.23 | 15.53 | 116.46 | 1.65 | 8 | 204.26 | 52.44 | 19 | 6 | 42.82 | 25426.72 | 173.93 | 467.07 | 56.34 | 39.61 | 3419.32 | 0.7 | 0.75 | 2.62 | 0.2 | 1 | 10 | 224.4673 | 307.126 | 277.8143 | 224467.2635 | 307126.0127 | 5.0058e-06 | 7.0332 | 277814.3371
73 | 90 | CONCLUIDO | 5.4848 | 18.23 | 15.53 | 116.45 | 1.67 | 8 | 204.66 | 52.44 | 19.25 | 6 | 42.97 | 25475.58 | 172.68 | 467.07 | 56.32 | 39.61 | 3410.68 | 0.7 | 0.75 | 2.62 | 0.19 | 1 | 10 | 223.9101 | 306.3636 | 277.1247 | 223910.0588 | 306363.6206 | 5.0061e-06 | 7.0332 | 277124.7067
74 | 90 | CONCLUIDO | 5.4821 | 18.24 | 15.54 | 116.52 | 1.69 | 8 | 205.06 | 52.44 | 19.5 | 6 | 43.11 | 25524.49 | 171.85 | 467.07 | 56.66 | 39.61 | 3581.39 | 0.7 | 0.75 | 2.62 | 0.2 | 1 | 10 | 223.6186 | 305.9649 | 276.764 | 223618.6395 | 305964.8879 | 5.0036e-06 | 7.037 | 276764.0284
75 | 90 | CONCLUIDO | 5.4825 | 18.24 | 15.54 | 116.51 | 1.71 | 8 | 205.45 | 52.44 | 19.75 | 6 | 43.26 | 25573.44 | 171.67 | 467.14 | 56.47 | 39.61 | 3486.45 | 0.7 | 0.75 | 2.62 | 0.2 | 1 | 10 | 223.5313 | 305.8454 | 276.6559 | 223531.3049 | 305845.3928 | 5.004e-06 | 7.037 | 276655.9378
76 | 90 | CONCLUIDO | 5.4788 | 18.25 | 15.55 | 116.6 | 1.73 | 8 | 205.85 | 52.44 | 20 | 6 | 43.41 | 25622.45 | 169.78 | 467.11 | 57 | 39.61 | 3751.44 | 0.69 | 0.75 | 2.62 | 0.21 | 1 | 10 | 222.7914 | 304.833 | 275.7402 | 222791.3931 | 304833.0128 | 5.0006e-06 | 7.0409 | 275740.1779
77 | 90 | CONCLUIDO | 5.4988 | 18.19 | 15.52 | 133 | 1.74 | 7 | 206.25 | 52.44 | 20.25 | 5 | 43.56 | 25671.51 | 168.97 | 467.07 | 55.88 | 39.61 | 3197.78 | 0.71 | 0.75 | 2.62 | 0.18 | 1 | 10 | 221.9798 | 303.7226 | 274.7357 | 221979.8237 | 303722.5879 | 5.0188e-06 | 7.0177 | 274735.7304
78 | 90 | CONCLUIDO | 5.499 | 18.19 | 15.52 | 132.99 | 1.76 | 7 | 206.65 | 52.44 | 20.5 | 5 | 43.71 | 25720.62 | 169.5 | 467.07 | 56.03 | 39.61 | 3270.05 | 0.71 | 0.75 | 2.62 | 0.18 | 1 | 10 | 222.209 | 304.0362 | 275.0194 | 222209.0443 | 304036.2176 | 5.019e-06 | 7.0177 | 275019.4277
79 | 90 | CONCLUIDO | 5.499 | 18.18 | 15.52 | 132.99 | 1.78 | 7 | 207.05 | 52.44 | 20.75 | 4 | 43.85 | 25769.78 | 170.12 | 467.07 | 55.93 | 39.61 | 3219.12 | 0.71 | 0.75 | 2.62 | 0.18 | 1 | 10 | 222.4817 | 304.4093 | 275.3569 | 222481.7415 | 304409.3339 | 5.019e-06 | 7.0139 | 275356.9343
80 | 90 | CONCLUIDO | 5.5007 | 18.18 | 15.51 | 132.94 | 1.8 | 7 | 207.45 | 52.44 | 21 | 4 | 44 | 25818.99 | 169.81 | 467.11 | 55.7 | 39.61 | 3104.74 | 0.71 | 0.75 | 2.62 | 0.18 | 1 | 10 | 222.2912 | 304.1486 | 275.1211 | 222291.1636 | 304148.5769 | 5.0206e-06 | 7.0139 | 275121.0636
81 | 90 | CONCLUIDO | 5.498 | 18.19 | 15.52 | 133.02 | 1.82 | 7 | 207.84 | 52.44 | 21.25 | 4 | 44.15 | 25868.26 | 170.45 | 467.08 | 56.06 | 39.61 | 3284.61 | 0.71 | 0.75 | 2.62 | 0.19 | 1 | 10 | 222.6465 | 304.6347 | 275.5608 | 222646.4659 | 304634.7172 | 5.0181e-06 | 7.0177 | 275560.8073
82 | 90 | CONCLUIDO | 5.502 | 18.18 | 15.51 | 132.91 | 1.83 | 7 | 208.24 | 52.44 | 21.5 | 4 | 44.3 | 25917.57 | 170.17 | 467.07 | 55.58 | 39.61 | 3043.63 | 0.71 | 0.75 | 2.62 | 0.17 | 1 | 10 | 222.4241 | 304.3304 | 275.2855 | 222424.0625 | 304330.415 | 5.0218e-06 | 7.0139 | 275285.5473
83 | 90 | CONCLUIDO | 5.4998 | 18.18 | 15.51 | 132.97 | 1.85 | 7 | 208.64 | 52.44 | 21.75 | 4 | 44.45 | 25966.93 | 170.52 | 467.08 | 55.77 | 39.61 | 3140.29 | 0.71 | 0.75 | 2.62 | 0.18 | 1 | 10 | 222.621 | 304.5998 | 275.5292 | 222620.961 | 304599.8202 | 5.0197e-06 | 7.0139 | 275529.2409
84 | 90 | CONCLUIDO | 5.4988 | 18.19 | 15.52 | 133 | 1.87 | 7 | 209.05 | 52.44 | 22 | 3 | 44.6 | 26016.35 | 170.05 | 467.07 | 55.86 | 39.61 | 3186.04 | 0.71 | 0.75 | 2.62 | 0.18 | 1 | 10 | 222.4549 | 304.3726 | 275.3237 | 222454.862 | 304372.5561 | 5.0188e-06 | 7.0177 | 275323.6666
85 | 90 | CONCLUIDO | 5.4992 | 18.18 | 15.52 | 132.99 | 1.89 | 7 | 209.45 | 52.44 | 22.25 | 2 | 44.75 | 26065.82 | 169.87 | 467.07 | 55.83 | 39.61 | 3170.1 | 0.71 | 0.75 | 2.62 | 0.18 | 1 | 10 | 222.3679 | 304.2535 | 275.216 | 222367.8772 | 304253.5398 | 5.0192e-06 | 7.0139 | 275216.009
86 | 90 | CONCLUIDO | 5.4998 | 18.18 | 15.51 | 132.97 | 1.9 | 7 | 209.85 | 52.44 | 22.5 | 2 | 44.91 | 26115.34 | 169.2 | 467.07 | 55.58 | 39.61 | 3043.89 | 0.71 | 0.75 | 2.63 | 0.18 | 1 | 10 | 222.0405 | 303.8056 | 274.8108 | 222040.4644 | 303805.5591 | 5.0197e-06 | 7.0139 | 274810.7829
87 | 90 | CONCLUIDO | 5.5008 | 18.18 | 15.51 | 132.94 | 1.92 | 7 | 210.25 | 52.44 | 22.75 | 2 | 45.06 | 26164.91 | 168.94 | 467.07 | 55.56 | 39.61 | 3036.29 | 0.71 | 0.75 | 2.62 | 0.18 | 1 | 10 | 221.9067 | 303.6225 | 274.6452 | 221906.6823 | 303622.5125 | 5.0207e-06 | 7.0139 | 274645.2061
88 | 90 | CONCLUIDO | 5.4985 | 18.19 | 15.52 | 133 | 1.94 | 7 | 210.65 | 52.44 | 23 | 2 | 45.21 | 26214.54 | 168.82 | 467.07 | 55.84 | 39.61 | 3177.03 | 0.71 | 0.75 | 2.62 | 0.18 | 1 | 10 | 221.9197 | 303.6403 | 274.6613 | 221919.6805 | 303640.2973 | 5.0186e-06 | 7.0177 | 274661.2935
89 | 90 | CONCLUIDO | 5.5011 | 18.18 | 15.51 | 132.93 | 1.96 | 7 | 211.05 | 52.44 | 23.25 | 2 | 45.36 | 26264.21 | 168.61 | 467.1 | 55.62 | 39.61 | 3065.99 | 0.71 | 0.75 | 2.62 | 0.18 | 1 | 10 | 221.7558 | 303.416 | 274.4584 | 221755.7612 | 303416.0157 | 5.0209e-06 | 7.0139 | 274458.417
90 | 90 | CONCLUIDO | 5.4996 | 18.18 | 15.51 | 132.97 | 1.97 | 7 | 211.46 | 52.44 | 23.5 | 1 | 45.52 | 26313.94 | 168.73 | 467.07 | 55.64 | 39.61 | 3078.36 | 0.71 | 0.75 | 2.63 | 0.18 | 1 | 10 | 221.8377 | 303.5281 | 274.5598 | 221837.6582 | 303528.0707 | 5.0196e-06 | 7.0139 | 274559.7777
91 | 90 | CONCLUIDO | 5.5009 | 18.18 | 15.51 | 132.94 | 1.99 | 7 | 211.86 | 52.44 | 23.75 | 1 | 45.67 | 26363.73 | 168.68 | 467.16 | 55.61 | 39.61 | 3060.12 | 0.71 | 0.75 | 2.62 | 0.18 | 1 | 10 | 221.7904 | 303.4634 | 274.5013 | 221790.4211 | 303463.4388 | 5.0207e-06 | 7.0139 | 274501.3142
92 | 90 | CONCLUIDO | 5.4995 | 18.18 | 15.51 | 132.98 | 2.01 | 7 | 212.27 | 52.44 | 24 | 1 | 45.82 | 26413.56 | 168.89 | 467.08 | 55.76 | 39.61 | 3138.31 | 0.71 | 0.75 | 2.62 | 0.18 | 1 | 10 | 221.91 | 303.627 | 274.6493 | 221909.9683 | 303627.0086 | 5.0195e-06 | 7.0139 | 274649.2731
93 | 90 | CONCLUIDO | 5.4997 | 18.18 | 15.51 | 132.97 | 2.03 | 7 | 212.67 | 52.44 | 24.25 | 0 | 45.98 | 26463.45 | 169.03 | 467.07 | 55.71 | 39.61 | 3109.79 | 0.71 | 0.75 | 2.62 | 0.18 | 1 | 10 | 221.9676 | 303.7059 | 274.7207 | 221967.6487 | 303705.9295 | 5.0197e-06 | 7.0139 | 274720.6618

## RESULTADOS_20
Unnamed: 0 | Volume de calda [L] | STATUS | Capacidade operacional [ha/h] | Tempo de missao [h] | Tempo util [h] | Tempo por voo [min] | Autonomia Projetada [h] | N° Voos | MTOW [kg] | Massa Estrutura [kg] | Combustível [kg] | Abastecimentos | Massa gerador | Potência gerador [W] | Combustível consumido [L] | Calda cons [L] | Distância percorrida [km] | Distância Pulverizando [km] | RTL ACUMULADO[m] | EOC [km/km] | EOC [h/h] | Tempo de manobra [h] | Tempo rtl_rtw [h] | V pulv [m/s] | V desloc [m/s] | Preço Total por ha Simples [R$/ha] | Preço Total por ha Presumido [R$/ha] | Preço Total por ha Real [R$/ha] | Preço Total Simples [R$] | Preço Total Presumido [R$] | Prod CAPEX [ha/h/R$] | Dias Trabalhados | Preço Total Real [R$]
0 | 110 | CONCLUIDO | 2.813 | 35.55 | 22.63 | 5.57 | 0.08 | 244 | 213.37 | 56.13 | 1 | 242 | 46.25 | 26550.29 | 335.43 | 467.47 | 288.84 | 39.61 | 118491.39 | 0.14 | 0.52 | 3 | 7.29 | 1 | 10 | 613.8566 | 839.9057 | 759.7463 | 613856.6323 | 839905.7258 | 2.435e-06 | 13.7153 | 759746.3021
1 | 110 | CONCLUIDO | 3.2606 | 30.67 | 20.58 | 6.98 | 0.1 | 177 | 213.78 | 56.13 | 1.25 | 175 | 46.4 | 26600.32 | 304.74 | 467.19 | 221.14 | 39.61 | 84974.41 | 0.18 | 0.57 | 2.9 | 5.24 | 1 | 10 | 497.8871 | 681.2311 | 616.2154 | 497887.1064 | 681231.1042 | 2.8225e-06 | 11.8326 | 616215.3637
2 | 110 | CONCLUIDO | 3.5862 | 27.88 | 19.4 | 8.38 | 0.12 | 139 | 214.19 | 56.13 | 1.5 | 137 | 46.56 | 26650.41 | 286.89 | 467.26 | 182.77 | 39.61 | 65979.4 | 0.22 | 0.6 | 2.84 | 4.07 | 1 | 10 | 443.2675 | 606.4981 | 548.6148 | 443267.459 | 606498.093 | 3.1043e-06 | 10.7562 | 548614.7663
3 | 110 | CONCLUIDO | 3.8206 | 26.17 | 18.71 | 9.76 | 0.14 | 115 | 214.59 | 56.13 | 1.75 | 113 | 46.72 | 26700.55 | 276.27 | 467.25 | 159.2 | 39.61 | 54315.22 | 0.25 | 0.62 | 2.82 | 3.37 | 1 | 10 | 407.678 | 557.803 | 504.567 | 407677.9558 | 557802.9646 | 3.3073e-06 | 10.0965 | 504567.0326
4 | 110 | CONCLUIDO | 4.0111 | 24.93 | 18.18 | 11.13 | 0.17 | 98 | 215 | 56.13 | 2 | 96 | 46.87 | 26750.75 | 268.15 | 467.21 | 142.6 | 39.61 | 46098.97 | 0.28 | 0.64 | 2.77 | 2.84 | 1 | 10 | 379.3349 | 519.0228 | 469.488 | 379334.9072 | 519022.7551 | 3.4722e-06 | 9.6181 | 469487.9518
5 | 110 | CONCLUIDO | 4.17 | 23.98 | 17.78 | 12.55 | 0.19 | 85 | 215.41 | 56.13 | 2.25 | 83 | 47.03 | 26801 | 261.97 | 467.24 | 129.7 | 39.61 | 39716.13 | 0.31 | 0.66 | 2.74 | 2.44 | 1 | 10 | 366.0461 | 500.8404 | 453.0409 | 366046.0826 | 500840.399 | 3.6097e-06 | 9.2515 | 453040.8943
6 | 110 | CONCLUIDO | 4.3037 | 23.24 | 17.46 | 13.96 | 0.21 | 75 | 215.82 | 56.13 | 2.5 | 73 | 47.19 | 26851.31 | 256.88 | 467.16 | 118.85 | 39.61 | 34340.08 | 0.33 | 0.67 | 2.73 | 2.12 | 1 | 10 | 345.3069 | 472.4642 | 427.3728 | 345306.916 | 472464.1563 | 3.7254e-06 | 8.966 | 427372.8403
7 | 110 | CONCLUIDO | 4.3919 | 22.77 | 17.29 | 15.25 | 0.23 | 68 | 216.22 | 56.13 | 2.75 | 66 | 47.35 | 26901.66 | 254 | 467.24 | 113.53 | 39.61 | 31716.93 | 0.35 | 0.67 | 2.72 | 1.95 | 1 | 10 | 339.3129 | 464.2629 | 419.9543 | 339312.9295 | 464262.9196 | 3.8018e-06 | 8.7847 | 419954.3181
8 | 110 | CONCLUIDO | 4.4933 | 22.26 | 17.07 | 16.79 | 0.25 | 61 | 216.63 | 56.13 | 3 | 59 | 47.51 | 26952.08 | 250.53 | 467.09 | 106.19 | 39.61 | 28080.96 | 0.37 | 0.68 | 2.71 | 1.73 | 1 | 10 | 332.5585 | 455.0212 | 411.5946 | 332558.4711 | 455021.1716 | 3.8896e-06 | 8.588 | 411594.5896
9 | 110 | CONCLUIDO | 4.5668 | 21.9 | 16.92 | 18.13 | 0.27 | 56 | 217.04 | 56.13 | 3.25 | 54 | 47.66 | 27002.55 | 248.12 | 467.11 | 101.72 | 39.61 | 25868.78 | 0.39 | 0.69 | 2.7 | 1.59 | 1 | 10 | 317.3699 | 434.2395 | 392.7963 | 317369.8715 | 434239.4595 | 3.9532e-06 | 8.4491 | 392796.255
10 | 110 | CONCLUIDO | 4.6239 | 21.63 | 16.82 | 19.41 | 0.29 | 52 | 217.45 | 56.13 | 3.5 | 50 | 47.82 | 27053.07 | 246.27 | 467.11 | 98.03 | 39.61 | 24047.51 | 0.4 | 0.69 | 2.7 | 1.48 | 1 | 10 | 313.9336 | 429.5377 | 388.5433 | 313933.5567 | 429537.742 | 4.0026e-06 | 8.3449 | 388543.2628
11 | 110 | CONCLUIDO | 4.6863 | 21.34 | 16.7 | 20.87 | 0.31 | 48 | 217.86 | 56.13 | 3.75 | 46 | 47.98 | 27103.65 | 244.19 | 467.07 | 94.79 | 39.61 | 22447.14 | 0.42 | 0.7 | 2.68 | 1.36 | 1 | 10 | 310.2153 | 424.4502 | 383.9413 | 310215.2503 | 424450.1911 | 4.0566e-06 | 8.233 | 383941.2606
12 | 110 | CONCLUIDO | 4.7336 | 21.13 | 16.61 | 22.15 | 0.33 | 45 | 218.27 | 56.13 | 4 | 43 | 48.15 | 27154.29 | 242.68 | 467.08 | 91.52 | 39.61 | 20827.19 | 0.43 | 0.7 | 2.69 | 1.28 | 1 | 10 | 307.4987 | 420.7332 | 380.579 | 307498.6586 | 420733.2305 | 4.0976e-06 | 8.152 | 380579.0415
13 | 110 | CONCLUIDO | 4.7865 | 20.89 | 16.51 | 23.58 | 0.35 | 42 | 218.68 | 56.13 | 4.25 | 40 | 48.31 | 27204.98 | 240.74 | 467.11 | 88.03 | 39.61 | 19094.37 | 0.45 | 0.71 | 2.68 | 1.17 | 1 | 10 | 304.3988 | 416.4919 | 376.7425 | 304398.8153 | 416491.8882 | 4.1434e-06 | 8.0594 | 376742.4869
14 | 110 | CONCLUIDO | 4.8181 | 20.76 | 16.45 | 24.68 | 0.36 | 40 | 219.09 | 56.13 | 4.5 | 38 | 48.47 | 27255.72 | 239.56 | 467.18 | 86.4 | 39.61 | 18292.6 | 0.46 | 0.71 | 2.67 | 1.12 | 1 | 10 | 302.5683 | 413.9873 | 374.4769 | 302568.2895 | 413987.282 | 4.1707e-06 | 8.0093 | 374476.9169
15 | 110 | CONCLUIDO | 4.8653 | 20.55 | 16.38 | 26.56 | 0.38 | 37 | 219.51 | 56.13 | 4.75 | 35 | 48.63 | 27306.53 | 238.17 | 467.11 | 84.26 | 39.61 | 17236.98 | 0.47 | 0.71 | 2.66 | 1.04 | 1 | 10 | 299.9436 | 410.3961 | 371.2284 | 299943.5984 | 410396.0639 | 4.2116e-06 | 7.9282 | 371228.4395
16 | 110 | CONCLUIDO | 4.8791 | 20.5 | 16.36 | 27.27 | 0.4 | 36 | 219.92 | 56.13 | 5 | 34 | 48.79 | 27357.39 | 237.84 | 467.09 | 83.6 | 39.61 | 16912.69 | 0.47 | 0.71 | 2.67 | 1.03 | 1 | 10 | 288.8828 | 395.2622 | 357.539 | 288882.836 | 395262.2408 | 4.2235e-06 | 7.909 | 357538.9673
17 | 110 | CONCLUIDO | 4.9184 | 20.33 | 16.28 | 28.74 | 0.42 | 34 | 220.33 | 56.13 | 5.25 | 32 | 48.95 | 27408.3 | 236.41 | 467.1 | 81.02 | 39.61 | 15632.15 | 0.49 | 0.72 | 2.66 | 0.95 | 1 | 10 | 286.697 | 392.2715 | 354.8336 | 286697.0001 | 392271.4837 | 4.2575e-06 | 7.8434 | 354833.6438
18 | 110 | CONCLUIDO | 4.9571 | 20.17 | 16.21 | 30.39 | 0.44 | 32 | 220.74 | 56.13 | 5.5 | 30 | 49.12 | 27459.27 | 234.99 | 467.07 | 78.53 | 39.61 | 14397.56 | 0.5 | 0.72 | 2.66 | 0.88 | 1 | 10 | 284.5949 | 389.3952 | 352.2319 | 284594.8638 | 389395.2481 | 4.291e-06 | 7.7816 | 352231.9121
19 | 110 | CONCLUIDO | 4.9764 | 20.1 | 16.17 | 31.3 | 0.46 | 31 | 221.16 | 56.13 | 5.75 | 29 | 49.28 | 27510.3 | 234.18 | 467.07 | 77.59 | 39.61 | 13932.04 | 0.51 | 0.72 | 2.65 | 0.84 | 1 | 10 | 283.4964 | 387.8923 | 350.8724 | 283496.3944 | 387892.2739 | 4.3078e-06 | 7.7546 | 350872.3797
20 | 110 | CONCLUIDO | 5.0078 | 19.97 | 16.13 | 33.38 | 0.48 | 29 | 221.57 | 56.13 | 6 | 27 | 49.45 | 27561.39 | 233.13 | 467.08 | 76.2 | 39.61 | 13246.93 | 0.52 | 0.72 | 2.65 | 0.8 | 1 | 10 | 281.9196 | 385.7348 | 348.9208 | 281919.5604 | 385734.78 | 4.3349e-06 | 7.7045 | 348920.794
21 | 110 | CONCLUIDO | 5.0247 | 19.9 | 16.11 | 34.51 | 0.5 | 28 | 221.99 | 56.13 | 6.25 | 26 | 49.61 | 27612.53 | 232.48 | 467.13 | 75.02 | 39.61 | 12660.46 | 0.53 | 0.72 | 2.66 | 0.77 | 1 | 10 | 281.042 | 384.5341 | 347.8347 | 281042.0059 | 384534.0712 | 4.3496e-06 | 7.6775 | 347834.6791
22 | 110 | CONCLUIDO | 5.0408 | 19.84 | 16.09 | 35.75 | 0.52 | 27 | 222.4 | 56.13 | 6.5 | 25 | 49.78 | 27663.85 | 232.07 | 467.07 | 74.55 | 39.61 | 12433.17 | 0.53 | 0.73 | 2.65 | 0.75 | 1 | 10 | 280.3095 | 383.5318 | 346.9281 | 280309.4995 | 383531.8237 | 4.3635e-06 | 7.6543 | 346928.0847
23 | 110 | CONCLUIDO | 5.0601 | 19.76 | 16.05 | 37.04 | 0.54 | 26 | 222.82 | 56.13 | 6.75 | 24 | 49.94 | 27715.11 | 231.27 | 467.07 | 73.13 | 39.61 | 11723.63 | 0.54 | 0.73 | 2.66 | 0.72 | 1 | 10 | 279.2503 | 382.0826 | 345.6172 | 279250.325 | 382082.6144 | 4.3802e-06 | 7.6235 | 345617.1859
24 | 110 | CONCLUIDO | 5.0755 | 19.7 | 16.03 | 38.48 | 0.56 | 25 | 223.23 | 56.13 | 7 | 23 | 50.11 | 27766.43 | 230.49 | 467.1 | 72.8 | 39.61 | 11563.58 | 0.54 | 0.73 | 2.65 | 0.7 | 1 | 10 | 278.3729 | 380.8821 | 344.5313 | 278372.9302 | 380882.124 | 4.3935e-06 | 7.6003 | 344531.2686
25 | 110 | CONCLUIDO | 5.0978 | 19.62 | 15.99 | 39.98 | 0.58 | 24 | 223.65 | 56.13 | 7.25 | 22 | 50.27 | 27817.81 | 229.87 | 467.11 | 71.44 | 39.61 | 10892.23 | 0.55 | 0.73 | 2.64 | 0.66 | 1 | 10 | 277.3264 | 379.4501 | 343.236 | 277326.3505 | 379450.1476 | 4.4128e-06 | 7.5694 | 343235.958
26 | 110 | CONCLUIDO | 5.116 | 19.55 | 15.96 | 41.64 | 0.59 | 23 | 224.07 | 56.13 | 7.5 | 21 | 50.44 | 27869.24 | 228.96 | 467.07 | 70.42 | 39.61 | 10387.07 | 0.56 | 0.73 | 2.65 | 0.63 | 1 | 10 | 276.2945 | 378.0383 | 341.9588 | 276294.454 | 378038.2613 | 4.4286e-06 | 7.5424 | 341958.8202
27 | 110 | CONCLUIDO | 5.117 | 19.54 | 15.96 | 41.63 | 0.61 | 23 | 224.49 | 56.13 | 7.75 | 21 | 50.61 | 27920.73 | 228.56 | 467.07 | 70.41 | 39.61 | 10381.99 | 0.56 | 0.73 | 2.64 | 0.63 | 1 | 10 | 276.0766 | 377.7402 | 341.6892 | 276076.579 | 377740.155 | 4.4295e-06 | 7.5386 | 341689.1648
28 | 110 | CONCLUIDO | 5.1328 | 19.48 | 15.94 | 43.48 | 0.63 | 22 | 224.9 | 56.13 | 8 | 20 | 50.78 | 27972.28 | 227.98 | 467.11 | 69.63 | 39.61 | 9995.94 | 0.57 | 0.73 | 2.65 | 0.61 | 1 | 10 | 275.3013 | 376.6793 | 340.7296 | 275301.2735 | 376679.3478 | 4.4431e-06 | 7.5154 | 340729.5995
29 | 110 | CONCLUIDO | 5.1543 | 19.4 | 15.9 | 45.43 | 0.65 | 21 | 225.32 | 56.13 | 8.25 | 19 | 50.95 | 28023.89 | 227.13 | 467.07 | 68.54 | 39.61 | 9453.64 | 0.58 | 0.73 | 2.64 | 0.57 | 1 | 10 | 274.0237 | 374.9313 | 339.1483 | 274023.6612 | 374931.2624 | 4.4617e-06 | 7.4846 | 339148.3489
30 | 110 | CONCLUIDO | 5.1532 | 19.41 | 15.91 | 45.45 | 0.67 | 21 | 225.74 | 56.13 | 8.5 | 19 | 51.11 | 28075.56 | 226.48 | 467.09 | 68.49 | 39.61 | 9429.39 | 0.58 | 0.73 | 2.64 | 0.57 | 1 | 10 | 273.774 | 374.5896 | 338.8393 | 273773.9632 | 374589.6146 | 4.4608e-06 | 7.4884 | 338839.3075
31 | 110 | CONCLUIDO | 5.1724 | 19.33 | 15.88 | 47.63 | 0.69 | 20 | 226.16 | 56.13 | 8.75 | 18 | 51.28 | 28127.29 | 226.57 | 467.08 | 67.78 | 39.61 | 9080.19 | 0.58 | 0.73 | 2.64 | 0.54 | 1 | 10 | 273.2048 | 373.8108 | 338.1349 | 273204.7801 | 373810.8331 | 4.4774e-06 | 7.4576 | 338134.8518
32 | 110 | CONCLUIDO | 5.1891 | 19.27 | 15.86 | 50.07 | 0.71 | 19 | 226.58 | 56.13 | 9 | 17 | 51.45 | 28179.08 | 225.51 | 467.07 | 66.95 | 39.61 | 8670.79 | 0.59 | 0.74 | 2.64 | 0.52 | 1 | 10 | 272.1973 | 372.4324 | 336.888 | 272197.3222 | 372432.3848 | 4.4919e-06 | 7.4344 | 336887.9607
33 | 110 | CONCLUIDO | 5.1911 | 19.26 | 15.85 | 50.05 | 0.72 | 19 | 227 | 56.13 | 9.25 | 17 | 51.62 | 28230.92 | 225.47 | 467.1 | 66.64 | 39.61 | 8515.37 | 0.59 | 0.74 | 2.64 | 0.52 | 1 | 10 | 272.0992 | 372.2982 | 336.7665 | 272099.2222 | 372298.1599 | 4.4936e-06 | 7.4306 | 336766.5461
34 | 110 | CONCLUIDO | 5.2113 | 19.19 | 15.82 | 52.72 | 0.74 | 18 | 227.42 | 56.13 | 9.5 | 16 | 51.8 | 28282.83 | 224.75 | 467.07 | 65.74 | 39.61 | 8070.89 | 0.6 | 0.74 | 2.63 | 0.48 | 1 | 10 | 271.137 | 370.9816 | 335.5757 | 271137.0101 | 370981.619 | 4.5111e-06 | 7.4035 | 335575.654
35 | 110 | CONCLUIDO | 5.2166 | 19.17 | 15.8 | 52.66 | 0.76 | 18 | 227.84 | 56.13 | 9.75 | 16 | 51.97 | 28334.8 | 223.98 | 467.08 | 65.19 | 39.61 | 7795.07 | 0.61 | 0.74 | 2.63 | 0.46 | 1 | 10 | 270.5872 | 370.2293 | 334.8951 | 270587.1755 | 370229.311 | 4.5157e-06 | 7.3958 | 334895.1452
36 | 110 | CONCLUIDO | 5.2286 | 19.13 | 15.79 | 55.75 | 0.78 | 17 | 228.27 | 56.13 | 10 | 15 | 52.14 | 28386.82 | 223.24 | 467.1 | 64.92 | 39.61 | 7666.01 | 0.61 | 0.74 | 2.64 | 0.46 | 1 | 10 | 269.8953 | 369.2826 | 334.0388 | 269895.2529 | 369282.592 | 4.5261e-06 | 7.3804 | 334038.7797
37 | 110 | CONCLUIDO | 5.23 | 19.12 | 15.79 | 55.73 | 0.8 | 17 | 228.69 | 56.13 | 10.25 | 15 | 52.31 | 28438.91 | 223.06 | 467.09 | 64.84 | 39.61 | 7624.24 | 0.61 | 0.74 | 2.64 | 0.46 | 1 | 10 | 269.7742 | 369.117 | 333.889 | 269774.2191 | 369116.9882 | 4.5273e-06 | 7.3765 | 333888.9809
38 | 110 | CONCLUIDO | 5.2311 | 19.12 | 15.79 | 55.71 | 0.81 | 17 | 229.11 | 56.13 | 10.5 | 15 | 52.48 | 28491.06 | 223.05 | 467.09 | 64.65 | 39.61 | 7529.01 | 0.61 | 0.74 | 2.64 | 0.45 | 1 | 10 | 269.7399 | 369.0701 | 333.8465 | 269739.9338 | 369070.0775 | 4.5282e-06 | 7.3765 | 333846.5473
39 | 110 | CONCLUIDO | 5.2486 | 19.05 | 15.76 | 59.12 | 0.83 | 16 | 229.53 | 56.13 | 10.75 | 14 | 52.66 | 28543.27 | 222.45 | 467.07 | 64.1 | 39.61 | 7260.62 | 0.62 | 0.74 | 2.63 | 0.43 | 1 | 10 | 268.9215 | 367.9502 | 332.8336 | 268921.4837 | 367950.238 | 4.5434e-06 | 7.3495 | 332833.5837
40 | 110 | CONCLUIDO | 5.2451 | 19.07 | 15.78 | 59.16 | 0.85 | 16 | 229.96 | 56.13 | 11 | 14 | 52.83 | 28595.54 | 222.51 | 467.1 | 64.48 | 39.61 | 7450.44 | 0.61 | 0.74 | 2.63 | 0.44 | 1 | 10 | 269.0906 | 368.1816 | 333.0429 | 269090.5779 | 368181.6001 | 4.5403e-06 | 7.3573 | 333042.865
41 | 110 | CONCLUIDO | 5.2456 | 19.06 | 15.78 | 59.16 | 0.87 | 16 | 230.38 | 56.13 | 11.25 | 14 | 53 | 28647.87 | 221.99 | 467.07 | 64.33 | 39.61 | 7376.57 | 0.62 | 0.74 | 2.64 | 0.44 | 1 | 10 | 268.8374 | 367.8352 | 332.7296 | 268837.4355 | 367835.2395 | 4.5408e-06 | 7.3534 | 332729.5605
42 | 110 | CONCLUIDO | 5.2708 | 18.97 | 15.73 | 62.91 | 0.89 | 15 | 230.81 | 56.13 | 11.5 | 13 | 53.18 | 28700.26 | 220.72 | 467.1 | 62.77 | 39.61 | 6599.93 | 0.63 | 0.74 | 2.63 | 0.39 | 1 | 10 | 267.4656 | 365.9583 | 331.0318 | 267465.646 | 365958.2966 | 4.5626e-06 | 7.3187 | 331031.7504
43 | 110 | CONCLUIDO | 5.271 | 18.97 | 15.73 | 62.9 | 0.9 | 15 | 231.23 | 56.13 | 11.75 | 13 | 53.36 | 28752.71 | 220.65 | 467.08 | 62.61 | 39.61 | 6520.38 | 0.63 | 0.74 | 2.64 | 0.39 | 1 | 10 | 267.4283 | 365.9071 | 330.9855 | 267428.2612 | 365907.1451 | 4.5628e-06 | 7.3187 | 330985.4807
44 | 110 | CONCLUIDO | 5.2709 | 18.97 | 15.73 | 62.9 | 0.92 | 15 | 231.66 | 56.13 | 12 | 13 | 53.53 | 28805.23 | 220.48 | 467.07 | 62.72 | 39.61 | 6577.06 | 0.63 | 0.74 | 2.63 | 0.39 | 1 | 10 | 267.3529 | 365.804 | 330.8922 | 267352.8852 | 365804.0124 | 4.5627e-06 | 7.3187 | 330892.1908
45 | 110 | CONCLUIDO | 5.2888 | 18.91 | 15.7 | 67.3 | 0.94 | 14 | 232.08 | 56.13 | 12.25 | 12 | 53.71 | 28857.81 | 219.99 | 467.07 | 62.14 | 39.61 | 6292.19 | 0.64 | 0.74 | 2.63 | 0.37 | 1 | 10 | 266.5884 | 364.758 | 329.946 | 266588.374 | 364757.9744 | 4.5782e-06 | 7.2955 | 329945.9853
46 | 110 | CONCLUIDO | 5.2864 | 18.92 | 15.71 | 67.34 | 0.96 | 14 | 232.51 | 56.13 | 12.5 | 12 | 53.88 | 28910.45 | 219.71 | 467.07 | 62.39 | 39.61 | 6416.49 | 0.63 | 0.74 | 2.63 | 0.38 | 1 | 10 | 266.5466 | 364.7008 | 329.8943 | 266546.6085 | 364700.8289 | 4.5761e-06 | 7.2994 | 329894.2937
47 | 110 | CONCLUIDO | 5.2891 | 18.91 | 15.7 | 67.3 | 0.97 | 14 | 232.94 | 56.13 | 12.75 | 12 | 54.06 | 28963.15 | 219.03 | 467.07 | 62.02 | 39.61 | 6231.62 | 0.64 | 0.74 | 2.63 | 0.37 | 1 | 10 | 266.1416 | 364.1466 | 329.393 | 266141.5563 | 364146.6186 | 4.5784e-06 | 7.2955 | 329392.9764
48 | 110 | CONCLUIDO | 5.3073 | 18.84 | 15.68 | 72.37 | 0.99 | 13 | 233.37 | 56.13 | 13 | 11 | 54.24 | 29015.91 | 217.94 | 467.08 | 61.37 | 39.61 | 5909.95 | 0.65 | 0.74 | 2.63 | 0.35 | 1 | 10 | 265.1262 | 362.7574 | 328.1364 | 265126.2489 | 362757.4303 | 4.5942e-06 | 7.2685 | 328136.3703
49 | 110 | CONCLUIDO | 5.3057 | 18.85 | 15.69 | 72.4 | 1.01 | 13 | 233.79 | 56.13 | 13.25 | 11 | 54.42 | 29068.74 | 218.37 | 467.07 | 61.36 | 39.61 | 5904.15 | 0.65 | 0.74 | 2.63 | 0.35 | 1 | 10 | 265.3871 | 363.1143 | 328.4592 | 265387.0654 | 363114.291 | 4.5928e-06 | 7.2724 | 328459.1727
50 | 110 | CONCLUIDO | 5.31 | 18.83 | 15.67 | 72.33 | 1.02 | 13 | 234.22 | 56.13 | 13.5 | 11 | 54.6 | 29121.64 | 218.53 | 467.08 | 61.02 | 39.61 | 5737.26 | 0.65 | 0.74 | 2.63 | 0.34 | 1 | 10 | 265.302 | 362.9979 | 328.3539 | 265301.9846 | 362997.8796 | 4.5965e-06 | 7.2647 | 328353.8715
51 | 110 | CONCLUIDO | 5.3074 | 18.84 | 15.68 | 72.37 | 1.04 | 13 | 234.65 | 56.13 | 13.75 | 11 | 54.78 | 29174.59 | 218.31 | 467.08 | 61.37 | 39.61 | 5913.13 | 0.65 | 0.74 | 2.63 | 0.35 | 1 | 10 | 265.2923 | 362.9846 | 328.3419 | 265292.2923 | 362984.6183 | 4.5943e-06 | 7.2685 | 328341.8757
52 | 110 | CONCLUIDO | 5.304 | 18.85 | 15.69 | 72.42 | 1.06 | 13 | 235.08 | 56.13 | 14 | 11 | 54.96 | 29227.61 | 217.56 | 467.07 | 61.67 | 39.61 | 6059.27 | 0.64 | 0.74 | 2.63 | 0.36 | 1 | 10 | 265.0615 | 362.6688 | 328.0562 | 265061.5064 | 362668.8467 | 4.5913e-06 | 7.2724 | 328056.241
53 | 110 | CONCLUIDO | 5.3283 | 18.77 | 15.65 | 78.24 | 1.08 | 12 | 235.51 | 56.13 | 14.25 | 10 | 55.14 | 29280.69 | 216.37 | 467.07 | 60.13 | 39.61 | 5293.92 | 0.66 | 0.75 | 2.63 | 0.32 | 1 | 10 | 253.414 | 346.7322 | 313.6406 | 253413.9914 | 346732.2028 | 4.6124e-06 | 7.2415 | 313640.568
54 | 110 | CONCLUIDO | 5.3291 | 18.76 | 15.65 | 78.23 | 1.09 | 12 | 235.94 | 56.13 | 14.5 | 10 | 55.32 | 29333.84 | 216.55 | 467.07 | 60.23 | 39.61 | 5346.36 | 0.66 | 0.75 | 2.62 | 0.31 | 1 | 10 | 253.4754 | 346.8162 | 313.7166 | 253475.4062 | 346816.2333 | 4.6131e-06 | 7.2377 | 313716.5788
55 | 110 | CONCLUIDO | 5.331 | 18.76 | 15.64 | 78.19 | 1.11 | 12 | 236.37 | 56.13 | 14.75 | 10 | 55.5 | 29387.05 | 216.28 | 467.07 | 59.94 | 39.61 | 5201.8 | 0.66 | 0.75 | 2.63 | 0.31 | 1 | 10 | 253.2812 | 346.5505 | 313.4762 | 253281.1912 | 346550.4998 | 4.6147e-06 | 7.2377 | 313476.2065
56 | 110 | CONCLUIDO | 5.3266 | 18.77 | 15.65 | 78.27 | 1.13 | 12 | 236.81 | 56.13 | 15 | 10 | 55.68 | 29440.33 | 216.15 | 467.07 | 60.41 | 39.61 | 5435.68 | 0.66 | 0.75 | 2.63 | 0.32 | 1 | 10 | 253.3572 | 346.6545 | 313.5703 | 253357.21 | 346654.512 | 4.6109e-06 | 7.2415 | 313570.2919
57 | 110 | CONCLUIDO | 5.3291 | 18.76 | 15.65 | 78.23 | 1.14 | 12 | 237.24 | 56.13 | 15.25 | 10 | 55.86 | 29493.67 | 215.17 | 467.1 | 60.16 | 39.61 | 5312.88 | 0.66 | 0.75 | 2.63 | 0.31 | 1 | 10 | 252.8491 | 345.9593 | 312.9414 | 252849.0838 | 345959.2714 | 4.6131e-06 | 7.2377 | 312941.4041
58 | 110 | CONCLUIDO | 5.3518 | 18.69 | 15.61 | 85.13 | 1.16 | 11 | 237.67 | 56.13 | 15.5 | 9 | 56.05 | 29547.07 | 214.46 | 467.07 | 58.89 | 39.61 | 4682.7 | 0.67 | 0.75 | 2.62 | 0.27 | 1 | 10 | 251.8638 | 344.6112 | 311.7219 | 251863.7911 | 344611.1504 | 4.6327e-06 | 7.2106 | 311721.9459
59 | 110 | CONCLUIDO | 5.3532 | 18.68 | 15.6 | 85.11 | 1.18 | 11 | 238.11 | 56.13 | 15.75 | 9 | 56.23 | 29600.54 | 214.18 | 467.07 | 58.72 | 39.61 | 4594.25 | 0.67 | 0.75 | 2.62 | 0.27 | 1 | 10 | 251.6789 | 344.3582 | 311.4931 | 251678.9081 | 344358.1854 | 4.6339e-06 | 7.2068 | 311493.1235
60 | 110 | CONCLUIDO | 5.347 | 18.7 | 15.62 | 85.23 | 1.19 | 11 | 238.54 | 56.13 | 16 | 9 | 56.41 | 29654.08 | 214.3 | 467.07 | 59.4 | 39.61 | 4935.24 | 0.67 | 0.75 | 2.63 | 0.29 | 1 | 10 | 251.9348 | 344.7083 | 311.8098 | 251934.7731 | 344708.2711 | 4.6286e-06 | 7.2145 | 311809.7975
61 | 110 | CONCLUIDO | 5.3466 | 18.7 | 15.63 | 85.23 | 1.21 | 11 | 238.97 | 56.13 | 16.25 | 9 | 56.6 | 29707.68 | 214.41 | 467.08 | 59.48 | 39.61 | 4974.65 | 0.67 | 0.75 | 2.63 | 0.29 | 1 | 10 | 252.018 | 344.8222 | 311.9128 | 252018.0101 | 344822.1597 | 4.6282e-06 | 7.2145 | 311912.8167
62 | 110 | CONCLUIDO | 5.3479 | 18.7 | 15.62 | 85.21 | 1.23 | 11 | 239.41 | 56.13 | 16.5 | 9 | 56.78 | 29761.35 | 213.92 | 467.07 | 59.24 | 39.61 | 4854.96 | 0.67 | 0.75 | 2.63 | 0.29 | 1 | 10 | 251.7404 | 344.4424 | 311.5693 | 251740.4286 | 344442.3604 | 4.6293e-06 | 7.2145 | 311569.265
63 | 110 | CONCLUIDO | 5.3465 | 18.7 | 15.63 | 85.24 | 1.24 | 11 | 239.85 | 56.13 | 16.75 | 9 | 56.97 | 29815.09 | 213.23 | 467.07 | 59.55 | 39.61 | 5011.69 | 0.67 | 0.75 | 2.63 | 0.29 | 1 | 10 | 251.4867 | 344.0952 | 311.2552 | 251486.7026 | 344095.2013 | 4.6281e-06 | 7.2145 | 311255.2382
64 | 110 | CONCLUIDO | 5.3696 | 18.62 | 15.59 | 93.53 | 1.26 | 10 | 240.28 | 56.13 | 17 | 8 | 57.16 | 29869.01 | 212.27 | 467.07 | 58.35 | 39.61 | 4414.53 | 0.68 | 0.75 | 2.62 | 0.26 | 1 | 10 | 250.3879 | 342.5918 | 309.8953 | 250387.9075 | 342591.7813 | 4.6481e-06 | 7.1836 | 309895.3026
65 | 110 | CONCLUIDO | 5.3686 | 18.63 | 15.59 | 93.55 | 1.27 | 10 | 240.72 | 56.13 | 17.25 | 8 | 57.34 | 29922.88 | 212.48 | 467.08 | 58.34 | 39.61 | 4408.76 | 0.68 | 0.75 | 2.63 | 0.26 | 1 | 10 | 250.5071 | 342.7549 | 310.0428 | 250507.1152 | 342754.8866 | 4.6473e-06 | 7.1875 | 310042.8413
66 | 110 | CONCLUIDO | 5.3695 | 18.62 | 15.59 | 93.53 | 1.29 | 10 | 241.16 | 56.13 | 17.5 | 8 | 57.53 | 29976.82 | 212.15 | 467.07 | 58.32 | 39.61 | 4402.94 | 0.68 | 0.75 | 2.62 | 0.26 | 1 | 10 | 250.3363 | 342.5212 | 309.8314 | 250336.3139 | 342521.1888 | 4.648e-06 | 7.1836 | 309831.4473
67 | 110 | CONCLUIDO | 5.3665 | 18.63 | 15.6 | 93.59 | 1.31 | 10 | 241.59 | 56.13 | 17.75 | 8 | 57.72 | 30030.83 | 212.43 | 467.07 | 58.62 | 39.61 | 4550.59 | 0.68 | 0.75 | 2.62 | 0.27 | 1 | 10 | 250.5597 | 342.8268 | 310.1079 | 250559.6987 | 342826.8337 | 4.6454e-06 | 7.1875 | 310107.9219
68 | 110 | CONCLUIDO | 5.3663 | 18.63 | 15.6 | 93.6 | 1.32 | 10 | 242.03 | 56.13 | 18 | 8 | 57.91 | 30084.9 | 211.69 | 467.07 | 58.72 | 39.61 | 4601.97 | 0.67 | 0.75 | 2.62 | 0.27 | 1 | 10 | 250.2311 | 342.3772 | 309.7012 | 250231.1012 | 342377.2321 | 4.6453e-06 | 7.1875 | 309701.2296
69 | 110 | CONCLUIDO | 5.37 | 18.62 | 15.59 | 93.52 | 1.34 | 10 | 242.47 | 56.13 | 18.25 | 8 | 58.1 | 30139.04 | 210.96 | 467.07 | 58.26 | 39.61 | 4371.15 | 0.68 | 0.75 | 2.62 | 0.25 | 1 | 10 | 249.788 | 341.771 | 309.1529 | 249788.0464 | 341771.0249 | 4.6485e-06 | 7.1836 | 309152.878
70 | 110 | CONCLUIDO | 5.3706 | 18.62 | 15.59 | 93.51 | 1.35 | 10 | 242.91 | 56.13 | 18.5 | 8 | 58.28 | 30193.25 | 209.75 | 467.07 | 58.08 | 39.61 | 4282.44 | 0.68 | 0.75 | 2.63 | 0.25 | 1 | 10 | 249.2284 | 341.0053 | 308.4603 | 249228.4362 | 341005.3417 | 4.649e-06 | 7.1836 | 308460.2705
71 | 110 | CONCLUIDO | 5.3893 | 18.56 | 15.56 | 103.75 | 1.37 | 9 | 243.35 | 56.13 | 18.75 | 7 | 58.47 | 30247.53 | 209.01 | 467.08 | 57.39 | 39.61 | 3940.78 | 0.69 | 0.75 | 2.62 | 0.23 | 1 | 10 | 248.3722 | 339.8339 | 307.4006 | 248372.2382 | 339833.8537 | 4.6652e-06 | 7.1605 | 307400.5877
72 | 110 | CONCLUIDO | 5.3899 | 18.55 | 15.56 | 103.74 | 1.39 | 9 | 243.79 | 56.13 | 19 | 7 | 58.67 | 30301.87 | 208.88 | 467.07 | 57.33 | 39.61 | 3912.77 | 0.69 | 0.75 | 2.62 | 0.23 | 1 | 10 | 248.2994 | 339.7342 | 307.3105 | 248299.4257 | 339734.2284 | 4.6657e-06 | 7.1566 | 307310.4704
73 | 110 | CONCLUIDO | 5.3911 | 18.55 | 15.56 | 103.71 | 1.4 | 9 | 244.23 | 56.13 | 19.25 | 7 | 58.86 | 30356.29 | 209.3 | 467.07 | 57.23 | 39.61 | 3861.22 | 0.69 | 0.75 | 2.62 | 0.22 | 1 | 10 | 248.4589 | 339.9525 | 307.5079 | 248458.9225 | 339952.459 | 4.6667e-06 | 7.1566 | 307507.8734
74 | 110 | CONCLUIDO | 5.3918 | 18.55 | 15.55 | 103.69 | 1.42 | 9 | 244.68 | 56.13 | 19.5 | 7 | 59.05 | 30410.77 | 209.43 | 467.07 | 57.09 | 39.61 | 3793.23 | 0.69 | 0.75 | 2.62 | 0.22 | 1 | 10 | 248.4771 | 339.9773 | 307.5303 | 248477.0594 | 339977.2747 | 4.6673e-06 | 7.1566 | 307530.3208
75 | 110 | CONCLUIDO | 5.3887 | 18.56 | 15.56 | 103.76 | 1.43 | 9 | 245.12 | 56.13 | 19.75 | 7 | 59.24 | 30465.32 | 209.69 | 467.07 | 57.4 | 39.61 | 3947.76 | 0.69 | 0.75 | 2.63 | 0.23 | 1 | 10 | 248.6919 | 340.2713 | 307.7963 | 248691.9274 | 340271.2666 | 4.6647e-06 | 7.1605 | 307796.2544
76 | 110 | CONCLUIDO | 5.3887 | 18.56 | 15.56 | 103.76 | 1.45 | 9 | 245.56 | 56.13 | 20 | 7 | 59.43 | 30519.94 | 209.38 | 467.07 | 57.62 | 39.61 | 4058.07 | 0.69 | 0.75 | 2.62 | 0.23 | 1 | 10 | 248.5528 | 340.0809 | 307.624 | 248552.7879 | 340080.8898 | 4.6647e-06 | 7.1605 | 307624.047
77 | 110 | CONCLUIDO | 5.3904 | 18.55 | 15.56 | 103.72 | 1.46 | 9 | 246 | 56.13 | 20.25 | 7 | 59.63 | 30574.64 | 208.64 | 467.07 | 57.37 | 39.61 | 3931.83 | 0.69 | 0.75 | 2.62 | 0.23 | 1 | 10 | 248.1797 | 339.5704 | 307.1623 | 248179.6827 | 339570.3907 | 4.6661e-06 | 7.1566 | 307162.2692
78 | 110 | CONCLUIDO | 5.3854 | 18.57 | 15.58 | 103.84 | 1.48 | 9 | 246.45 | 56.13 | 20.5 | 7 | 59.82 | 30629.4 | 208.17 | 467.07 | 57.85 | 39.61 | 4171.16 | 0.68 | 0.75 | 2.62 | 0.24 | 1 | 10 | 248.1358 | 339.5103 | 307.1079 | 248135.7838 | 339510.3264 | 4.6618e-06 | 7.1644 | 307107.9373
79 | 110 | CONCLUIDO | 5.3861 | 18.57 | 15.57 | 103.82 | 1.49 | 9 | 246.89 | 56.13 | 20.75 | 7 | 60.02 | 30684.23 | 207.66 | 467.08 | 57.75 | 39.61 | 4121.7 | 0.69 | 0.75 | 2.63 | 0.24 | 1 | 10 | 247.8666 | 339.142 | 306.7748 | 247866.5876 | 339142.0002 | 4.6624e-06 | 7.1644 | 306774.7637
80 | 110 | CONCLUIDO | 5.3882 | 18.56 | 15.57 | 103.78 | 1.51 | 9 | 247.34 | 56.13 | 21 | 7 | 60.21 | 30739.14 | 207 | 467.07 | 57.39 | 39.61 | 3940.1 | 0.69 | 0.75 | 2.63 | 0.23 | 1 | 10 | 247.5198 | 338.6676 | 306.3456 | 247519.8401 | 338667.5651 | 4.6642e-06 | 7.1605 | 306345.608
81 | 110 | CONCLUIDO | 5.413 | 18.47 | 15.52 | 116.42 | 1.53 | 8 | 247.78 | 56.13 | 21.25 | 6 | 60.41 | 30794.11 | 205.78 | 467.07 | 56.03 | 39.61 | 3266.63 | 0.71 | 0.75 | 2.62 | 0.19 | 1 | 10 | 246.2668 | 336.9532 | 304.7948 | 246266.8427 | 336953.1587 | 4.6857e-06 | 7.1258 | 304794.8222
82 | 110 | CONCLUIDO | 5.4104 | 18.48 | 15.53 | 116.49 | 1.54 | 8 | 248.23 | 56.13 | 21.5 | 6 | 60.6 | 30849.16 | 206.1 | 467.07 | 56.44 | 39.61 | 3469.75 | 0.7 | 0.75 | 2.62 | 0.2 | 1 | 10 | 246.4946 | 337.2648 | 305.0767 | 246494.581 | 337264.7603 | 4.6834e-06 | 7.1296 | 305076.685
83 | 110 | CONCLUIDO | 5.4112 | 18.48 | 15.53 | 116.47 | 1.56 | 8 | 248.68 | 56.13 | 21.75 | 6 | 60.8 | 30904.28 | 206.08 | 467.08 | 56.23 | 39.61 | 3368.26 | 0.7 | 0.75 | 2.62 | 0.2 | 1 | 10 | 246.4667 | 337.2266 | 305.0422 | 246466.6929 | 337226.6025 | 4.6841e-06 | 7.1296 | 305042.1689
84 | 110 | CONCLUIDO | 5.4108 | 18.48 | 15.53 | 116.48 | 1.57 | 8 | 249.12 | 56.13 | 22 | 6 | 61 | 30959.46 | 205.93 | 467.07 | 56.4 | 39.61 | 3452.59 | 0.7 | 0.75 | 2.62 | 0.2 | 1 | 10 | 246.4091 | 337.1478 | 304.9709 | 246409.1153 | 337147.8224 | 4.6838e-06 | 7.1296 | 304970.9074
85 | 110 | CONCLUIDO | 5.4138 | 18.47 | 15.52 | 116.41 | 1.59 | 8 | 249.57 | 56.13 | 22.25 | 6 | 61.2 | 31014.73 | 205.75 | 467.07 | 56.04 | 39.61 | 3268.69 | 0.71 | 0.75 | 2.62 | 0.19 | 1 | 10 | 246.2345 | 336.909 | 304.7548 | 246234.534 | 336908.9526 | 4.6864e-06 | 7.1258 | 304754.835
86 | 110 | CONCLUIDO | 5.4125 | 18.48 | 15.53 | 116.44 | 1.6 | 8 | 250.02 | 56.13 | 22.5 | 6 | 61.39 | 31070.06 | 205.78 | 467.07 | 56.26 | 39.61 | 3378.8 | 0.7 | 0.75 | 2.62 | 0.19 | 1 | 10 | 246.3019 | 337.0011 | 304.8382 | 246301.8563 | 337001.0658 | 4.6853e-06 | 7.1296 | 304838.1571
87 | 110 | CONCLUIDO | 5.4097 | 18.49 | 15.53 | 116.51 | 1.62 | 8 | 250.47 | 56.13 | 22.75 | 6 | 61.59 | 31125.47 | 205.37 | 467.07 | 56.54 | 39.61 | 3520.58 | 0.7 | 0.75 | 2.62 | 0.2 | 1 | 10 | 246.1848 | 336.8409 | 304.6933 | 246184.7866 | 336840.886 | 4.6828e-06 | 7.1335 | 304693.2646
88 | 110 | CONCLUIDO | 5.4106 | 18.48 | 15.53 | 116.49 | 1.63 | 8 | 250.92 | 56.13 | 23 | 6 | 61.79 | 31180.95 | 204.45 | 467.07 | 56.52 | 39.61 | 3510.57 | 0.7 | 0.75 | 2.62 | 0.2 | 1 | 10 | 245.7523 | 336.2491 | 304.1579 | 245752.2598 | 336249.0836 | 4.6836e-06 | 7.1296 | 304157.943
89 | 110 | CONCLUIDO | 5.4102 | 18.48 | 15.53 | 116.5 | 1.65 | 8 | 251.37 | 56.13 | 23.25 | 6 | 61.99 | 31236.5 | 203.91 | 467.09 | 56.56 | 39.61 | 3531.05 | 0.7 | 0.75 | 2.62 | 0.2 | 1 | 10 | 245.5203 | 335.9317 | 303.8708 | 245520.2722 | 335931.668 | 4.6833e-06 | 7.1296 | 303870.8211
90 | 110 | CONCLUIDO | 5.4107 | 18.48 | 15.53 | 116.49 | 1.66 | 8 | 251.82 | 56.13 | 23.5 | 6 | 62.19 | 31292.13 | 203.87 | 467.07 | 56.43 | 39.61 | 3466.68 | 0.7 | 0.75 | 2.62 | 0.2 | 1 | 10 | 245.4906 | 335.8911 | 303.8341 | 245490.6377 | 335891.1207 | 4.6837e-06 | 7.1296 | 303834.1436
91 | 110 | CONCLUIDO | 5.4107 | 18.48 | 15.53 | 116.49 | 1.67 | 8 | 252.27 | 56.13 | 23.75 | 6 | 62.4 | 31347.83 | 203.2 | 467.08 | 56.44 | 39.61 | 3470.7 | 0.7 | 0.75 | 2.62 | 0.2 | 1 | 10 | 245.1911 | 335.4813 | 303.4635 | 245191.1396 | 335481.3342 | 4.6837e-06 | 7.1296 | 303463.4665
92 | 110 | CONCLUIDO | 5.4068 | 18.5 | 15.54 | 116.59 | 1.69 | 8 | 252.73 | 56.13 | 24 | 6 | 62.6 | 31403.6 | 201.94 | 467.07 | 56.95 | 39.61 | 3728.19 | 0.7 | 0.75 | 2.62 | 0.21 | 1 | 10 | 244.7422 | 334.8671 | 302.9079 | 244742.2271 | 334867.1124 | 4.6803e-06 | 7.1373 | 302907.8651
93 | 110 | CONCLUIDO | 5.4285 | 18.42 | 15.51 | 132.97 | 1.7 | 7 | 253.18 | 56.13 | 24.25 | 5 | 62.8 | 31459.45 | 201.71 | 467.07 | 55.86 | 39.61 | 3183.54 | 0.71 | 0.75 | 2.62 | 0.18 | 1 | 10 | 244.065 | 333.9405 | 302.0697 | 244065.0315 | 333940.5435 | 4.6991e-06 | 7.1065 | 302069.7267
94 | 110 | CONCLUIDO | 5.4281 | 18.42 | 15.51 | 132.98 | 1.72 | 7 | 253.63 | 56.13 | 24.5 | 5 | 63 | 31515.37 | 202.21 | 467.07 | 55.98 | 39.61 | 3243.75 | 0.71 | 0.75 | 2.62 | 0.18 | 1 | 10 | 244.2971 | 334.2581 | 302.3569 | 244297.0869 | 334258.052 | 4.6988e-06 | 7.1065 | 302356.9326
95 | 110 | CONCLUIDO | 5.4278 | 18.42 | 15.52 | 132.99 | 1.73 | 7 | 254.09 | 56.13 | 24.75 | 5 | 63.21 | 31571.37 | 202.72 | 467.07 | 55.86 | 39.61 | 3186.11 | 0.71 | 0.75 | 2.62 | 0.18 | 1 | 10 | 244.5544 | 334.6102 | 302.6754 | 244554.4365 | 334610.1691 | 4.6985e-06 | 7.1065 | 302675.4441
96 | 110 | CONCLUIDO | 5.4291 | 18.42 | 15.51 | 132.95 | 1.75 | 7 | 254.54 | 56.13 | 25 | 5 | 63.41 | 31627.44 | 202.41 | 467.07 | 55.8 | 39.61 | 3155.85 | 0.71 | 0.75 | 2.62 | 0.18 | 1 | 10 | 244.363 | 334.3482 | 302.4385 | 244362.9833 | 334348.2143 | 4.6996e-06 | 7.1065 | 302438.49
97 | 110 | CONCLUIDO | 5.4271 | 18.43 | 15.52 | 133.01 | 1.76 | 7 | 255 | 56.13 | 25.25 | 5 | 63.62 | 31683.59 | 203.25 | 467.07 | 55.96 | 39.61 | 3236.99 | 0.71 | 0.75 | 2.62 | 0.18 | 1 | 10 | 244.8069 | 334.9556 | 302.9879 | 244806.9183 | 334955.6258 | 4.6979e-06 | 7.1103 | 302987.931
98 | 110 | CONCLUIDO | 5.4304 | 18.41 | 15.51 | 132.91 | 1.78 | 7 | 255.45 | 56.13 | 25.5 | 5 | 63.82 | 31739.82 | 202.88 | 467.08 | 55.56 | 39.61 | 3037.81 | 0.71 | 0.75 | 2.62 | 0.17 | 1 | 10 | 244.5421 | 334.5934 | 302.6602 | 244542.1443 | 334593.3502 | 4.7008e-06 | 7.1026 | 302660.2305
99 | 110 | CONCLUIDO | 5.4282 | 18.42 | 15.51 | 132.98 | 1.79 | 7 | 255.91 | 56.13 | 25.75 | 5 | 64.03 | 31796.12 | 202.48 | 467.07 | 55.8 | 39.61 | 3153.93 | 0.71 | 0.75 | 2.62 | 0.18 | 1 | 10 | 244.4151 | 334.4195 | 302.503 | 244415.0704 | 334419.4822 | 4.6988e-06 | 7.1065 | 302502.9562
100 | 110 | CONCLUIDO | 5.4344 | 18.4 | 15.49 | 132.8 | 1.8 | 7 | 256.36 | 56.13 | 26 | 5 | 64.24 | 31852.5 | 201.55 | 467.07 | 55.19 | 39.61 | 2851.47 | 0.72 | 0.75 | 2.62 | 0.16 | 1 | 10 | 243.8111 | 333.5931 | 301.7555 | 243811.1069 | 333593.1126 | 4.7042e-06 | 7.0988 | 301755.4542
101 | 110 | CONCLUIDO | 5.4339 | 18.4 | 15.49 | 132.81 | 1.82 | 7 | 256.82 | 56.13 | 26.25 | 5 | 64.45 | 31909.08 | 201.13 | 467.07 | 55.27 | 39.61 | 2889.62 | 0.72 | 0.75 | 2.62 | 0.16 | 1 | 10 | 243.6357 | 333.3531 | 301.5384 | 243635.71 | 333353.1268 | 4.7038e-06 | 7.0988 | 301538.3723
102 | 110 | CONCLUIDO | 5.4319 | 18.41 | 15.5 | 132.87 | 1.83 | 7 | 257.28 | 56.13 | 26.5 | 5 | 64.66 | 31965.61 | 201.27 | 467.07 | 55.39 | 39.61 | 2948.81 | 0.72 | 0.75 | 2.62 | 0.17 | 1 | 10 | 243.7673 | 333.5332 | 301.7012 | 243767.2977 | 333533.171 | 4.7021e-06 | 7.1026 | 301701.2333
103 | 110 | CONCLUIDO | 5.4331 | 18.41 | 15.5 | 132.83 | 1.85 | 7 | 257.74 | 56.13 | 26.75 | 5 | 64.86 | 32022.22 | 200.58 | 467.07 | 55.25 | 39.61 | 2879.9 | 0.72 | 0.75 | 2.62 | 0.16 | 1 | 10 | 243.4324 | 333.075 | 301.2868 | 243432.4249 | 333074.9832 | 4.7031e-06 | 7.1026 | 301286.7743
104 | 110 | CONCLUIDO | 5.4346 | 18.4 | 15.49 | 132.79 | 1.86 | 7 | 258.2 | 56.13 | 27 | 5 | 65.07 | 32078.91 | 199.66 | 467.08 | 55.13 | 39.61 | 2818.89 | 0.72 | 0.75 | 2.62 | 0.16 | 1 | 10 | 242.9654 | 332.4359 | 300.7087 | 242965.3515 | 332435.9128 | 4.7044e-06 | 7.0988 | 300708.6958
105 | 110 | CONCLUIDO | 5.4322 | 18.41 | 15.5 | 132.86 | 1.87 | 7 | 258.66 | 56.13 | 27.25 | 5 | 65.28 | 32135.68 | 199.77 | 467.07 | 55.33 | 39.61 | 2918.75 | 0.72 | 0.75 | 2.62 | 0.17 | 1 | 10 | 243.0925 | 332.6099 | 300.8661 | 243092.5057 | 332609.8908 | 4.7023e-06 | 7.1026 | 300866.0697
106 | 110 | CONCLUIDO | 5.4307 | 18.41 | 15.51 | 132.9 | 1.89 | 7 | 259.12 | 56.13 | 27.5 | 5 | 65.49 | 32192.53 | 199.44 | 467.07 | 55.58 | 39.61 | 3047.96 | 0.71 | 0.75 | 2.62 | 0.17 | 1 | 10 | 243.0031 | 332.4876 | 300.7554 | 243003.1134 | 332487.5803 | 4.701e-06 | 7.1026 | 300755.4323
107 | 110 | CONCLUIDO | 5.4285 | 18.42 | 15.51 | 132.97 | 1.9 | 7 | 259.58 | 56.13 | 27.75 | 5 | 65.71 | 32249.46 | 199.29 | 467.07 | 55.64 | 39.61 | 3076.47 | 0.71 | 0.75 | 2.63 | 0.18 | 1 | 10 | 242.9868 | 332.4653 | 300.7353 | 242986.8094 | 332465.2725 | 4.6991e-06 | 7.1065 | 300735.2535
108 | 110 | CONCLUIDO | 5.4325 | 18.41 | 15.5 | 132.85 | 1.92 | 7 | 260.05 | 56.13 | 28 | 5 | 65.92 | 32306.46 | 198.05 | 467.07 | 55.46 | 39.61 | 2985.95 | 0.71 | 0.75 | 2.62 | 0.17 | 1 | 10 | 242.3198 | 331.5527 | 299.9098 | 242319.8403 | 331552.6959 | 4.7026e-06 | 7.1026 | 299909.7719
109 | 110 | CONCLUIDO | 5.4544 | 18.33 | 15.47 | 154.68 | 1.93 | 6 | 260.51 | 56.13 | 28.25 | 4 | 66.13 | 32363.54 | 196.57 | 467.07 | 54.34 | 39.61 | 2430.18 | 0.73 | 0.75 | 2.62 | 0.13 | 1 | 10 | 241.0967 | 329.8791 | 298.3959 | 241096.6628 | 329879.0904 | 4.7215e-06 | 7.0718 | 298395.893
110 | 110 | CONCLUIDO | 5.4535 | 18.34 | 15.47 | 154.71 | 1.94 | 6 | 260.97 | 56.13 | 28.5 | 4 | 66.35 | 32420.71 | 196.56 | 467.07 | 54.43 | 39.61 | 2477.51 | 0.73 | 0.75 | 2.62 | 0.14 | 1 | 10 | 241.1125 | 329.9007 | 298.4155 | 241112.4889 | 329900.7444 | 4.7207e-06 | 7.0756 | 298415.4804
111 | 110 | CONCLUIDO | 5.4523 | 18.34 | 15.47 | 154.75 | 1.96 | 6 | 261.44 | 56.13 | 28.75 | 4 | 66.56 | 32477.95 | 196.91 | 467.07 | 54.53 | 39.61 | 2528.22 | 0.73 | 0.75 | 2.62 | 0.14 | 1 | 10 | 241.2948 | 330.1502 | 298.6411 | 241294.7737 | 330150.1545 | 4.7197e-06 | 7.0756 | 298641.0872
112 | 110 | CONCLUIDO | 5.4501 | 18.35 | 15.48 | 154.82 | 1.97 | 6 | 261.9 | 56.13 | 29 | 4 | 66.77 | 32535.28 | 196.81 | 467.07 | 54.87 | 39.61 | 2694.63 | 0.72 | 0.75 | 2.62 | 0.15 | 1 | 10 | 241.3231 | 330.1889 | 298.6761 | 241323.0682 | 330188.8684 | 4.7178e-06 | 7.0795 | 298676.1062
113 | 110 | CONCLUIDO | 5.4527 | 18.34 | 15.47 | 154.73 | 1.98 | 6 | 262.37 | 56.13 | 29.25 | 4 | 66.99 | 32592.68 | 196.35 | 467.08 | 54.6 | 39.61 | 2560.98 | 0.73 | 0.75 | 2.62 | 0.14 | 1 | 10 | 241.0374 | 329.7979 | 298.3225 | 241037.3543 | 329797.942 | 4.7201e-06 | 7.0756 | 298322.4892
114 | 110 | CONCLUIDO | 5.4555 | 18.33 | 15.46 | 154.64 | 2 | 6 | 262.83 | 56.13 | 29.5 | 4 | 67.21 | 32650.17 | 196.31 | 467.08 | 54.24 | 39.61 | 2383.24 | 0.73 | 0.75 | 2.62 | 0.13 | 1 | 10 | 240.9336 | 329.656 | 298.1941 | 240933.6278 | 329656.0189 | 4.7225e-06 | 7.0718 | 298194.1111
115 | 110 | CONCLUIDO | 5.4561 | 18.33 | 15.46 | 154.62 | 2.01 | 6 | 263.3 | 56.13 | 29.75 | 4 | 67.42 | 32707.74 | 196.4 | 467.07 | 54.08 | 39.61 | 2302.85 | 0.73 | 0.75 | 2.62 | 0.13 | 1 | 10 | 240.96 | 329.6922 | 298.2268 | 240960.0411 | 329692.1586 | 4.723e-06 | 7.0718 | 298226.8017
116 | 110 | CONCLUIDO | 5.4553 | 18.33 | 15.46 | 154.65 | 2.02 | 6 | 263.77 | 56.13 | 30 | 4 | 67.64 | 32765.39 | 195.67 | 467.07 | 54.3 | 39.61 | 2412.4 | 0.73 | 0.75 | 2.62 | 0.13 | 1 | 10 | 240.6544 | 329.2739 | 297.8485 | 240654.374 | 329273.9315 | 4.7223e-06 | 7.0718 | 297848.4896
117 | 110 | CONCLUIDO | 5.4531 | 18.34 | 15.47 | 154.72 | 2.04 | 6 | 264.23 | 56.13 | 30.25 | 3 | 67.86 | 32823.12 | 195.62 | 467.07 | 54.56 | 39.61 | 2541.68 | 0.73 | 0.75 | 2.62 | 0.14 | 1 | 10 | 240.7046 | 329.3426 | 297.9106 | 240704.5715 | 329342.6138 | 4.7204e-06 | 7.0756 | 297910.617
118 | 110 | CONCLUIDO | 5.4538 | 18.34 | 15.47 | 154.7 | 2.05 | 6 | 264.7 | 56.13 | 30.5 | 3 | 68.08 | 32880.94 | 195.36 | 467.07 | 54.4 | 39.61 | 2458.77 | 0.73 | 0.75 | 2.62 | 0.14 | 1 | 10 | 240.5736 | 329.1634 | 297.7485 | 240573.5593 | 329163.3572 | 4.721e-06 | 7.0756 | 297748.4684
119 | 110 | CONCLUIDO | 5.4545 | 18.33 | 15.47 | 154.67 | 2.06 | 6 | 265.17 | 56.13 | 30.75 | 3 | 68.3 | 32938.83 | 195.04 | 467.07 | 54.32 | 39.61 | 2421.35 | 0.73 | 0.75 | 2.62 | 0.13 | 1 | 10 | 240.416 | 328.9477 | 297.5534 | 240415.9754 | 328947.744 | 4.7216e-06 | 7.0718 | 297553.433
120 | 110 | CONCLUIDO | 5.4526 | 18.34 | 15.47 | 154.74 | 2.08 | 6 | 265.64 | 56.13 | 31 | 3 | 68.52 | 32996.81 | 194.61 | 467.07 | 54.44 | 39.61 | 2482.71 | 0.73 | 0.75 | 2.62 | 0.14 | 1 | 10 | 240.2678 | 328.745 | 297.37 | 240267.7807 | 328744.9775 | 4.72e-06 | 7.0756 | 297370.0182
121 | 110 | CONCLUIDO | 5.4521 | 18.34 | 15.48 | 154.76 | 2.09 | 6 | 266.11 | 56.13 | 31.25 | 2 | 68.74 | 33054.88 | 194.44 | 467.07 | 54.54 | 39.61 | 2532.56 | 0.73 | 0.75 | 2.62 | 0.14 | 1 | 10 | 240.2266 | 328.6886 | 297.319 | 240226.5748 | 328688.5977 | 4.7195e-06 | 7.0756 | 297319.0192
122 | 110 | CONCLUIDO | 5.4532 | 18.34 | 15.47 | 154.72 | 2.1 | 6 | 266.59 | 56.13 | 31.5 | 3 | 68.96 | 33113.03 | 194.35 | 467.07 | 54.4 | 39.61 | 2459.88 | 0.73 | 0.75 | 2.62 | 0.14 | 1 | 10 | 240.139 | 328.5688 | 297.2107 | 240139.0464 | 328568.8375 | 4.7205e-06 | 7.0756 | 297210.6888
123 | 110 | CONCLUIDO | 5.4518 | 18.34 | 15.48 | 154.76 | 2.12 | 6 | 267.06 | 56.13 | 31.75 | 2 | 69.18 | 33171.26 | 194.3 | 467.07 | 54.48 | 39.61 | 2500.36 | 0.73 | 0.75 | 2.62 | 0.14 | 1 | 10 | 240.1712 | 328.6128 | 297.2505 | 240171.1728 | 328612.7943 | 4.7193e-06 | 7.0756 | 297250.4504
124 | 110 | CONCLUIDO | 5.455 | 18.33 | 15.47 | 154.66 | 2.13 | 6 | 267.53 | 56.13 | 32 | 2 | 69.4 | 33229.58 | 193.85 | 467.07 | 54.24 | 39.61 | 2378.99 | 0.73 | 0.75 | 2.62 | 0.13 | 1 | 10 | 239.8772 | 328.2105 | 296.8866 | 239877.1603 | 328210.5133 | 4.722e-06 | 7.0718 | 296886.5626
125 | 110 | CONCLUIDO | 5.4525 | 18.34 | 15.47 | 154.74 | 2.14 | 6 | 268 | 56.13 | 32.25 | 1 | 69.63 | 33287.98 | 193.98 | 467.07 | 54.37 | 39.61 | 2443.78 | 0.73 | 0.75 | 2.62 | 0.14 | 1 | 10 | 239.9906 | 328.3657 | 297.0269 | 239990.5585 | 328365.6698 | 4.7199e-06 | 7.0756 | 297026.9111
126 | 110 | CONCLUIDO | 5.4531 | 18.34 | 15.47 | 154.72 | 2.15 | 6 | 268.48 | 56.13 | 32.5 | 1 | 69.85 | 33346.47 | 193.88 | 467.08 | 54.39 | 39.61 | 2456.62 | 0.73 | 0.75 | 2.62 | 0.14 | 1 | 10 | 239.9328 | 328.2867 | 296.9554 | 239932.8182 | 328286.6669 | 4.7204e-06 | 7.0756 | 296955.4481
127 | 110 | CONCLUIDO | 5.4517 | 18.34 | 15.48 | 154.77 | 2.17 | 6 | 268.95 | 56.13 | 32.75 | 1 | 70.08 | 33405.04 | 193.91 | 467.07 | 54.45 | 39.61 | 2485.01 | 0.73 | 0.75 | 2.62 | 0.14 | 1 | 10 | 240.0004 | 328.3791 | 297.0391 | 240000.3842 | 328379.1138 | 4.7192e-06 | 7.0756 | 297039.072
128 | 110 | CONCLUIDO | 5.4517 | 18.34 | 15.48 | 154.77 | 2.18 | 6 | 269.43 | 56.13 | 33 | 0 | 70.3 | 33463.7 | 194.22 | 467.07 | 54.45 | 39.61 | 2487.86 | 0.73 | 0.75 | 2.62 | 0.14 | 1 | 10 | 240.1379 | 328.5673 | 297.2093 | 240137.9158 | 328567.2905 | 4.7192e-06 | 7.0756 | 297209.2895

## RESULTADOS_28
Unnamed: 0 | Volume de calda [L] | STATUS | Capacidade operacional [ha/h] | Tempo de missao [h] | Tempo util [h] | Tempo por voo [min] | Autonomia Projetada [h] | N° Voos | MTOW [kg] | Massa Estrutura [kg] | Combustível [kg] | Abastecimentos | Massa gerador | Potência gerador [W] | Combustível consumido [L] | Calda cons [L] | Distância percorrida [km] | Distância Pulverizando [km] | RTL ACUMULADO[m] | EOC [km/km] | EOC [h/h] | Tempo de manobra [h] | Tempo rtl_rtw [h] | V pulv [m/s] | V desloc [m/s] | Preço Total por ha Simples [R$/ha] | Preço Total por ha Presumido [R$/ha] | Preço Total por ha Real [R$/ha] | Preço Total Simples [R$] | Preço Total Presumido [R$] | Prod CAPEX [ha/h/R$] | Dias Trabalhados | Preço Total Real [R$]
0 | 150 | CONCLUIDO | 2.0836 | 47.99 | 25.89 | 4.51 | 0.06 | 344 | 296.65 | 61.82 | 1 | 342 | 83.83 | 36821.52 | 472.16 | 467.41 | 395.12 | 39.61 | 171131 | 0.1 | 0.45 | 3.18 | 10.54 | 1 | 10 | 1049.2703 | 1435.6579 | 1298.6407 | 1049270.3032 | 1435657.9193 | 1.6571e-06 | 18.5147 | 1298640.7425
1 | 150 | CONCLUIDO | 2.585 | 38.69 | 22.47 | 5.66 | 0.07 | 238 | 297.17 | 61.82 | 1.25 | 236 | 84.1 | 36885.7 | 409.64 | 467.38 | 282.58 | 39.61 | 115392.64 | 0.14 | 0.52 | 3.01 | 7.13 | 1 | 10 | 764.5131 | 1046.0405 | 946.2079 | 764513.0659 | 1046040.5047 | 2.0559e-06 | 14.9267 | 946207.867
2 | 150 | CONCLUIDO | 2.9466 | 33.94 | 20.77 | 6.81 | 0.09 | 183 | 297.7 | 61.82 | 1.5 | 181 | 84.37 | 36949.99 | 378.64 | 467.25 | 226.95 | 39.61 | 87849.37 | 0.17 | 0.56 | 2.93 | 5.44 | 1 | 10 | 635.3989 | 869.3808 | 786.4083 | 635398.8618 | 869380.7546 | 2.3435e-06 | 13.0941 | 786408.2755
3 | 150 | CONCLUIDO | 3.2262 | 31 | 19.72 | 7.94 | 0.1 | 149 | 298.22 | 61.82 | 1.75 | 147 | 84.65 | 37014.39 | 359.32 | 467.17 | 193.01 | 39.61 | 71050.55 | 0.21 | 0.59 | 2.86 | 4.38 | 1 | 10 | 569.2337 | 778.8507 | 704.5183 | 569233.7265 | 778850.6975 | 2.5659e-06 | 11.9599 | 704518.28
4 | 150 | CONCLUIDO | 3.4494 | 28.99 | 18.99 | 9.04 | 0.12 | 126 | 298.74 | 61.82 | 2 | 124 | 84.92 | 37078.91 | 345.91 | 467.19 | 169.39 | 39.61 | 59355.11 | 0.23 | 0.61 | 2.81 | 3.66 | 1 | 10 | 511.7668 | 700.2219 | 633.3937 | 511766.822 | 700221.9434 | 2.7434e-06 | 11.1844 | 633393.7439
5 | 150 | CONCLUIDO | 3.6293 | 27.55 | 18.5 | 10.18 | 0.13 | 109 | 299.26 | 61.82 | 2.25 | 107 | 85.19 | 37143.54 | 336.85 | 467.23 | 153.16 | 39.61 | 51325.92 | 0.26 | 0.63 | 2.79 | 3.16 | 1 | 10 | 487.7325 | 667.3371 | 603.6474 | 487732.5108 | 667337.1385 | 2.8865e-06 | 10.6289 | 603647.4186
6 | 150 | CONCLUIDO | 3.7823 | 26.44 | 18.11 | 11.32 | 0.15 | 96 | 299.79 | 61.82 | 2.5 | 94 | 85.47 | 37208.42 | 329.54 | 467.08 | 139.92 | 39.61 | 44772.94 | 0.28 | 0.64 | 2.78 | 2.77 | 1 | 10 | 458.4937 | 627.3312 | 567.4596 | 458493.6547 | 627331.2457 | 3.0082e-06 | 10.2006 | 567459.6321
7 | 150 | CONCLUIDO | 3.9053 | 25.61 | 17.83 | 12.44 | 0.16 | 86 | 300.32 | 61.82 | 2.75 | 84 | 85.74 | 37273.29 | 324.44 | 467.12 | 130.97 | 39.61 | 40348.12 | 0.3 | 0.65 | 2.76 | 2.5 | 1 | 10 | 434.4495 | 594.4329 | 537.7011 | 434449.4535 | 594432.9088 | 3.106e-06 | 9.8804 | 537701.0663
8 | 150 | CONCLUIDO | 4.0123 | 24.92 | 17.59 | 13.53 | 0.18 | 78 | 300.84 | 61.82 | 3 | 76 | 86.02 | 37338.27 | 319.97 | 467.16 | 123.41 | 39.61 | 36608.09 | 0.32 | 0.66 | 2.74 | 2.26 | 1 | 10 | 423.8132 | 579.8799 | 524.537 | 423813.1772 | 579879.8863 | 3.1911e-06 | 9.6142 | 524536.9638
9 | 150 | CONCLUIDO | 4.1137 | 24.31 | 17.37 | 14.68 | 0.19 | 71 | 301.37 | 61.82 | 3.25 | 69 | 86.3 | 37403.38 | 315.76 | 467.11 | 115.9 | 39.61 | 32885.86 | 0.34 | 0.67 | 2.73 | 2.03 | 1 | 10 | 414.1147 | 566.6099 | 512.5335 | 414114.6546 | 566609.9399 | 3.2717e-06 | 9.3789 | 512533.4825
10 | 150 | CONCLUIDO | 4.1805 | 23.92 | 17.26 | 15.69 | 0.21 | 66 | 301.9 | 61.82 | 3.5 | 64 | 86.58 | 37468.6 | 313.53 | 467.15 | 112.23 | 39.61 | 31075.77 | 0.35 | 0.68 | 2.73 | 1.92 | 1 | 10 | 397.6113 | 544.0293 | 492.1079 | 397611.255 | 544029.2605 | 3.3249e-06 | 9.2284 | 492107.8714
11 | 150 | CONCLUIDO | 4.2604 | 23.47 | 17.09 | 16.81 | 0.22 | 61 | 302.43 | 61.82 | 3.75 | 59 | 86.86 | 37533.94 | 310.33 | 467.13 | 107.14 | 39.61 | 28556.69 | 0.37 | 0.68 | 2.71 | 1.75 | 1 | 10 | 390.7234 | 534.605 | 483.5831 | 390723.4191 | 534605.0195 | 3.3884e-06 | 9.0548 | 483583.0667
12 | 150 | CONCLUIDO | 4.3256 | 23.12 | 16.95 | 17.85 | 0.24 | 57 | 302.96 | 61.82 | 4 | 55 | 87.14 | 37599.4 | 307.75 | 467.1 | 102.83 | 39.61 | 26419.01 | 0.39 | 0.69 | 2.7 | 1.62 | 1 | 10 | 385.134 | 526.9574 | 476.6653 | 385134.0378 | 526957.3814 | 3.4403e-06 | 8.9198 | 476665.3085
13 | 150 | CONCLUIDO | 4.3893 | 22.78 | 16.84 | 19.07 | 0.25 | 53 | 303.49 | 61.82 | 4.25 | 51 | 87.42 | 37664.98 | 305.66 | 467.18 | 99.28 | 39.61 | 24665.08 | 0.4 | 0.69 | 2.69 | 1.51 | 1 | 10 | 380.3195 | 520.3699 | 470.7065 | 380319.4843 | 520369.897 | 3.4909e-06 | 8.7886 | 470706.5243
14 | 150 | CONCLUIDO | 4.4389 | 22.53 | 16.75 | 20.1 | 0.26 | 50 | 304.03 | 61.82 | 4.5 | 48 | 87.7 | 37730.68 | 304 | 467.11 | 96.23 | 39.61 | 23155.27 | 0.41 | 0.7 | 2.69 | 1.42 | 1 | 10 | 376.6346 | 515.3281 | 466.1459 | 376634.6075 | 515328.086 | 3.5304e-06 | 8.6921 | 466145.8967
15 | 150 | CONCLUIDO | 4.4902 | 22.27 | 16.66 | 21.27 | 0.28 | 47 | 304.56 | 61.82 | 4.75 | 45 | 87.99 | 37796.51 | 302.17 | 467.2 | 93.51 | 39.61 | 21813.06 | 0.42 | 0.7 | 2.68 | 1.33 | 1 | 10 | 372.8579 | 510.1607 | 461.4716 | 372857.9258 | 510160.6634 | 3.5712e-06 | 8.5918 | 461471.6457
16 | 150 | CONCLUIDO | 4.5249 | 22.1 | 16.6 | 22.14 | 0.29 | 45 | 305.09 | 61.82 | 5 | 43 | 88.27 | 37862.45 | 300.98 | 467.18 | 91.12 | 39.61 | 20626.7 | 0.43 | 0.7 | 2.69 | 1.27 | 1 | 10 | 359.4678 | 491.8396 | 444.8992 | 359467.7549 | 491839.6409 | 3.5988e-06 | 8.5262 | 444899.1558
17 | 150 | CONCLUIDO | 4.5763 | 21.85 | 16.52 | 23.6 | 0.31 | 42 | 305.63 | 61.82 | 5.25 | 40 | 88.56 | 37928.52 | 299.44 | 467.07 | 88.27 | 39.61 | 19217 | 0.45 | 0.71 | 2.69 | 1.19 | 1 | 10 | 355.8414 | 486.8778 | 440.4109 | 355841.3503 | 486877.834 | 3.6396e-06 | 8.4298 | 440410.8969
18 | 150 | CONCLUIDO | 4.6086 | 21.7 | 16.48 | 24.72 | 0.32 | 40 | 306.17 | 61.82 | 5.5 | 38 | 88.84 | 37994.72 | 298.48 | 467.12 | 87.2 | 39.61 | 18690.58 | 0.45 | 0.71 | 2.68 | 1.14 | 1 | 10 | 353.7449 | 484.0094 | 437.8162 | 353744.9176 | 484009.4024 | 3.6653e-06 | 8.3719 | 437816.2244
19 | 150 | CONCLUIDO | 4.6498 | 21.51 | 16.4 | 25.89 | 0.33 | 38 | 306.7 | 61.82 | 5.75 | 36 | 89.13 | 38061.04 | 296.71 | 467.14 | 84.58 | 39.61 | 17391.19 | 0.47 | 0.71 | 2.67 | 1.06 | 1 | 10 | 350.7407 | 479.8989 | 434.098 | 350740.6967 | 479898.8948 | 3.6981e-06 | 8.2986 | 434098.0178
20 | 150 | CONCLUIDO | 4.6666 | 21.43 | 16.38 | 26.56 | 0.35 | 37 | 307.24 | 61.82 | 6 | 35 | 89.42 | 38127.48 | 296.69 | 467.09 | 83.7 | 39.61 | 16956.25 | 0.47 | 0.71 | 2.67 | 1.04 | 1 | 10 | 349.9331 | 478.7939 | 433.0985 | 349933.0869 | 478793.8875 | 3.7115e-06 | 8.2677 | 433098.4709
21 | 150 | CONCLUIDO | 4.7018 | 21.27 | 16.33 | 27.99 | 0.36 | 35 | 307.78 | 61.82 | 6.25 | 33 | 89.71 | 38194.05 | 295.38 | 467.07 | 82.28 | 39.61 | 16256.48 | 0.48 | 0.71 | 2.67 | 0.99 | 1 | 10 | 347.5829 | 475.5782 | 430.1897 | 347582.8518 | 475578.192 | 3.7395e-06 | 8.206 | 430189.6769
22 | 150 | CONCLUIDO | 4.7258 | 21.16 | 16.27 | 28.72 | 0.38 | 34 | 308.32 | 61.82 | 6.5 | 32 | 90 | 38260.74 | 294.42 | 467.11 | 80.58 | 39.61 | 15411.5 | 0.49 | 0.72 | 2.66 | 0.94 | 1 | 10 | 345.8883 | 473.2596 | 428.0924 | 345888.2955 | 473259.6254 | 3.7585e-06 | 8.1636 | 428092.391
23 | 150 | CONCLUIDO | 4.7421 | 21.09 | 16.26 | 29.56 | 0.39 | 33 | 308.86 | 61.82 | 6.75 | 31 | 90.29 | 38327.57 | 293.75 | 467.1 | 79.89 | 39.61 | 15072.66 | 0.5 | 0.72 | 2.67 | 0.92 | 1 | 10 | 344.8303 | 471.812 | 426.7829 | 344830.2642 | 471811.9803 | 3.7715e-06 | 8.1366 | 426782.9071
24 | 150 | CONCLUIDO | 4.7773 | 20.93 | 16.21 | 31.38 | 0.4 | 31 | 309.41 | 61.82 | 7 | 29 | 90.59 | 38394.52 | 293.09 | 467.09 | 78.36 | 39.61 | 14314.72 | 0.51 | 0.72 | 2.67 | 0.88 | 1 | 10 | 342.8839 | 469.1488 | 424.3739 | 342883.852 | 469148.8133 | 3.7995e-06 | 8.0748 | 424373.909
25 | 150 | CONCLUIDO | 4.7996 | 20.84 | 16.17 | 32.34 | 0.42 | 30 | 309.95 | 61.82 | 7.25 | 28 | 90.88 | 38461.6 | 292.14 | 467.08 | 77.39 | 39.61 | 13835.66 | 0.51 | 0.72 | 2.65 | 0.84 | 1 | 10 | 341.3728 | 467.0814 | 422.5038 | 341372.8284 | 467081.3641 | 3.8172e-06 | 8.0401 | 422503.7743
26 | 150 | CONCLUIDO | 4.8202 | 20.75 | 16.14 | 33.39 | 0.43 | 29 | 310.5 | 61.82 | 7.5 | 27 | 91.18 | 38528.81 | 291.38 | 467.1 | 76.2 | 39.61 | 13247.23 | 0.52 | 0.72 | 2.65 | 0.8 | 1 | 10 | 340.0689 | 465.2973 | 420.89 | 340068.9309 | 465297.3141 | 3.8336e-06 | 8.0054 | 420889.9915
27 | 150 | CONCLUIDO | 4.8418 | 20.65 | 16.1 | 34.5 | 0.44 | 28 | 311.04 | 61.82 | 7.75 | 26 | 91.47 | 38596.15 | 290.7 | 467.09 | 74.57 | 39.61 | 12434.67 | 0.53 | 0.72 | 2.66 | 0.77 | 1 | 10 | 338.5763 | 463.2551 | 419.0427 | 338576.349 | 463255.0976 | 3.8508e-06 | 7.9668 | 419042.6813
28 | 150 | CONCLUIDO | 4.8604 | 20.57 | 16.08 | 35.73 | 0.46 | 27 | 311.59 | 61.82 | 8 | 25 | 91.77 | 38663.62 | 290.05 | 467.07 | 74.29 | 39.61 | 12301.54 | 0.53 | 0.73 | 2.65 | 0.74 | 1 | 10 | 337.4576 | 461.7244 | 417.658 | 337457.5962 | 461724.3707 | 3.8656e-06 | 7.936 | 417658.0448
29 | 150 | CONCLUIDO | 4.8582 | 20.58 | 16.09 | 35.75 | 0.47 | 27 | 312.14 | 61.82 | 8.25 | 25 | 92.07 | 38731.35 | 290.2 | 467.11 | 74.43 | 39.61 | 12371.97 | 0.53 | 0.73 | 2.65 | 0.75 | 1 | 10 | 337.6482 | 461.9852 | 417.894 | 337648.234 | 461985.2098 | 3.8638e-06 | 7.9398 | 417893.9898
30 | 150 | CONCLUIDO | 4.8804 | 20.49 | 16.05 | 37.04 | 0.48 | 26 | 312.69 | 61.82 | 8.5 | 24 | 92.37 | 38799.09 | 289.56 | 467.11 | 73.03 | 39.61 | 11675.05 | 0.54 | 0.73 | 2.66 | 0.71 | 1 | 10 | 325.4305 | 445.2683 | 402.7725 | 325430.4741 | 445268.3317 | 3.8815e-06 | 7.9051 | 402772.5471
31 | 150 | CONCLUIDO | 4.8987 | 20.41 | 16.03 | 38.47 | 0.5 | 25 | 313.24 | 61.82 | 8.75 | 23 | 92.67 | 38866.96 | 288.79 | 467.09 | 72.36 | 39.61 | 11344 | 0.55 | 0.73 | 2.65 | 0.69 | 1 | 10 | 324.2814 | 443.6961 | 401.3503 | 324281.3539 | 443696.0547 | 3.8961e-06 | 7.8742 | 401350.326
32 | 150 | CONCLUIDO | 4.9232 | 20.31 | 15.98 | 39.95 | 0.51 | 24 | 313.79 | 61.82 | 9 | 22 | 92.97 | 38934.97 | 287.99 | 467.1 | 71.09 | 39.61 | 10717.88 | 0.56 | 0.73 | 2.64 | 0.65 | 1 | 10 | 322.8026 | 441.6728 | 399.5201 | 322802.5988 | 441672.7568 | 3.9155e-06 | 7.8356 | 399520.1287
33 | 150 | CONCLUIDO | 4.9215 | 20.32 | 15.99 | 39.97 | 0.52 | 24 | 314.34 | 61.82 | 9.25 | 22 | 93.27 | 39003.11 | 287.9 | 467.07 | 71.32 | 39.61 | 10833.23 | 0.56 | 0.73 | 2.65 | 0.66 | 1 | 10 | 322.8521 | 441.7405 | 399.5814 | 322852.0993 | 441740.4855 | 3.9142e-06 | 7.8395 | 399581.3936
34 | 150 | CONCLUIDO | 4.9387 | 20.25 | 15.97 | 41.67 | 0.54 | 23 | 314.9 | 61.82 | 9.5 | 21 | 93.57 | 39071.38 | 287.76 | 467.11 | 70.71 | 39.61 | 10531.24 | 0.56 | 0.73 | 2.65 | 0.64 | 1 | 10 | 322.0722 | 440.6734 | 398.6161 | 322072.1814 | 440673.3675 | 3.9279e-06 | 7.8125 | 398616.1198
35 | 150 | CONCLUIDO | 4.94 | 20.24 | 15.97 | 41.66 | 0.55 | 23 | 315.45 | 61.82 | 9.75 | 21 | 93.88 | 39139.8 | 287.43 | 467.15 | 70.47 | 39.61 | 10409.94 | 0.56 | 0.73 | 2.65 | 0.63 | 1 | 10 | 321.8614 | 440.385 | 398.3553 | 321861.4194 | 440384.9936 | 3.9289e-06 | 7.8086 | 398355.2679
36 | 150 | CONCLUIDO | 4.9593 | 20.16 | 15.94 | 43.49 | 0.56 | 22 | 316.01 | 61.82 | 10 | 20 | 94.18 | 39208.35 | 287.07 | 467.09 | 69.74 | 39.61 | 10053.09 | 0.57 | 0.73 | 2.65 | 0.61 | 1 | 10 | 320.8731 | 439.0328 | 397.1321 | 320873.1294 | 439032.7716 | 3.9443e-06 | 7.7778 | 397132.1001
37 | 150 | CONCLUIDO | 4.9826 | 20.07 | 15.91 | 45.45 | 0.58 | 21 | 316.56 | 61.82 | 10.25 | 19 | 94.49 | 39277.04 | 285.97 | 467.09 | 68.66 | 39.61 | 9516.92 | 0.58 | 0.73 | 2.64 | 0.57 | 1 | 10 | 319.385 | 436.9966 | 395.2903 | 319384.9746 | 436996.6125 | 3.9628e-06 | 7.7431 | 395290.2691
38 | 150 | CONCLUIDO | 4.9834 | 20.07 | 15.9 | 45.44 | 0.59 | 21 | 317.12 | 61.82 | 10.5 | 19 | 94.8 | 39345.87 | 285.83 | 467.07 | 68.44 | 39.61 | 9408.23 | 0.58 | 0.73 | 2.64 | 0.57 | 1 | 10 | 319.2589 | 436.8241 | 395.1342 | 319258.9007 | 436824.1127 | 3.9634e-06 | 7.7431 | 395134.2324
39 | 150 | CONCLUIDO | 5.0038 | 19.98 | 15.88 | 47.63 | 0.6 | 20 | 317.68 | 61.82 | 10.75 | 18 | 95.11 | 39414.84 | 284.97 | 467.07 | 67.52 | 39.61 | 8951.61 | 0.59 | 0.73 | 2.64 | 0.54 | 1 | 10 | 318.0357 | 435.1505 | 393.6203 | 318035.7141 | 435150.4948 | 3.9796e-06 | 7.7083 | 393620.3423
40 | 150 | CONCLUIDO | 5.0044 | 19.98 | 15.87 | 47.62 | 0.62 | 20 | 318.24 | 61.82 | 11 | 18 | 95.42 | 39483.95 | 285.51 | 467.09 | 67.48 | 39.61 | 8932.95 | 0.59 | 0.73 | 2.64 | 0.54 | 1 | 10 | 318.2463 | 435.4387 | 393.881 | 318246.3413 | 435438.6842 | 3.9801e-06 | 7.7083 | 393881.0273
41 | 150 | CONCLUIDO | 5.0016 | 19.99 | 15.89 | 47.66 | 0.63 | 20 | 318.8 | 61.82 | 11.25 | 18 | 95.73 | 39553.2 | 285.35 | 467.09 | 68.11 | 39.61 | 9246.98 | 0.58 | 0.73 | 2.64 | 0.55 | 1 | 10 | 318.3284 | 435.5509 | 393.9825 | 318328.3655 | 435550.9133 | 3.9779e-06 | 7.7122 | 393982.5454
42 | 150 | CONCLUIDO | 5.0206 | 19.92 | 15.87 | 50.1 | 0.64 | 19 | 319.36 | 61.82 | 11.5 | 17 | 96.04 | 39622.59 | 285.15 | 467.08 | 67.3 | 39.61 | 8847.32 | 0.59 | 0.74 | 2.64 | 0.53 | 1 | 10 | 317.4821 | 434.393 | 392.9351 | 317482.0865 | 434392.997 | 3.993e-06 | 7.6852 | 392935.1391
43 | 150 | CONCLUIDO | 5.0264 | 19.9 | 15.84 | 50.03 | 0.65 | 19 | 319.93 | 61.82 | 11.75 | 17 | 96.36 | 39692.13 | 284.54 | 467.08 | 66.58 | 39.61 | 8487.98 | 0.59 | 0.74 | 2.64 | 0.51 | 1 | 10 | 316.8932 | 433.5873 | 392.2064 | 316893.2426 | 433587.3149 | 3.9976e-06 | 7.6775 | 392206.3501
44 | 150 | CONCLUIDO | 5.0468 | 19.81 | 15.82 | 52.72 | 0.67 | 18 | 320.49 | 61.82 | 12 | 16 | 96.67 | 39761.81 | 284.08 | 467.1 | 65.72 | 39.61 | 8063.32 | 0.6 | 0.74 | 2.64 | 0.48 | 1 | 10 | 315.8817 | 432.2033 | 390.9545 | 315881.7378 | 432203.3294 | 4.0138e-06 | 7.6427 | 390954.4502
45 | 150 | CONCLUIDO | 5.0461 | 19.82 | 15.82 | 52.73 | 0.68 | 18 | 321.06 | 61.82 | 12.25 | 16 | 96.99 | 39831.64 | 284.11 | 467.07 | 65.92 | 39.61 | 8163.03 | 0.6 | 0.74 | 2.63 | 0.49 | 1 | 10 | 315.9212 | 432.2573 | 391.0033 | 315921.1896 | 432257.3091 | 4.0133e-06 | 7.6466 | 391003.2782
46 | 150 | CONCLUIDO | 5.0502 | 19.8 | 15.8 | 52.68 | 0.69 | 18 | 321.63 | 61.82 | 12.5 | 16 | 97.31 | 39901.61 | 283.31 | 467.07 | 65.31 | 39.61 | 7857.17 | 0.61 | 0.74 | 2.64 | 0.47 | 1 | 10 | 315.3349 | 431.4552 | 390.2777 | 315334.9439 | 431455.1819 | 4.0165e-06 | 7.6389 | 390277.7049
47 | 150 | CONCLUIDO | 5.0712 | 19.72 | 15.78 | 55.69 | 0.71 | 17 | 322.2 | 61.82 | 12.75 | 15 | 97.62 | 39971.73 | 282.62 | 467.07 | 64.61 | 39.61 | 7509.66 | 0.61 | 0.74 | 2.63 | 0.44 | 1 | 10 | 314.2036 | 429.9072 | 388.8774 | 314203.5592 | 429907.1713 | 4.0333e-06 | 7.608 | 388877.4343
48 | 150 | CONCLUIDO | 5.0669 | 19.74 | 15.79 | 55.75 | 0.72 | 17 | 322.77 | 61.82 | 13 | 15 | 97.94 | 40042 | 283.02 | 467.07 | 64.94 | 39.61 | 7673.89 | 0.61 | 0.74 | 2.64 | 0.46 | 1 | 10 | 314.5745 | 430.4148 | 389.3366 | 314574.5352 | 430414.7571 | 4.0298e-06 | 7.6157 | 389336.5767
49 | 150 | CONCLUIDO | 5.0691 | 19.73 | 15.79 | 55.71 | 0.73 | 17 | 323.34 | 61.82 | 13.25 | 15 | 98.27 | 40112.54 | 283 | 467.08 | 64.51 | 39.61 | 7461.23 | 0.61 | 0.74 | 2.64 | 0.45 | 1 | 10 | 314.4871 | 430.2951 | 389.2284 | 314487.118 | 430295.149 | 4.0316e-06 | 7.6119 | 389228.3839
50 | 150 | CONCLUIDO | 5.0878 | 19.66 | 15.77 | 59.13 | 0.74 | 16 | 323.91 | 61.82 | 13.5 | 14 | 98.59 | 40183.11 | 282.43 | 467.07 | 64.3 | 39.61 | 7361.55 | 0.62 | 0.74 | 2.63 | 0.44 | 1 | 10 | 313.501 | 428.946 | 388.008 | 313501.0453 | 428945.9609 | 4.0465e-06 | 7.5849 | 388007.9604
51 | 150 | CONCLUIDO | 5.0892 | 19.65 | 15.76 | 59.11 | 0.76 | 16 | 324.48 | 61.82 | 13.75 | 14 | 98.91 | 40253.84 | 282.4 | 467.11 | 64.02 | 39.61 | 7221.46 | 0.62 | 0.74 | 2.63 | 0.43 | 1 | 10 | 313.4098 | 428.8211 | 387.895 | 313409.7669 | 428821.0698 | 4.0476e-06 | 7.581 | 387894.9887
52 | 150 | CONCLUIDO | 5.0851 | 19.67 | 15.78 | 59.17 | 0.77 | 16 | 325.06 | 61.82 | 14 | 14 | 99.24 | 40324.71 | 282.9 | 467.07 | 64.55 | 39.61 | 7487.08 | 0.61 | 0.74 | 2.63 | 0.45 | 1 | 10 | 313.8473 | 429.4197 | 388.4365 | 313847.2739 | 429419.6861 | 4.0443e-06 | 7.5887 | 388436.474
53 | 150 | CONCLUIDO | 5.0857 | 19.66 | 15.78 | 59.16 | 0.78 | 16 | 325.63 | 61.82 | 14.25 | 14 | 99.56 | 40395.74 | 282.44 | 467.15 | 64.29 | 39.61 | 7357.26 | 0.62 | 0.74 | 2.64 | 0.44 | 1 | 10 | 313.6074 | 429.0915 | 388.1396 | 313607.4245 | 429091.5136 | 4.0448e-06 | 7.5849 | 388139.6218
54 | 150 | CONCLUIDO | 5.1161 | 19.55 | 15.72 | 62.86 | 0.79 | 15 | 326.21 | 61.82 | 14.5 | 13 | 99.89 | 40466.92 | 281.07 | 467.07 | 62.19 | 39.61 | 6309.9 | 0.64 | 0.74 | 2.64 | 0.38 | 1 | 10 | 311.7325 | 426.5261 | 385.819 | 311732.452 | 426526.0935 | 4.069e-06 | 7.5424 | 385819.0418
55 | 150 | CONCLUIDO | 5.112 | 19.56 | 15.73 | 62.93 | 0.8 | 15 | 326.79 | 61.82 | 14.75 | 13 | 100.22 | 40538.25 | 281.44 | 467.12 | 63.05 | 39.61 | 6739.04 | 0.63 | 0.74 | 2.63 | 0.4 | 1 | 10 | 312.077 | 426.9975 | 386.2454 | 312076.9737 | 426997.4833 | 4.0657e-06 | 7.5463 | 386245.4428
56 | 150 | CONCLUIDO | 5.1148 | 19.55 | 15.72 | 62.88 | 0.82 | 15 | 327.37 | 61.82 | 15 | 13 | 100.55 | 40609.74 | 281.29 | 467.08 | 62.65 | 39.61 | 6539.77 | 0.63 | 0.74 | 2.63 | 0.39 | 1 | 10 | 311.8814 | 426.7298 | 386.0033 | 311881.3672 | 426729.8458 | 4.0679e-06 | 7.5424 | 386003.3483
57 | 150 | CONCLUIDO | 5.1141 | 19.55 | 15.72 | 62.89 | 0.83 | 15 | 327.95 | 61.82 | 15.25 | 13 | 100.88 | 40681.39 | 281.17 | 467.07 | 62.62 | 39.61 | 6523.43 | 0.63 | 0.74 | 2.63 | 0.39 | 1 | 10 | 311.8488 | 426.6853 | 385.963 | 311848.8063 | 426685.2946 | 4.0674e-06 | 7.5424 | 385963.0489
58 | 150 | CONCLUIDO | 5.1333 | 19.48 | 15.71 | 67.31 | 0.84 | 14 | 328.53 | 61.82 | 15.5 | 12 | 101.21 | 40753.2 | 280.77 | 467.07 | 62.08 | 39.61 | 6259.95 | 0.64 | 0.74 | 2.63 | 0.37 | 1 | 10 | 310.9717 | 425.4852 | 384.8775 | 310971.6869 | 425485.1811 | 4.0826e-06 | 7.5154 | 384877.4726
59 | 150 | CONCLUIDO | 5.1335 | 19.48 | 15.71 | 67.31 | 0.85 | 14 | 329.12 | 61.82 | 15.75 | 12 | 101.54 | 40825.16 | 280.99 | 467.14 | 61.98 | 39.61 | 6211.53 | 0.64 | 0.74 | 2.63 | 0.37 | 1 | 10 | 311.0685 | 425.6176 | 384.9973 | 311068.4895 | 425617.6308 | 4.0828e-06 | 7.5154 | 384997.2814
60 | 150 | CONCLUIDO | 5.1313 | 19.49 | 15.71 | 67.34 | 0.86 | 14 | 329.7 | 61.82 | 16 | 12 | 101.88 | 40897.29 | 280.98 | 467.1 | 62.41 | 39.61 | 6423.88 | 0.63 | 0.74 | 2.63 | 0.38 | 1 | 10 | 311.1392 | 425.7144 | 385.0848 | 311139.2033 | 425714.3845 | 4.0811e-06 | 7.5193 | 385084.8011
61 | 150 | CONCLUIDO | 5.1359 | 19.47 | 15.7 | 67.27 | 0.88 | 14 | 330.29 | 61.82 | 16.25 | 12 | 102.21 | 40969.57 | 280.34 | 467.08 | 61.85 | 39.61 | 6146.19 | 0.64 | 0.74 | 2.63 | 0.36 | 1 | 10 | 310.6525 | 425.0484 | 384.4824 | 310652.4733 | 425048.419 | 4.0847e-06 | 7.5116 | 384482.3945
62 | 150 | CONCLUIDO | 5.1356 | 19.47 | 15.7 | 67.27 | 0.89 | 14 | 330.87 | 61.82 | 16.5 | 12 | 102.55 | 41042.02 | 279.96 | 467.07 | 61.82 | 39.61 | 6129.93 | 0.64 | 0.74 | 2.63 | 0.36 | 1 | 10 | 310.4838 | 424.8176 | 384.2736 | 310483.7622 | 424817.581 | 4.0845e-06 | 7.5116 | 384273.5873
63 | 150 | CONCLUIDO | 5.1529 | 19.41 | 15.69 | 72.4 | 0.9 | 13 | 331.46 | 61.82 | 16.75 | 11 | 102.89 | 41114.63 | 279.82 | 467.08 | 61.54 | 39.61 | 5997.28 | 0.64 | 0.74 | 2.63 | 0.35 | 1 | 10 | 309.6312 | 423.651 | 383.2184 | 309631.164 | 423651.0185 | 4.0982e-06 | 7.4884 | 383218.3599
64 | 150 | CONCLUIDO | 5.1532 | 19.41 | 15.69 | 72.4 | 0.91 | 13 | 332.05 | 61.82 | 17 | 11 | 103.23 | 41187.41 | 280.14 | 467.07 | 61.4 | 39.61 | 5927.49 | 0.65 | 0.74 | 2.63 | 0.35 | 1 | 10 | 309.7712 | 423.8426 | 383.3917 | 309771.1875 | 423842.6049 | 4.0985e-06 | 7.4884 | 383391.6615
65 | 150 | CONCLUIDO | 5.158 | 19.39 | 15.67 | 72.31 | 0.92 | 13 | 332.64 | 61.82 | 17.25 | 11 | 103.57 | 41260.35 | 280.15 | 467.07 | 60.86 | 39.61 | 5656.53 | 0.65 | 0.74 | 2.63 | 0.33 | 1 | 10 | 309.558 | 423.551 | 383.1279 | 309558.0433 | 423550.9716 | 4.1023e-06 | 7.4807 | 383127.8613
66 | 150 | CONCLUIDO | 5.1535 | 19.4 | 15.68 | 72.39 | 0.94 | 13 | 333.24 | 61.82 | 17.5 | 11 | 103.92 | 41333.46 | 280.53 | 467.07 | 61.42 | 39.61 | 5935.3 | 0.64 | 0.74 | 2.63 | 0.35 | 1 | 10 | 309.9164 | 424.0413 | 383.5714 | 309916.4406 | 424041.3466 | 4.0987e-06 | 7.4846 | 383571.4356
67 | 150 | CONCLUIDO | 5.1543 | 19.4 | 15.68 | 72.38 | 0.95 | 13 | 333.83 | 61.82 | 17.75 | 11 | 104.26 | 41406.86 | 280.26 | 467.07 | 61.21 | 39.61 | 5829.91 | 0.65 | 0.74 | 2.63 | 0.35 | 1 | 10 | 309.7626 | 423.8308 | 383.381 | 309762.5901 | 423830.8415 | 4.0993e-06 | 7.4846 | 383381.0209
68 | 150 | CONCLUIDO | 5.1522 | 19.41 | 15.69 | 72.41 | 0.96 | 13 | 334.43 | 61.82 | 18 | 11 | 104.61 | 41480.31 | 280.05 | 467.07 | 61.67 | 39.61 | 6059.55 | 0.64 | 0.74 | 2.63 | 0.36 | 1 | 10 | 309.7629 | 423.8312 | 383.3814 | 309762.8653 | 423831.2181 | 4.0977e-06 | 7.4884 | 383381.3615
69 | 150 | CONCLUIDO | 5.181 | 19.3 | 15.64 | 78.19 | 0.97 | 12 | 335.02 | 61.82 | 18.25 | 10 | 104.95 | 41553.93 | 278.63 | 467.07 | 59.79 | 39.61 | 5124.24 | 0.66 | 0.75 | 2.63 | 0.3 | 1 | 10 | 307.991 | 421.4069 | 381.1884 | 307991.0351 | 421406.9218 | 4.1206e-06 | 7.446 | 381188.4366
70 | 150 | CONCLUIDO | 5.1801 | 19.3 | 15.64 | 78.2 | 0.98 | 12 | 335.62 | 61.82 | 18.5 | 10 | 105.3 | 41627.72 | 279.01 | 467.08 | 60 | 39.61 | 5229 | 0.66 | 0.75 | 2.63 | 0.31 | 1 | 10 | 308.1985 | 421.6908 | 381.4452 | 308198.5223 | 421690.815 | 4.1199e-06 | 7.446 | 381445.2355
71 | 150 | CONCLUIDO | 5.1796 | 19.31 | 15.64 | 78.21 | 0.99 | 12 | 336.22 | 61.82 | 18.75 | 10 | 105.65 | 41701.68 | 279.23 | 467.07 | 60.09 | 39.61 | 5274.84 | 0.66 | 0.75 | 2.63 | 0.31 | 1 | 10 | 308.318 | 421.8543 | 381.5931 | 308317.9749 | 421854.2553 | 4.1195e-06 | 7.4498 | 381593.0772
72 | 150 | CONCLUIDO | 5.1801 | 19.3 | 15.64 | 78.2 | 1.01 | 12 | 336.82 | 61.82 | 19 | 10 | 106 | 41775.82 | 279.18 | 467.12 | 59.97 | 39.61 | 5217.76 | 0.66 | 0.75 | 2.63 | 0.31 | 1 | 10 | 308.2779 | 421.7994 | 381.5435 | 308277.8973 | 421799.4193 | 4.1199e-06 | 7.446 | 381543.4747
73 | 150 | CONCLUIDO | 5.1787 | 19.31 | 15.65 | 78.23 | 1.02 | 12 | 337.43 | 61.82 | 19.25 | 10 | 106.35 | 41850.13 | 278.95 | 467.1 | 60.18 | 39.61 | 5321.84 | 0.66 | 0.75 | 2.63 | 0.31 | 1 | 10 | 308.2448 | 421.7541 | 381.5025 | 308244.8024 | 421754.1375 | 4.1187e-06 | 7.4498 | 381502.5146
74 | 150 | CONCLUIDO | 5.1768 | 19.32 | 15.65 | 78.27 | 1.03 | 12 | 338.03 | 61.82 | 19.5 | 10 | 106.71 | 41924.62 | 279.22 | 467.09 | 60.54 | 39.61 | 5499.36 | 0.65 | 0.75 | 2.62 | 0.32 | 1 | 10 | 308.4345 | 422.0138 | 381.7374 | 308434.5444 | 422013.7508 | 4.1172e-06 | 7.4537 | 381737.3507
75 | 150 | CONCLUIDO | 5.179 | 19.31 | 15.64 | 78.22 | 1.04 | 12 | 338.63 | 61.82 | 19.75 | 10 | 107.06 | 41999.28 | 278.54 | 467.07 | 60.11 | 39.61 | 5287.19 | 0.66 | 0.75 | 2.63 | 0.31 | 1 | 10 | 308.0158 | 421.4408 | 381.2191 | 308015.8203 | 421440.834 | 4.119e-06 | 7.4498 | 381219.1123
76 | 150 | CONCLUIDO | 5.201 | 19.23 | 15.62 | 85.19 | 1.05 | 11 | 339.24 | 61.82 | 20 | 9 | 107.42 | 42074.12 | 278.01 | 467.07 | 59.27 | 39.61 | 4869.34 | 0.67 | 0.75 | 2.63 | 0.29 | 1 | 10 | 306.9827 | 420.0272 | 379.9404 | 306982.6688 | 420027.2305 | 4.1365e-06 | 7.419 | 379940.4212
77 | 150 | CONCLUIDO | 5.2049 | 19.21 | 15.6 | 85.12 | 1.06 | 11 | 339.85 | 61.82 | 20.25 | 9 | 107.78 | 42149.15 | 277.81 | 467.07 | 58.79 | 39.61 | 4633.01 | 0.67 | 0.75 | 2.62 | 0.27 | 1 | 10 | 306.7062 | 419.6489 | 379.5982 | 306706.1758 | 419648.9207 | 4.1396e-06 | 7.4113 | 379598.2167
78 | 150 | CONCLUIDO | 5.2042 | 19.22 | 15.61 | 85.13 | 1.07 | 11 | 340.46 | 61.82 | 20.5 | 9 | 108.14 | 42224.35 | 277.82 | 467.07 | 58.8 | 39.61 | 4633.5 | 0.67 | 0.75 | 2.63 | 0.27 | 1 | 10 | 306.7613 | 419.7243 | 379.6664 | 306761.2606 | 419724.2901 | 4.139e-06 | 7.4151 | 379666.3929
79 | 150 | CONCLUIDO | 5.1995 | 19.23 | 15.62 | 85.22 | 1.08 | 11 | 341.07 | 61.82 | 20.75 | 9 | 108.5 | 42299.74 | 278.18 | 467.07 | 59.36 | 39.61 | 4915.25 | 0.67 | 0.75 | 2.63 | 0.29 | 1 | 10 | 307.1114 | 420.2033 | 380.0997 | 307111.3712 | 420203.3269 | 4.1353e-06 | 7.419 | 380099.7112
80 | 150 | CONCLUIDO | 5.2007 | 19.23 | 15.62 | 85.2 | 1.1 | 11 | 341.68 | 61.82 | 21 | 9 | 108.86 | 42375.31 | 278.27 | 467.08 | 59.17 | 39.61 | 4821.92 | 0.67 | 0.75 | 2.63 | 0.29 | 1 | 10 | 307.1135 | 420.2062 | 380.1024 | 307113.5074 | 420206.2497 | 4.1362e-06 | 7.419 | 380102.3549
81 | 150 | CONCLUIDO | 5.2006 | 19.23 | 15.62 | 85.2 | 1.11 | 11 | 342.3 | 61.82 | 21.25 | 9 | 109.23 | 42451.07 | 278.54 | 467.07 | 59.33 | 39.61 | 4901.58 | 0.67 | 0.75 | 2.63 | 0.29 | 1 | 10 | 307.2424 | 420.3826 | 380.2619 | 307242.3866 | 420382.5879 | 4.1362e-06 | 7.419 | 380261.8637
82 | 150 | CONCLUIDO | 5.2004 | 19.23 | 15.62 | 85.2 | 1.12 | 11 | 342.91 | 61.82 | 21.5 | 9 | 109.59 | 42527.02 | 278.25 | 467.07 | 59.2 | 39.61 | 4834.96 | 0.67 | 0.75 | 2.63 | 0.29 | 1 | 10 | 307.1141 | 420.2071 | 380.1031 | 307114.1361 | 420207.11 | 4.136e-06 | 7.419 | 380103.1332
83 | 150 | CONCLUIDO | 5.2036 | 19.22 | 15.61 | 85.14 | 1.13 | 11 | 343.53 | 61.82 | 21.75 | 9 | 109.96 | 42603.15 | 277.8 | 467.07 | 58.93 | 39.61 | 4700.28 | 0.67 | 0.75 | 2.63 | 0.28 | 1 | 10 | 306.7718 | 419.7387 | 379.6794 | 306771.7728 | 419738.6734 | 4.1386e-06 | 7.4151 | 379679.4035
84 | 150 | CONCLUIDO | 5.2245 | 19.14 | 15.59 | 93.53 | 1.14 | 10 | 344.15 | 61.82 | 22 | 8 | 110.33 | 42679.6 | 276.64 | 467.09 | 58.24 | 39.61 | 4362.79 | 0.68 | 0.75 | 2.62 | 0.25 | 1 | 10 | 305.493 | 417.989 | 378.0967 | 305493.0248 | 417989.0339 | 4.1552e-06 | 7.3843 | 378096.7472
85 | 150 | CONCLUIDO | 5.2233 | 19.14 | 15.59 | 93.55 | 1.15 | 10 | 344.77 | 61.82 | 22.25 | 8 | 110.7 | 42756.12 | 277.21 | 467.09 | 58.43 | 39.61 | 4454.49 | 0.68 | 0.75 | 2.62 | 0.26 | 1 | 10 | 305.7961 | 418.4038 | 378.4719 | 305796.139 | 418403.7682 | 4.1542e-06 | 7.3843 | 378471.8998
86 | 150 | CONCLUIDO | 5.2227 | 19.15 | 15.59 | 93.57 | 1.16 | 10 | 345.39 | 61.82 | 22.5 | 8 | 111.07 | 42832.82 | 277.39 | 467.07 | 58.33 | 39.61 | 4406.2 | 0.68 | 0.75 | 2.63 | 0.26 | 1 | 10 | 305.8991 | 418.5447 | 378.5994 | 305899.1226 | 418544.6748 | 4.1537e-06 | 7.3881 | 378599.3585
87 | 150 | CONCLUIDO | 5.2231 | 19.15 | 15.59 | 93.56 | 1.17 | 10 | 346.02 | 61.82 | 22.75 | 8 | 111.45 | 42909.73 | 277.68 | 467.08 | 58.32 | 39.61 | 4401.5 | 0.68 | 0.75 | 2.63 | 0.26 | 1 | 10 | 306.0203 | 418.7105 | 378.7494 | 306020.3219 | 418710.5051 | 4.1541e-06 | 7.3881 | 378749.3622
88 | 150 | CONCLUIDO | 5.223 | 19.15 | 15.59 | 93.56 | 1.18 | 10 | 346.64 | 61.82 | 23 | 8 | 111.82 | 42986.83 | 277.63 | 467.09 | 58.62 | 39.61 | 4548.51 | 0.68 | 0.75 | 2.62 | 0.26 | 1 | 10 | 306.0004 | 418.6833 | 378.7248 | 306000.4431 | 418683.306 | 4.154e-06 | 7.3881 | 378724.7589
89 | 150 | CONCLUIDO | 5.2223 | 19.15 | 15.6 | 93.58 | 1.19 | 10 | 347.27 | 61.82 | 23.25 | 8 | 112.2 | 43064.12 | 277.82 | 467.07 | 58.61 | 39.61 | 4547.72 | 0.68 | 0.75 | 2.62 | 0.26 | 1 | 10 | 306.1386 | 418.8723 | 378.8958 | 306138.6072 | 418872.3483 | 4.1534e-06 | 7.3881 | 378895.7592
90 | 150 | CONCLUIDO | 5.224 | 19.14 | 15.59 | 93.54 | 1.2 | 10 | 347.9 | 61.82 | 23.5 | 8 | 112.58 | 43141.62 | 277.4 | 467.07 | 58.42 | 39.61 | 4448.52 | 0.68 | 0.75 | 2.62 | 0.26 | 1 | 10 | 305.8612 | 418.4928 | 378.5524 | 305861.2166 | 418492.8102 | 4.1548e-06 | 7.3843 | 378552.4438
91 | 150 | CONCLUIDO | 5.2222 | 19.15 | 15.6 | 93.58 | 1.21 | 10 | 348.53 | 61.82 | 23.75 | 8 | 112.96 | 43219.31 | 277.33 | 467.08 | 58.53 | 39.61 | 4507.96 | 0.68 | 0.75 | 2.62 | 0.26 | 1 | 10 | 305.9149 | 418.5663 | 378.6189 | 305914.9427 | 418566.3206 | 4.1533e-06 | 7.3881 | 378618.9384
92 | 150 | CONCLUIDO | 5.2243 | 19.14 | 15.59 | 93.53 | 1.23 | 10 | 349.16 | 61.82 | 24 | 8 | 113.34 | 43297.21 | 276.93 | 467.07 | 58.31 | 39.61 | 4396 | 0.68 | 0.75 | 2.62 | 0.26 | 1 | 10 | 305.6338 | 418.1817 | 378.271 | 305633.8116 | 418181.6647 | 4.155e-06 | 7.3843 | 378270.9935
93 | 150 | CONCLUIDO | 5.2259 | 19.14 | 15.58 | 93.5 | 1.24 | 10 | 349.79 | 61.82 | 24.25 | 8 | 113.72 | 43375.3 | 276.18 | 467.07 | 58.06 | 39.61 | 4270.16 | 0.68 | 0.75 | 2.63 | 0.25 | 1 | 10 | 305.2072 | 417.598 | 377.743 | 305207.2214 | 417597.9851 | 4.1563e-06 | 7.3843 | 377743.0195
94 | 150 | CONCLUIDO | 5.2234 | 19.14 | 15.59 | 93.55 | 1.25 | 10 | 350.43 | 61.82 | 24.5 | 8 | 114.11 | 43453.61 | 275.79 | 467.11 | 58.34 | 39.61 | 4409.3 | 0.68 | 0.75 | 2.63 | 0.26 | 1 | 10 | 305.1354 | 417.4996 | 377.6541 | 305135.3504 | 417499.6481 | 4.1543e-06 | 7.3843 | 377654.0677
95 | 150 | CONCLUIDO | 5.2463 | 19.06 | 15.56 | 103.76 | 1.26 | 9 | 351.06 | 61.82 | 24.75 | 7 | 114.49 | 43532.12 | 275.54 | 467.07 | 57.45 | 39.61 | 3971.68 | 0.69 | 0.75 | 2.62 | 0.23 | 1 | 10 | 304.196 | 416.2144 | 376.4914 | 304195.9745 | 416214.3525 | 4.1725e-06 | 7.3534 | 376491.4389
96 | 150 | CONCLUIDO | 5.2498 | 19.05 | 15.55 | 103.67 | 1.27 | 9 | 351.7 | 61.82 | 25 | 7 | 114.88 | 43610.83 | 275.47 | 467.07 | 57.01 | 39.61 | 3751.83 | 0.69 | 0.75 | 2.62 | 0.22 | 1 | 10 | 304.0238 | 415.9788 | 376.2783 | 304023.8032 | 415978.7801 | 4.1753e-06 | 7.3495 | 376278.3492
97 | 150 | CONCLUIDO | 5.2474 | 19.06 | 15.56 | 103.73 | 1.28 | 9 | 352.34 | 61.82 | 25.25 | 7 | 115.27 | 43689.76 | 275.95 | 467.07 | 57.27 | 39.61 | 3879.71 | 0.69 | 0.75 | 2.63 | 0.23 | 1 | 10 | 304.3495 | 416.4244 | 376.6814 | 304349.4787 | 416424.3837 | 4.1734e-06 | 7.3534 | 376681.425
98 | 150 | CONCLUIDO | 5.2477 | 19.06 | 15.56 | 103.73 | 1.29 | 9 | 352.98 | 61.82 | 25.5 | 7 | 115.66 | 43769.02 | 276.25 | 467.09 | 57.26 | 39.61 | 3878.13 | 0.69 | 0.75 | 2.62 | 0.23 | 1 | 10 | 304.4781 | 416.6003 | 376.8406 | 304478.0647 | 416600.3207 | 4.1736e-06 | 7.3534 | 376840.5708
99 | 150 | CONCLUIDO | 5.2478 | 19.06 | 15.56 | 103.72 | 1.3 | 9 | 353.63 | 61.82 | 25.75 | 7 | 116.06 | 43848.38 | 276.58 | 467.11 | 57.15 | 39.61 | 3821.5 | 0.69 | 0.75 | 2.63 | 0.22 | 1 | 10 | 304.6269 | 416.804 | 377.0248 | 304626.9277 | 416804.0016 | 4.1737e-06 | 7.3534 | 377024.8127
100 | 150 | CONCLUIDO | 5.2488 | 19.05 | 15.55 | 103.7 | 1.31 | 9 | 354.27 | 61.82 | 26 | 7 | 116.45 | 43927.95 | 276.85 | 467.11 | 57.28 | 39.61 | 3884.53 | 0.69 | 0.75 | 2.62 | 0.22 | 1 | 10 | 304.6919 | 416.8929 | 377.1052 | 304691.9155 | 416892.9208 | 4.1745e-06 | 7.3495 | 377105.2456
101 | 150 | CONCLUIDO | 5.2467 | 19.06 | 15.56 | 103.75 | 1.32 | 9 | 354.92 | 61.82 | 26.25 | 7 | 116.85 | 44007.74 | 276.92 | 467.07 | 57.46 | 39.61 | 3977.44 | 0.69 | 0.75 | 2.62 | 0.23 | 1 | 10 | 304.8192 | 417.0671 | 377.2628 | 304819.2319 | 417067.1207 | 4.1728e-06 | 7.3534 | 377262.8201
102 | 150 | CONCLUIDO | 5.2462 | 19.06 | 15.56 | 103.76 | 1.33 | 9 | 355.57 | 61.82 | 26.5 | 7 | 117.25 | 44087.74 | 276.86 | 467.07 | 57.6 | 39.61 | 4045.33 | 0.69 | 0.75 | 2.62 | 0.23 | 1 | 10 | 304.8078 | 417.0514 | 377.2486 | 304807.7579 | 417051.4216 | 4.1724e-06 | 7.3534 | 377248.6192
103 | 150 | CONCLUIDO | 5.2457 | 19.06 | 15.57 | 103.77 | 1.34 | 9 | 356.22 | 61.82 | 26.75 | 7 | 117.65 | 44167.96 | 276.69 | 467.07 | 57.57 | 39.61 | 4030.67 | 0.69 | 0.75 | 2.62 | 0.23 | 1 | 10 | 304.7727 | 417.0034 | 377.2052 | 304772.6852 | 417003.4335 | 4.172e-06 | 7.3534 | 377205.2111
104 | 150 | CONCLUIDO | 5.2468 | 19.06 | 15.56 | 103.75 | 1.35 | 9 | 356.87 | 61.82 | 27 | 7 | 118.05 | 44248.41 | 276.61 | 467.07 | 57.4 | 39.61 | 3947.42 | 0.69 | 0.75 | 2.62 | 0.23 | 1 | 10 | 304.6731 | 416.8672 | 377.0819 | 304673.0922 | 416867.1659 | 4.1729e-06 | 7.3534 | 377081.9487
105 | 150 | CONCLUIDO | 5.2453 | 19.06 | 15.57 | 103.78 | 1.36 | 9 | 357.52 | 61.82 | 27.25 | 7 | 118.45 | 44329.08 | 276.31 | 467.07 | 57.71 | 39.61 | 4100.61 | 0.69 | 0.75 | 2.62 | 0.23 | 1 | 10 | 304.6104 | 416.7814 | 377.0044 | 304610.4132 | 416781.4058 | 4.1717e-06 | 7.3534 | 377004.3734
106 | 150 | CONCLUIDO | 5.2416 | 19.08 | 15.58 | 103.87 | 1.37 | 9 | 358.18 | 61.82 | 27.5 | 7 | 118.86 | 44409.98 | 276.4 | 467.13 | 58.06 | 39.61 | 4277.43 | 0.68 | 0.75 | 2.62 | 0.25 | 1 | 10 | 304.7988 | 417.0392 | 377.2376 | 304798.8321 | 417039.2088 | 4.1688e-06 | 7.3611 | 377237.572
107 | 150 | CONCLUIDO | 5.2448 | 19.07 | 15.57 | 103.8 | 1.38 | 9 | 358.84 | 61.82 | 27.75 | 7 | 119.27 | 44491.1 | 275.96 | 467.07 | 57.61 | 39.61 | 4049.84 | 0.69 | 0.75 | 2.62 | 0.24 | 1 | 10 | 304.4652 | 416.5827 | 376.8246 | 304465.1823 | 416582.6945 | 4.1713e-06 | 7.3573 | 376824.6268
108 | 150 | CONCLUIDO | 5.247 | 19.06 | 15.56 | 103.74 | 1.39 | 9 | 359.5 | 61.82 | 28 | 7 | 119.68 | 44572.45 | 275.57 | 467.09 | 57.4 | 39.61 | 3945.48 | 0.69 | 0.75 | 2.62 | 0.23 | 1 | 10 | 304.1872 | 416.2024 | 376.4806 | 304187.227 | 416202.3837 | 4.1731e-06 | 7.3534 | 376480.6124
109 | 150 | CONCLUIDO | 5.2732 | 18.96 | 15.52 | 116.42 | 1.4 | 8 | 360.16 | 61.82 | 28.25 | 6 | 120.09 | 44654.04 | 274.66 | 467.07 | 56.1 | 39.61 | 3299.04 | 0.71 | 0.75 | 2.62 | 0.19 | 1 | 10 | 302.8212 | 414.3333 | 374.7899 | 302821.1628 | 414333.2745 | 4.1939e-06 | 7.3148 | 374789.8883
110 | 150 | CONCLUIDO | 5.2713 | 18.97 | 15.53 | 116.47 | 1.41 | 8 | 360.82 | 61.82 | 28.5 | 6 | 120.5 | 44735.86 | 274.87 | 467.07 | 56.28 | 39.61 | 3392.73 | 0.7 | 0.75 | 2.62 | 0.2 | 1 | 10 | 303.005 | 414.5848 | 375.0174 | 303005.008 | 414584.8195 | 4.1924e-06 | 7.3187 | 375017.4262
111 | 150 | CONCLUIDO | 5.2716 | 18.97 | 15.53 | 116.46 | 1.42 | 8 | 361.49 | 61.82 | 28.75 | 6 | 120.92 | 44817.91 | 275.35 | 467.07 | 56.39 | 39.61 | 3444.37 | 0.7 | 0.75 | 2.62 | 0.19 | 1 | 10 | 303.2157 | 414.8731 | 375.2782 | 303215.6728 | 414873.0605 | 4.1926e-06 | 7.3187 | 375278.1579
112 | 150 | CONCLUIDO | 5.2723 | 18.97 | 15.53 | 116.44 | 1.43 | 8 | 362.16 | 61.82 | 29 | 6 | 121.34 | 44900.33 | 275.29 | 467.1 | 56.14 | 39.61 | 3320.17 | 0.71 | 0.75 | 2.62 | 0.19 | 1 | 10 | 303.1658 | 414.8048 | 375.2164 | 303165.8102 | 414804.8363 | 4.1932e-06 | 7.3187 | 375216.4449
113 | 150 | CONCLUIDO | 5.2709 | 18.97 | 15.53 | 116.48 | 1.44 | 8 | 362.83 | 61.82 | 29.25 | 6 | 121.75 | 44982.86 | 275.76 | 467.07 | 56.35 | 39.61 | 3426.84 | 0.7 | 0.75 | 2.62 | 0.2 | 1 | 10 | 303.4262 | 415.161 | 375.5387 | 303426.1525 | 415161.0481 | 4.1921e-06 | 7.3187 | 375538.6603
114 | 150 | CONCLUIDO | 5.2698 | 18.98 | 15.53 | 116.51 | 1.45 | 8 | 363.5 | 61.82 | 29.5 | 6 | 122.18 | 45065.64 | 275.84 | 467.07 | 56.56 | 39.61 | 3529.67 | 0.7 | 0.75 | 2.62 | 0.2 | 1 | 10 | 303.498 | 415.2594 | 375.6276 | 303498.0325 | 415259.3974 | 4.1912e-06 | 7.3225 | 375627.6233
115 | 150 | CONCLUIDO | 5.2715 | 18.97 | 15.53 | 116.46 | 1.46 | 8 | 364.17 | 61.82 | 29.75 | 6 | 122.6 | 45148.66 | 275.98 | 467.07 | 56.23 | 39.61 | 3366.12 | 0.7 | 0.75 | 2.62 | 0.2 | 1 | 10 | 303.5079 | 415.2729 | 375.6399 | 303507.9185 | 415272.9239 | 4.1926e-06 | 7.3187 | 375639.8588
116 | 150 | CONCLUIDO | 5.2727 | 18.97 | 15.52 | 116.43 | 1.47 | 8 | 364.85 | 61.82 | 30 | 6 | 123.02 | 45231.92 | 276.01 | 467.07 | 56.01 | 39.61 | 3255.81 | 0.71 | 0.75 | 2.62 | 0.19 | 1 | 10 | 303.4563 | 415.2024 | 375.576 | 303456.3403 | 415202.3524 | 4.1935e-06 | 7.3187 | 375576.0226
117 | 150 | CONCLUIDO | 5.2716 | 18.97 | 15.53 | 116.46 | 1.48 | 8 | 365.52 | 61.82 | 30.25 | 6 | 123.45 | 45315.43 | 276.26 | 467.08 | 56.23 | 39.61 | 3368.19 | 0.7 | 0.75 | 2.62 | 0.19 | 1 | 10 | 303.6332 | 415.4443 | 375.7949 | 303633.1874 | 415444.3224 | 4.1926e-06 | 7.3187 | 375794.8993
118 | 150 | CONCLUIDO | 5.2705 | 18.97 | 15.53 | 116.49 | 1.49 | 8 | 366.2 | 61.82 | 30.5 | 6 | 123.88 | 45399.2 | 276.19 | 467.07 | 56.48 | 39.61 | 3490.86 | 0.7 | 0.75 | 2.62 | 0.2 | 1 | 10 | 303.6363 | 415.4485 | 375.7987 | 303636.2656 | 415448.534 | 4.1918e-06 | 7.3187 | 375798.709
119 | 150 | CONCLUIDO | 5.2697 | 18.98 | 15.53 | 116.51 | 1.49 | 8 | 366.88 | 61.82 | 30.75 | 6 | 124.31 | 45483.22 | 276.07 | 467.07 | 56.46 | 39.61 | 3480.26 | 0.7 | 0.75 | 2.62 | 0.2 | 1 | 10 | 303.6068 | 415.4082 | 375.7622 | 303606.7942 | 415408.21 | 4.1911e-06 | 7.3225 | 375762.2335
120 | 150 | CONCLUIDO | 5.2719 | 18.97 | 15.53 | 116.45 | 1.5 | 8 | 367.57 | 61.82 | 31 | 6 | 124.74 | 45567.49 | 275.7 | 467.07 | 56.32 | 39.61 | 3411.53 | 0.7 | 0.75 | 2.62 | 0.19 | 1 | 10 | 303.3667 | 415.0797 | 375.465 | 303366.6721 | 415079.6644 | 4.1929e-06 | 7.3187 | 375465.0438
121 | 150 | CONCLUIDO | 5.2698 | 18.98 | 15.53 | 116.51 | 1.51 | 8 | 368.25 | 61.82 | 31.25 | 6 | 125.18 | 45652.02 | 275.45 | 467.07 | 56.69 | 39.61 | 3594.64 | 0.7 | 0.75 | 2.62 | 0.2 | 1 | 10 | 303.319 | 415.0145 | 375.4061 | 303319.0365 | 415014.4873 | 4.1912e-06 | 7.3225 | 375406.0871
122 | 150 | CONCLUIDO | 5.2692 | 18.98 | 15.54 | 116.52 | 1.52 | 8 | 368.94 | 61.82 | 31.5 | 6 | 125.62 | 45736.8 | 275.48 | 467.07 | 56.64 | 39.61 | 3570.88 | 0.7 | 0.75 | 2.62 | 0.2 | 1 | 10 | 303.379 | 415.0965 | 375.4803 | 303378.9771 | 415096.5007 | 4.1907e-06 | 7.3225 | 375480.2732
123 | 150 | CONCLUIDO | 5.2704 | 18.97 | 15.53 | 116.49 | 1.53 | 8 | 369.63 | 61.82 | 31.75 | 6 | 126.06 | 45821.85 | 275.32 | 467.07 | 56.43 | 39.61 | 3466.76 | 0.7 | 0.75 | 2.62 | 0.2 | 1 | 10 | 303.2402 | 414.9066 | 375.3085 | 303240.2126 | 414906.6369 | 4.1917e-06 | 7.3187 | 375308.5298
124 | 150 | CONCLUIDO | 5.2702 | 18.97 | 15.53 | 116.5 | 1.54 | 8 | 370.32 | 61.82 | 32 | 6 | 126.5 | 45907.3 | 275.43 | 467.1 | 56.41 | 39.61 | 3457.68 | 0.7 | 0.75 | 2.62 | 0.2 | 1 | 10 | 303.2971 | 414.9844 | 375.3789 | 303297.0805 | 414984.4461 | 4.1915e-06 | 7.3187 | 375378.913
125 | 150 | CONCLUIDO | 5.2702 | 18.97 | 15.53 | 116.5 | 1.55 | 8 | 371.02 | 61.82 | 32.25 | 6 | 126.94 | 45992.88 | 275.05 | 467.08 | 56.46 | 39.61 | 3480.98 | 0.7 | 0.75 | 2.62 | 0.2 | 1 | 10 | 303.1227 | 414.7458 | 375.1631 | 303122.6875 | 414745.8338 | 4.1915e-06 | 7.3187 | 375163.0736
126 | 150 | CONCLUIDO | 5.2649 | 18.99 | 15.55 | 116.64 | 1.56 | 8 | 371.71 | 61.82 | 32.5 | 6 | 127.39 | 46078.74 | 274.8 | 467.07 | 57.11 | 39.61 | 3808.29 | 0.69 | 0.75 | 2.62 | 0.22 | 1 | 10 | 303.2312 | 414.8942 | 375.2973 | 303231.1578 | 414894.2477 | 4.1873e-06 | 7.3264 | 375297.3231
127 | 150 | CONCLUIDO | 5.2925 | 18.89 | 15.51 | 132.93 | 1.57 | 7 | 372.41 | 61.82 | 32.75 | 5 | 127.84 | 46164.87 | 273.67 | 467.07 | 55.74 | 39.61 | 3127.83 | 0.71 | 0.75 | 2.62 | 0.18 | 1 | 10 | 301.7298 | 412.84 | 373.4391 | 301729.76 | 412839.969 | 4.2093e-06 | 7.2878 | 373439.1018
128 | 150 | CONCLUIDO | 5.2905 | 18.9 | 15.52 | 132.99 | 1.58 | 7 | 373.11 | 61.82 | 33 | 5 | 128.29 | 46251.27 | 274.55 | 467.07 | 55.93 | 39.61 | 3223.03 | 0.71 | 0.75 | 2.62 | 0.18 | 1 | 10 | 302.222 | 413.5135 | 374.0483 | 302222.0007 | 413513.4745 | 4.2077e-06 | 7.2917 | 374048.3288
129 | 150 | CONCLUIDO | 5.2908 | 18.9 | 15.51 | 132.98 | 1.59 | 7 | 373.81 | 61.82 | 33.25 | 5 | 128.74 | 46337.95 | 274.88 | 467.08 | 55.88 | 39.61 | 3197.36 | 0.71 | 0.75 | 2.62 | 0.18 | 1 | 10 | 302.3365 | 413.6701 | 374.19 | 302336.484 | 413670.1155 | 4.2079e-06 | 7.2917 | 374190.0203
130 | 150 | CONCLUIDO | 5.2899 | 18.9 | 15.52 | 133.01 | 1.6 | 7 | 374.52 | 61.82 | 33.5 | 5 | 129.2 | 46424.91 | 275.41 | 467.07 | 56.06 | 39.61 | 3287.44 | 0.71 | 0.75 | 2.62 | 0.18 | 1 | 10 | 302.6342 | 414.0774 | 374.5585 | 302634.1802 | 414077.4367 | 4.2072e-06 | 7.2917 | 374558.4673
131 | 150 | CONCLUIDO | 5.2923 | 18.9 | 15.51 | 132.94 | 1.6 | 7 | 375.23 | 61.82 | 33.75 | 5 | 129.65 | 46512.15 | 275.9 | 467.08 | 55.78 | 39.61 | 3147.72 | 0.71 | 0.75 | 2.62 | 0.18 | 1 | 10 | 302.7552 | 414.243 | 374.7082 | 302755.2003 | 414243.0216 | 4.2091e-06 | 7.2917 | 374708.249
132 | 150 | CONCLUIDO | 5.2947 | 18.89 | 15.5 | 132.86 | 1.61 | 7 | 375.93 | 61.82 | 34 | 5 | 130.11 | 46599.68 | 275.71 | 467.07 | 55.48 | 39.61 | 2998.14 | 0.71 | 0.75 | 2.62 | 0.17 | 1 | 10 | 302.5655 | 413.9834 | 374.4734 | 302565.4828 | 413983.4418 | 4.211e-06 | 7.2878 | 374473.4432
133 | 150 | CONCLUIDO | 5.2915 | 18.9 | 15.51 | 132.96 | 1.62 | 7 | 376.65 | 61.82 | 34.25 | 5 | 130.58 | 46687.5 | 276.28 | 467.08 | 55.87 | 39.61 | 3191.88 | 0.71 | 0.75 | 2.62 | 0.18 | 1 | 10 | 302.9543 | 414.5154 | 374.9546 | 302954.258 | 414515.3812 | 4.2085e-06 | 7.2917 | 374954.615
134 | 150 | CONCLUIDO | 5.292 | 18.9 | 15.51 | 132.95 | 1.63 | 7 | 377.36 | 61.82 | 34.5 | 5 | 131.04 | 46775.73 | 276.77 | 467.08 | 55.83 | 39.61 | 3173.1 | 0.71 | 0.75 | 2.62 | 0.18 | 1 | 10 | 303.1623 | 414.8001 | 375.2121 | 303162.3354 | 414800.0819 | 4.2089e-06 | 7.2917 | 375212.1443
135 | 150 | CONCLUIDO | 5.2914 | 18.9 | 15.51 | 132.96 | 1.64 | 7 | 378.08 | 61.82 | 34.75 | 5 | 131.51 | 46864.14 | 277.14 | 467.07 | 55.77 | 39.61 | 3143.11 | 0.71 | 0.75 | 2.62 | 0.18 | 1 | 10 | 303.3505 | 415.0576 | 375.4451 | 303350.5304 | 415057.5786 | 4.2084e-06 | 7.2917 | 375445.0658
136 | 150 | CONCLUIDO | 5.2929 | 18.89 | 15.51 | 132.92 | 1.65 | 7 | 378.8 | 61.82 | 35 | 5 | 131.98 | 46952.84 | 277.09 | 467.07 | 55.66 | 39.61 | 3084.36 | 0.71 | 0.75 | 2.62 | 0.17 | 1 | 10 | 303.28 | 414.961 | 375.3577 | 303279.9637 | 414961.0262 | 4.2096e-06 | 7.2878 | 375357.7282
137 | 150 | CONCLUIDO | 5.2937 | 18.89 | 15.5 | 132.89 | 1.66 | 7 | 379.52 | 61.82 | 35.25 | 5 | 132.45 | 47041.84 | 277.24 | 467.07 | 55.57 | 39.61 | 3041.45 | 0.71 | 0.75 | 2.62 | 0.17 | 1 | 10 | 303.2962 | 414.9832 | 375.3778 | 303296.1866 | 414983.223 | 4.2102e-06 | 7.2878 | 375377.8067
138 | 150 | CONCLUIDO | 5.2922 | 18.9 | 15.51 | 132.94 | 1.67 | 7 | 380.24 | 61.82 | 35.5 | 5 | 132.92 | 47131.15 | 277.09 | 467.07 | 55.83 | 39.61 | 3172.52 | 0.71 | 0.75 | 2.62 | 0.18 | 1 | 10 | 303.3022 | 414.9915 | 375.3853 | 303302.226 | 414991.4864 | 4.209e-06 | 7.2917 | 375385.2814
139 | 150 | CONCLUIDO | 5.2934 | 18.89 | 15.51 | 132.9 | 1.67 | 7 | 380.97 | 61.82 | 35.75 | 5 | 133.4 | 47220.77 | 276.85 | 467.07 | 55.53 | 39.61 | 3022.58 | 0.71 | 0.75 | 2.62 | 0.17 | 1 | 10 | 303.1544 | 414.7892 | 375.2023 | 303154.4054 | 414789.2318 | 4.21e-06 | 7.2878 | 375202.3296
140 | 150 | CONCLUIDO | 5.2949 | 18.89 | 15.5 | 132.86 | 1.68 | 7 | 381.7 | 61.82 | 36 | 5 | 133.88 | 47310.69 | 276.75 | 467.09 | 55.42 | 39.61 | 2967.45 | 0.71 | 0.75 | 2.62 | 0.17 | 1 | 10 | 303.0342 | 414.6248 | 375.0536 | 303034.2122 | 414624.7781 | 4.2112e-06 | 7.2878 | 375053.5712
141 | 150 | CONCLUIDO | 5.2963 | 18.88 | 15.49 | 132.81 | 1.69 | 7 | 382.43 | 61.82 | 36.25 | 5 | 134.36 | 47400.92 | 276.53 | 467.07 | 55.28 | 39.61 | 2895.46 | 0.72 | 0.75 | 2.62 | 0.16 | 1 | 10 | 302.8625 | 414.3898 | 374.841 | 302862.4579 | 414389.7762 | 4.2123e-06 | 7.284 | 374840.9976
142 | 150 | CONCLUIDO | 5.2958 | 18.88 | 15.5 | 132.83 | 1.7 | 7 | 383.17 | 61.82 | 36.5 | 5 | 134.84 | 47491.48 | 277.01 | 467.07 | 55.24 | 39.61 | 2875.85 | 0.72 | 0.75 | 2.62 | 0.16 | 1 | 10 | 303.1244 | 414.7482 | 375.1652 | 303124.3952 | 414748.1704 | 4.2119e-06 | 7.284 | 375165.1872
143 | 150 | CONCLUIDO | 5.2948 | 18.89 | 15.5 | 132.86 | 1.71 | 7 | 383.9 | 61.82 | 36.75 | 5 | 135.33 | 47582.35 | 276.97 | 467.07 | 55.38 | 39.61 | 2945.7 | 0.72 | 0.75 | 2.62 | 0.17 | 1 | 10 | 303.1379 | 414.7666 | 375.1819 | 303137.8816 | 414766.6232 | 4.2111e-06 | 7.2878 | 375181.8788
144 | 150 | CONCLUIDO | 5.2947 | 18.89 | 15.5 | 132.86 | 1.72 | 7 | 384.64 | 61.82 | 37 | 5 | 135.82 | 47673.67 | 276.76 | 467.07 | 55.36 | 39.61 | 2934.03 | 0.72 | 0.75 | 2.62 | 0.17 | 1 | 10 | 303.0451 | 414.6397 | 375.0671 | 303045.1286 | 414639.7144 | 4.211e-06 | 7.2878 | 375067.082
145 | 150 | CONCLUIDO | 5.2966 | 18.88 | 15.49 | 132.8 | 1.72 | 7 | 385.38 | 61.82 | 37.25 | 5 | 136.31 | 47765.19 | 276.59 | 467.07 | 55.2 | 39.61 | 2853.72 | 0.72 | 0.75 | 2.62 | 0.16 | 1 | 10 | 302.8803 | 414.4143 | 374.8631 | 302880.347 | 414414.2529 | 4.2125e-06 | 7.284 | 374863.1382
146 | 150 | CONCLUIDO | 5.2971 | 18.88 | 15.49 | 132.79 | 1.73 | 7 | 386.13 | 61.82 | 37.5 | 5 | 136.81 | 47857.05 | 276.51 | 467.07 | 55.19 | 39.61 | 2851.95 | 0.72 | 0.75 | 2.62 | 0.16 | 1 | 10 | 302.828 | 414.3426 | 374.7983 | 302827.9699 | 414342.5882 | 4.2129e-06 | 7.284 | 374798.3131
147 | 150 | CONCLUIDO | 5.2967 | 18.88 | 15.49 | 132.8 | 1.74 | 7 | 386.88 | 61.82 | 37.75 | 5 | 137.31 | 47949.23 | 276.59 | 467.07 | 55.16 | 39.61 | 2834.65 | 0.72 | 0.75 | 2.62 | 0.16 | 1 | 10 | 302.8772 | 414.4099 | 374.8592 | 302877.1769 | 414409.9154 | 4.2126e-06 | 7.284 | 374859.2147
148 | 150 | CONCLUIDO | 5.2953 | 18.88 | 15.5 | 132.85 | 1.75 | 7 | 387.63 | 61.82 | 38 | 5 | 137.81 | 48041.76 | 276.62 | 467.07 | 55.37 | 39.61 | 2938.99 | 0.72 | 0.75 | 2.62 | 0.17 | 1 | 10 | 302.9621 | 414.5262 | 374.9644 | 302962.1389 | 414526.1642 | 4.2115e-06 | 7.284 | 374964.3689
149 | 150 | CONCLUIDO | 5.2937 | 18.89 | 15.5 | 132.89 | 1.76 | 7 | 388.38 | 61.82 | 38.25 | 5 | 138.31 | 48134.63 | 276.59 | 467.07 | 55.49 | 39.61 | 2999.89 | 0.71 | 0.75 | 2.62 | 0.17 | 1 | 10 | 302.9992 | 414.5769 | 375.0102 | 302999.2069 | 414576.8823 | 4.2102e-06 | 7.2878 | 375010.2465
150 | 150 | CONCLUIDO | 5.2937 | 18.89 | 15.5 | 132.89 | 1.76 | 7 | 389.14 | 61.82 | 38.5 | 5 | 138.81 | 48227.84 | 276.59 | 467.07 | 55.57 | 39.61 | 3039.47 | 0.71 | 0.75 | 2.62 | 0.17 | 1 | 10 | 302.9992 | 414.5769 | 375.0102 | 302999.2069 | 414576.8823 | 4.2102e-06 | 7.2878 | 375010.2465
151 | 150 | CONCLUIDO | 5.2957 | 18.88 | 15.5 | 132.83 | 1.77 | 7 | 389.89 | 61.82 | 38.75 | 5 | 139.32 | 48321.4 | 276.41 | 467.1 | 55.26 | 39.61 | 2883.76 | 0.72 | 0.75 | 2.62 | 0.16 | 1 | 10 | 302.8535 | 414.3776 | 374.83 | 302853.5389 | 414377.5729 | 4.2118e-06 | 7.284 | 374829.959
152 | 150 | CONCLUIDO | 5.2946 | 18.89 | 15.5 | 132.87 | 1.78 | 7 | 390.66 | 61.82 | 39 | 5 | 139.83 | 48415.31 | 276.55 | 467.08 | 55.35 | 39.61 | 2931.93 | 0.72 | 0.75 | 2.62 | 0.17 | 1 | 10 | 302.9524 | 414.5128 | 374.9523 | 302952.3721 | 414512.8008 | 4.2109e-06 | 7.2878 | 374952.2809
153 | 150 | CONCLUIDO | 5.2933 | 18.89 | 15.51 | 132.9 | 1.79 | 7 | 391.42 | 61.82 | 39.25 | 5 | 140.35 | 48509.7 | 276.14 | 467.07 | 55.58 | 39.61 | 3045.03 | 0.71 | 0.75 | 2.62 | 0.17 | 1 | 10 | 302.8332 | 414.3497 | 374.8047 | 302833.165 | 414349.6965 | 4.2099e-06 | 7.2878 | 374804.743
154 | 150 | CONCLUIDO | 5.3176 | 18.81 | 15.47 | 154.75 | 1.8 | 6 | 392.19 | 61.82 | 39.5 | 4 | 140.87 | 48604.33 | 275.28 | 467.07 | 54.56 | 39.61 | 2540.6 | 0.73 | 0.75 | 2.62 | 0.14 | 1 | 10 | 290.6554 | 397.6876 | 359.7329 | 290655.4452 | 397687.6029 | 4.2292e-06 | 7.2569 | 359732.8562
155 | 150 | CONCLUIDO | 5.3214 | 18.79 | 15.46 | 154.61 | 1.8 | 6 | 392.96 | 61.82 | 39.75 | 4 | 141.39 | 48699.33 | 275.34 | 467.07 | 54.12 | 39.61 | 2323.33 | 0.73 | 0.75 | 2.62 | 0.13 | 1 | 10 | 290.537 | 397.5256 | 359.5863 | 290537.0136 | 397525.5596 | 4.2322e-06 | 7.2492 | 359586.2781
156 | 150 | CONCLUIDO | 5.3198 | 18.8 | 15.47 | 154.67 | 1.81 | 6 | 393.73 | 61.82 | 40 | 4 | 141.91 | 48794.7 | 275.7 | 467.07 | 54.37 | 39.61 | 2445.89 | 0.73 | 0.75 | 2.62 | 0.13 | 1 | 10 | 290.7775 | 397.8546 | 359.8839 | 290777.502 | 397854.6064 | 4.231e-06 | 7.2531 | 359883.9212

## RESULTADOS_0
Unnamed: 0 | Volume de calda [L] | STATUS | Capacidade operacional [ha/h] | Tempo de missao [h] | Tempo util [h] | Tempo por voo [min] | Autonomia Projetada [h] | N° Voos | MTOW [kg] | Massa Estrutura [kg] | Combustível [kg] | Abastecimentos | Massa gerador | Potência gerador [W] | Combustível consumido [L] | Calda cons [L] | Distância percorrida [km] | Distância Pulverizando [km] | RTL ACUMULADO[m] | EOC [km/km] | EOC [h/h] | Tempo de manobra [h] | Tempo rtl_rtw [h] | V pulv [m/s] | V desloc [m/s] | Preço Total por ha Simples [R$/ha] | Preço Total por ha Presumido [R$/ha] | Preço Total por ha Real [R$/ha] | Preço Total Simples [R$] | Preço Total Presumido [R$] | Prod CAPEX [ha/h/R$] | Dias Trabalhados | Preço Total Real [R$]
0 | 10 | CONCLUIDO | 5.2835 | 18.93 | 16.75 | 20.93 | 0.64 | 48 | 26.11 | 12.1 | 1 | 0 | 3.01 | 3454.41 | 48.07 | 467.23 | 93.7 | 39.61 | 21901.61 | 0.42 | 0.7 | 2.76 | 1.41 | 1 | 10 | 136.7623 | 187.1242 | 169.2653 | 136762.2684 | 187124.1692 | 7.7676e-06 | 7.3032 | 169265.3011

## RESULTADOS_7
Unnamed: 0 | Volume de calda [L] | STATUS | Capacidade operacional [ha/h] | Tempo de missao [h] | Tempo util [h] | Tempo por voo [min] | Autonomia Projetada [h] | N° Voos | MTOW [kg] | Massa Estrutura [kg] | Combustível [kg] | Abastecimentos | Massa gerador | Potência gerador [W] | Combustível consumido [L] | Calda cons [L] | Distância percorrida [km] | Distância Pulverizando [km] | RTL ACUMULADO[m] | EOC [km/km] | EOC [h/h] | Tempo de manobra [h] | Tempo rtl_rtw [h] | V pulv [m/s] | V desloc [m/s] | Preço Total por ha Simples [R$/ha] | Preço Total por ha Presumido [R$/ha] | Preço Total por ha Real [R$/ha] | Preço Total Simples [R$] | Preço Total Presumido [R$] | Prod CAPEX [ha/h/R$] | Dias Trabalhados | Preço Total Real [R$]
0 | 45 | CONCLUIDO | 4.2785 | 23.37 | 18.88 | 9.28 | 0.18 | 122 | 98.71 | 39.72 | 1 | 120 | 12.99 | 12407.75 | 167.58 | 467.16 | 165.35 | 39.61 | 57357.21 | 0.24 | 0.62 | 2.81 | 3.54 | 1 | 10 | 266.9718 | 365.2825 | 330.4205 | 266971.7576 | 365282.5367 | 4.6342e-06 | 9.0162 | 330420.484
1 | 45 | CONCLUIDO | 4.5571 | 21.94 | 18.04 | 11.64 | 0.22 | 93 | 99.02 | 39.72 | 1.25 | 91 | 13.05 | 12446.14 | 159.31 | 467.19 | 138.09 | 39.61 | 43869.11 | 0.29 | 0.65 | 2.77 | 2.71 | 1 | 10 | 243.267 | 332.8487 | 301.0821 | 243267.0163 | 332848.6638 | 4.9359e-06 | 8.4645 | 301082.0545
2 | 45 | CONCLUIDO | 4.7558 | 21.03 | 17.5 | 14 | 0.27 | 75 | 99.33 | 39.72 | 1.5 | 73 | 13.11 | 12484.55 | 153.52 | 467.16 | 120.28 | 39.61 | 35055.51 | 0.33 | 0.67 | 2.74 | 2.16 | 1 | 10 | 234.3479 | 320.6452 | 290.0432 | 234347.9267 | 320645.172 | 5.1511e-06 | 8.1134 | 290043.2468
3 | 45 | CONCLUIDO | 4.8997 | 20.41 | 17.13 | 16.31 | 0.31 | 63 | 99.64 | 39.72 | 1.75 | 61 | 13.18 | 12522.99 | 149.33 | 467.28 | 108.2 | 39.61 | 29074.35 | 0.37 | 0.68 | 2.71 | 1.79 | 1 | 10 | 219.0014 | 299.6473 | 271.0494 | 219001.3591 | 299647.3212 | 5.307e-06 | 7.8742 | 271049.4014
4 | 45 | CONCLUIDO | 5.0074 | 19.97 | 16.87 | 18.75 | 0.35 | 54 | 99.95 | 39.72 | 2 | 52 | 13.24 | 12561.45 | 146.24 | 467.08 | 100.31 | 39.61 | 25177.13 | 0.39 | 0.69 | 2.69 | 1.54 | 1 | 10 | 214.8106 | 293.9133 | 265.8627 | 214810.6035 | 293913.3444 | 5.4237e-06 | 7.7045 | 265862.6673
5 | 45 | CONCLUIDO | 5.0966 | 19.62 | 16.67 | 21.28 | 0.39 | 47 | 100.27 | 39.72 | 2.25 | 45 | 13.3 | 12599.94 | 143.7 | 467.07 | 93.46 | 39.61 | 21785.64 | 0.42 | 0.7 | 2.68 | 1.33 | 1 | 10 | 211.5093 | 289.3963 | 261.7767 | 211509.2687 | 289396.3126 | 5.5203e-06 | 7.5694 | 261776.7347
6 | 45 | CONCLUIDO | 5.1688 | 19.35 | 16.5 | 23.57 | 0.44 | 42 | 100.58 | 39.72 | 2.5 | 40 | 13.36 | 12638.45 | 141.26 | 467.17 | 87.82 | 39.61 | 18991.32 | 0.45 | 0.71 | 2.68 | 1.16 | 1 | 10 | 208.5565 | 285.3562 | 258.1222 | 208556.4901 | 285356.1906 | 5.5985e-06 | 7.4653 | 258122.1963
7 | 45 | CONCLUIDO | 5.2107 | 19.19 | 16.42 | 25.93 | 0.48 | 38 | 100.89 | 39.72 | 2.75 | 36 | 13.42 | 12676.98 | 139.58 | 467.07 | 85.56 | 39.61 | 17879.98 | 0.46 | 0.71 | 2.67 | 1.09 | 1 | 10 | 206.8861 | 283.0706 | 256.0548 | 206886.0594 | 283070.6336 | 5.6439e-06 | 7.4035 | 256054.7697
8 | 45 | CONCLUIDO | 5.2763 | 18.95 | 16.27 | 28.7 | 0.52 | 34 | 101.2 | 39.72 | 3 | 32 | 13.49 | 12715.54 | 137.39 | 467.1 | 80.09 | 39.61 | 15166.06 | 0.49 | 0.72 | 2.67 | 0.93 | 1 | 10 | 204.4848 | 279.7851 | 253.0828 | 204484.8169 | 279785.1477 | 5.7149e-06 | 7.311 | 253082.8459
9 | 45 | CONCLUIDO | 5.3103 | 18.83 | 16.21 | 31.37 | 0.56 | 31 | 101.52 | 39.72 | 3.25 | 29 | 13.55 | 12754.13 | 136.13 | 467.09 | 78.34 | 39.61 | 14305.85 | 0.51 | 0.72 | 2.66 | 0.87 | 1 | 10 | 203.236 | 278.0764 | 251.5372 | 203235.9584 | 278076.4045 | 5.7517e-06 | 7.2647 | 251537.1827
10 | 45 | CONCLUIDO | 5.3388 | 18.73 | 16.15 | 33.41 | 0.6 | 29 | 101.83 | 39.72 | 3.5 | 27 | 13.61 | 12792.74 | 134.41 | 467.09 | 76.51 | 39.61 | 13399.08 | 0.52 | 0.72 | 2.65 | 0.81 | 1 | 10 | 192.6772 | 263.6294 | 238.469 | 192677.1661 | 263629.3989 | 5.7826e-06 | 7.2261 | 238468.9791
11 | 45 | CONCLUIDO | 5.3693 | 18.62 | 16.08 | 35.74 | 0.65 | 27 | 102.14 | 39.72 | 3.75 | 25 | 13.68 | 12831.37 | 133.12 | 467.1 | 74.33 | 39.61 | 12318.69 | 0.53 | 0.73 | 2.65 | 0.75 | 1 | 10 | 191.4856 | 261.9991 | 236.9943 | 191485.6321 | 261999.0895 | 5.8156e-06 | 7.1836 | 236994.2641
12 | 45 | CONCLUIDO | 5.3925 | 18.54 | 16.04 | 38.5 | 0.69 | 25 | 102.45 | 39.72 | 4 | 23 | 13.74 | 12870.03 | 131.8 | 467.08 | 72.98 | 39.61 | 11654.21 | 0.54 | 0.73 | 2.65 | 0.71 | 1 | 10 | 190.4579 | 260.5929 | 235.7222 | 190457.875 | 260592.867 | 5.8408e-06 | 7.1528 | 235722.2495
13 | 45 | CONCLUIDO | 5.4288 | 18.42 | 15.96 | 41.63 | 0.73 | 23 | 102.77 | 39.72 | 4.25 | 21 | 13.8 | 12908.71 | 130.06 | 467.08 | 70.41 | 39.61 | 10379.88 | 0.56 | 0.73 | 2.64 | 0.63 | 1 | 10 | 188.9843 | 258.5766 | 233.8984 | 188984.2829 | 258576.6333 | 5.8801e-06 | 7.1065 | 233898.4423
14 | 45 | CONCLUIDO | 5.4395 | 18.38 | 15.94 | 43.48 | 0.77 | 22 | 103.08 | 39.72 | 4.5 | 20 | 13.87 | 12947.42 | 128.99 | 467.09 | 69.89 | 39.61 | 10125.34 | 0.57 | 0.73 | 2.64 | 0.61 | 1 | 10 | 188.3117 | 257.6564 | 233.066 | 188311.7196 | 257656.4025 | 5.8917e-06 | 7.091 | 233066.0371
15 | 45 | CONCLUIDO | 5.4545 | 18.33 | 15.91 | 45.47 | 0.81 | 21 | 103.4 | 39.72 | 4.75 | 19 | 13.93 | 12986.15 | 126.95 | 467.07 | 68.81 | 39.61 | 9592.82 | 0.58 | 0.73 | 2.65 | 0.58 | 1 | 10 | 187.1307 | 256.0405 | 231.6044 | 187130.7183 | 256040.5045 | 5.9079e-06 | 7.0718 | 231604.3581
16 | 45 | CONCLUIDO | 5.471 | 18.28 | 15.88 | 47.64 | 0.85 | 20 | 103.71 | 39.72 | 5 | 18 | 14 | 13024.91 | 126.1 | 467.07 | 67.76 | 39.61 | 9070.96 | 0.58 | 0.73 | 2.64 | 0.55 | 1 | 10 | 186.4602 | 255.123 | 230.7744 | 186460.1637 | 255123.0219 | 5.9258e-06 | 7.0525 | 230774.4388
17 | 45 | CONCLUIDO | 5.4831 | 18.24 | 15.86 | 50.08 | 0.89 | 19 | 104.03 | 39.72 | 5.25 | 17 | 14.06 | 13063.69 | 125.78 | 467.1 | 67.14 | 39.61 | 8767.88 | 0.59 | 0.74 | 2.64 | 0.53 | 1 | 10 | 186.108 | 254.6412 | 230.3386 | 186107.9848 | 254641.1553 | 5.9389e-06 | 7.037 | 230338.5608
18 | 45 | CONCLUIDO | 5.5 | 18.18 | 15.82 | 52.75 | 0.93 | 18 | 104.34 | 39.72 | 5.5 | 16 | 14.12 | 13102.5 | 123.55 | 467.09 | 65.95 | 39.61 | 8174.97 | 0.6 | 0.74 | 2.64 | 0.49 | 1 | 10 | 184.8154 | 252.8726 | 228.7388 | 184815.3803 | 252872.5567 | 5.9572e-06 | 7.0139 | 228738.7548
19 | 45 | CONCLUIDO | 5.5187 | 18.12 | 15.78 | 55.7 | 0.97 | 17 | 104.65 | 39.72 | 5.75 | 15 | 14.19 | 13141.33 | 122.96 | 467.08 | 64.49 | 39.61 | 7453.03 | 0.61 | 0.74 | 2.64 | 0.45 | 1 | 10 | 184.0533 | 251.8299 | 227.7956 | 184053.3414 | 251829.9015 | 5.9775e-06 | 6.9907 | 227795.6092
20 | 45 | CONCLUIDO | 5.5288 | 18.09 | 15.77 | 59.14 | 1.01 | 16 | 104.97 | 39.72 | 6 | 14 | 14.25 | 13180.19 | 121.76 | 467.08 | 64.37 | 39.61 | 7396.1 | 0.62 | 0.74 | 2.63 | 0.44 | 1 | 10 | 183.3684 | 250.8927 | 226.9479 | 183368.3816 | 250892.7094 | 5.9884e-06 | 6.9792 | 226947.8613
21 | 45 | CONCLUIDO | 5.5484 | 18.02 | 15.73 | 62.91 | 1.05 | 15 | 105.28 | 39.72 | 6.25 | 13 | 14.32 | 13219.07 | 119.61 | 467.08 | 63.02 | 39.61 | 6726.59 | 0.63 | 0.74 | 2.63 | 0.39 | 1 | 10 | 182.0917 | 249.1459 | 225.3677 | 182091.6801 | 249145.8701 | 6.0096e-06 | 6.9522 | 225367.7379
22 | 45 | CONCLUIDO | 5.5437 | 18.04 | 15.74 | 62.97 | 1.08 | 15 | 105.6 | 39.72 | 6.5 | 13 | 14.39 | 13257.98 | 119.19 | 467.07 | 63.21 | 39.61 | 6818.85 | 0.63 | 0.74 | 2.64 | 0.41 | 1 | 10 | 181.9895 | 249.006 | 225.2412 | 181989.4757 | 249006.0295 | 6.0045e-06 | 6.9599 | 225241.2436
23 | 45 | CONCLUIDO | 5.564 | 17.97 | 15.7 | 67.27 | 1.12 | 14 | 105.92 | 39.72 | 6.75 | 12 | 14.45 | 13296.91 | 117.45 | 467.07 | 61.76 | 39.61 | 6098.79 | 0.64 | 0.74 | 2.63 | 0.36 | 1 | 10 | 180.8898 | 247.5014 | 223.8802 | 180889.7674 | 247501.3601 | 6.0265e-06 | 6.9329 | 223880.1776
24 | 45 | CONCLUIDO | 5.5747 | 17.94 | 15.68 | 72.38 | 1.16 | 13 | 106.23 | 39.72 | 7 | 11 | 14.52 | 13335.87 | 116.42 | 467.07 | 61.3 | 39.61 | 5878.24 | 0.65 | 0.74 | 2.63 | 0.35 | 1 | 10 | 180.2661 | 246.648 | 223.1083 | 180266.079 | 246648.002 | 6.0381e-06 | 6.9213 | 223108.2629
25 | 45 | CONCLUIDO | 5.5742 | 17.94 | 15.68 | 72.39 | 1.2 | 13 | 106.55 | 39.72 | 7.25 | 9 | 14.58 | 13374.86 | 116.24 | 467.12 | 61.31 | 39.61 | 5882.48 | 0.65 | 0.74 | 2.63 | 0.35 | 1 | 10 | 180.1947 | 246.5504 | 223.0199 | 180194.7162 | 246550.3603 | 6.0376e-06 | 6.9213 | 223019.9399
26 | 45 | CONCLUIDO | 5.5733 | 17.94 | 15.69 | 72.4 | 1.24 | 13 | 106.86 | 39.72 | 7.5 | 7 | 14.65 | 13413.87 | 115.37 | 467.11 | 61.31 | 39.61 | 5882.14 | 0.65 | 0.74 | 2.63 | 0.35 | 1 | 10 | 179.845 | 246.0718 | 222.5871 | 179844.9898 | 246071.8493 | 6.0366e-06 | 6.9213 | 222587.0973
27 | 45 | CONCLUIDO | 5.5893 | 17.89 | 15.66 | 78.28 | 1.27 | 12 | 107.18 | 39.72 | 7.75 | 3 | 14.72 | 13452.9 | 113.92 | 467.12 | 60.15 | 39.61 | 5307.25 | 0.66 | 0.74 | 2.64 | 0.32 | 1 | 10 | 178.9567 | 244.8564 | 221.4877 | 178956.6785 | 244856.4226 | 6.0539e-06 | 6.902 | 221487.6693
28 | 45 | CONCLUIDO | 5.587 | 17.9 | 15.66 | 78.32 | 1.31 | 12 | 107.5 | 39.72 | 8 | 3 | 14.78 | 13491.96 | 114.09 | 467.07 | 60.38 | 39.61 | 5423.09 | 0.66 | 0.74 | 2.64 | 0.33 | 1 | 10 | 179.0607 | 244.9987 | 221.6164 | 179060.6633 | 244998.6992 | 6.0514e-06 | 6.9059 | 221616.3672
29 | 45 | CONCLUIDO | 5.5841 | 17.91 | 15.67 | 78.37 | 1.35 | 12 | 107.81 | 39.72 | 8.25 | 2 | 14.85 | 13531.05 | 114.52 | 467.09 | 60.54 | 39.61 | 5502.93 | 0.65 | 0.74 | 2.64 | 0.34 | 1 | 10 | 179.301 | 245.3275 | 221.9138 | 179300.9789 | 245327.5095 | 6.0483e-06 | 6.9097 | 221913.7963
30 | 45 | CONCLUIDO | 5.5862 | 17.9 | 15.67 | 78.33 | 1.38 | 12 | 108.13 | 39.72 | 8.5 | 1 | 14.92 | 13570.16 | 114.73 | 467.07 | 60.45 | 39.61 | 5458.03 | 0.66 | 0.74 | 2.64 | 0.33 | 1 | 10 | 179.364 | 245.4138 | 221.9918 | 179364.0208 | 245413.7663 | 6.0506e-06 | 6.9059 | 221991.8209
31 | 45 | CONCLUIDO | 5.5876 | 17.9 | 15.66 | 78.31 | 1.42 | 12 | 108.45 | 39.72 | 8.75 | 0 | 14.98 | 13609.42 | 114.93 | 467.07 | 60.29 | 39.61 | 5376.41 | 0.66 | 0.74 | 2.64 | 0.33 | 1 | 10 | 179.4163 | 245.4853 | 222.0566 | 179416.3274 | 245485.3344 | 6.0521e-06 | 6.9059 | 222056.5586

## RESULTADOS_19
Unnamed: 0 | Volume de calda [L] | STATUS | Capacidade operacional [ha/h] | Tempo de missao [h] | Tempo util [h] | Tempo por voo [min] | Autonomia Projetada [h] | N° Voos | MTOW [kg] | Massa Estrutura [kg] | Combustível [kg] | Abastecimentos | Massa gerador | Potência gerador [W] | Combustível consumido [L] | Calda cons [L] | Distância percorrida [km] | Distância Pulverizando [km] | RTL ACUMULADO[m] | EOC [km/km] | EOC [h/h] | Tempo de manobra [h] | Tempo rtl_rtw [h] | V pulv [m/s] | V desloc [m/s] | Preço Total por ha Simples [R$/ha] | Preço Total por ha Presumido [R$/ha] | Preço Total por ha Real [R$/ha] | Preço Total Simples [R$] | Preço Total Presumido [R$] | Prod CAPEX [ha/h/R$] | Dias Trabalhados | Preço Total Real [R$]
0 | 105 | CONCLUIDO | 2.9065 | 34.41 | 22.35 | 5.73 | 0.09 | 234 | 204 | 55.27 | 1 | 232 | 42.72 | 25393.6 | 321.9 | 467.32 | 278.9 | 39.61 | 113571.18 | 0.14 | 0.52 | 3 | 7.01 | 1 | 10 | 585.3697 | 800.9286 | 724.4891 | 585369.6829 | 800928.6249 | 2.5474e-06 | 13.2755 | 724489.121
1 | 105 | CONCLUIDO | 3.3559 | 29.8 | 20.34 | 7.18 | 0.11 | 170 | 204.39 | 55.27 | 1.25 | 168 | 42.87 | 25442.42 | 292.54 | 467.22 | 213.59 | 39.61 | 81236.95 | 0.19 | 0.57 | 2.88 | 5 | 1 | 10 | 476.6335 | 652.151 | 589.9106 | 476633.4812 | 652150.9566 | 2.9413e-06 | 11.4969 | 589910.5846
2 | 105 | CONCLUIDO | 3.6678 | 27.26 | 19.27 | 8.63 | 0.13 | 134 | 204.79 | 55.27 | 1.5 | 132 | 43.02 | 25491.3 | 276.7 | 467.24 | 177.75 | 39.61 | 63494.23 | 0.22 | 0.61 | 2.84 | 3.93 | 1 | 10 | 417.5068 | 571.2513 | 516.7318 | 417506.8325 | 571251.2673 | 3.2146e-06 | 10.517 | 516731.8481
3 | 105 | CONCLUIDO | 3.903 | 25.62 | 18.55 | 10.03 | 0.15 | 111 | 205.18 | 55.27 | 1.75 | 109 | 43.16 | 25540.22 | 266.18 | 467.19 | 154.88 | 39.61 | 52174.55 | 0.26 | 0.63 | 2.79 | 3.22 | 1 | 10 | 383.1588 | 524.2548 | 474.2207 | 383158.846 | 524254.8369 | 3.4208e-06 | 9.8843 | 474220.691
4 | 105 | CONCLUIDO | 4.0957 | 24.42 | 18.04 | 11.51 | 0.17 | 94 | 205.58 | 55.27 | 2 | 92 | 43.31 | 25589.2 | 258.43 | 467.2 | 138.03 | 39.61 | 43834.52 | 0.29 | 0.65 | 2.76 | 2.7 | 1 | 10 | 366.3616 | 501.2722 | 453.4314 | 366361.6406 | 501272.1595 | 3.5897e-06 | 9.4213 | 453431.4481
5 | 105 | CONCLUIDO | 4.2375 | 23.6 | 17.71 | 12.96 | 0.19 | 82 | 205.98 | 55.27 | 2.25 | 80 | 43.46 | 25638.22 | 253.32 | 467.13 | 126.94 | 39.61 | 38350.93 | 0.31 | 0.66 | 2.75 | 2.37 | 1 | 10 | 345.2441 | 472.3782 | 427.2951 | 345244.0897 | 472378.1946 | 3.7139e-06 | 9.1049 | 427295.0827
6 | 105 | CONCLUIDO | 4.3563 | 22.96 | 17.43 | 14.33 | 0.22 | 73 | 206.38 | 55.27 | 2.5 | 71 | 43.6 | 25687.3 | 249.04 | 467.14 | 118.47 | 39.61 | 34160.66 | 0.33 | 0.67 | 2.72 | 2.09 | 1 | 10 | 336.558 | 460.4935 | 416.5447 | 336558.031 | 460493.5459 | 3.8181e-06 | 8.858 | 416544.6882
7 | 105 | CONCLUIDO | 4.4482 | 22.48 | 17.24 | 15.67 | 0.24 | 66 | 206.78 | 55.27 | 2.75 | 64 | 43.75 | 25736.42 | 245.95 | 467.17 | 111.96 | 39.61 | 30941.19 | 0.35 | 0.68 | 2.72 | 1.9 | 1 | 10 | 330.4765 | 452.1726 | 409.0178 | 330476.5265 | 452172.5632 | 3.8986e-06 | 8.6728 | 409017.8484
8 | 105 | CONCLUIDO | 4.5487 | 21.98 | 17.03 | 17.32 | 0.26 | 59 | 207.17 | 55.27 | 3 | 57 | 43.9 | 25785.6 | 242.47 | 467.17 | 104.99 | 39.61 | 27492.63 | 0.38 | 0.69 | 2.71 | 1.69 | 1 | 10 | 313.5584 | 429.0244 | 388.079 | 313558.4033 | 429024.4407 | 3.9867e-06 | 8.4799 | 388078.9502
9 | 105 | CONCLUIDO | 4.6262 | 21.62 | 16.86 | 18.73 | 0.28 | 54 | 207.57 | 55.27 | 3.25 | 52 | 44.05 | 25834.83 | 239.82 | 467.12 | 99.88 | 39.61 | 24959.8 | 0.4 | 0.69 | 2.69 | 1.53 | 1 | 10 | 308.7876 | 422.4968 | 382.1743 | 308787.6113 | 422496.8326 | 4.0546e-06 | 8.341 | 382174.3278
10 | 105 | CONCLUIDO | 4.6902 | 21.32 | 16.73 | 20.07 | 0.3 | 50 | 207.97 | 55.27 | 3.5 | 48 | 44.2 | 25884.1 | 237.71 | 467.12 | 95.4 | 39.61 | 22739.53 | 0.42 | 0.7 | 2.69 | 1.39 | 1 | 10 | 305.0344 | 417.3616 | 377.5292 | 305034.4285 | 417361.5622 | 4.1107e-06 | 8.2253 | 377529.1605
11 | 105 | CONCLUIDO | 4.7308 | 21.14 | 16.67 | 21.28 | 0.32 | 47 | 208.37 | 55.27 | 3.75 | 45 | 44.35 | 25933.43 | 236.37 | 467.14 | 93.09 | 39.61 | 21599.04 | 0.43 | 0.7 | 2.69 | 1.33 | 1 | 10 | 302.7639 | 414.2549 | 374.719 | 302763.9118 | 414254.9411 | 4.1463e-06 | 8.1559 | 374719.0309
12 | 105 | CONCLUIDO | 4.7983 | 20.84 | 16.53 | 23.07 | 0.34 | 43 | 208.77 | 55.27 | 4 | 41 | 44.5 | 25982.82 | 234.12 | 467.12 | 89.05 | 39.61 | 19601.36 | 0.44 | 0.71 | 2.68 | 1.2 | 1 | 10 | 298.9596 | 409.0497 | 370.0105 | 298959.5669 | 409049.6686 | 4.2054e-06 | 8.0401 | 370010.5423
13 | 105 | CONCLUIDO | 4.8259 | 20.72 | 16.49 | 24.14 | 0.36 | 41 | 209.17 | 55.27 | 4.25 | 39 | 44.65 | 26032.25 | 233.31 | 467.08 | 87.95 | 39.61 | 19061.44 | 0.45 | 0.71 | 2.67 | 1.16 | 1 | 10 | 297.3632 | 406.8655 | 368.0348 | 297363.2296 | 406865.4895 | 4.2296e-06 | 7.9938 | 368034.8183
14 | 105 | CONCLUIDO | 4.8796 | 20.49 | 16.39 | 25.88 | 0.38 | 38 | 209.58 | 55.27 | 4.5 | 36 | 44.8 | 26081.73 | 231.34 | 467.14 | 84.14 | 39.61 | 17169.22 | 0.47 | 0.71 | 2.67 | 1.05 | 1 | 10 | 284.0656 | 388.671 | 351.5768 | 284065.5583 | 388671.0289 | 4.2767e-06 | 7.9051 | 351576.8114
15 | 105 | CONCLUIDO | 4.9079 | 20.38 | 16.35 | 27.25 | 0.4 | 36 | 209.98 | 55.27 | 4.75 | 34 | 44.95 | 26131.27 | 230.54 | 467.08 | 83.15 | 39.61 | 16687.32 | 0.48 | 0.71 | 2.67 | 1.02 | 1 | 10 | 282.6711 | 386.763 | 349.8509 | 282671.0761 | 386763.0369 | 4.3015e-06 | 7.8627 | 349850.9155
16 | 105 | CONCLUIDO | 4.9477 | 20.21 | 16.27 | 28.71 | 0.42 | 34 | 210.38 | 55.27 | 5 | 32 | 45.11 | 26180.86 | 229.11 | 467.08 | 80.19 | 39.61 | 15216.31 | 0.49 | 0.72 | 2.67 | 0.93 | 1 | 10 | 280.5287 | 383.8318 | 347.1994 | 280528.7403 | 383831.7985 | 4.3364e-06 | 7.7971 | 347199.4304
17 | 105 | CONCLUIDO | 4.9597 | 20.16 | 16.26 | 29.56 | 0.44 | 33 | 210.78 | 55.27 | 5.25 | 31 | 45.26 | 26230.5 | 228.5 | 467.15 | 79.89 | 39.61 | 15072.46 | 0.5 | 0.72 | 2.67 | 0.93 | 1 | 10 | 279.8374 | 382.8859 | 346.3438 | 279837.4185 | 382885.9016 | 4.3469e-06 | 7.7778 | 346343.8085
18 | 105 | CONCLUIDO | 4.9911 | 20.04 | 16.21 | 31.38 | 0.46 | 31 | 211.18 | 55.27 | 5.5 | 29 | 45.41 | 26280.2 | 227.85 | 467.09 | 78.56 | 39.61 | 14413.47 | 0.5 | 0.72 | 2.66 | 0.88 | 1 | 10 | 278.4439 | 380.9792 | 344.6191 | 278443.8617 | 380979.1757 | 4.3744e-06 | 7.7315 | 344619.0578
19 | 105 | CONCLUIDO | 5.0083 | 19.97 | 16.19 | 32.37 | 0.48 | 30 | 211.59 | 55.27 | 5.75 | 28 | 45.57 | 26329.94 | 227.02 | 467.09 | 77.61 | 39.61 | 13947.13 | 0.51 | 0.72 | 2.66 | 0.85 | 1 | 10 | 277.4772 | 379.6566 | 343.4227 | 277477.2124 | 379656.5634 | 4.3895e-06 | 7.7045 | 343422.6739
20 | 105 | CONCLUIDO | 5.0494 | 19.8 | 16.1 | 34.51 | 0.5 | 28 | 211.99 | 55.27 | 6 | 26 | 45.72 | 26379.74 | 225.58 | 467.11 | 74.86 | 39.61 | 12580.35 | 0.53 | 0.72 | 2.66 | 0.77 | 1 | 10 | 275.3513 | 376.7478 | 340.7915 | 275351.2938 | 376747.7879 | 4.4255e-06 | 7.6389 | 340791.5078
21 | 105 | CONCLUIDO | 5.0614 | 19.76 | 16.1 | 35.77 | 0.52 | 27 | 212.4 | 55.27 | 6.25 | 25 | 45.87 | 26429.59 | 225.25 | 467.09 | 74.82 | 39.61 | 12565.43 | 0.53 | 0.72 | 2.65 | 0.76 | 1 | 10 | 274.8443 | 376.0541 | 340.164 | 274844.2817 | 376054.0715 | 4.436e-06 | 7.6235 | 340163.9987
22 | 105 | CONCLUIDO | 5.0873 | 19.66 | 16.04 | 37.01 | 0.54 | 26 | 212.8 | 55.27 | 6.5 | 24 | 46.03 | 26479.5 | 224.2 | 467.12 | 73.06 | 39.61 | 11693.01 | 0.54 | 0.73 | 2.64 | 0.7 | 1 | 10 | 273.4522 | 374.1494 | 338.4411 | 273452.2465 | 374149.4275 | 4.4587e-06 | 7.5849 | 338441.1313
23 | 105 | CONCLUIDO | 5.1011 | 19.6 | 16.02 | 38.46 | 0.56 | 25 | 213.21 | 55.27 | 6.75 | 23 | 46.18 | 26529.46 | 223.31 | 467.11 | 72.29 | 39.61 | 11310.09 | 0.55 | 0.73 | 2.65 | 0.69 | 1 | 10 | 272.5885 | 372.9676 | 337.3721 | 272588.5023 | 372967.6146 | 4.4708e-06 | 7.5617 | 337372.1089
24 | 105 | CONCLUIDO | 5.1179 | 19.54 | 16 | 40 | 0.58 | 24 | 213.61 | 55.27 | 7 | 22 | 46.34 | 26579.47 | 223.02 | 467.09 | 71.73 | 39.61 | 11037.53 | 0.55 | 0.73 | 2.65 | 0.67 | 1 | 10 | 271.9287 | 372.0649 | 336.5555 | 271928.7281 | 372064.8825 | 4.4856e-06 | 7.5386 | 336555.5323
25 | 105 | CONCLUIDO | 5.1393 | 19.46 | 15.96 | 41.64 | 0.6 | 23 | 214.02 | 55.27 | 7.25 | 21 | 46.49 | 26629.54 | 221.86 | 467.08 | 70.34 | 39.61 | 10344.42 | 0.56 | 0.73 | 2.65 | 0.63 | 1 | 10 | 270.6877 | 370.3668 | 335.0195 | 270687.6614 | 370366.8003 | 4.5043e-06 | 7.5077 | 335019.5127
26 | 105 | CONCLUIDO | 5.1361 | 19.47 | 15.97 | 41.67 | 0.62 | 23 | 214.42 | 55.27 | 7.5 | 21 | 46.65 | 26679.66 | 221.58 | 467.09 | 70.56 | 39.61 | 10457.99 | 0.56 | 0.73 | 2.65 | 0.64 | 1 | 10 | 270.6687 | 370.3408 | 334.996 | 270668.6855 | 370340.8366 | 4.5015e-06 | 7.5116 | 334996.0269
27 | 105 | CONCLUIDO | 5.1557 | 19.4 | 15.94 | 43.47 | 0.64 | 22 | 214.83 | 55.27 | 7.75 | 20 | 46.81 | 26729.83 | 220.87 | 467.12 | 69.62 | 39.61 | 9990.92 | 0.57 | 0.73 | 2.65 | 0.6 | 1 | 10 | 269.551 | 368.8116 | 333.6127 | 269551.0106 | 368811.5844 | 4.5187e-06 | 7.4846 | 333612.7244
28 | 105 | CONCLUIDO | 5.1759 | 19.32 | 15.9 | 45.44 | 0.66 | 21 | 215.24 | 55.27 | 8 | 19 | 46.97 | 26780.06 | 220.04 | 467.08 | 68.51 | 39.61 | 9438.49 | 0.58 | 0.73 | 2.64 | 0.57 | 1 | 10 | 268.5149 | 367.3939 | 332.3304 | 268514.9049 | 367393.9389 | 4.5364e-06 | 7.4537 | 332330.377
29 | 105 | CONCLUIDO | 5.1935 | 19.26 | 15.88 | 47.64 | 0.68 | 20 | 215.65 | 55.27 | 8.25 | 18 | 47.12 | 26830.34 | 218.96 | 467.07 | 67.48 | 39.61 | 8932.49 | 0.59 | 0.73 | 2.65 | 0.55 | 1 | 10 | 267.4878 | 365.9886 | 331.0591 | 267487.7832 | 365988.5858 | 4.5518e-06 | 7.4306 | 331059.1488
30 | 105 | CONCLUIDO | 5.1935 | 19.25 | 15.88 | 47.64 | 0.7 | 20 | 216.05 | 55.27 | 8.5 | 18 | 47.28 | 26880.68 | 219.39 | 467.07 | 67.68 | 39.61 | 9030.6 | 0.59 | 0.73 | 2.64 | 0.55 | 1 | 10 | 267.688 | 366.2626 | 331.307 | 267688.0372 | 366262.582 | 4.5518e-06 | 7.4267 | 331306.9952
31 | 105 | CONCLUIDO | 5.211 | 19.19 | 15.86 | 50.07 | 0.72 | 19 | 216.46 | 55.27 | 8.75 | 17 | 47.44 | 26931.07 | 218.55 | 467.08 | 67.17 | 39.61 | 8778.43 | 0.59 | 0.74 | 2.63 | 0.52 | 1 | 10 | 266.7812 | 365.0219 | 330.1847 | 266781.2355 | 365021.856 | 4.5672e-06 | 7.4035 | 330184.6824
32 | 105 | CONCLUIDO | 5.2125 | 19.18 | 15.85 | 50.05 | 0.74 | 19 | 216.87 | 55.27 | 9 | 17 | 47.6 | 26981.51 | 218.19 | 467.07 | 66.63 | 39.61 | 8511.8 | 0.59 | 0.74 | 2.64 | 0.52 | 1 | 10 | 266.5506 | 364.7063 | 329.8992 | 266550.5736 | 364706.2542 | 4.5685e-06 | 7.3997 | 329899.2012
33 | 105 | CONCLUIDO | 5.2305 | 19.12 | 15.82 | 52.75 | 0.76 | 18 | 217.28 | 55.27 | 9.25 | 16 | 47.76 | 27032.02 | 217.71 | 467.07 | 65.94 | 39.61 | 8169.62 | 0.6 | 0.74 | 2.64 | 0.49 | 1 | 10 | 265.7806 | 363.6528 | 328.9462 | 265780.6121 | 363652.7589 | 4.5842e-06 | 7.3765 | 328946.25
34 | 105 | CONCLUIDO | 5.2337 | 19.11 | 15.81 | 52.71 | 0.78 | 18 | 217.69 | 55.27 | 9.5 | 16 | 47.92 | 27082.57 | 216.77 | 467.12 | 65.41 | 39.61 | 7905.65 | 0.61 | 0.74 | 2.64 | 0.48 | 1 | 10 | 265.2383 | 362.9108 | 328.2751 | 265238.3319 | 362910.7872 | 4.587e-06 | 7.3727 | 328275.091
35 | 105 | CONCLUIDO | 5.2517 | 19.04 | 15.79 | 55.72 | 0.79 | 17 | 218.1 | 55.27 | 9.75 | 15 | 48.08 | 27133.18 | 216 | 467.13 | 64.62 | 39.61 | 7515.04 | 0.61 | 0.74 | 2.64 | 0.45 | 1 | 10 | 264.3659 | 361.7171 | 327.1953 | 264365.8782 | 361717.0575 | 4.6028e-06 | 7.3457 | 327195.2892
36 | 105 | CONCLUIDO | 5.2496 | 19.05 | 15.79 | 55.75 | 0.81 | 17 | 218.51 | 55.27 | 10 | 15 | 48.24 | 27183.85 | 216.22 | 467.07 | 64.77 | 39.61 | 7590.19 | 0.61 | 0.74 | 2.64 | 0.46 | 1 | 10 | 264.5219 | 361.9305 | 327.3883 | 264521.8516 | 361930.4672 | 4.601e-06 | 7.3495 | 327388.3314
37 | 105 | CONCLUIDO | 5.2471 | 19.06 | 15.8 | 55.78 | 0.83 | 17 | 218.92 | 55.27 | 10.25 | 15 | 48.4 | 27234.57 | 215.76 | 467.07 | 65.16 | 39.61 | 7784.8 | 0.61 | 0.74 | 2.64 | 0.47 | 1 | 10 | 264.3984 | 361.7616 | 327.2356 | 264398.4162 | 361761.5775 | 4.5988e-06 | 7.3534 | 327235.5602
38 | 105 | CONCLUIDO | 5.2697 | 18.98 | 15.76 | 59.11 | 0.85 | 16 | 219.33 | 55.27 | 10.5 | 14 | 48.56 | 27285.35 | 215.12 | 467.15 | 63.98 | 39.61 | 7199.78 | 0.62 | 0.74 | 2.63 | 0.43 | 1 | 10 | 263.4255 | 360.4304 | 326.0314 | 263425.5175 | 360430.4146 | 4.6186e-06 | 7.3225 | 326031.4417
39 | 105 | CONCLUIDO | 5.2655 | 18.99 | 15.78 | 59.17 | 0.87 | 16 | 219.75 | 55.27 | 10.75 | 14 | 48.72 | 27336.19 | 215.3 | 467.07 | 64.51 | 39.61 | 7463.84 | 0.61 | 0.74 | 2.63 | 0.44 | 1 | 10 | 263.6631 | 360.7555 | 326.3255 | 263663.1418 | 360755.5426 | 4.6149e-06 | 7.3264 | 326325.5399
40 | 105 | CONCLUIDO | 5.296 | 18.88 | 15.71 | 62.84 | 0.89 | 15 | 220.16 | 55.27 | 11 | 13 | 48.89 | 27387.08 | 213.27 | 467.07 | 62.18 | 39.61 | 6304.33 | 0.64 | 0.74 | 2.63 | 0.38 | 1 | 10 | 261.791 | 358.194 | 324.0085 | 261791.0164 | 358194.0181 | 4.6416e-06 | 7.284 | 324008.4837
41 | 105 | CONCLUIDO | 5.2925 | 18.89 | 15.72 | 62.89 | 0.91 | 15 | 220.57 | 55.27 | 11.25 | 13 | 49.05 | 27438.03 | 213.34 | 467.07 | 62.62 | 39.61 | 6525.28 | 0.63 | 0.74 | 2.63 | 0.39 | 1 | 10 | 261.9349 | 358.3908 | 324.1865 | 261934.8663 | 358390.8398 | 4.6386e-06 | 7.2878 | 324186.521
42 | 105 | CONCLUIDO | 5.2919 | 18.9 | 15.72 | 62.89 | 0.92 | 15 | 220.99 | 55.27 | 11.5 | 13 | 49.21 | 27489.03 | 213.11 | 467.08 | 62.58 | 39.61 | 6503.94 | 0.63 | 0.74 | 2.63 | 0.39 | 1 | 10 | 261.8449 | 358.2678 | 324.0752 | 261844.9487 | 358267.8106 | 4.6381e-06 | 7.2917 | 324075.2336
43 | 105 | CONCLUIDO | 5.3072 | 18.84 | 15.71 | 67.33 | 0.94 | 14 | 221.4 | 55.27 | 11.75 | 12 | 49.38 | 27540.09 | 212.66 | 467.09 | 62.25 | 39.61 | 6345.59 | 0.64 | 0.74 | 2.63 | 0.38 | 1 | 10 | 261.2303 | 357.4269 | 323.3146 | 261230.348 | 357426.8869 | 4.6515e-06 | 7.2685 | 323314.5664
44 | 105 | CONCLUIDO | 5.3066 | 18.84 | 15.71 | 67.34 | 0.96 | 14 | 221.81 | 55.27 | 12 | 12 | 49.54 | 27591.21 | 212.57 | 467.07 | 61.97 | 39.61 | 6206.23 | 0.64 | 0.74 | 2.64 | 0.38 | 1 | 10 | 261.2044 | 357.3914 | 323.2825 | 261204.4093 | 357391.3963 | 4.6509e-06 | 7.2685 | 323282.463
45 | 105 | CONCLUIDO | 5.3108 | 18.83 | 15.7 | 67.27 | 0.98 | 14 | 222.23 | 55.27 | 12.25 | 12 | 49.71 | 27642.51 | 211.71 | 467.07 | 61.84 | 39.61 | 6140.04 | 0.64 | 0.74 | 2.63 | 0.36 | 1 | 10 | 260.6841 | 356.6795 | 322.6385 | 260684.0816 | 356679.461 | 4.6546e-06 | 7.2647 | 322638.4738
46 | 105 | CONCLUIDO | 5.3034 | 18.86 | 15.72 | 67.39 | 1 | 14 | 222.65 | 55.27 | 12.5 | 12 | 49.87 | 27693.75 | 211.27 | 467.08 | 62.58 | 39.61 | 6509.37 | 0.63 | 0.74 | 2.63 | 0.39 | 1 | 10 | 260.7152 | 356.7221 | 322.677 | 260715.2355 | 356722.0872 | 4.6481e-06 | 7.2762 | 322677.0319
47 | 105 | CONCLUIDO | 5.3278 | 18.77 | 15.68 | 72.36 | 1.02 | 13 | 223.06 | 55.27 | 12.75 | 11 | 50.04 | 27745.04 | 211.01 | 467.09 | 61.16 | 39.61 | 5808.06 | 0.65 | 0.74 | 2.63 | 0.34 | 1 | 10 | 249.5776 | 341.4831 | 308.8924 | 249577.5919 | 341483.0718 | 4.6695e-06 | 7.2415 | 308892.4067
48 | 105 | CONCLUIDO | 5.3284 | 18.77 | 15.68 | 72.35 | 1.03 | 13 | 223.48 | 55.27 | 13 | 11 | 50.21 | 27796.39 | 211.14 | 467.07 | 60.99 | 39.61 | 5719.32 | 0.65 | 0.74 | 2.63 | 0.34 | 1 | 10 | 249.6217 | 341.5435 | 308.947 | 249621.7314 | 341543.4655 | 4.67e-06 | 7.2415 | 308947.0365
49 | 105 | CONCLUIDO | 5.3254 | 18.78 | 15.69 | 72.4 | 1.05 | 13 | 223.89 | 55.27 | 13.25 | 11 | 50.37 | 27847.8 | 211.28 | 467.07 | 61.43 | 39.61 | 5939.5 | 0.64 | 0.74 | 2.63 | 0.35 | 1 | 10 | 249.7829 | 341.7639 | 309.1465 | 249782.8659 | 341763.9367 | 4.6674e-06 | 7.2454 | 309146.4662
50 | 105 | CONCLUIDO | 5.3236 | 18.78 | 15.69 | 72.43 | 1.07 | 13 | 224.31 | 55.27 | 13.5 | 11 | 50.54 | 27899.27 | 210.31 | 467.09 | 61.65 | 39.61 | 6049.79 | 0.64 | 0.74 | 2.63 | 0.36 | 1 | 10 | 249.3869 | 341.2221 | 308.6564 | 249386.8884 | 341222.1428 | 4.6658e-06 | 7.2454 | 308656.3804
51 | 105 | CONCLUIDO | 5.3478 | 18.7 | 15.65 | 78.24 | 1.09 | 12 | 224.73 | 55.27 | 13.75 | 10 | 50.71 | 27950.8 | 208.95 | 467.07 | 60.13 | 39.61 | 5296.59 | 0.66 | 0.75 | 2.63 | 0.31 | 1 | 10 | 248.0829 | 339.438 | 307.0425 | 248082.945 | 339438.0299 | 4.687e-06 | 7.2145 | 307042.5408
52 | 105 | CONCLUIDO | 5.3485 | 18.7 | 15.65 | 78.23 | 1.11 | 12 | 225.15 | 55.27 | 14 | 10 | 50.88 | 28002.38 | 209.14 | 467.07 | 60.22 | 39.61 | 5343.24 | 0.66 | 0.75 | 2.63 | 0.31 | 1 | 10 | 248.1518 | 339.5322 | 307.1277 | 248151.7779 | 339532.2102 | 4.6877e-06 | 7.2145 | 307127.7326
53 | 105 | CONCLUIDO | 5.3503 | 18.69 | 15.64 | 78.2 | 1.12 | 12 | 225.57 | 55.27 | 14.25 | 10 | 51.04 | 28054.03 | 208.89 | 467.09 | 59.94 | 39.61 | 5201.79 | 0.66 | 0.75 | 2.63 | 0.31 | 1 | 10 | 247.9718 | 339.2859 | 306.905 | 247971.7889 | 339285.9413 | 4.6892e-06 | 7.2106 | 306904.9672
54 | 105 | CONCLUIDO | 5.3447 | 18.71 | 15.66 | 78.29 | 1.14 | 12 | 225.99 | 55.27 | 14.5 | 10 | 51.21 | 28105.73 | 208.86 | 467.07 | 60.47 | 39.61 | 5463.95 | 0.66 | 0.74 | 2.63 | 0.33 | 1 | 10 | 248.141 | 339.5175 | 307.1144 | 248140.9941 | 339517.4554 | 4.6843e-06 | 7.2184 | 307114.386
55 | 105 | CONCLUIDO | 5.3468 | 18.7 | 15.65 | 78.26 | 1.16 | 12 | 226.41 | 55.27 | 14.75 | 10 | 51.38 | 28157.49 | 207.78 | 467.07 | 60.28 | 39.61 | 5373.27 | 0.66 | 0.75 | 2.63 | 0.32 | 1 | 10 | 247.5781 | 338.7473 | 306.4177 | 247578.1082 | 338747.29 | 4.6862e-06 | 7.2145 | 306417.7241
56 | 105 | CONCLUIDO | 5.3714 | 18.62 | 15.61 | 85.13 | 1.18 | 11 | 226.83 | 55.27 | 15 | 9 | 51.55 | 28209.31 | 206.83 | 467.07 | 58.8 | 39.61 | 4636.36 | 0.67 | 0.75 | 2.63 | 0.27 | 1 | 10 | 246.463 | 337.2215 | 305.0376 | 246462.9741 | 337221.5144 | 4.7077e-06 | 7.1836 | 305037.5663
57 | 105 | CONCLUIDO | 5.3707 | 18.62 | 15.61 | 85.14 | 1.19 | 11 | 227.25 | 55.27 | 15.25 | 9 | 51.72 | 28261.2 | 206.6 | 467.07 | 58.95 | 39.61 | 4713.12 | 0.67 | 0.75 | 2.62 | 0.28 | 1 | 10 | 246.3762 | 337.1028 | 304.9302 | 246376.2009 | 337102.7874 | 4.7071e-06 | 7.1836 | 304930.1705
58 | 105 | CONCLUIDO | 5.368 | 18.63 | 15.62 | 85.19 | 1.21 | 11 | 227.67 | 55.27 | 15.5 | 9 | 51.9 | 28313.14 | 206.66 | 467.07 | 59.24 | 39.61 | 4853.69 | 0.67 | 0.75 | 2.63 | 0.28 | 1 | 10 | 246.491 | 337.2599 | 305.0722 | 246490.9963 | 337259.8555 | 4.7048e-06 | 7.1875 | 305072.2483
59 | 105 | CONCLUIDO | 5.3682 | 18.63 | 15.62 | 85.19 | 1.23 | 11 | 228.09 | 55.27 | 15.75 | 9 | 52.07 | 28365.14 | 206.73 | 467.09 | 59.22 | 39.61 | 4844.1 | 0.67 | 0.75 | 2.63 | 0.28 | 1 | 10 | 246.5177 | 337.2964 | 305.1053 | 246517.7301 | 337296.4339 | 4.7049e-06 | 7.1875 | 305105.3356
60 | 105 | CONCLUIDO | 5.3698 | 18.62 | 15.61 | 85.16 | 1.24 | 11 | 228.51 | 55.27 | 16 | 9 | 52.24 | 28417.2 | 205.79 | 467.07 | 59.03 | 39.61 | 4748.8 | 0.67 | 0.75 | 2.63 | 0.28 | 1 | 10 | 246.033 | 336.6331 | 304.5054 | 246032.9591 | 336633.1489 | 4.7063e-06 | 7.1836 | 304505.3536
61 | 105 | CONCLUIDO | 5.3678 | 18.63 | 15.62 | 85.19 | 1.26 | 11 | 228.93 | 55.27 | 16.25 | 9 | 52.41 | 28469.32 | 205.19 | 467.07 | 59.25 | 39.61 | 4861.62 | 0.67 | 0.75 | 2.63 | 0.29 | 1 | 10 | 245.8334 | 336.3602 | 304.2584 | 245833.442 | 336360.1607 | 4.7046e-06 | 7.1875 | 304258.4191
62 | 105 | CONCLUIDO | 5.3888 | 18.56 | 15.59 | 93.52 | 1.28 | 10 | 229.36 | 55.27 | 16.5 | 8 | 52.58 | 28521.51 | 204.85 | 467.07 | 58.37 | 39.61 | 4428.38 | 0.68 | 0.75 | 2.62 | 0.25 | 1 | 10 | 245.1122 | 335.3734 | 303.3658 | 245112.2383 | 335373.378 | 4.723e-06 | 7.1605 | 303365.8135
63 | 105 | CONCLUIDO | 5.3877 | 18.56 | 15.59 | 93.54 | 1.3 | 10 | 229.78 | 55.27 | 16.75 | 8 | 52.76 | 28573.75 | 205.14 | 467.08 | 58.39 | 39.61 | 4436.29 | 0.68 | 0.75 | 2.62 | 0.26 | 1 | 10 | 245.2685 | 335.5871 | 303.5592 | 245268.4744 | 335587.1471 | 4.722e-06 | 7.1605 | 303559.1808
64 | 105 | CONCLUIDO | 5.3845 | 18.57 | 15.6 | 93.61 | 1.31 | 10 | 230.2 | 55.27 | 17 | 8 | 52.93 | 28626.06 | 204.78 | 467.08 | 58.68 | 39.61 | 4583.19 | 0.67 | 0.75 | 2.63 | 0.27 | 1 | 10 | 245.2056 | 335.5011 | 303.4813 | 245205.566 | 335501.0731 | 4.7192e-06 | 7.1644 | 303481.3216
65 | 105 | CONCLUIDO | 5.3857 | 18.57 | 15.6 | 93.59 | 1.33 | 10 | 230.63 | 55.27 | 17.25 | 8 | 53.11 | 28678.42 | 204.21 | 467.07 | 58.49 | 39.61 | 4486.76 | 0.68 | 0.75 | 2.63 | 0.26 | 1 | 10 | 244.9211 | 335.1119 | 303.1293 | 244921.1377 | 335111.9058 | 4.7203e-06 | 7.1644 | 303129.2958
66 | 105 | CONCLUIDO | 5.3887 | 18.56 | 15.59 | 93.52 | 1.35 | 10 | 231.05 | 55.27 | 17.5 | 8 | 53.28 | 28730.85 | 203.38 | 467.07 | 58.24 | 39.61 | 4360.51 | 0.68 | 0.75 | 2.63 | 0.25 | 1 | 10 | 244.4548 | 334.4739 | 302.5521 | 244454.8154 | 334473.8631 | 4.7229e-06 | 7.1605 | 302552.147
67 | 105 | CONCLUIDO | 5.3889 | 18.56 | 15.59 | 93.52 | 1.36 | 10 | 231.48 | 55.27 | 17.75 | 8 | 53.46 | 28783.34 | 202.29 | 467.07 | 58.14 | 39.61 | 4308.75 | 0.68 | 0.75 | 2.63 | 0.25 | 1 | 10 | 243.9609 | 333.7981 | 301.9408 | 243960.8904 | 333798.0531 | 4.7231e-06 | 7.1605 | 301940.8354
68 | 105 | CONCLUIDO | 5.4088 | 18.49 | 15.56 | 103.72 | 1.38 | 9 | 231.91 | 55.27 | 18 | 7 | 53.63 | 28835.89 | 201.07 | 467.07 | 57.3 | 39.61 | 3893.48 | 0.69 | 0.75 | 2.62 | 0.23 | 1 | 10 | 242.8818 | 332.3216 | 300.6053 | 242881.8284 | 332321.6328 | 4.7405e-06 | 7.1335 | 300605.3226
69 | 105 | CONCLUIDO | 5.4096 | 18.49 | 15.56 | 103.71 | 1.4 | 9 | 232.33 | 55.27 | 18.25 | 7 | 53.81 | 28888.51 | 201.07 | 467.11 | 57.31 | 39.61 | 3900.43 | 0.69 | 0.75 | 2.62 | 0.22 | 1 | 10 | 242.8633 | 332.2963 | 300.5824 | 242863.2901 | 332296.2678 | 4.7412e-06 | 7.1335 | 300582.3784
70 | 105 | CONCLUIDO | 5.4087 | 18.49 | 15.56 | 103.73 | 1.41 | 9 | 232.76 | 55.27 | 18.5 | 7 | 53.99 | 28941.18 | 201.44 | 467.07 | 57.3 | 39.61 | 3894.51 | 0.69 | 0.75 | 2.62 | 0.23 | 1 | 10 | 243.0496 | 332.5512 | 300.813 | 243049.6017 | 332551.1876 | 4.7404e-06 | 7.1335 | 300812.969
71 | 105 | CONCLUIDO | 5.411 | 18.48 | 15.55 | 103.67 | 1.43 | 9 | 233.19 | 55.27 | 18.75 | 7 | 54.17 | 28993.92 | 201.68 | 467.07 | 57.08 | 39.61 | 3787.23 | 0.69 | 0.75 | 2.62 | 0.22 | 1 | 10 | 243.0808 | 332.5938 | 300.8515 | 243080.7538 | 332593.8114 | 4.7424e-06 | 7.1296 | 300851.5248
72 | 105 | CONCLUIDO | 5.409 | 18.49 | 15.56 | 103.72 | 1.45 | 9 | 233.62 | 55.27 | 19 | 7 | 54.34 | 29046.73 | 201.81 | 467.07 | 57.36 | 39.61 | 3927.65 | 0.69 | 0.75 | 2.62 | 0.23 | 1 | 10 | 243.2081 | 332.768 | 301.0091 | 243208.0862 | 332768.0331 | 4.7407e-06 | 7.1335 | 301009.1191
73 | 105 | CONCLUIDO | 5.4072 | 18.49 | 15.56 | 103.76 | 1.46 | 9 | 234.04 | 55.27 | 19.25 | 7 | 54.52 | 29099.59 | 201.47 | 467.07 | 57.57 | 39.61 | 4031.03 | 0.69 | 0.75 | 2.62 | 0.23 | 1 | 10 | 243.0978 | 332.6172 | 300.8727 | 243097.8421 | 332617.1923 | 4.7391e-06 | 7.1335 | 300872.6743
74 | 105 | CONCLUIDO | 5.4082 | 18.49 | 15.56 | 103.74 | 1.48 | 9 | 234.47 | 55.27 | 19.5 | 7 | 54.7 | 29152.52 | 200.92 | 467.12 | 57.37 | 39.61 | 3931.5 | 0.69 | 0.75 | 2.62 | 0.23 | 1 | 10 | 242.8287 | 332.2489 | 300.5395 | 242828.6529 | 332248.8758 | 4.74e-06 | 7.1335 | 300539.5094
75 | 105 | CONCLUIDO | 5.4049 | 18.5 | 15.57 | 103.81 | 1.49 | 9 | 234.9 | 55.27 | 19.75 | 7 | 54.88 | 29205.51 | 200.23 | 467.12 | 57.88 | 39.61 | 4186.39 | 0.68 | 0.75 | 2.62 | 0.24 | 1 | 10 | 242.6192 | 331.9623 | 300.2803 | 242619.1835 | 331962.2705 | 4.7371e-06 | 7.1373 | 300280.2573
76 | 105 | CONCLUIDO | 5.405 | 18.5 | 15.57 | 103.81 | 1.51 | 9 | 235.33 | 55.27 | 20 | 7 | 55.06 | 29258.57 | 199.75 | 467.07 | 57.72 | 39.61 | 4106.48 | 0.69 | 0.75 | 2.62 | 0.24 | 1 | 10 | 242.4021 | 331.6652 | 300.0116 | 242402.0771 | 331665.2159 | 4.7372e-06 | 7.1373 | 300011.5531
77 | 105 | CONCLUIDO | 5.4327 | 18.41 | 15.52 | 116.38 | 1.53 | 8 | 235.76 | 55.27 | 20.25 | 6 | 55.24 | 29311.69 | 197.87 | 467.07 | 55.94 | 39.61 | 3221.41 | 0.71 | 0.75 | 2.62 | 0.18 | 1 | 10 | 240.815 | 329.4937 | 298.0473 | 240814.9902 | 329493.6936 | 4.7615e-06 | 7.1026 | 298047.2779
78 | 105 | CONCLUIDO | 5.4297 | 18.42 | 15.53 | 116.46 | 1.54 | 8 | 236.2 | 55.27 | 20.5 | 6 | 55.42 | 29364.87 | 198.01 | 467.13 | 56.28 | 39.61 | 3391.97 | 0.7 | 0.75 | 2.62 | 0.19 | 1 | 10 | 240.9682 | 329.7033 | 298.2369 | 240968.1635 | 329703.272 | 4.7588e-06 | 7.1065 | 298236.8545
79 | 105 | CONCLUIDO | 5.4301 | 18.42 | 15.53 | 116.45 | 1.56 | 8 | 236.63 | 55.27 | 20.75 | 6 | 55.6 | 29418.12 | 197.85 | 467.07 | 56.23 | 39.61 | 3366.58 | 0.7 | 0.75 | 2.62 | 0.19 | 1 | 10 | 240.8878 | 329.5933 | 298.1374 | 240887.8039 | 329593.3205 | 4.7592e-06 | 7.1065 | 298137.3965
80 | 105 | CONCLUIDO | 5.428 | 18.42 | 15.53 | 116.5 | 1.58 | 8 | 237.06 | 55.27 | 21 | 6 | 55.79 | 29471.44 | 198.09 | 467.09 | 56.45 | 39.61 | 3475.83 | 0.7 | 0.75 | 2.62 | 0.2 | 1 | 10 | 241.0425 | 329.8049 | 298.3288 | 241042.4715 | 329804.9436 | 4.7573e-06 | 7.1065 | 298328.8227
81 | 105 | CONCLUIDO | 5.431 | 18.41 | 15.52 | 116.43 | 1.59 | 8 | 237.49 | 55.27 | 21.25 | 6 | 55.97 | 29524.81 | 198.01 | 467.07 | 56.07 | 39.61 | 3286.92 | 0.71 | 0.75 | 2.62 | 0.19 | 1 | 10 | 240.9159 | 329.6318 | 298.1722 | 240915.9297 | 329631.8035 | 4.76e-06 | 7.1026 | 298172.2068
82 | 105 | CONCLUIDO | 5.4299 | 18.42 | 15.53 | 116.46 | 1.61 | 8 | 237.93 | 55.27 | 21.5 | 6 | 56.15 | 29578.26 | 198.1 | 467.08 | 56.23 | 39.61 | 3364.58 | 0.7 | 0.75 | 2.62 | 0.19 | 1 | 10 | 241.0037 | 329.7519 | 298.2808 | 241003.7055 | 329751.9022 | 4.759e-06 | 7.1065 | 298280.8435
83 | 105 | CONCLUIDO | 5.4277 | 18.42 | 15.54 | 116.51 | 1.62 | 8 | 238.36 | 55.27 | 21.75 | 6 | 56.34 | 29631.77 | 197.49 | 467.07 | 56.53 | 39.61 | 3516.53 | 0.7 | 0.75 | 2.62 | 0.2 | 1 | 10 | 240.8046 | 329.4795 | 298.0345 | 240804.6309 | 329479.5195 | 4.7571e-06 | 7.1065 | 298034.4566
84 | 105 | CONCLUIDO | 5.4293 | 18.42 | 15.53 | 116.47 | 1.64 | 8 | 238.79 | 55.27 | 22 | 6 | 56.52 | 29685.34 | 196.61 | 467.07 | 56.37 | 39.61 | 3437.99 | 0.7 | 0.75 | 2.62 | 0.2 | 1 | 10 | 240.3536 | 328.8624 | 297.4762 | 240353.5851 | 328862.3787 | 4.7585e-06 | 7.1065 | 297476.2149
85 | 105 | CONCLUIDO | 5.4256 | 18.43 | 15.54 | 116.56 | 1.65 | 8 | 239.23 | 55.27 | 22.25 | 6 | 56.71 | 29738.98 | 195.97 | 467.07 | 56.69 | 39.61 | 3596.71 | 0.7 | 0.75 | 2.62 | 0.21 | 1 | 10 | 240.1748 | 328.6177 | 297.2549 | 240174.7541 | 328617.6943 | 4.7552e-06 | 7.1103 | 297254.8828
86 | 105 | CONCLUIDO | 5.43 | 18.42 | 15.53 | 116.45 | 1.67 | 8 | 239.66 | 55.27 | 22.5 | 6 | 56.89 | 29792.69 | 195.79 | 467.07 | 56.41 | 39.61 | 3456.92 | 0.7 | 0.75 | 2.62 | 0.19 | 1 | 10 | 239.9725 | 328.341 | 297.0046 | 239972.5038 | 328340.9666 | 4.7591e-06 | 7.1065 | 297004.5656
87 | 105 | CONCLUIDO | 5.4295 | 18.42 | 15.53 | 116.46 | 1.69 | 8 | 240.1 | 55.27 | 22.75 | 6 | 57.08 | 29846.46 | 195.06 | 467.07 | 56.39 | 39.61 | 3446.92 | 0.7 | 0.75 | 2.62 | 0.2 | 1 | 10 | 239.6586 | 327.9115 | 296.616 | 239658.591 | 327911.4572 | 4.7587e-06 | 7.1065 | 296616.0479
88 | 105 | CONCLUIDO | 5.4217 | 18.44 | 15.56 | 116.66 | 1.7 | 8 | 240.54 | 55.27 | 23 | 6 | 57.26 | 29900.43 | 194.09 | 467.07 | 57.12 | 39.61 | 3812.29 | 0.69 | 0.75 | 2.63 | 0.22 | 1 | 10 | 239.4698 | 327.6531 | 296.3823 | 239469.7511 | 327653.0781 | 4.7518e-06 | 7.1142 | 296382.3282
89 | 105 | CONCLUIDO | 5.4455 | 18.36 | 15.52 | 132.99 | 1.72 | 7 | 240.97 | 55.27 | 23.25 | 5 | 57.45 | 29954.34 | 193.59 | 467.08 | 55.91 | 39.61 | 3210.23 | 0.71 | 0.75 | 2.62 | 0.18 | 1 | 10 | 238.6242 | 326.4962 | 295.3358 | 238624.2055 | 326496.1653 | 4.7727e-06 | 7.0833 | 295335.8295
90 | 105 | CONCLUIDO | 5.4458 | 18.36 | 15.51 | 132.98 | 1.73 | 7 | 241.41 | 55.27 | 23.5 | 5 | 57.64 | 30008.32 | 193.99 | 467.07 | 55.97 | 39.61 | 3240.79 | 0.71 | 0.75 | 2.62 | 0.18 | 1 | 10 | 238.7726 | 326.6992 | 295.5194 | 238772.5627 | 326699.1541 | 4.7729e-06 | 7.0833 | 295519.4454
91 | 105 | CONCLUIDO | 5.4453 | 18.36 | 15.52 | 132.99 | 1.75 | 7 | 241.85 | 55.27 | 23.75 | 5 | 57.83 | 30062.36 | 194.47 | 467.08 | 55.9 | 39.61 | 3207.43 | 0.71 | 0.75 | 2.62 | 0.18 | 1 | 10 | 239.0195 | 327.0371 | 295.8251 | 239019.5244 | 327037.0581 | 4.7725e-06 | 7.0833 | 295825.1003
92 | 105 | CONCLUIDO | 5.4462 | 18.36 | 15.51 | 132.97 | 1.76 | 7 | 242.29 | 55.27 | 24 | 5 | 58.02 | 30116.47 | 194.21 | 467.07 | 55.79 | 39.61 | 3149.32 | 0.71 | 0.75 | 2.62 | 0.18 | 1 | 10 | 238.8614 | 326.8206 | 295.6293 | 238861.3592 | 326820.6495 | 4.7733e-06 | 7.0833 | 295629.3454
93 | 105 | CONCLUIDO | 5.4463 | 18.36 | 15.51 | 132.96 | 1.78 | 7 | 242.73 | 55.27 | 24.25 | 5 | 58.21 | 30170.65 | 194.92 | 467.07 | 55.87 | 39.61 | 3190.27 | 0.71 | 0.75 | 2.62 | 0.18 | 1 | 10 | 239.1744 | 327.249 | 296.0168 | 239174.4354 | 327249.0141 | 4.7734e-06 | 7.0833 | 296016.8275
94 | 105 | CONCLUIDO | 5.4475 | 18.36 | 15.51 | 132.93 | 1.79 | 7 | 243.17 | 55.27 | 24.5 | 5 | 58.4 | 30224.9 | 194.63 | 467.08 | 55.61 | 39.61 | 3061.48 | 0.71 | 0.75 | 2.62 | 0.17 | 1 | 10 | 239.0189 | 327.0362 | 295.8243 | 239018.8803 | 327036.1767 | 4.7744e-06 | 7.0833 | 295824.303
95 | 105 | CONCLUIDO | 5.4493 | 18.35 | 15.5 | 132.88 | 1.81 | 7 | 243.61 | 55.27 | 24.75 | 5 | 58.59 | 30279.22 | 193.7 | 467.07 | 55.49 | 39.61 | 3002.91 | 0.71 | 0.75 | 2.62 | 0.17 | 1 | 10 | 238.5434 | 326.3856 | 295.2358 | 238543.3629 | 326385.5529 | 4.776e-06 | 7.0795 | 295235.7738
96 | 105 | CONCLUIDO | 5.4519 | 18.34 | 15.49 | 132.8 | 1.82 | 7 | 244.05 | 55.27 | 25 | 5 | 58.78 | 30333.61 | 193.12 | 467.07 | 55.19 | 39.61 | 2853.21 | 0.72 | 0.75 | 2.62 | 0.16 | 1 | 10 | 238.2057 | 325.9236 | 294.8179 | 238205.7433 | 325923.6068 | 4.7783e-06 | 7.0756 | 294817.9152
97 | 105 | CONCLUIDO | 5.4497 | 18.35 | 15.5 | 132.87 | 1.84 | 7 | 244.49 | 55.27 | 25.25 | 5 | 58.97 | 30388.06 | 192.92 | 467.07 | 55.34 | 39.61 | 2924.91 | 0.72 | 0.75 | 2.62 | 0.17 | 1 | 10 | 238.1883 | 325.8997 | 294.7963 | 238188.3061 | 325899.7486 | 4.7764e-06 | 7.0795 | 294796.334
98 | 105 | CONCLUIDO | 5.4493 | 18.35 | 15.5 | 132.88 | 1.85 | 7 | 244.93 | 55.27 | 25.5 | 5 | 59.16 | 30442.58 | 192.24 | 467.07 | 55.38 | 39.61 | 2947.7 | 0.72 | 0.75 | 2.62 | 0.17 | 1 | 10 | 237.8953 | 325.4989 | 294.4338 | 237895.3482 | 325498.9106 | 4.776e-06 | 7.0795 | 294433.7514
99 | 105 | CONCLUIDO | 5.4525 | 18.34 | 15.49 | 132.79 | 1.87 | 7 | 245.38 | 55.27 | 25.75 | 5 | 59.35 | 30497.18 | 191.54 | 467.07 | 55.08 | 39.61 | 2793.42 | 0.72 | 0.75 | 2.62 | 0.16 | 1 | 10 | 237.4916 | 324.9465 | 293.934 | 237491.5989 | 324946.483 | 4.7788e-06 | 7.0756 | 293934.0467
100 | 105 | CONCLUIDO | 5.4513 | 18.34 | 15.5 | 132.82 | 1.88 | 7 | 245.82 | 55.27 | 26 | 5 | 59.55 | 30551.84 | 191.21 | 467.07 | 55.3 | 39.61 | 2905.3 | 0.72 | 0.75 | 2.62 | 0.16 | 1 | 10 | 237.3942 | 324.8132 | 293.8135 | 237394.193 | 324813.208 | 4.7778e-06 | 7.0756 | 293813.4913
101 | 105 | CONCLUIDO | 5.4486 | 18.35 | 15.5 | 132.9 | 1.9 | 7 | 246.26 | 55.27 | 26.25 | 5 | 59.74 | 30606.57 | 191.14 | 467.07 | 55.5 | 39.61 | 3004.67 | 0.71 | 0.75 | 2.62 | 0.17 | 1 | 10 | 237.4225 | 324.852 | 293.8485 | 237422.5195 | 324851.9655 | 4.7754e-06 | 7.0795 | 293848.5499
102 | 105 | CONCLUIDO | 5.4466 | 18.36 | 15.51 | 132.95 | 1.91 | 7 | 246.71 | 55.27 | 26.5 | 5 | 59.93 | 30661.38 | 190.74 | 467.07 | 55.68 | 39.61 | 3098 | 0.71 | 0.75 | 2.62 | 0.18 | 1 | 10 | 237.3115 | 324.7001 | 293.7112 | 237311.5403 | 324700.1189 | 4.7736e-06 | 7.0833 | 293711.1953
103 | 105 | CONCLUIDO | 5.4501 | 18.35 | 15.5 | 132.85 | 1.93 | 7 | 247.15 | 55.27 | 26.75 | 5 | 60.13 | 30716.25 | 189.64 | 467.07 | 55.44 | 39.61 | 2976.79 | 0.71 | 0.75 | 2.62 | 0.17 | 1 | 10 | 236.7239 | 323.896 | 292.9838 | 236723.8502 | 323896.0153 | 4.7767e-06 | 7.0795 | 292983.8342
104 | 105 | CONCLUIDO | 5.4726 | 18.27 | 15.46 | 154.65 | 1.94 | 6 | 247.6 | 55.27 | 27 | 4 | 60.33 | 30771.2 | 187.96 | 467.07 | 54.31 | 39.61 | 2413.51 | 0.73 | 0.75 | 2.62 | 0.13 | 1 | 10 | 235.4012 | 322.0864 | 291.3469 | 235401.2406 | 322086.3625 | 4.7964e-06 | 7.0486 | 291346.8921
105 | 105 | CONCLUIDO | 5.4705 | 18.28 | 15.47 | 154.72 | 1.95 | 6 | 248.04 | 55.27 | 27.25 | 4 | 60.52 | 30826.21 | 187.96 | 467.07 | 54.5 | 39.61 | 2510.43 | 0.73 | 0.75 | 2.62 | 0.14 | 1 | 10 | 235.469 | 322.1791 | 291.4308 | 235469.0122 | 322179.0907 | 4.7946e-06 | 7.0525 | 291430.7705
106 | 105 | CONCLUIDO | 5.4708 | 18.28 | 15.47 | 154.71 | 1.97 | 6 | 248.49 | 55.27 | 27.5 | 3 | 60.72 | 30881.3 | 188.33 | 467.07 | 54.46 | 39.61 | 2492.19 | 0.73 | 0.75 | 2.62 | 0.14 | 1 | 10 | 235.6261 | 322.3941 | 291.6252 | 235626.1221 | 322394.0554 | 4.7949e-06 | 7.0525 | 291625.2192
107 | 105 | CONCLUIDO | 5.4675 | 18.29 | 15.48 | 154.82 | 1.98 | 6 | 248.94 | 55.27 | 27.75 | 3 | 60.92 | 30936.46 | 188.37 | 467.07 | 54.8 | 39.61 | 2660.12 | 0.72 | 0.75 | 2.62 | 0.15 | 1 | 10 | 235.7376 | 322.5466 | 291.7632 | 235737.6326 | 322546.629 | 4.792e-06 | 7.0563 | 291763.2314
108 | 105 | CONCLUIDO | 5.4663 | 18.29 | 15.49 | 154.86 | 2 | 6 | 249.39 | 55.27 | 28 | 3 | 61.11 | 30991.69 | 188.5 | 467.07 | 54.92 | 39.61 | 2721.54 | 0.72 | 0.75 | 2.62 | 0.15 | 1 | 10 | 235.8436 | 322.6917 | 291.8944 | 235843.6431 | 322691.6772 | 4.7909e-06 | 7.0563 | 291894.4364
109 | 105 | CONCLUIDO | 5.4679 | 18.29 | 15.48 | 154.81 | 2.01 | 6 | 249.83 | 55.27 | 28.25 | 3 | 61.31 | 31047 | 188.67 | 467.07 | 54.74 | 39.61 | 2632.2 | 0.72 | 0.75 | 2.62 | 0.15 | 1 | 10 | 235.8617 | 322.7164 | 291.9168 | 235861.6857 | 322716.3639 | 4.7923e-06 | 7.0563 | 291916.767
110 | 105 | CONCLUIDO | 5.4685 | 18.29 | 15.48 | 154.78 | 2.03 | 6 | 250.28 | 55.27 | 28.5 | 3 | 61.51 | 31102.37 | 188.59 | 467.07 | 54.63 | 39.61 | 2577.91 | 0.72 | 0.75 | 2.62 | 0.15 | 1 | 10 | 235.8133 | 322.6502 | 291.8569 | 235813.319 | 322650.1864 | 4.7928e-06 | 7.0563 | 291856.9054
111 | 105 | CONCLUIDO | 5.4686 | 18.29 | 15.48 | 154.78 | 2.04 | 6 | 250.73 | 55.27 | 28.75 | 3 | 61.71 | 31157.82 | 188.38 | 467.08 | 54.58 | 39.61 | 2549.11 | 0.73 | 0.75 | 2.62 | 0.14 | 1 | 10 | 235.7183 | 322.5201 | 291.7393 | 235718.2773 | 322520.1461 | 4.7929e-06 | 7.0563 | 291739.2761
112 | 105 | CONCLUIDO | 5.4695 | 18.28 | 15.47 | 154.75 | 2.05 | 6 | 251.18 | 55.27 | 29 | 3 | 61.91 | 31213.35 | 188.21 | 467.07 | 54.51 | 39.61 | 2513.46 | 0.73 | 0.75 | 2.62 | 0.14 | 1 | 10 | 235.6011 | 322.3599 | 291.5943 | 235601.1277 | 322359.8569 | 4.7937e-06 | 7.0525 | 291594.2846
113 | 105 | CONCLUIDO | 5.4694 | 18.28 | 15.48 | 154.76 | 2.07 | 6 | 251.63 | 55.27 | 29.25 | 3 | 62.11 | 31268.94 | 188.33 | 467.08 | 54.51 | 39.61 | 2513.84 | 0.73 | 0.75 | 2.62 | 0.14 | 1 | 10 | 235.6789 | 322.4662 | 291.6905 | 235678.8787 | 322466.2393 | 4.7936e-06 | 7.0525 | 291690.514
114 | 105 | CONCLUIDO | 5.47 | 18.28 | 15.47 | 154.73 | 2.08 | 6 | 252.08 | 55.27 | 29.5 | 2 | 62.31 | 31324.61 | 187.98 | 467.08 | 54.44 | 39.61 | 2483.35 | 0.73 | 0.75 | 2.62 | 0.14 | 1 | 10 | 235.4886 | 322.2059 | 291.4551 | 235488.6365 | 322205.9415 | 4.7942e-06 | 7.0525 | 291455.0586
115 | 105 | CONCLUIDO | 5.4704 | 18.28 | 15.47 | 154.72 | 2.1 | 6 | 252.54 | 55.27 | 29.75 | 2 | 62.51 | 31380.35 | 187.87 | 467.07 | 54.34 | 39.61 | 2430.48 | 0.73 | 0.75 | 2.62 | 0.14 | 1 | 10 | 235.4314 | 322.1276 | 291.3842 | 235431.3762 | 322127.5955 | 4.7945e-06 | 7.0525 | 291384.1899
116 | 105 | CONCLUIDO | 5.4676 | 18.29 | 15.48 | 154.81 | 2.11 | 6 | 252.99 | 55.27 | 30 | 1 | 62.72 | 31436.17 | 187.92 | 467.09 | 54.71 | 39.61 | 2617.82 | 0.72 | 0.75 | 2.62 | 0.15 | 1 | 10 | 235.5364 | 322.2713 | 291.5142 | 235536.4085 | 322271.3053 | 4.792e-06 | 7.0563 | 291514.1842
117 | 105 | CONCLUIDO | 5.4685 | 18.29 | 15.48 | 154.79 | 2.12 | 6 | 253.44 | 55.27 | 30.25 | 1 | 62.92 | 31492.06 | 188 | 467.13 | 54.62 | 39.61 | 2572.63 | 0.73 | 0.75 | 2.62 | 0.15 | 1 | 10 | 235.5524 | 322.2931 | 291.5339 | 235552.3694 | 322293.1437 | 4.7928e-06 | 7.0563 | 291533.9384
118 | 105 | CONCLUIDO | 5.468 | 18.29 | 15.48 | 154.8 | 2.14 | 6 | 253.9 | 55.27 | 30.5 | 0 | 63.12 | 31548.03 | 188.15 | 467.07 | 54.54 | 39.61 | 2531.51 | 0.73 | 0.75 | 2.62 | 0.15 | 1 | 10 | 235.6295 | 322.3987 | 291.6294 | 235629.5111 | 322398.6923 | 4.7924e-06 | 7.0563 | 291629.4136

## RESULTADOS_10
Unnamed: 0 | Volume de calda [L] | STATUS | Capacidade operacional [ha/h] | Tempo de missao [h] | Tempo util [h] | Tempo por voo [min] | Autonomia Projetada [h] | N° Voos | MTOW [kg] | Massa Estrutura [kg] | Combustível [kg] | Abastecimentos | Massa gerador | Potência gerador [W] | Combustível consumido [L] | Calda cons [L] | Distância percorrida [km] | Distância Pulverizando [km] | RTL ACUMULADO[m] | EOC [km/km] | EOC [h/h] | Tempo de manobra [h] | Tempo rtl_rtw [h] | V pulv [m/s] | V desloc [m/s] | Preço Total por ha Simples [R$/ha] | Preço Total por ha Presumido [R$/ha] | Preço Total por ha Real [R$/ha] | Preço Total Simples [R$] | Preço Total Presumido [R$] | Prod CAPEX [ha/h/R$] | Dias Trabalhados | Preço Total Real [R$]
0 | 60 | CONCLUIDO | 3.89 | 25.71 | 19.74 | 7.9 | 0.14 | 150 | 124.63 | 45 | 1 | 148 | 18.64 | 15605.44 | 205.81 | 467.19 | 193.93 | 39.61 | 71504.53 | 0.2 | 0.59 | 2.85 | 4.4 | 1 | 10 | 335.4159 | 458.9309 | 415.1312 | 335415.9462 | 458930.8951 | 3.9333e-06 | 9.919 | 415131.1746
1 | 60 | CONCLUIDO | 4.2241 | 23.67 | 18.65 | 9.9 | 0.18 | 113 | 124.96 | 45 | 1.25 | 111 | 18.71 | 15645.96 | 193.77 | 467.23 | 158.16 | 39.61 | 53805.45 | 0.25 | 0.63 | 2.79 | 3.32 | 1 | 10 | 292.6614 | 400.4323 | 362.2156 | 292661.4295 | 400432.2792 | 4.2711e-06 | 9.1319 | 362215.5845
2 | 60 | CONCLUIDO | 4.4719 | 22.36 | 17.93 | 11.95 | 0.21 | 90 | 125.29 | 45 | 1.5 | 88 | 18.79 | 15686.51 | 185.58 | 467.16 | 134.59 | 39.61 | 42135.06 | 0.29 | 0.65 | 2.75 | 2.59 | 1 | 10 | 277.9252 | 380.2695 | 343.9771 | 277925.1742 | 380269.4846 | 4.5216e-06 | 8.6265 | 343977.0987
3 | 60 | CONCLUIDO | 4.6506 | 21.5 | 17.45 | 13.96 | 0.25 | 75 | 125.62 | 45 | 1.75 | 73 | 18.87 | 15727.09 | 179.98 | 467.11 | 118.98 | 39.61 | 34408.13 | 0.33 | 0.67 | 2.73 | 2.12 | 1 | 10 | 258.913 | 354.2562 | 320.4465 | 258912.9912 | 354256.177 | 4.7023e-06 | 8.2948 | 320446.4647
4 | 60 | CONCLUIDO | 4.7693 | 20.97 | 17.17 | 15.85 | 0.28 | 65 | 125.95 | 45 | 2 | 63 | 18.95 | 15767.7 | 176.32 | 467.18 | 109.92 | 39.61 | 29928.02 | 0.36 | 0.68 | 2.71 | 1.84 | 1 | 10 | 253.232 | 346.4832 | 313.4154 | 253232.0363 | 346483.2439 | 4.8223e-06 | 8.0903 | 313415.3694
5 | 60 | CONCLUIDO | 4.8667 | 20.55 | 16.96 | 17.85 | 0.31 | 57 | 126.28 | 45 | 2.25 | 55 | 19.03 | 15808.34 | 173.42 | 467.15 | 102.95 | 39.61 | 26482.32 | 0.38 | 0.69 | 2.7 | 1.62 | 1 | 10 | 248.6981 | 340.2797 | 307.8039 | 248698.1059 | 340279.7203 | 4.9208e-06 | 7.9282 | 307803.9014
6 | 60 | CONCLUIDO | 4.96 | 20.16 | 16.75 | 20.1 | 0.35 | 50 | 126.61 | 45 | 2.5 | 48 | 19.11 | 15849 | 170.76 | 467.1 | 96.33 | 39.61 | 23206.69 | 0.41 | 0.7 | 2.69 | 1.42 | 1 | 10 | 235.176 | 321.7782 | 291.0682 | 235176.0388 | 321778.2315 | 5.0152e-06 | 7.7778 | 291068.1687
7 | 60 | CONCLUIDO | 5.0285 | 19.89 | 16.6 | 22.14 | 0.38 | 45 | 126.94 | 45 | 2.75 | 43 | 19.19 | 15889.69 | 168.65 | 467.09 | 91.34 | 39.61 | 20735.63 | 0.43 | 0.7 | 2.68 | 1.27 | 1 | 10 | 232.2813 | 317.8176 | 287.4855 | 232281.3355 | 317817.5707 | 5.0844e-06 | 7.6736 | 287485.5078
8 | 60 | CONCLUIDO | 5.086 | 19.66 | 16.48 | 24.12 | 0.42 | 41 | 127.27 | 45 | 3 | 39 | 19.27 | 15930.42 | 166.52 | 467.09 | 87.09 | 39.61 | 18632.46 | 0.45 | 0.71 | 2.68 | 1.15 | 1 | 10 | 229.7525 | 314.3574 | 284.3556 | 229752.4579 | 314357.4488 | 5.1426e-06 | 7.5849 | 284355.6151
9 | 60 | CONCLUIDO | 5.1224 | 19.52 | 16.42 | 25.92 | 0.45 | 38 | 127.6 | 45 | 3.25 | 36 | 19.35 | 15971.17 | 165.25 | 467.09 | 85.24 | 39.61 | 17720 | 0.46 | 0.71 | 2.67 | 1.08 | 1 | 10 | 228.2486 | 312.2998 | 282.4943 | 228248.5655 | 312299.757 | 5.1794e-06 | 7.5309 | 282494.3065
10 | 60 | CONCLUIDO | 5.166 | 19.36 | 16.33 | 28 | 0.48 | 35 | 127.93 | 45 | 3.5 | 33 | 19.43 | 16011.95 | 163.66 | 467.17 | 82.66 | 39.61 | 16445.5 | 0.48 | 0.71 | 2.66 | 1 | 1 | 10 | 226.2378 | 309.5485 | 280.0056 | 226237.791 | 309548.5265 | 5.2234e-06 | 7.4691 | 280005.6496
11 | 60 | CONCLUIDO | 5.2145 | 19.18 | 16.23 | 30.43 | 0.52 | 32 | 128.26 | 45 | 3.75 | 30 | 19.51 | 16052.76 | 161.91 | 467.11 | 79.17 | 39.61 | 14717.65 | 0.5 | 0.72 | 2.66 | 0.89 | 1 | 10 | 224.2358 | 306.8094 | 277.5279 | 224235.8402 | 306809.3691 | 5.2725e-06 | 7.3997 | 277527.9135
12 | 60 | CONCLUIDO | 5.2401 | 19.08 | 16.18 | 32.37 | 0.55 | 30 | 128.59 | 45 | 4 | 28 | 19.59 | 16093.6 | 160.84 | 467.16 | 77.83 | 39.61 | 14057.26 | 0.51 | 0.72 | 2.65 | 0.85 | 1 | 10 | 223.1318 | 305.2988 | 276.1615 | 223131.7835 | 305298.7501 | 5.2984e-06 | 7.3611 | 276161.4658
13 | 60 | CONCLUIDO | 5.2806 | 18.94 | 16.09 | 34.48 | 0.58 | 28 | 128.92 | 45 | 4.25 | 26 | 19.68 | 16134.46 | 159.29 | 467.08 | 74.62 | 39.61 | 12463 | 0.53 | 0.72 | 2.65 | 0.76 | 1 | 10 | 221.4521 | 303.0005 | 274.0826 | 221452.099 | 303000.5317 | 5.3393e-06 | 7.3071 | 274082.5862
14 | 60 | CONCLUIDO | 5.2894 | 18.91 | 16.08 | 35.74 | 0.62 | 27 | 129.25 | 45 | 4.5 | 25 | 19.76 | 16175.36 | 158.42 | 467.08 | 74.36 | 39.61 | 12337.25 | 0.53 | 0.73 | 2.65 | 0.75 | 1 | 10 | 220.8645 | 302.1965 | 273.3553 | 220864.4752 | 302196.5188 | 5.3482e-06 | 7.2955 | 273355.3072
15 | 60 | CONCLUIDO | 5.3224 | 18.79 | 16.02 | 38.44 | 0.65 | 25 | 129.59 | 45 | 4.75 | 23 | 19.84 | 16216.29 | 156.87 | 467.08 | 72.34 | 39.61 | 11335.77 | 0.55 | 0.73 | 2.65 | 0.68 | 1 | 10 | 209.8718 | 287.1558 | 259.7501 | 209871.7577 | 287155.7978 | 5.3816e-06 | 7.2492 | 259750.0515
16 | 60 | CONCLUIDO | 5.3343 | 18.75 | 16 | 40 | 0.68 | 24 | 129.92 | 45 | 5 | 22 | 19.92 | 16257.24 | 156.09 | 467.08 | 71.46 | 39.61 | 10898.74 | 0.55 | 0.73 | 2.65 | 0.67 | 1 | 10 | 209.2562 | 286.3136 | 258.9882 | 209256.1944 | 286313.5569 | 5.3936e-06 | 7.2338 | 258988.1929
17 | 60 | CONCLUIDO | 5.3562 | 18.67 | 15.95 | 41.61 | 0.71 | 23 | 130.25 | 45 | 5.25 | 21 | 20 | 16298.23 | 154.88 | 467.07 | 70.33 | 39.61 | 10343.26 | 0.56 | 0.73 | 2.64 | 0.62 | 1 | 10 | 208.2081 | 284.8795 | 257.691 | 208208.0939 | 284879.4996 | 5.4158e-06 | 7.2029 | 257691
18 | 60 | CONCLUIDO | 5.385 | 18.57 | 15.9 | 45.43 | 0.74 | 21 | 130.58 | 45 | 5.5 | 19 | 20.09 | 16339.24 | 153.51 | 467.09 | 68.52 | 39.61 | 9446.8 | 0.58 | 0.73 | 2.64 | 0.57 | 1 | 10 | 206.9709 | 283.1867 | 256.1597 | 206970.8727 | 283186.679 | 5.4449e-06 | 7.1644 | 256159.7398
19 | 60 | CONCLUIDO | 5.4002 | 18.52 | 15.87 | 47.62 | 0.78 | 20 | 130.92 | 45 | 5.75 | 18 | 20.17 | 16380.29 | 152.34 | 467.13 | 67.76 | 39.61 | 9069.94 | 0.58 | 0.73 | 2.64 | 0.54 | 1 | 10 | 206.1165 | 282.0176 | 255.1023 | 206116.4632 | 282017.6381 | 5.4603e-06 | 7.1451 | 255102.2706
20 | 60 | CONCLUIDO | 5.3936 | 18.54 | 15.9 | 47.69 | 0.81 | 20 | 131.25 | 45 | 6 | 18 | 20.25 | 16421.36 | 152.32 | 467.14 | 68.24 | 39.61 | 9312.51 | 0.58 | 0.73 | 2.64 | 0.56 | 1 | 10 | 206.281 | 282.2428 | 255.3059 | 206281.0211 | 282242.7935 | 5.4536e-06 | 7.1528 | 255305.9374
21 | 60 | CONCLUIDO | 5.4137 | 18.47 | 15.85 | 50.06 | 0.84 | 19 | 131.58 | 45 | 6.25 | 17 | 20.34 | 16462.46 | 151.32 | 467.07 | 66.85 | 39.61 | 8622.14 | 0.59 | 0.74 | 2.64 | 0.52 | 1 | 10 | 205.3823 | 281.0131 | 254.1936 | 205382.2553 | 281013.0625 | 5.4739e-06 | 7.1258 | 254193.5702
22 | 60 | CONCLUIDO | 5.4349 | 18.4 | 15.81 | 52.69 | 0.87 | 18 | 131.92 | 45 | 6.5 | 16 | 20.42 | 16503.6 | 150.23 | 467.07 | 65.29 | 39.61 | 7845.34 | 0.61 | 0.74 | 2.64 | 0.47 | 1 | 10 | 204.4488 | 279.7359 | 253.0383 | 204448.8476 | 279735.933 | 5.4953e-06 | 7.0988 | 253038.3281
23 | 60 | CONCLUIDO | 5.4484 | 18.35 | 15.79 | 55.72 | 0.9 | 17 | 132.25 | 45 | 6.75 | 15 | 20.5 | 16544.76 | 148.8 | 467.08 | 64.73 | 39.61 | 7571.63 | 0.61 | 0.74 | 2.64 | 0.45 | 1 | 10 | 203.5414 | 278.4944 | 251.9153 | 203541.441 | 278494.3792 | 5.509e-06 | 7.0795 | 251915.2665
24 | 60 | CONCLUIDO | 5.4486 | 18.35 | 15.79 | 55.72 | 0.93 | 17 | 132.58 | 45 | 7 | 15 | 20.59 | 16585.95 | 148.51 | 467.07 | 64.8 | 39.61 | 7607.01 | 0.61 | 0.74 | 2.63 | 0.45 | 1 | 10 | 203.4092 | 278.3135 | 251.7516 | 203409.2387 | 278313.4942 | 5.5092e-06 | 7.0795 | 251751.6449
25 | 60 | CONCLUIDO | 5.4655 | 18.3 | 15.76 | 59.08 | 0.96 | 16 | 132.92 | 45 | 7.25 | 14 | 20.67 | 16627.17 | 147.72 | 467.08 | 63.84 | 39.61 | 7130.77 | 0.62 | 0.74 | 2.63 | 0.42 | 1 | 10 | 202.7137 | 277.3619 | 250.8908 | 202713.7372 | 277361.8784 | 5.5263e-06 | 7.0602 | 250890.85
26 | 60 | CONCLUIDO | 5.4835 | 18.24 | 15.72 | 62.88 | 0.99 | 15 | 133.25 | 45 | 7.5 | 13 | 20.76 | 16668.43 | 145.95 | 467.09 | 62.33 | 39.61 | 6383.25 | 0.64 | 0.74 | 2.64 | 0.39 | 1 | 10 | 201.5537 | 275.7746 | 249.4551 | 201553.6778 | 275774.6339 | 5.5445e-06 | 7.037 | 249455.0899
27 | 60 | CONCLUIDO | 5.481 | 18.24 | 15.73 | 62.92 | 1.03 | 15 | 133.59 | 45 | 7.75 | 13 | 20.84 | 16709.71 | 145.54 | 467.1 | 62.9 | 39.61 | 6665.96 | 0.63 | 0.74 | 2.63 | 0.4 | 1 | 10 | 201.4329 | 275.6094 | 249.3056 | 201432.9081 | 275609.3915 | 5.542e-06 | 7.037 | 249305.618
28 | 60 | CONCLUIDO | 5.495 | 18.2 | 15.71 | 67.32 | 1.06 | 14 | 133.92 | 45 | 8 | 12 | 20.93 | 16751.02 | 144.76 | 467.07 | 62.18 | 39.61 | 6310.07 | 0.64 | 0.74 | 2.63 | 0.38 | 1 | 10 | 200.8183 | 274.7685 | 248.5449 | 200818.2954 | 274768.4513 | 5.5561e-06 | 7.0216 | 248544.9359
29 | 60 | CONCLUIDO | 5.4993 | 18.18 | 15.69 | 67.26 | 1.09 | 14 | 134.26 | 45 | 8.25 | 12 | 21.01 | 16792.37 | 143.53 | 467.09 | 61.73 | 39.61 | 6083.81 | 0.64 | 0.74 | 2.63 | 0.36 | 1 | 10 | 200.1698 | 273.8811 | 247.7423 | 200169.7769 | 273881.1196 | 5.5605e-06 | 7.0139 | 247742.2899
30 | 60 | CONCLUIDO | 5.511 | 18.15 | 15.68 | 72.37 | 1.12 | 13 | 134.59 | 45 | 8.5 | 11 | 21.1 | 16833.86 | 142.29 | 467.08 | 61.41 | 39.61 | 5929.88 | 0.65 | 0.74 | 2.63 | 0.35 | 1 | 10 | 199.4142 | 272.8473 | 246.8071 | 199414.1647 | 272847.2576 | 5.5723e-06 | 7.0023 | 246807.0983
31 | 60 | CONCLUIDO | 5.515 | 18.13 | 15.67 | 72.31 | 1.15 | 13 | 134.93 | 45 | 8.75 | 11 | 21.18 | 16875.27 | 142.54 | 467.08 | 60.98 | 39.61 | 5713.8 | 0.65 | 0.74 | 2.63 | 0.33 | 1 | 10 | 199.2698 | 272.6497 | 246.6284 | 199269.8055 | 272649.7391 | 5.5763e-06 | 6.9946 | 246628.4306
32 | 60 | CONCLUIDO | 5.5076 | 18.16 | 15.69 | 72.43 | 1.18 | 13 | 135.27 | 45 | 9 | 11 | 21.27 | 16916.71 | 141.97 | 467.08 | 61.64 | 39.61 | 6043.51 | 0.64 | 0.74 | 2.63 | 0.36 | 1 | 10 | 199.3473 | 272.7558 | 246.7243 | 199347.3058 | 272755.7783 | 5.5688e-06 | 7.0062 | 246724.3497
33 | 60 | CONCLUIDO | 5.5321 | 18.08 | 15.64 | 78.19 | 1.21 | 12 | 135.6 | 45 | 9.25 | 10 | 21.35 | 16958.17 | 140.09 | 467.07 | 59.93 | 39.61 | 5195.03 | 0.66 | 0.75 | 2.63 | 0.3 | 1 | 10 | 197.8658 | 270.7287 | 244.8907 | 197865.7754 | 270728.6831 | 5.5936e-06 | 6.9753 | 244890.7175
34 | 60 | CONCLUIDO | 5.5314 | 18.08 | 15.64 | 78.2 | 1.24 | 12 | 135.94 | 45 | 9.5 | 10 | 21.44 | 16999.67 | 139.56 | 467.07 | 59.95 | 39.61 | 5204.91 | 0.66 | 0.75 | 2.63 | 0.31 | 1 | 10 | 197.6453 | 270.427 | 244.6178 | 197645.2969 | 270427.0147 | 5.5929e-06 | 6.9753 | 244617.84
35 | 60 | CONCLUIDO | 5.5311 | 18.08 | 15.64 | 78.2 | 1.26 | 12 | 136.27 | 45 | 9.75 | 10 | 21.53 | 17041.2 | 138.29 | 467.07 | 60.06 | 39.61 | 5259 | 0.66 | 0.75 | 2.62 | 0.31 | 1 | 10 | 197.0948 | 269.6738 | 243.9365 | 197094.7668 | 269673.7551 | 5.5926e-06 | 6.9753 | 243936.4704
36 | 60 | CONCLUIDO | 5.5477 | 18.03 | 15.61 | 85.16 | 1.29 | 11 | 136.61 | 45 | 10 | 9 | 21.61 | 17082.76 | 137.49 | 467.07 | 58.96 | 39.61 | 4715.65 | 0.67 | 0.75 | 2.63 | 0.28 | 1 | 10 | 196.4287 | 268.7624 | 243.1121 | 196428.7003 | 268762.4135 | 5.6094e-06 | 6.956 | 243112.106
37 | 60 | CONCLUIDO | 5.5461 | 18.03 | 15.62 | 85.19 | 1.32 | 11 | 136.95 | 45 | 10.25 | 9 | 21.7 | 17124.35 | 136.65 | 467.07 | 59.25 | 39.61 | 4862.87 | 0.67 | 0.75 | 2.62 | 0.28 | 1 | 10 | 196.1054 | 268.32 | 242.7119 | 196105.3762 | 268320.0273 | 5.6078e-06 | 6.956 | 242711.9405
38 | 60 | CONCLUIDO | 5.5466 | 18.03 | 15.62 | 85.18 | 1.35 | 11 | 137.29 | 45 | 10.5 | 9 | 21.79 | 17165.97 | 135.65 | 467.07 | 59.15 | 39.61 | 4811.08 | 0.67 | 0.75 | 2.63 | 0.28 | 1 | 10 | 195.6614 | 267.7126 | 242.1625 | 195661.4487 | 267712.626 | 5.6083e-06 | 6.956 | 242162.5087
39 | 60 | CONCLUIDO | 5.5609 | 17.98 | 15.6 | 93.57 | 1.38 | 10 | 137.62 | 45 | 10.75 | 8 | 21.88 | 17207.62 | 134.61 | 467.1 | 58.47 | 39.61 | 4477.79 | 0.68 | 0.75 | 2.62 | 0.26 | 1 | 10 | 194.9505 | 266.7398 | 241.2825 | 194950.4515 | 266739.8083 | 5.6227e-06 | 6.9367 | 241282.5354
40 | 60 | CONCLUIDO | 5.5616 | 17.98 | 15.59 | 93.56 | 1.41 | 10 | 137.96 | 45 | 11 | 7 | 21.96 | 17249.3 | 133.82 | 467.1 | 58.32 | 39.61 | 4398.61 | 0.68 | 0.75 | 2.63 | 0.26 | 1 | 10 | 194.5784 | 266.2307 | 240.822 | 194578.3768 | 266230.7193 | 5.6234e-06 | 6.9367 | 240822.0331
41 | 60 | CONCLUIDO | 5.5605 | 17.98 | 15.6 | 93.58 | 1.44 | 10 | 138.3 | 45 | 11.25 | 7 | 22.05 | 17291.02 | 133.5 | 467.08 | 58.5 | 39.61 | 4492.69 | 0.68 | 0.75 | 2.63 | 0.26 | 1 | 10 | 194.4738 | 266.0877 | 240.6926 | 194473.8308 | 266087.6749 | 5.6223e-06 | 6.9367 | 240692.6407
42 | 60 | CONCLUIDO | 5.5598 | 17.99 | 15.6 | 93.59 | 1.47 | 10 | 138.64 | 45 | 11.5 | 6 | 22.14 | 17332.76 | 132.33 | 467.07 | 58.42 | 39.61 | 4448.94 | 0.68 | 0.75 | 2.63 | 0.27 | 1 | 10 | 193.9756 | 265.406 | 240.076 | 193975.6359 | 265406.0227 | 5.6216e-06 | 6.9406 | 240076.0444
43 | 60 | CONCLUIDO | 5.561 | 17.98 | 15.59 | 93.57 | 1.5 | 10 | 138.98 | 45 | 11.75 | 4 | 22.23 | 17374.54 | 130.88 | 467.12 | 58.29 | 39.61 | 4387.3 | 0.68 | 0.75 | 2.63 | 0.26 | 1 | 10 | 193.3089 | 264.4938 | 239.2509 | 193308.9336 | 264493.8111 | 5.6228e-06 | 6.9367 | 239250.893
44 | 60 | CONCLUIDO | 5.5765 | 17.93 | 15.57 | 103.8 | 1.52 | 9 | 139.32 | 45 | 12 | 3 | 22.32 | 17416.34 | 130.22 | 467.1 | 57.49 | 39.61 | 3989.06 | 0.69 | 0.75 | 2.63 | 0.24 | 1 | 10 | 192.7526 | 263.7326 | 238.5623 | 192752.5921 | 263732.6002 | 5.6385e-06 | 6.9174 | 238562.331
45 | 60 | CONCLUIDO | 5.58 | 17.92 | 15.56 | 103.73 | 1.55 | 9 | 139.66 | 45 | 12.25 | 0 | 22.41 | 17458.18 | 130.24 | 467.07 | 56.93 | 39.61 | 3709.6 | 0.7 | 0.75 | 2.63 | 0.23 | 1 | 10 | 192.691 | 263.6483 | 238.4861 | 192690.9996 | 263648.3266 | 5.6421e-06 | 6.9136 | 238486.1004

## RESULTADOS_25
Unnamed: 0 | Volume de calda [L] | STATUS | Capacidade operacional [ha/h] | Tempo de missao [h] | Tempo util [h] | Tempo por voo [min] | Autonomia Projetada [h] | N° Voos | MTOW [kg] | Massa Estrutura [kg] | Combustível [kg] | Abastecimentos | Massa gerador | Potência gerador [W] | Combustível consumido [L] | Calda cons [L] | Distância percorrida [km] | Distância Pulverizando [km] | RTL ACUMULADO[m] | EOC [km/km] | EOC [h/h] | Tempo de manobra [h] | Tempo rtl_rtw [h] | V pulv [m/s] | V desloc [m/s] | Preço Total por ha Simples [R$/ha] | Preço Total por ha Presumido [R$/ha] | Preço Total por ha Real [R$/ha] | Preço Total Simples [R$] | Preço Total Presumido [R$] | Prod CAPEX [ha/h/R$] | Dias Trabalhados | Preço Total Real [R$]
0 | 135 | CONCLUIDO | 2.3463 | 42.62 | 24.5 | 4.87 | 0.07 | 302 | 263.32 | 59.89 | 1 | 300 | 67.43 | 32710.1 | 414.75 | 467.38 | 349.7 | 39.61 | 148629.42 | 0.11 | 0.48 | 3.11 | 9.16 | 1 | 10 | 845.2092 | 1156.4525 | 1046.0823 | 845209.1969 | 1156452.5112 | 1.9213e-06 | 16.4429 | 1046082.3066
1 | 135 | CONCLUIDO | 2.8334 | 35.29 | 21.67 | 6.1 | 0.08 | 213 | 263.79 | 59.89 | 1.25 | 211 | 67.65 | 32767.75 | 366.63 | 467.26 | 257.46 | 39.61 | 102954.11 | 0.15 | 0.54 | 2.94 | 6.33 | 1 | 10 | 648.7727 | 887.6795 | 802.9606 | 648772.746 | 887679.493 | 2.3202e-06 | 13.615 | 802960.608
2 | 135 | CONCLUIDO | 3.1763 | 31.48 | 20.24 | 7.31 | 0.1 | 166 | 264.25 | 59.89 | 1.5 | 164 | 67.87 | 32825.49 | 342.17 | 467.27 | 209.58 | 39.61 | 79253.25 | 0.19 | 0.58 | 2.89 | 4.9 | 1 | 10 | 556.9967 | 762.1075 | 689.373 | 556996.7317 | 762107.5013 | 2.6009e-06 | 12.1451 | 689373.031
3 | 135 | CONCLUIDO | 3.4542 | 28.95 | 19.27 | 8.57 | 0.12 | 135 | 264.72 | 59.89 | 1.75 | 133 | 68.09 | 32883.31 | 325.64 | 467.28 | 178.33 | 39.61 | 63780.31 | 0.22 | 0.61 | 2.83 | 3.93 | 1 | 10 | 491.8438 | 672.9624 | 608.7358 | 491843.8292 | 672962.4257 | 2.8285e-06 | 11.169 | 608735.8363
4 | 135 | CONCLUIDO | 3.6549 | 27.36 | 18.69 | 9.75 | 0.13 | 115 | 265.19 | 59.89 | 2 | 113 | 68.31 | 32941.21 | 315.67 | 467.13 | 159.01 | 39.61 | 54222.63 | 0.25 | 0.62 | 2.81 | 3.36 | 1 | 10 | 455.4858 | 623.2158 | 563.737 | 455485.8415 | 623215.823 | 2.9928e-06 | 10.5556 | 563736.9795
5 | 135 | CONCLUIDO | 3.8227 | 26.16 | 18.25 | 10.95 | 0.15 | 100 | 265.66 | 59.89 | 2.25 | 98 | 68.53 | 32999.19 | 307.99 | 467.1 | 144.94 | 39.61 | 47258.78 | 0.27 | 0.64 | 2.78 | 2.92 | 1 | 10 | 436.6563 | 597.4525 | 540.4325 | 436656.3474 | 597452.4784 | 3.1302e-06 | 10.0926 | 540432.4524
6 | 135 | CONCLUIDO | 3.97 | 25.19 | 17.89 | 12.2 | 0.17 | 88 | 266.13 | 59.89 | 2.5 | 86 | 68.75 | 33057.26 | 301.63 | 467.21 | 132.97 | 39.61 | 41334.29 | 0.3 | 0.65 | 2.76 | 2.55 | 1 | 10 | 411.0011 | 562.3498 | 508.6799 | 411001.0864 | 562349.8185 | 3.2509e-06 | 9.7184 | 508679.9411
7 | 135 | CONCLUIDO | 4.0932 | 24.43 | 17.58 | 13.35 | 0.18 | 79 | 266.6 | 59.89 | 2.75 | 77 | 68.97 | 33115.41 | 296.31 | 467.1 | 123.4 | 39.61 | 36597.18 | 0.32 | 0.66 | 2.73 | 2.25 | 1 | 10 | 399.2739 | 546.3042 | 494.1656 | 399273.89 | 546304.1511 | 3.3518e-06 | 9.4252 | 494165.6496
8 | 135 | CONCLUIDO | 4.2013 | 23.8 | 17.36 | 14.67 | 0.2 | 71 | 267.08 | 59.89 | 3 | 69 | 69.19 | 33173.65 | 292.31 | 467.19 | 115.7 | 39.61 | 32787.64 | 0.34 | 0.67 | 2.73 | 2.02 | 1 | 10 | 379.5172 | 519.2722 | 469.7136 | 379517.241 | 519272.2322 | 3.4403e-06 | 9.1821 | 469713.6192
9 | 135 | CONCLUIDO | 4.2837 | 23.34 | 17.2 | 15.88 | 0.22 | 65 | 267.55 | 59.89 | 3.25 | 63 | 69.41 | 33231.97 | 289.55 | 467.1 | 110.77 | 39.61 | 30348.55 | 0.36 | 0.68 | 2.72 | 1.87 | 1 | 10 | 373.1289 | 510.5314 | 461.807 | 373128.8723 | 510531.3843 | 3.5077e-06 | 9.0046 | 461806.9855
10 | 135 | CONCLUIDO | 4.3615 | 22.93 | 17.04 | 17.04 | 0.23 | 60 | 268.02 | 59.89 | 3.5 | 58 | 69.64 | 33290.38 | 286.66 | 467.18 | 105.29 | 39.61 | 27634.02 | 0.38 | 0.68 | 2.71 | 1.71 | 1 | 10 | 366.9626 | 502.0945 | 454.1753 | 366962.6346 | 502094.4659 | 3.5715e-06 | 8.8465 | 454175.2748
11 | 135 | CONCLUIDO | 4.4203 | 22.62 | 16.94 | 18.15 | 0.25 | 56 | 268.5 | 59.89 | 3.75 | 54 | 69.86 | 33348.87 | 284.76 | 467.19 | 101.99 | 39.61 | 26007.12 | 0.39 | 0.69 | 2.71 | 1.6 | 1 | 10 | 362.7913 | 496.3871 | 449.0126 | 362791.3168 | 496387.0848 | 3.6196e-06 | 8.7269 | 449012.5981
12 | 135 | CONCLUIDO | 4.4872 | 22.29 | 16.8 | 19.39 | 0.26 | 52 | 268.97 | 59.89 | 4 | 50 | 70.09 | 33407.45 | 282.17 | 467.09 | 97.88 | 39.61 | 23971.17 | 0.4 | 0.69 | 2.69 | 1.47 | 1 | 10 | 357.8678 | 489.6505 | 442.919 | 357867.7997 | 489650.5116 | 3.6744e-06 | 8.5995 | 442918.954
13 | 135 | CONCLUIDO | 4.5339 | 22.06 | 16.73 | 20.48 | 0.28 | 49 | 269.45 | 59.89 | 4.25 | 47 | 70.31 | 33466.11 | 280.67 | 467.23 | 95.44 | 39.61 | 22766.15 | 0.42 | 0.7 | 2.68 | 1.39 | 1 | 10 | 344.0366 | 470.7261 | 425.8007 | 344036.6405 | 470726.1094 | 3.7126e-06 | 8.5108 | 425800.6702
14 | 135 | CONCLUIDO | 4.5854 | 21.81 | 16.63 | 21.69 | 0.3 | 46 | 269.92 | 59.89 | 4.5 | 44 | 70.54 | 33524.86 | 278.89 | 467.08 | 92.06 | 39.61 | 21091.88 | 0.43 | 0.7 | 2.69 | 1.3 | 1 | 10 | 340.3831 | 465.7272 | 421.2788 | 340383.0993 | 465727.1731 | 3.7548e-06 | 8.4144 | 421278.8253
15 | 135 | CONCLUIDO | 4.638 | 21.56 | 16.53 | 23.07 | 0.31 | 43 | 270.4 | 59.89 | 4.75 | 41 | 70.76 | 33583.7 | 277.16 | 467.09 | 89.02 | 39.61 | 19584.13 | 0.44 | 0.71 | 2.68 | 1.2 | 1 | 10 | 336.9578 | 461.0405 | 417.0394 | 336957.7819 | 461040.5027 | 3.7979e-06 | 8.3179 | 417039.4442
16 | 135 | CONCLUIDO | 4.6666 | 21.43 | 16.5 | 24.15 | 0.33 | 41 | 270.88 | 59.89 | 5 | 39 | 70.99 | 33642.62 | 276.36 | 467.09 | 87.77 | 39.61 | 18973.13 | 0.45 | 0.71 | 2.69 | 1.17 | 1 | 10 | 335.2719 | 458.7338 | 414.9528 | 335271.8624 | 458733.7533 | 3.8213e-06 | 8.2677 | 414952.8477
17 | 135 | CONCLUIDO | 4.7037 | 21.26 | 16.43 | 25.28 | 0.34 | 39 | 271.36 | 59.89 | 5.25 | 37 | 71.22 | 33701.64 | 275.18 | 467.09 | 86.03 | 39.61 | 18112.03 | 0.46 | 0.71 | 2.67 | 1.1 | 1 | 10 | 332.9522 | 455.5599 | 412.0819 | 332952.1851 | 455559.8685 | 3.8517e-06 | 8.2022 | 412081.874
18 | 135 | CONCLUIDO | 4.7411 | 21.09 | 16.37 | 26.54 | 0.36 | 37 | 271.84 | 59.89 | 5.5 | 35 | 71.45 | 33760.74 | 273.93 | 467.09 | 83.69 | 39.61 | 16949.79 | 0.47 | 0.71 | 2.67 | 1.03 | 1 | 10 | 330.65 | 452.41 | 409.2326 | 330650.0405 | 452409.9726 | 3.8823e-06 | 8.1366 | 409232.5998
19 | 135 | CONCLUIDO | 4.7531 | 21.04 | 16.37 | 27.28 | 0.38 | 36 | 272.32 | 59.89 | 5.75 | 34 | 71.68 | 33820.05 | 273.66 | 467.1 | 83.53 | 39.61 | 16876.78 | 0.47 | 0.71 | 2.67 | 1.03 | 1 | 10 | 330.041 | 451.5766 | 408.4788 | 330040.9829 | 451576.6332 | 3.8921e-06 | 8.1173 | 408478.7931
20 | 135 | CONCLUIDO | 4.7969 | 20.85 | 16.27 | 28.72 | 0.39 | 34 | 272.8 | 59.89 | 6 | 32 | 71.91 | 33879.33 | 271.99 | 467.1 | 80.6 | 39.61 | 15418.74 | 0.49 | 0.72 | 2.66 | 0.94 | 1 | 10 | 327.2144 | 447.7092 | 404.9804 | 327214.4023 | 447709.1809 | 3.928e-06 | 8.044 | 404980.445
21 | 135 | CONCLUIDO | 4.8144 | 20.77 | 16.25 | 29.54 | 0.41 | 33 | 273.28 | 59.89 | 6.25 | 31 | 72.14 | 33938.7 | 271.14 | 467.09 | 79.83 | 39.61 | 15041.36 | 0.5 | 0.72 | 2.66 | 0.92 | 1 | 10 | 326.0641 | 446.1353 | 403.5568 | 326064.1379 | 446135.3385 | 3.9423e-06 | 8.0131 | 403556.8079
22 | 135 | CONCLUIDO | 4.8454 | 20.64 | 16.22 | 31.39 | 0.42 | 31 | 273.76 | 59.89 | 6.5 | 29 | 72.37 | 33998.16 | 270.8 | 467.09 | 78.6 | 39.61 | 14435.16 | 0.5 | 0.72 | 2.66 | 0.88 | 1 | 10 | 324.4735 | 443.9589 | 401.5881 | 324473.4886 | 443958.9419 | 3.9677e-06 | 7.963 | 401588.1236
23 | 135 | CONCLUIDO | 4.8645 | 20.56 | 16.19 | 32.37 | 0.44 | 30 | 274.24 | 59.89 | 6.75 | 28 | 72.61 | 34057.71 | 269.94 | 467.08 | 77.75 | 39.61 | 14016.45 | 0.51 | 0.72 | 2.66 | 0.85 | 1 | 10 | 323.2518 | 442.2874 | 400.0761 | 323251.8427 | 442287.432 | 3.9833e-06 | 7.9321 | 400076.1403
24 | 135 | CONCLUIDO | 4.8866 | 20.46 | 16.14 | 33.4 | 0.45 | 29 | 274.73 | 59.89 | 7 | 27 | 72.84 | 34117.35 | 268.91 | 467.13 | 76.41 | 39.61 | 13349.7 | 0.52 | 0.72 | 2.66 | 0.81 | 1 | 10 | 311.0622 | 425.6091 | 384.9895 | 311062.2362 | 425609.0746 | 4.0014e-06 | 7.8935 | 384989.5419
25 | 135 | CONCLUIDO | 4.9117 | 20.36 | 16.09 | 34.48 | 0.47 | 28 | 275.21 | 59.89 | 7.25 | 26 | 73.08 | 34177.09 | 267.93 | 467.09 | 74.44 | 39.61 | 12369.71 | 0.53 | 0.72 | 2.66 | 0.76 | 1 | 10 | 309.5305 | 423.5134 | 383.0938 | 309530.5485 | 423513.3519 | 4.022e-06 | 7.8549 | 383093.832
26 | 135 | CONCLUIDO | 4.9254 | 20.3 | 16.09 | 35.74 | 0.48 | 27 | 275.7 | 59.89 | 7.5 | 25 | 73.31 | 34236.91 | 267.77 | 467.07 | 74.49 | 39.61 | 12402.96 | 0.53 | 0.73 | 2.65 | 0.75 | 1 | 10 | 308.9608 | 422.7337 | 382.3886 | 308960.7604 | 422733.7428 | 4.0332e-06 | 7.8318 | 382388.6277
27 | 135 | CONCLUIDO | 4.9478 | 20.21 | 16.04 | 37.02 | 0.5 | 26 | 276.18 | 59.89 | 7.75 | 24 | 73.55 | 34296.82 | 267.02 | 467.1 | 73.22 | 39.61 | 11769.36 | 0.54 | 0.73 | 2.65 | 0.71 | 1 | 10 | 307.6594 | 420.9532 | 380.778 | 307659.4009 | 420953.1652 | 4.0515e-06 | 7.7971 | 380777.986
28 | 135 | CONCLUIDO | 4.965 | 20.14 | 16.02 | 38.46 | 0.51 | 25 | 276.67 | 59.89 | 8 | 23 | 73.78 | 34356.83 | 266.31 | 467.09 | 72.43 | 39.61 | 11378.56 | 0.55 | 0.73 | 2.65 | 0.69 | 1 | 10 | 306.6533 | 419.5766 | 379.5328 | 306653.2949 | 419576.5666 | 4.0656e-06 | 7.7701 | 379532.768
29 | 135 | CONCLUIDO | 4.9668 | 20.13 | 16.02 | 38.44 | 0.53 | 25 | 277.16 | 59.89 | 8.25 | 23 | 74.02 | 34416.93 | 265.92 | 467.08 | 72.11 | 39.61 | 11221.3 | 0.55 | 0.73 | 2.65 | 0.68 | 1 | 10 | 306.4004 | 419.2306 | 379.2198 | 306400.4202 | 419230.5724 | 4.0671e-06 | 7.7662 | 379219.795
30 | 135 | CONCLUIDO | 4.9845 | 20.06 | 16 | 39.99 | 0.55 | 24 | 277.65 | 59.89 | 8.5 | 22 | 74.26 | 34477.13 | 265.4 | 467.07 | 71.6 | 39.61 | 10971.19 | 0.55 | 0.73 | 2.65 | 0.66 | 1 | 10 | 305.4774 | 417.9676 | 378.0774 | 305477.3879 | 417967.6389 | 4.0816e-06 | 7.7392 | 378077.394
31 | 135 | CONCLUIDO | 5.0045 | 19.98 | 15.97 | 41.65 | 0.56 | 23 | 278.13 | 59.89 | 8.75 | 21 | 74.5 | 34537.41 | 264.91 | 467.11 | 70.68 | 39.61 | 10517.36 | 0.56 | 0.73 | 2.64 | 0.63 | 1 | 10 | 304.4693 | 416.5883 | 376.8297 | 304469.261 | 416588.2751 | 4.098e-06 | 7.7083 | 376829.6748
32 | 135 | CONCLUIDO | 5.031 | 19.88 | 15.91 | 43.4 | 0.58 | 22 | 278.62 | 59.89 | 9 | 20 | 74.74 | 34597.8 | 263.63 | 467.1 | 68.88 | 39.61 | 9621.26 | 0.58 | 0.73 | 2.64 | 0.58 | 1 | 10 | 302.7877 | 414.2875 | 374.7485 | 302787.7246 | 414287.5228 | 4.1197e-06 | 7.6698 | 374748.5031
33 | 135 | CONCLUIDO | 5.0238 | 19.91 | 15.94 | 43.47 | 0.59 | 22 | 279.11 | 59.89 | 9.25 | 20 | 74.98 | 34658.27 | 263.95 | 467.08 | 69.66 | 39.61 | 10008.97 | 0.57 | 0.73 | 2.65 | 0.61 | 1 | 10 | 303.2666 | 414.9428 | 375.3412 | 303266.6465 | 414942.8049 | 4.1138e-06 | 7.6813 | 375341.246
34 | 135 | CONCLUIDO | 5.0489 | 19.81 | 15.89 | 45.4 | 0.6 | 21 | 279.61 | 59.89 | 9.5 | 19 | 75.22 | 34718.84 | 263.05 | 467.14 | 68.09 | 39.61 | 9233.15 | 0.58 | 0.73 | 2.64 | 0.56 | 1 | 10 | 301.8537 | 413.0095 | 373.5924 | 301853.6596 | 413009.4939 | 4.1343e-06 | 7.6427 | 373592.4475
35 | 135 | CONCLUIDO | 5.0434 | 19.83 | 15.91 | 45.47 | 0.62 | 21 | 280.1 | 59.89 | 9.75 | 19 | 75.46 | 34779.51 | 263.08 | 467.07 | 68.94 | 39.61 | 9656.84 | 0.57 | 0.73 | 2.64 | 0.58 | 1 | 10 | 302.1063 | 413.3552 | 373.9052 | 302106.3365 | 413355.2176 | 4.1298e-06 | 7.6505 | 373905.1757
36 | 135 | CONCLUIDO | 5.0601 | 19.76 | 15.9 | 47.7 | 0.63 | 20 | 280.59 | 59.89 | 10 | 18 | 75.7 | 34840.27 | 262.67 | 467.11 | 68.28 | 39.61 | 9330.66 | 0.58 | 0.73 | 2.65 | 0.56 | 1 | 10 | 301.3251 | 412.2863 | 372.9382 | 301325.0734 | 412286.259 | 4.1435e-06 | 7.6235 | 372938.2371
37 | 135 | CONCLUIDO | 5.0698 | 19.72 | 15.86 | 47.58 | 0.65 | 20 | 281.08 | 59.89 | 10.25 | 18 | 75.95 | 34901.13 | 262.16 | 467.09 | 67.02 | 39.61 | 8701.44 | 0.59 | 0.74 | 2.64 | 0.53 | 1 | 10 | 300.652 | 411.3653 | 372.1052 | 300651.9971 | 411365.3262 | 4.1514e-06 | 7.608 | 372105.1968
38 | 135 | CONCLUIDO | 5.0822 | 19.68 | 15.86 | 50.09 | 0.66 | 19 | 281.58 | 59.89 | 10.5 | 17 | 76.19 | 34962.08 | 262.02 | 467.08 | 67.25 | 39.61 | 8818.79 | 0.59 | 0.74 | 2.64 | 0.53 | 1 | 10 | 300.1761 | 410.7142 | 371.5163 | 300176.1433 | 410714.2421 | 4.1616e-06 | 7.5926 | 371516.2513
39 | 135 | CONCLUIDO | 5.0844 | 19.67 | 15.85 | 50.07 | 0.68 | 19 | 282.07 | 59.89 | 10.75 | 17 | 76.44 | 35023.13 | 261.78 | 467.08 | 66.84 | 39.61 | 8617.77 | 0.59 | 0.74 | 2.64 | 0.52 | 1 | 10 | 299.9628 | 410.4223 | 371.2522 | 299962.7904 | 410422.3232 | 4.1634e-06 | 7.5887 | 371252.1927
40 | 135 | CONCLUIDO | 5.1059 | 19.58 | 15.82 | 52.74 | 0.69 | 18 | 282.57 | 59.89 | 11 | 16 | 76.68 | 35084.28 | 261.04 | 467.08 | 65.84 | 39.61 | 8118.67 | 0.6 | 0.74 | 2.64 | 0.49 | 1 | 10 | 298.8288 | 408.8707 | 369.8487 | 298828.7899 | 408870.7337 | 4.181e-06 | 7.554 | 369848.6847
41 | 135 | CONCLUIDO | 5.1062 | 19.58 | 15.82 | 52.74 | 0.71 | 18 | 283.06 | 59.89 | 11.25 | 16 | 76.93 | 35145.53 | 260.96 | 467.09 | 65.91 | 39.61 | 8157.22 | 0.6 | 0.74 | 2.63 | 0.49 | 1 | 10 | 298.7811 | 408.8055 | 369.7897 | 298781.1494 | 408805.5499 | 4.1813e-06 | 7.554 | 369789.7219
42 | 135 | CONCLUIDO | 5.1088 | 19.57 | 15.81 | 52.7 | 0.72 | 18 | 283.56 | 59.89 | 11.5 | 16 | 77.18 | 35206.88 | 260.12 | 467.08 | 65.39 | 39.61 | 7896.24 | 0.61 | 0.74 | 2.64 | 0.48 | 1 | 10 | 298.2724 | 408.1094 | 369.16 | 298272.3738 | 408109.4207 | 4.1834e-06 | 7.5502 | 369160.0303
43 | 135 | CONCLUIDO | 5.13 | 19.49 | 15.78 | 55.7 | 0.74 | 17 | 284.06 | 59.89 | 11.75 | 15 | 77.42 | 35268.32 | 259.56 | 467.08 | 64.34 | 39.61 | 7375.69 | 0.62 | 0.74 | 2.64 | 0.45 | 1 | 10 | 297.2453 | 406.7042 | 367.8889 | 297245.3194 | 406704.1595 | 4.2007e-06 | 7.5193 | 367888.8853
44 | 135 | CONCLUIDO | 5.1285 | 19.5 | 15.79 | 55.72 | 0.75 | 17 | 284.56 | 59.89 | 12 | 15 | 77.67 | 35329.87 | 259.79 | 467.09 | 64.65 | 39.61 | 7530.31 | 0.61 | 0.74 | 2.64 | 0.45 | 1 | 10 | 297.4284 | 406.9547 | 368.1155 | 297428.4363 | 406954.7082 | 4.1995e-06 | 7.5231 | 368115.522
45 | 135 | CONCLUIDO | 5.1293 | 19.5 | 15.78 | 55.71 | 0.77 | 17 | 285.06 | 59.89 | 12.25 | 15 | 77.92 | 35391.51 | 259.51 | 467.07 | 64.67 | 39.61 | 7539.87 | 0.61 | 0.74 | 2.63 | 0.45 | 1 | 10 | 297.2442 | 406.7026 | 367.8875 | 297244.1671 | 406702.5828 | 4.2002e-06 | 7.5231 | 367887.4592
46 | 135 | CONCLUIDO | 5.1474 | 19.43 | 15.77 | 59.12 | 0.78 | 16 | 285.56 | 59.89 | 12.5 | 14 | 78.17 | 35453.26 | 259.08 | 467.07 | 64.16 | 39.61 | 7293.33 | 0.62 | 0.74 | 2.63 | 0.43 | 1 | 10 | 296.2672 | 405.3659 | 366.6784 | 296267.2482 | 405365.9193 | 4.215e-06 | 7.4961 | 366678.3649
47 | 135 | CONCLUIDO | 5.1494 | 19.42 | 15.76 | 59.09 | 0.79 | 16 | 286.06 | 59.89 | 12.75 | 14 | 78.42 | 35515.1 | 258.98 | 467.09 | 63.73 | 39.61 | 7078.25 | 0.62 | 0.74 | 2.63 | 0.42 | 1 | 10 | 296.1303 | 405.1785 | 366.5089 | 296130.2934 | 405178.5318 | 4.2166e-06 | 7.4923 | 366508.8614
48 | 135 | CONCLUIDO | 5.149 | 19.42 | 15.76 | 59.1 | 0.81 | 16 | 286.56 | 59.89 | 13 | 14 | 78.68 | 35577.18 | 258.77 | 467.07 | 64.14 | 39.61 | 7279.85 | 0.62 | 0.74 | 2.63 | 0.43 | 1 | 10 | 296.0443 | 405.0609 | 366.4025 | 296044.3414 | 405060.9284 | 4.2163e-06 | 7.4923 | 366402.4819
49 | 135 | CONCLUIDO | 5.172 | 19.33 | 15.72 | 62.89 | 0.82 | 15 | 287.07 | 59.89 | 13.25 | 13 | 78.93 | 35639.23 | 257.57 | 467.08 | 62.49 | 39.61 | 6463.01 | 0.63 | 0.74 | 2.64 | 0.39 | 1 | 10 | 294.6516 | 403.1553 | 364.6787 | 294651.5778 | 403155.2879 | 4.2351e-06 | 7.4576 | 364678.713
50 | 135 | CONCLUIDO | 5.169 | 19.35 | 15.73 | 62.94 | 0.84 | 15 | 287.57 | 59.89 | 13.5 | 13 | 79.18 | 35701.38 | 257.82 | 467.07 | 63.06 | 39.61 | 6744.02 | 0.63 | 0.74 | 2.63 | 0.4 | 1 | 10 | 294.8889 | 403.48 | 364.9724 | 294888.8954 | 403479.9962 | 4.2327e-06 | 7.4653 | 364972.4317
51 | 135 | CONCLUIDO | 5.1698 | 19.34 | 15.73 | 62.93 | 0.85 | 15 | 288.08 | 59.89 | 13.75 | 13 | 79.44 | 35763.64 | 257.74 | 467.08 | 62.81 | 39.61 | 6619.2 | 0.63 | 0.74 | 2.64 | 0.4 | 1 | 10 | 294.8264 | 403.3945 | 364.8951 | 294826.3791 | 403394.4587 | 4.2333e-06 | 7.4614 | 364895.0577
52 | 135 | CONCLUIDO | 5.1701 | 19.34 | 15.73 | 62.92 | 0.86 | 15 | 288.58 | 59.89 | 14 | 13 | 79.69 | 35826 | 257.54 | 467.08 | 62.73 | 39.61 | 6581.53 | 0.63 | 0.74 | 2.64 | 0.4 | 1 | 10 | 294.7234 | 403.2536 | 364.7676 | 294723.412 | 403253.5745 | 4.2336e-06 | 7.4614 | 364767.6193
53 | 135 | CONCLUIDO | 5.188 | 19.28 | 15.71 | 67.35 | 0.88 | 14 | 289.09 | 59.89 | 14.25 | 12 | 79.95 | 35888.47 | 257.36 | 467.07 | 62.42 | 39.61 | 6429.1 | 0.63 | 0.74 | 2.63 | 0.38 | 1 | 10 | 294.0281 | 402.3022 | 363.9071 | 294028.1067 | 402302.2272 | 4.2482e-06 | 7.4383 | 363907.0672
54 | 135 | CONCLUIDO | 5.1932 | 19.26 | 15.7 | 67.27 | 0.89 | 14 | 289.6 | 59.89 | 14.5 | 12 | 80.21 | 35951.04 | 256.75 | 467.07 | 61.87 | 39.61 | 6156.76 | 0.64 | 0.74 | 2.63 | 0.36 | 1 | 10 | 293.5563 | 401.6566 | 363.3231 | 293556.2719 | 401656.642 | 4.2525e-06 | 7.4306 | 363323.0959
55 | 135 | CONCLUIDO | 5.192 | 19.26 | 15.7 | 67.28 | 0.91 | 14 | 290.1 | 59.89 | 14.75 | 12 | 80.47 | 36013.72 | 256.46 | 467.07 | 61.98 | 39.61 | 6208.63 | 0.64 | 0.74 | 2.63 | 0.37 | 1 | 10 | 293.4583 | 401.5227 | 363.2019 | 293458.3425 | 401522.6506 | 4.2515e-06 | 7.4306 | 363201.8924
56 | 135 | CONCLUIDO | 5.1932 | 19.26 | 15.7 | 67.27 | 0.92 | 14 | 290.61 | 59.89 | 15 | 12 | 80.73 | 36076.5 | 256.1 | 467.07 | 61.73 | 39.61 | 6085.4 | 0.64 | 0.74 | 2.63 | 0.36 | 1 | 10 | 293.2535 | 401.2424 | 362.9484 | 293253.545 | 401242.4377 | 4.2525e-06 | 7.4306 | 362948.4226
57 | 135 | CONCLUIDO | 5.2102 | 19.19 | 15.68 | 72.38 | 0.93 | 13 | 291.12 | 59.89 | 15.25 | 11 | 80.99 | 36139.39 | 255.42 | 467.07 | 61.34 | 39.61 | 5897.97 | 0.65 | 0.74 | 2.63 | 0.35 | 1 | 10 | 292.3619 | 400.0224 | 361.8448 | 292361.8689 | 400022.4071 | 4.2664e-06 | 7.4035 | 361844.83
58 | 135 | CONCLUIDO | 5.2106 | 19.19 | 15.68 | 72.38 | 0.95 | 13 | 291.63 | 59.89 | 15.5 | 11 | 81.25 | 36202.38 | 255.85 | 467.08 | 61.22 | 39.61 | 5837.67 | 0.65 | 0.74 | 2.63 | 0.35 | 1 | 10 | 292.5492 | 400.2787 | 362.0767 | 292549.2133 | 400278.7401 | 4.2667e-06 | 7.4035 | 362076.6989
59 | 135 | CONCLUIDO | 5.2142 | 19.18 | 15.67 | 72.31 | 0.96 | 13 | 292.15 | 59.89 | 15.75 | 11 | 81.51 | 36265.48 | 255.87 | 467.07 | 60.88 | 39.61 | 5663.99 | 0.65 | 0.74 | 2.63 | 0.34 | 1 | 10 | 292.422 | 400.1047 | 361.9193 | 292422.017 | 400104.7044 | 4.2697e-06 | 7.3997 | 361919.273
60 | 135 | CONCLUIDO | 5.2097 | 19.2 | 15.68 | 72.39 | 0.97 | 13 | 292.66 | 59.89 | 16 | 11 | 81.77 | 36328.69 | 256.18 | 467.07 | 61.37 | 39.61 | 5909.07 | 0.65 | 0.74 | 2.63 | 0.35 | 1 | 10 | 292.73 | 400.5261 | 362.3005 | 292730.0234 | 400526.1324 | 4.266e-06 | 7.4074 | 362300.4804
61 | 135 | CONCLUIDO | 5.2083 | 19.2 | 15.69 | 72.42 | 0.99 | 13 | 293.17 | 59.89 | 16.25 | 11 | 82.03 | 36392.01 | 255.83 | 467.09 | 61.56 | 39.61 | 6007.89 | 0.64 | 0.74 | 2.63 | 0.36 | 1 | 10 | 292.6367 | 400.3984 | 362.1849 | 292636.6696 | 400398.4015 | 4.2649e-06 | 7.4074 | 362184.94
62 | 135 | CONCLUIDO | 5.2118 | 19.19 | 15.68 | 72.36 | 1 | 13 | 293.69 | 59.89 | 16.5 | 11 | 82.3 | 36455.44 | 254.93 | 467.09 | 61.24 | 39.61 | 5845.28 | 0.65 | 0.74 | 2.63 | 0.34 | 1 | 10 | 292.0855 | 399.6442 | 361.5027 | 292085.476 | 399644.2342 | 4.2677e-06 | 7.4035 | 361502.7494
63 | 135 | CONCLUIDO | 5.2329 | 19.11 | 15.65 | 78.25 | 1.01 | 12 | 294.2 | 59.89 | 16.75 | 10 | 82.56 | 36518.97 | 254.3 | 467.1 | 60.16 | 39.61 | 5308.73 | 0.66 | 0.75 | 2.63 | 0.32 | 1 | 10 | 291.0737 | 398.2599 | 360.2505 | 291073.6822 | 398259.8532 | 4.285e-06 | 7.3727 | 360250.4918
64 | 135 | CONCLUIDO | 5.2346 | 19.1 | 15.64 | 78.22 | 1.03 | 12 | 294.72 | 59.89 | 17 | 10 | 82.83 | 36582.62 | 254.54 | 467.11 | 60.23 | 39.61 | 5344.32 | 0.66 | 0.75 | 2.62 | 0.31 | 1 | 10 | 291.1071 | 398.3056 | 360.2919 | 291107.1112 | 398305.5923 | 4.2864e-06 | 7.3688 | 360291.8656
65 | 135 | CONCLUIDO | 5.233 | 19.11 | 15.65 | 78.25 | 1.04 | 12 | 295.23 | 59.89 | 17.25 | 10 | 83.1 | 36646.38 | 254.63 | 467.09 | 60.12 | 39.61 | 5293.02 | 0.66 | 0.75 | 2.63 | 0.32 | 1 | 10 | 291.2232 | 398.4644 | 360.4355 | 291223.18 | 398464.4028 | 4.2851e-06 | 7.3727 | 360435.5194
66 | 135 | CONCLUIDO | 5.2351 | 19.1 | 15.64 | 78.21 | 1.05 | 12 | 295.75 | 59.89 | 17.5 | 10 | 83.36 | 36710.24 | 254.16 | 467.07 | 60.01 | 39.61 | 5236.06 | 0.66 | 0.75 | 2.63 | 0.31 | 1 | 10 | 290.9164 | 398.0447 | 360.0559 | 290916.425 | 398044.6871 | 4.2868e-06 | 7.3688 | 360055.8608
67 | 135 | CONCLUIDO | 5.2321 | 19.11 | 15.65 | 78.27 | 1.07 | 12 | 296.27 | 59.89 | 17.75 | 10 | 83.63 | 36774.22 | 254.34 | 467.07 | 60.53 | 39.61 | 5495.54 | 0.65 | 0.75 | 2.62 | 0.32 | 1 | 10 | 291.1164 | 398.3183 | 360.3033 | 291116.3799 | 398318.2741 | 4.2843e-06 | 7.3727 | 360303.337
68 | 135 | CONCLUIDO | 5.2345 | 19.1 | 15.64 | 78.22 | 1.08 | 12 | 296.79 | 59.89 | 18 | 10 | 83.9 | 36838.32 | 253.52 | 467.1 | 60.2 | 39.61 | 5332.24 | 0.66 | 0.75 | 2.62 | 0.31 | 1 | 10 | 290.6388 | 397.6649 | 359.7123 | 290638.836 | 397664.8775 | 4.2863e-06 | 7.3688 | 359712.2998
69 | 135 | CONCLUIDO | 5.2599 | 19.01 | 15.6 | 85.11 | 1.09 | 11 | 297.31 | 59.89 | 18.25 | 9 | 84.17 | 36902.52 | 252.77 | 467.07 | 58.88 | 39.61 | 4677.04 | 0.67 | 0.75 | 2.62 | 0.27 | 1 | 10 | 289.4279 | 396.008 | 358.2135 | 289427.8683 | 396007.978 | 4.3071e-06 | 7.3341 | 358213.5324
70 | 135 | CONCLUIDO | 5.258 | 19.02 | 15.61 | 85.14 | 1.11 | 11 | 297.83 | 59.89 | 18.5 | 9 | 84.45 | 36966.84 | 252.99 | 467.07 | 58.93 | 39.61 | 4701.28 | 0.67 | 0.75 | 2.63 | 0.28 | 1 | 10 | 289.6116 | 396.2594 | 358.4409 | 289611.6124 | 396259.3849 | 4.3056e-06 | 7.338 | 358440.9453
71 | 135 | CONCLUIDO | 5.2542 | 19.03 | 15.62 | 85.22 | 1.12 | 11 | 298.35 | 59.89 | 18.75 | 9 | 84.72 | 37031.27 | 253.14 | 467.07 | 59.26 | 39.61 | 4864.47 | 0.67 | 0.75 | 2.63 | 0.29 | 1 | 10 | 289.8201 | 396.5446 | 358.6989 | 289820.0538 | 396544.5836 | 4.3024e-06 | 7.3418 | 358698.9251
72 | 135 | CONCLUIDO | 5.2562 | 19.03 | 15.62 | 85.18 | 1.13 | 11 | 298.88 | 59.89 | 19 | 9 | 84.99 | 37095.82 | 252.81 | 467.11 | 59.2 | 39.61 | 4834.57 | 0.67 | 0.75 | 2.63 | 0.28 | 1 | 10 | 289.6084 | 396.255 | 358.437 | 289608.4411 | 396255.0458 | 4.3041e-06 | 7.3418 | 358437.0204
73 | 135 | CONCLUIDO | 5.2542 | 19.03 | 15.62 | 85.22 | 1.15 | 11 | 299.4 | 59.89 | 19.25 | 9 | 85.27 | 37160.49 | 253.23 | 467.07 | 59.42 | 39.61 | 4945.88 | 0.67 | 0.75 | 2.63 | 0.29 | 1 | 10 | 289.8615 | 396.6013 | 358.7502 | 289861.4832 | 396601.2691 | 4.3024e-06 | 7.3418 | 358750.2006
74 | 135 | CONCLUIDO | 5.256 | 19.03 | 15.62 | 85.18 | 1.16 | 11 | 299.93 | 59.89 | 19.5 | 9 | 85.54 | 37225.39 | 252.67 | 467.07 | 59.16 | 39.61 | 4813.83 | 0.67 | 0.75 | 2.63 | 0.28 | 1 | 10 | 289.55 | 396.1751 | 358.3647 | 289549.9859 | 396175.0648 | 4.3039e-06 | 7.3418 | 358364.6726
75 | 135 | CONCLUIDO | 5.2572 | 19.02 | 15.61 | 85.16 | 1.17 | 11 | 300.45 | 59.89 | 19.75 | 9 | 85.82 | 37290.29 | 252.39 | 467.07 | 58.95 | 39.61 | 4712.52 | 0.67 | 0.75 | 2.63 | 0.28 | 1 | 10 | 289.3594 | 395.9144 | 358.1288 | 289359.4428 | 395914.3553 | 4.3049e-06 | 7.338 | 358128.8449
76 | 135 | CONCLUIDO | 5.2791 | 18.94 | 15.58 | 93.5 | 1.18 | 10 | 300.98 | 59.89 | 20 | 8 | 86.09 | 37355.31 | 251.16 | 467.07 | 58.24 | 39.61 | 4362.35 | 0.68 | 0.75 | 2.62 | 0.25 | 1 | 10 | 288.0688 | 394.1484 | 356.5314 | 288068.7745 | 394148.406 | 4.3228e-06 | 7.3071 | 356531.4353
77 | 135 | CONCLUIDO | 5.2777 | 18.95 | 15.59 | 93.53 | 1.2 | 10 | 301.51 | 59.89 | 20.25 | 8 | 86.37 | 37420.44 | 251.57 | 467.08 | 58.34 | 39.61 | 4409.23 | 0.68 | 0.75 | 2.62 | 0.26 | 1 | 10 | 288.3237 | 394.4972 | 356.8469 | 288323.7023 | 394497.2094 | 4.3217e-06 | 7.311 | 356846.9494
78 | 135 | CONCLUIDO | 5.2771 | 18.95 | 15.59 | 93.55 | 1.21 | 10 | 302.04 | 59.89 | 20.5 | 8 | 86.65 | 37485.7 | 251.78 | 467.07 | 58.3 | 39.61 | 4390.63 | 0.68 | 0.75 | 2.63 | 0.26 | 1 | 10 | 288.4376 | 394.6531 | 356.988 | 288437.639 | 394653.1027 | 4.3212e-06 | 7.311 | 356987.9645
79 | 135 | CONCLUIDO | 5.2779 | 18.95 | 15.59 | 93.53 | 1.22 | 10 | 302.57 | 59.89 | 20.75 | 8 | 86.93 | 37551.07 | 251.48 | 467.07 | 58.25 | 39.61 | 4365.36 | 0.68 | 0.75 | 2.62 | 0.25 | 1 | 10 | 288.2766 | 394.4327 | 356.7886 | 288276.5639 | 394432.7126 | 4.3219e-06 | 7.311 | 356788.6081
80 | 135 | CONCLUIDO | 5.2748 | 18.96 | 15.6 | 93.6 | 1.23 | 10 | 303.1 | 59.89 | 21 | 8 | 87.21 | 37616.56 | 251.92 | 467.07 | 58.65 | 39.61 | 4564.23 | 0.68 | 0.75 | 2.63 | 0.27 | 1 | 10 | 288.5956 | 394.8692 | 357.1834 | 288595.5645 | 394869.1833 | 4.3193e-06 | 7.3148 | 357183.4227
81 | 135 | CONCLUIDO | 5.2779 | 18.95 | 15.59 | 93.53 | 1.25 | 10 | 303.63 | 59.89 | 21.25 | 8 | 87.49 | 37682.17 | 251.22 | 467.07 | 58.47 | 39.61 | 4476.82 | 0.68 | 0.75 | 2.62 | 0.26 | 1 | 10 | 288.1574 | 394.2697 | 356.6411 | 288157.4164 | 394269.6898 | 4.3219e-06 | 7.311 | 356641.1439
82 | 135 | CONCLUIDO | 5.2761 | 18.95 | 15.59 | 93.57 | 1.26 | 10 | 304.16 | 59.89 | 21.5 | 8 | 87.78 | 37747.91 | 251.12 | 467.07 | 58.45 | 39.61 | 4467.14 | 0.68 | 0.75 | 2.63 | 0.26 | 1 | 10 | 288.1646 | 394.2795 | 356.65 | 288164.5911 | 394279.5065 | 4.3204e-06 | 7.311 | 356650.0238
83 | 135 | CONCLUIDO | 5.2798 | 18.94 | 15.58 | 93.49 | 1.27 | 10 | 304.7 | 59.89 | 21.75 | 8 | 88.06 | 37813.76 | 250.44 | 467.07 | 58.18 | 39.61 | 4331.98 | 0.68 | 0.75 | 2.62 | 0.25 | 1 | 10 | 287.7184 | 393.6689 | 356.0977 | 287718.3551 | 393668.9467 | 4.3234e-06 | 7.3071 | 356097.7349
84 | 135 | CONCLUIDO | 5.2801 | 18.94 | 15.58 | 93.48 | 1.28 | 10 | 305.23 | 59.89 | 22 | 8 | 88.35 | 37879.74 | 249.63 | 467.07 | 57.99 | 39.61 | 4236.95 | 0.68 | 0.75 | 2.62 | 0.25 | 1 | 10 | 287.3385 | 393.1492 | 355.6276 | 287338.5151 | 393149.2328 | 4.3237e-06 | 7.3071 | 355627.6218
85 | 135 | CONCLUIDO | 5.3004 | 18.87 | 15.56 | 103.72 | 1.3 | 9 | 305.77 | 59.89 | 22.25 | 7 | 88.63 | 37945.85 | 248.68 | 467.07 | 57.32 | 39.61 | 3904.48 | 0.69 | 0.75 | 2.62 | 0.23 | 1 | 10 | 286.2615 | 391.6757 | 354.2947 | 286261.5384 | 391675.6658 | 4.3403e-06 | 7.2801 | 354294.69
86 | 135 | CONCLUIDO | 5.304 | 18.85 | 15.55 | 103.64 | 1.31 | 9 | 306.31 | 59.89 | 22.5 | 7 | 88.92 | 38012.07 | 248.7 | 467.07 | 56.82 | 39.61 | 3658.12 | 0.7 | 0.75 | 2.62 | 0.21 | 1 | 10 | 286.1408 | 391.5104 | 354.1452 | 286140.7632 | 391510.4159 | 4.3432e-06 | 7.2724 | 354145.2113
87 | 135 | CONCLUIDO | 5.3014 | 18.86 | 15.55 | 103.7 | 1.32 | 9 | 306.84 | 59.89 | 22.75 | 7 | 89.21 | 38078.42 | 249.18 | 467.07 | 57.24 | 39.61 | 3864.59 | 0.69 | 0.75 | 2.62 | 0.22 | 1 | 10 | 286.435 | 391.913 | 354.5093 | 286434.9774 | 391912.9727 | 4.3411e-06 | 7.2762 | 354509.3486
88 | 135 | CONCLUIDO | 5.3007 | 18.87 | 15.56 | 103.72 | 1.33 | 9 | 307.38 | 59.89 | 23 | 7 | 89.5 | 38144.9 | 249.51 | 467.07 | 57.23 | 39.61 | 3858.54 | 0.69 | 0.75 | 2.62 | 0.22 | 1 | 10 | 286.6316 | 392.182 | 354.7527 | 286631.5701 | 392181.9595 | 4.3405e-06 | 7.2801 | 354752.6637
89 | 135 | CONCLUIDO | 5.3024 | 18.86 | 15.55 | 103.68 | 1.35 | 9 | 307.92 | 59.89 | 23.25 | 7 | 89.79 | 38211.5 | 249.7 | 467.07 | 57.1 | 39.61 | 3798.11 | 0.69 | 0.75 | 2.62 | 0.22 | 1 | 10 | 286.6432 | 392.1979 | 354.767 | 286643.1888 | 392197.8567 | 4.3419e-06 | 7.2762 | 354767.0437
90 | 135 | CONCLUIDO | 5.3014 | 18.86 | 15.55 | 103.7 | 1.36 | 9 | 308.46 | 59.89 | 23.5 | 7 | 90.08 | 38278.23 | 249.84 | 467.07 | 57.25 | 39.61 | 3869.79 | 0.69 | 0.75 | 2.62 | 0.22 | 1 | 10 | 286.7361 | 392.325 | 354.882 | 286736.088 | 392324.9655 | 4.3411e-06 | 7.2762 | 354882.0215
91 | 135 | CONCLUIDO | 5.2975 | 18.88 | 15.57 | 103.79 | 1.37 | 9 | 309.01 | 59.89 | 23.75 | 7 | 90.37 | 38345.09 | 250.2 | 467.07 | 57.64 | 39.61 | 4063.76 | 0.69 | 0.75 | 2.62 | 0.24 | 1 | 10 | 287.0653 | 392.7754 | 355.2895 | 287065.2868 | 392775.3899 | 4.3379e-06 | 7.284 | 355289.4579
92 | 135 | CONCLUIDO | 5.2997 | 18.87 | 15.56 | 103.74 | 1.38 | 9 | 309.55 | 59.89 | 24 | 7 | 90.66 | 38412.07 | 249.51 | 467.07 | 57.4 | 39.61 | 3947.74 | 0.69 | 0.75 | 2.62 | 0.23 | 1 | 10 | 286.6606 | 392.2217 | 354.7886 | 286660.6045 | 392221.6857 | 4.3397e-06 | 7.2801 | 354788.5985
93 | 135 | CONCLUIDO | 5.2995 | 18.87 | 15.56 | 103.74 | 1.39 | 9 | 310.09 | 59.89 | 24.25 | 7 | 90.96 | 38479.19 | 249.36 | 467.07 | 57.39 | 39.61 | 3938.9 | 0.69 | 0.75 | 2.62 | 0.23 | 1 | 10 | 286.598 | 392.136 | 354.7111 | 286597.954 | 392135.9644 | 4.3395e-06 | 7.2801 | 354711.0584
94 | 135 | CONCLUIDO | 5.2982 | 18.87 | 15.57 | 103.78 | 1.41 | 9 | 310.64 | 59.89 | 24.5 | 7 | 91.25 | 38546.43 | 248.96 | 467.07 | 57.61 | 39.61 | 4049.61 | 0.69 | 0.75 | 2.62 | 0.23 | 1 | 10 | 286.4788 | 391.973 | 354.5636 | 286478.835 | 391972.9806 | 4.3385e-06 | 7.2801 | 354563.6295
95 | 135 | CONCLUIDO | 5.2941 | 18.89 | 15.58 | 103.87 | 1.42 | 9 | 311.19 | 59.89 | 24.75 | 7 | 91.55 | 38613.8 | 248.89 | 467.08 | 58.03 | 39.61 | 4261.09 | 0.68 | 0.75 | 2.62 | 0.25 | 1 | 10 | 286.5917 | 392.1274 | 354.7033 | 286591.6591 | 392127.3515 | 4.3351e-06 | 7.2878 | 354703.2674
96 | 135 | CONCLUIDO | 5.2985 | 18.87 | 15.57 | 103.77 | 1.43 | 9 | 311.73 | 59.89 | 25 | 7 | 91.85 | 38681.31 | 248.21 | 467.15 | 57.54 | 39.61 | 4013.71 | 0.69 | 0.75 | 2.62 | 0.23 | 1 | 10 | 286.1278 | 391.4926 | 354.1291 | 286127.7729 | 391492.642 | 4.3387e-06 | 7.2801 | 354129.1337
97 | 135 | CONCLUIDO | 5.3243 | 18.78 | 15.52 | 116.43 | 1.44 | 8 | 312.28 | 59.89 | 25.25 | 6 | 92.15 | 38749.07 | 247.07 | 467.07 | 56.2 | 39.61 | 3348.44 | 0.7 | 0.75 | 2.62 | 0.19 | 1 | 10 | 274.0106 | 374.9134 | 339.1322 | 274010.6234 | 374913.4234 | 4.3598e-06 | 7.2454 | 339132.2125
98 | 135 | CONCLUIDO | 5.3262 | 18.77 | 15.52 | 116.38 | 1.45 | 8 | 312.83 | 59.89 | 25.5 | 6 | 92.44 | 38816.85 | 246.92 | 467.07 | 55.89 | 39.61 | 3196.86 | 0.71 | 0.75 | 2.62 | 0.18 | 1 | 10 | 273.8883 | 374.746 | 338.9808 | 273888.2921 | 374746.0444 | 4.3614e-06 | 7.2415 | 338980.8078
99 | 135 | CONCLUIDO | 5.3221 | 18.79 | 15.53 | 116.49 | 1.46 | 8 | 313.38 | 59.89 | 25.75 | 6 | 92.75 | 38884.75 | 247.47 | 467.07 | 56.42 | 39.61 | 3462.49 | 0.7 | 0.75 | 2.62 | 0.2 | 1 | 10 | 274.2808 | 375.2832 | 339.4667 | 274280.8491 | 375283.1582 | 4.358e-06 | 7.2492 | 339466.6603
100 | 135 | CONCLUIDO | 5.3251 | 18.78 | 15.52 | 116.41 | 1.48 | 8 | 313.93 | 59.89 | 26 | 6 | 93.05 | 38952.8 | 247.11 | 467.07 | 56.11 | 39.61 | 3303.66 | 0.71 | 0.75 | 2.62 | 0.19 | 1 | 10 | 274.006 | 374.907 | 339.1264 | 274005.9589 | 374907.0413 | 4.3605e-06 | 7.2454 | 339126.4395
101 | 135 | CONCLUIDO | 5.3227 | 18.79 | 15.53 | 116.47 | 1.49 | 8 | 314.49 | 59.89 | 26.25 | 6 | 93.35 | 39020.97 | 247.8 | 467.07 | 56.35 | 39.61 | 3425.47 | 0.7 | 0.75 | 2.62 | 0.2 | 1 | 10 | 274.4136 | 375.4648 | 339.631 | 274413.6395 | 375464.8478 | 4.3585e-06 | 7.2492 | 339631.0097
102 | 135 | CONCLUIDO | 5.3224 | 18.79 | 15.53 | 116.48 | 1.5 | 8 | 315.04 | 59.89 | 26.5 | 6 | 93.65 | 39089.29 | 247.61 | 467.08 | 56.45 | 39.61 | 3475.99 | 0.7 | 0.75 | 2.62 | 0.2 | 1 | 10 | 274.3359 | 375.3585 | 339.5348 | 274335.8873 | 375358.4639 | 4.3583e-06 | 7.2492 | 339534.7789
103 | 135 | CONCLUIDO | 5.3272 | 18.77 | 15.51 | 116.36 | 1.51 | 8 | 315.6 | 59.89 | 26.75 | 6 | 93.96 | 39157.74 | 247.4 | 467.07 | 55.97 | 39.61 | 3235.18 | 0.71 | 0.75 | 2.62 | 0.18 | 1 | 10 | 274.0521 | 374.9702 | 339.1836 | 274052.1196 | 374970.2003 | 4.3622e-06 | 7.2415 | 339183.5707
104 | 135 | CONCLUIDO | 5.3228 | 18.79 | 15.53 | 116.47 | 1.52 | 8 | 316.15 | 59.89 | 27 | 6 | 94.26 | 39226.32 | 247.99 | 467.1 | 56.27 | 39.61 | 3385.09 | 0.7 | 0.75 | 2.62 | 0.2 | 1 | 10 | 274.4971 | 375.5791 | 339.7343 | 274497.1115 | 375579.0579 | 4.3586e-06 | 7.2492 | 339734.3197
105 | 135 | CONCLUIDO | 5.3216 | 18.79 | 15.53 | 116.5 | 1.53 | 8 | 316.71 | 59.89 | 27.25 | 6 | 94.57 | 39295.05 | 247.72 | 467.07 | 56.44 | 39.61 | 3469.69 | 0.7 | 0.75 | 2.62 | 0.2 | 1 | 10 | 274.4088 | 375.4582 | 339.625 | 274408.7782 | 375458.1965 | 4.3576e-06 | 7.2492 | 339624.9931
106 | 135 | CONCLUIDO | 5.3222 | 18.79 | 15.53 | 116.49 | 1.54 | 8 | 317.27 | 59.89 | 27.5 | 6 | 94.88 | 39363.91 | 247.36 | 467.07 | 56.51 | 39.61 | 3506.82 | 0.7 | 0.75 | 2.62 | 0.2 | 1 | 10 | 274.228 | 375.2108 | 339.4013 | 274227.9995 | 375210.8469 | 4.3581e-06 | 7.2492 | 339401.2503
107 | 135 | CONCLUIDO | 5.3228 | 18.79 | 15.53 | 116.47 | 1.56 | 8 | 317.83 | 59.89 | 27.75 | 6 | 95.19 | 39432.92 | 246.78 | 467.07 | 56.38 | 39.61 | 3442.84 | 0.7 | 0.75 | 2.62 | 0.2 | 1 | 10 | 273.9473 | 374.8268 | 339.0538 | 273947.2948 | 374826.7744 | 4.3586e-06 | 7.2492 | 339053.8331
108 | 135 | CONCLUIDO | 5.3204 | 18.8 | 15.54 | 116.54 | 1.57 | 8 | 318.39 | 59.89 | 28 | 6 | 95.5 | 39502.07 | 246.55 | 467.07 | 56.74 | 39.61 | 3618.53 | 0.7 | 0.75 | 2.62 | 0.2 | 1 | 10 | 273.9369 | 374.8125 | 339.041 | 273936.8941 | 374812.5437 | 4.3567e-06 | 7.2531 | 339040.9606
109 | 135 | CONCLUIDO | 5.3221 | 18.79 | 15.53 | 116.49 | 1.58 | 8 | 318.95 | 59.89 | 28.25 | 6 | 95.81 | 39571.36 | 246.21 | 467.07 | 56.49 | 39.61 | 3493.57 | 0.7 | 0.75 | 2.62 | 0.2 | 1 | 10 | 273.7082 | 374.4997 | 338.758 | 273708.2374 | 374499.6856 | 4.358e-06 | 7.2492 | 338757.9612
110 | 135 | CONCLUIDO | 5.3228 | 18.79 | 15.53 | 116.47 | 1.59 | 8 | 319.51 | 59.89 | 28.5 | 6 | 96.13 | 39640.79 | 246.45 | 467.07 | 56.41 | 39.61 | 3453.84 | 0.7 | 0.75 | 2.62 | 0.2 | 1 | 10 | 273.7973 | 374.6216 | 338.8682 | 273797.3448 | 374621.6062 | 4.3586e-06 | 7.2492 | 338868.2459
111 | 135 | CONCLUIDO | 5.3225 | 18.79 | 15.53 | 116.48 | 1.6 | 8 | 320.08 | 59.89 | 28.75 | 6 | 96.44 | 39710.36 | 245.79 | 467.14 | 56.37 | 39.61 | 3437.65 | 0.7 | 0.75 | 2.62 | 0.2 | 1 | 10 | 273.506 | 374.223 | 338.5076 | 273505.9821 | 374222.951 | 4.3584e-06 | 7.2492 | 338507.6378
112 | 135 | CONCLUIDO | 5.3166 | 18.81 | 15.55 | 116.64 | 1.61 | 8 | 320.64 | 59.89 | 29 | 6 | 96.75 | 39780.08 | 245.18 | 467.12 | 57.14 | 39.61 | 3818.5 | 0.69 | 0.75 | 2.62 | 0.22 | 1 | 10 | 273.4479 | 374.1434 | 338.4357 | 273447.8691 | 374143.4382 | 4.3535e-06 | 7.2569 | 338435.7136
113 | 135 | CONCLUIDO | 5.3428 | 18.72 | 15.51 | 132.94 | 1.62 | 7 | 321.21 | 59.89 | 29.25 | 5 | 97.07 | 39849.95 | 244.23 | 467.07 | 55.74 | 39.61 | 3127.86 | 0.71 | 0.75 | 2.62 | 0.18 | 1 | 10 | 272.1732 | 372.3994 | 336.8581 | 272173.205 | 372399.3865 | 4.375e-06 | 7.2222 | 336858.1117
114 | 135 | CONCLUIDO | 5.3405 | 18.73 | 15.52 | 133.01 | 1.63 | 7 | 321.78 | 59.89 | 29.5 | 5 | 97.39 | 39919.96 | 244.89 | 467.07 | 55.95 | 39.61 | 3231.08 | 0.71 | 0.75 | 2.62 | 0.18 | 1 | 10 | 272.5623 | 372.9318 | 337.3397 | 272562.305 | 372931.7704 | 4.3731e-06 | 7.2261 | 337339.6856
115 | 135 | CONCLUIDO | 5.3405 | 18.72 | 15.52 | 133.01 | 1.64 | 7 | 322.34 | 59.89 | 29.75 | 5 | 97.71 | 39990.12 | 245.34 | 467.07 | 56.03 | 39.61 | 3271.85 | 0.71 | 0.75 | 2.62 | 0.18 | 1 | 10 | 272.7661 | 373.2106 | 337.5919 | 272766.1046 | 373210.618 | 4.3731e-06 | 7.2222 | 337591.9204
116 | 135 | CONCLUIDO | 5.3416 | 18.72 | 15.51 | 132.98 | 1.66 | 7 | 322.91 | 59.89 | 30 | 5 | 98.03 | 40060.43 | 245.85 | 467.07 | 55.93 | 39.61 | 3223.13 | 0.71 | 0.75 | 2.62 | 0.18 | 1 | 10 | 272.9405 | 373.4492 | 337.8077 | 272940.4624 | 373449.182 | 4.374e-06 | 7.2222 | 337807.7162
117 | 135 | CONCLUIDO | 5.3444 | 18.71 | 15.5 | 132.89 | 1.67 | 7 | 323.49 | 59.89 | 30.25 | 5 | 98.35 | 40131.01 | 245.59 | 467.11 | 55.51 | 39.61 | 3009.72 | 0.71 | 0.75 | 2.62 | 0.17 | 1 | 10 | 272.7182 | 373.1451 | 337.5327 | 272718.2205 | 373145.1008 | 4.3763e-06 | 7.2184 | 337532.6561
118 | 135 | CONCLUIDO | 5.3414 | 18.72 | 15.51 | 132.98 | 1.68 | 7 | 324.06 | 59.89 | 30.5 | 5 | 98.67 | 40201.62 | 246.21 | 467.07 | 55.9 | 39.61 | 3206.98 | 0.71 | 0.75 | 2.62 | 0.18 | 1 | 10 | 273.1091 | 373.68 | 338.0165 | 273109.1253 | 373679.9539 | 4.3739e-06 | 7.2222 | 338016.4636
119 | 135 | CONCLUIDO | 5.3424 | 18.72 | 15.51 | 132.95 | 1.69 | 7 | 324.63 | 59.89 | 30.75 | 5 | 99 | 40272.38 | 246.68 | 467.07 | 55.83 | 39.61 | 3170.9 | 0.71 | 0.75 | 2.62 | 0.18 | 1 | 10 | 273.2936 | 373.9324 | 338.2448 | 273293.6276 | 373932.3981 | 4.3747e-06 | 7.2222 | 338244.8149
120 | 135 | CONCLUIDO | 5.3443 | 18.71 | 15.5 | 132.9 | 1.7 | 7 | 325.21 | 59.89 | 31 | 5 | 99.32 | 40343.29 | 246.52 | 467.07 | 55.57 | 39.61 | 3039.12 | 0.71 | 0.75 | 2.62 | 0.17 | 1 | 10 | 273.1419 | 373.7248 | 338.0571 | 273141.9265 | 373724.834 | 4.3762e-06 | 7.2184 | 338057.0604
121 | 135 | CONCLUIDO | 5.3438 | 18.71 | 15.51 | 132.91 | 1.71 | 7 | 325.78 | 59.89 | 31.25 | 5 | 99.65 | 40414.36 | 246.61 | 467.07 | 55.62 | 39.61 | 3064.24 | 0.71 | 0.75 | 2.62 | 0.17 | 1 | 10 | 273.2223 | 373.8348 | 338.1566 | 273222.316 | 373834.8265 | 4.3758e-06 | 7.2184 | 338156.5553
122 | 135 | CONCLUIDO | 5.3418 | 18.72 | 15.51 | 132.97 | 1.72 | 7 | 326.36 | 59.89 | 31.5 | 5 | 99.97 | 40485.58 | 246.34 | 467.07 | 55.84 | 39.61 | 3174.52 | 0.71 | 0.75 | 2.62 | 0.18 | 1 | 10 | 273.1567 | 373.745 | 338.0753 | 273156.6734 | 373745.0113 | 4.3742e-06 | 7.2222 | 338075.312
123 | 135 | CONCLUIDO | 5.3451 | 18.71 | 15.5 | 132.87 | 1.73 | 7 | 326.94 | 59.89 | 31.75 | 5 | 100.3 | 40556.96 | 245.75 | 467.07 | 55.44 | 39.61 | 2977.73 | 0.71 | 0.75 | 2.62 | 0.17 | 1 | 10 | 272.7709 | 373.2172 | 337.5978 | 272770.8859 | 373217.1599 | 4.3769e-06 | 7.2184 | 337597.838
124 | 135 | CONCLUIDO | 5.3458 | 18.71 | 15.5 | 132.85 | 1.74 | 7 | 327.52 | 59.89 | 32 | 5 | 100.63 | 40628.49 | 245.52 | 467.07 | 55.35 | 39.61 | 2932.58 | 0.72 | 0.75 | 2.62 | 0.17 | 1 | 10 | 272.6471 | 373.0478 | 337.4446 | 272647.0863 | 373047.7719 | 4.3775e-06 | 7.2184 | 337444.6161
125 | 135 | CONCLUIDO | 5.3468 | 18.7 | 15.5 | 132.82 | 1.75 | 7 | 328.1 | 59.89 | 32.25 | 5 | 100.96 | 40700.18 | 245.59 | 467.07 | 55.3 | 39.61 | 2906.56 | 0.72 | 0.75 | 2.62 | 0.16 | 1 | 10 | 272.6506 | 373.0526 | 337.4489 | 272650.5815 | 373052.5541 | 4.3783e-06 | 7.2145 | 337448.9419
126 | 135 | CONCLUIDO | 5.3452 | 18.71 | 15.5 | 132.87 | 1.76 | 7 | 328.68 | 59.89 | 32.5 | 5 | 101.3 | 40772.03 | 245.56 | 467.07 | 55.41 | 39.61 | 2959.37 | 0.71 | 0.75 | 2.62 | 0.17 | 1 | 10 | 272.6821 | 373.0957 | 337.4879 | 272682.0928 | 373095.6692 | 4.377e-06 | 7.2184 | 337487.9422
127 | 135 | CONCLUIDO | 5.3455 | 18.71 | 15.5 | 132.86 | 1.77 | 7 | 329.27 | 59.89 | 32.75 | 5 | 101.63 | 40844.03 | 245.18 | 467.07 | 55.34 | 39.61 | 2926.77 | 0.72 | 0.75 | 2.62 | 0.17 | 1 | 10 | 272.5017 | 372.8488 | 337.2647 | 272501.7014 | 372848.8498 | 4.3772e-06 | 7.2184 | 337264.6788
128 | 135 | CONCLUIDO | 5.3467 | 18.7 | 15.5 | 132.82 | 1.78 | 7 | 329.85 | 59.89 | 33 | 5 | 101.97 | 40916.2 | 244.99 | 467.11 | 55.18 | 39.61 | 2843.69 | 0.72 | 0.75 | 2.62 | 0.16 | 1 | 10 | 272.382 | 372.685 | 337.1165 | 272381.9809 | 372685.0429 | 4.3782e-06 | 7.2145 | 337116.5055
129 | 135 | CONCLUIDO | 5.347 | 18.7 | 15.49 | 132.81 | 1.79 | 7 | 330.44 | 59.89 | 33.25 | 5 | 102.3 | 40988.53 | 244.8 | 467.07 | 55.16 | 39.61 | 2836.76 | 0.72 | 0.75 | 2.62 | 0.16 | 1 | 10 | 272.2621 | 372.521 | 336.9681 | 272262.1006 | 372521.0174 | 4.3784e-06 | 7.2145 | 336968.1344
130 | 135 | CONCLUIDO | 5.3447 | 18.71 | 15.5 | 132.88 | 1.8 | 7 | 331.03 | 59.89 | 33.5 | 5 | 102.64 | 41061.02 | 244.63 | 467.07 | 55.34 | 39.61 | 2924.91 | 0.72 | 0.75 | 2.62 | 0.17 | 1 | 10 | 272.2753 | 372.5391 | 336.9845 | 272275.3315 | 372539.1206 | 4.3766e-06 | 7.2184 | 336984.5097
131 | 135 | CONCLUIDO | 5.3447 | 18.71 | 15.5 | 132.88 | 1.81 | 7 | 331.62 | 59.89 | 33.75 | 5 | 102.98 | 41133.67 | 244.43 | 467.07 | 55.47 | 39.61 | 2988.76 | 0.71 | 0.75 | 2.62 | 0.17 | 1 | 10 | 272.1848 | 372.4153 | 336.8725 | 272184.8251 | 372415.2857 | 4.3766e-06 | 7.2184 | 336872.4935
132 | 135 | CONCLUIDO | 5.3431 | 18.72 | 15.51 | 132.93 | 1.82 | 7 | 332.21 | 59.89 | 34 | 5 | 103.32 | 41206.49 | 244.35 | 467.07 | 55.63 | 39.61 | 3070.57 | 0.71 | 0.75 | 2.62 | 0.18 | 1 | 10 | 272.2191 | 372.4622 | 336.9149 | 272219.095 | 372462.1752 | 4.3752e-06 | 7.2222 | 336914.908
133 | 135 | CONCLUIDO | 5.3455 | 18.71 | 15.5 | 132.86 | 1.83 | 7 | 332.8 | 59.89 | 34.25 | 5 | 103.66 | 41279.48 | 244.02 | 467.07 | 55.38 | 39.61 | 2947.02 | 0.72 | 0.75 | 2.62 | 0.17 | 1 | 10 | 271.9768 | 372.1307 | 336.6151 | 271976.8427 | 372130.715 | 4.3772e-06 | 7.2184 | 336615.0818
134 | 135 | CONCLUIDO | 5.3449 | 18.71 | 15.5 | 132.88 | 1.84 | 7 | 333.39 | 59.89 | 34.5 | 5 | 104.01 | 41352.63 | 243.57 | 467.07 | 55.49 | 39.61 | 3000.21 | 0.71 | 0.75 | 2.62 | 0.17 | 1 | 10 | 271.79 | 371.8751 | 336.3839 | 271790.0435 | 371875.128 | 4.3767e-06 | 7.2184 | 336383.8877
135 | 135 | CONCLUIDO | 5.3675 | 18.63 | 15.47 | 154.74 | 1.85 | 6 | 333.99 | 59.89 | 34.75 | 4 | 104.35 | 41426.07 | 242.34 | 467.07 | 54.46 | 39.61 | 2492.54 | 0.73 | 0.75 | 2.62 | 0.14 | 1 | 10 | 270.529 | 370.1497 | 334.8232 | 270529.0143 | 370149.7323 | 4.3952e-06 | 7.1875 | 334823.1613
136 | 135 | CONCLUIDO | 5.3698 | 18.62 | 15.47 | 154.66 | 1.86 | 6 | 334.58 | 59.89 | 35 | 4 | 104.7 | 41499.57 | 242.42 | 467.07 | 54.24 | 39.61 | 2381.31 | 0.73 | 0.75 | 2.62 | 0.13 | 1 | 10 | 270.5014 | 370.112 | 334.789 | 270501.4422 | 370112.007 | 4.3971e-06 | 7.1836 | 334789.0365
137 | 135 | CONCLUIDO | 5.3692 | 18.62 | 15.47 | 154.68 | 1.87 | 6 | 335.18 | 59.89 | 35.25 | 4 | 105.04 | 41573.23 | 242.49 | 467.07 | 54.35 | 39.61 | 2438.07 | 0.73 | 0.75 | 2.62 | 0.14 | 1 | 10 | 270.5496 | 370.1779 | 334.8486 | 270549.5664 | 370177.8526 | 4.3966e-06 | 7.1836 | 334848.5979
138 | 135 | CONCLUIDO | 5.3686 | 18.63 | 15.47 | 154.7 | 1.88 | 6 | 335.78 | 59.89 | 35.5 | 4 | 105.39 | 41647.07 | 243.03 | 467.08 | 54.36 | 39.61 | 2441.71 | 0.73 | 0.75 | 2.62 | 0.14 | 1 | 10 | 270.8094 | 370.5334 | 335.1702 | 270809.4446 | 370533.4294 | 4.3961e-06 | 7.1875 | 335170.2389
139 | 135 | CONCLUIDO | 5.3663 | 18.63 | 15.48 | 154.78 | 1.89 | 6 | 336.38 | 59.89 | 35.75 | 4 | 105.74 | 41721.08 | 243.1 | 467.07 | 54.68 | 39.61 | 2601.26 | 0.72 | 0.75 | 2.62 | 0.15 | 1 | 10 | 270.9302 | 370.6986 | 335.3197 | 270930.1702 | 370698.6115 | 4.3942e-06 | 7.1875 | 335319.6563
140 | 135 | CONCLUIDO | 5.3647 | 18.64 | 15.48 | 154.84 | 1.9 | 6 | 336.98 | 59.89 | 36 | 4 | 106.09 | 41795.26 | 243.37 | 467.07 | 54.78 | 39.61 | 2652.02 | 0.72 | 0.75 | 2.62 | 0.15 | 1 | 10 | 271.0963 | 370.9259 | 335.5253 | 271096.3073 | 370925.9276 | 4.3929e-06 | 7.1914 | 335525.2777
141 | 135 | CONCLUIDO | 5.3653 | 18.64 | 15.48 | 154.82 | 1.91 | 6 | 337.58 | 59.89 | 36.25 | 4 | 106.45 | 41869.62 | 243.34 | 467.08 | 54.73 | 39.61 | 2626.11 | 0.72 | 0.75 | 2.62 | 0.15 | 1 | 10 | 271.0661 | 370.8846 | 335.4879 | 271066.1134 | 370884.6149 | 4.3934e-06 | 7.1914 | 335487.9078
142 | 135 | CONCLUIDO | 5.3662 | 18.64 | 15.48 | 154.79 | 1.92 | 6 | 338.19 | 59.89 | 36.5 | 4 | 106.8 | 41944.15 | 243.17 | 467.07 | 54.74 | 39.61 | 2631.17 | 0.72 | 0.75 | 2.62 | 0.15 | 1 | 10 | 270.9645 | 370.7456 | 335.3621 | 270964.4953 | 370745.5766 | 4.3942e-06 | 7.1914 | 335362.1391
143 | 135 | CONCLUIDO | 5.3695 | 18.62 | 15.47 | 154.67 | 1.93 | 6 | 338.79 | 59.89 | 36.75 | 4 | 107.16 | 42018.86 | 243.24 | 467.07 | 54.38 | 39.61 | 2449.06 | 0.73 | 0.75 | 2.62 | 0.13 | 1 | 10 | 270.8791 | 370.6287 | 335.2564 | 270879.1 | 370628.7349 | 4.3969e-06 | 7.1836 | 335256.4486
144 | 135 | CONCLUIDO | 5.3706 | 18.62 | 15.46 | 154.63 | 1.94 | 6 | 339.4 | 59.89 | 37 | 4 | 107.51 | 42093.75 | 243.23 | 467.07 | 54.13 | 39.61 | 2327.06 | 0.73 | 0.75 | 2.62 | 0.13 | 1 | 10 | 270.8187 | 370.5461 | 335.1817 | 270818.7209 | 370546.1216 | 4.3978e-06 | 7.1836 | 335181.7198
145 | 135 | CONCLUIDO | 5.3712 | 18.62 | 15.46 | 154.61 | 1.95 | 6 | 340.01 | 59.89 | 37.25 | 4 | 107.87 | 42168.82 | 243.24 | 467.1 | 54.12 | 39.61 | 2322.8 | 0.73 | 0.75 | 2.62 | 0.13 | 1 | 10 | 270.8066 | 370.5295 | 335.1667 | 270806.6031 | 370529.5416 | 4.3983e-06 | 7.1836 | 335166.7221
146 | 135 | CONCLUIDO | 5.3686 | 18.63 | 15.47 | 154.7 | 1.96 | 6 | 340.62 | 59.89 | 37.5 | 4 | 108.23 | 42244.08 | 243.24 | 467.07 | 54.4 | 39.61 | 2463.4 | 0.73 | 0.75 | 2.62 | 0.14 | 1 | 10 | 270.9041 | 370.6629 | 335.2873 | 270904.0533 | 370662.8771 | 4.3961e-06 | 7.1875 | 335287.3324
147 | 135 | CONCLUIDO | 5.3666 | 18.63 | 15.48 | 154.77 | 1.97 | 6 | 341.23 | 59.89 | 37.75 | 4 | 108.59 | 42319.51 | 243.13 | 467.07 | 54.66 | 39.61 | 2591.78 | 0.72 | 0.75 | 2.62 | 0.14 | 1 | 10 | 270.9354 | 370.7057 | 335.3261 | 270935.367 | 370705.722 | 4.3945e-06 | 7.1875 | 335326.0882
148 | 135 | CONCLUIDO | 5.3684 | 18.63 | 15.47 | 154.71 | 1.98 | 6 | 341.84 | 59.89 | 38 | 4 | 108.96 | 42395.13 | 242.99 | 467.08 | 54.41 | 39.61 | 2466.28 | 0.73 | 0.75 | 2.62 | 0.14 | 1 | 10 | 270.797 | 370.5164 | 335.1548 | 270796.966 | 370516.3556 | 4.396e-06 | 7.1875 | 335154.7947
149 | 135 | CONCLUIDO | 5.3688 | 18.63 | 15.47 | 154.7 | 1.99 | 6 | 342.46 | 59.89 | 38.25 | 4 | 109.32 | 42470.94 | 242.62 | 467.07 | 54.46 | 39.61 | 2492.23 | 0.73 | 0.75 | 2.62 | 0.14 | 1 | 10 | 270.6192 | 370.2731 | 334.9348 | 270619.1969 | 370273.1241 | 4.3963e-06 | 7.1875 | 334934.7768
150 | 135 | CONCLUIDO | 5.3678 | 18.63 | 15.47 | 154.73 | 2 | 6 | 343.08 | 59.89 | 38.5 | 4 | 109.69 | 42546.93 | 242.31 | 467.07 | 54.59 | 39.61 | 2556.01 | 0.73 | 0.75 | 2.62 | 0.14 | 1 | 10 | 270.5072 | 370.1199 | 334.7962 | 270507.1973 | 370119.8813 | 4.3955e-06 | 7.1875 | 334796.1593
151 | 135 | CONCLUIDO | 5.3677 | 18.63 | 15.47 | 154.74 | 2.01 | 6 | 343.69 | 59.89 | 38.75 | 4 | 110.06 | 42623.24 | 242.15 | 467.07 | 54.58 | 39.61 | 2549.49 | 0.73 | 0.75 | 2.62 | 0.14 | 1 | 10 | 270.4379 | 370.025 | 334.7104 | 270437.8686 | 370025.0227 | 4.3954e-06 | 7.1875 | 334710.3538
152 | 135 | CONCLUIDO | 5.3668 | 18.63 | 15.48 | 154.77 | 2.02 | 6 | 344.31 | 59.89 | 39 | 4 | 110.43 | 42699.62 | 242.65 | 467.07 | 54.64 | 39.61 | 2580.77 | 0.72 | 0.75 | 2.62 | 0.14 | 1 | 10 | 270.7135 | 370.4021 | 335.0515 | 270713.497 | 370402.1496 | 4.3946e-06 | 7.1875 | 335051.4883
153 | 135 | CONCLUIDO | 5.3664 | 18.63 | 15.48 | 154.78 | 2.03 | 6 | 344.93 | 59.89 | 39.25 | 4 | 110.8 | 42776.18 | 242.41 | 467.07 | 54.63 | 39.61 | 2576.54 | 0.73 | 0.75 | 2.62 | 0.14 | 1 | 10 | 270.6164 | 370.2693 | 334.9313 | 270616.411 | 370269.3123 | 4.3943e-06 | 7.1875 | 334931.3288
154 | 135 | CONCLUIDO | 5.3678 | 18.63 | 15.47 | 154.73 | 2.04 | 6 | 345.56 | 59.89 | 39.5 | 4 | 111.17 | 42852.94 | 241.55 | 467.07 | 54.6 | 39.61 | 2561.49 | 0.73 | 0.75 | 2.62 | 0.14 | 1 | 10 | 270.1648 | 369.6513 | 334.3723 | 270164.753 | 369651.3339 | 4.3955e-06 | 7.1875 | 334372.3294
155 | 135 | CONCLUIDO | 5.3656 | 18.64 | 15.48 | 154.81 | 2.05 | 6 | 346.18 | 59.89 | 39.75 | 4 | 111.54 | 42929.9 | 241.85 | 467.07 | 54.7 | 39.61 | 2611.72 | 0.72 | 0.75 | 2.62 | 0.15 | 1 | 10 | 270.3861 | 369.9542 | 334.6463 | 270386.1341 | 369954.2373 | 4.3937e-06 | 7.1914 | 334646.3241
156 | 135 | CONCLUIDO | 5.3646 | 18.64 | 15.48 | 154.84 | 2.06 | 6 | 346.81 | 59.89 | 40 | 4 | 111.92 | 43007.05 | 241.87 | 467.12 | 54.88 | 39.61 | 2700.55 | 0.72 | 0.75 | 2.62 | 0.15 | 1 | 10 | 270.4228 | 370.0044 | 334.6917 | 270422.8059 | 370004.4132 | 4.3928e-06 | 7.1914 | 334691.7113

## RESULTADOS_14
Unnamed: 0 | Volume de calda [L] | STATUS | Capacidade operacional [ha/h] | Tempo de missao [h] | Tempo util [h] | Tempo por voo [min] | Autonomia Projetada [h] | N° Voos | MTOW [kg] | Massa Estrutura [kg] | Combustível [kg] | Abastecimentos | Massa gerador | Potência gerador [W] | Combustível consumido [L] | Calda cons [L] | Distância percorrida [km] | Distância Pulverizando [km] | RTL ACUMULADO[m] | EOC [km/km] | EOC [h/h] | Tempo de manobra [h] | Tempo rtl_rtw [h] | V pulv [m/s] | V desloc [m/s] | Preço Total por ha Simples [R$/ha] | Preço Total por ha Presumido [R$/ha] | Preço Total por ha Real [R$/ha] | Preço Total Simples [R$] | Preço Total Presumido [R$] | Prod CAPEX [ha/h/R$] | Dias Trabalhados | Preço Total Real [R$]
0 | 80 | CONCLUIDO | 3.4268 | 29.18 | 20.86 | 6.73 | 0.11 | 186 | 159.12 | 50.28 | 1 | 184 | 27.84 | 19859.16 | 255.9 | 467.23 | 229.97 | 39.61 | 89344.48 | 0.17 | 0.56 | 2.93 | 5.53 | 1 | 10 | 431.7669 | 590.7626 | 534.381 | 431766.9283 | 590762.5595 | 3.2242e-06 | 11.2577 | 534381.0099
1 | 80 | CONCLUIDO | 3.8254 | 26.14 | 19.37 | 8.42 | 0.14 | 138 | 159.48 | 50.28 | 1.25 | 136 | 27.95 | 19902.91 | 237.06 | 467.17 | 181.58 | 39.61 | 65393.19 | 0.22 | 0.6 | 2.84 | 4.03 | 1 | 10 | 369.5511 | 505.6361 | 457.3789 | 369551.093 | 505636.1088 | 3.5992e-06 | 10.0849 | 457378.9083
2 | 80 | CONCLUIDO | 4.1007 | 24.39 | 18.52 | 10.1 | 0.17 | 110 | 159.83 | 50.28 | 1.5 | 108 | 28.05 | 19946.71 | 226.03 | 467.08 | 154.18 | 39.61 | 51828.7 | 0.26 | 0.63 | 2.77 | 3.18 | 1 | 10 | 336.6803 | 460.6608 | 416.696 | 336680.2821 | 460660.8152 | 3.8582e-06 | 9.4097 | 416695.9936
3 | 80 | CONCLUIDO | 4.3053 | 23.23 | 17.97 | 11.85 | 0.19 | 91 | 160.19 | 50.28 | 1.75 | 89 | 28.16 | 19990.53 | 218.82 | 467.21 | 135.69 | 39.61 | 42682.07 | 0.29 | 0.65 | 2.76 | 2.63 | 1 | 10 | 312.4237 | 427.4719 | 386.6746 | 312423.7424 | 427471.9475 | 4.0507e-06 | 8.9622 | 386674.6248
4 | 80 | CONCLUIDO | 4.4619 | 22.41 | 17.57 | 13.52 | 0.22 | 78 | 160.54 | 50.28 | 2 | 76 | 28.26 | 20034.4 | 213.61 | 467.16 | 123.04 | 39.61 | 36422.95 | 0.32 | 0.66 | 2.73 | 2.24 | 1 | 10 | 302.6779 | 414.1373 | 374.6126 | 302677.9449 | 414137.3174 | 4.1981e-06 | 8.6458 | 374612.6331
5 | 80 | CONCLUIDO | 4.5911 | 21.78 | 17.27 | 15.23 | 0.25 | 68 | 160.9 | 50.28 | 2.25 | 66 | 28.37 | 20078.3 | 209.29 | 467.2 | 112.72 | 39.61 | 31308.97 | 0.35 | 0.68 | 2.72 | 1.93 | 1 | 10 | 285.1082 | 390.0976 | 352.8673 | 285108.2106 | 390097.6318 | 4.3196e-06 | 8.4028 | 352867.2614
6 | 80 | CONCLUIDO | 4.6836 | 21.35 | 17.06 | 16.78 | 0.27 | 61 | 161.26 | 50.28 | 2.5 | 59 | 28.48 | 20122.23 | 206.31 | 467.09 | 106.25 | 39.61 | 28110.79 | 0.37 | 0.68 | 2.71 | 1.73 | 1 | 10 | 280.0765 | 383.213 | 346.6397 | 280076.5157 | 383213.045 | 4.4067e-06 | 8.2369 | 346639.7298
7 | 80 | CONCLUIDO | 4.7631 | 20.99 | 16.9 | 18.43 | 0.3 | 55 | 161.61 | 50.28 | 2.75 | 53 | 28.58 | 20166.2 | 203.86 | 467.09 | 101.06 | 39.61 | 25544.73 | 0.39 | 0.69 | 2.69 | 1.56 | 1 | 10 | 276.0121 | 377.6519 | 341.6093 | 276012.0885 | 377651.9163 | 4.4815e-06 | 8.098 | 341609.3475
8 | 80 | CONCLUIDO | 4.8325 | 20.69 | 16.76 | 20.11 | 0.33 | 50 | 161.97 | 50.28 | 3 | 48 | 28.69 | 20210.21 | 201.63 | 467.1 | 96.48 | 39.61 | 23280.32 | 0.41 | 0.7 | 2.69 | 1.42 | 1 | 10 | 272.3563 | 372.6499 | 337.0848 | 272356.3326 | 372649.9498 | 4.5468e-06 | 7.9823 | 337084.7616
9 | 80 | CONCLUIDO | 4.9084 | 20.37 | 16.6 | 22.13 | 0.35 | 45 | 162.33 | 50.28 | 3.25 | 43 | 28.8 | 20254.26 | 199.35 | 467.15 | 91.26 | 39.61 | 20696.18 | 0.43 | 0.7 | 2.68 | 1.26 | 1 | 10 | 258.8005 | 354.1022 | 320.3072 | 258800.4819 | 354102.2368 | 4.6182e-06 | 7.8588 | 320307.2163
10 | 80 | CONCLUIDO | 4.9574 | 20.17 | 16.49 | 23.56 | 0.38 | 42 | 162.68 | 50.28 | 3.5 | 40 | 28.9 | 20298.34 | 197.59 | 467.1 | 87.82 | 39.61 | 18990.53 | 0.45 | 0.71 | 2.67 | 1.16 | 1 | 10 | 256.3568 | 350.7587 | 317.2828 | 256356.8156 | 350758.7047 | 4.6643e-06 | 7.7816 | 317282.7862
11 | 80 | CONCLUIDO | 4.9909 | 20.04 | 16.46 | 25.32 | 0.41 | 39 | 163.04 | 50.28 | 3.75 | 37 | 29.01 | 20342.46 | 196.62 | 467.07 | 86.2 | 39.61 | 18194.27 | 0.46 | 0.71 | 2.68 | 1.12 | 1 | 10 | 254.9268 | 348.8021 | 315.5129 | 254926.8037 | 348802.0995 | 4.6958e-06 | 7.7315 | 315512.9166
12 | 80 | CONCLUIDO | 5.0415 | 19.84 | 16.35 | 27.25 | 0.43 | 36 | 163.4 | 50.28 | 4 | 34 | 29.12 | 20386.62 | 194.7 | 467.1 | 82.66 | 39.61 | 16442.72 | 0.48 | 0.71 | 2.68 | 1.02 | 1 | 10 | 252.443 | 345.4036 | 312.4388 | 252442.9955 | 345403.6434 | 4.7434e-06 | 7.6543 | 312438.8045
13 | 80 | CONCLUIDO | 5.0763 | 19.7 | 16.28 | 28.73 | 0.46 | 34 | 163.76 | 50.28 | 4.25 | 32 | 29.23 | 20430.81 | 193.46 | 467.07 | 80.72 | 39.61 | 15483.22 | 0.49 | 0.72 | 2.66 | 0.95 | 1 | 10 | 250.8141 | 343.175 | 310.4228 | 250814.1376 | 343174.9682 | 4.7762e-06 | 7.6003 | 310422.8309
14 | 80 | CONCLUIDO | 5.108 | 19.58 | 16.22 | 30.42 | 0.49 | 32 | 164.12 | 50.28 | 4.5 | 30 | 29.34 | 20475.04 | 192.4 | 467.1 | 78.62 | 39.61 | 14442.62 | 0.5 | 0.72 | 2.67 | 0.89 | 1 | 10 | 249.3908 | 341.2274 | 308.6612 | 249390.7598 | 341227.44 | 4.806e-06 | 7.554 | 308661.172
15 | 80 | CONCLUIDO | 5.1365 | 19.47 | 16.18 | 32.35 | 0.51 | 30 | 164.48 | 50.28 | 4.75 | 28 | 29.45 | 20519.3 | 191.29 | 467.08 | 77.47 | 39.61 | 13876.71 | 0.51 | 0.72 | 2.66 | 0.84 | 1 | 10 | 248.0821 | 339.4369 | 307.0415 | 248082.1064 | 339436.8826 | 4.8328e-06 | 7.5116 | 307041.5029
16 | 80 | CONCLUIDO | 5.1529 | 19.41 | 16.15 | 33.41 | 0.54 | 29 | 164.83 | 50.28 | 5 | 27 | 29.55 | 20563.61 | 190.46 | 467.1 | 76.47 | 39.61 | 13381.99 | 0.52 | 0.72 | 2.66 | 0.81 | 1 | 10 | 247.0603 | 338.0388 | 305.7768 | 247060.2912 | 338038.7899 | 4.8482e-06 | 7.4884 | 305776.8422
17 | 80 | CONCLUIDO | 5.1834 | 19.29 | 16.1 | 35.77 | 0.56 | 27 | 165.19 | 50.28 | 5.25 | 25 | 29.66 | 20607.95 | 189.49 | 467.11 | 74.73 | 39.61 | 12520.29 | 0.53 | 0.72 | 2.66 | 0.76 | 1 | 10 | 245.7715 | 336.2755 | 304.1818 | 245771.535 | 336275.4568 | 4.8769e-06 | 7.4421 | 304181.7992
18 | 80 | CONCLUIDO | 5.2042 | 19.22 | 16.05 | 37.05 | 0.59 | 26 | 165.55 | 50.28 | 5.5 | 24 | 29.77 | 20652.33 | 188.49 | 467.08 | 73.15 | 39.61 | 11738.04 | 0.54 | 0.73 | 2.66 | 0.72 | 1 | 10 | 244.7103 | 334.8234 | 302.8683 | 244710.2601 | 334823.3737 | 4.8965e-06 | 7.4151 | 302868.3008
19 | 80 | CONCLUIDO | 5.2205 | 19.16 | 16.03 | 38.46 | 0.61 | 25 | 165.91 | 50.28 | 5.75 | 23 | 29.88 | 20696.74 | 187.48 | 467.07 | 72.57 | 39.61 | 11453.02 | 0.55 | 0.73 | 2.65 | 0.69 | 1 | 10 | 243.8202 | 333.6056 | 301.7667 | 243820.2013 | 333605.5561 | 4.9118e-06 | 7.392 | 301766.71
20 | 80 | CONCLUIDO | 5.2388 | 19.09 | 15.99 | 39.98 | 0.64 | 24 | 166.27 | 50.28 | 6 | 22 | 29.99 | 20741.2 | 186.52 | 467.12 | 71.47 | 39.61 | 10905.07 | 0.55 | 0.73 | 2.64 | 0.66 | 1 | 10 | 242.8709 | 332.3066 | 300.5917 | 242870.8531 | 332306.616 | 4.9291e-06 | 7.365 | 300591.7389
21 | 80 | CONCLUIDO | 5.254 | 19.03 | 15.97 | 41.65 | 0.66 | 23 | 166.64 | 50.28 | 6.25 | 21 | 30.11 | 20785.69 | 185.69 | 467.07 | 70.61 | 39.61 | 10479.68 | 0.56 | 0.73 | 2.65 | 0.63 | 1 | 10 | 242.1001 | 331.2521 | 299.6378 | 242100.1222 | 331252.0679 | 4.9434e-06 | 7.3418 | 299637.8354
22 | 80 | CONCLUIDO | 5.2696 | 18.98 | 15.94 | 43.48 | 0.69 | 22 | 167 | 50.28 | 6.5 | 20 | 30.22 | 20830.22 | 184.95 | 467.07 | 69.73 | 39.61 | 10047.3 | 0.57 | 0.73 | 2.65 | 0.61 | 1 | 10 | 241.3452 | 330.2192 | 298.7035 | 241345.2168 | 330219.173 | 4.958e-06 | 7.3225 | 298703.5186
23 | 80 | CONCLUIDO | 5.2891 | 18.91 | 15.91 | 45.45 | 0.71 | 21 | 167.36 | 50.28 | 6.75 | 19 | 30.33 | 20874.78 | 183.96 | 467.15 | 68.5 | 39.61 | 9434.58 | 0.58 | 0.73 | 2.64 | 0.57 | 1 | 10 | 240.3938 | 328.9174 | 297.526 | 240393.7792 | 328917.3741 | 4.9764e-06 | 7.2955 | 297525.9616
24 | 80 | CONCLUIDO | 5.3027 | 18.86 | 15.89 | 47.67 | 0.74 | 20 | 167.72 | 50.28 | 7 | 18 | 30.44 | 20919.39 | 183.54 | 467.07 | 68.06 | 39.61 | 9220.22 | 0.58 | 0.73 | 2.64 | 0.56 | 1 | 10 | 239.8596 | 328.1865 | 296.8649 | 239859.6384 | 328186.5391 | 4.9892e-06 | 7.2762 | 296864.8764
25 | 80 | CONCLUIDO | 5.325 | 18.78 | 15.84 | 50.03 | 0.76 | 19 | 168.08 | 50.28 | 7.25 | 17 | 30.55 | 20964.03 | 182.15 | 467.08 | 66.62 | 39.61 | 8506.22 | 0.59 | 0.74 | 2.64 | 0.51 | 1 | 10 | 228.7156 | 312.9388 | 283.0723 | 228715.6035 | 312938.7789 | 5.0102e-06 | 7.2454 | 283072.341
26 | 80 | CONCLUIDO | 5.3222 | 18.79 | 15.85 | 50.06 | 0.79 | 19 | 168.44 | 50.28 | 7.5 | 17 | 30.66 | 21008.71 | 182.18 | 467.08 | 66.81 | 39.61 | 8599.07 | 0.59 | 0.74 | 2.64 | 0.52 | 1 | 10 | 228.8108 | 313.069 | 283.1901 | 228810.7856 | 313069.0112 | 5.0075e-06 | 7.2492 | 283190.1442
27 | 80 | CONCLUIDO | 5.3388 | 18.73 | 15.83 | 52.75 | 0.81 | 18 | 168.81 | 50.28 | 7.75 | 16 | 30.78 | 21053.43 | 181.55 | 467.07 | 65.96 | 39.61 | 8181.64 | 0.6 | 0.74 | 2.64 | 0.49 | 1 | 10 | 228.1244 | 312.1298 | 282.3406 | 228124.3581 | 312129.8108 | 5.0231e-06 | 7.2261 | 282340.5798
28 | 80 | CONCLUIDO | 5.3405 | 18.72 | 15.82 | 52.73 | 0.84 | 18 | 169.17 | 50.28 | 8 | 16 | 30.89 | 21098.19 | 180.38 | 467.1 | 65.64 | 39.61 | 8021.91 | 0.6 | 0.74 | 2.64 | 0.49 | 1 | 10 | 227.5372 | 311.3264 | 281.6139 | 227537.2035 | 311326.4401 | 5.0247e-06 | 7.2222 | 281613.8816
29 | 80 | CONCLUIDO | 5.3579 | 18.66 | 15.79 | 55.74 | 0.86 | 17 | 169.53 | 50.28 | 8.25 | 15 | 31 | 21142.98 | 179.7 | 467.13 | 64.75 | 39.61 | 7582.13 | 0.61 | 0.74 | 2.64 | 0.46 | 1 | 10 | 226.7969 | 310.3135 | 280.6977 | 226796.9108 | 310313.5389 | 5.0411e-06 | 7.1991 | 280697.6502
30 | 80 | CONCLUIDO | 5.3544 | 18.68 | 15.8 | 55.78 | 0.89 | 17 | 169.9 | 50.28 | 8.5 | 15 | 31.12 | 21187.82 | 179.51 | 467.07 | 65.11 | 39.61 | 7761.69 | 0.61 | 0.74 | 2.64 | 0.47 | 1 | 10 | 226.806 | 310.326 | 280.7089 | 226805.9992 | 310325.9741 | 5.0378e-06 | 7.2068 | 280708.8987
31 | 80 | CONCLUIDO | 5.3779 | 18.59 | 15.75 | 59.08 | 0.91 | 16 | 170.26 | 50.28 | 8.75 | 14 | 31.23 | 21232.69 | 178.77 | 467.08 | 63.78 | 39.61 | 7102.89 | 0.62 | 0.74 | 2.63 | 0.42 | 1 | 10 | 225.8739 | 309.0506 | 279.5552 | 225873.8533 | 309050.5709 | 5.0599e-06 | 7.1721 | 279555.2182
32 | 80 | CONCLUIDO | 5.3697 | 18.62 | 15.78 | 59.19 | 0.94 | 16 | 170.62 | 50.28 | 9 | 14 | 31.34 | 21277.6 | 178.32 | 467.11 | 64.46 | 39.61 | 7439.64 | 0.61 | 0.74 | 2.64 | 0.45 | 1 | 10 | 225.905 | 309.0932 | 279.5938 | 225904.9997 | 309093.1869 | 5.0522e-06 | 7.1836 | 279593.7669
33 | 80 | CONCLUIDO | 5.3924 | 18.54 | 15.74 | 62.95 | 0.96 | 15 | 170.99 | 50.28 | 9.25 | 13 | 31.46 | 21322.55 | 177.13 | 467.08 | 63.07 | 39.61 | 6751.86 | 0.63 | 0.74 | 2.63 | 0.4 | 1 | 10 | 224.8147 | 307.6013 | 278.2443 | 224814.6528 | 307601.3261 | 5.0736e-06 | 7.1528 | 278244.2872
34 | 80 | CONCLUIDO | 5.3947 | 18.54 | 15.73 | 62.92 | 0.98 | 15 | 171.35 | 50.28 | 9.5 | 13 | 31.57 | 21367.54 | 176.52 | 467.07 | 62.8 | 39.61 | 6614.48 | 0.63 | 0.74 | 2.63 | 0.4 | 1 | 10 | 224.4731 | 307.134 | 277.8215 | 224473.089 | 307133.9835 | 5.0757e-06 | 7.1528 | 277821.5471
35 | 80 | CONCLUIDO | 5.4091 | 18.49 | 15.71 | 67.34 | 1.01 | 14 | 171.72 | 50.28 | 9.75 | 12 | 31.69 | 21412.57 | 176.12 | 467.07 | 62.27 | 39.61 | 6353.74 | 0.64 | 0.74 | 2.63 | 0.38 | 1 | 10 | 223.957 | 306.4279 | 277.1828 | 223957.0196 | 306427.8745 | 5.0893e-06 | 7.1335 | 277182.8282
36 | 80 | CONCLUIDO | 5.4059 | 18.5 | 15.72 | 67.38 | 1.03 | 14 | 172.08 | 50.28 | 10 | 12 | 31.8 | 21457.64 | 175.57 | 467.11 | 62.55 | 39.61 | 6495.89 | 0.63 | 0.74 | 2.64 | 0.39 | 1 | 10 | 223.797 | 306.2089 | 276.9847 | 223796.9658 | 306208.8818 | 5.0863e-06 | 7.1373 | 276984.7359
37 | 80 | CONCLUIDO | 5.4124 | 18.48 | 15.7 | 67.29 | 1.05 | 14 | 172.45 | 50.28 | 10.25 | 12 | 31.92 | 21502.75 | 174.29 | 467.07 | 61.89 | 39.61 | 6168.23 | 0.64 | 0.74 | 2.63 | 0.37 | 1 | 10 | 223.0513 | 305.1886 | 276.0618 | 223051.2791 | 305188.6004 | 5.0924e-06 | 7.1296 | 276061.8287
38 | 80 | CONCLUIDO | 5.4269 | 18.43 | 15.68 | 72.38 | 1.08 | 13 | 172.82 | 50.28 | 10.5 | 11 | 32.04 | 21547.89 | 174.04 | 467.17 | 61.21 | 39.61 | 5829.14 | 0.65 | 0.74 | 2.63 | 0.35 | 1 | 10 | 222.6055 | 304.5787 | 275.5101 | 222605.5014 | 304578.6677 | 5.106e-06 | 7.1103 | 275510.1071
39 | 80 | CONCLUIDO | 5.4306 | 18.41 | 15.67 | 72.33 | 1.1 | 13 | 173.18 | 50.28 | 10.75 | 11 | 32.15 | 21593.08 | 174.2 | 467.07 | 61.02 | 39.61 | 5737.97 | 0.65 | 0.74 | 2.63 | 0.34 | 1 | 10 | 222.5818 | 304.5463 | 275.4808 | 222581.8492 | 304546.3057 | 5.1095e-06 | 7.1026 | 275480.8337
40 | 80 | CONCLUIDO | 5.4252 | 18.43 | 15.69 | 72.41 | 1.12 | 13 | 173.55 | 50.28 | 11 | 11 | 32.27 | 21638.31 | 173.5 | 467.07 | 61.53 | 39.61 | 5989.32 | 0.64 | 0.74 | 2.63 | 0.36 | 1 | 10 | 222.4194 | 304.3241 | 275.2798 | 222419.4121 | 304324.0521 | 5.1044e-06 | 7.1103 | 275279.7917
41 | 80 | CONCLUIDO | 5.4516 | 18.34 | 15.63 | 78.16 | 1.15 | 12 | 173.92 | 50.28 | 11.25 | 10 | 32.39 | 21683.57 | 171.57 | 467.08 | 59.8 | 39.61 | 5131.26 | 0.66 | 0.75 | 2.62 | 0.3 | 1 | 10 | 220.9124 | 302.2621 | 273.4147 | 220912.4396 | 302262.1458 | 5.1293e-06 | 7.0756 | 273414.6708
42 | 80 | CONCLUIDO | 5.4489 | 18.35 | 15.64 | 78.21 | 1.17 | 12 | 174.28 | 50.28 | 11.5 | 10 | 32.5 | 21728.87 | 171.74 | 467.1 | 60.13 | 39.61 | 5295.34 | 0.66 | 0.75 | 2.62 | 0.31 | 1 | 10 | 221.0616 | 302.4662 | 273.5992 | 221061.5638 | 302466.1841 | 5.1267e-06 | 7.0795 | 273599.236
43 | 80 | CONCLUIDO | 5.448 | 18.36 | 15.64 | 78.22 | 1.19 | 12 | 174.65 | 50.28 | 11.75 | 10 | 32.62 | 21774.22 | 171.13 | 467.07 | 59.97 | 39.61 | 5217.09 | 0.66 | 0.75 | 2.63 | 0.31 | 1 | 10 | 220.8086 | 302.12 | 273.2861 | 220808.5818 | 302120.043 | 5.1259e-06 | 7.0833 | 273286.1301
44 | 80 | CONCLUIDO | 5.4503 | 18.35 | 15.64 | 78.18 | 1.22 | 12 | 175.02 | 50.28 | 12 | 10 | 32.74 | 21819.6 | 170.23 | 467.08 | 59.82 | 39.61 | 5139.05 | 0.66 | 0.75 | 2.63 | 0.3 | 1 | 10 | 220.3638 | 301.5114 | 272.7356 | 220363.7583 | 301511.4158 | 5.128e-06 | 7.0795 | 272735.5895
45 | 80 | CONCLUIDO | 5.4684 | 18.29 | 15.61 | 85.13 | 1.24 | 11 | 175.39 | 50.28 | 12.25 | 9 | 32.86 | 21865.03 | 169.23 | 467.07 | 58.84 | 39.61 | 4657.13 | 0.67 | 0.75 | 2.63 | 0.28 | 1 | 10 | 219.506 | 300.3378 | 271.674 | 219505.9898 | 300337.7792 | 5.1451e-06 | 7.0563 | 271673.9631
46 | 80 | CONCLUIDO | 5.4641 | 18.3 | 15.62 | 85.21 | 1.26 | 11 | 175.76 | 50.28 | 12.5 | 9 | 32.98 | 21910.49 | 169.21 | 467.07 | 59.28 | 39.61 | 4877.06 | 0.67 | 0.75 | 2.63 | 0.29 | 1 | 10 | 219.601 | 300.4678 | 271.7916 | 219601.0481 | 300467.8422 | 5.141e-06 | 7.0602 | 271791.613
47 | 80 | CONCLUIDO | 5.4635 | 18.3 | 15.62 | 85.22 | 1.28 | 11 | 176.12 | 50.28 | 12.75 | 9 | 33.09 | 21956 | 168.98 | 467.07 | 59.44 | 39.61 | 4958.04 | 0.67 | 0.75 | 2.63 | 0.29 | 1 | 10 | 219.5109 | 300.3445 | 271.6801 | 219510.9205 | 300344.5256 | 5.1405e-06 | 7.0602 | 271680.0656
48 | 80 | CONCLUIDO | 5.4647 | 18.3 | 15.62 | 85.2 | 1.31 | 11 | 176.49 | 50.28 | 13 | 9 | 33.21 | 22001.54 | 168.23 | 467.08 | 59.29 | 39.61 | 4880.68 | 0.67 | 0.75 | 2.63 | 0.29 | 1 | 10 | 219.1556 | 299.8584 | 271.2403 | 219155.6162 | 299858.3825 | 5.1416e-06 | 7.0602 | 271240.3194
49 | 80 | CONCLUIDO | 5.4844 | 18.23 | 15.59 | 93.52 | 1.33 | 10 | 176.86 | 50.28 | 13.25 | 8 | 33.33 | 22047.13 | 166.67 | 467.08 | 58.19 | 39.61 | 4338.08 | 0.68 | 0.75 | 2.63 | 0.25 | 1 | 10 | 218.0264 | 298.3134 | 269.8428 | 218026.4459 | 298313.4019 | 5.1601e-06 | 7.0332 | 269842.7895
50 | 80 | CONCLUIDO | 5.4841 | 18.23 | 15.59 | 93.53 | 1.35 | 10 | 177.23 | 50.28 | 13.5 | 8 | 33.45 | 22092.76 | 166.58 | 467.07 | 58.29 | 39.61 | 4387.07 | 0.68 | 0.75 | 2.62 | 0.25 | 1 | 10 | 217.9925 | 298.2669 | 269.8008 | 217992.4909 | 298266.9432 | 5.1598e-06 | 7.0332 | 269800.7648
51 | 80 | CONCLUIDO | 5.481 | 18.24 | 15.6 | 93.59 | 1.37 | 10 | 177.6 | 50.28 | 13.75 | 8 | 33.57 | 22138.42 | 166.44 | 467.07 | 58.59 | 39.61 | 4537.05 | 0.68 | 0.75 | 2.62 | 0.26 | 1 | 10 | 218.0102 | 298.2911 | 269.8226 | 218010.159 | 298291.1175 | 5.1569e-06 | 7.037 | 269822.6319
52 | 80 | CONCLUIDO | 5.4815 | 18.24 | 15.6 | 93.58 | 1.4 | 10 | 177.97 | 50.28 | 14 | 8 | 33.69 | 22184.13 | 165.79 | 467.07 | 58.46 | 39.61 | 4471.63 | 0.68 | 0.75 | 2.63 | 0.26 | 1 | 10 | 217.7138 | 297.8856 | 269.4558 | 217713.7882 | 297885.6099 | 5.1574e-06 | 7.037 | 269455.8254
53 | 80 | CONCLUIDO | 5.4852 | 18.23 | 15.58 | 93.51 | 1.42 | 10 | 178.34 | 50.28 | 14.25 | 8 | 33.82 | 22229.88 | 164.14 | 467.07 | 58.23 | 39.61 | 4356.79 | 0.68 | 0.75 | 2.62 | 0.25 | 1 | 10 | 216.8754 | 296.7385 | 268.4182 | 216875.4402 | 296738.5452 | 5.1609e-06 | 7.0332 | 268418.2349
54 | 80 | CONCLUIDO | 5.4844 | 18.23 | 15.59 | 93.52 | 1.44 | 10 | 178.72 | 50.28 | 14.5 | 8 | 33.94 | 22275.67 | 162.67 | 467.07 | 58.31 | 39.61 | 4394.02 | 0.68 | 0.75 | 2.62 | 0.25 | 1 | 10 | 216.2624 | 295.8998 | 267.6595 | 216262.4255 | 295899.7914 | 5.1601e-06 | 7.0332 | 267659.5307
55 | 80 | CONCLUIDO | 5.5028 | 18.17 | 15.56 | 103.72 | 1.46 | 9 | 179.09 | 50.28 | 14.75 | 7 | 34.06 | 22321.5 | 162.43 | 467.07 | 57.3 | 39.61 | 3895.63 | 0.69 | 0.75 | 2.62 | 0.22 | 1 | 10 | 215.7519 | 295.2013 | 267.0277 | 215751.9307 | 295201.3099 | 5.1774e-06 | 7.01 | 267027.7112
56 | 80 | CONCLUIDO | 5.502 | 18.18 | 15.56 | 103.74 | 1.48 | 9 | 179.46 | 50.28 | 15 | 7 | 34.18 | 22367.38 | 162.88 | 467.1 | 57.29 | 39.61 | 3890.97 | 0.69 | 0.75 | 2.62 | 0.23 | 1 | 10 | 215.9647 | 295.4924 | 267.291 | 215964.6682 | 295492.3867 | 5.1767e-06 | 7.0139 | 267291.008
57 | 80 | CONCLUIDO | 5.5022 | 18.17 | 15.56 | 103.73 | 1.5 | 9 | 179.83 | 50.28 | 15.25 | 7 | 34.3 | 22413.29 | 162.86 | 467.07 | 57.32 | 39.61 | 3904.53 | 0.69 | 0.75 | 2.62 | 0.23 | 1 | 10 | 215.9521 | 295.4752 | 267.2755 | 215952.139 | 295475.2437 | 5.1769e-06 | 7.01 | 267275.5012
58 | 80 | CONCLUIDO | 5.4995 | 18.18 | 15.57 | 103.79 | 1.53 | 9 | 180.2 | 50.28 | 15.5 | 7 | 34.43 | 22459.24 | 161.91 | 467.07 | 57.54 | 39.61 | 4015.84 | 0.69 | 0.75 | 2.63 | 0.24 | 1 | 10 | 215.6049 | 295.0001 | 266.8457 | 215604.8863 | 295000.1173 | 5.1743e-06 | 7.0139 | 266845.7201
59 | 80 | CONCLUIDO | 5.5004 | 18.18 | 15.57 | 103.77 | 1.55 | 9 | 180.58 | 50.28 | 15.75 | 7 | 34.55 | 22505.24 | 161.33 | 467.07 | 57.65 | 39.61 | 4070.85 | 0.69 | 0.75 | 2.62 | 0.23 | 1 | 10 | 215.3331 | 294.6282 | 266.5093 | 215333.0816 | 294628.2221 | 5.1752e-06 | 7.0139 | 266509.3181
60 | 80 | CONCLUIDO | 5.5005 | 18.18 | 15.57 | 103.77 | 1.57 | 9 | 180.95 | 50.28 | 16 | 7 | 34.67 | 22551.28 | 160.23 | 467.07 | 57.57 | 39.61 | 4030.69 | 0.69 | 0.75 | 2.62 | 0.23 | 1 | 10 | 214.8475 | 293.9639 | 265.9084 | 214847.5381 | 293963.88 | 5.1753e-06 | 7.0139 | 265908.3799
61 | 80 | CONCLUIDO | 5.5234 | 18.1 | 15.52 | 116.42 | 1.59 | 8 | 181.32 | 50.28 | 16.25 | 6 | 34.79 | 22597.36 | 158.57 | 467.07 | 56.02 | 39.61 | 3259.1 | 0.71 | 0.75 | 2.62 | 0.19 | 1 | 10 | 213.4284 | 292.0222 | 264.152 | 213428.4223 | 292022.1831 | 5.1968e-06 | 6.983 | 264151.9958
62 | 80 | CONCLUIDO | 5.5219 | 18.11 | 15.53 | 116.46 | 1.61 | 8 | 181.7 | 50.28 | 16.5 | 6 | 34.92 | 22643.61 | 158.25 | 467.07 | 56.35 | 39.61 | 3424.86 | 0.7 | 0.75 | 2.62 | 0.19 | 1 | 10 | 213.3355 | 291.8951 | 264.037 | 213335.5426 | 291895.1011 | 5.1954e-06 | 6.9869 | 264037.0423
63 | 80 | CONCLUIDO | 5.5207 | 18.11 | 15.53 | 116.49 | 1.63 | 8 | 182.07 | 50.28 | 16.75 | 6 | 35.04 | 22689.77 | 158.04 | 467.07 | 56.39 | 39.61 | 3444.23 | 0.7 | 0.75 | 2.62 | 0.2 | 1 | 10 | 213.2654 | 291.7991 | 263.9502 | 213265.3565 | 291799.0694 | 5.1943e-06 | 6.9869 | 263950.1757
64 | 80 | CONCLUIDO | 5.5244 | 18.1 | 15.52 | 116.39 | 1.65 | 8 | 182.45 | 50.28 | 17 | 6 | 35.17 | 22735.98 | 157.73 | 467.07 | 56.04 | 39.61 | 3269.28 | 0.71 | 0.75 | 2.62 | 0.19 | 1 | 10 | 213.0425 | 291.4941 | 263.6743 | 213042.4756 | 291494.1139 | 5.1978e-06 | 6.983 | 263674.3248
65 | 80 | CONCLUIDO | 5.52 | 18.12 | 15.53 | 116.5 | 1.67 | 8 | 182.82 | 50.28 | 17.25 | 6 | 35.29 | 22782.23 | 157.47 | 467.07 | 56.51 | 39.61 | 3503.64 | 0.7 | 0.75 | 2.62 | 0.2 | 1 | 10 | 213.0283 | 291.4748 | 263.6568 | 213028.3235 | 291474.7503 | 5.1936e-06 | 6.9907 | 263656.8092
66 | 80 | CONCLUIDO | 5.5208 | 18.11 | 15.53 | 116.48 | 1.69 | 8 | 183.2 | 50.28 | 17.5 | 5 | 35.42 | 22828.53 | 156.29 | 467.09 | 56.36 | 39.61 | 3433.23 | 0.7 | 0.75 | 2.62 | 0.2 | 1 | 10 | 212.4969 | 290.7476 | 262.999 | 212496.8693 | 290747.5913 | 5.1944e-06 | 6.9869 | 262999.0492
67 | 80 | CONCLUIDO | 5.5179 | 18.12 | 15.54 | 116.55 | 1.72 | 8 | 183.57 | 50.28 | 17.75 | 5 | 35.54 | 22874.86 | 155.4 | 467.09 | 56.63 | 39.61 | 3564.64 | 0.7 | 0.75 | 2.63 | 0.21 | 1 | 10 | 212.1791 | 290.3128 | 262.6057 | 212179.0745 | 290312.7703 | 5.1916e-06 | 6.9907 | 262605.727
68 | 80 | CONCLUIDO | 5.5193 | 18.12 | 15.54 | 116.52 | 1.74 | 8 | 183.95 | 50.28 | 18 | 5 | 35.67 | 22921.24 | 154.72 | 467.09 | 56.48 | 39.61 | 3493.28 | 0.7 | 0.75 | 2.62 | 0.2 | 1 | 10 | 211.8559 | 289.8706 | 262.2058 | 211855.9221 | 289870.6191 | 5.193e-06 | 6.9907 | 262205.774
69 | 80 | CONCLUIDO | 5.5179 | 18.12 | 15.54 | 116.55 | 1.76 | 8 | 184.33 | 50.28 | 18.25 | 5 | 35.8 | 22967.66 | 152.83 | 467.11 | 56.72 | 39.61 | 3609.15 | 0.7 | 0.75 | 2.62 | 0.21 | 1 | 10 | 211.0526 | 288.7714 | 261.2115 | 211052.5723 | 288771.4405 | 5.1916e-06 | 6.9907 | 261211.4995
70 | 80 | CONCLUIDO | 5.5344 | 18.07 | 15.52 | 133.02 | 1.78 | 7 | 184.7 | 50.28 | 18.5 | 3 | 35.92 | 23014.13 | 152.67 | 467.09 | 55.93 | 39.61 | 3222.52 | 0.71 | 0.75 | 2.62 | 0.19 | 1 | 10 | 210.6503 | 288.2211 | 260.7137 | 210650.3297 | 288221.0743 | 5.2072e-06 | 6.9715 | 260713.6595
71 | 80 | CONCLUIDO | 5.5349 | 18.07 | 15.52 | 133 | 1.8 | 7 | 185.08 | 50.28 | 18.75 | 2 | 36.05 | 23060.64 | 152.73 | 467.09 | 55.77 | 39.61 | 3143.12 | 0.71 | 0.75 | 2.63 | 0.18 | 1 | 10 | 210.6677 | 288.2449 | 260.7352 | 210667.7245 | 288244.8746 | 5.2076e-06 | 6.9715 | 260735.1883
72 | 80 | CONCLUIDO | 5.5356 | 18.07 | 15.52 | 132.99 | 1.82 | 7 | 185.46 | 50.28 | 19 | 2 | 36.18 | 23107.19 | 152.66 | 467.09 | 55.71 | 39.61 | 3111.53 | 0.71 | 0.75 | 2.63 | 0.18 | 1 | 10 | 210.6248 | 288.1861 | 260.682 | 210624.7853 | 288186.1233 | 5.2083e-06 | 6.9715 | 260682.0442
73 | 80 | CONCLUIDO | 5.5333 | 18.07 | 15.52 | 133.05 | 1.84 | 7 | 185.84 | 50.28 | 19.25 | 0 | 36.31 | 23153.78 | 153.17 | 467.09 | 55.8 | 39.61 | 3157.96 | 0.71 | 0.75 | 2.63 | 0.19 | 1 | 10 | 210.8883 | 288.5467 | 261.0082 | 210888.3022 | 288546.6788 | 5.2061e-06 | 6.9715 | 261008.1888

## RESULTADOS_21
Unnamed: 0 | Volume de calda [L] | STATUS | Capacidade operacional [ha/h] | Tempo de missao [h] | Tempo util [h] | Tempo por voo [min] | Autonomia Projetada [h] | N° Voos | MTOW [kg] | Massa Estrutura [kg] | Combustível [kg] | Abastecimentos | Massa gerador | Potência gerador [W] | Combustível consumido [L] | Calda cons [L] | Distância percorrida [km] | Distância Pulverizando [km] | RTL ACUMULADO[m] | EOC [km/km] | EOC [h/h] | Tempo de manobra [h] | Tempo rtl_rtw [h] | V pulv [m/s] | V desloc [m/s] | Preço Total por ha Simples [R$/ha] | Preço Total por ha Presumido [R$/ha] | Preço Total por ha Real [R$/ha] | Preço Total Simples [R$] | Preço Total Presumido [R$] | Prod CAPEX [ha/h/R$] | Dias Trabalhados | Preço Total Real [R$]
0 | 115 | CONCLUIDO | 2.7138 | 36.85 | 23 | 5.41 | 0.08 | 255 | 222.93 | 56.94 | 1 | 253 | 49.99 | 27728.69 | 350.45 | 467.26 | 300.28 | 39.61 | 124153.52 | 0.13 | 0.51 | 3.03 | 7.66 | 1 | 10 | 657.2322 | 899.254 | 813.4305 | 657232.1606 | 899254.0372 | 2.3213e-06 | 14.2168 | 813430.494
1 | 115 | CONCLUIDO | 3.1745 | 31.5 | 20.77 | 6.77 | 0.1 | 184 | 223.35 | 56.94 | 1.25 | 182 | 50.15 | 27780.03 | 316.09 | 467.25 | 227.82 | 39.61 | 88282.7 | 0.17 | 0.56 | 2.89 | 5.43 | 1 | 10 | 528.9584 | 723.7442 | 654.671 | 528958.3627 | 723744.1678 | 2.7154e-06 | 12.1528 | 654671.0402
2 | 115 | CONCLUIDO | 3.505 | 28.53 | 19.55 | 8.15 | 0.12 | 144 | 223.76 | 56.94 | 1.5 | 142 | 50.32 | 27831.42 | 297.3 | 467.2 | 187.62 | 39.61 | 68381.1 | 0.21 | 0.6 | 2.84 | 4.21 | 1 | 10 | 459.6843 | 628.9603 | 568.9332 | 459684.2666 | 628960.2935 | 2.9981e-06 | 11.0069 | 568933.2058
3 | 115 | CONCLUIDO | 3.7479 | 26.68 | 18.8 | 9.48 | 0.14 | 119 | 224.18 | 56.94 | 1.75 | 117 | 50.49 | 27882.87 | 285.56 | 467.14 | 162.66 | 39.61 | 56026.17 | 0.24 | 0.62 | 2.81 | 3.46 | 1 | 10 | 420.8309 | 575.7995 | 520.846 | 420830.9447 | 575799.4643 | 3.2058e-06 | 10.2932 | 520845.9715
4 | 115 | CONCLUIDO | 3.9478 | 25.33 | 18.24 | 10.83 | 0.16 | 101 | 224.6 | 56.94 | 2 | 99 | 50.65 | 27934.37 | 276.74 | 467.17 | 144.79 | 39.61 | 47180.37 | 0.27 | 0.64 | 2.77 | 2.9 | 1 | 10 | 390.404 | 534.168 | 483.1878 | 390404.047 | 534168.0405 | 3.3768e-06 | 9.7724 | 483187.7924
5 | 115 | CONCLUIDO | 4.0975 | 24.41 | 17.88 | 12.19 | 0.18 | 88 | 225.01 | 56.94 | 2.25 | 86 | 50.82 | 27985.94 | 271.06 | 467.22 | 132.91 | 39.61 | 41304.22 | 0.3 | 0.65 | 2.76 | 2.55 | 1 | 10 | 377.406 | 516.3836 | 467.1006 | 377406.0115 | 516383.5549 | 3.5049e-06 | 9.4174 | 467100.6332
6 | 115 | CONCLUIDO | 4.2252 | 23.67 | 17.58 | 13.53 | 0.2 | 78 | 225.43 | 56.94 | 2.5 | 76 | 50.99 | 28037.57 | 266.26 | 467.12 | 123.36 | 39.61 | 36578.85 | 0.32 | 0.66 | 2.73 | 2.25 | 1 | 10 | 356.7674 | 488.1449 | 441.5571 | 356767.4276 | 488144.9339 | 3.6141e-06 | 9.1319 | 441557.0665
7 | 115 | CONCLUIDO | 4.3355 | 23.07 | 17.33 | 14.86 | 0.22 | 70 | 225.85 | 56.94 | 2.75 | 68 | 51.16 | 28089.25 | 262.21 | 467.14 | 115.09 | 39.61 | 32487.43 | 0.34 | 0.67 | 2.72 | 2 | 1 | 10 | 348.3699 | 476.655 | 431.1637 | 348369.8777 | 476655.0357 | 3.7085e-06 | 8.9005 | 431163.7481
8 | 115 | CONCLUIDO | 4.4323 | 22.56 | 17.14 | 16.32 | 0.24 | 63 | 226.27 | 56.94 | 3 | 61 | 51.33 | 28140.99 | 258.9 | 467.25 | 108.76 | 39.61 | 29355.18 | 0.36 | 0.68 | 2.71 | 1.8 | 1 | 10 | 341.7053 | 467.5363 | 422.9153 | 341705.3016 | 467536.2687 | 3.7913e-06 | 8.7037 | 422915.2634
9 | 115 | CONCLUIDO | 4.5076 | 22.18 | 16.98 | 17.56 | 0.25 | 58 | 226.69 | 56.94 | 3.25 | 56 | 51.5 | 28192.8 | 256.25 | 467.19 | 103.95 | 39.61 | 26977.49 | 0.38 | 0.69 | 2.69 | 1.64 | 1 | 10 | 326.1819 | 446.2965 | 403.7026 | 326181.9409 | 446296.5217 | 3.8557e-06 | 8.5571 | 403702.608
10 | 115 | CONCLUIDO | 4.5813 | 21.83 | 16.84 | 19.07 | 0.27 | 53 | 227.11 | 56.94 | 3.5 | 51 | 51.67 | 28244.66 | 253.76 | 467.11 | 99.37 | 39.61 | 24712.6 | 0.4 | 0.69 | 2.69 | 1.51 | 1 | 10 | 321.3197 | 439.6439 | 397.6849 | 321319.7449 | 439643.8506 | 3.9187e-06 | 8.4221 | 397684.8586
11 | 115 | CONCLUIDO | 4.6261 | 21.62 | 16.76 | 20.11 | 0.29 | 50 | 227.53 | 56.94 | 3.75 | 48 | 51.84 | 28296.58 | 252.37 | 467.08 | 96.55 | 39.61 | 23315.43 | 0.41 | 0.7 | 2.69 | 1.43 | 1 | 10 | 318.6196 | 435.9494 | 394.343 | 318619.6279 | 435949.4313 | 3.957e-06 | 8.341 | 394343.0295
12 | 115 | CONCLUIDO | 4.6956 | 21.3 | 16.62 | 21.67 | 0.31 | 46 | 227.95 | 56.94 | 4 | 44 | 52.01 | 28348.56 | 249.82 | 467.08 | 91.98 | 39.61 | 21050.27 | 0.43 | 0.7 | 2.68 | 1.28 | 1 | 10 | 314.2868 | 430.021 | 388.9804 | 314286.7758 | 430021.032 | 4.0165e-06 | 8.2176 | 388980.4282
13 | 115 | CONCLUIDO | 4.7458 | 21.07 | 16.52 | 23.06 | 0.33 | 43 | 228.38 | 56.94 | 4.25 | 41 | 52.18 | 28400.61 | 248.2 | 467.13 | 88.83 | 39.61 | 19488.95 | 0.45 | 0.71 | 2.67 | 1.19 | 1 | 10 | 311.3522 | 426.0058 | 385.3484 | 311352.1804 | 426005.7891 | 4.0594e-06 | 8.1289 | 385348.3944
14 | 115 | CONCLUIDO | 4.7724 | 20.95 | 16.49 | 24.14 | 0.35 | 41 | 228.8 | 56.94 | 4.5 | 39 | 52.36 | 28452.71 | 247.55 | 467.11 | 87.69 | 39.61 | 18930.96 | 0.45 | 0.71 | 2.68 | 1.16 | 1 | 10 | 309.9894 | 424.1412 | 383.6617 | 309989.4044 | 424141.1789 | 4.0822e-06 | 8.0826 | 383661.7401
15 | 115 | CONCLUIDO | 4.8035 | 20.82 | 16.45 | 25.3 | 0.37 | 39 | 229.22 | 56.94 | 4.75 | 37 | 52.53 | 28504.87 | 246.37 | 467.16 | 86.13 | 39.61 | 18158.5 | 0.46 | 0.71 | 2.67 | 1.11 | 1 | 10 | 308.1906 | 421.68 | 381.4355 | 308190.6224 | 421680.006 | 4.1088e-06 | 8.0324 | 381435.4581
16 | 115 | CONCLUIDO | 4.8411 | 20.66 | 16.37 | 26.55 | 0.39 | 37 | 229.65 | 56.94 | 5 | 35 | 52.7 | 28557.1 | 245.06 | 467.07 | 83.71 | 39.61 | 16961.32 | 0.47 | 0.71 | 2.67 | 1.04 | 1 | 10 | 305.8509 | 418.4787 | 378.5397 | 305850.8913 | 418478.6827 | 4.1409e-06 | 7.9707 | 378539.6646
17 | 115 | CONCLUIDO | 4.869 | 20.54 | 16.34 | 28.01 | 0.41 | 35 | 230.07 | 56.94 | 5.25 | 33 | 52.88 | 28609.38 | 244.48 | 467.23 | 82.76 | 39.61 | 16496.59 | 0.48 | 0.71 | 2.67 | 1.01 | 1 | 10 | 304.5348 | 416.678 | 376.9108 | 304534.8186 | 416677.9739 | 4.1648e-06 | 7.9244 | 376910.8129
18 | 115 | CONCLUIDO | 4.9069 | 20.38 | 16.27 | 29.58 | 0.42 | 33 | 230.49 | 56.94 | 5.5 | 31 | 53.05 | 28661.73 | 243.08 | 467.11 | 80.07 | 39.61 | 15159.61 | 0.49 | 0.72 | 2.67 | 0.94 | 1 | 10 | 291.9311 | 399.433 | 361.3116 | 291931.0685 | 399432.967 | 4.1972e-06 | 7.8627 | 361311.6453
19 | 115 | CONCLUIDO | 4.9258 | 20.3 | 16.24 | 30.44 | 0.44 | 32 | 230.92 | 56.94 | 5.75 | 30 | 53.23 | 28714.14 | 242.42 | 467.08 | 79.4 | 39.61 | 14833.28 | 0.5 | 0.72 | 2.66 | 0.9 | 1 | 10 | 290.9068 | 398.0316 | 360.044 | 290906.8238 | 398031.5503 | 4.2134e-06 | 7.8318 | 360043.9777
20 | 115 | CONCLUIDO | 4.9588 | 20.17 | 16.19 | 32.38 | 0.46 | 30 | 231.34 | 56.94 | 6 | 28 | 53.4 | 28766.61 | 241.3 | 467.11 | 77.86 | 39.61 | 14070.35 | 0.51 | 0.72 | 2.66 | 0.85 | 1 | 10 | 289.1591 | 395.6402 | 357.8809 | 289159.1081 | 395640.2485 | 4.2416e-06 | 7.7816 | 357880.8985
21 | 115 | CONCLUIDO | 4.9801 | 20.08 | 16.15 | 33.41 | 0.48 | 29 | 231.77 | 56.94 | 6.25 | 27 | 53.58 | 28819.14 | 240.27 | 467.08 | 76.4 | 39.61 | 13344.9 | 0.52 | 0.72 | 2.66 | 0.81 | 1 | 10 | 287.8744 | 393.8824 | 356.2908 | 287874.3627 | 393882.4032 | 4.2598e-06 | 7.7469 | 356290.8195
22 | 115 | CONCLUIDO | 5.0019 | 19.99 | 16.1 | 34.51 | 0.5 | 28 | 232.2 | 56.94 | 6.5 | 26 | 53.75 | 28871.74 | 239.46 | 467.1 | 74.89 | 39.61 | 12594.78 | 0.53 | 0.72 | 2.66 | 0.77 | 1 | 10 | 286.6657 | 392.2287 | 354.7949 | 286665.7074 | 392228.6677 | 4.2785e-06 | 7.7122 | 354794.9141
23 | 115 | CONCLUIDO | 5.0162 | 19.94 | 16.09 | 35.75 | 0.52 | 27 | 232.62 | 56.94 | 6.75 | 25 | 53.93 | 28924.39 | 238.96 | 467.08 | 74.42 | 39.61 | 12368.37 | 0.53 | 0.72 | 2.66 | 0.76 | 1 | 10 | 285.9518 | 391.2518 | 353.9113 | 285951.7751 | 391251.834 | 4.2907e-06 | 7.6929 | 353911.3081
24 | 115 | CONCLUIDO | 5.0376 | 19.85 | 16.05 | 37.04 | 0.53 | 26 | 233.05 | 56.94 | 7 | 24 | 54.11 | 28977.11 | 238.29 | 467.12 | 73.11 | 39.61 | 11717.73 | 0.54 | 0.73 | 2.66 | 0.71 | 1 | 10 | 284.865 | 389.7649 | 352.5662 | 284864.9972 | 389764.8565 | 4.309e-06 | 7.6582 | 352566.2456
25 | 115 | CONCLUIDO | 5.0499 | 19.8 | 16.04 | 38.51 | 0.55 | 25 | 233.48 | 56.94 | 7.25 | 23 | 54.29 | 29029.89 | 237.87 | 467.07 | 72.97 | 39.61 | 11650.49 | 0.54 | 0.73 | 2.65 | 0.71 | 1 | 10 | 284.2607 | 388.938 | 351.8183 | 284260.6827 | 388938.0068 | 4.3195e-06 | 7.6389 | 351818.3093
26 | 115 | CONCLUIDO | 5.0741 | 19.71 | 15.99 | 39.98 | 0.57 | 24 | 233.91 | 56.94 | 7.5 | 22 | 54.46 | 29082.74 | 236.79 | 467.07 | 71.35 | 39.61 | 10847.27 | 0.56 | 0.73 | 2.65 | 0.66 | 1 | 10 | 282.883 | 387.0529 | 350.1132 | 282882.9628 | 387052.9496 | 4.3402e-06 | 7.6042 | 350113.1593
27 | 115 | CONCLUIDO | 5.0931 | 19.63 | 15.96 | 41.65 | 0.59 | 23 | 234.34 | 56.94 | 7.75 | 21 | 54.64 | 29135.65 | 235.98 | 467.07 | 70.58 | 39.61 | 10466.71 | 0.56 | 0.73 | 2.64 | 0.63 | 1 | 10 | 281.8517 | 385.6419 | 348.8368 | 281851.6995 | 385641.9296 | 4.3565e-06 | 7.5733 | 348836.8051
28 | 115 | CONCLUIDO | 5.0953 | 19.63 | 15.96 | 41.62 | 0.61 | 23 | 234.77 | 56.94 | 8 | 21 | 54.82 | 29188.62 | 235.53 | 467.1 | 70.36 | 39.61 | 10353.91 | 0.56 | 0.73 | 2.64 | 0.62 | 1 | 10 | 281.5724 | 385.2598 | 348.4911 | 281572.4135 | 385259.7982 | 4.3584e-06 | 7.5733 | 348491.1438
29 | 115 | CONCLUIDO | 5.1119 | 19.56 | 15.94 | 43.46 | 0.62 | 22 | 235.2 | 56.94 | 8.25 | 20 | 55 | 29241.66 | 234.98 | 467.12 | 69.6 | 39.61 | 9981.85 | 0.57 | 0.73 | 2.64 | 0.6 | 1 | 10 | 280.7691 | 384.1607 | 347.4969 | 280769.1192 | 384160.6956 | 4.3726e-06 | 7.5463 | 347496.9379
30 | 115 | CONCLUIDO | 5.1328 | 19.48 | 15.9 | 45.43 | 0.64 | 21 | 235.63 | 56.94 | 8.5 | 19 | 55.18 | 29294.76 | 234.16 | 467.07 | 68.6 | 39.61 | 9486.43 | 0.58 | 0.73 | 2.64 | 0.57 | 1 | 10 | 279.6681 | 382.6543 | 346.1343 | 279668.1364 | 382654.2823 | 4.3904e-06 | 7.5154 | 346134.2947
31 | 115 | CONCLUIDO | 5.1301 | 19.49 | 15.91 | 45.46 | 0.66 | 21 | 236.06 | 56.94 | 8.75 | 19 | 55.36 | 29347.92 | 233.6 | 467.08 | 68.63 | 39.61 | 9500.41 | 0.58 | 0.73 | 2.65 | 0.58 | 1 | 10 | 279.5079 | 382.4351 | 345.936 | 279507.9416 | 382435.0967 | 4.3881e-06 | 7.5193 | 345936.0278
32 | 115 | CONCLUIDO | 5.1538 | 19.4 | 15.86 | 47.59 | 0.68 | 20 | 236.49 | 56.94 | 9 | 18 | 55.55 | 29401.15 | 233.46 | 467.07 | 67.44 | 39.61 | 8908.51 | 0.59 | 0.74 | 2.64 | 0.53 | 1 | 10 | 278.4589 | 380.9998 | 344.6377 | 278458.9185 | 380999.777 | 4.4084e-06 | 7.4846 | 344637.693
33 | 115 | CONCLUIDO | 5.1706 | 19.34 | 15.85 | 50.04 | 0.69 | 19 | 236.92 | 56.94 | 9.25 | 17 | 55.73 | 29454.44 | 232.43 | 467.07 | 66.63 | 39.61 | 8510.52 | 0.59 | 0.74 | 2.64 | 0.51 | 1 | 10 | 277.4686 | 379.6448 | 343.412 | 277468.6221 | 379644.8098 | 4.4228e-06 | 7.4614 | 343412.042
34 | 115 | CONCLUIDO | 5.1675 | 19.35 | 15.86 | 50.07 | 0.71 | 19 | 237.35 | 56.94 | 9.5 | 17 | 55.91 | 29507.8 | 232.99 | 467.07 | 67.08 | 39.61 | 8737.89 | 0.59 | 0.74 | 2.64 | 0.52 | 1 | 10 | 277.8442 | 380.1587 | 343.8769 | 277844.1913 | 380158.6801 | 4.4201e-06 | 7.4653 | 343876.8692
35 | 115 | CONCLUIDO | 5.1671 | 19.35 | 15.86 | 50.08 | 0.73 | 19 | 237.79 | 56.94 | 9.75 | 17 | 56.09 | 29561.22 | 232.6 | 467.07 | 67.2 | 39.61 | 8793.92 | 0.59 | 0.74 | 2.64 | 0.52 | 1 | 10 | 277.6731 | 379.9246 | 343.6651 | 277673.1163 | 379924.6078 | 4.4198e-06 | 7.4653 | 343665.1365
36 | 115 | CONCLUIDO | 5.1884 | 19.27 | 15.82 | 52.74 | 0.75 | 18 | 238.22 | 56.94 | 10 | 16 | 56.28 | 29614.71 | 231.74 | 467.07 | 65.81 | 39.61 | 8104.19 | 0.6 | 0.74 | 2.64 | 0.49 | 1 | 10 | 276.5657 | 378.4093 | 342.2945 | 276565.6511 | 378409.3251 | 4.438e-06 | 7.4344 | 342294.4702
37 | 115 | CONCLUIDO | 5.1883 | 19.27 | 15.82 | 52.74 | 0.76 | 18 | 238.66 | 56.94 | 10.25 | 16 | 56.46 | 29668.27 | 230.99 | 467.12 | 65.68 | 39.61 | 8040.81 | 0.6 | 0.74 | 2.64 | 0.49 | 1 | 10 | 276.2189 | 377.9348 | 341.8653 | 276218.8543 | 377934.8223 | 4.4379e-06 | 7.4344 | 341865.2533
38 | 115 | CONCLUIDO | 5.2093 | 19.2 | 15.79 | 55.73 | 0.78 | 17 | 239.09 | 56.94 | 10.5 | 15 | 56.65 | 29721.89 | 230.36 | 467.14 | 64.93 | 39.61 | 7671.44 | 0.61 | 0.74 | 2.63 | 0.46 | 1 | 10 | 275.2615 | 376.625 | 340.6804 | 275261.5471 | 376624.9925 | 4.4559e-06 | 7.4074 | 340680.4318
39 | 115 | CONCLUIDO | 5.209 | 19.2 | 15.79 | 55.73 | 0.8 | 17 | 239.53 | 56.94 | 10.75 | 15 | 56.83 | 29775.57 | 230.35 | 467.07 | 64.75 | 39.61 | 7582.29 | 0.61 | 0.74 | 2.64 | 0.46 | 1 | 10 | 275.2653 | 376.6301 | 340.6851 | 275265.2949 | 376630.1204 | 4.4556e-06 | 7.4074 | 340685.0703
40 | 115 | CONCLUIDO | 5.2259 | 19.14 | 15.77 | 59.15 | 0.82 | 16 | 239.96 | 56.94 | 11 | 14 | 57.02 | 29829.32 | 229.72 | 467.1 | 64.32 | 39.61 | 7368.62 | 0.62 | 0.74 | 2.63 | 0.44 | 1 | 10 | 274.4536 | 375.5196 | 339.6805 | 274453.627 | 375519.5605 | 4.4701e-06 | 7.3843 | 339680.5007
41 | 115 | CONCLUIDO | 5.2313 | 19.12 | 15.75 | 59.07 | 0.83 | 16 | 240.4 | 56.94 | 11.25 | 14 | 57.21 | 29883.27 | 229.49 | 467.07 | 63.82 | 39.61 | 7123.13 | 0.62 | 0.74 | 2.63 | 0.42 | 1 | 10 | 274.1489 | 375.1026 | 339.3033 | 274148.8639 | 375102.5702 | 4.4747e-06 | 7.3765 | 339303.3074
42 | 115 | CONCLUIDO | 5.2269 | 19.13 | 15.77 | 59.13 | 0.85 | 16 | 240.84 | 56.94 | 11.5 | 14 | 57.39 | 29937.16 | 229.37 | 467.07 | 64.22 | 39.61 | 7320.52 | 0.62 | 0.74 | 2.63 | 0.44 | 1 | 10 | 274.264 | 375.26 | 339.4457 | 274263.9515 | 375260.0381 | 4.4709e-06 | 7.3804 | 339445.7467
43 | 115 | CONCLUIDO | 5.2536 | 19.03 | 15.72 | 62.86 | 0.87 | 15 | 241.27 | 56.94 | 11.75 | 13 | 57.58 | 29991.11 | 227.8 | 467.1 | 62.2 | 39.61 | 6313.83 | 0.64 | 0.74 | 2.64 | 0.38 | 1 | 10 | 272.6841 | 373.0984 | 337.4905 | 272684.1244 | 373098.449 | 4.4938e-06 | 7.3418 | 337490.4566
44 | 115 | CONCLUIDO | 5.2498 | 19.05 | 15.73 | 62.92 | 0.88 | 15 | 241.71 | 56.94 | 12 | 13 | 57.77 | 30045.13 | 227.92 | 467.07 | 62.76 | 39.61 | 6596.31 | 0.63 | 0.74 | 2.64 | 0.4 | 1 | 10 | 272.8674 | 373.3491 | 337.7172 | 272867.3503 | 373349.1467 | 4.4905e-06 | 7.3495 | 337717.2282
45 | 115 | CONCLUIDO | 5.2473 | 19.06 | 15.74 | 62.95 | 0.9 | 15 | 242.15 | 56.94 | 12.25 | 13 | 57.96 | 30099.23 | 227.89 | 467.1 | 63.09 | 39.61 | 6762.51 | 0.63 | 0.74 | 2.63 | 0.4 | 1 | 10 | 272.9462 | 373.457 | 337.8148 | 272946.1539 | 373456.9693 | 4.4884e-06 | 7.3534 | 337814.7603
46 | 115 | CONCLUIDO | 5.2487 | 19.05 | 15.73 | 62.93 | 0.92 | 15 | 242.59 | 56.94 | 12.5 | 13 | 58.15 | 30153.38 | 227.65 | 467.07 | 63.05 | 39.61 | 6740.08 | 0.63 | 0.74 | 2.63 | 0.4 | 1 | 10 | 272.773 | 373.22 | 337.6004 | 272772.9644 | 373220.0038 | 4.4896e-06 | 7.3495 | 337600.4105
47 | 115 | CONCLUIDO | 5.2685 | 18.98 | 15.71 | 67.31 | 0.93 | 14 | 243.03 | 56.94 | 12.75 | 12 | 58.34 | 30207.61 | 227.21 | 467.07 | 61.96 | 39.61 | 6199.27 | 0.64 | 0.74 | 2.63 | 0.37 | 1 | 10 | 271.9843 | 372.1409 | 336.6243 | 271984.2517 | 372140.8522 | 4.5065e-06 | 7.3225 | 336624.2516
48 | 115 | CONCLUIDO | 5.2688 | 18.98 | 15.7 | 67.3 | 0.95 | 14 | 243.47 | 56.94 | 13 | 12 | 58.53 | 30261.91 | 226.7 | 467.07 | 62.1 | 39.61 | 6269.09 | 0.64 | 0.74 | 2.63 | 0.37 | 1 | 10 | 271.7178 | 371.7762 | 336.2944 | 271717.7683 | 371776.2379 | 4.5068e-06 | 7.3225 | 336294.4356
49 | 115 | CONCLUIDO | 5.2711 | 18.97 | 15.7 | 67.27 | 0.97 | 14 | 243.91 | 56.94 | 13.25 | 12 | 58.72 | 30316.27 | 226.02 | 467.17 | 61.75 | 39.61 | 6094.74 | 0.64 | 0.74 | 2.63 | 0.36 | 1 | 10 | 271.3437 | 371.2645 | 335.8315 | 271343.7229 | 371264.4525 | 4.5087e-06 | 7.3187 | 335831.4942
50 | 115 | CONCLUIDO | 5.2848 | 18.92 | 15.69 | 72.42 | 0.98 | 13 | 244.35 | 56.94 | 13.5 | 11 | 58.91 | 30370.7 | 225.55 | 467.08 | 61.59 | 39.61 | 6019.18 | 0.64 | 0.74 | 2.63 | 0.36 | 1 | 10 | 270.7369 | 370.4342 | 335.0805 | 270736.9003 | 370434.1711 | 4.5205e-06 | 7.2994 | 335080.4537
51 | 115 | CONCLUIDO | 5.2874 | 18.91 | 15.68 | 72.38 | 1 | 13 | 244.79 | 56.94 | 13.75 | 11 | 59.1 | 30425.2 | 225.96 | 467.07 | 61.47 | 39.61 | 5960.74 | 0.64 | 0.74 | 2.63 | 0.35 | 1 | 10 | 270.8309 | 370.5627 | 335.1967 | 270830.8575 | 370562.7274 | 4.5227e-06 | 7.2955 | 335196.7408
52 | 115 | CONCLUIDO | 5.2877 | 18.91 | 15.68 | 72.37 | 1.02 | 13 | 245.23 | 56.94 | 14 | 11 | 59.29 | 30479.78 | 225.87 | 467.07 | 61.24 | 39.61 | 5843.77 | 0.65 | 0.74 | 2.63 | 0.35 | 1 | 10 | 270.7817 | 370.4954 | 335.1359 | 270781.6758 | 370495.4349 | 4.5229e-06 | 7.2955 | 335135.8706
53 | 115 | CONCLUIDO | 5.2873 | 18.91 | 15.68 | 72.38 | 1.03 | 13 | 245.68 | 56.94 | 14.25 | 11 | 59.48 | 30534.42 | 225.58 | 467.07 | 61.22 | 39.61 | 5835.08 | 0.65 | 0.74 | 2.63 | 0.35 | 1 | 10 | 270.6597 | 370.3285 | 334.9849 | 270659.7002 | 370328.5425 | 4.5226e-06 | 7.2955 | 334984.9062
54 | 115 | CONCLUIDO | 5.2863 | 18.92 | 15.69 | 72.39 | 1.05 | 13 | 246.12 | 56.94 | 14.5 | 11 | 59.68 | 30589.13 | 224.74 | 467.19 | 61.39 | 39.61 | 5919.38 | 0.65 | 0.74 | 2.63 | 0.35 | 1 | 10 | 270.3262 | 369.8723 | 334.5722 | 270326.2422 | 369872.2905 | 4.5217e-06 | 7.2994 | 334572.1982
55 | 115 | CONCLUIDO | 5.3093 | 18.84 | 15.65 | 78.24 | 1.06 | 12 | 246.57 | 56.94 | 14.75 | 10 | 59.87 | 30643.91 | 223.8 | 467.07 | 60.14 | 39.61 | 5302.09 | 0.66 | 0.75 | 2.63 | 0.31 | 1 | 10 | 269.192 | 368.3203 | 333.1683 | 269191.9554 | 368320.3093 | 4.5414e-06 | 7.2685 | 333168.3359
56 | 115 | CONCLUIDO | 5.3099 | 18.83 | 15.65 | 78.23 | 1.08 | 12 | 247.01 | 56.94 | 15 | 10 | 60.07 | 30698.76 | 223.98 | 467.07 | 60.24 | 39.61 | 5353.15 | 0.66 | 0.75 | 2.62 | 0.31 | 1 | 10 | 269.2582 | 368.4109 | 333.2503 | 269258.1678 | 368410.904 | 4.5419e-06 | 7.2647 | 333250.2844
57 | 115 | CONCLUIDO | 5.3122 | 18.82 | 15.64 | 78.18 | 1.1 | 12 | 247.46 | 56.94 | 15.25 | 10 | 60.26 | 30753.68 | 223.66 | 467.07 | 59.89 | 39.61 | 5176.74 | 0.66 | 0.75 | 2.63 | 0.3 | 1 | 10 | 269.0279 | 368.0959 | 332.9653 | 269027.9295 | 368095.8818 | 4.5439e-06 | 7.2608 | 332965.3275
58 | 115 | CONCLUIDO | 5.3078 | 18.84 | 15.65 | 78.26 | 1.11 | 12 | 247.9 | 56.94 | 15.5 | 10 | 60.46 | 30808.68 | 223.44 | 467.08 | 60.25 | 39.61 | 5357.37 | 0.66 | 0.75 | 2.63 | 0.32 | 1 | 10 | 269.0674 | 368.1498 | 333.0141 | 269067.3701 | 368149.8462 | 4.5401e-06 | 7.2685 | 333014.1416
59 | 115 | CONCLUIDO | 5.3109 | 18.83 | 15.64 | 78.21 | 1.13 | 12 | 248.35 | 56.94 | 15.75 | 10 | 60.66 | 30863.74 | 222.73 | 467.08 | 60.05 | 39.61 | 5254.87 | 0.66 | 0.75 | 2.63 | 0.31 | 1 | 10 | 268.6385 | 367.5631 | 332.4834 | 268638.5338 | 367563.0934 | 4.5428e-06 | 7.2647 | 332483.3877
60 | 115 | CONCLUIDO | 5.332 | 18.75 | 15.61 | 85.15 | 1.14 | 11 | 248.79 | 56.94 | 16 | 9 | 60.85 | 30918.88 | 222.01 | 467.08 | 59.06 | 39.61 | 4764.25 | 0.67 | 0.75 | 2.62 | 0.28 | 1 | 10 | 257.2276 | 351.9502 | 318.3606 | 257227.635 | 351950.1983 | 4.5608e-06 | 7.2338 | 318360.5653
61 | 115 | CONCLUIDO | 5.3329 | 18.75 | 15.61 | 85.13 | 1.16 | 11 | 249.24 | 56.94 | 16.25 | 9 | 61.05 | 30974.09 | 221.96 | 467.09 | 58.83 | 39.61 | 4648.87 | 0.67 | 0.75 | 2.63 | 0.27 | 1 | 10 | 257.1816 | 351.8873 | 318.3036 | 257181.648 | 351887.2768 | 4.5616e-06 | 7.2338 | 318303.649
62 | 115 | CONCLUIDO | 5.3287 | 18.77 | 15.62 | 85.22 | 1.18 | 11 | 249.69 | 56.94 | 16.5 | 9 | 61.25 | 31029.37 | 221.87 | 467.07 | 59.3 | 39.61 | 4886.9 | 0.67 | 0.75 | 2.63 | 0.29 | 1 | 10 | 257.2736 | 352.0131 | 318.4175 | 257273.6143 | 352013.1092 | 4.558e-06 | 7.2415 | 318417.4721
63 | 115 | CONCLUIDO | 5.3291 | 18.76 | 15.62 | 85.21 | 1.19 | 11 | 250.14 | 56.94 | 16.75 | 9 | 61.45 | 31084.72 | 221.72 | 467.07 | 59.36 | 39.61 | 4913.93 | 0.67 | 0.75 | 2.63 | 0.29 | 1 | 10 | 257.1952 | 351.9058 | 318.3204 | 257195.1648 | 351905.7711 | 4.5584e-06 | 7.2377 | 318320.3782
64 | 115 | CONCLUIDO | 5.3321 | 18.75 | 15.61 | 85.15 | 1.21 | 11 | 250.59 | 56.94 | 17 | 9 | 61.65 | 31140.15 | 221.78 | 467.13 | 59 | 39.61 | 4738.03 | 0.67 | 0.75 | 2.63 | 0.28 | 1 | 10 | 257.1207 | 351.8039 | 318.2282 | 257120.7162 | 351803.9073 | 4.5609e-06 | 7.2338 | 318228.2361
65 | 115 | CONCLUIDO | 5.3309 | 18.76 | 15.62 | 85.17 | 1.22 | 11 | 251.04 | 56.94 | 17.25 | 9 | 61.85 | 31195.65 | 221.06 | 467.07 | 58.84 | 39.61 | 4658.13 | 0.67 | 0.75 | 2.63 | 0.28 | 1 | 10 | 256.8491 | 351.4323 | 317.8921 | 256849.0933 | 351432.2608 | 4.5599e-06 | 7.2377 | 317892.059
66 | 115 | CONCLUIDO | 5.352 | 18.68 | 15.58 | 93.51 | 1.24 | 10 | 251.49 | 56.94 | 17.5 | 8 | 62.05 | 31251.22 | 219.81 | 467.07 | 58.23 | 39.61 | 4357.27 | 0.68 | 0.75 | 2.62 | 0.25 | 1 | 10 | 255.6456 | 349.7856 | 316.4026 | 255645.6206 | 349785.6163 | 4.5779e-06 | 7.2068 | 316402.568
67 | 115 | CONCLUIDO | 5.3498 | 18.69 | 15.59 | 93.56 | 1.25 | 10 | 251.94 | 56.94 | 17.75 | 8 | 62.25 | 31306.86 | 220.07 | 467.1 | 58.41 | 39.61 | 4446.06 | 0.68 | 0.75 | 2.62 | 0.26 | 1 | 10 | 255.8432 | 350.056 | 316.6471 | 255843.2078 | 350055.9639 | 4.5761e-06 | 7.2106 | 316647.1141
68 | 115 | CONCLUIDO | 5.3506 | 18.69 | 15.59 | 93.54 | 1.27 | 10 | 252.39 | 56.94 | 18 | 8 | 62.45 | 31362.58 | 220.38 | 467.07 | 58.37 | 39.61 | 4425.13 | 0.68 | 0.75 | 2.62 | 0.26 | 1 | 10 | 255.9629 | 350.2197 | 316.7952 | 255962.8933 | 350219.7229 | 4.5767e-06 | 7.2106 | 316795.2441
69 | 115 | CONCLUIDO | 5.3478 | 18.7 | 15.6 | 93.6 | 1.28 | 10 | 252.84 | 56.94 | 18.25 | 8 | 62.65 | 31418.38 | 220.07 | 467.08 | 58.63 | 39.61 | 4555.57 | 0.68 | 0.75 | 2.63 | 0.27 | 1 | 10 | 255.9182 | 350.1586 | 316.74 | 255918.2463 | 350158.6348 | 4.5744e-06 | 7.2145 | 316739.9862
70 | 115 | CONCLUIDO | 5.3499 | 18.69 | 15.59 | 93.55 | 1.3 | 10 | 253.3 | 56.94 | 18.5 | 8 | 62.86 | 31474.25 | 219.66 | 467.07 | 58.43 | 39.61 | 4456.71 | 0.68 | 0.75 | 2.62 | 0.26 | 1 | 10 | 255.6553 | 349.7989 | 316.4145 | 255655.2941 | 349798.8521 | 4.5761e-06 | 7.2106 | 316414.5406
71 | 115 | CONCLUIDO | 5.3512 | 18.69 | 15.59 | 93.53 | 1.31 | 10 | 253.75 | 56.94 | 18.75 | 8 | 63.06 | 31530.19 | 219.02 | 467.07 | 58.31 | 39.61 | 4398.37 | 0.68 | 0.75 | 2.62 | 0.25 | 1 | 10 | 255.3329 | 349.3577 | 316.0155 | 255332.852 | 349357.6726 | 4.5773e-06 | 7.2106 | 316015.4666
72 | 115 | CONCLUIDO | 5.3513 | 18.69 | 15.59 | 93.53 | 1.33 | 10 | 254.21 | 56.94 | 19 | 8 | 63.26 | 31586.21 | 218.2 | 467.09 | 58.22 | 39.61 | 4350.73 | 0.68 | 0.75 | 2.62 | 0.25 | 1 | 10 | 254.9597 | 348.8471 | 315.5536 | 254959.6876 | 348847.0926 | 4.5773e-06 | 7.2106 | 315553.6157
73 | 115 | CONCLUIDO | 5.35 | 18.69 | 15.59 | 93.55 | 1.34 | 10 | 254.66 | 56.94 | 19.25 | 8 | 63.47 | 31642.3 | 217.26 | 467.07 | 58.3 | 39.61 | 4389.1 | 0.68 | 0.75 | 2.63 | 0.26 | 1 | 10 | 254.5677 | 348.3108 | 315.0685 | 254567.7406 | 348310.8135 | 4.5762e-06 | 7.2106 | 315068.5183
74 | 115 | CONCLUIDO | 5.3732 | 18.61 | 15.55 | 103.7 | 1.36 | 9 | 255.12 | 56.94 | 19.5 | 7 | 63.67 | 31698.47 | 216.68 | 467.07 | 57.24 | 39.61 | 3866.3 | 0.69 | 0.75 | 2.62 | 0.22 | 1 | 10 | 253.6266 | 347.0231 | 313.9037 | 253626.6199 | 347023.1306 | 4.5961e-06 | 7.1798 | 313903.7301
75 | 115 | CONCLUIDO | 5.3715 | 18.62 | 15.56 | 103.74 | 1.37 | 9 | 255.57 | 56.94 | 19.75 | 7 | 63.88 | 31754.72 | 216.95 | 467.07 | 57.32 | 39.61 | 3904.84 | 0.69 | 0.75 | 2.62 | 0.23 | 1 | 10 | 253.8146 | 347.2803 | 314.1363 | 253814.5629 | 347280.2824 | 4.5946e-06 | 7.1836 | 314136.3397
76 | 115 | CONCLUIDO | 5.3725 | 18.61 | 15.56 | 103.72 | 1.39 | 9 | 256.03 | 56.94 | 20 | 7 | 64.09 | 31811.04 | 217.24 | 467.07 | 57.22 | 39.61 | 3858.16 | 0.69 | 0.75 | 2.62 | 0.22 | 1 | 10 | 253.92 | 347.4246 | 314.2669 | 253920.0439 | 347424.6063 | 4.5955e-06 | 7.1798 | 314266.8895
77 | 115 | CONCLUIDO | 5.3731 | 18.61 | 15.56 | 103.7 | 1.4 | 9 | 256.49 | 56.94 | 20.25 | 7 | 64.29 | 31867.44 | 217.26 | 467.07 | 57.13 | 39.61 | 3809 | 0.69 | 0.75 | 2.62 | 0.22 | 1 | 10 | 253.914 | 347.4163 | 314.2594 | 253913.9921 | 347416.3259 | 4.596e-06 | 7.1798 | 314259.3994
78 | 115 | CONCLUIDO | 5.3715 | 18.62 | 15.56 | 103.74 | 1.42 | 9 | 256.94 | 56.94 | 20.5 | 7 | 64.5 | 31924.04 | 217.51 | 467.07 | 57.39 | 39.61 | 3938.84 | 0.69 | 0.75 | 2.62 | 0.23 | 1 | 10 | 254.0667 | 347.6253 | 314.4484 | 254066.7165 | 347625.2901 | 4.5946e-06 | 7.1836 | 314448.4203
79 | 115 | CONCLUIDO | 5.3696 | 18.62 | 15.57 | 103.78 | 1.43 | 9 | 257.4 | 56.94 | 20.75 | 7 | 64.71 | 31980.59 | 217.29 | 467.08 | 57.62 | 39.61 | 4057.26 | 0.69 | 0.75 | 2.62 | 0.23 | 1 | 10 | 254.0392 | 347.5876 | 314.4143 | 254039.1797 | 347587.6131 | 4.593e-06 | 7.1836 | 314414.3391
80 | 115 | CONCLUIDO | 5.3715 | 18.62 | 15.56 | 103.74 | 1.45 | 9 | 257.86 | 56.94 | 21 | 7 | 64.92 | 32037.22 | 216.44 | 467.07 | 57.41 | 39.61 | 3949.12 | 0.69 | 0.75 | 2.62 | 0.23 | 1 | 10 | 253.5849 | 346.9661 | 313.8521 | 253584.923 | 346966.079 | 4.5946e-06 | 7.1836 | 313852.1234
81 | 115 | CONCLUIDO | 5.3694 | 18.62 | 15.57 | 103.79 | 1.46 | 9 | 258.32 | 56.94 | 21.25 | 7 | 65.13 | 32093.94 | 216.04 | 467.07 | 57.67 | 39.61 | 4078.8 | 0.69 | 0.75 | 2.62 | 0.24 | 1 | 10 | 253.4811 | 346.8241 | 313.7237 | 253481.1428 | 346824.0824 | 4.5928e-06 | 7.1836 | 313723.6788
82 | 115 | CONCLUIDO | 5.3663 | 18.63 | 15.58 | 103.86 | 1.48 | 9 | 258.78 | 56.94 | 21.5 | 7 | 65.34 | 32150.72 | 216.01 | 467.07 | 57.88 | 39.61 | 4185.88 | 0.68 | 0.75 | 2.63 | 0.25 | 1 | 10 | 253.5691 | 346.9444 | 313.8325 | 253569.066 | 346944.3828 | 4.5902e-06 | 7.1875 | 313832.4979
83 | 115 | CONCLUIDO | 5.3699 | 18.62 | 15.57 | 103.78 | 1.49 | 9 | 259.24 | 56.94 | 21.75 | 7 | 65.55 | 32207.59 | 215.2 | 467.07 | 57.6 | 39.61 | 4046.04 | 0.69 | 0.75 | 2.62 | 0.23 | 1 | 10 | 253.0903 | 346.2893 | 313.2399 | 253090.2876 | 346289.2971 | 4.5933e-06 | 7.1836 | 313239.9326
84 | 115 | CONCLUIDO | 5.3952 | 18.54 | 15.52 | 116.42 | 1.51 | 8 | 259.71 | 56.94 | 22 | 6 | 65.76 | 32264.54 | 213.85 | 467.07 | 56.01 | 39.61 | 3257.77 | 0.71 | 0.75 | 2.62 | 0.19 | 1 | 10 | 251.7383 | 344.4395 | 311.5667 | 251738.3275 | 344439.4856 | 4.6149e-06 | 7.1528 | 311566.6645
85 | 115 | CONCLUIDO | 5.3929 | 18.54 | 15.53 | 116.48 | 1.52 | 8 | 260.17 | 56.94 | 22.25 | 6 | 65.98 | 32321.56 | 214.1 | 467.07 | 56.35 | 39.61 | 3427.69 | 0.7 | 0.75 | 2.62 | 0.2 | 1 | 10 | 251.9307 | 344.7027 | 311.8048 | 251930.7162 | 344702.7204 | 4.6129e-06 | 7.1528 | 311804.7765
86 | 115 | CONCLUIDO | 5.395 | 18.54 | 15.52 | 116.43 | 1.54 | 8 | 260.63 | 56.94 | 22.5 | 6 | 66.19 | 32378.67 | 213.75 | 467.07 | 56.11 | 39.61 | 3306.87 | 0.71 | 0.75 | 2.62 | 0.19 | 1 | 10 | 251.6984 | 344.3849 | 311.5173 | 251698.4132 | 344384.873 | 4.6147e-06 | 7.1528 | 311517.2641
87 | 115 | CONCLUIDO | 5.392 | 18.55 | 15.53 | 116.51 | 1.55 | 8 | 261.09 | 56.94 | 22.75 | 6 | 66.4 | 32435.86 | 214.13 | 467.07 | 56.49 | 39.61 | 3498.11 | 0.7 | 0.75 | 2.62 | 0.2 | 1 | 10 | 251.9663 | 344.7515 | 311.8489 | 251966.3438 | 344751.4676 | 4.6122e-06 | 7.1566 | 311848.8714
88 | 115 | CONCLUIDO | 5.3954 | 18.53 | 15.52 | 116.42 | 1.56 | 8 | 261.56 | 56.94 | 23 | 6 | 66.62 | 32493.12 | 213.98 | 467.09 | 56.11 | 39.61 | 3306.05 | 0.71 | 0.75 | 2.62 | 0.19 | 1 | 10 | 251.7917 | 344.5125 | 311.6327 | 251791.6873 | 344512.4948 | 4.6151e-06 | 7.1489 | 311632.7058
89 | 115 | CONCLUIDO | 5.3942 | 18.54 | 15.53 | 116.45 | 1.58 | 8 | 262.02 | 56.94 | 23.25 | 6 | 66.83 | 32550.47 | 214.17 | 467.07 | 56.2 | 39.61 | 3349.75 | 0.7 | 0.75 | 2.62 | 0.19 | 1 | 10 | 251.9301 | 344.7019 | 311.804 | 251930.0915 | 344701.8656 | 4.614e-06 | 7.1528 | 311804.0033
90 | 115 | CONCLUIDO | 5.3934 | 18.54 | 15.53 | 116.47 | 1.59 | 8 | 262.49 | 56.94 | 23.5 | 6 | 67.05 | 32607.89 | 213.79 | 467.07 | 56.38 | 39.61 | 3442.11 | 0.7 | 0.75 | 2.62 | 0.2 | 1 | 10 | 251.7794 | 344.4957 | 311.6175 | 251779.3841 | 344495.6611 | 4.6134e-06 | 7.1528 | 311617.4787
91 | 115 | CONCLUIDO | 5.393 | 18.54 | 15.53 | 116.48 | 1.61 | 8 | 262.96 | 56.94 | 23.75 | 6 | 67.26 | 32665.4 | 213.24 | 467.07 | 56.47 | 39.61 | 3486.75 | 0.7 | 0.75 | 2.62 | 0.2 | 1 | 10 | 251.5426 | 344.1716 | 311.3244 | 251542.5612 | 344171.6295 | 4.613e-06 | 7.1528 | 311324.3722
92 | 115 | CONCLUIDO | 5.3916 | 18.55 | 15.54 | 116.51 | 1.62 | 8 | 263.42 | 56.94 | 24 | 6 | 67.48 | 32722.99 | 212.38 | 467.07 | 56.63 | 39.61 | 3567.56 | 0.7 | 0.75 | 2.62 | 0.2 | 1 | 10 | 251.2149 | 343.7233 | 310.9188 | 251214.8641 | 343723.2599 | 4.6118e-06 | 7.1566 | 310918.7944
93 | 115 | CONCLUIDO | 5.392 | 18.55 | 15.53 | 116.51 | 1.64 | 8 | 263.89 | 56.94 | 24.25 | 6 | 67.7 | 32780.66 | 211.96 | 467.07 | 56.55 | 39.61 | 3525.35 | 0.7 | 0.75 | 2.62 | 0.2 | 1 | 10 | 250.993 | 343.4196 | 310.6442 | 250992.9635 | 343419.6457 | 4.6122e-06 | 7.1566 | 310644.1567
94 | 115 | CONCLUIDO | 5.3929 | 18.54 | 15.53 | 116.48 | 1.65 | 8 | 264.36 | 56.94 | 24.5 | 6 | 67.92 | 32838.42 | 212.04 | 467.07 | 56.37 | 39.61 | 3434.97 | 0.7 | 0.75 | 2.62 | 0.2 | 1 | 10 | 251.0068 | 343.4386 | 310.6613 | 251006.832 | 343438.6212 | 4.6129e-06 | 7.1528 | 310661.3212
95 | 115 | CONCLUIDO | 5.3917 | 18.55 | 15.54 | 116.51 | 1.66 | 8 | 264.83 | 56.94 | 24.75 | 6 | 68.13 | 32896.26 | 211.19 | 467.07 | 56.55 | 39.61 | 3524.66 | 0.7 | 0.75 | 2.62 | 0.2 | 1 | 10 | 250.6786 | 342.9895 | 310.2551 | 250678.5949 | 342989.5127 | 4.6119e-06 | 7.1566 | 310255.075
96 | 115 | CONCLUIDO | 5.4104 | 18.48 | 15.52 | 132.99 | 1.68 | 7 | 265.3 | 56.94 | 25 | 5 | 68.35 | 32954.18 | 209.64 | 467.07 | 55.84 | 39.61 | 3173.78 | 0.71 | 0.75 | 2.62 | 0.18 | 1 | 10 | 249.4837 | 341.3546 | 308.7762 | 249483.6777 | 341354.5742 | 4.6279e-06 | 7.1296 | 308776.1728
97 | 115 | CONCLUIDO | 5.4098 | 18.48 | 15.52 | 133 | 1.69 | 7 | 265.77 | 56.94 | 25.25 | 5 | 68.57 | 33012.18 | 210.08 | 467.07 | 55.92 | 39.61 | 3215.08 | 0.71 | 0.75 | 2.62 | 0.18 | 1 | 10 | 249.6949 | 341.6435 | 309.0375 | 249694.8561 | 341643.5179 | 4.6274e-06 | 7.1296 | 309037.5401
98 | 115 | CONCLUIDO | 5.4101 | 18.48 | 15.52 | 132.99 | 1.7 | 7 | 266.24 | 56.94 | 25.5 | 5 | 68.8 | 33070.26 | 210.51 | 467.07 | 56.03 | 39.61 | 3270.69 | 0.71 | 0.75 | 2.62 | 0.18 | 1 | 10 | 249.8799 | 341.8966 | 309.2665 | 249879.8511 | 341896.6362 | 4.6276e-06 | 7.1296 | 309266.5011
99 | 115 | CONCLUIDO | 5.4121 | 18.48 | 15.51 | 132.94 | 1.72 | 7 | 266.71 | 56.94 | 25.75 | 5 | 69.02 | 33128.44 | 210.96 | 467.09 | 55.82 | 39.61 | 3167.27 | 0.71 | 0.75 | 2.62 | 0.18 | 1 | 10 | 250.009 | 342.0734 | 309.4264 | 250009.0113 | 342073.3589 | 4.6294e-06 | 7.1296 | 309426.3576
100 | 115 | CONCLUIDO | 5.4123 | 18.48 | 15.51 | 132.93 | 1.73 | 7 | 267.18 | 56.94 | 26 | 5 | 69.24 | 33186.69 | 210.76 | 467.07 | 55.68 | 39.61 | 3097.09 | 0.71 | 0.75 | 2.62 | 0.18 | 1 | 10 | 249.9148 | 341.9445 | 309.3098 | 249914.798 | 341944.4521 | 4.6295e-06 | 7.1296 | 309309.7535
101 | 115 | CONCLUIDO | 5.412 | 18.48 | 15.51 | 132.94 | 1.75 | 7 | 267.66 | 56.94 | 26.25 | 5 | 69.46 | 33245.03 | 211.31 | 467.07 | 55.8 | 39.61 | 3154.13 | 0.71 | 0.75 | 2.62 | 0.18 | 1 | 10 | 250.1678 | 342.2907 | 309.6229 | 250167.8468 | 342290.6846 | 4.6293e-06 | 7.1296 | 309622.9421
102 | 115 | CONCLUIDO | 5.4129 | 18.47 | 15.51 | 132.91 | 1.76 | 7 | 268.13 | 56.94 | 26.5 | 5 | 69.69 | 33303.46 | 211.19 | 467.07 | 55.52 | 39.61 | 3018.35 | 0.71 | 0.75 | 2.62 | 0.17 | 1 | 10 | 250.0924 | 342.1875 | 309.5296 | 250092.4351 | 342187.5031 | 4.63e-06 | 7.1258 | 309529.608
103 | 115 | CONCLUIDO | 5.4135 | 18.47 | 15.5 | 132.9 | 1.77 | 7 | 268.6 | 56.94 | 26.75 | 5 | 69.91 | 33361.97 | 211.08 | 467.07 | 55.57 | 39.61 | 3042.32 | 0.71 | 0.75 | 2.62 | 0.17 | 1 | 10 | 250.0052 | 342.0681 | 309.4216 | 250005.1615 | 342068.0914 | 4.6305e-06 | 7.1258 | 309421.5929
104 | 115 | CONCLUIDO | 5.4148 | 18.47 | 15.5 | 132.85 | 1.79 | 7 | 269.08 | 56.94 | 27 | 5 | 70.14 | 33420.56 | 210.26 | 467.07 | 55.48 | 39.61 | 2995.23 | 0.71 | 0.75 | 2.62 | 0.17 | 1 | 10 | 249.6075 | 341.5239 | 308.9294 | 249607.4619 | 341523.9413 | 4.6317e-06 | 7.1258 | 308929.3757
105 | 115 | CONCLUIDO | 5.4159 | 18.46 | 15.5 | 132.82 | 1.8 | 7 | 269.55 | 56.94 | 27.25 | 5 | 70.36 | 33479.25 | 209.94 | 467.07 | 55.29 | 39.61 | 2902.04 | 0.72 | 0.75 | 2.62 | 0.16 | 1 | 10 | 249.438 | 341.2921 | 308.7197 | 249438.0493 | 341292.1435 | 4.6326e-06 | 7.1219 | 308719.7003
106 | 115 | CONCLUIDO | 5.4152 | 18.47 | 15.5 | 132.85 | 1.81 | 7 | 270.03 | 56.94 | 27.5 | 5 | 70.59 | 33538.02 | 209.72 | 467.07 | 55.32 | 39.61 | 2915.77 | 0.72 | 0.75 | 2.62 | 0.17 | 1 | 10 | 249.3566 | 341.1808 | 308.6189 | 249356.6362 | 341180.7504 | 4.632e-06 | 7.1258 | 308618.9385
107 | 115 | CONCLUIDO | 5.4147 | 18.47 | 15.5 | 132.86 | 1.83 | 7 | 270.51 | 56.94 | 27.75 | 5 | 70.82 | 33596.87 | 209.3 | 467.07 | 55.45 | 39.61 | 2980.21 | 0.71 | 0.75 | 2.62 | 0.17 | 1 | 10 | 249.1811 | 340.9405 | 308.4016 | 249181.0575 | 340940.516 | 4.6316e-06 | 7.1258 | 308401.6317
108 | 115 | CONCLUIDO | 5.4175 | 18.46 | 15.49 | 132.78 | 1.84 | 7 | 270.99 | 56.94 | 28 | 5 | 71.04 | 33655.82 | 208.76 | 467.1 | 55.13 | 39.61 | 2820.42 | 0.72 | 0.75 | 2.62 | 0.16 | 1 | 10 | 248.8492 | 340.4864 | 307.9908 | 248849.152 | 340486.3882 | 4.634e-06 | 7.1219 | 307990.8452
109 | 115 | CONCLUIDO | 5.417 | 18.46 | 15.49 | 132.79 | 1.85 | 7 | 271.46 | 56.94 | 28.25 | 5 | 71.27 | 33714.85 | 208.43 | 467.07 | 55.08 | 39.61 | 2798.06 | 0.72 | 0.75 | 2.62 | 0.16 | 1 | 10 | 248.7138 | 340.3012 | 307.8233 | 248713.7853 | 340301.1736 | 4.6335e-06 | 7.1219 | 307823.3072
110 | 115 | CONCLUIDO | 5.4148 | 18.47 | 15.5 | 132.85 | 1.87 | 7 | 271.94 | 56.94 | 28.5 | 5 | 71.5 | 33773.97 | 208.33 | 467.07 | 55.38 | 39.61 | 2944.48 | 0.72 | 0.75 | 2.62 | 0.17 | 1 | 10 | 248.7454 | 340.3444 | 307.8624 | 248745.3819 | 340344.4053 | 4.6317e-06 | 7.1258 | 307862.413
111 | 115 | CONCLUIDO | 5.4133 | 18.47 | 15.51 | 132.9 | 1.88 | 7 | 272.43 | 56.94 | 28.75 | 5 | 71.73 | 33833.3 | 208.03 | 467.07 | 55.63 | 39.61 | 3073.35 | 0.71 | 0.75 | 2.62 | 0.17 | 1 | 10 | 248.6709 | 340.2425 | 307.7702 | 248670.8764 | 340242.4636 | 4.6304e-06 | 7.1258 | 307770.2005
112 | 115 | CONCLUIDO | 5.4139 | 18.47 | 15.5 | 132.88 | 1.89 | 7 | 272.91 | 56.94 | 29 | 5 | 71.96 | 33892.61 | 207.73 | 467.07 | 55.47 | 39.61 | 2989.74 | 0.71 | 0.75 | 2.62 | 0.17 | 1 | 10 | 248.4989 | 340.0071 | 307.5573 | 248498.8846 | 340007.137 | 4.6309e-06 | 7.1258 | 307557.333
113 | 115 | CONCLUIDO | 5.4148 | 18.47 | 15.5 | 132.86 | 1.9 | 7 | 273.39 | 56.94 | 29.25 | 5 | 72.19 | 33952 | 206.6 | 467.07 | 55.46 | 39.61 | 2984.48 | 0.71 | 0.75 | 2.62 | 0.17 | 1 | 10 | 247.9726 | 339.2871 | 306.906 | 247972.6365 | 339287.1011 | 4.6317e-06 | 7.1258 | 306906.0163
114 | 115 | CONCLUIDO | 5.4363 | 18.39 | 15.47 | 154.71 | 1.92 | 6 | 273.87 | 56.94 | 29.5 | 4 | 72.43 | 34011.48 | 205.32 | 467.07 | 54.42 | 39.61 | 2470.29 | 0.73 | 0.75 | 2.62 | 0.14 | 1 | 10 | 246.823 | 337.7141 | 305.4831 | 246822.9596 | 337714.0624 | 4.6501e-06 | 7.0949 | 305483.1063
115 | 115 | CONCLUIDO | 5.4362 | 18.4 | 15.47 | 154.71 | 1.93 | 6 | 274.35 | 56.94 | 29.75 | 4 | 72.66 | 34071.05 | 205.26 | 467.07 | 54.39 | 39.61 | 2457.76 | 0.73 | 0.75 | 2.62 | 0.14 | 1 | 10 | 246.7986 | 337.6808 | 305.453 | 246798.6142 | 337680.7519 | 4.65e-06 | 7.0988 | 305452.9748
116 | 115 | CONCLUIDO | 5.4368 | 18.39 | 15.47 | 154.69 | 1.94 | 6 | 274.84 | 56.94 | 30 | 4 | 72.89 | 34130.71 | 205.6 | 467.07 | 54.44 | 39.61 | 2482.07 | 0.73 | 0.75 | 2.62 | 0.14 | 1 | 10 | 246.9358 | 337.8684 | 305.6227 | 246935.7763 | 337868.4232 | 4.6505e-06 | 7.0949 | 305622.7351
117 | 115 | CONCLUIDO | 5.4334 | 18.4 | 15.48 | 154.81 | 1.96 | 6 | 275.32 | 56.94 | 30.25 | 4 | 73.13 | 34190.46 | 205.69 | 467.07 | 54.86 | 39.61 | 2689.29 | 0.72 | 0.75 | 2.62 | 0.15 | 1 | 10 | 247.0794 | 338.0649 | 305.8004 | 247079.3548 | 338064.8736 | 4.6476e-06 | 7.0988 | 305800.4365
118 | 115 | CONCLUIDO | 5.4322 | 18.41 | 15.48 | 154.84 | 1.97 | 6 | 275.81 | 56.94 | 30.5 | 4 | 73.36 | 34250.31 | 205.68 | 467.12 | 54.87 | 39.61 | 2693.44 | 0.72 | 0.75 | 2.62 | 0.15 | 1 | 10 | 247.1032 | 338.0975 | 305.8299 | 247103.1728 | 338097.4625 | 4.6465e-06 | 7.1026 | 305829.9152
119 | 115 | CONCLUIDO | 5.4355 | 18.4 | 15.47 | 154.73 | 1.98 | 6 | 276.29 | 56.94 | 30.75 | 4 | 73.6 | 34310.24 | 205.19 | 467.07 | 54.58 | 39.61 | 2550.87 | 0.73 | 0.75 | 2.62 | 0.14 | 1 | 10 | 246.7839 | 337.6606 | 305.4348 | 246783.911 | 337660.6344 | 4.6494e-06 | 7.0988 | 305434.7774
120 | 115 | CONCLUIDO | 5.4386 | 18.39 | 15.46 | 154.63 | 1.99 | 6 | 276.78 | 56.94 | 31 | 4 | 73.84 | 34370.27 | 205.12 | 467.07 | 54.15 | 39.61 | 2337.87 | 0.73 | 0.75 | 2.62 | 0.13 | 1 | 10 | 246.6565 | 337.4863 | 305.2771 | 246656.5022 | 337486.308 | 4.652e-06 | 7.0949 | 305277.0884
121 | 115 | CONCLUIDO | 5.437 | 18.39 | 15.47 | 154.68 | 2.01 | 6 | 277.27 | 56.94 | 31.25 | 4 | 74.07 | 34430.39 | 205.18 | 467.07 | 54.18 | 39.61 | 2351.49 | 0.73 | 0.75 | 2.62 | 0.14 | 1 | 10 | 246.7442 | 337.6064 | 305.3857 | 246744.2371 | 337606.3508 | 4.6506e-06 | 7.0949 | 305385.6745
122 | 115 | CONCLUIDO | 5.4378 | 18.39 | 15.47 | 154.66 | 2.02 | 6 | 277.75 | 56.94 | 31.5 | 4 | 74.31 | 34490.61 | 204.85 | 467.07 | 54.3 | 39.61 | 2409.71 | 0.73 | 0.75 | 2.62 | 0.13 | 1 | 10 | 246.5787 | 337.3798 | 305.1808 | 246578.68 | 337379.8283 | 4.6513e-06 | 7.0949 | 305180.771
123 | 115 | CONCLUIDO | 5.4358 | 18.4 | 15.47 | 154.72 | 2.03 | 6 | 278.24 | 56.94 | 31.75 | 4 | 74.55 | 34550.91 | 204.33 | 467.07 | 54.5 | 39.61 | 2512.23 | 0.73 | 0.75 | 2.62 | 0.14 | 1 | 10 | 246.3942 | 337.1274 | 304.9525 | 246394.2091 | 337127.4271 | 4.6496e-06 | 7.0988 | 304952.4586
124 | 115 | CONCLUIDO | 5.4365 | 18.39 | 15.47 | 154.7 | 2.04 | 6 | 278.73 | 56.94 | 32 | 4 | 74.79 | 34611.32 | 203.93 | 467.07 | 54.42 | 39.61 | 2470.9 | 0.73 | 0.75 | 2.62 | 0.14 | 1 | 10 | 246.1999 | 336.8615 | 304.7119 | 246199.863 | 336861.5141 | 4.6502e-06 | 7.0949 | 304711.924
125 | 115 | CONCLUIDO | 5.4358 | 18.4 | 15.47 | 154.72 | 2.06 | 6 | 279.22 | 56.94 | 32.25 | 4 | 75.03 | 34671.81 | 203.24 | 467.08 | 54.54 | 39.61 | 2529.71 | 0.73 | 0.75 | 2.62 | 0.14 | 1 | 10 | 245.9092 | 336.4638 | 304.3522 | 245909.2158 | 336463.8378 | 4.6496e-06 | 7.0988 | 304352.2014
126 | 115 | CONCLUIDO | 5.4341 | 18.4 | 15.48 | 154.78 | 2.07 | 6 | 279.72 | 56.94 | 32.5 | 4 | 75.27 | 34732.41 | 203.15 | 467.07 | 54.7 | 39.61 | 2609.99 | 0.72 | 0.75 | 2.62 | 0.14 | 1 | 10 | 245.9323 | 336.4955 | 304.3808 | 245932.348 | 336495.4883 | 4.6482e-06 | 7.0988 | 304380.8312
127 | 115 | CONCLUIDO | 5.4357 | 18.4 | 15.47 | 154.73 | 2.08 | 6 | 280.21 | 56.94 | 32.75 | 3 | 75.51 | 34793.09 | 203.3 | 467.07 | 54.57 | 39.61 | 2545.87 | 0.73 | 0.75 | 2.62 | 0.14 | 1 | 10 | 245.9382 | 336.5036 | 304.3881 | 245938.246 | 336503.5582 | 4.6495e-06 | 7.0988 | 304388.1309
128 | 115 | CONCLUIDO | 5.4353 | 18.4 | 15.47 | 154.74 | 2.09 | 6 | 280.7 | 56.94 | 33 | 3 | 75.76 | 34853.88 | 202.42 | 467.07 | 54.48 | 39.61 | 2501.3 | 0.73 | 0.75 | 2.62 | 0.14 | 1 | 10 | 245.556 | 335.9805 | 303.915 | 245555.9899 | 335980.5386 | 4.6492e-06 | 7.0988 | 303915.0275
129 | 115 | CONCLUIDO | 5.4343 | 18.4 | 15.48 | 154.78 | 2.11 | 6 | 281.19 | 56.94 | 33.25 | 3 | 76 | 34914.76 | 202.64 | 467.08 | 54.62 | 39.61 | 2569.48 | 0.73 | 0.75 | 2.62 | 0.14 | 1 | 10 | 245.7007 | 336.1785 | 304.0941 | 245700.6942 | 336178.5293 | 4.6483e-06 | 7.0988 | 304094.1223
130 | 115 | CONCLUIDO | 5.4334 | 18.4 | 15.48 | 154.81 | 2.12 | 6 | 281.69 | 56.94 | 33.5 | 3 | 76.25 | 34975.73 | 202.48 | 467.08 | 54.75 | 39.61 | 2636.87 | 0.72 | 0.75 | 2.62 | 0.15 | 1 | 10 | 245.6504 | 336.1098 | 304.0319 | 245650.4409 | 336109.7705 | 4.6476e-06 | 7.0988 | 304031.9258
131 | 115 | CONCLUIDO | 5.4346 | 18.4 | 15.48 | 154.76 | 2.13 | 6 | 282.18 | 56.94 | 33.75 | 3 | 76.49 | 35036.81 | 202.07 | 467.07 | 54.67 | 39.61 | 2595.47 | 0.72 | 0.75 | 2.62 | 0.14 | 1 | 10 | 245.44 | 335.8219 | 303.7715 | 245440.0294 | 335821.8763 | 4.6486e-06 | 7.0988 | 303771.5078
132 | 115 | CONCLUIDO | 5.4343 | 18.4 | 15.48 | 154.78 | 2.14 | 6 | 282.68 | 56.94 | 34 | 3 | 76.74 | 35097.98 | 201.62 | 467.07 | 54.62 | 39.61 | 2569.1 | 0.73 | 0.75 | 2.62 | 0.14 | 1 | 10 | 245.2467 | 335.5574 | 303.5323 | 245246.7219 | 335557.3845 | 4.6483e-06 | 7.0988 | 303532.2587
133 | 115 | CONCLUIDO | 5.4345 | 18.4 | 15.48 | 154.77 | 2.15 | 6 | 283.18 | 56.94 | 34.25 | 3 | 76.98 | 35159.25 | 201.2 | 467.07 | 54.69 | 39.61 | 2603.55 | 0.72 | 0.75 | 2.62 | 0.14 | 1 | 10 | 245.0552 | 335.2953 | 303.2952 | 245055.1568 | 335295.2766 | 4.6485e-06 | 7.0988 | 303295.166
134 | 115 | CONCLUIDO | 5.4341 | 18.4 | 15.48 | 154.78 | 2.17 | 6 | 283.67 | 56.94 | 34.5 | 3 | 77.23 | 35220.61 | 200.95 | 467.07 | 54.72 | 39.61 | 2618.7 | 0.72 | 0.75 | 2.62 | 0.14 | 1 | 10 | 244.9532 | 335.1557 | 303.1689 | 244953.1562 | 335155.7149 | 4.6482e-06 | 7.0988 | 303168.9238
135 | 115 | CONCLUIDO | 5.4327 | 18.41 | 15.48 | 154.83 | 2.18 | 6 | 284.17 | 56.94 | 34.75 | 2 | 77.48 | 35282.08 | 200.5 | 467.07 | 54.78 | 39.61 | 2651.07 | 0.72 | 0.75 | 2.62 | 0.15 | 1 | 10 | 244.7852 | 334.926 | 302.9611 | 244785.2466 | 334925.9736 | 4.647e-06 | 7.1026 | 302961.1087
136 | 115 | CONCLUIDO | 5.4327 | 18.41 | 15.48 | 154.83 | 2.19 | 6 | 284.67 | 56.94 | 35 | 2 | 77.73 | 35343.65 | 200.11 | 467.07 | 54.76 | 39.61 | 2640.3 | 0.72 | 0.75 | 2.62 | 0.15 | 1 | 10 | 244.6116 | 334.6884 | 302.7462 | 244611.6179 | 334688.4071 | 4.647e-06 | 7.1026 | 302746.2153
137 | 115 | CONCLUIDO | 5.4331 | 18.41 | 15.48 | 154.81 | 2.2 | 6 | 285.17 | 56.94 | 35.25 | 2 | 77.98 | 35405.32 | 199.95 | 467.09 | 54.7 | 39.61 | 2611.85 | 0.72 | 0.75 | 2.62 | 0.15 | 1 | 10 | 244.5312 | 334.5783 | 302.6466 | 244531.1506 | 334578.3082 | 4.6473e-06 | 7.1026 | 302646.624
138 | 115 | CONCLUIDO | 5.4325 | 18.41 | 15.48 | 154.84 | 2.21 | 6 | 285.67 | 56.94 | 35.5 | 2 | 78.23 | 35467.08 | 199.71 | 467.07 | 54.82 | 39.61 | 2670.16 | 0.72 | 0.75 | 2.62 | 0.15 | 1 | 10 | 244.4382 | 334.4511 | 302.5315 | 244438.1512 | 334451.0623 | 4.6468e-06 | 7.1026 | 302531.5224
139 | 115 | CONCLUIDO | 5.4332 | 18.41 | 15.48 | 154.81 | 2.22 | 6 | 286.17 | 56.94 | 35.75 | 1 | 78.48 | 35528.95 | 199.63 | 467.07 | 54.7 | 39.61 | 2610.45 | 0.72 | 0.75 | 2.62 | 0.15 | 1 | 10 | 244.3864 | 334.3802 | 302.4675 | 244386.3905 | 334380.2411 | 4.6474e-06 | 7.1026 | 302467.4602
140 | 115 | CONCLUIDO | 5.4331 | 18.41 | 15.48 | 154.81 | 2.24 | 6 | 286.68 | 56.94 | 36 | 0 | 78.73 | 35591.05 | 199.85 | 467.09 | 54.67 | 39.61 | 2598.03 | 0.72 | 0.75 | 2.62 | 0.15 | 1 | 10 | 244.4866 | 334.5174 | 302.5915 | 244486.6337 | 334517.3982 | 4.6473e-06 | 7.1026 | 302591.5272

## RESULTADOS_5
Unnamed: 0 | Volume de calda [L] | STATUS | Capacidade operacional [ha/h] | Tempo de missao [h] | Tempo util [h] | Tempo por voo [min] | Autonomia Projetada [h] | N° Voos | MTOW [kg] | Massa Estrutura [kg] | Combustível [kg] | Abastecimentos | Massa gerador | Potência gerador [W] | Combustível consumido [L] | Calda cons [L] | Distância percorrida [km] | Distância Pulverizando [km] | RTL ACUMULADO[m] | EOC [km/km] | EOC [h/h] | Tempo de manobra [h] | Tempo rtl_rtw [h] | V pulv [m/s] | V desloc [m/s] | Preço Total por ha Simples [R$/ha] | Preço Total por ha Presumido [R$/ha] | Preço Total por ha Real [R$/ha] | Preço Total Simples [R$] | Preço Total Presumido [R$] | Prod CAPEX [ha/h/R$] | Dias Trabalhados | Preço Total Real [R$]
0 | 35 | CONCLUIDO | 4.546 | 22 | 18.33 | 10.68 | 0.22 | 103 | 80.84 | 35.1 | 1 | 101 | 9.74 | 10204.21 | 141.03 | 467.11 | 147.37 | 39.61 | 48462.65 | 0.27 | 0.64 | 2.79 | 3 | 1 | 10 | 227.5707 | 311.3723 | 281.6553 | 227570.697 | 311372.2674 | 5.2149e-06 | 8.4877 | 281655.3352
1 | 35 | CONCLUIDO | 4.7922 | 20.87 | 17.61 | 13.38 | 0.27 | 79 | 81.14 | 35.1 | 1.25 | 77 | 9.79 | 10241.25 | 134.33 | 467.11 | 124.1 | 39.61 | 36947.49 | 0.32 | 0.66 | 2.74 | 2.28 | 1 | 10 | 217.5073 | 297.6031 | 269.2003 | 217507.3215 | 297603.113 | 5.4973e-06 | 8.0517 | 269200.2896
2 | 35 | CONCLUIDO | 4.9728 | 20.11 | 17.13 | 16.32 | 0.32 | 63 | 81.44 | 35.1 | 1.5 | 61 | 9.84 | 10278.32 | 129.59 | 467.12 | 108.76 | 39.61 | 29354.88 | 0.36 | 0.68 | 2.71 | 1.8 | 1 | 10 | 201.8052 | 276.1188 | 249.7664 | 201805.2404 | 276118.833 | 5.7045e-06 | 7.7585 | 249766.4391
3 | 35 | CONCLUIDO | 5.0888 | 19.65 | 16.85 | 19.07 | 0.38 | 53 | 81.74 | 35.1 | 1.75 | 51 | 9.89 | 10315.41 | 126.26 | 467.18 | 99.17 | 39.61 | 24613.11 | 0.4 | 0.69 | 2.7 | 1.51 | 1 | 10 | 197.7294 | 270.5421 | 244.7219 | 197729.4124 | 270542.1052 | 5.8375e-06 | 7.581 | 244721.9464
4 | 35 | CONCLUIDO | 5.1759 | 19.32 | 16.64 | 21.7 | 0.43 | 46 | 82.04 | 35.1 | 2 | 44 | 9.94 | 10352.53 | 123.71 | 467.11 | 92.36 | 39.61 | 21240.19 | 0.43 | 0.7 | 2.68 | 1.3 | 1 | 10 | 194.5957 | 266.2544 | 240.8435 | 194595.7012 | 266254.4234 | 5.9374e-06 | 7.4537 | 240843.4749
5 | 35 | CONCLUIDO | 5.25 | 19.05 | 16.47 | 24.7 | 0.48 | 40 | 82.34 | 35.1 | 2.25 | 38 | 9.99 | 10389.66 | 121 | 467.07 | 86.69 | 39.61 | 18434.32 | 0.46 | 0.71 | 2.68 | 1.13 | 1 | 10 | 191.9162 | 262.5883 | 237.5272 | 191916.2338 | 262588.2579 | 6.0225e-06 | 7.3495 | 237527.2031
6 | 35 | CONCLUIDO | 5.2986 | 18.87 | 16.36 | 27.27 | 0.53 | 36 | 82.65 | 35.1 | 2.5 | 34 | 10.04 | 10426.82 | 119.24 | 467.13 | 83.67 | 39.61 | 16944.74 | 0.47 | 0.71 | 2.66 | 1.03 | 1 | 10 | 190.2097 | 260.2533 | 235.4151 | 190209.7291 | 260253.3427 | 6.0782e-06 | 7.2801 | 235415.129
7 | 35 | CONCLUIDO | 5.3574 | 18.67 | 16.22 | 30.42 | 0.58 | 32 | 82.95 | 35.1 | 2.75 | 30 | 10.1 | 10463.99 | 117.16 | 467.1 | 78.75 | 39.61 | 14505 | 0.5 | 0.72 | 2.66 | 0.89 | 1 | 10 | 179.2539 | 245.263 | 221.8555 | 179253.862 | 245263.0421 | 6.1457e-06 | 7.2029 | 221855.4816
8 | 35 | CONCLUIDO | 5.3947 | 18.54 | 16.15 | 33.4 | 0.63 | 29 | 83.25 | 35.1 | 3 | 27 | 10.15 | 10501.19 | 114.89 | 467.14 | 76.35 | 39.61 | 13319.18 | 0.52 | 0.72 | 2.66 | 0.81 | 1 | 10 | 177.6022 | 243.0032 | 219.8113 | 177602.2019 | 243003.1679 | 6.1884e-06 | 7.1528 | 219811.2867
9 | 35 | CONCLUIDO | 5.4357 | 18.4 | 16.06 | 37.06 | 0.68 | 26 | 83.55 | 35.1 | 3.25 | 24 | 10.2 | 10538.42 | 113.43 | 467.09 | 73.43 | 39.61 | 11873.91 | 0.54 | 0.73 | 2.65 | 0.72 | 1 | 10 | 176.2545 | 241.1591 | 218.1432 | 176254.4638 | 241159.1331 | 6.2355e-06 | 7.0988 | 218143.2439
10 | 35 | CONCLUIDO | 5.4648 | 18.3 | 15.99 | 39.98 | 0.73 | 24 | 83.85 | 35.1 | 3.5 | 22 | 10.25 | 10575.66 | 111.73 | 467.12 | 71.53 | 39.61 | 10937.23 | 0.55 | 0.73 | 2.65 | 0.66 | 1 | 10 | 175.0075 | 239.453 | 216.6 | 175007.5379 | 239453.0342 | 6.2689e-06 | 7.0602 | 216599.9727
11 | 35 | CONCLUIDO | 5.498 | 18.19 | 15.92 | 43.41 | 0.78 | 22 | 84.15 | 35.1 | 3.75 | 20 | 10.3 | 10612.93 | 109.71 | 467.08 | 69.04 | 39.61 | 9701.16 | 0.57 | 0.73 | 2.64 | 0.58 | 1 | 10 | 173.5798 | 237.4996 | 214.833 | 173579.833 | 237499.5853 | 6.3069e-06 | 7.0177 | 214832.9582
12 | 35 | CONCLUIDO | 5.5066 | 18.16 | 15.91 | 45.45 | 0.83 | 21 | 84.46 | 35.1 | 4 | 19 | 10.36 | 10650.22 | 107.48 | 467.07 | 68.69 | 39.61 | 9530.37 | 0.58 | 0.73 | 2.64 | 0.57 | 1 | 10 | 172.4748 | 235.9877 | 213.4654 | 172474.8456 | 235987.6928 | 6.3168e-06 | 7.0062 | 213465.3586
13 | 35 | CONCLUIDO | 5.5325 | 18.08 | 15.86 | 50.07 | 0.88 | 19 | 84.76 | 35.1 | 4.25 | 17 | 10.41 | 10687.53 | 106.45 | 467.11 | 66.94 | 39.61 | 8666.24 | 0.59 | 0.74 | 2.64 | 0.52 | 1 | 10 | 171.4545 | 234.5916 | 212.2025 | 171454.4893 | 234591.5963 | 6.3465e-06 | 6.9753 | 212202.5036
14 | 35 | CONCLUIDO | 5.5506 | 18.02 | 15.81 | 52.71 | 0.93 | 18 | 85.06 | 35.1 | 4.5 | 16 | 10.46 | 10724.86 | 105.13 | 467.1 | 65.87 | 39.61 | 8133.43 | 0.6 | 0.74 | 2.63 | 0.48 | 1 | 10 | 170.5824 | 233.3983 | 211.1231 | 170582.3562 | 233398.3054 | 6.3673e-06 | 6.9522 | 211123.0987
15 | 35 | CONCLUIDO | 5.5634 | 17.97 | 15.79 | 55.73 | 0.98 | 17 | 85.36 | 35.1 | 4.75 | 15 | 10.51 | 10762.22 | 103.55 | 467.13 | 64.95 | 39.61 | 7682.82 | 0.61 | 0.74 | 2.63 | 0.46 | 1 | 10 | 169.7098 | 232.2044 | 210.0432 | 169709.7926 | 232204.4253 | 6.382e-06 | 6.9329 | 210043.1608
16 | 35 | CONCLUIDO | 5.5771 | 17.93 | 15.76 | 59.11 | 1.02 | 16 | 85.67 | 35.1 | 5 | 9 | 10.57 | 10799.59 | 102.14 | 467.15 | 63.76 | 39.61 | 7092.75 | 0.62 | 0.74 | 2.64 | 0.43 | 1 | 10 | 168.89 | 231.0828 | 209.0286 | 168890.0291 | 231082.7887 | 6.3977e-06 | 6.9174 | 209028.5717
17 | 35 | CONCLUIDO | 5.574 | 17.94 | 15.77 | 59.15 | 1.07 | 16 | 85.97 | 35.1 | 5.25 | 9 | 10.62 | 10836.99 | 101.36 | 467.09 | 64.18 | 39.61 | 7301.53 | 0.62 | 0.74 | 2.64 | 0.44 | 1 | 10 | 168.6028 | 230.6898 | 208.6731 | 168602.832 | 230689.833 | 6.3941e-06 | 6.9213 | 208673.1191
18 | 35 | CONCLUIDO | 5.5854 | 17.9 | 15.75 | 63.01 | 1.12 | 15 | 86.27 | 35.1 | 5.5 | 5 | 10.67 | 10874.42 | 100.67 | 467.17 | 63.29 | 39.61 | 6860.36 | 0.63 | 0.74 | 2.64 | 0.42 | 1 | 10 | 168.1403 | 230.0569 | 208.1006 | 168140.2724 | 230056.9385 | 6.4072e-06 | 6.9059 | 208100.6271
19 | 35 | CONCLUIDO | 5.5837 | 17.91 | 15.76 | 63.04 | 1.16 | 15 | 86.58 | 35.1 | 5.75 | 1 | 10.73 | 10911.86 | 100.59 | 467.11 | 63.45 | 39.61 | 6940.21 | 0.62 | 0.74 | 2.65 | 0.42 | 1 | 10 | 168.1398 | 230.0564 | 208.1001 | 168139.8489 | 230056.359 | 6.4053e-06 | 6.9097 | 208100.103
20 | 35 | CONCLUIDO | 5.5856 | 17.9 | 15.75 | 63.01 | 1.21 | 15 | 86.88 | 35.1 | 6 | 0 | 10.78 | 10949.33 | 100.67 | 467.1 | 63.18 | 39.61 | 6806.96 | 0.63 | 0.74 | 2.65 | 0.42 | 1 | 10 | 168.1379 | 230.0537 | 208.0977 | 168137.9128 | 230053.71 | 6.4074e-06 | 6.9059 | 208097.7068

## RESULTADOS_8
Unnamed: 0 | Volume de calda [L] | STATUS | Capacidade operacional [ha/h] | Tempo de missao [h] | Tempo util [h] | Tempo por voo [min] | Autonomia Projetada [h] | N° Voos | MTOW [kg] | Massa Estrutura [kg] | Combustível [kg] | Abastecimentos | Massa gerador | Potência gerador [W] | Combustível consumido [L] | Calda cons [L] | Distância percorrida [km] | Distância Pulverizando [km] | RTL ACUMULADO[m] | EOC [km/km] | EOC [h/h] | Tempo de manobra [h] | Tempo rtl_rtw [h] | V pulv [m/s] | V desloc [m/s] | Preço Total por ha Simples [R$/ha] | Preço Total por ha Presumido [R$/ha] | Preço Total por ha Real [R$/ha] | Preço Total Simples [R$] | Preço Total Presumido [R$] | Prod CAPEX [ha/h/R$] | Dias Trabalhados | Preço Total Real [R$]
0 | 50 | CONCLUIDO | 4.1491 | 24.1 | 19.15 | 8.77 | 0.16 | 131 | 107.41 | 41.65 | 1 | 129 | 14.77 | 13481.73 | 180.43 | 467.2 | 174.86 | 39.61 | 62065.42 | 0.23 | 0.61 | 2.81 | 3.82 | 1 | 10 | 291.9288 | 399.4299 | 361.3089 | 291928.823 | 399429.8947 | 4.3838e-06 | 9.2978 | 361308.8661
1 | 50 | CONCLUIDO | 4.4393 | 22.53 | 18.27 | 10.96 | 0.2 | 100 | 107.73 | 41.65 | 1.25 | 98 | 14.83 | 13520.81 | 171.26 | 467.22 | 144.82 | 39.61 | 47199.19 | 0.27 | 0.64 | 2.79 | 2.93 | 1 | 10 | 265.9941 | 363.9449 | 329.2105 | 265994.1403 | 363944.9176 | 4.6905e-06 | 8.6921 | 329210.5255
2 | 50 | CONCLUIDO | 4.6642 | 21.44 | 17.63 | 13.22 | 0.24 | 80 | 108.05 | 41.65 | 1.5 | 78 | 14.9 | 13559.91 | 164.38 | 467.14 | 124.54 | 39.61 | 37159.83 | 0.32 | 0.66 | 2.74 | 2.29 | 1 | 10 | 245.3649 | 335.7191 | 303.6786 | 245364.9296 | 335719.1214 | 4.9281e-06 | 8.2716 | 303678.5596
3 | 50 | CONCLUIDO | 4.8143 | 20.77 | 17.25 | 15.44 | 0.28 | 67 | 108.37 | 41.65 | 1.75 | 65 | 14.97 | 13599.17 | 159.97 | 467.21 | 112.54 | 39.61 | 31228.37 | 0.35 | 0.68 | 2.71 | 1.91 | 1 | 10 | 238.6944 | 326.5922 | 295.4227 | 238694.402 | 326592.2113 | 5.0867e-06 | 8.0131 | 295422.709
4 | 50 | CONCLUIDO | 4.918 | 20.33 | 17.01 | 17.6 | 0.32 | 58 | 108.68 | 41.65 | 2 | 56 | 15.03 | 13638.32 | 157.12 | 467.16 | 104.2 | 39.61 | 27102.44 | 0.38 | 0.69 | 2.71 | 1.67 | 1 | 10 | 224.9658 | 307.8081 | 278.4314 | 224965.8092 | 307808.145 | 5.1963e-06 | 7.8434 | 278431.3676
5 | 50 | CONCLUIDO | 5.009 | 19.96 | 16.79 | 19.76 | 0.36 | 51 | 109 | 41.65 | 2.25 | 49 | 15.1 | 13677.51 | 154.27 | 467.09 | 97.4 | 39.61 | 23736.1 | 0.41 | 0.69 | 2.7 | 1.46 | 1 | 10 | 221.2107 | 302.6703 | 273.7839 | 221210.7424 | 302670.2969 | 5.2924e-06 | 7.7006 | 273783.8686
6 | 50 | CONCLUIDO | 5.0906 | 19.64 | 16.61 | 22.14 | 0.4 | 45 | 109.32 | 41.65 | 2.5 | 43 | 15.17 | 13716.72 | 151.73 | 467.11 | 91.49 | 39.61 | 20810.72 | 0.43 | 0.7 | 2.68 | 1.27 | 1 | 10 | 217.9961 | 298.2719 | 269.8053 | 217996.1377 | 298271.933 | 5.3786e-06 | 7.5772 | 269805.2783
7 | 50 | CONCLUIDO | 5.1554 | 19.4 | 16.47 | 24.71 | 0.44 | 40 | 109.64 | 41.65 | 2.75 | 38 | 15.24 | 13755.95 | 149.57 | 467.09 | 87.05 | 39.61 | 18613.83 | 0.46 | 0.71 | 2.68 | 1.14 | 1 | 10 | 215.2834 | 294.5603 | 266.4478 | 215283.4137 | 294560.2643 | 5.4471e-06 | 7.4846 | 266447.8461
8 | 50 | CONCLUIDO | 5.2001 | 19.23 | 16.37 | 26.55 | 0.48 | 37 | 109.96 | 41.65 | 3 | 35 | 15.31 | 13795.21 | 148.28 | 467.08 | 83.88 | 39.61 | 17048.18 | 0.47 | 0.71 | 2.67 | 1.04 | 1 | 10 | 213.6537 | 292.3305 | 264.4309 | 213653.7451 | 292330.4798 | 5.4943e-06 | 7.419 | 264430.8691
9 | 50 | CONCLUIDO | 5.239 | 19.09 | 16.3 | 28.76 | 0.52 | 34 | 110.27 | 41.65 | 3.25 | 32 | 15.37 | 13834.5 | 146.53 | 467.1 | 81.19 | 39.61 | 15715.95 | 0.49 | 0.72 | 2.67 | 0.96 | 1 | 10 | 211.9982 | 290.0653 | 262.3819 | 211998.206 | 290065.2982 | 5.5354e-06 | 7.365 | 262381.8732
10 | 50 | CONCLUIDO | 5.2781 | 18.95 | 16.22 | 31.4 | 0.56 | 31 | 110.59 | 41.65 | 3.5 | 29 | 15.44 | 13873.81 | 144.99 | 467.1 | 78.67 | 39.61 | 14469.63 | 0.5 | 0.72 | 2.67 | 0.89 | 1 | 10 | 210.4424 | 287.9366 | 260.4563 | 210442.4178 | 287936.6001 | 5.5767e-06 | 7.311 | 260456.3351
11 | 50 | CONCLUIDO | 5.3106 | 18.83 | 16.15 | 33.41 | 0.6 | 29 | 110.91 | 41.65 | 3.75 | 27 | 15.51 | 13913.15 | 143.25 | 467.11 | 76.41 | 39.61 | 13350.25 | 0.52 | 0.72 | 2.66 | 0.81 | 1 | 10 | 208.9512 | 285.8962 | 258.6107 | 208951.1742 | 285896.2148 | 5.6111e-06 | 7.2647 | 258610.6813
12 | 50 | CONCLUIDO | 5.3421 | 18.72 | 16.08 | 35.74 | 0.63 | 27 | 111.23 | 41.65 | 4 | 25 | 15.58 | 13952.52 | 142 | 467.12 | 74.28 | 39.61 | 12293.54 | 0.53 | 0.73 | 2.65 | 0.75 | 1 | 10 | 198.3911 | 271.4475 | 245.5409 | 198391.108 | 271447.4664 | 5.6443e-06 | 7.2222 | 245540.9011
13 | 50 | CONCLUIDO | 5.3727 | 18.61 | 16.02 | 38.45 | 0.67 | 25 | 111.55 | 41.65 | 4.25 | 23 | 15.65 | 13991.91 | 140.2 | 467.11 | 72.53 | 39.61 | 11429.53 | 0.55 | 0.73 | 2.65 | 0.69 | 1 | 10 | 196.956 | 269.4839 | 243.7648 | 196956.0357 | 269483.9371 | 5.6767e-06 | 7.1798 | 243764.7684
14 | 50 | CONCLUIDO | 5.3854 | 18.57 | 16 | 40 | 0.71 | 24 | 111.87 | 41.65 | 4.5 | 22 | 15.72 | 14031.33 | 139.33 | 467.07 | 71.52 | 39.61 | 10930.6 | 0.55 | 0.73 | 2.65 | 0.67 | 1 | 10 | 196.3183 | 268.6114 | 242.9755 | 196318.3222 | 268611.3894 | 5.6901e-06 | 7.1644 | 242975.4954
15 | 50 | CONCLUIDO | 5.4216 | 18.44 | 15.92 | 43.42 | 0.75 | 22 | 112.19 | 41.65 | 4.75 | 20 | 15.79 | 14070.77 | 137.92 | 467.07 | 69.06 | 39.61 | 9712.08 | 0.57 | 0.73 | 2.64 | 0.59 | 1 | 10 | 194.9555 | 266.7467 | 241.2888 | 194955.5182 | 266746.7409 | 5.7283e-06 | 7.1142 | 241288.8063
16 | 50 | CONCLUIDO | 5.4307 | 18.41 | 15.91 | 45.46 | 0.78 | 21 | 112.51 | 41.65 | 5 | 19 | 15.86 | 14110.24 | 136.74 | 467.13 | 68.55 | 39.61 | 9458.77 | 0.58 | 0.73 | 2.65 | 0.58 | 1 | 10 | 194.2651 | 265.8021 | 240.4343 | 194265.1246 | 265802.1139 | 5.738e-06 | 7.1026 | 240434.3332
17 | 50 | CONCLUIDO | 5.4454 | 18.36 | 15.88 | 47.65 | 0.82 | 20 | 112.83 | 41.65 | 5.25 | 18 | 15.93 | 14149.74 | 136.25 | 467.11 | 67.81 | 39.61 | 9097.66 | 0.58 | 0.73 | 2.64 | 0.55 | 1 | 10 | 193.7605 | 265.1117 | 239.8098 | 193760.5266 | 265111.7007 | 5.7535e-06 | 7.0833 | 239809.812
18 | 50 | CONCLUIDO | 5.4569 | 18.33 | 15.87 | 50.11 | 0.86 | 19 | 113.15 | 41.65 | 5.5 | 17 | 16 | 14189.26 | 135.35 | 467.07 | 67.22 | 39.61 | 8808.18 | 0.59 | 0.74 | 2.64 | 0.53 | 1 | 10 | 193.1612 | 264.2917 | 239.0681 | 193161.2131 | 264291.6935 | 5.7656e-06 | 7.0718 | 239068.0652
19 | 50 | CONCLUIDO | 5.481 | 18.24 | 15.81 | 52.7 | 0.89 | 18 | 113.47 | 41.65 | 5.75 | 16 | 16.07 | 14228.81 | 133.48 | 467.07 | 65.35 | 39.61 | 7875.57 | 0.61 | 0.74 | 2.64 | 0.48 | 1 | 10 | 191.8555 | 262.5051 | 237.452 | 191855.4517 | 262505.0931 | 5.7911e-06 | 7.037 | 237451.9755
20 | 50 | CONCLUIDO | 5.4932 | 18.2 | 15.79 | 55.73 | 0.93 | 17 | 113.79 | 41.65 | 6 | 15 | 16.14 | 14268.39 | 131.99 | 467.07 | 64.85 | 39.61 | 7630.14 | 0.61 | 0.74 | 2.64 | 0.46 | 1 | 10 | 190.9768 | 261.3029 | 236.3645 | 190976.8196 | 261302.9099 | 5.804e-06 | 7.0216 | 236364.5269
21 | 50 | CONCLUIDO | 5.4886 | 18.22 | 15.81 | 55.79 | 0.97 | 17 | 114.11 | 41.65 | 6.25 | 15 | 16.21 | 14307.99 | 131.61 | 467.07 | 65.26 | 39.61 | 7835.7 | 0.61 | 0.74 | 2.64 | 0.47 | 1 | 10 | 190.9134 | 261.2161 | 236.286 | 190913.3601 | 261216.0818 | 5.7991e-06 | 7.0293 | 236285.9856
22 | 50 | CONCLUIDO | 5.5054 | 18.16 | 15.77 | 59.15 | 1 | 16 | 114.44 | 41.65 | 6.5 | 14 | 16.29 | 14347.62 | 130.62 | 467.07 | 64.4 | 39.61 | 7408.98 | 0.62 | 0.74 | 2.63 | 0.44 | 1 | 10 | 190.1548 | 260.1782 | 235.3471 | 190154.8003 | 260178.1868 | 5.8169e-06 | 7.0062 | 235347.1458
23 | 50 | CONCLUIDO | 5.5269 | 18.09 | 15.72 | 62.9 | 1.04 | 15 | 114.76 | 41.65 | 6.75 | 13 | 16.36 | 14387.27 | 128.51 | 467.07 | 62.61 | 39.61 | 6521.97 | 0.63 | 0.74 | 2.63 | 0.39 | 1 | 10 | 188.6532 | 258.1236 | 233.4887 | 188653.2027 | 258123.6347 | 5.8396e-06 | 6.9792 | 233488.6773
24 | 50 | CONCLUIDO | 5.5226 | 18.11 | 15.74 | 62.95 | 1.07 | 15 | 115.08 | 41.65 | 7 | 13 | 16.43 | 14426.96 | 128.28 | 467.09 | 63.17 | 39.61 | 6800.32 | 0.63 | 0.74 | 2.63 | 0.4 | 1 | 10 | 188.6496 | 258.1187 | 233.4842 | 188649.5675 | 258118.6609 | 5.8351e-06 | 6.9869 | 233484.1782
25 | 50 | CONCLUIDO | 5.5425 | 18.04 | 15.7 | 67.27 | 1.11 | 14 | 115.4 | 41.65 | 7.25 | 12 | 16.5 | 14466.67 | 126.52 | 467.09 | 61.8 | 39.61 | 6122.25 | 0.64 | 0.74 | 2.63 | 0.36 | 1 | 10 | 187.5204 | 256.5737 | 232.0867 | 187520.4325 | 256573.7286 | 5.8561e-06 | 6.9599 | 232086.692
26 | 50 | CONCLUIDO | 5.5503 | 18.02 | 15.69 | 72.42 | 1.14 | 13 | 115.72 | 41.65 | 7.5 | 11 | 16.57 | 14506.4 | 125.3 | 467.12 | 61.59 | 39.61 | 6021.1 | 0.64 | 0.74 | 2.63 | 0.36 | 1 | 10 | 186.8584 | 255.6679 | 231.2673 | 186858.3873 | 255667.8891 | 5.8643e-06 | 6.9522 | 231267.3046
27 | 50 | CONCLUIDO | 5.5533 | 18.01 | 15.68 | 72.38 | 1.18 | 13 | 116.05 | 41.65 | 7.75 | 11 | 16.65 | 14546.17 | 125.38 | 467.08 | 61.36 | 39.61 | 5907.62 | 0.65 | 0.74 | 2.63 | 0.35 | 1 | 10 | 186.8333 | 255.6336 | 231.2363 | 186833.3364 | 255633.6133 | 5.8675e-06 | 6.9483 | 231236.3001
28 | 50 | CONCLUIDO | 5.572 | 17.95 | 15.64 | 78.22 | 1.21 | 12 | 116.37 | 41.65 | 8 | 10 | 16.72 | 14585.96 | 122.97 | 467.07 | 59.96 | 39.61 | 5213 | 0.66 | 0.75 | 2.63 | 0.31 | 1 | 10 | 185.4518 | 253.7434 | 229.5265 | 185451.8338 | 253743.3806 | 5.8873e-06 | 6.9252 | 229526.4685
29 | 50 | CONCLUIDO | 5.5713 | 17.95 | 15.65 | 78.23 | 1.25 | 12 | 116.69 | 41.65 | 8.25 | 9 | 16.79 | 14625.77 | 122.72 | 467.07 | 60.16 | 39.61 | 5312.08 | 0.66 | 0.75 | 2.63 | 0.31 | 1 | 10 | 185.3696 | 253.6309 | 229.4247 | 185369.6248 | 253630.8985 | 5.8865e-06 | 6.9252 | 229424.7216
30 | 50 | CONCLUIDO | 5.5681 | 17.96 | 15.66 | 78.28 | 1.28 | 12 | 117.01 | 41.65 | 8.5 | 9 | 16.86 | 14665.62 | 121.99 | 467.09 | 60.52 | 39.61 | 5489.8 | 0.65 | 0.74 | 2.63 | 0.32 | 1 | 10 | 185.1143 | 253.2815 | 229.1087 | 185114.2979 | 253281.549 | 5.8831e-06 | 6.929 | 229108.7135
31 | 50 | CONCLUIDO | 5.5853 | 17.9 | 15.62 | 85.22 | 1.32 | 11 | 117.34 | 41.65 | 8.75 | 5 | 16.94 | 14705.49 | 120.5 | 467.07 | 59.32 | 39.61 | 4896.73 | 0.67 | 0.75 | 2.63 | 0.29 | 1 | 10 | 184.1614 | 251.9777 | 227.9293 | 184161.3656 | 251977.7051 | 5.9013e-06 | 6.9059 | 227929.3066
32 | 50 | CONCLUIDO | 5.5893 | 17.89 | 15.61 | 85.15 | 1.35 | 11 | 117.66 | 41.65 | 9 | 4 | 17.01 | 14745.39 | 120.45 | 467.08 | 58.74 | 39.61 | 4605.5 | 0.67 | 0.75 | 2.63 | 0.28 | 1 | 10 | 184.0678 | 251.8496 | 227.8135 | 184067.7629 | 251849.6337 | 5.9055e-06 | 6.902 | 227813.4581
33 | 50 | CONCLUIDO | 5.5882 | 17.89 | 15.61 | 85.17 | 1.38 | 11 | 117.98 | 41.65 | 9.25 | 2 | 17.08 | 14785.31 | 119.72 | 467.07 | 58.72 | 39.61 | 4597.17 | 0.67 | 0.75 | 2.64 | 0.28 | 1 | 10 | 183.7671 | 251.4382 | 227.4413 | 183767.0904 | 251438.2403 | 5.9044e-06 | 6.902 | 227441.3275
34 | 50 | CONCLUIDO | 5.5865 | 17.9 | 15.62 | 85.2 | 1.42 | 11 | 118.31 | 41.65 | 9.5 | 2 | 17.16 | 14825.26 | 119.98 | 467.09 | 59.03 | 39.61 | 4752.24 | 0.67 | 0.75 | 2.63 | 0.29 | 1 | 10 | 183.9195 | 251.6468 | 227.63 | 183919.5384 | 251646.8265 | 5.9026e-06 | 6.9059 | 227630.0065
35 | 50 | CONCLUIDO | 5.5843 | 17.91 | 15.63 | 85.24 | 1.45 | 11 | 118.63 | 41.65 | 9.75 | 0 | 17.23 | 14865.24 | 120.09 | 467.1 | 59 | 39.61 | 4734.2 | 0.67 | 0.75 | 2.64 | 0.29 | 1 | 10 | 184.0141 | 251.7762 | 227.747 | 184014.0633 | 251776.1595 | 5.9002e-06 | 6.9097 | 227746.9962

## RESULTADOS_3
Unnamed: 0 | Volume de calda [L] | STATUS | Capacidade operacional [ha/h] | Tempo de missao [h] | Tempo util [h] | Tempo por voo [min] | Autonomia Projetada [h] | N° Voos | MTOW [kg] | Massa Estrutura [kg] | Combustível [kg] | Abastecimentos | Massa gerador | Potência gerador [W] | Combustível consumido [L] | Calda cons [L] | Distância percorrida [km] | Distância Pulverizando [km] | RTL ACUMULADO[m] | EOC [km/km] | EOC [h/h] | Tempo de manobra [h] | Tempo rtl_rtw [h] | V pulv [m/s] | V desloc [m/s] | Preço Total por ha Simples [R$/ha] | Preço Total por ha Presumido [R$/ha] | Preço Total por ha Real [R$/ha] | Preço Total Simples [R$] | Preço Total Presumido [R$] | Prod CAPEX [ha/h/R$] | Dias Trabalhados | Preço Total Real [R$]
0 | 25 | CONCLUIDO | 4.8595 | 20.58 | 17.66 | 13.08 | 0.28 | 81 | 61.76 | 28.92 | 1 | 79 | 6.84 | 7851.41 | 110.64 | 467.17 | 125.49 | 39.61 | 37632.29 | 0.32 | 0.66 | 2.74 | 2.32 | 1 | 10 | 196.5722 | 268.9587 | 243.2897 | 196572.163 | 268958.7056 | 5.996e-06 | 7.9398 | 243289.6642
1 | 25 | CONCLUIDO | 5.0579 | 19.77 | 17.11 | 16.56 | 0.35 | 62 | 62.05 | 28.92 | 1.25 | 60 | 6.88 | 7887.12 | 105.79 | 467.15 | 107.71 | 39.61 | 28835.65 | 0.37 | 0.68 | 2.72 | 1.78 | 1 | 10 | 181.7255 | 248.6448 | 224.9145 | 181725.4574 | 248644.788 | 6.2408e-06 | 7.6273 | 224914.4784
2 | 25 | CONCLUIDO | 5.2013 | 19.23 | 16.74 | 20.08 | 0.42 | 50 | 62.34 | 28.92 | 1.5 | 48 | 6.92 | 7922.85 | 101.93 | 467.08 | 95.58 | 39.61 | 22830.24 | 0.41 | 0.7 | 2.69 | 1.4 | 1 | 10 | 177.2299 | 242.4937 | 219.3504 | 177229.8511 | 242493.7011 | 6.4177e-06 | 7.419 | 219350.4426
3 | 25 | CONCLUIDO | 5.2986 | 18.87 | 16.49 | 23.56 | 0.49 | 42 | 62.63 | 28.92 | 1.75 | 40 | 6.96 | 7958.6 | 98.8 | 467.17 | 87.7 | 39.61 | 18928.59 | 0.45 | 0.71 | 2.68 | 1.16 | 1 | 10 | 174.1967 | 238.3436 | 215.5964 | 174196.7059 | 238343.6181 | 6.5378e-06 | 7.2801 | 215596.4377
4 | 25 | CONCLUIDO | 5.3611 | 18.65 | 16.36 | 27.26 | 0.55 | 36 | 62.92 | 28.92 | 2 | 34 | 7 | 7994.37 | 96.22 | 467.08 | 83.19 | 39.61 | 16706.77 | 0.48 | 0.71 | 2.67 | 1.02 | 1 | 10 | 163.457 | 223.649 | 202.3043 | 163456.9787 | 223649.0495 | 6.6149e-06 | 7.1952 | 202304.2981
5 | 25 | CONCLUIDO | 5.423 | 18.44 | 16.21 | 31.38 | 0.62 | 31 | 63.21 | 28.92 | 2.25 | 29 | 7.04 | 8030.17 | 93.95 | 467.07 | 78.67 | 39.61 | 14472.84 | 0.5 | 0.72 | 2.66 | 0.88 | 1 | 10 | 161.5175 | 220.9954 | 199.9039 | 161517.4946 | 220995.3617 | 6.6913e-06 | 7.1142 | 199903.8746
6 | 25 | CONCLUIDO | 5.46 | 18.32 | 16.13 | 34.56 | 0.69 | 28 | 63.5 | 28.92 | 2.5 | 26 | 7.08 | 8065.98 | 91.31 | 467.07 | 75.78 | 39.61 | 13043.09 | 0.52 | 0.72 | 2.66 | 0.8 | 1 | 10 | 159.823 | 218.6769 | 197.8067 | 159823.0118 | 218676.8956 | 6.7369e-06 | 7.0679 | 197806.6796
7 | 25 | CONCLUIDO | 5.5085 | 18.15 | 16.01 | 38.43 | 0.75 | 25 | 63.79 | 28.92 | 2.75 | 22 | 7.12 | 8101.81 | 88.96 | 467.07 | 72.02 | 39.61 | 11173.84 | 0.55 | 0.73 | 2.65 | 0.68 | 1 | 10 | 158.105 | 216.3262 | 195.6803 | 158104.977 | 216326.2046 | 6.7968e-06 | 7.0023 | 195680.3352
8 | 25 | CONCLUIDO | 5.5453 | 18.03 | 15.93 | 43.45 | 0.81 | 22 | 64.08 | 28.92 | 3 | 15 | 7.16 | 8137.65 | 86.91 | 467.16 | 69.08 | 39.61 | 9720.58 | 0.57 | 0.73 | 2.65 | 0.6 | 1 | 10 | 156.5482 | 214.1962 | 193.7536 | 156548.2048 | 214196.1602 | 6.8422e-06 | 6.956 | 193753.5793
9 | 25 | CONCLUIDO | 5.557 | 18 | 15.91 | 45.45 | 0.88 | 21 | 64.38 | 28.92 | 3.25 | 10 | 7.2 | 8173.52 | 85.61 | 467.07 | 68.17 | 39.61 | 9271.08 | 0.58 | 0.73 | 2.66 | 0.57 | 1 | 10 | 155.836 | 213.2216 | 192.8721 | 155835.9511 | 213221.6233 | 6.8566e-06 | 6.9444 | 192872.0508
10 | 25 | CONCLUIDO | 5.5666 | 17.96 | 15.89 | 47.67 | 0.94 | 20 | 64.67 | 28.92 | 3.5 | 3 | 7.24 | 8209.41 | 84.78 | 467.12 | 67.44 | 39.61 | 8912.24 | 0.59 | 0.73 | 2.66 | 0.56 | 1 | 10 | 155.3522 | 212.5597 | 192.2733 | 155352.1504 | 212559.6658 | 6.8685e-06 | 6.929 | 192273.2697
11 | 25 | CONCLUIDO | 5.5637 | 17.97 | 15.9 | 47.7 | 1.01 | 20 | 64.96 | 28.92 | 3.75 | 0 | 7.28 | 8245.32 | 85.13 | 467.1 | 67.68 | 39.61 | 9030.63 | 0.59 | 0.73 | 2.66 | 0.57 | 1 | 10 | 155.5462 | 212.8252 | 192.5134 | 155546.1909 | 212825.1606 | 6.8649e-06 | 6.9329 | 192513.426

## RESULTADOS_15
Unnamed: 0 | Volume de calda [L] | STATUS | Capacidade operacional [ha/h] | Tempo de missao [h] | Tempo util [h] | Tempo por voo [min] | Autonomia Projetada [h] | N° Voos | MTOW [kg] | Massa Estrutura [kg] | Combustível [kg] | Abastecimentos | Massa gerador | Potência gerador [W] | Combustível consumido [L] | Calda cons [L] | Distância percorrida [km] | Distância Pulverizando [km] | RTL ACUMULADO[m] | EOC [km/km] | EOC [h/h] | Tempo de manobra [h] | Tempo rtl_rtw [h] | V pulv [m/s] | V desloc [m/s] | Preço Total por ha Simples [R$/ha] | Preço Total por ha Presumido [R$/ha] | Preço Total por ha Real [R$/ha] | Preço Total Simples [R$] | Preço Total Presumido [R$] | Prod CAPEX [ha/h/R$] | Dias Trabalhados | Preço Total Real [R$]
0 | 85 | CONCLUIDO | 3.3225 | 30.1 | 21.12 | 6.5 | 0.11 | 195 | 167.88 | 51.39 | 1 | 193 | 30.49 | 20939.59 | 268.2 | 467.43 | 239 | 39.61 | 93814.54 | 0.17 | 0.55 | 2.92 | 5.78 | 1 | 10 | 452.805 | 619.5477 | 560.419 | 452804.9609 | 619547.7239 | 3.0777e-06 | 11.6127 | 560418.9586
1 | 85 | CONCLUIDO | 3.7309 | 26.8 | 19.55 | 8.15 | 0.13 | 144 | 168.25 | 51.39 | 1.25 | 142 | 30.6 | 20984.25 | 247.79 | 467.15 | 187.56 | 39.61 | 68349.03 | 0.21 | 0.6 | 2.84 | 4.21 | 1 | 10 | 385.0466 | 526.8377 | 476.557 | 385046.5641 | 526837.696 | 3.4561e-06 | 10.3395 | 476557.0457
2 | 85 | CONCLUIDO | 4.0074 | 24.95 | 18.68 | 9.75 | 0.16 | 115 | 168.61 | 51.39 | 1.5 | 113 | 30.71 | 21028.94 | 236.34 | 467.23 | 159.09 | 39.61 | 54258.42 | 0.25 | 0.62 | 2.8 | 3.35 | 1 | 10 | 350.3301 | 479.3371 | 433.5898 | 350330.1017 | 479337.1006 | 3.7122e-06 | 9.6258 | 433589.8405
3 | 85 | CONCLUIDO | 4.2271 | 23.66 | 18.07 | 11.41 | 0.18 | 95 | 168.97 | 51.39 | 1.75 | 93 | 30.83 | 21073.68 | 228.09 | 467.15 | 139.09 | 39.61 | 44359.6 | 0.28 | 0.65 | 2.76 | 2.73 | 1 | 10 | 323.6466 | 442.8275 | 400.5647 | 323646.5931 | 442827.5469 | 3.9157e-06 | 9.1281 | 400564.7073
4 | 85 | CONCLUIDO | 4.3901 | 22.78 | 17.66 | 13.08 | 0.21 | 81 | 169.33 | 51.39 | 2 | 79 | 30.94 | 21118.46 | 222.45 | 467.11 | 125.81 | 39.61 | 37789.28 | 0.31 | 0.66 | 2.74 | 2.33 | 1 | 10 | 312.6707 | 427.8099 | 386.9803 | 312670.7412 | 427809.9021 | 4.0667e-06 | 8.7886 | 386980.3255
5 | 85 | CONCLUIDO | 4.5147 | 22.15 | 17.37 | 14.68 | 0.24 | 71 | 169.7 | 51.39 | 2.25 | 69 | 31.05 | 21163.27 | 218.46 | 467.08 | 116.25 | 39.61 | 33062.7 | 0.34 | 0.67 | 2.73 | 2.04 | 1 | 10 | 295.163 | 403.855 | 365.3116 | 295162.9646 | 403854.9899 | 4.1821e-06 | 8.5455 | 365311.6365
6 | 85 | CONCLUIDO | 4.618 | 21.65 | 17.15 | 16.33 | 0.26 | 63 | 170.06 | 51.39 | 2.5 | 61 | 31.17 | 21208.12 | 215.08 | 467.29 | 108.66 | 39.61 | 29307.38 | 0.36 | 0.68 | 2.72 | 1.81 | 1 | 10 | 289.0915 | 395.5477 | 357.7972 | 289091.4528 | 395547.6795 | 4.2778e-06 | 8.3526 | 357797.1641
7 | 85 | CONCLUIDO | 4.7013 | 21.27 | 16.97 | 17.86 | 0.29 | 57 | 170.42 | 51.39 | 2.75 | 55 | 31.28 | 21253.01 | 212.33 | 467.17 | 103.01 | 39.61 | 26510.82 | 0.38 | 0.69 | 2.71 | 1.63 | 1 | 10 | 284.5031 | 389.2697 | 352.1183 | 284503.0842 | 389269.6711 | 4.355e-06 | 8.206 | 352118.3201
8 | 85 | CONCLUIDO | 4.7704 | 20.96 | 16.83 | 19.42 | 0.31 | 52 | 170.79 | 51.39 | 3 | 50 | 31.4 | 21297.94 | 210.25 | 467.14 | 98.56 | 39.61 | 24312.43 | 0.4 | 0.69 | 2.7 | 1.49 | 1 | 10 | 280.9426 | 384.3981 | 347.7116 | 280942.5943 | 384398.0518 | 4.419e-06 | 8.0864 | 347711.6412
9 | 85 | CONCLUIDO | 4.847 | 20.63 | 16.67 | 21.28 | 0.34 | 47 | 171.15 | 51.39 | 3.25 | 45 | 31.51 | 21342.91 | 207.73 | 467.11 | 93.11 | 39.61 | 21612.81 | 0.43 | 0.7 | 2.69 | 1.33 | 1 | 10 | 276.8256 | 378.765 | 342.6162 | 276825.586 | 378764.9795 | 4.4899e-06 | 7.9591 | 342616.1815
10 | 85 | CONCLUIDO | 4.8958 | 20.43 | 16.56 | 22.58 | 0.36 | 44 | 171.52 | 51.39 | 3.5 | 42 | 31.63 | 21387.92 | 205.88 | 467.08 | 89.73 | 39.61 | 19934.18 | 0.44 | 0.7 | 2.69 | 1.23 | 1 | 10 | 264.2313 | 361.533 | 327.0288 | 264231.3249 | 361532.9558 | 4.5351e-06 | 7.8819 | 327028.7579
11 | 85 | CONCLUIDO | 4.9361 | 20.26 | 16.5 | 24.14 | 0.39 | 41 | 171.88 | 51.39 | 3.75 | 39 | 31.74 | 21432.96 | 204.65 | 467.15 | 87.65 | 39.61 | 18909.59 | 0.45 | 0.71 | 2.68 | 1.16 | 1 | 10 | 262.3483 | 358.9565 | 324.6982 | 262348.2708 | 358956.4781 | 4.5725e-06 | 7.8164 | 324698.1756
12 | 85 | CONCLUIDO | 4.9804 | 20.08 | 16.42 | 25.92 | 0.41 | 38 | 172.25 | 51.39 | 4 | 36 | 31.86 | 21478.05 | 203.22 | 467.09 | 85.3 | 39.61 | 17750.19 | 0.46 | 0.71 | 2.67 | 1.08 | 1 | 10 | 260.2437 | 356.077 | 322.0935 | 260243.7309 | 356076.9537 | 4.6135e-06 | 7.7469 | 322093.469
13 | 85 | CONCLUIDO | 5.0106 | 19.96 | 16.37 | 27.28 | 0.44 | 36 | 172.61 | 51.39 | 4.25 | 34 | 31.97 | 21523.17 | 202.28 | 467.12 | 83.6 | 39.61 | 16909.24 | 0.47 | 0.71 | 2.67 | 1.03 | 1 | 10 | 258.8574 | 354.1802 | 320.3777 | 258857.4341 | 354180.1613 | 4.6415e-06 | 7.7006 | 320377.7038
14 | 85 | CONCLUIDO | 5.0599 | 19.76 | 16.27 | 29.59 | 0.46 | 33 | 172.98 | 51.39 | 4.5 | 31 | 32.09 | 21568.34 | 200.51 | 467.09 | 80.4 | 39.61 | 15327.11 | 0.49 | 0.72 | 2.67 | 0.94 | 1 | 10 | 256.4763 | 350.9221 | 317.4306 | 256476.2696 | 350922.1471 | 4.6872e-06 | 7.6235 | 317430.6299
15 | 85 | CONCLUIDO | 5.0778 | 19.69 | 16.24 | 30.44 | 0.49 | 32 | 173.35 | 51.39 | 4.75 | 30 | 32.2 | 21613.54 | 199.79 | 467.07 | 79.43 | 39.61 | 14844.37 | 0.5 | 0.72 | 2.66 | 0.9 | 1 | 10 | 255.6004 | 349.7237 | 316.3466 | 255600.3666 | 349723.6978 | 4.7037e-06 | 7.5965 | 316346.5589
16 | 85 | CONCLUIDO | 5.1096 | 19.57 | 16.18 | 32.36 | 0.51 | 30 | 173.71 | 51.39 | 5 | 28 | 32.32 | 21658.78 | 198.5 | 467.07 | 77.53 | 39.61 | 13908.2 | 0.51 | 0.72 | 2.66 | 0.85 | 1 | 10 | 254.0394 | 347.588 | 314.4146 | 254039.4277 | 347587.9523 | 4.7332e-06 | 7.5502 | 314414.646
17 | 85 | CONCLUIDO | 5.1504 | 19.42 | 16.09 | 34.49 | 0.53 | 28 | 174.08 | 51.39 | 5.25 | 26 | 32.44 | 21704.07 | 197.05 | 467.07 | 74.68 | 39.61 | 12490.05 | 0.53 | 0.72 | 2.65 | 0.76 | 1 | 10 | 251.9621 | 344.7456 | 311.8436 | 251962.066 | 344745.6144 | 4.771e-06 | 7.4923 | 311843.5768
18 | 85 | CONCLUIDO | 5.1628 | 19.37 | 16.08 | 35.74 | 0.56 | 27 | 174.45 | 51.39 | 5.5 | 25 | 32.56 | 21749.39 | 196.55 | 467.1 | 74.44 | 39.61 | 12373.93 | 0.53 | 0.73 | 2.65 | 0.75 | 1 | 10 | 251.3988 | 343.9749 | 311.1464 | 251398.77 | 343974.8881 | 4.7825e-06 | 7.473 | 311146.4075
19 | 85 | CONCLUIDO | 5.181 | 19.3 | 16.05 | 37.03 | 0.58 | 26 | 174.82 | 51.39 | 5.75 | 24 | 32.67 | 21794.75 | 195.68 | 467.11 | 73.04 | 39.61 | 11681.11 | 0.54 | 0.73 | 2.65 | 0.71 | 1 | 10 | 250.4799 | 342.7176 | 310.0091 | 250479.8703 | 342717.6089 | 4.7993e-06 | 7.446 | 310009.1213
20 | 85 | CONCLUIDO | 5.1973 | 19.24 | 16.02 | 38.45 | 0.61 | 25 | 175.18 | 51.39 | 6 | 23 | 32.79 | 21840.16 | 194.76 | 467.1 | 72.25 | 39.61 | 11289.13 | 0.55 | 0.73 | 2.65 | 0.69 | 1 | 10 | 249.59 | 341.5001 | 308.9078 | 249590.01 | 341500.0628 | 4.8144e-06 | 7.4228 | 308907.7761
21 | 85 | CONCLUIDO | 5.2129 | 19.18 | 16 | 39.99 | 0.63 | 24 | 175.55 | 51.39 | 6.25 | 22 | 32.91 | 21885.6 | 193.88 | 467.1 | 71.76 | 39.61 | 11048.93 | 0.55 | 0.73 | 2.64 | 0.66 | 1 | 10 | 248.7627 | 340.3681 | 307.8839 | 248762.7115 | 340368.1165 | 4.8289e-06 | 7.3997 | 307883.8612
22 | 85 | CONCLUIDO | 5.2308 | 19.12 | 15.97 | 41.65 | 0.66 | 23 | 175.92 | 51.39 | 6.5 | 21 | 33.03 | 21931.08 | 192.92 | 467.12 | 70.59 | 39.61 | 10471.5 | 0.56 | 0.73 | 2.64 | 0.63 | 1 | 10 | 247.8273 | 339.0882 | 306.7261 | 247827.2681 | 339088.2016 | 4.8455e-06 | 7.3765 | 306726.0995
23 | 85 | CONCLUIDO | 5.2465 | 19.06 | 15.94 | 43.48 | 0.68 | 22 | 176.29 | 51.39 | 6.75 | 20 | 33.15 | 21976.61 | 192.26 | 467.1 | 69.71 | 39.61 | 10036.39 | 0.57 | 0.73 | 2.65 | 0.61 | 1 | 10 | 247.088 | 338.0767 | 305.8111 | 247088.0062 | 338076.7109 | 4.86e-06 | 7.3534 | 305811.1441
24 | 85 | CONCLUIDO | 5.2659 | 18.99 | 15.91 | 45.45 | 0.7 | 21 | 176.66 | 51.39 | 7 | 19 | 33.27 | 22022.17 | 191.36 | 467.09 | 68.55 | 39.61 | 9461.78 | 0.58 | 0.73 | 2.64 | 0.57 | 1 | 10 | 246.157 | 336.8029 | 304.6589 | 246157.0104 | 336802.8813 | 4.878e-06 | 7.3264 | 304658.887
25 | 85 | CONCLUIDO | 5.2794 | 18.94 | 15.89 | 47.67 | 0.73 | 20 | 177.03 | 51.39 | 7.25 | 18 | 33.39 | 22067.77 | 190.69 | 467.07 | 68.2 | 39.61 | 9288.62 | 0.58 | 0.73 | 2.64 | 0.56 | 1 | 10 | 245.495 | 335.8971 | 303.8396 | 245495.0422 | 335897.1473 | 4.8905e-06 | 7.3071 | 303839.595
26 | 85 | CONCLUIDO | 5.2786 | 18.94 | 15.89 | 47.68 | 0.75 | 20 | 177.4 | 51.39 | 7.5 | 18 | 33.51 | 22113.42 | 190.44 | 467.15 | 68.12 | 39.61 | 9253.06 | 0.58 | 0.73 | 2.64 | 0.56 | 1 | 10 | 245.3989 | 335.7656 | 303.7206 | 245398.8934 | 335765.5922 | 4.8897e-06 | 7.3071 | 303720.5953
27 | 85 | CONCLUIDO | 5.2989 | 18.87 | 15.86 | 50.07 | 0.77 | 19 | 177.77 | 51.39 | 7.75 | 17 | 33.63 | 22159.1 | 190 | 467.07 | 67.06 | 39.61 | 8725.4 | 0.59 | 0.74 | 2.64 | 0.52 | 1 | 10 | 244.6692 | 334.7672 | 302.8175 | 244669.2382 | 334767.2458 | 4.9085e-06 | 7.2801 | 302817.5297
28 | 85 | CONCLUIDO | 5.3178 | 18.8 | 15.82 | 52.74 | 0.8 | 18 | 178.14 | 51.39 | 8 | 16 | 33.75 | 22204.83 | 188.91 | 467.07 | 65.77 | 39.61 | 8087.4 | 0.6 | 0.74 | 2.64 | 0.49 | 1 | 10 | 233.6548 | 319.6968 | 289.1854 | 233654.7742 | 319696.7702 | 4.9261e-06 | 7.2531 | 289185.3592
29 | 85 | CONCLUIDO | 5.3217 | 18.79 | 15.81 | 52.69 | 0.82 | 18 | 178.51 | 51.39 | 8.25 | 16 | 33.87 | 22250.6 | 187.9 | 467.11 | 65.44 | 39.61 | 7922.42 | 0.61 | 0.74 | 2.64 | 0.47 | 1 | 10 | 233.0868 | 318.9197 | 288.4825 | 233086.8485 | 318919.7092 | 4.9297e-06 | 7.2492 | 288482.4598
30 | 85 | CONCLUIDO | 5.3389 | 18.73 | 15.78 | 55.7 | 0.84 | 17 | 178.88 | 51.39 | 8.5 | 15 | 33.99 | 22296.41 | 186.98 | 467.09 | 64.8 | 39.61 | 7604.31 | 0.61 | 0.74 | 2.63 | 0.45 | 1 | 10 | 232.2231 | 317.7379 | 287.4134 | 232223.0833 | 317737.8676 | 4.9456e-06 | 7.2261 | 287413.4114
31 | 85 | CONCLUIDO | 5.3394 | 18.73 | 15.78 | 55.69 | 0.87 | 17 | 179.26 | 51.39 | 8.75 | 15 | 34.11 | 22342.26 | 187.02 | 467.09 | 64.35 | 39.61 | 7381.79 | 0.62 | 0.74 | 2.64 | 0.45 | 1 | 10 | 232.2301 | 317.7475 | 287.4221 | 232230.1389 | 317747.5213 | 4.9461e-06 | 7.2261 | 287422.1438
32 | 85 | CONCLUIDO | 5.353 | 18.68 | 15.77 | 59.12 | 0.89 | 16 | 179.63 | 51.39 | 9 | 14 | 34.24 | 22388.15 | 186.32 | 467.07 | 64.07 | 39.61 | 7244.3 | 0.62 | 0.74 | 2.63 | 0.43 | 1 | 10 | 231.5925 | 316.8751 | 286.633 | 231592.5367 | 316875.1258 | 4.9587e-06 | 7.2068 | 286633.0085
33 | 85 | CONCLUIDO | 5.35 | 18.69 | 15.78 | 59.16 | 0.91 | 16 | 180 | 51.39 | 9.25 | 14 | 34.36 | 22434.08 | 186.27 | 467.07 | 64.49 | 39.61 | 7455.52 | 0.61 | 0.74 | 2.63 | 0.44 | 1 | 10 | 231.657 | 316.9633 | 286.7128 | 231656.977 | 316963.2959 | 4.9559e-06 | 7.2106 | 286712.7638
34 | 85 | CONCLUIDO | 5.3783 | 18.59 | 15.71 | 62.85 | 0.93 | 15 | 180.37 | 51.39 | 9.5 | 13 | 34.48 | 22480.05 | 184.31 | 467.07 | 62.16 | 39.61 | 6296.29 | 0.64 | 0.74 | 2.64 | 0.38 | 1 | 10 | 230.0096 | 314.7093 | 284.6739 | 230009.6051 | 314709.289 | 4.9821e-06 | 7.1721 | 284673.8762
35 | 85 | CONCLUIDO | 5.3762 | 18.6 | 15.72 | 62.88 | 0.96 | 15 | 180.75 | 51.39 | 9.75 | 13 | 34.6 | 22526.07 | 184.18 | 467.11 | 62.5 | 39.61 | 6466.2 | 0.63 | 0.74 | 2.63 | 0.39 | 1 | 10 | 230.0174 | 314.72 | 284.6836 | 230017.4499 | 314720.0227 | 4.9802e-06 | 7.1759 | 284683.5854
36 | 85 | CONCLUIDO | 5.3739 | 18.61 | 15.73 | 62.91 | 0.98 | 15 | 181.12 | 51.39 | 10 | 13 | 34.73 | 22572.13 | 183.96 | 467.08 | 62.77 | 39.61 | 6602.73 | 0.63 | 0.74 | 2.63 | 0.39 | 1 | 10 | 229.9891 | 314.6812 | 284.6485 | 229989.1096 | 314681.2461 | 4.978e-06 | 7.1798 | 284648.5096
37 | 85 | CONCLUIDO | 5.3893 | 18.56 | 15.71 | 67.32 | 1 | 14 | 181.49 | 51.39 | 10.25 | 12 | 34.85 | 22618.23 | 183.43 | 467.08 | 62.11 | 39.61 | 6276.54 | 0.64 | 0.74 | 2.63 | 0.38 | 1 | 10 | 229.378 | 313.8452 | 283.8922 | 229378.0433 | 313845.1583 | 4.9923e-06 | 7.1605 | 283892.2169
38 | 85 | CONCLUIDO | 5.3916 | 18.55 | 15.7 | 67.29 | 1.02 | 14 | 181.87 | 51.39 | 10.5 | 12 | 34.98 | 22664.49 | 182.43 | 467.07 | 61.78 | 39.61 | 6109.94 | 0.64 | 0.74 | 2.63 | 0.37 | 1 | 10 | 228.8593 | 313.1354 | 283.2502 | 228859.2767 | 313135.359 | 4.9944e-06 | 7.1566 | 283250.1598
39 | 85 | CONCLUIDO | 5.3853 | 18.57 | 15.72 | 67.38 | 1.05 | 14 | 182.24 | 51.39 | 10.75 | 12 | 35.1 | 22710.68 | 181.76 | 467.08 | 62.62 | 39.61 | 6529.77 | 0.63 | 0.74 | 2.63 | 0.39 | 1 | 10 | 228.7347 | 312.9649 | 283.0959 | 228734.663 | 312964.857 | 4.9886e-06 | 7.1644 | 283095.9303
40 | 85 | CONCLUIDO | 5.4056 | 18.5 | 15.69 | 72.4 | 1.07 | 13 | 182.62 | 51.39 | 11 | 11 | 35.22 | 22756.91 | 181.53 | 467.07 | 61.39 | 39.61 | 5919.2 | 0.65 | 0.74 | 2.63 | 0.35 | 1 | 10 | 228.1384 | 312.149 | 282.3579 | 228138.3792 | 312148.9952 | 5.0074e-06 | 7.1373 | 282357.9332
41 | 85 | CONCLUIDO | 5.4075 | 18.49 | 15.68 | 72.37 | 1.09 | 13 | 182.99 | 51.39 | 11.25 | 11 | 35.35 | 22803.18 | 181.58 | 467.07 | 61.29 | 39.61 | 5871.96 | 0.65 | 0.74 | 2.63 | 0.35 | 1 | 10 | 228.0997 | 312.0961 | 282.3101 | 228099.743 | 312096.1314 | 5.0091e-06 | 7.1335 | 282310.1147
42 | 85 | CONCLUIDO | 5.4048 | 18.5 | 15.69 | 72.41 | 1.11 | 13 | 183.37 | 51.39 | 11.5 | 11 | 35.48 | 22849.49 | 181.02 | 467.08 | 61.65 | 39.61 | 6050.13 | 0.64 | 0.74 | 2.63 | 0.36 | 1 | 10 | 227.927 | 311.8598 | 282.0964 | 227927.0372 | 311859.8278 | 5.0066e-06 | 7.1373 | 282096.3635
43 | 85 | CONCLUIDO | 5.4304 | 18.41 | 15.64 | 78.18 | 1.13 | 12 | 183.74 | 51.39 | 11.75 | 10 | 35.6 | 22895.85 | 179.15 | 467.07 | 59.8 | 39.61 | 5131 | 0.66 | 0.75 | 2.63 | 0.3 | 1 | 10 | 226.4533 | 309.8434 | 280.2723 | 226453.2695 | 309843.3538 | 5.0304e-06 | 7.1026 | 280272.3389
44 | 85 | CONCLUIDO | 5.4273 | 18.43 | 15.65 | 78.23 | 1.16 | 12 | 184.12 | 51.39 | 12 | 10 | 35.73 | 22942.24 | 179.4 | 467.07 | 60.22 | 39.61 | 5340.29 | 0.66 | 0.75 | 2.63 | 0.31 | 1 | 10 | 226.6497 | 310.1121 | 280.5155 | 226649.7153 | 310112.1395 | 5.0275e-06 | 7.1103 | 280515.4722
45 | 85 | CONCLUIDO | 5.4291 | 18.42 | 15.64 | 78.2 | 1.18 | 12 | 184.5 | 51.39 | 12.25 | 10 | 35.85 | 22988.69 | 178.75 | 467.08 | 59.93 | 39.61 | 5193.68 | 0.66 | 0.75 | 2.63 | 0.31 | 1 | 10 | 226.302 | 309.6364 | 280.0851 | 226301.9794 | 309636.3519 | 5.0292e-06 | 7.1065 | 280085.093
46 | 85 | CONCLUIDO | 5.4296 | 18.42 | 15.64 | 78.19 | 1.2 | 12 | 184.87 | 51.39 | 12.5 | 10 | 35.98 | 23035.17 | 178.12 | 467.07 | 59.78 | 39.61 | 5119.65 | 0.66 | 0.75 | 2.63 | 0.3 | 1 | 10 | 226.011 | 309.2382 | 279.725 | 226011.0074 | 309238.2313 | 5.0296e-06 | 7.1065 | 279724.9685
47 | 85 | CONCLUIDO | 5.4482 | 18.35 | 15.61 | 85.14 | 1.22 | 11 | 185.25 | 51.39 | 12.75 | 9 | 36.11 | 23081.7 | 177.11 | 467.07 | 58.98 | 39.61 | 4723.47 | 0.67 | 0.75 | 2.62 | 0.28 | 1 | 10 | 225.1182 | 308.0166 | 278.62 | 225118.1918 | 308016.6415 | 5.0468e-06 | 7.0795 | 278619.9655
48 | 85 | CONCLUIDO | 5.4472 | 18.36 | 15.61 | 85.16 | 1.24 | 11 | 185.63 | 51.39 | 13 | 9 | 36.24 | 23128.27 | 176.63 | 467.07 | 58.88 | 39.61 | 4676.75 | 0.67 | 0.75 | 2.63 | 0.28 | 1 | 10 | 224.9254 | 307.7529 | 278.3814 | 224925.4488 | 307752.9221 | 5.0459e-06 | 7.0833 | 278381.4151
49 | 85 | CONCLUIDO | 5.4453 | 18.36 | 15.62 | 85.2 | 1.26 | 11 | 186.01 | 51.39 | 13.25 | 9 | 36.36 | 23174.88 | 176.44 | 467.08 | 59.28 | 39.61 | 4876.78 | 0.67 | 0.75 | 2.63 | 0.28 | 1 | 10 | 224.9005 | 307.7188 | 278.3506 | 224900.5117 | 307718.802 | 5.0442e-06 | 7.0833 | 278350.5514
50 | 85 | CONCLUIDO | 5.447 | 18.36 | 15.61 | 85.17 | 1.29 | 11 | 186.38 | 51.39 | 13.5 | 9 | 36.49 | 23221.54 | 176.38 | 467.08 | 59.1 | 39.61 | 4785.48 | 0.67 | 0.75 | 2.63 | 0.28 | 1 | 10 | 224.8185 | 307.6066 | 278.2491 | 224818.5106 | 307606.6046 | 5.0457e-06 | 7.0833 | 278249.0619
51 | 85 | CONCLUIDO | 5.4434 | 18.37 | 15.63 | 85.23 | 1.31 | 11 | 186.76 | 51.39 | 13.75 | 9 | 36.62 | 23268.24 | 175.17 | 467.07 | 59.49 | 39.61 | 4983.25 | 0.67 | 0.75 | 2.63 | 0.29 | 1 | 10 | 224.3957 | 307.0281 | 277.7257 | 224395.6843 | 307028.0749 | 5.0424e-06 | 7.0872 | 277725.7463
52 | 85 | CONCLUIDO | 5.4625 | 18.31 | 15.6 | 93.57 | 1.33 | 10 | 187.14 | 51.39 | 14 | 8 | 36.75 | 23314.98 | 174.61 | 467.08 | 58.45 | 39.61 | 4464.95 | 0.68 | 0.75 | 2.63 | 0.26 | 1 | 10 | 223.6999 | 306.076 | 276.8645 | 223699.8561 | 306076.0121 | 5.0601e-06 | 7.064 | 276864.5471
53 | 85 | CONCLUIDO | 5.4633 | 18.3 | 15.59 | 93.56 | 1.35 | 10 | 187.52 | 51.39 | 14.25 | 8 | 36.88 | 23361.77 | 174.62 | 467.07 | 58.43 | 39.61 | 4457.27 | 0.68 | 0.75 | 2.62 | 0.26 | 1 | 10 | 223.6675 | 306.0318 | 276.8245 | 223667.5218 | 306031.7708 | 5.0608e-06 | 7.0602 | 276824.5281
54 | 85 | CONCLUIDO | 5.4622 | 18.31 | 15.6 | 93.58 | 1.37 | 10 | 187.9 | 51.39 | 14.5 | 8 | 37.01 | 23408.6 | 174.2 | 467.08 | 58.6 | 39.61 | 4538.54 | 0.68 | 0.75 | 2.62 | 0.26 | 1 | 10 | 223.5243 | 305.8358 | 276.6473 | 223524.33 | 305835.8495 | 5.0598e-06 | 7.064 | 276647.3053
55 | 85 | CONCLUIDO | 5.4622 | 18.31 | 15.6 | 93.58 | 1.39 | 10 | 188.28 | 51.39 | 14.75 | 8 | 37.14 | 23455.48 | 173.18 | 467.07 | 58.47 | 39.61 | 4477.33 | 0.68 | 0.75 | 2.63 | 0.26 | 1 | 10 | 223.0727 | 305.2179 | 276.0883 | 223072.6766 | 305217.8774 | 5.0598e-06 | 7.064 | 276088.3116
56 | 85 | CONCLUIDO | 5.4667 | 18.29 | 15.58 | 93.49 | 1.41 | 10 | 188.66 | 51.39 | 15 | 8 | 37.27 | 23502.4 | 171.36 | 467.08 | 57.96 | 39.61 | 4218.65 | 0.68 | 0.75 | 2.63 | 0.25 | 1 | 10 | 222.1363 | 303.9367 | 274.9294 | 222136.3342 | 303936.7325 | 5.064e-06 | 7.0563 | 274929.4373
57 | 85 | CONCLUIDO | 5.4835 | 18.24 | 15.56 | 103.73 | 1.43 | 9 | 189.04 | 51.39 | 15.25 | 7 | 37.4 | 23549.36 | 170.24 | 467.11 | 57.31 | 39.61 | 3899.79 | 0.69 | 0.75 | 2.62 | 0.23 | 1 | 10 | 221.27 | 302.7514 | 273.8572 | 221269.9947 | 302751.3685 | 5.0795e-06 | 7.037 | 273857.2028
58 | 85 | CONCLUIDO | 5.483 | 18.24 | 15.56 | 103.74 | 1.45 | 9 | 189.42 | 51.39 | 15.5 | 7 | 37.53 | 23596.37 | 170.33 | 467.09 | 57.31 | 39.61 | 3899.15 | 0.69 | 0.75 | 2.62 | 0.23 | 1 | 10 | 221.3195 | 302.8191 | 273.9184 | 221319.4704 | 302819.0633 | 5.0791e-06 | 7.037 | 273918.4369
59 | 85 | CONCLUIDO | 5.4829 | 18.24 | 15.56 | 103.74 | 1.47 | 9 | 189.81 | 51.39 | 15.75 | 7 | 37.66 | 23643.43 | 170.76 | 467.07 | 57.32 | 39.61 | 3903.56 | 0.69 | 0.75 | 2.62 | 0.23 | 1 | 10 | 221.5111 | 303.0813 | 274.1556 | 221511.1104 | 303081.2736 | 5.079e-06 | 7.037 | 274155.6222
60 | 85 | CONCLUIDO | 5.4841 | 18.23 | 15.56 | 103.71 | 1.49 | 9 | 190.19 | 51.39 | 16 | 7 | 37.79 | 23690.52 | 170.75 | 467.07 | 57.27 | 39.61 | 3880.3 | 0.69 | 0.75 | 2.62 | 0.22 | 1 | 10 | 221.4832 | 303.0431 | 274.1211 | 221483.1918 | 303043.0742 | 5.0801e-06 | 7.0332 | 274121.0685
61 | 85 | CONCLUIDO | 5.4818 | 18.24 | 15.56 | 103.76 | 1.51 | 9 | 190.57 | 51.39 | 16.25 | 7 | 37.93 | 23737.67 | 170.15 | 467.07 | 57.48 | 39.61 | 3985.56 | 0.69 | 0.75 | 2.62 | 0.23 | 1 | 10 | 221.2635 | 302.7425 | 273.8492 | 221263.528 | 302742.5204 | 5.078e-06 | 7.037 | 273849.1992
62 | 85 | CONCLUIDO | 5.4819 | 18.24 | 15.56 | 103.76 | 1.53 | 9 | 190.95 | 51.39 | 16.5 | 7 | 38.06 | 23784.85 | 169.6 | 467.07 | 57.56 | 39.61 | 4023.98 | 0.69 | 0.75 | 2.62 | 0.23 | 1 | 10 | 221.0189 | 302.4078 | 273.5464 | 221018.9093 | 302407.8223 | 5.0781e-06 | 7.037 | 273546.4442
63 | 85 | CONCLUIDO | 5.4786 | 18.25 | 15.58 | 103.84 | 1.55 | 9 | 191.34 | 51.39 | 16.75 | 7 | 38.19 | 23832.09 | 168.5 | 467.07 | 57.97 | 39.61 | 4232.23 | 0.68 | 0.75 | 2.62 | 0.24 | 1 | 10 | 220.639 | 301.888 | 273.0763 | 220639.0087 | 301888.0257 | 5.075e-06 | 7.0409 | 273076.2562
64 | 85 | CONCLUIDO | 5.4859 | 18.23 | 15.55 | 103.67 | 1.57 | 9 | 191.72 | 51.39 | 17 | 7 | 38.33 | 23879.37 | 167.04 | 467.09 | 57.07 | 39.61 | 3782.03 | 0.69 | 0.75 | 2.62 | 0.22 | 1 | 10 | 219.7916 | 300.7286 | 272.0275 | 219791.6449 | 300728.6251 | 5.0818e-06 | 7.0332 | 272027.5072
65 | 85 | CONCLUIDO | 5.5023 | 18.17 | 15.53 | 116.48 | 1.59 | 8 | 192.1 | 51.39 | 17.25 | 6 | 38.46 | 23926.69 | 166.4 | 467.07 | 56.33 | 39.61 | 3413.76 | 0.7 | 0.75 | 2.62 | 0.2 | 1 | 10 | 219.1541 | 299.8563 | 271.2384 | 219154.1034 | 299856.3126 | 5.097e-06 | 7.01 | 271238.447
66 | 85 | CONCLUIDO | 5.5016 | 18.18 | 15.53 | 116.5 | 1.61 | 8 | 192.49 | 51.39 | 17.5 | 6 | 38.59 | 23974.06 | 166.36 | 467.07 | 56.39 | 39.61 | 3447.33 | 0.7 | 0.75 | 2.62 | 0.2 | 1 | 10 | 219.1499 | 299.8505 | 271.2332 | 219149.888 | 299850.5449 | 5.0963e-06 | 7.0139 | 271233.2297
67 | 85 | CONCLUIDO | 5.5025 | 18.17 | 15.53 | 116.47 | 1.63 | 8 | 192.87 | 51.39 | 17.75 | 6 | 38.73 | 24021.47 | 166.26 | 467.07 | 56.24 | 39.61 | 3373.37 | 0.7 | 0.75 | 2.62 | 0.2 | 1 | 10 | 219.0887 | 299.7669 | 271.1576 | 219088.7465 | 299766.8884 | 5.0971e-06 | 7.01 | 271157.5573
68 | 85 | CONCLUIDO | 5.5036 | 18.17 | 15.53 | 116.45 | 1.65 | 8 | 193.26 | 51.39 | 18 | 6 | 38.86 | 24068.93 | 166.11 | 467.07 | 56.31 | 39.61 | 3408.2 | 0.7 | 0.75 | 2.62 | 0.19 | 1 | 10 | 219.0018 | 299.648 | 271.05 | 219001.8378 | 299647.9761 | 5.0982e-06 | 7.01 | 271049.9938
69 | 85 | CONCLUIDO | 5.4999 | 18.18 | 15.54 | 116.54 | 1.67 | 8 | 193.64 | 51.39 | 18.25 | 6 | 39 | 24116.44 | 165.51 | 467.07 | 56.63 | 39.61 | 3567.46 | 0.7 | 0.75 | 2.62 | 0.21 | 1 | 10 | 218.8291 | 299.4117 | 270.8363 | 218829.1392 | 299411.6823 | 5.0947e-06 | 7.0139 | 270836.2515
70 | 85 | CONCLUIDO | 5.5004 | 18.18 | 15.54 | 116.53 | 1.69 | 8 | 194.03 | 51.39 | 18.5 | 6 | 39.13 | 24163.99 | 163.65 | 467.07 | 56.55 | 39.61 | 3526.93 | 0.7 | 0.75 | 2.62 | 0.2 | 1 | 10 | 218.0017 | 298.2796 | 269.8122 | 218001.7335 | 298279.5893 | 5.0952e-06 | 7.0139 | 269812.204
71 | 85 | CONCLUIDO | 5.502 | 18.18 | 15.53 | 116.49 | 1.71 | 8 | 194.41 | 51.39 | 18.75 | 6 | 39.27 | 24211.59 | 163.51 | 467.07 | 56.46 | 39.61 | 3479.02 | 0.7 | 0.75 | 2.62 | 0.2 | 1 | 10 | 217.8894 | 298.1259 | 269.6732 | 217889.4051 | 298125.8966 | 5.0967e-06 | 7.0139 | 269673.1794
72 | 85 | CONCLUIDO | 5.5024 | 18.17 | 15.53 | 116.48 | 1.73 | 8 | 194.8 | 51.39 | 19 | 5 | 39.41 | 24259.23 | 162.77 | 467.07 | 56.24 | 39.61 | 3371.67 | 0.7 | 0.75 | 2.62 | 0.2 | 1 | 10 | 217.5566 | 297.6705 | 269.2613 | 217556.5821 | 297670.5136 | 5.0971e-06 | 7.01 | 269261.2575
73 | 85 | CONCLUIDO | 5.5158 | 18.13 | 15.52 | 133.03 | 1.75 | 7 | 195.19 | 51.39 | 19.25 | 4 | 39.54 | 24306.92 | 160.78 | 467.07 | 56 | 39.61 | 3255.04 | 0.71 | 0.75 | 2.62 | 0.19 | 1 | 10 | 216.2415 | 295.8711 | 267.6336 | 216241.4806 | 295871.1336 | 5.1095e-06 | 6.9946 | 267633.6079
74 | 85 | CONCLUIDO | 5.5181 | 18.12 | 15.51 | 132.96 | 1.77 | 7 | 195.57 | 51.39 | 19.5 | 4 | 39.68 | 24354.66 | 161.05 | 467.07 | 55.71 | 39.61 | 3111.29 | 0.71 | 0.75 | 2.62 | 0.18 | 1 | 10 | 216.2967 | 295.9466 | 267.7019 | 216296.6668 | 295946.6419 | 5.1116e-06 | 6.9907 | 267701.9097
75 | 85 | CONCLUIDO | 5.518 | 18.12 | 15.51 | 132.97 | 1.79 | 7 | 195.96 | 51.39 | 19.75 | 3 | 39.82 | 24402.44 | 161.1 | 467.07 | 55.72 | 39.61 | 3114.41 | 0.71 | 0.75 | 2.62 | 0.18 | 1 | 10 | 216.3204 | 295.9792 | 267.7313 | 216320.4384 | 295979.1672 | 5.1115e-06 | 6.9907 | 267731.3309
76 | 85 | CONCLUIDO | 5.5184 | 18.12 | 15.51 | 132.95 | 1.81 | 7 | 196.35 | 51.39 | 20 | 4 | 39.96 | 24450.27 | 161.56 | 467.07 | 55.86 | 39.61 | 3187.2 | 0.71 | 0.75 | 2.62 | 0.18 | 1 | 10 | 216.5146 | 296.2449 | 267.9717 | 216514.6273 | 296244.8651 | 5.1119e-06 | 6.9907 | 267971.6709
77 | 85 | CONCLUIDO | 5.519 | 18.12 | 15.51 | 132.94 | 1.83 | 7 | 196.74 | 51.39 | 20.25 | 4 | 40.09 | 24498.15 | 161.64 | 467.07 | 55.67 | 39.61 | 3091.04 | 0.71 | 0.75 | 2.62 | 0.18 | 1 | 10 | 216.5385 | 296.2776 | 268.0013 | 216538.5314 | 296277.5717 | 5.1124e-06 | 6.9907 | 268001.2561
78 | 85 | CONCLUIDO | 5.5201 | 18.12 | 15.51 | 132.91 | 1.85 | 7 | 197.12 | 51.39 | 20.5 | 3 | 40.23 | 24546.08 | 161.9 | 467.07 | 55.57 | 39.61 | 3040.29 | 0.71 | 0.75 | 2.62 | 0.17 | 1 | 10 | 216.632 | 296.4055 | 268.1169 | 216631.9994 | 296405.4587 | 5.1135e-06 | 6.9907 | 268116.9377
79 | 85 | CONCLUIDO | 5.5199 | 18.12 | 15.51 | 132.91 | 1.87 | 7 | 197.51 | 51.39 | 20.75 | 2 | 40.37 | 24594.05 | 162.26 | 467.07 | 55.38 | 39.61 | 2943.9 | 0.72 | 0.75 | 2.63 | 0.17 | 1 | 10 | 216.7935 | 296.6264 | 268.3168 | 216793.4622 | 296626.3792 | 5.1133e-06 | 6.9907 | 268316.7739
80 | 85 | CONCLUIDO | 5.5197 | 18.12 | 15.51 | 132.92 | 1.88 | 7 | 197.9 | 51.39 | 21 | 2 | 40.51 | 24642.07 | 162.59 | 467.11 | 55.52 | 39.61 | 3015.04 | 0.71 | 0.75 | 2.62 | 0.17 | 1 | 10 | 216.9418 | 296.8293 | 268.5004 | 216941.7912 | 296829.3295 | 5.1131e-06 | 6.9907 | 268500.3549
81 | 85 | CONCLUIDO | 5.5198 | 18.12 | 15.51 | 132.92 | 1.9 | 7 | 198.29 | 51.39 | 21.25 | 2 | 40.65 | 24690.13 | 162.69 | 467.07 | 55.47 | 39.61 | 2993.07 | 0.71 | 0.75 | 2.62 | 0.17 | 1 | 10 | 216.9837 | 296.8867 | 268.5523 | 216983.7422 | 296886.7287 | 5.1132e-06 | 6.9907 | 268552.276
82 | 85 | CONCLUIDO | 5.5208 | 18.11 | 15.5 | 132.89 | 1.92 | 7 | 198.68 | 51.39 | 21.5 | 1 | 40.79 | 24738.25 | 162.92 | 467.09 | 55.35 | 39.61 | 2933.15 | 0.72 | 0.75 | 2.62 | 0.17 | 1 | 10 | 217.0453 | 296.971 | 268.6285 | 217045.3404 | 296971.0101 | 5.1141e-06 | 6.9869 | 268628.5137
83 | 85 | CONCLUIDO | 5.5192 | 18.12 | 15.51 | 132.93 | 1.94 | 7 | 199.07 | 51.39 | 21.75 | 1 | 40.93 | 24786.41 | 163.18 | 467.07 | 55.5 | 39.61 | 3006.26 | 0.71 | 0.75 | 2.63 | 0.18 | 1 | 10 | 217.2097 | 297.1959 | 268.8319 | 217209.6779 | 297195.8639 | 5.1126e-06 | 6.9907 | 268831.9078
84 | 85 | CONCLUIDO | 5.5189 | 18.12 | 15.51 | 132.94 | 1.96 | 7 | 199.46 | 51.39 | 22 | 1 | 41.07 | 24834.62 | 163.2 | 467.07 | 55.62 | 39.61 | 3063.6 | 0.71 | 0.75 | 2.62 | 0.18 | 1 | 10 | 217.2241 | 297.2155 | 268.8497 | 217224.0583 | 297215.5398 | 5.1123e-06 | 6.9907 | 268849.7059
85 | 85 | CONCLUIDO | 5.5183 | 18.12 | 15.51 | 132.96 | 1.98 | 7 | 199.86 | 51.39 | 22.25 | 1 | 41.21 | 24882.88 | 163.37 | 467.07 | 55.59 | 39.61 | 3052.96 | 0.71 | 0.75 | 2.63 | 0.18 | 1 | 10 | 217.3098 | 297.3329 | 268.9558 | 217309.8023 | 297332.8586 | 5.1118e-06 | 6.9907 | 268955.8279
86 | 85 | CONCLUIDO | 5.5173 | 18.12 | 15.52 | 132.99 | 2 | 7 | 200.25 | 51.39 | 22.5 | 0 | 41.35 | 24931.18 | 163.63 | 467.07 | 55.63 | 39.61 | 3072.51 | 0.71 | 0.75 | 2.63 | 0.18 | 1 | 10 | 217.463 | 297.5425 | 269.1455 | 217463.0281 | 297542.5088 | 5.1109e-06 | 6.9907 | 269145.4694

## RESULTADOS_2
Unnamed: 0 | Volume de calda [L] | STATUS | Capacidade operacional [ha/h] | Tempo de missao [h] | Tempo util [h] | Tempo por voo [min] | Autonomia Projetada [h] | N° Voos | MTOW [kg] | Massa Estrutura [kg] | Combustível [kg] | Abastecimentos | Massa gerador | Potência gerador [W] | Combustível consumido [L] | Calda cons [L] | Distância percorrida [km] | Distância Pulverizando [km] | RTL ACUMULADO[m] | EOC [km/km] | EOC [h/h] | Tempo de manobra [h] | Tempo rtl_rtw [h] | V pulv [m/s] | V desloc [m/s] | Preço Total por ha Simples [R$/ha] | Preço Total por ha Presumido [R$/ha] | Preço Total por ha Real [R$/ha] | Preço Total Simples [R$] | Preço Total Presumido [R$] | Prod CAPEX [ha/h/R$] | Dias Trabalhados | Preço Total Real [R$]
0 | 20 | CONCLUIDO | 5.0393 | 19.84 | 17.27 | 15.23 | 0.34 | 68 | 51.33 | 24.83 | 1 | 66 | 5.51 | 6564.78 | 92.93 | 467.13 | 112.6 | 39.61 | 31248.76 | 0.35 | 0.68 | 2.73 | 1.93 | 1 | 10 | 171.7861 | 235.0453 | 212.6129 | 171786.0911 | 235045.3084 | 6.5093e-06 | 7.6543 | 212612.9141
1 | 20 | CONCLUIDO | 5.2126 | 19.18 | 16.8 | 19.39 | 0.42 | 52 | 51.62 | 24.83 | 1.25 | 50 | 5.54 | 6599.8 | 88.28 | 467.18 | 97.69 | 39.61 | 23875.03 | 0.41 | 0.69 | 2.69 | 1.47 | 1 | 10 | 166.6868 | 228.0682 | 206.3017 | 166686.7972 | 228068.2297 | 6.7331e-06 | 7.3997 | 206301.7179
2 | 20 | CONCLUIDO | 5.3312 | 18.76 | 16.5 | 23.57 | 0.5 | 42 | 51.9 | 24.83 | 1.5 | 40 | 5.57 | 6634.84 | 84.8 | 467.07 | 87.65 | 39.61 | 18905.38 | 0.45 | 0.71 | 2.68 | 1.16 | 1 | 10 | 154.9422 | 211.9988 | 191.7659 | 154942.2341 | 211998.8003 | 6.8863e-06 | 7.2377 | 191765.9323
3 | 20 | CONCLUIDO | 5.4033 | 18.51 | 16.33 | 28 | 0.58 | 35 | 52.19 | 24.83 | 1.75 | 33 | 5.61 | 6670.02 | 81.91 | 467.07 | 82.76 | 39.61 | 16493.9 | 0.48 | 0.71 | 2.66 | 1 | 1 | 10 | 152.676 | 208.898 | 188.9611 | 152676.0011 | 208898.0403 | 6.9795e-06 | 7.1412 | 188961.1046
4 | 20 | CONCLUIDO | 5.4656 | 18.3 | 16.18 | 32.36 | 0.66 | 30 | 52.47 | 24.83 | 2 | 25 | 5.64 | 6705.1 | 78.89 | 467.11 | 77.22 | 39.61 | 13749.36 | 0.51 | 0.72 | 2.67 | 0.85 | 1 | 10 | 150.531 | 205.9632 | 186.3063 | 150531.0072 | 205963.165 | 7.0599e-06 | 7.0602 | 186306.3296
5 | 20 | CONCLUIDO | 5.5166 | 18.13 | 16.06 | 37.06 | 0.74 | 26 | 52.75 | 24.83 | 2.25 | 14 | 5.68 | 6740.19 | 76.58 | 467.1 | 73.04 | 39.61 | 11678.65 | 0.54 | 0.73 | 2.67 | 0.73 | 1 | 10 | 148.7149 | 203.4782 | 184.0586 | 148714.867 | 203478.2418 | 7.1258e-06 | 6.9946 | 184058.564
6 | 20 | CONCLUIDO | 5.5249 | 18.1 | 16.05 | 38.51 | 0.82 | 25 | 53.04 | 24.83 | 2.5 | 3 | 5.71 | 6775.31 | 76.07 | 467.12 | 72.12 | 39.61 | 11225.18 | 0.55 | 0.73 | 2.68 | 0.71 | 1 | 10 | 148.4021 | 203.0503 | 183.6715 | 148402.1357 | 203050.3491 | 7.1365e-06 | 6.983 | 183671.5088
7 | 20 | CONCLUIDO | 5.5244 | 18.1 | 16.05 | 38.52 | 0.89 | 25 | 53.32 | 24.83 | 2.75 | 0 | 5.75 | 6810.44 | 75.93 | 467.22 | 72.1 | 39.61 | 11216.33 | 0.55 | 0.73 | 2.68 | 0.71 | 1 | 10 | 148.3455 | 202.9729 | 183.6014 | 148345.5155 | 202972.8789 | 7.1359e-06 | 6.983 | 183601.4322

## RESULTADOS_22
Unnamed: 0 | Volume de calda [L] | STATUS | Capacidade operacional [ha/h] | Tempo de missao [h] | Tempo util [h] | Tempo por voo [min] | Autonomia Projetada [h] | N° Voos | MTOW [kg] | Massa Estrutura [kg] | Combustível [kg] | Abastecimentos | Massa gerador | Potência gerador [W] | Combustível consumido [L] | Calda cons [L] | Distância percorrida [km] | Distância Pulverizando [km] | RTL ACUMULADO[m] | EOC [km/km] | EOC [h/h] | Tempo de manobra [h] | Tempo rtl_rtw [h] | V pulv [m/s] | V desloc [m/s] | Preço Total por ha Simples [R$/ha] | Preço Total por ha Presumido [R$/ha] | Preço Total por ha Real [R$/ha] | Preço Total Simples [R$] | Preço Total Presumido [R$] | Prod CAPEX [ha/h/R$] | Dias Trabalhados | Preço Total Real [R$]
0 | 120 | CONCLUIDO | 2.6178 | 38.2 | 23.37 | 5.27 | 0.08 | 266 | 232.68 | 57.72 | 1 | 264 | 53.95 | 28931.02 | 366.01 | 467.41 | 312.36 | 39.61 | 130140.32 | 0.13 | 0.5 | 3.06 | 8.03 | 1 | 10 | 703.0352 | 961.9238 | 870.1191 | 703035.2049 | 961923.7831 | 2.2136e-06 | 14.7377 | 870119.1273
1 | 120 | CONCLUIDO | 3.0882 | 32.38 | 20.97 | 6.59 | 0.1 | 191 | 233.1 | 57.72 | 1.25 | 189 | 54.13 | 28983.75 | 328.07 | 467.31 | 234.06 | 39.61 | 91364.49 | 0.17 | 0.56 | 2.92 | 5.63 | 1 | 10 | 551.0482 | 753.9684 | 682.0107 | 551048.1813 | 753968.4322 | 2.6114e-06 | 12.4923 | 682010.7432
2 | 120 | CONCLUIDO | 3.4232 | 29.21 | 19.72 | 7.94 | 0.11 | 149 | 233.53 | 57.72 | 1.5 | 147 | 54.31 | 29036.54 | 308.14 | 467.3 | 192.97 | 39.61 | 71031.26 | 0.21 | 0.59 | 2.85 | 4.38 | 1 | 10 | 487.5616 | 667.1033 | 603.4359 | 487561.6205 | 667103.3189 | 2.8947e-06 | 11.2693 | 603435.9144
3 | 120 | CONCLUIDO | 3.6692 | 27.25 | 18.94 | 9.24 | 0.13 | 123 | 233.96 | 57.72 | 1.75 | 121 | 54.49 | 29089.39 | 295.76 | 467.23 | 167.47 | 39.61 | 58409.11 | 0.24 | 0.62 | 2.81 | 3.6 | 1 | 10 | 435.7859 | 596.2616 | 539.3552 | 435785.9436 | 596261.5535 | 3.1027e-06 | 10.5131 | 539355.1877
4 | 120 | CONCLUIDO | 3.8781 | 25.79 | 18.34 | 10.58 | 0.15 | 104 | 234.39 | 57.72 | 2 | 102 | 54.67 | 29142.31 | 286.09 | 467.19 | 147.86 | 39.61 | 48700.05 | 0.27 | 0.64 | 2.78 | 3 | 1 | 10 | 413.2851 | 565.4749 | 511.5068 | 413285.1303 | 565474.9481 | 3.2793e-06 | 9.9498 | 511506.8127
5 | 120 | CONCLUIDO | 4.0273 | 24.83 | 17.98 | 11.85 | 0.17 | 91 | 234.82 | 57.72 | 2.25 | 89 | 54.85 | 29195.29 | 280.15 | 467.11 | 135.54 | 39.61 | 42608.08 | 0.29 | 0.65 | 2.77 | 2.64 | 1 | 10 | 389.1363 | 532.4335 | 481.6188 | 389136.3353 | 532433.5015 | 3.4055e-06 | 9.5795 | 481618.7954
6 | 120 | CONCLUIDO | 4.1716 | 23.97 | 17.62 | 13.21 | 0.19 | 80 | 235.25 | 57.72 | 2.5 | 78 | 55.03 | 29248.33 | 274.34 | 467.1 | 124.21 | 39.61 | 36998.31 | 0.32 | 0.66 | 2.74 | 2.28 | 1 | 10 | 376.6472 | 515.3453 | 466.1615 | 376647.2178 | 515345.3399 | 3.5275e-06 | 9.2477 | 466161.504
7 | 120 | CONCLUIDO | 4.2775 | 23.38 | 17.39 | 14.49 | 0.21 | 72 | 235.68 | 57.72 | 2.75 | 70 | 55.21 | 29301.44 | 270.47 | 467.29 | 116.73 | 39.61 | 33295.9 | 0.34 | 0.67 | 2.73 | 2.05 | 1 | 10 | 357.9313 | 489.7374 | 442.9975 | 357931.29 | 489737.3818 | 3.6171e-06 | 9.0201 | 442997.5334
8 | 120 | CONCLUIDO | 4.3732 | 22.87 | 17.2 | 15.87 | 0.23 | 65 | 236.11 | 57.72 | 3 | 63 | 55.39 | 29354.61 | 267.2 | 467.18 | 110.79 | 39.61 | 30360.97 | 0.36 | 0.68 | 2.71 | 1.86 | 1 | 10 | 350.8838 | 480.0947 | 434.2752 | 350883.8259 | 480094.7305 | 3.698e-06 | 8.8233 | 434275.1633
9 | 120 | CONCLUIDO | 4.4466 | 22.49 | 17.05 | 17.05 | 0.24 | 60 | 236.54 | 57.72 | 3.25 | 58 | 55.57 | 29407.85 | 264.55 | 467.16 | 105.89 | 39.61 | 27935.45 | 0.37 | 0.68 | 2.7 | 1.71 | 1 | 10 | 345.7203 | 473.0297 | 427.8844 | 345720.2613 | 473029.7136 | 3.76e-06 | 8.6767 | 427884.4217
10 | 120 | CONCLUIDO | 4.524 | 22.1 | 16.89 | 18.43 | 0.26 | 55 | 236.98 | 57.72 | 3.5 | 53 | 55.75 | 29461.15 | 261.99 | 467.07 | 100.59 | 39.61 | 25308.83 | 0.39 | 0.69 | 2.7 | 1.56 | 1 | 10 | 330.0459 | 451.5834 | 408.4849 | 330045.8976 | 451583.3577 | 3.8255e-06 | 8.5262 | 408484.8758
11 | 120 | CONCLUIDO | 4.5905 | 21.78 | 16.75 | 19.71 | 0.28 | 51 | 237.41 | 57.72 | 3.75 | 49 | 55.93 | 29514.51 | 259.4 | 467.12 | 96.16 | 39.61 | 23114.18 | 0.41 | 0.7 | 2.69 | 1.42 | 1 | 10 | 325.3818 | 445.2018 | 402.7124 | 325381.8466 | 445201.7974 | 3.8817e-06 | 8.4028 | 402712.3627
12 | 120 | CONCLUIDO | 4.6343 | 21.58 | 16.68 | 20.85 | 0.3 | 48 | 237.84 | 57.72 | 4 | 46 | 56.12 | 29567.95 | 258.17 | 467.12 | 93.72 | 39.61 | 21912.17 | 0.42 | 0.7 | 2.69 | 1.35 | 1 | 10 | 322.8034 | 441.6738 | 399.5211 | 322803.3722 | 441673.815 | 3.9188e-06 | 8.3256 | 399521.086
13 | 120 | CONCLUIDO | 4.6806 | 21.36 | 16.61 | 22.14 | 0.32 | 45 | 238.28 | 57.72 | 4.25 | 43 | 56.3 | 29621.44 | 256.76 | 467.15 | 91.49 | 39.61 | 20810.28 | 0.43 | 0.7 | 2.68 | 1.27 | 1 | 10 | 320.0846 | 437.9538 | 396.1561 | 320084.5564 | 437953.8113 | 3.9579e-06 | 8.2407 | 396156.1142
14 | 120 | CONCLUIDO | 4.7337 | 21.13 | 16.5 | 23.58 | 0.34 | 42 | 238.71 | 57.72 | 4.5 | 40 | 56.49 | 29675.01 | 254.89 | 467.19 | 88.03 | 39.61 | 19093.95 | 0.45 | 0.71 | 2.68 | 1.17 | 1 | 10 | 316.8211 | 433.4885 | 392.117 | 316821.0509 | 433488.539 | 4.0028e-06 | 8.152 | 392117.0012
15 | 120 | CONCLUIDO | 4.7639 | 20.99 | 16.46 | 24.69 | 0.35 | 40 | 239.14 | 57.72 | 4.75 | 38 | 56.67 | 29728.63 | 253.93 | 467.09 | 86.44 | 39.61 | 18310.41 | 0.46 | 0.71 | 2.68 | 1.13 | 1 | 10 | 315.1116 | 431.1496 | 390.0012 | 315111.571 | 431149.5532 | 4.0283e-06 | 8.098 | 390001.2449
16 | 120 | CONCLUIDO | 4.7919 | 20.87 | 16.43 | 25.94 | 0.37 | 38 | 239.58 | 57.72 | 5 | 36 | 56.86 | 29782.33 | 253.18 | 467.13 | 85.67 | 39.61 | 17934.56 | 0.46 | 0.71 | 2.67 | 1.09 | 1 | 10 | 313.6358 | 429.1303 | 388.1747 | 313635.7969 | 429130.3339 | 4.052e-06 | 8.0517 | 388174.7371
17 | 120 | CONCLUIDO | 4.8318 | 20.7 | 16.35 | 27.25 | 0.39 | 36 | 240.02 | 57.72 | 5.25 | 34 | 57.04 | 29836.09 | 251.82 | 467.09 | 83.1 | 39.61 | 16659.99 | 0.48 | 0.71 | 2.66 | 1.01 | 1 | 10 | 311.1457 | 425.7233 | 385.0929 | 311145.7482 | 425723.3395 | 4.0858e-06 | 7.9861 | 385092.9015
18 | 120 | CONCLUIDO | 4.8672 | 20.55 | 16.29 | 28.74 | 0.41 | 34 | 240.45 | 57.72 | 5.5 | 32 | 57.23 | 29890.04 | 250.59 | 467.1 | 80.85 | 39.61 | 15544.87 | 0.49 | 0.72 | 2.67 | 0.95 | 1 | 10 | 309.1374 | 422.9755 | 382.6073 | 309137.4274 | 422975.4663 | 4.1157e-06 | 7.9282 | 382607.2814
19 | 120 | CONCLUIDO | 4.8868 | 20.46 | 16.25 | 29.55 | 0.42 | 33 | 240.89 | 57.72 | 5.75 | 31 | 57.42 | 29943.94 | 249.6 | 467.14 | 79.83 | 39.61 | 15039.22 | 0.5 | 0.72 | 2.66 | 0.92 | 1 | 10 | 297.336 | 406.8283 | 368.0012 | 297336.0437 | 406828.2925 | 4.1323e-06 | 7.8935 | 368001.1713
20 | 120 | CONCLUIDO | 4.9184 | 20.33 | 16.21 | 31.38 | 0.44 | 31 | 241.33 | 57.72 | 6 | 29 | 57.6 | 29997.9 | 249 | 467.15 | 78.54 | 39.61 | 14406.42 | 0.5 | 0.72 | 2.66 | 0.88 | 1 | 10 | 295.8638 | 404.8138 | 366.179 | 295863.756 | 404813.8436 | 4.159e-06 | 7.8434 | 366178.9785
21 | 120 | CONCLUIDO | 4.9379 | 20.25 | 16.18 | 32.35 | 0.46 | 30 | 241.77 | 57.72 | 6.25 | 28 | 57.79 | 30051.93 | 248.11 | 467.08 | 77.47 | 39.61 | 13874.79 | 0.51 | 0.72 | 2.66 | 0.84 | 1 | 10 | 294.696 | 403.2161 | 364.7338 | 294696.0479 | 403216.1339 | 4.1755e-06 | 7.8125 | 364733.752
22 | 120 | CONCLUIDO | 4.9533 | 20.19 | 16.16 | 33.43 | 0.48 | 29 | 242.2 | 57.72 | 6.5 | 27 | 57.98 | 30106.03 | 247.54 | 467.09 | 76.57 | 39.61 | 13429.08 | 0.52 | 0.72 | 2.67 | 0.82 | 1 | 10 | 293.8549 | 402.0653 | 363.6927 | 293854.9279 | 402065.2763 | 4.1885e-06 | 7.7894 | 363692.7307
23 | 120 | CONCLUIDO | 4.9751 | 20.1 | 16.12 | 34.53 | 0.49 | 28 | 242.64 | 57.72 | 6.75 | 26 | 58.17 | 30160.2 | 246.73 | 467.09 | 75.49 | 39.61 | 12898.17 | 0.52 | 0.72 | 2.65 | 0.78 | 1 | 10 | 292.6411 | 400.4045 | 362.1904 | 292641.0917 | 400404.4521 | 4.2069e-06 | 7.7546 | 362190.4132
24 | 120 | CONCLUIDO | 4.9923 | 20.03 | 16.09 | 35.76 | 0.51 | 27 | 243.08 | 57.72 | 7 | 25 | 58.36 | 30214.44 | 246 | 467.08 | 74.73 | 39.61 | 12520.51 | 0.53 | 0.72 | 2.65 | 0.76 | 1 | 10 | 291.6509 | 399.0496 | 360.9649 | 291650.8825 | 399049.6042 | 4.2215e-06 | 7.7276 | 360964.8701
25 | 120 | CONCLUIDO | 5.0145 | 19.94 | 16.05 | 37.04 | 0.53 | 26 | 243.52 | 57.72 | 7.25 | 24 | 58.55 | 30268.74 | 245.26 | 467.11 | 73.25 | 39.61 | 11787.88 | 0.54 | 0.73 | 2.65 | 0.71 | 1 | 10 | 290.4771 | 397.4436 | 359.5121 | 290477.079 | 397443.5545 | 4.2403e-06 | 7.6929 | 359512.0994
26 | 120 | CONCLUIDO | 5.0336 | 19.87 | 16.02 | 38.45 | 0.55 | 25 | 243.96 | 57.72 | 7.5 | 23 | 58.74 | 30323.11 | 244.39 | 467.09 | 72.52 | 39.61 | 11426.39 | 0.55 | 0.73 | 2.64 | 0.69 | 1 | 10 | 289.3748 | 395.9353 | 358.1478 | 289374.7572 | 395935.3092 | 4.2564e-06 | 7.6659 | 358147.7989
27 | 120 | CONCLUIDO | 5.0497 | 19.8 | 16 | 40 | 0.56 | 24 | 244.41 | 57.72 | 7.75 | 22 | 58.93 | 30377.55 | 244.02 | 467.12 | 71.56 | 39.61 | 10950.45 | 0.55 | 0.73 | 2.65 | 0.67 | 1 | 10 | 288.6397 | 394.9296 | 357.238 | 288639.7016 | 394929.5736 | 4.27e-06 | 7.6389 | 357238.0494
28 | 120 | CONCLUIDO | 5.0686 | 19.73 | 15.97 | 41.67 | 0.58 | 23 | 244.85 | 57.72 | 8 | 21 | 59.12 | 30432.06 | 243.27 | 467.08 | 70.73 | 39.61 | 10538.75 | 0.56 | 0.73 | 2.65 | 0.64 | 1 | 10 | 287.6154 | 393.5281 | 355.9703 | 287615.4148 | 393528.0993 | 4.286e-06 | 7.6119 | 355970.3298
29 | 120 | CONCLUIDO | 5.0746 | 19.71 | 15.95 | 41.61 | 0.6 | 23 | 245.29 | 57.72 | 8.25 | 21 | 59.32 | 30486.64 | 242.58 | 467.11 | 70.11 | 39.61 | 10229.45 | 0.56 | 0.73 | 2.64 | 0.62 | 1 | 10 | 287.0496 | 392.7539 | 355.2701 | 287049.6111 | 392753.9416 | 4.2911e-06 | 7.6042 | 355270.0567
30 | 120 | CONCLUIDO | 5.0905 | 19.64 | 15.93 | 43.45 | 0.62 | 22 | 245.73 | 57.72 | 8.5 | 20 | 59.51 | 30541.29 | 242.05 | 467.09 | 69.56 | 39.61 | 9960.8 | 0.57 | 0.73 | 2.64 | 0.6 | 1 | 10 | 286.2579 | 391.6707 | 354.2902 | 286257.9282 | 391670.7261 | 4.3045e-06 | 7.5772 | 354290.2217
31 | 120 | CONCLUIDO | 5.1099 | 19.57 | 15.9 | 45.44 | 0.63 | 21 | 246.18 | 57.72 | 8.75 | 19 | 59.7 | 30596.01 | 241.4 | 467.07 | 68.5 | 39.61 | 9434.69 | 0.58 | 0.73 | 2.64 | 0.57 | 1 | 10 | 285.2828 | 390.3366 | 353.0834 | 285282.8275 | 390336.5504 | 4.3209e-06 | 7.5502 | 353083.3778
32 | 120 | CONCLUIDO | 5.1073 | 19.58 | 15.91 | 45.47 | 0.65 | 21 | 246.62 | 57.72 | 9 | 19 | 59.9 | 30650.8 | 240.85 | 467.08 | 68.74 | 39.61 | 9554.41 | 0.58 | 0.73 | 2.65 | 0.58 | 1 | 10 | 285.1266 | 390.1228 | 352.89 | 285126.588 | 390122.7766 | 4.3187e-06 | 7.554 | 352890.0064
33 | 120 | CONCLUIDO | 5.1273 | 19.5 | 15.88 | 47.65 | 0.67 | 20 | 247.07 | 57.72 | 9.25 | 18 | 60.09 | 30705.66 | 240.91 | 467.11 | 67.86 | 39.61 | 9121.92 | 0.58 | 0.73 | 2.64 | 0.55 | 1 | 10 | 284.4759 | 389.2325 | 352.0847 | 284475.9109 | 389232.4915 | 4.3356e-06 | 7.5231 | 352084.6888
34 | 120 | CONCLUIDO | 5.1232 | 19.52 | 15.9 | 47.7 | 0.68 | 20 | 247.51 | 57.72 | 9.5 | 18 | 60.29 | 30760.6 | 240.55 | 467.11 | 68.21 | 39.61 | 9296.4 | 0.58 | 0.73 | 2.65 | 0.56 | 1 | 10 | 284.4799 | 389.2379 | 352.0896 | 284479.8882 | 389237.9334 | 4.3322e-06 | 7.5309 | 352089.6114
35 | 120 | CONCLUIDO | 5.1435 | 19.44 | 15.87 | 50.11 | 0.7 | 19 | 247.96 | 57.72 | 9.75 | 17 | 60.48 | 30815.6 | 240.25 | 467.1 | 67.43 | 39.61 | 8909.61 | 0.59 | 0.74 | 2.64 | 0.53 | 1 | 10 | 283.4849 | 387.8766 | 350.8582 | 283484.9214 | 387876.5759 | 4.3493e-06 | 7.5 | 350858.1799
36 | 120 | CONCLUIDO | 5.1437 | 19.44 | 15.87 | 50.11 | 0.72 | 19 | 248.4 | 57.72 | 10 | 17 | 60.68 | 30870.67 | 239.8 | 467.08 | 67.37 | 39.61 | 8880.29 | 0.59 | 0.74 | 2.64 | 0.53 | 1 | 10 | 283.2674 | 387.5789 | 350.5889 | 283267.3718 | 387578.9149 | 4.3495e-06 | 7.5 | 350588.9272
37 | 120 | CONCLUIDO | 5.1643 | 19.36 | 15.83 | 52.78 | 0.73 | 18 | 248.85 | 57.72 | 10.25 | 16 | 60.88 | 30925.82 | 239.19 | 467.08 | 66.41 | 39.61 | 8406.88 | 0.6 | 0.74 | 2.64 | 0.5 | 1 | 10 | 282.2712 | 386.2159 | 349.356 | 282271.1695 | 386215.867 | 4.3669e-06 | 7.4691 | 349355.9667
38 | 120 | CONCLUIDO | 5.1732 | 19.33 | 15.8 | 52.67 | 0.75 | 18 | 249.3 | 57.72 | 10.5 | 16 | 61.07 | 30981.04 | 238.02 | 467.12 | 65.31 | 39.61 | 7853.58 | 0.61 | 0.74 | 2.63 | 0.47 | 1 | 10 | 281.3875 | 385.0067 | 348.2622 | 281387.4595 | 385006.736 | 4.3745e-06 | 7.4576 | 348262.2335
39 | 120 | CONCLUIDO | 5.1944 | 19.25 | 15.77 | 55.65 | 0.77 | 17 | 249.75 | 57.72 | 10.75 | 15 | 61.27 | 31036.33 | 237.26 | 467.07 | 64.2 | 39.61 | 7306.91 | 0.62 | 0.74 | 2.63 | 0.43 | 1 | 10 | 280.3422 | 383.5766 | 346.9686 | 280342.2318 | 383576.6094 | 4.3924e-06 | 7.4267 | 346968.5961
40 | 120 | CONCLUIDO | 5.1884 | 19.27 | 15.79 | 55.73 | 0.78 | 17 | 250.2 | 57.72 | 11 | 15 | 61.47 | 31091.69 | 237.76 | 467.07 | 64.71 | 39.61 | 7562.48 | 0.61 | 0.74 | 2.64 | 0.46 | 1 | 10 | 280.7988 | 384.2014 | 347.5337 | 280798.8406 | 384201.3616 | 4.3873e-06 | 7.4344 | 347533.7229
41 | 120 | CONCLUIDO | 5.1881 | 19.27 | 15.79 | 55.74 | 0.8 | 17 | 250.65 | 57.72 | 11.25 | 15 | 61.67 | 31147.12 | 237.33 | 467.08 | 64.97 | 39.61 | 7689.54 | 0.61 | 0.74 | 2.63 | 0.46 | 1 | 10 | 280.6071 | 383.939 | 347.2964 | 280607.0754 | 383938.98 | 4.3871e-06 | 7.4344 | 347296.3827
42 | 120 | CONCLUIDO | 5.2071 | 19.2 | 15.77 | 59.12 | 0.81 | 16 | 251.1 | 57.72 | 11.5 | 14 | 61.87 | 31202.63 | 236.79 | 467.08 | 64.18 | 39.61 | 7300.52 | 0.62 | 0.74 | 2.63 | 0.43 | 1 | 10 | 279.7582 | 382.7775 | 346.2458 | 279758.1982 | 382777.5088 | 4.4031e-06 | 7.4074 | 346245.7606
43 | 120 | CONCLUIDO | 5.204 | 19.22 | 15.78 | 59.17 | 0.83 | 16 | 251.55 | 57.72 | 11.75 | 14 | 62.07 | 31258.21 | 237 | 467.07 | 64.45 | 39.61 | 7438.33 | 0.61 | 0.74 | 2.64 | 0.45 | 1 | 10 | 279.9698 | 383.067 | 346.5076 | 279969.761 | 383066.9784 | 4.4005e-06 | 7.4151 | 346507.6036
44 | 120 | CONCLUIDO | 5.2049 | 19.21 | 15.78 | 59.16 | 0.85 | 16 | 252 | 57.72 | 12 | 14 | 62.27 | 31313.87 | 236.48 | 467.07 | 64.32 | 39.61 | 7372.19 | 0.62 | 0.74 | 2.64 | 0.44 | 1 | 10 | 279.7023 | 382.701 | 346.1765 | 279702.2599 | 382700.9716 | 4.4013e-06 | 7.4113 | 346176.528
45 | 120 | CONCLUIDO | 5.2302 | 19.12 | 15.73 | 62.91 | 0.86 | 15 | 252.45 | 57.72 | 12.25 | 13 | 62.48 | 31369.6 | 235.28 | 467.09 | 62.82 | 39.61 | 6626.6 | 0.63 | 0.74 | 2.63 | 0.39 | 1 | 10 | 278.3008 | 380.7834 | 344.442 | 278300.7787 | 380783.4032 | 4.4227e-06 | 7.3765 | 344441.9696
46 | 120 | CONCLUIDO | 5.231 | 19.12 | 15.72 | 62.9 | 0.88 | 15 | 252.9 | 57.72 | 12.5 | 13 | 62.68 | 31425.4 | 235.18 | 467.11 | 62.53 | 39.61 | 6481.52 | 0.63 | 0.74 | 2.64 | 0.39 | 1 | 10 | 278.2071 | 380.6552 | 344.326 | 278207.0652 | 380655.1802 | 4.4233e-06 | 7.3765 | 344325.9841
47 | 120 | CONCLUIDO | 5.2309 | 19.12 | 15.72 | 62.9 | 0.9 | 15 | 253.35 | 57.72 | 12.75 | 13 | 62.88 | 31481.28 | 234.98 | 467.11 | 62.66 | 39.61 | 6543.58 | 0.63 | 0.74 | 2.63 | 0.39 | 1 | 10 | 278.1174 | 380.5325 | 344.215 | 278117.4156 | 380532.5176 | 4.4232e-06 | 7.3765 | 344215.0282
48 | 120 | CONCLUIDO | 5.2467 | 19.06 | 15.71 | 67.34 | 0.91 | 14 | 253.81 | 57.72 | 13 | 12 | 63.08 | 31537.23 | 234.82 | 467.07 | 62.41 | 39.61 | 6428.11 | 0.63 | 0.74 | 2.63 | 0.38 | 1 | 10 | 277.574 | 379.789 | 343.5425 | 277574.0158 | 379789.0141 | 4.4366e-06 | 7.3534 | 343542.4836
49 | 120 | CONCLUIDO | 5.2481 | 19.05 | 15.71 | 67.32 | 0.93 | 14 | 254.26 | 57.72 | 13.25 | 12 | 63.29 | 31593.26 | 234.45 | 467.11 | 61.95 | 39.61 | 6195.17 | 0.64 | 0.74 | 2.64 | 0.37 | 1 | 10 | 277.3642 | 379.502 | 343.2828 | 277364.2344 | 379501.982 | 4.4378e-06 | 7.3495 | 343282.8454
50 | 120 | CONCLUIDO | 5.2524 | 19.04 | 15.69 | 67.25 | 0.94 | 14 | 254.72 | 57.72 | 13.5 | 12 | 63.49 | 31649.36 | 233.6 | 467.07 | 61.74 | 39.61 | 6091.23 | 0.64 | 0.74 | 2.63 | 0.36 | 1 | 10 | 276.803 | 378.7341 | 342.5882 | 276802.9907 | 378734.0635 | 4.4414e-06 | 7.3457 | 342588.2161
51 | 120 | CONCLUIDO | 5.2498 | 19.05 | 15.7 | 67.29 | 0.96 | 14 | 255.17 | 57.72 | 13.75 | 12 | 63.7 | 31705.54 | 233.19 | 467.13 | 62 | 39.61 | 6223.33 | 0.64 | 0.74 | 2.63 | 0.37 | 1 | 10 | 276.7114 | 378.6087 | 342.4748 | 276711.3767 | 378608.7132 | 4.4392e-06 | 7.3495 | 342474.829
52 | 120 | CONCLUIDO | 5.2673 | 18.98 | 15.68 | 72.39 | 0.97 | 13 | 255.63 | 57.72 | 14 | 11 | 63.91 | 31761.8 | 233.05 | 467.07 | 61.33 | 39.61 | 5891.15 | 0.65 | 0.74 | 2.63 | 0.35 | 1 | 10 | 276.1116 | 377.7881 | 341.7325 | 276111.5944 | 377788.0647 | 4.454e-06 | 7.3225 | 341732.502
53 | 120 | CONCLUIDO | 5.2659 | 18.99 | 15.69 | 72.41 | 0.99 | 13 | 256.09 | 57.72 | 14.25 | 11 | 64.11 | 31818.13 | 233.74 | 467.07 | 61.63 | 39.61 | 6040.76 | 0.64 | 0.74 | 2.63 | 0.36 | 1 | 10 | 276.4919 | 378.3085 | 342.2032 | 276491.9468 | 378308.4796 | 4.4528e-06 | 7.3264 | 342203.2493
54 | 120 | CONCLUIDO | 5.2682 | 18.98 | 15.68 | 72.37 | 1.01 | 13 | 256.54 | 57.72 | 14.5 | 11 | 64.32 | 31874.54 | 233.36 | 467.07 | 61.38 | 39.61 | 5915.41 | 0.65 | 0.74 | 2.63 | 0.35 | 1 | 10 | 276.229 | 377.9487 | 341.8778 | 276229.0224 | 377948.7348 | 4.4548e-06 | 7.3225 | 341877.838
55 | 120 | CONCLUIDO | 5.2672 | 18.99 | 15.68 | 72.39 | 1.02 | 13 | 257 | 57.72 | 14.75 | 11 | 64.53 | 31931.15 | 232.94 | 467.11 | 61.26 | 39.61 | 5854.11 | 0.65 | 0.74 | 2.63 | 0.35 | 1 | 10 | 276.0638 | 377.7227 | 341.6734 | 276063.85 | 377722.7386 | 4.4539e-06 | 7.3264 | 341673.4106
56 | 120 | CONCLUIDO | 5.2692 | 18.98 | 15.68 | 72.36 | 1.04 | 13 | 257.46 | 57.72 | 15 | 11 | 64.74 | 31987.71 | 231.96 | 467.1 | 61.24 | 39.61 | 5844.96 | 0.65 | 0.74 | 2.63 | 0.34 | 1 | 10 | 275.5587 | 377.0316 | 341.0482 | 275558.7226 | 377031.6011 | 4.4556e-06 | 7.3225 | 341048.2342
57 | 120 | CONCLUIDO | 5.2912 | 18.9 | 15.64 | 78.22 | 1.05 | 12 | 257.92 | 57.72 | 15.25 | 10 | 64.95 | 32044.35 | 231.25 | 467.07 | 60.15 | 39.61 | 5303.74 | 0.66 | 0.75 | 2.63 | 0.31 | 1 | 10 | 274.5323 | 375.6272 | 339.7779 | 274532.304 | 375627.2098 | 4.4742e-06 | 7.2917 | 339777.8761
58 | 120 | CONCLUIDO | 5.2905 | 18.9 | 15.65 | 78.23 | 1.07 | 12 | 258.38 | 57.72 | 15.5 | 10 | 65.16 | 32101.07 | 231.5 | 467.07 | 60.22 | 39.61 | 5340.89 | 0.66 | 0.75 | 2.63 | 0.31 | 1 | 10 | 274.6902 | 375.8433 | 339.9734 | 274690.2444 | 375843.3109 | 4.4736e-06 | 7.2917 | 339973.3528
59 | 120 | CONCLUIDO | 5.2923 | 18.9 | 15.64 | 78.2 | 1.08 | 12 | 258.84 | 57.72 | 15.75 | 10 | 65.37 | 32157.87 | 231.15 | 467.07 | 59.89 | 39.61 | 5176.25 | 0.66 | 0.75 | 2.63 | 0.31 | 1 | 10 | 274.4566 | 375.5237 | 339.6842 | 274456.6434 | 375523.6877 | 4.4752e-06 | 7.2917 | 339684.234
60 | 120 | CONCLUIDO | 5.2892 | 18.91 | 15.65 | 78.25 | 1.1 | 12 | 259.3 | 57.72 | 16 | 10 | 65.58 | 32214.75 | 230.96 | 467.07 | 60.39 | 39.61 | 5423.8 | 0.66 | 0.75 | 2.63 | 0.32 | 1 | 10 | 274.4788 | 375.554 | 339.7116 | 274478.7789 | 375553.9744 | 4.4725e-06 | 7.2955 | 339711.6302
61 | 120 | CONCLUIDO | 5.2936 | 18.89 | 15.64 | 78.18 | 1.11 | 12 | 259.76 | 57.72 | 16.25 | 10 | 65.79 | 32271.71 | 230.24 | 467.07 | 59.87 | 39.61 | 5164.37 | 0.66 | 0.75 | 2.63 | 0.3 | 1 | 10 | 274.0055 | 374.9064 | 339.1259 | 274005.4849 | 374906.3927 | 4.4763e-06 | 7.2878 | 339125.8528
62 | 120 | CONCLUIDO | 5.3111 | 18.83 | 15.62 | 85.19 | 1.13 | 11 | 260.23 | 57.72 | 16.5 | 9 | 66 | 32328.74 | 229.66 | 467.07 | 59.31 | 39.61 | 4891.33 | 0.67 | 0.75 | 2.62 | 0.29 | 1 | 10 | 273.2192 | 373.8306 | 338.1527 | 273219.191 | 373830.5508 | 4.4911e-06 | 7.2647 | 338152.6877
63 | 120 | CONCLUIDO | 5.3138 | 18.82 | 15.61 | 85.14 | 1.14 | 11 | 260.69 | 57.72 | 16.75 | 9 | 66.21 | 32385.86 | 229.58 | 467.09 | 58.96 | 39.61 | 4715.47 | 0.67 | 0.75 | 2.62 | 0.28 | 1 | 10 | 273.0857 | 373.648 | 337.9875 | 273085.7372 | 373647.9533 | 4.4933e-06 | 7.2608 | 337987.517
64 | 120 | CONCLUIDO | 5.3101 | 18.83 | 15.62 | 85.21 | 1.16 | 11 | 261.15 | 57.72 | 17 | 9 | 66.43 | 32443.05 | 229.63 | 467.07 | 59.29 | 39.61 | 4881.68 | 0.67 | 0.75 | 2.63 | 0.29 | 1 | 10 | 273.2324 | 373.8487 | 338.1691 | 273232.4237 | 373848.6563 | 4.4902e-06 | 7.2647 | 338169.0652
65 | 120 | CONCLUIDO | 5.3114 | 18.83 | 15.62 | 85.19 | 1.17 | 11 | 261.62 | 57.72 | 17.25 | 9 | 66.64 | 32500.33 | 229.45 | 467.07 | 59.28 | 39.61 | 4874.9 | 0.67 | 0.75 | 2.62 | 0.28 | 1 | 10 | 273.1155 | 373.6887 | 338.0243 | 273115.4963 | 373688.6711 | 4.4913e-06 | 7.2647 | 338024.3488
66 | 120 | CONCLUIDO | 5.31 | 18.83 | 15.62 | 85.21 | 1.19 | 11 | 262.08 | 57.72 | 17.5 | 9 | 66.86 | 32557.69 | 229.61 | 467.07 | 59.36 | 39.61 | 4915.15 | 0.67 | 0.75 | 2.63 | 0.29 | 1 | 10 | 273.226 | 373.8399 | 338.1611 | 273226.004 | 373839.8725 | 4.4901e-06 | 7.2647 | 338161.1197
67 | 120 | CONCLUIDO | 5.3114 | 18.83 | 15.62 | 85.19 | 1.2 | 11 | 262.55 | 57.72 | 17.75 | 9 | 67.07 | 32615.12 | 228.92 | 467.08 | 59.2 | 39.61 | 4836.05 | 0.67 | 0.75 | 2.63 | 0.28 | 1 | 10 | 272.8742 | 373.3585 | 337.7256 | 272874.1506 | 373358.4513 | 4.4913e-06 | 7.2647 | 337725.6447
68 | 120 | CONCLUIDO | 5.3096 | 18.83 | 15.62 | 85.22 | 1.22 | 11 | 263.01 | 57.72 | 18 | 9 | 67.29 | 32672.64 | 228.34 | 467.08 | 59.56 | 39.61 | 5017.85 | 0.66 | 0.75 | 2.62 | 0.29 | 1 | 10 | 272.6582 | 373.063 | 337.4584 | 272658.2493 | 373063.0455 | 4.4898e-06 | 7.2647 | 337458.4321
69 | 120 | CONCLUIDO | 5.3314 | 18.76 | 15.59 | 93.56 | 1.23 | 10 | 263.48 | 57.72 | 18.25 | 8 | 67.51 | 32730.24 | 227.77 | 467.07 | 58.41 | 39.61 | 4444.76 | 0.68 | 0.75 | 2.62 | 0.26 | 1 | 10 | 261.2138 | 357.4042 | 323.2941 | 261213.7953 | 357404.2386 | 4.5082e-06 | 7.2377 | 323294.0797
70 | 120 | CONCLUIDO | 5.3317 | 18.76 | 15.59 | 93.55 | 1.25 | 10 | 263.95 | 57.72 | 18.5 | 8 | 67.72 | 32787.92 | 227.81 | 467.07 | 58.33 | 39.61 | 4404.7 | 0.68 | 0.75 | 2.63 | 0.26 | 1 | 10 | 261.224 | 357.4182 | 323.3067 | 261223.9872 | 357418.1837 | 4.5085e-06 | 7.2377 | 323306.6939
71 | 120 | CONCLUIDO | 5.3314 | 18.76 | 15.59 | 93.55 | 1.26 | 10 | 264.42 | 57.72 | 18.75 | 8 | 67.94 | 32845.69 | 227.68 | 467.1 | 58.32 | 39.61 | 4402.87 | 0.68 | 0.75 | 2.63 | 0.26 | 1 | 10 | 261.173 | 357.3484 | 323.2435 | 261172.9658 | 357348.3739 | 4.5082e-06 | 7.2377 | 323243.5467
72 | 120 | CONCLUIDO | 5.3306 | 18.76 | 15.6 | 93.57 | 1.28 | 10 | 264.89 | 57.72 | 19 | 8 | 68.16 | 32903.54 | 227.84 | 467.07 | 58.55 | 39.61 | 4513.9 | 0.68 | 0.75 | 2.62 | 0.26 | 1 | 10 | 261.2912 | 357.5101 | 323.3898 | 261291.162 | 357510.0953 | 4.5076e-06 | 7.2377 | 323389.8335
73 | 120 | CONCLUIDO | 5.3313 | 18.76 | 15.59 | 93.56 | 1.29 | 10 | 265.36 | 57.72 | 19.25 | 8 | 68.38 | 32961.47 | 227.29 | 467.07 | 58.4 | 39.61 | 4439.54 | 0.68 | 0.75 | 2.63 | 0.26 | 1 | 10 | 260.9987 | 357.1099 | 323.0278 | 260998.6853 | 357109.9156 | 4.5081e-06 | 7.2377 | 323027.8465
74 | 120 | CONCLUIDO | 5.3335 | 18.75 | 15.59 | 93.51 | 1.31 | 10 | 265.83 | 57.72 | 19.5 | 8 | 68.6 | 33019.48 | 226.52 | 467.07 | 58.22 | 39.61 | 4349.81 | 0.68 | 0.75 | 2.62 | 0.25 | 1 | 10 | 260.5913 | 356.5525 | 322.5236 | 260591.2867 | 356552.495 | 4.51e-06 | 7.2338 | 322523.6253
75 | 120 | CONCLUIDO | 5.3347 | 18.75 | 15.58 | 93.48 | 1.32 | 10 | 266.3 | 57.72 | 19.75 | 8 | 68.82 | 33077.58 | 225.59 | 467.07 | 58.04 | 39.61 | 4263.04 | 0.68 | 0.75 | 2.62 | 0.25 | 1 | 10 | 260.1136 | 355.8989 | 321.9324 | 260113.6137 | 355898.9216 | 4.511e-06 | 7.2338 | 321932.4281
76 | 120 | CONCLUIDO | 5.3323 | 18.75 | 15.59 | 93.54 | 1.33 | 10 | 266.77 | 57.72 | 20 | 8 | 69.05 | 33135.76 | 224.99 | 467.08 | 58.37 | 39.61 | 4426.11 | 0.68 | 0.75 | 2.62 | 0.26 | 1 | 10 | 259.929 | 355.6463 | 321.7039 | 259928.9728 | 355646.2879 | 4.509e-06 | 7.2338 | 321703.9053
77 | 120 | CONCLUIDO | 5.3557 | 18.67 | 15.55 | 103.69 | 1.35 | 9 | 267.24 | 57.72 | 20.25 | 7 | 69.27 | 33194.02 | 224.59 | 467.07 | 57.06 | 39.61 | 3777.68 | 0.69 | 0.75 | 2.62 | 0.22 | 1 | 10 | 259.0392 | 354.4289 | 320.6027 | 259039.2429 | 354428.9202 | 4.5288e-06 | 7.2029 | 320602.7215
78 | 120 | CONCLUIDO | 5.3544 | 18.68 | 15.56 | 103.71 | 1.36 | 9 | 267.71 | 57.72 | 20.5 | 7 | 69.49 | 33252.37 | 224.78 | 467.07 | 57.24 | 39.61 | 3864.14 | 0.69 | 0.75 | 2.62 | 0.22 | 1 | 10 | 259.1831 | 354.6258 | 320.7808 | 259183.1429 | 354625.8105 | 4.5277e-06 | 7.2068 | 320780.8209
79 | 120 | CONCLUIDO | 5.3543 | 18.68 | 15.56 | 103.72 | 1.38 | 9 | 268.19 | 57.72 | 20.75 | 7 | 69.71 | 33310.81 | 225.14 | 467.07 | 57.22 | 39.61 | 3856.58 | 0.69 | 0.75 | 2.62 | 0.22 | 1 | 10 | 259.3484 | 354.8519 | 320.9853 | 259348.3644 | 354851.8738 | 4.5276e-06 | 7.2068 | 320985.309
80 | 120 | CONCLUIDO | 5.3548 | 18.67 | 15.56 | 103.71 | 1.39 | 9 | 268.66 | 57.72 | 21 | 7 | 69.94 | 33369.33 | 225.19 | 467.07 | 57.1 | 39.61 | 3798.02 | 0.69 | 0.75 | 2.63 | 0.22 | 1 | 10 | 259.3579 | 354.865 | 320.9971 | 259357.9239 | 354864.9536 | 4.528e-06 | 7.2029 | 320997.1404
81 | 120 | CONCLUIDO | 5.3544 | 18.68 | 15.56 | 103.72 | 1.41 | 9 | 269.14 | 57.72 | 21.25 | 7 | 70.16 | 33427.94 | 225.38 | 467.07 | 57.35 | 39.61 | 3923.15 | 0.69 | 0.75 | 2.62 | 0.22 | 1 | 10 | 259.4542 | 354.9966 | 321.1163 | 259454.1703 | 354996.6421 | 4.5277e-06 | 7.2068 | 321116.2608
82 | 120 | CONCLUIDO | 5.3516 | 18.69 | 15.57 | 103.78 | 1.42 | 9 | 269.61 | 57.72 | 21.5 | 7 | 70.39 | 33486.63 | 225.21 | 467.07 | 57.62 | 39.61 | 4057.68 | 0.69 | 0.75 | 2.62 | 0.23 | 1 | 10 | 259.4747 | 355.0247 | 321.1416 | 259474.6712 | 355024.6923 | 4.5253e-06 | 7.2106 | 321141.634
83 | 120 | CONCLUIDO | 5.3536 | 18.68 | 15.56 | 103.74 | 1.43 | 9 | 270.09 | 57.72 | 21.75 | 7 | 70.62 | 33545.41 | 224.38 | 467.07 | 57.47 | 39.61 | 3978.6 | 0.69 | 0.75 | 2.62 | 0.23 | 1 | 10 | 259.0233 | 354.407 | 320.5829 | 259023.2501 | 354407.038 | 4.527e-06 | 7.2068 | 320582.9278
84 | 120 | CONCLUIDO | 5.3523 | 18.68 | 15.56 | 103.76 | 1.45 | 9 | 270.57 | 57.72 | 22 | 7 | 70.84 | 33604.28 | 224.18 | 467.07 | 57.58 | 39.61 | 4034.44 | 0.69 | 0.75 | 2.62 | 0.23 | 1 | 10 | 258.9667 | 354.3296 | 320.5129 | 258966.6725 | 354329.6262 | 4.5259e-06 | 7.2068 | 320512.904
85 | 120 | CONCLUIDO | 5.3488 | 18.7 | 15.58 | 103.85 | 1.46 | 9 | 271.05 | 57.72 | 22.25 | 7 | 71.07 | 33663.24 | 223.78 | 467.07 | 58 | 39.61 | 4246.99 | 0.68 | 0.75 | 2.62 | 0.24 | 1 | 10 | 258.9254 | 354.2732 | 320.4619 | 258925.4401 | 354273.2102 | 4.5229e-06 | 7.2145 | 320461.8722
86 | 120 | CONCLUIDO | 5.3533 | 18.68 | 15.56 | 103.74 | 1.47 | 9 | 271.52 | 57.72 | 22.5 | 7 | 71.3 | 33722.28 | 222.95 | 467.07 | 57.51 | 39.61 | 3998.71 | 0.69 | 0.75 | 2.62 | 0.23 | 1 | 10 | 258.385 | 353.5337 | 319.793 | 258384.9674 | 353533.7115 | 4.5267e-06 | 7.2068 | 319792.9503
87 | 120 | CONCLUIDO | 5.3792 | 18.59 | 15.52 | 116.38 | 1.49 | 8 | 272 | 57.72 | 22.75 | 6 | 71.53 | 33781.41 | 221.88 | 467.07 | 55.92 | 39.61 | 3212.71 | 0.71 | 0.75 | 2.62 | 0.18 | 1 | 10 | 257.1402 | 351.8306 | 318.2524 | 257140.2101 | 351830.5797 | 4.5486e-06 | 7.1721 | 318252.3629
88 | 120 | CONCLUIDO | 5.3767 | 18.6 | 15.53 | 116.44 | 1.5 | 8 | 272.49 | 57.72 | 23 | 6 | 71.76 | 33840.76 | 221.92 | 467.08 | 56.3 | 39.61 | 3402.73 | 0.7 | 0.75 | 2.62 | 0.19 | 1 | 10 | 257.2462 | 351.9756 | 318.3836 | 257246.2168 | 351975.6227 | 4.5465e-06 | 7.1759 | 318383.5632
89 | 120 | CONCLUIDO | 5.3743 | 18.61 | 15.53 | 116.5 | 1.52 | 8 | 272.97 | 57.72 | 23.25 | 6 | 71.99 | 33900.07 | 222.15 | 467.07 | 56.45 | 39.61 | 3476.25 | 0.7 | 0.75 | 2.62 | 0.2 | 1 | 10 | 257.4111 | 352.2012 | 318.5876 | 257411.0776 | 352201.1925 | 4.5445e-06 | 7.1798 | 318587.605
90 | 120 | CONCLUIDO | 5.3761 | 18.6 | 15.53 | 116.46 | 1.53 | 8 | 273.45 | 57.72 | 23.5 | 6 | 72.22 | 33959.47 | 222.38 | 467.07 | 56.3 | 39.61 | 3399.34 | 0.7 | 0.75 | 2.62 | 0.19 | 1 | 10 | 257.4685 | 352.2798 | 318.6587 | 257468.4985 | 352279.7583 | 4.546e-06 | 7.1759 | 318658.6726
91 | 120 | CONCLUIDO | 5.3755 | 18.6 | 15.53 | 116.47 | 1.54 | 8 | 273.93 | 57.72 | 23.75 | 6 | 72.46 | 34018.96 | 222.15 | 467.07 | 56.38 | 39.61 | 3442.46 | 0.7 | 0.75 | 2.62 | 0.2 | 1 | 10 | 257.3804 | 352.1592 | 318.5496 | 257380.3718 | 352159.1795 | 4.5455e-06 | 7.1759 | 318549.6016
92 | 120 | CONCLUIDO | 5.3775 | 18.6 | 15.52 | 116.42 | 1.56 | 8 | 274.41 | 57.72 | 24 | 6 | 72.69 | 34078.55 | 222.13 | 467.07 | 56.02 | 39.61 | 3259.43 | 0.71 | 0.75 | 2.62 | 0.19 | 1 | 10 | 257.2961 | 352.0438 | 318.4452 | 257296.0511 | 352043.8082 | 4.5472e-06 | 7.1759 | 318445.2413
93 | 120 | CONCLUIDO | 5.3764 | 18.6 | 15.53 | 116.45 | 1.57 | 8 | 274.9 | 57.72 | 24.25 | 6 | 72.92 | 34138.22 | 222.2 | 467.07 | 56.21 | 39.61 | 3356.33 | 0.7 | 0.75 | 2.62 | 0.19 | 1 | 10 | 257.3798 | 352.1585 | 318.5489 | 257379.8446 | 352158.4582 | 4.5463e-06 | 7.1759 | 318548.9492
94 | 120 | CONCLUIDO | 5.3747 | 18.61 | 15.53 | 116.49 | 1.58 | 8 | 275.38 | 57.72 | 24.5 | 6 | 73.16 | 34197.98 | 221.84 | 467.07 | 56.57 | 39.61 | 3533.42 | 0.7 | 0.75 | 2.62 | 0.2 | 1 | 10 | 257.2613 | 351.9963 | 318.4023 | 257261.3389 | 351996.3134 | 4.5448e-06 | 7.1798 | 318402.2793
95 | 120 | CONCLUIDO | 5.3763 | 18.6 | 15.53 | 116.45 | 1.6 | 8 | 275.87 | 57.72 | 24.75 | 6 | 73.39 | 34257.84 | 221.2 | 467.07 | 56.27 | 39.61 | 3387.11 | 0.7 | 0.75 | 2.62 | 0.19 | 1 | 10 | 256.9325 | 351.5464 | 317.9953 | 256932.5302 | 351546.4229 | 4.5462e-06 | 7.1759 | 317995.3257
96 | 120 | CONCLUIDO | 5.3733 | 18.61 | 15.54 | 116.53 | 1.61 | 8 | 276.35 | 57.72 | 25 | 6 | 73.63 | 34317.79 | 220.64 | 467.07 | 56.7 | 39.61 | 3602.51 | 0.7 | 0.75 | 2.62 | 0.2 | 1 | 10 | 256.7812 | 351.3393 | 317.808 | 256781.1881 | 351339.3499 | 4.5437e-06 | 7.1798 | 317808.0154
97 | 120 | CONCLUIDO | 5.3748 | 18.61 | 15.53 | 116.49 | 1.62 | 8 | 276.84 | 57.72 | 25.25 | 6 | 73.87 | 34377.83 | 220.25 | 467.07 | 56.49 | 39.61 | 3495.43 | 0.7 | 0.75 | 2.62 | 0.2 | 1 | 10 | 256.5433 | 351.0138 | 317.5136 | 256543.286 | 351013.8418 | 4.5449e-06 | 7.1798 | 317513.5734
98 | 120 | CONCLUIDO | 5.376 | 18.6 | 15.53 | 116.46 | 1.64 | 8 | 277.33 | 57.72 | 25.5 | 6 | 74.1 | 34437.96 | 220.21 | 467.07 | 56.42 | 39.61 | 3462.3 | 0.7 | 0.75 | 2.62 | 0.19 | 1 | 10 | 256.4948 | 350.9475 | 317.4535 | 256494.7808 | 350947.4749 | 4.5459e-06 | 7.1759 | 317453.5404
99 | 120 | CONCLUIDO | 5.3739 | 18.61 | 15.54 | 116.51 | 1.65 | 8 | 277.82 | 57.72 | 25.75 | 6 | 74.34 | 34498.19 | 219.48 | 467.07 | 56.54 | 39.61 | 3520.88 | 0.7 | 0.75 | 2.62 | 0.2 | 1 | 10 | 256.2438 | 350.6041 | 317.1429 | 256243.816 | 350604.0938 | 4.5442e-06 | 7.1798 | 317142.9311
100 | 120 | CONCLUIDO | 5.3945 | 18.54 | 15.51 | 132.94 | 1.66 | 7 | 278.31 | 57.72 | 26 | 5 | 74.58 | 34558.51 | 217.93 | 467.07 | 55.77 | 39.61 | 3142.92 | 0.71 | 0.75 | 2.62 | 0.18 | 1 | 10 | 254.9558 | 348.8417 | 315.5487 | 254955.755 | 348841.7118 | 4.5616e-06 | 7.1528 | 315548.7484
101 | 120 | CONCLUIDO | 5.3925 | 18.54 | 15.52 | 133 | 1.68 | 7 | 278.79 | 57.72 | 26.25 | 5 | 74.82 | 34618.92 | 218.51 | 467.09 | 55.94 | 39.61 | 3226.49 | 0.71 | 0.75 | 2.62 | 0.18 | 1 | 10 | 255.2901 | 349.2992 | 315.9626 | 255290.1134 | 349299.1958 | 4.5599e-06 | 7.1528 | 315962.5708
102 | 120 | CONCLUIDO | 5.392 | 18.55 | 15.52 | 133.01 | 1.69 | 7 | 279.29 | 57.72 | 26.5 | 5 | 75.06 | 34679.43 | 218.89 | 467.12 | 55.98 | 39.61 | 3248.02 | 0.71 | 0.75 | 2.62 | 0.18 | 1 | 10 | 255.4731 | 349.5496 | 316.1891 | 255473.1254 | 349549.6008 | 4.5595e-06 | 7.1566 | 316189.0775
103 | 120 | CONCLUIDO | 5.3934 | 18.54 | 15.51 | 132.97 | 1.7 | 7 | 279.78 | 57.72 | 26.75 | 5 | 75.3 | 34740.03 | 219.42 | 467.07 | 55.97 | 39.61 | 3238.45 | 0.71 | 0.75 | 2.62 | 0.18 | 1 | 10 | 255.6515 | 349.7937 | 316.4098 | 255651.4922 | 349793.6502 | 4.5607e-06 | 7.1528 | 316409.8351
104 | 120 | CONCLUIDO | 5.3961 | 18.53 | 15.5 | 132.89 | 1.72 | 7 | 280.27 | 57.72 | 27 | 5 | 75.54 | 34800.73 | 219.15 | 467.07 | 55.59 | 39.61 | 3051.47 | 0.71 | 0.75 | 2.62 | 0.17 | 1 | 10 | 255.4384 | 349.5021 | 316.1461 | 255438.4325 | 349502.1325 | 4.5629e-06 | 7.1489 | 316146.1395
105 | 120 | CONCLUIDO | 5.3925 | 18.54 | 15.52 | 133 | 1.73 | 7 | 280.76 | 57.72 | 27.25 | 5 | 75.79 | 34861.53 | 219.62 | 467.07 | 55.96 | 39.61 | 3235.33 | 0.71 | 0.75 | 2.62 | 0.18 | 1 | 10 | 255.788 | 349.9804 | 316.5788 | 255787.9715 | 349980.3872 | 4.5599e-06 | 7.1528 | 316578.7502
106 | 120 | CONCLUIDO | 5.3942 | 18.54 | 15.51 | 132.95 | 1.74 | 7 | 281.26 | 57.72 | 27.5 | 5 | 76.03 | 34922.42 | 219.81 | 467.07 | 55.84 | 39.61 | 3175.98 | 0.71 | 0.75 | 2.62 | 0.18 | 1 | 10 | 255.8062 | 350.0054 | 316.6013 | 255806.2216 | 350005.3577 | 4.5613e-06 | 7.1528 | 316601.3376
107 | 120 | CONCLUIDO | 5.3955 | 18.53 | 15.51 | 132.91 | 1.75 | 7 | 281.75 | 57.72 | 27.75 | 5 | 76.28 | 34983.41 | 219.75 | 467.11 | 55.66 | 39.61 | 3085.46 | 0.71 | 0.75 | 2.62 | 0.17 | 1 | 10 | 255.7466 | 349.9237 | 316.5275 | 255746.5706 | 349923.7407 | 4.5624e-06 | 7.1489 | 316527.51
108 | 120 | CONCLUIDO | 5.3941 | 18.54 | 15.51 | 132.95 | 1.77 | 7 | 282.25 | 57.72 | 28 | 5 | 76.52 | 35044.49 | 219.31 | 467.08 | 55.82 | 39.61 | 3166.98 | 0.71 | 0.75 | 2.62 | 0.18 | 1 | 10 | 255.5845 | 349.7021 | 316.327 | 255584.5479 | 349702.0541 | 4.5612e-06 | 7.1528 | 316326.9808
109 | 120 | CONCLUIDO | 5.3992 | 18.52 | 15.49 | 132.8 | 1.78 | 7 | 282.74 | 57.72 | 28.25 | 5 | 76.77 | 35105.68 | 218.59 | 467.07 | 55.23 | 39.61 | 2872.63 | 0.72 | 0.75 | 2.62 | 0.16 | 1 | 10 | 255.0856 | 349.0194 | 315.7095 | 255085.6479 | 349019.437 | 4.5656e-06 | 7.1451 | 315709.5118
110 | 120 | CONCLUIDO | 5.3982 | 18.52 | 15.5 | 132.83 | 1.79 | 7 | 283.24 | 57.72 | 28.5 | 5 | 77.01 | 35166.96 | 218.29 | 467.11 | 55.3 | 39.61 | 2903.78 | 0.72 | 0.75 | 2.62 | 0.16 | 1 | 10 | 255.0004 | 348.9028 | 315.604 | 255000.3702 | 348902.7563 | 4.5647e-06 | 7.1451 | 315603.9669
111 | 120 | CONCLUIDO | 5.3967 | 18.53 | 15.5 | 132.88 | 1.8 | 7 | 283.74 | 57.72 | 28.75 | 5 | 77.26 | 35228.34 | 218.4 | 467.07 | 55.38 | 39.61 | 2945.15 | 0.72 | 0.75 | 2.62 | 0.17 | 1 | 10 | 255.0872 | 349.0216 | 315.7115 | 255087.2305 | 349021.6024 | 4.5634e-06 | 7.1489 | 315711.4705
112 | 120 | CONCLUIDO | 5.3961 | 18.53 | 15.5 | 132.89 | 1.82 | 7 | 284.23 | 57.72 | 29 | 5 | 77.51 | 35289.82 | 217.73 | 467.07 | 55.43 | 39.61 | 2968.43 | 0.71 | 0.75 | 2.62 | 0.17 | 1 | 10 | 254.802 | 348.6313 | 315.3584 | 254801.9579 | 348631.2799 | 4.5629e-06 | 7.1489 | 315358.3999
113 | 120 | CONCLUIDO | 5.3988 | 18.52 | 15.49 | 132.81 | 1.83 | 7 | 284.73 | 57.72 | 29.25 | 5 | 77.76 | 35351.4 | 217.45 | 467.1 | 55.18 | 39.61 | 2844.03 | 0.72 | 0.75 | 2.62 | 0.16 | 1 | 10 | 254.5849 | 348.3344 | 315.0898 | 254584.9497 | 348334.3597 | 4.5652e-06 | 7.1451 | 315089.8173
114 | 120 | CONCLUIDO | 5.3994 | 18.52 | 15.49 | 132.8 | 1.84 | 7 | 285.23 | 57.72 | 29.5 | 5 | 78.01 | 35413.08 | 217.04 | 467.07 | 55.11 | 39.61 | 2813.26 | 0.72 | 0.75 | 2.62 | 0.16 | 1 | 10 | 254.3863 | 348.0626 | 314.844 | 254386.3203 | 348062.5861 | 4.5657e-06 | 7.1451 | 314843.9814
115 | 120 | CONCLUIDO | 5.3967 | 18.53 | 15.5 | 132.87 | 1.85 | 7 | 285.73 | 57.72 | 29.75 | 5 | 78.26 | 35474.86 | 217.08 | 467.12 | 55.44 | 39.61 | 2976.05 | 0.71 | 0.75 | 2.62 | 0.17 | 1 | 10 | 254.4956 | 348.2122 | 314.9793 | 254495.6438 | 348212.1674 | 4.5634e-06 | 7.1489 | 314979.2869
116 | 120 | CONCLUIDO | 5.3956 | 18.53 | 15.51 | 132.91 | 1.87 | 7 | 286.24 | 57.72 | 30 | 5 | 78.51 | 35536.74 | 216.76 | 467.07 | 55.66 | 39.61 | 3086.74 | 0.71 | 0.75 | 2.62 | 0.17 | 1 | 10 | 254.4037 | 348.0864 | 314.8655 | 254403.7456 | 348086.4282 | 4.5625e-06 | 7.1489 | 314865.5481
117 | 120 | CONCLUIDO | 5.3976 | 18.53 | 15.5 | 132.85 | 1.88 | 7 | 286.74 | 57.72 | 30.25 | 5 | 78.77 | 35598.85 | 216.33 | 467.07 | 55.39 | 39.61 | 2948.8 | 0.72 | 0.75 | 2.62 | 0.17 | 1 | 10 | 254.1371 | 347.7216 | 314.5356 | 254137.1221 | 347721.6222 | 4.5642e-06 | 7.1489 | 314535.5587
118 | 120 | CONCLUIDO | 5.3962 | 18.53 | 15.5 | 132.89 | 1.89 | 7 | 287.24 | 57.72 | 30.5 | 5 | 79.02 | 35660.94 | 215.46 | 467.07 | 55.49 | 39.61 | 3001.7 | 0.71 | 0.75 | 2.62 | 0.17 | 1 | 10 | 253.782 | 347.2357 | 314.0961 | 253782.0132 | 347235.7466 | 4.563e-06 | 7.1489 | 314096.0543
119 | 120 | CONCLUIDO | 5.4189 | 18.45 | 15.47 | 154.72 | 1.9 | 6 | 287.75 | 57.72 | 30.75 | 4 | 79.27 | 35723.13 | 214.24 | 467.08 | 54.42 | 39.61 | 2472.81 | 0.73 | 0.75 | 2.62 | 0.14 | 1 | 10 | 252.6045 | 345.6246 | 312.6387 | 252604.5029 | 345624.625 | 4.5822e-06 | 7.1181 | 312638.6959
120 | 120 | CONCLUIDO | 5.4198 | 18.45 | 15.47 | 154.69 | 1.92 | 6 | 288.25 | 57.72 | 31 | 4 | 79.53 | 35785.42 | 214.19 | 467.08 | 54.32 | 39.61 | 2421.01 | 0.73 | 0.75 | 2.62 | 0.14 | 1 | 10 | 252.5601 | 345.5639 | 312.5838 | 252560.1469 | 345563.9352 | 4.583e-06 | 7.1181 | 312583.7982
121 | 120 | CONCLUIDO | 5.4183 | 18.46 | 15.47 | 154.74 | 1.93 | 6 | 288.76 | 57.72 | 31.25 | 4 | 79.78 | 35847.82 | 214.53 | 467.07 | 54.43 | 39.61 | 2473.94 | 0.73 | 0.75 | 2.62 | 0.14 | 1 | 10 | 252.7487 | 345.8219 | 312.8171 | 252748.654 | 345821.8588 | 4.5817e-06 | 7.1219 | 312817.106
122 | 120 | CONCLUIDO | 5.4176 | 18.46 | 15.48 | 154.76 | 1.94 | 6 | 289.27 | 57.72 | 31.5 | 4 | 80.04 | 35910.33 | 214.51 | 467.07 | 54.67 | 39.61 | 2594.27 | 0.72 | 0.75 | 2.62 | 0.14 | 1 | 10 | 252.7809 | 345.866 | 312.857 | 252780.8956 | 345865.9732 | 4.5811e-06 | 7.1219 | 312857.0102
123 | 120 | CONCLUIDO | 5.4159 | 18.46 | 15.48 | 154.82 | 1.95 | 6 | 289.77 | 57.72 | 31.75 | 4 | 80.3 | 35972.93 | 214.47 | 467.07 | 54.89 | 39.61 | 2704.8 | 0.72 | 0.75 | 2.62 | 0.15 | 1 | 10 | 252.8048 | 345.8986 | 312.8865 | 252804.7543 | 345898.6178 | 4.5797e-06 | 7.1219 | 312886.5392
124 | 120 | CONCLUIDO | 5.4176 | 18.46 | 15.48 | 154.76 | 1.96 | 6 | 290.28 | 57.72 | 32 | 4 | 80.56 | 36035.65 | 214.31 | 467.07 | 54.63 | 39.61 | 2577.19 | 0.73 | 0.75 | 2.62 | 0.14 | 1 | 10 | 252.6916 | 345.7438 | 312.7465 | 252691.607 | 345743.8047 | 4.5811e-06 | 7.1219 | 312746.5012
125 | 120 | CONCLUIDO | 5.4202 | 18.45 | 15.47 | 154.67 | 1.97 | 6 | 290.79 | 57.72 | 32.25 | 4 | 80.82 | 36098.46 | 214.22 | 467.07 | 54.32 | 39.61 | 2420.19 | 0.73 | 0.75 | 2.62 | 0.13 | 1 | 10 | 252.5637 | 345.5689 | 312.5882 | 252563.7409 | 345568.8526 | 4.5833e-06 | 7.1181 | 312588.2463
126 | 120 | CONCLUIDO | 5.4225 | 18.44 | 15.46 | 154.59 | 1.99 | 6 | 291.3 | 57.72 | 32.5 | 4 | 81.08 | 36161.39 | 214.28 | 467.08 | 54.09 | 39.61 | 2304.04 | 0.73 | 0.75 | 2.62 | 0.13 | 1 | 10 | 252.5102 | 345.4956 | 312.522 | 252510.238 | 345495.6475 | 4.5853e-06 | 7.1142 | 312522.0278
127 | 120 | CONCLUIDO | 5.4208 | 18.45 | 15.47 | 154.65 | 2 | 6 | 291.81 | 57.72 | 32.75 | 4 | 81.34 | 36224.42 | 213.94 | 467.07 | 54.25 | 39.61 | 2387.08 | 0.73 | 0.75 | 2.62 | 0.13 | 1 | 10 | 252.4241 | 345.3778 | 312.4154 | 252424.1226 | 345377.8208 | 4.5838e-06 | 7.1181 | 312415.4463
128 | 120 | CONCLUIDO | 5.4191 | 18.45 | 15.47 | 154.71 | 2.01 | 6 | 292.32 | 57.72 | 33 | 4 | 81.6 | 36287.56 | 213.91 | 467.07 | 54.44 | 39.61 | 2480.02 | 0.73 | 0.75 | 2.62 | 0.14 | 1 | 10 | 252.4523 | 345.4164 | 312.4503 | 252452.3185 | 345416.3996 | 4.5824e-06 | 7.1181 | 312450.3432
129 | 120 | CONCLUIDO | 5.4192 | 18.45 | 15.47 | 154.71 | 2.02 | 6 | 292.84 | 57.72 | 33.25 | 4 | 81.86 | 36350.81 | 213.49 | 467.07 | 54.41 | 39.61 | 2465.48 | 0.73 | 0.75 | 2.62 | 0.14 | 1 | 10 | 252.2624 | 345.1566 | 312.2153 | 252262.4213 | 345156.5738 | 4.5825e-06 | 7.1181 | 312215.3148
130 | 120 | CONCLUIDO | 5.419 | 18.45 | 15.47 | 154.71 | 2.03 | 6 | 293.35 | 57.72 | 33.5 | 4 | 82.13 | 36414.16 | 213.07 | 467.07 | 54.46 | 39.61 | 2492.62 | 0.73 | 0.75 | 2.62 | 0.14 | 1 | 10 | 252.0799 | 344.9068 | 311.9894 | 252079.8503 | 344906.7721 | 4.5823e-06 | 7.1181 | 311989.3539
131 | 120 | CONCLUIDO | 5.4182 | 18.46 | 15.47 | 154.74 | 2.05 | 6 | 293.87 | 57.72 | 33.75 | 4 | 82.39 | 36477.63 | 212.6 | 467.07 | 54.56 | 39.61 | 2543.33 | 0.73 | 0.75 | 2.62 | 0.14 | 1 | 10 | 251.8896 | 344.6464 | 311.7538 | 251889.5675 | 344646.4188 | 4.5816e-06 | 7.1219 | 311753.8483
132 | 120 | CONCLUIDO | 5.4167 | 18.46 | 15.48 | 154.79 | 2.06 | 6 | 294.38 | 57.72 | 34 | 4 | 82.66 | 36541.2 | 212.47 | 467.07 | 54.73 | 39.61 | 2623.73 | 0.72 | 0.75 | 2.62 | 0.15 | 1 | 10 | 251.8921 | 344.6499 | 311.757 | 251892.0859 | 344649.8646 | 4.5804e-06 | 7.1219 | 311756.9653
133 | 120 | CONCLUIDO | 5.417 | 18.46 | 15.48 | 154.78 | 2.07 | 6 | 294.9 | 57.72 | 34.25 | 4 | 82.92 | 36604.89 | 212.45 | 467.08 | 54.61 | 39.61 | 2563.55 | 0.73 | 0.75 | 2.62 | 0.14 | 1 | 10 | 251.8758 | 344.6276 | 311.7369 | 251875.8441 | 344627.6418 | 4.5806e-06 | 7.1219 | 311736.8634
134 | 120 | CONCLUIDO | 5.4179 | 18.46 | 15.48 | 154.75 | 2.08 | 6 | 295.41 | 57.72 | 34.5 | 4 | 83.19 | 36668.68 | 211.47 | 467.12 | 54.6 | 39.61 | 2562.69 | 0.73 | 0.75 | 2.62 | 0.14 | 1 | 10 | 251.4164 | 343.999 | 311.1683 | 251416.4248 | 343999.0441 | 4.5814e-06 | 7.1219 | 311168.2581
135 | 120 | CONCLUIDO | 5.4156 | 18.47 | 15.48 | 154.83 | 2.09 | 6 | 295.93 | 57.72 | 34.75 | 4 | 83.46 | 36732.59 | 211.5 | 467.07 | 54.82 | 39.61 | 2669.08 | 0.72 | 0.75 | 2.62 | 0.15 | 1 | 10 | 251.4857 | 344.0938 | 311.254 | 251485.6941 | 344093.8214 | 4.5794e-06 | 7.1258 | 311253.99
136 | 120 | CONCLUIDO | 5.4182 | 18.46 | 15.47 | 154.74 | 2.1 | 6 | 296.45 | 57.72 | 35 | 4 | 83.73 | 36796.61 | 210.85 | 467.07 | 54.61 | 39.61 | 2563.45 | 0.73 | 0.75 | 2.62 | 0.14 | 1 | 10 | 251.1084 | 343.5776 | 310.787 | 251108.3792 | 343577.5625 | 4.5816e-06 | 7.1219 | 310787.0021
137 | 120 | CONCLUIDO | 5.4195 | 18.45 | 15.47 | 154.7 | 2.11 | 6 | 296.97 | 57.72 | 35.25 | 4 | 84 | 36860.74 | 209.78 | 467.07 | 54.42 | 39.61 | 2473.4 | 0.73 | 0.75 | 2.62 | 0.14 | 1 | 10 | 250.5994 | 342.8811 | 310.157 | 250599.3702 | 342881.114 | 4.5827e-06 | 7.1181 | 310157.0217
138 | 120 | CONCLUIDO | 5.419 | 18.45 | 15.47 | 154.71 | 2.13 | 6 | 297.49 | 57.72 | 35.5 | 4 | 84.27 | 36924.99 | 208.77 | 467.07 | 54.43 | 39.61 | 2478 | 0.73 | 0.75 | 2.62 | 0.14 | 1 | 10 | 250.1606 | 342.2808 | 309.614 | 250160.6424 | 342280.8272 | 4.5823e-06 | 7.1181 | 309614.0255
139 | 120 | CONCLUIDO | 5.4195 | 18.45 | 15.47 | 154.7 | 2.14 | 6 | 298.01 | 57.72 | 35.75 | 4 | 84.54 | 36989.35 | 207.93 | 467.07 | 54.38 | 39.61 | 2451.15 | 0.73 | 0.75 | 2.62 | 0.14 | 1 | 10 | 249.7737 | 341.7515 | 309.1352 | 249773.7407 | 341751.4512 | 4.5827e-06 | 7.1181 | 309135.1724
140 | 120 | CONCLUIDO | 5.419 | 18.45 | 15.47 | 154.71 | 2.15 | 6 | 298.54 | 57.72 | 36 | 4 | 84.81 | 37053.82 | 206.33 | 467.07 | 54.44 | 39.61 | 2480.93 | 0.73 | 0.75 | 2.62 | 0.14 | 1 | 10 | 249.0716 | 340.7908 | 308.2662 | 249071.6035 | 340790.7562 | 4.5823e-06 | 7.1181 | 308266.1647
141 | 120 | CONCLUIDO | 5.4184 | 18.46 | 15.47 | 154.73 | 2.16 | 6 | 299.06 | 57.72 | 36.25 | 3 | 85.09 | 37118.41 | 206.13 | 467.07 | 54.52 | 39.61 | 2520.92 | 0.73 | 0.75 | 2.62 | 0.14 | 1 | 10 | 248.9966 | 340.6882 | 308.1734 | 248996.636 | 340688.1824 | 4.5818e-06 | 7.1219 | 308173.3804
142 | 120 | CONCLUIDO | 5.4167 | 18.46 | 15.48 | 154.79 | 2.17 | 6 | 299.59 | 57.72 | 36.5 | 3 | 85.36 | 37183.24 | 205.84 | 467.07 | 54.69 | 39.61 | 2604.05 | 0.72 | 0.75 | 2.62 | 0.15 | 1 | 10 | 248.9317 | 340.5993 | 308.093 | 248931.6787 | 340599.3048 | 4.5804e-06 | 7.1219 | 308092.9852
143 | 120 | CONCLUIDO | 5.4409 | 18.38 | 15.44 | 185.31 | 2.18 | 5 | 300.11 | 57.72 | 36.75 | 2 | 85.64 | 37248.06 | 204.88 | 467.07 | 53.51 | 39.61 | 2018.8 | 0.74 | 0.76 | 2.62 | 0.11 | 1 | 10 | 247.8353 | 339.0991 | 306.736 | 247835.2629 | 339099.1404 | 4.6008e-06 | 7.091 | 306735.9944
144 | 120 | CONCLUIDO | 5.4401 | 18.38 | 15.45 | 185.34 | 2.19 | 5 | 300.64 | 57.72 | 37 | 2 | 85.91 | 37313 | 205.34 | 467.09 | 53.6 | 39.61 | 2064.63 | 0.74 | 0.76 | 2.62 | 0.11 | 1 | 10 | 248.0825 | 339.4374 | 307.042 | 248082.4976 | 339437.4178 | 4.6001e-06 | 7.091 | 307041.987
145 | 120 | CONCLUIDO | 5.4398 | 18.38 | 15.45 | 185.36 | 2.2 | 5 | 301.17 | 57.72 | 37.25 | 1 | 86.19 | 37378.06 | 205.72 | 467.07 | 53.56 | 39.61 | 2046.44 | 0.74 | 0.76 | 2.62 | 0.11 | 1 | 10 | 248.2585 | 339.6783 | 307.2598 | 248258.5247 | 339678.2659 | 4.5999e-06 | 7.091 | 307259.849
146 | 120 | CONCLUIDO | 5.4399 | 18.38 | 15.45 | 185.35 | 2.21 | 5 | 301.69 | 57.72 | 37.5 | 1 | 86.47 | 37443.23 | 206.16 | 467.07 | 53.52 | 39.61 | 2025.23 | 0.74 | 0.76 | 2.62 | 0.11 | 1 | 10 | 248.4518 | 339.9427 | 307.4991 | 248451.794 | 339942.7055 | 4.6e-06 | 7.091 | 307499.0508
147 | 120 | CONCLUIDO | 5.44 | 18.38 | 15.45 | 185.35 | 2.22 | 5 | 302.22 | 57.72 | 37.75 | 1 | 86.75 | 37508.53 | 206.41 | 467.07 | 53.52 | 39.61 | 2024.03 | 0.74 | 0.76 | 2.62 | 0.11 | 1 | 10 | 248.5606 | 340.0916 | 307.6337 | 248560.5813 | 340091.5531 | 4.6001e-06 | 7.091 | 307633.6926
148 | 120 | CONCLUIDO | 5.4403 | 18.38 | 15.44 | 185.34 | 2.24 | 5 | 302.75 | 57.72 | 38 | 1 | 87.03 | 37573.94 | 206.84 | 467.07 | 53.48 | 39.61 | 2007.35 | 0.74 | 0.76 | 2.62 | 0.11 | 1 | 10 | 248.7208 | 340.3107 | 307.8319 | 248720.7535 | 340310.7077 | 4.6003e-06 | 7.091 | 307831.9314
149 | 120 | CONCLUIDO | 5.4405 | 18.38 | 15.44 | 185.33 | 2.25 | 5 | 303.29 | 57.72 | 38.25 | 1 | 87.31 | 37639.48 | 207.11 | 467.07 | 53.5 | 39.61 | 2016.18 | 0.74 | 0.76 | 2.62 | 0.11 | 1 | 10 | 248.836 | 340.4685 | 307.9746 | 248836.0487 | 340468.4597 | 4.6005e-06 | 7.091 | 307974.6277
150 | 120 | CONCLUIDO | 5.4395 | 18.38 | 15.45 | 185.37 | 2.26 | 5 | 303.82 | 57.72 | 38.5 | 0 | 87.59 | 37705.13 | 207.56 | 467.07 | 53.47 | 39.61 | 2000.06 | 0.74 | 0.76 | 2.62 | 0.11 | 1 | 10 | 249.0838 | 340.8074 | 308.2812 | 249083.7535 | 340807.3803 | 4.5996e-06 | 7.091 | 308281.2022

## RESULTADOS_27
Unnamed: 0 | Volume de calda [L] | STATUS | Capacidade operacional [ha/h] | Tempo de missao [h] | Tempo util [h] | Tempo por voo [min] | Autonomia Projetada [h] | N° Voos | MTOW [kg] | Massa Estrutura [kg] | Combustível [kg] | Abastecimentos | Massa gerador | Potência gerador [W] | Combustível consumido [L] | Calda cons [L] | Distância percorrida [km] | Distância Pulverizando [km] | RTL ACUMULADO[m] | EOC [km/km] | EOC [h/h] | Tempo de manobra [h] | Tempo rtl_rtw [h] | V pulv [m/s] | V desloc [m/s] | Preço Total por ha Simples [R$/ha] | Preço Total por ha Presumido [R$/ha] | Preço Total por ha Real [R$/ha] | Preço Total Simples [R$] | Preço Total Presumido [R$] | Prod CAPEX [ha/h/R$] | Dias Trabalhados | Preço Total Real [R$]
0 | 145 | CONCLUIDO | 2.1756 | 45.96 | 25.34 | 4.64 | 0.06 | 328 | 285.18 | 61.2 | 1 | 326 | 77.98 | 35406.83 | 450.95 | 467.36 | 377.31 | 39.61 | 162306.73 | 0.1 | 0.46 | 3.15 | 9.99 | 1 | 10 | 965.3998 | 1320.9027 | 1194.8376 | 965399.8458 | 1320902.6594 | 1.7467e-06 | 17.7315 | 1194837.5635
1 | 145 | CONCLUIDO | 2.6633 | 37.55 | 22.2 | 5.79 | 0.08 | 230 | 285.68 | 61.2 | 1.25 | 228 | 78.24 | 35468.6 | 394.97 | 467.36 | 274.38 | 39.61 | 111329.49 | 0.14 | 0.53 | 2.98 | 6.86 | 1 | 10 | 720.8264 | 986.2665 | 892.1386 | 720826.4091 | 986266.4936 | 2.1382e-06 | 14.4869 | 892138.6036
2 | 145 | CONCLUIDO | 3.0246 | 33.06 | 20.57 | 6.97 | 0.09 | 177 | 286.19 | 61.2 | 1.5 | 175 | 78.49 | 35530.47 | 365.83 | 467.26 | 221.2 | 39.61 | 85005.34 | 0.18 | 0.57 | 2.89 | 5.24 | 1 | 10 | 610.9248 | 835.8942 | 756.1176 | 610924.7507 | 835894.196 | 2.4283e-06 | 12.7546 | 756117.6271
3 | 145 | CONCLUIDO | 3.3047 | 30.26 | 19.55 | 8.15 | 0.11 | 144 | 286.69 | 61.2 | 1.75 | 142 | 78.74 | 35592.57 | 347.46 | 467.23 | 187.24 | 39.61 | 68192.17 | 0.21 | 0.6 | 2.85 | 4.21 | 1 | 10 | 538.2182 | 736.4139 | 666.1316 | 538218.224 | 736413.9187 | 2.6532e-06 | 11.6744 | 666131.6078
4 | 145 | CONCLUIDO | 3.5207 | 28.4 | 18.88 | 9.29 | 0.12 | 122 | 287.19 | 61.2 | 2 | 120 | 78.99 | 35654.65 | 335.35 | 467.2 | 165.39 | 39.61 | 57373.68 | 0.24 | 0.62 | 2.81 | 3.54 | 1 | 10 | 495.3396 | 677.7456 | 613.0625 | 495339.644 | 677745.5538 | 2.8266e-06 | 10.9568 | 613062.4694
5 | 145 | CONCLUIDO | 3.6955 | 27.06 | 18.4 | 10.41 | 0.14 | 106 | 287.7 | 61.2 | 2.25 | 104 | 79.25 | 35716.83 | 326.61 | 467.23 | 149.77 | 39.61 | 49647.39 | 0.26 | 0.63 | 2.78 | 3.06 | 1 | 10 | 462.317 | 632.5625 | 572.1916 | 462316.9554 | 632562.4544 | 2.967e-06 | 10.4398 | 572191.5815
6 | 145 | CONCLUIDO | 3.8316 | 26.1 | 18.08 | 11.54 | 0.15 | 94 | 288.2 | 61.2 | 2.5 | 92 | 79.5 | 35779.11 | 320.94 | 467.28 | 139.48 | 39.61 | 44558.49 | 0.28 | 0.65 | 2.77 | 2.75 | 1 | 10 | 447.4909 | 612.2768 | 553.842 | 447490.9206 | 612276.8194 | 3.0762e-06 | 10.0694 | 553841.9791
7 | 145 | CONCLUIDO | 3.9648 | 25.22 | 17.75 | 12.68 | 0.17 | 84 | 288.71 | 61.2 | 2.75 | 82 | 79.76 | 35841.5 | 314.77 | 467.18 | 128.78 | 39.61 | 39261.01 | 0.31 | 0.66 | 2.74 | 2.41 | 1 | 10 | 422.5053 | 578.0903 | 522.9182 | 422505.262 | 578090.339 | 3.1832e-06 | 9.7299 | 522918.2084
8 | 145 | CONCLUIDO | 4.0705 | 24.57 | 17.52 | 13.83 | 0.18 | 76 | 289.21 | 61.2 | 3 | 74 | 80.02 | 35903.99 | 310.71 | 467.16 | 120.79 | 39.61 | 35306.17 | 0.33 | 0.67 | 2.74 | 2.19 | 1 | 10 | 412.5116 | 564.4166 | 510.5494 | 412511.5893 | 564416.5553 | 3.268e-06 | 9.4792 | 510549.4314
9 | 145 | CONCLUIDO | 4.1667 | 24 | 17.33 | 15.07 | 0.2 | 69 | 289.72 | 61.2 | 3.25 | 67 | 80.27 | 35966.59 | 307.06 | 467.17 | 114.89 | 39.61 | 32388.82 | 0.34 | 0.67 | 2.72 | 2 | 1 | 10 | 404.0959 | 552.9018 | 500.1336 | 404095.8598 | 552901.7828 | 3.3453e-06 | 9.2593 | 500133.6126
10 | 145 | CONCLUIDO | 4.243 | 23.57 | 17.17 | 16.1 | 0.21 | 64 | 290.23 | 61.2 | 3.5 | 62 | 80.53 | 36029.29 | 304.15 | 467.11 | 109.48 | 39.61 | 29709.79 | 0.36 | 0.68 | 2.72 | 1.84 | 1 | 10 | 386.8008 | 529.2379 | 478.7282 | 386800.7728 | 529237.8818 | 3.4065e-06 | 9.0934 | 478728.1611
11 | 145 | CONCLUIDO | 4.3176 | 23.16 | 17.03 | 17.32 | 0.23 | 59 | 290.74 | 61.2 | 3.75 | 57 | 80.79 | 36092.1 | 301.48 | 467.15 | 105.08 | 39.61 | 27537.38 | 0.38 | 0.68 | 2.71 | 1.7 | 1 | 10 | 380.7026 | 520.8941 | 471.1807 | 380702.609 | 520894.105 | 3.4664e-06 | 8.9352 | 471180.7027
12 | 145 | CONCLUIDO | 4.3847 | 22.81 | 16.89 | 18.43 | 0.24 | 55 | 291.25 | 61.2 | 4 | 53 | 81.05 | 36155.02 | 298.98 | 467.15 | 100.54 | 39.61 | 25286.92 | 0.39 | 0.69 | 2.7 | 1.56 | 1 | 10 | 375.4439 | 513.6989 | 464.6722 | 375443.9298 | 513698.9482 | 3.5203e-06 | 8.8002 | 464672.2416
13 | 145 | CONCLUIDO | 4.4295 | 22.58 | 16.82 | 19.41 | 0.26 | 52 | 291.76 | 61.2 | 4.25 | 50 | 81.31 | 36218.04 | 297.63 | 467.16 | 98.57 | 39.61 | 24317.85 | 0.4 | 0.69 | 2.69 | 1.49 | 1 | 10 | 372.2702 | 509.3566 | 460.7443 | 372270.2489 | 509356.578 | 3.5563e-06 | 8.7114 | 460744.3011
14 | 145 | CONCLUIDO | 4.4757 | 22.34 | 16.75 | 20.51 | 0.27 | 49 | 292.27 | 61.2 | 4.5 | 47 | 81.57 | 36281.16 | 296.21 | 467.13 | 96.1 | 39.61 | 23093.72 | 0.41 | 0.7 | 2.69 | 1.42 | 1 | 10 | 369.0558 | 504.9584 | 456.7659 | 369055.7636 | 504958.3774 | 3.5933e-06 | 8.6188 | 456765.8586
15 | 145 | CONCLUIDO | 4.5326 | 22.06 | 16.63 | 21.7 | 0.29 | 46 | 292.79 | 61.2 | 4.75 | 44 | 81.84 | 36344.4 | 293.91 | 467.08 | 92.34 | 39.61 | 21228.94 | 0.43 | 0.7 | 2.68 | 1.3 | 1 | 10 | 353.9359 | 484.2707 | 438.0526 | 353935.8864 | 484270.6943 | 3.639e-06 | 8.5108 | 438052.5789
16 | 145 | CONCLUIDO | 4.5874 | 21.8 | 16.53 | 23.07 | 0.3 | 43 | 293.3 | 61.2 | 5 | 41 | 82.1 | 36407.75 | 291.96 | 467.15 | 88.9 | 39.61 | 19526.78 | 0.45 | 0.71 | 2.68 | 1.2 | 1 | 10 | 349.9427 | 478.807 | 433.1103 | 349942.6756 | 478807.0072 | 3.683e-06 | 8.4105 | 433110.3384
17 | 145 | CONCLUIDO | 4.6218 | 21.64 | 16.48 | 24.11 | 0.32 | 41 | 293.81 | 61.2 | 5.25 | 39 | 82.36 | 36471.2 | 290.85 | 467.14 | 87.13 | 39.61 | 18650.25 | 0.45 | 0.71 | 2.68 | 1.14 | 1 | 10 | 347.6879 | 475.7219 | 430.3197 | 347687.8778 | 475721.8933 | 3.7106e-06 | 8.3488 | 430319.6635
18 | 145 | CONCLUIDO | 4.6521 | 21.5 | 16.45 | 25.3 | 0.33 | 39 | 294.33 | 61.2 | 5.5 | 37 | 82.63 | 36534.76 | 290.16 | 467.12 | 85.91 | 39.61 | 18050.12 | 0.46 | 0.71 | 2.68 | 1.11 | 1 | 10 | 345.9214 | 473.3049 | 428.1333 | 345921.3763 | 473304.888 | 3.735e-06 | 8.2948 | 428133.3338
19 | 145 | CONCLUIDO | 4.6886 | 21.33 | 16.39 | 26.57 | 0.35 | 37 | 294.84 | 61.2 | 5.75 | 35 | 82.9 | 36598.44 | 288.81 | 467.17 | 84.08 | 39.61 | 17147.53 | 0.47 | 0.71 | 2.67 | 1.05 | 1 | 10 | 343.4847 | 469.9709 | 425.1175 | 343484.676 | 469970.8871 | 3.7643e-06 | 8.2292 | 425117.5253
20 | 145 | CONCLUIDO | 4.7079 | 21.24 | 16.35 | 27.25 | 0.36 | 36 | 295.36 | 61.2 | 6 | 34 | 83.16 | 36662.22 | 288.29 | 467.07 | 83.1 | 39.61 | 16662.65 | 0.48 | 0.71 | 2.67 | 1.02 | 1 | 10 | 342.2864 | 468.3314 | 423.6345 | 342286.4177 | 468331.3774 | 3.7798e-06 | 8.1944 | 423634.488
21 | 145 | CONCLUIDO | 4.7466 | 21.07 | 16.29 | 28.74 | 0.38 | 34 | 295.88 | 61.2 | 6.25 | 32 | 83.43 | 36726.12 | 286.96 | 467.2 | 80.59 | 39.61 | 15415.63 | 0.49 | 0.72 | 2.67 | 0.95 | 1 | 10 | 339.8264 | 464.9655 | 420.5898 | 339826.3995 | 464965.4718 | 3.8108e-06 | 8.1289 | 420589.8198
22 | 145 | CONCLUIDO | 4.7688 | 20.97 | 16.24 | 29.53 | 0.39 | 33 | 296.4 | 61.2 | 6.5 | 31 | 83.7 | 36790.13 | 286.04 | 467.1 | 79.76 | 39.61 | 15006.58 | 0.5 | 0.72 | 2.66 | 0.91 | 1 | 10 | 338.3077 | 462.8876 | 418.7102 | 338307.7389 | 462887.5735 | 3.8287e-06 | 8.0903 | 418710.2332
23 | 145 | CONCLUIDO | 4.7856 | 20.9 | 16.22 | 30.42 | 0.4 | 32 | 296.92 | 61.2 | 6.75 | 30 | 83.97 | 36854.25 | 285.76 | 467.08 | 79.03 | 39.61 | 14644.31 | 0.5 | 0.72 | 2.66 | 0.89 | 1 | 10 | 337.4305 | 461.6873 | 417.6245 | 337430.514 | 461687.3157 | 3.8421e-06 | 8.0633 | 417624.5262
24 | 145 | CONCLUIDO | 4.8049 | 20.81 | 16.19 | 31.34 | 0.42 | 31 | 297.44 | 61.2 | 7 | 29 | 84.24 | 36918.48 | 284.92 | 467.12 | 77.68 | 39.61 | 13975.48 | 0.51 | 0.72 | 2.66 | 0.86 | 1 | 10 | 336.1489 | 459.9337 | 416.0383 | 336148.8924 | 459933.7444 | 3.8576e-06 | 8.0285 | 416038.3134
25 | 145 | CONCLUIDO | 4.8216 | 20.74 | 16.17 | 32.35 | 0.43 | 30 | 297.96 | 61.2 | 7.25 | 28 | 84.51 | 36982.83 | 284.47 | 467.09 | 77.12 | 39.61 | 13701.75 | 0.51 | 0.72 | 2.66 | 0.84 | 1 | 10 | 335.2044 | 458.6415 | 414.8694 | 335204.4179 | 458641.4727 | 3.8711e-06 | 8.0015 | 414869.3742
26 | 145 | CONCLUIDO | 4.8436 | 20.65 | 16.13 | 33.38 | 0.45 | 29 | 298.48 | 61.2 | 7.5 | 27 | 84.79 | 37047.29 | 283.63 | 467.13 | 75.94 | 39.61 | 13118.12 | 0.52 | 0.72 | 2.66 | 0.8 | 1 | 10 | 333.6366 | 456.4963 | 412.9289 | 333636.5597 | 456496.2599 | 3.8887e-06 | 7.9668 | 412928.8976
27 | 145 | CONCLUIDO | 4.8597 | 20.58 | 16.12 | 34.54 | 0.46 | 28 | 299.01 | 61.2 | 7.75 | 26 | 85.06 | 37111.87 | 283.28 | 467.13 | 75.49 | 39.61 | 12896.68 | 0.52 | 0.72 | 2.66 | 0.79 | 1 | 10 | 332.8094 | 455.3646 | 411.9052 | 332809.4409 | 455364.5596 | 3.9016e-06 | 7.9398 | 411905.2051
28 | 145 | CONCLUIDO | 4.8815 | 20.49 | 16.08 | 35.74 | 0.48 | 27 | 299.53 | 61.2 | 8 | 25 | 85.33 | 37176.68 | 282.4 | 467.1 | 74.31 | 39.61 | 12310.28 | 0.53 | 0.73 | 2.65 | 0.75 | 1 | 10 | 320.5687 | 438.6162 | 396.7553 | 320568.6504 | 438616.17 | 3.9191e-06 | 7.9051 | 396755.2583
29 | 145 | CONCLUIDO | 4.9 | 20.41 | 16.06 | 37.06 | 0.49 | 26 | 300.06 | 61.2 | 8.25 | 24 | 85.61 | 37241.49 | 282.07 | 467.08 | 73.29 | 39.61 | 11804.61 | 0.54 | 0.73 | 2.66 | 0.72 | 1 | 10 | 319.6457 | 437.3533 | 395.6129 | 319645.6704 | 437353.3081 | 3.934e-06 | 7.8742 | 395612.9222
30 | 145 | CONCLUIDO | 4.9223 | 20.32 | 16.02 | 38.45 | 0.5 | 25 | 300.59 | 61.2 | 8.5 | 23 | 85.89 | 37306.42 | 280.97 | 467.08 | 72.27 | 39.61 | 11299.54 | 0.55 | 0.73 | 2.65 | 0.69 | 1 | 10 | 318.152 | 435.3096 | 393.7642 | 318151.9735 | 435309.566 | 3.9519e-06 | 7.8395 | 393764.232
31 | 145 | CONCLUIDO | 4.943 | 20.23 | 15.99 | 39.97 | 0.52 | 24 | 301.11 | 61.2 | 8.75 | 22 | 86.16 | 37371.47 | 280.38 | 467.07 | 71.07 | 39.61 | 10705.75 | 0.56 | 0.73 | 2.65 | 0.65 | 1 | 10 | 317.0087 | 433.7453 | 392.3492 | 317008.6813 | 433745.2632 | 3.9685e-06 | 7.8048 | 392349.224
32 | 145 | CONCLUIDO | 4.9433 | 20.23 | 15.99 | 39.97 | 0.53 | 24 | 301.64 | 61.2 | 9 | 22 | 86.44 | 37436.63 | 280.13 | 467.07 | 71.34 | 39.61 | 10842.3 | 0.56 | 0.73 | 2.65 | 0.65 | 1 | 10 | 316.8753 | 433.5627 | 392.1841 | 316875.2807 | 433562.7386 | 3.9688e-06 | 7.8048 | 392184.1194
33 | 145 | CONCLUIDO | 4.9609 | 20.16 | 15.97 | 41.66 | 0.55 | 23 | 302.17 | 61.2 | 9.25 | 21 | 86.72 | 37501.91 | 279.97 | 467.07 | 70.61 | 39.61 | 10480.11 | 0.56 | 0.73 | 2.65 | 0.64 | 1 | 10 | 316.0934 | 432.4929 | 391.2164 | 316093.3876 | 432492.918 | 3.9829e-06 | 7.7778 | 391216.4009
34 | 145 | CONCLUIDO | 4.9651 | 20.14 | 15.95 | 41.61 | 0.56 | 23 | 302.7 | 61.2 | 9.5 | 21 | 87 | 37567.32 | 279.34 | 467.09 | 70.16 | 39.61 | 10256.79 | 0.56 | 0.73 | 2.64 | 0.62 | 1 | 10 | 315.5763 | 431.7854 | 390.5764 | 315576.2866 | 431785.3976 | 3.9863e-06 | 7.7701 | 390576.4052
35 | 145 | CONCLUIDO | 4.9827 | 20.07 | 15.93 | 43.46 | 0.57 | 22 | 303.23 | 61.2 | 9.75 | 20 | 87.28 | 37632.84 | 279.02 | 467.08 | 69.77 | 39.61 | 10064.27 | 0.57 | 0.73 | 2.64 | 0.6 | 1 | 10 | 314.7247 | 430.6203 | 389.5225 | 314724.7372 | 430620.2702 | 4.0004e-06 | 7.7431 | 389522.476
36 | 145 | CONCLUIDO | 5.0045 | 19.98 | 15.9 | 45.43 | 0.59 | 21 | 303.76 | 61.2 | 10 | 19 | 87.57 | 37698.48 | 278.16 | 467.07 | 68.42 | 39.61 | 9398.1 | 0.58 | 0.73 | 2.64 | 0.57 | 1 | 10 | 313.4395 | 428.8618 | 387.9318 | 313439.5497 | 428861.8199 | 4.0179e-06 | 7.7083 | 387931.8497
37 | 145 | CONCLUIDO | 5.0031 | 19.99 | 15.91 | 45.45 | 0.6 | 21 | 304.3 | 61.2 | 10.25 | 19 | 87.85 | 37764.25 | 278.15 | 467.07 | 68.63 | 39.61 | 9501.99 | 0.58 | 0.73 | 2.64 | 0.57 | 1 | 10 | 313.5129 | 428.9621 | 388.0226 | 313512.8604 | 428962.1268 | 4.0168e-06 | 7.7122 | 388022.5835
38 | 145 | CONCLUIDO | 5.0237 | 19.91 | 15.88 | 47.64 | 0.61 | 20 | 304.83 | 61.2 | 10.5 | 18 | 88.13 | 37830.13 | 277.37 | 467.08 | 67.68 | 39.61 | 9030.14 | 0.59 | 0.73 | 2.64 | 0.55 | 1 | 10 | 312.3191 | 427.3288 | 386.5452 | 312319.1392 | 427328.8248 | 4.0333e-06 | 7.6813 | 386545.1615
39 | 145 | CONCLUIDO | 5.0218 | 19.91 | 15.89 | 47.66 | 0.63 | 20 | 305.37 | 61.2 | 10.75 | 18 | 88.42 | 37896.14 | 277.94 | 467.07 | 67.87 | 39.61 | 9127.09 | 0.58 | 0.73 | 2.64 | 0.55 | 1 | 10 | 312.6889 | 427.8348 | 387.0028 | 312688.9226 | 427834.7788 | 4.0318e-06 | 7.6813 | 387002.828
40 | 145 | CONCLUIDO | 5.0444 | 19.82 | 15.85 | 50.06 | 0.64 | 19 | 305.9 | 61.2 | 11 | 17 | 88.7 | 37962.28 | 276.66 | 467.07 | 66.72 | 39.61 | 8556.26 | 0.59 | 0.74 | 2.64 | 0.52 | 1 | 10 | 311.1652 | 425.75 | 385.117 | 311165.2277 | 425749.9921 | 4.0499e-06 | 7.6466 | 385117.0104
41 | 145 | CONCLUIDO | 5.041 | 19.84 | 15.86 | 50.1 | 0.65 | 19 | 306.44 | 61.2 | 11.25 | 17 | 88.99 | 38028.53 | 277.35 | 467.09 | 67.44 | 39.61 | 8914.83 | 0.59 | 0.74 | 2.64 | 0.53 | 1 | 10 | 311.6433 | 426.4042 | 385.7087 | 311643.3358 | 426404.1608 | 4.0472e-06 | 7.6543 | 385708.7462
42 | 145 | CONCLUIDO | 5.0405 | 19.84 | 15.87 | 50.1 | 0.67 | 19 | 306.98 | 61.2 | 11.5 | 17 | 89.28 | 38094.91 | 277.05 | 467.07 | 67.31 | 39.61 | 8850.67 | 0.59 | 0.74 | 2.64 | 0.53 | 1 | 10 | 311.5448 | 426.2693 | 385.5868 | 311544.8052 | 426269.3468 | 4.0468e-06 | 7.6543 | 385586.7986
43 | 145 | CONCLUIDO | 5.0647 | 19.74 | 15.83 | 52.75 | 0.68 | 18 | 307.52 | 61.2 | 11.75 | 16 | 89.57 | 38161.42 | 276.41 | 467.07 | 65.9 | 39.61 | 8150.74 | 0.6 | 0.74 | 2.64 | 0.49 | 1 | 10 | 310.282 | 424.5415 | 384.0239 | 310281.9986 | 424541.5191 | 4.0662e-06 | 7.6157 | 384023.8724
44 | 145 | CONCLUIDO | 5.0696 | 19.73 | 15.81 | 52.69 | 0.69 | 18 | 308.06 | 61.2 | 12 | 16 | 89.86 | 38228.06 | 275.75 | 467.1 | 65.36 | 39.61 | 7879.99 | 0.61 | 0.74 | 2.64 | 0.47 | 1 | 10 | 309.7418 | 423.8024 | 383.3553 | 309741.7757 | 423802.3624 | 4.0702e-06 | 7.6119 | 383355.2597
45 | 145 | CONCLUIDO | 5.0667 | 19.74 | 15.82 | 52.73 | 0.71 | 18 | 308.6 | 61.2 | 12.25 | 16 | 90.15 | 38294.82 | 275.58 | 467.07 | 65.81 | 39.61 | 8103.85 | 0.6 | 0.74 | 2.63 | 0.48 | 1 | 10 | 309.7887 | 423.8665 | 383.4133 | 309788.671 | 423866.5266 | 4.0678e-06 | 7.6157 | 383413.3002
46 | 145 | CONCLUIDO | 5.0888 | 19.65 | 15.79 | 55.71 | 0.72 | 17 | 309.14 | 61.2 | 12.5 | 15 | 90.44 | 38361.7 | 274.96 | 467.12 | 64.76 | 39.61 | 7586.14 | 0.61 | 0.74 | 2.63 | 0.45 | 1 | 10 | 308.6497 | 422.3081 | 382.0036 | 308649.65 | 422308.0679 | 4.0856e-06 | 7.581 | 382003.5786
47 | 145 | CONCLUIDO | 5.0883 | 19.65 | 15.79 | 55.72 | 0.73 | 17 | 309.68 | 61.2 | 12.75 | 15 | 90.74 | 38428.72 | 275.2 | 467.07 | 64.77 | 39.61 | 7592.19 | 0.61 | 0.74 | 2.64 | 0.45 | 1 | 10 | 308.7809 | 422.4876 | 382.166 | 308780.8512 | 422487.5831 | 4.0852e-06 | 7.581 | 382165.9611
48 | 145 | CONCLUIDO | 5.0878 | 19.65 | 15.79 | 55.73 | 0.75 | 17 | 310.23 | 61.2 | 13 | 15 | 91.03 | 38495.87 | 274.98 | 467.07 | 64.76 | 39.61 | 7586.55 | 0.61 | 0.74 | 2.64 | 0.46 | 1 | 10 | 308.6934 | 422.3679 | 382.0577 | 308693.4025 | 422367.9319 | 4.0848e-06 | 7.581 | 382057.7293
49 | 145 | CONCLUIDO | 5.1085 | 19.58 | 15.76 | 59.11 | 0.76 | 16 | 310.77 | 61.2 | 13.25 | 14 | 91.33 | 38563.14 | 274.52 | 467.19 | 64.16 | 39.61 | 7292.44 | 0.62 | 0.74 | 2.63 | 0.43 | 1 | 10 | 307.687 | 420.991 | 380.8122 | 307687.0256 | 420990.9626 | 4.1014e-06 | 7.554 | 380812.176
50 | 145 | CONCLUIDO | 5.111 | 19.57 | 15.75 | 59.08 | 0.77 | 16 | 311.32 | 61.2 | 13.5 | 14 | 91.62 | 38630.55 | 274.4 | 467.08 | 63.75 | 39.61 | 7087.81 | 0.62 | 0.74 | 2.63 | 0.42 | 1 | 10 | 307.518 | 420.7597 | 380.603 | 307518.028 | 420759.7327 | 4.1034e-06 | 7.5502 | 380603.0143
51 | 145 | CONCLUIDO | 5.1041 | 19.59 | 15.78 | 59.18 | 0.79 | 16 | 311.87 | 61.2 | 13.75 | 14 | 91.92 | 38698.21 | 274.91 | 467.1 | 64.46 | 39.61 | 7442.23 | 0.61 | 0.74 | 2.64 | 0.45 | 1 | 10 | 308.0762 | 421.5234 | 381.2938 | 308076.1891 | 421523.4333 | 4.0979e-06 | 7.5579 | 381293.8284
52 | 145 | CONCLUIDO | 5.1326 | 19.48 | 15.73 | 62.9 | 0.8 | 15 | 312.42 | 61.2 | 14 | 13 | 92.22 | 38765.89 | 273.3 | 467.09 | 62.54 | 39.61 | 6485.84 | 0.63 | 0.74 | 2.64 | 0.39 | 1 | 10 | 306.2165 | 418.9789 | 378.9922 | 306216.5177 | 418978.9488 | 4.1207e-06 | 7.5154 | 378992.1859
53 | 145 | CONCLUIDO | 5.1319 | 19.49 | 15.73 | 62.91 | 0.81 | 15 | 312.97 | 61.2 | 14.25 | 13 | 92.52 | 38833.69 | 273.24 | 467.09 | 62.81 | 39.61 | 6619.55 | 0.63 | 0.74 | 2.63 | 0.4 | 1 | 10 | 306.2117 | 418.9723 | 378.9862 | 306211.6733 | 418972.3206 | 4.1202e-06 | 7.5193 | 378986.1903
54 | 145 | CONCLUIDO | 5.1351 | 19.47 | 15.72 | 62.87 | 0.82 | 15 | 313.52 | 61.2 | 14.5 | 13 | 92.82 | 38901.63 | 273.08 | 467.07 | 62.48 | 39.61 | 6457.73 | 0.63 | 0.74 | 2.63 | 0.38 | 1 | 10 | 306.0019 | 418.6853 | 378.7266 | 306001.9288 | 418685.3389 | 4.1227e-06 | 7.5116 | 378726.5978
55 | 145 | CONCLUIDO | 5.1344 | 19.48 | 15.72 | 62.88 | 0.84 | 15 | 314.07 | 61.2 | 14.75 | 13 | 93.12 | 38969.71 | 272.95 | 467.07 | 62.54 | 39.61 | 6484.69 | 0.63 | 0.74 | 2.63 | 0.39 | 1 | 10 | 305.9641 | 418.6336 | 378.6798 | 305964.0829 | 418633.5564 | 4.1222e-06 | 7.5154 | 378679.7573
56 | 145 | CONCLUIDO | 5.1302 | 19.49 | 15.73 | 62.94 | 0.85 | 15 | 314.62 | 61.2 | 15 | 13 | 93.43 | 39037.92 | 273.25 | 467.07 | 63.05 | 39.61 | 6739.54 | 0.63 | 0.74 | 2.63 | 0.4 | 1 | 10 | 306.2733 | 419.0567 | 379.0625 | 306273.3151 | 419056.6615 | 4.1188e-06 | 7.5193 | 379062.4819
57 | 145 | CONCLUIDO | 5.154 | 19.4 | 15.7 | 67.28 | 0.86 | 14 | 315.18 | 61.2 | 15.25 | 12 | 93.73 | 39106.27 | 272.66 | 467.07 | 61.92 | 39.61 | 6180.4 | 0.64 | 0.74 | 2.63 | 0.37 | 1 | 10 | 304.9506 | 417.2468 | 377.4254 | 304950.5781 | 417246.8345 | 4.1379e-06 | 7.4846 | 377425.3822
58 | 145 | CONCLUIDO | 5.1523 | 19.41 | 15.71 | 67.31 | 0.87 | 14 | 315.73 | 61.2 | 15.5 | 12 | 94.03 | 39174.75 | 272.69 | 467.07 | 62.12 | 39.61 | 6279.53 | 0.64 | 0.74 | 2.63 | 0.37 | 1 | 10 | 305.0482 | 417.3804 | 377.5462 | 305048.2222 | 417380.4355 | 4.1366e-06 | 7.4884 | 377546.2325
59 | 145 | CONCLUIDO | 5.1554 | 19.4 | 15.69 | 67.26 | 0.89 | 14 | 316.29 | 61.2 | 15.75 | 12 | 94.34 | 39243.37 | 272.08 | 467.11 | 61.81 | 39.61 | 6127.62 | 0.64 | 0.74 | 2.63 | 0.36 | 1 | 10 | 304.6049 | 416.7739 | 376.9975 | 304604.8945 | 416773.8548 | 4.139e-06 | 7.4846 | 376997.5431
60 | 145 | CONCLUIDO | 5.1549 | 19.4 | 15.7 | 67.27 | 0.9 | 14 | 316.85 | 61.2 | 16 | 12 | 94.65 | 39312.13 | 271.78 | 467.11 | 61.84 | 39.61 | 6138.5 | 0.64 | 0.74 | 2.63 | 0.36 | 1 | 10 | 304.5079 | 416.6411 | 376.8775 | 304507.8843 | 416641.1212 | 4.1386e-06 | 7.4846 | 376877.4774
61 | 145 | CONCLUIDO | 5.1717 | 19.34 | 15.69 | 72.4 | 0.91 | 13 | 317.41 | 61.2 | 16.25 | 11 | 94.96 | 39381.03 | 271.52 | 467.07 | 61.53 | 39.61 | 5993.04 | 0.64 | 0.74 | 2.63 | 0.35 | 1 | 10 | 303.8061 | 415.6809 | 376.0089 | 303806.0747 | 415680.8744 | 4.1521e-06 | 7.4614 | 376008.8751
62 | 145 | CONCLUIDO | 5.1713 | 19.34 | 15.69 | 72.41 | 0.92 | 13 | 317.97 | 61.2 | 16.5 | 11 | 95.27 | 39450.07 | 271.84 | 467.07 | 61.41 | 39.61 | 5930.71 | 0.64 | 0.74 | 2.63 | 0.35 | 1 | 10 | 303.9689 | 415.9036 | 376.2103 | 303968.8559 | 415903.5988 | 4.1518e-06 | 7.4614 | 376210.3431
63 | 145 | CONCLUIDO | 5.1763 | 19.32 | 15.67 | 72.32 | 0.94 | 13 | 318.53 | 61.2 | 16.75 | 11 | 95.58 | 39519.26 | 271.85 | 467.07 | 60.88 | 39.61 | 5667.46 | 0.65 | 0.74 | 2.63 | 0.34 | 1 | 10 | 303.7554 | 415.6115 | 375.9461 | 303755.365 | 415611.4911 | 4.1558e-06 | 7.4537 | 375946.1137
64 | 145 | CONCLUIDO | 5.1716 | 19.34 | 15.69 | 72.4 | 0.95 | 13 | 319.09 | 61.2 | 17 | 11 | 95.89 | 39588.58 | 272.21 | 467.08 | 61.39 | 39.61 | 5921.28 | 0.65 | 0.74 | 2.63 | 0.35 | 1 | 10 | 304.1321 | 416.1269 | 376.4123 | 304132.0518 | 416126.8906 | 4.1521e-06 | 7.4614 | 376412.3242
65 | 145 | CONCLUIDO | 5.1706 | 19.34 | 15.69 | 72.42 | 0.96 | 13 | 319.65 | 61.2 | 17.25 | 11 | 96.2 | 39658.05 | 271.83 | 467.07 | 61.45 | 39.61 | 5953.05 | 0.64 | 0.74 | 2.64 | 0.36 | 1 | 10 | 303.9872 | 415.9286 | 376.233 | 303987.1551 | 415928.6366 | 4.1512e-06 | 7.4614 | 376232.9913
66 | 145 | CONCLUIDO | 5.171 | 19.34 | 15.69 | 72.41 | 0.97 | 13 | 320.22 | 61.2 | 17.5 | 11 | 96.52 | 39727.66 | 271.42 | 467.07 | 61.56 | 39.61 | 6005.26 | 0.64 | 0.74 | 2.63 | 0.36 | 1 | 10 | 303.7823 | 415.6483 | 375.9794 | 303782.2545 | 415648.2825 | 4.1516e-06 | 7.4614 | 375979.3938
67 | 145 | CONCLUIDO | 5.1994 | 19.23 | 15.64 | 78.19 | 0.99 | 12 | 320.78 | 61.2 | 17.75 | 10 | 96.83 | 39797.41 | 270.29 | 467.15 | 59.81 | 39.61 | 5135.67 | 0.66 | 0.75 | 2.63 | 0.3 | 1 | 10 | 302.1956 | 413.4774 | 374.0157 | 302195.6234 | 413477.3838 | 4.1744e-06 | 7.419 | 374015.6826
68 | 145 | CONCLUIDO | 5.1952 | 19.25 | 15.65 | 78.26 | 1 | 12 | 321.35 | 61.2 | 18 | 10 | 97.15 | 39867.32 | 270.87 | 467.08 | 60.12 | 39.61 | 5292.82 | 0.66 | 0.75 | 2.63 | 0.32 | 1 | 10 | 302.6284 | 414.0696 | 374.5514 | 302628.4331 | 414069.5732 | 4.171e-06 | 7.4267 | 374551.3543
69 | 145 | CONCLUIDO | 5.1974 | 19.24 | 15.64 | 78.22 | 1.01 | 12 | 321.92 | 61.2 | 18.25 | 10 | 97.47 | 39937.36 | 270.59 | 467.1 | 60.22 | 39.61 | 5340.15 | 0.66 | 0.75 | 2.62 | 0.31 | 1 | 10 | 302.3999 | 413.7568 | 374.2685 | 302399.858 | 413756.8267 | 4.1728e-06 | 7.4228 | 374268.4559
70 | 145 | CONCLUIDO | 5.1989 | 19.23 | 15.64 | 78.19 | 1.02 | 12 | 322.49 | 61.2 | 18.5 | 10 | 97.79 | 40007.56 | 270.6 | 467.07 | 59.96 | 39.61 | 5213.3 | 0.66 | 0.75 | 2.63 | 0.31 | 1 | 10 | 302.356 | 413.6968 | 374.2142 | 302355.9947 | 413696.811 | 4.174e-06 | 7.419 | 374214.168
71 | 145 | CONCLUIDO | 5.1962 | 19.24 | 15.65 | 78.24 | 1.03 | 12 | 323.06 | 61.2 | 18.75 | 10 | 98.11 | 40077.9 | 270.45 | 467.09 | 60.36 | 39.61 | 5409.07 | 0.66 | 0.75 | 2.63 | 0.32 | 1 | 10 | 302.4005 | 413.7578 | 374.2693 | 302400.5334 | 413757.7508 | 4.1718e-06 | 7.4228 | 374269.2918
72 | 145 | CONCLUIDO | 5.1989 | 19.23 | 15.64 | 78.19 | 1.05 | 12 | 323.63 | 61.2 | 19 | 10 | 98.43 | 40148.52 | 270.01 | 467.07 | 59.79 | 39.61 | 5125.68 | 0.66 | 0.75 | 2.63 | 0.31 | 1 | 10 | 302.0815 | 413.3213 | 373.8745 | 302081.5131 | 413321.2531 | 4.174e-06 | 7.419 | 373874.4528
73 | 145 | CONCLUIDO | 5.1959 | 19.25 | 15.65 | 78.25 | 1.06 | 12 | 324.2 | 61.2 | 19.25 | 10 | 98.75 | 40219.17 | 270 | 467.18 | 60.32 | 39.61 | 5389.51 | 0.66 | 0.75 | 2.63 | 0.32 | 1 | 10 | 302.2008 | 413.4844 | 374.0221 | 302200.7709 | 413484.4269 | 4.1716e-06 | 7.4267 | 374022.0535
74 | 145 | CONCLUIDO | 5.2218 | 19.15 | 15.61 | 85.14 | 1.07 | 11 | 324.78 | 61.2 | 19.5 | 9 | 99.08 | 40289.97 | 269.28 | 467.08 | 58.94 | 39.61 | 4703.97 | 0.67 | 0.75 | 2.62 | 0.27 | 1 | 10 | 300.9267 | 411.7412 | 372.4452 | 300926.737 | 411741.2375 | 4.1924e-06 | 7.3881 | 372445.2317
75 | 145 | CONCLUIDO | 5.2234 | 19.14 | 15.6 | 85.1 | 1.08 | 11 | 325.35 | 61.2 | 19.75 | 9 | 99.4 | 40360.92 | 269.25 | 467.08 | 58.82 | 39.61 | 4645.69 | 0.67 | 0.75 | 2.62 | 0.27 | 1 | 10 | 300.8349 | 411.6156 | 372.3316 | 300834.9226 | 411615.613 | 4.1936e-06 | 7.3843 | 372331.5966
76 | 145 | CONCLUIDO | 5.218 | 19.16 | 15.62 | 85.21 | 1.09 | 11 | 325.93 | 61.2 | 20 | 9 | 99.73 | 40432.03 | 269.68 | 467.07 | 59.27 | 39.61 | 4870.47 | 0.67 | 0.75 | 2.63 | 0.29 | 1 | 10 | 301.2604 | 412.1978 | 372.8582 | 301260.4234 | 412197.802 | 4.1893e-06 | 7.392 | 372858.2223
77 | 145 | CONCLUIDO | 5.2204 | 19.16 | 15.61 | 85.17 | 1.11 | 11 | 326.51 | 61.2 | 20.25 | 9 | 100.06 | 40503.29 | 269.34 | 467.07 | 59.17 | 39.61 | 4822.49 | 0.67 | 0.75 | 2.62 | 0.28 | 1 | 10 | 300.9992 | 411.8404 | 372.535 | 300999.235 | 411840.4325 | 4.1912e-06 | 7.392 | 372534.9597
78 | 145 | CONCLUIDO | 5.2167 | 19.17 | 15.63 | 85.24 | 1.12 | 11 | 327.08 | 61.2 | 20.5 | 9 | 100.39 | 40574.7 | 269.79 | 467.09 | 59.45 | 39.61 | 4963.33 | 0.67 | 0.75 | 2.63 | 0.29 | 1 | 10 | 301.3799 | 412.3613 | 373.0061 | 301379.9445 | 412361.336 | 4.1883e-06 | 7.3958 | 373006.1488
79 | 145 | CONCLUIDO | 5.2197 | 19.16 | 15.62 | 85.18 | 1.13 | 11 | 327.66 | 61.2 | 20.75 | 9 | 100.72 | 40646.27 | 269.57 | 467.07 | 59.01 | 39.61 | 4740.4 | 0.67 | 0.75 | 2.63 | 0.28 | 1 | 10 | 301.1551 | 412.0536 | 372.7278 | 301155.0588 | 412053.6374 | 4.1907e-06 | 7.392 | 372727.8166
80 | 145 | CONCLUIDO | 5.2213 | 19.15 | 15.61 | 85.15 | 1.14 | 11 | 328.25 | 61.2 | 21 | 9 | 101.05 | 40718 | 268.97 | 467.07 | 58.84 | 39.61 | 4657.36 | 0.67 | 0.75 | 2.63 | 0.28 | 1 | 10 | 300.7991 | 411.5666 | 372.2873 | 300799.098 | 411566.5961 | 4.192e-06 | 7.3881 | 372287.2578
81 | 145 | CONCLUIDO | 5.2182 | 19.16 | 15.62 | 85.21 | 1.15 | 11 | 328.83 | 61.2 | 21.25 | 9 | 101.38 | 40789.89 | 268.53 | 467.07 | 59.36 | 39.61 | 4916.64 | 0.67 | 0.75 | 2.63 | 0.29 | 1 | 10 | 300.721 | 411.4597 | 372.1906 | 300720.9945 | 411459.7316 | 4.1895e-06 | 7.392 | 372190.5923
82 | 145 | CONCLUIDO | 5.2415 | 19.08 | 15.59 | 93.54 | 1.16 | 10 | 329.41 | 61.2 | 21.5 | 8 | 101.71 | 40861.93 | 268.22 | 467.08 | 58.38 | 39.61 | 4431.8 | 0.68 | 0.75 | 2.62 | 0.26 | 1 | 10 | 299.7576 | 410.1416 | 370.9982 | 299757.6041 | 410141.5783 | 4.2082e-06 | 7.3611 | 370998.2417
83 | 145 | CONCLUIDO | 5.2424 | 19.08 | 15.59 | 93.52 | 1.17 | 10 | 330 | 61.2 | 21.75 | 8 | 102.05 | 40934.14 | 268.3 | 467.09 | 58.29 | 39.61 | 4384.69 | 0.68 | 0.75 | 2.62 | 0.25 | 1 | 10 | 299.7661 | 410.1532 | 371.0088 | 299766.099 | 410153.2014 | 4.2089e-06 | 7.3611 | 371008.7555
84 | 145 | CONCLUIDO | 5.2408 | 19.08 | 15.59 | 93.56 | 1.19 | 10 | 330.59 | 61.2 | 22 | 8 | 102.39 | 41006.51 | 268.79 | 467.11 | 58.31 | 39.61 | 4393.49 | 0.68 | 0.75 | 2.63 | 0.26 | 1 | 10 | 300.0428 | 410.5318 | 371.3512 | 300042.7678 | 410531.7519 | 4.2076e-06 | 7.3611 | 371351.1777
85 | 145 | CONCLUIDO | 5.2397 | 19.08 | 15.6 | 93.58 | 1.2 | 10 | 331.17 | 61.2 | 22.25 | 8 | 102.72 | 41079.04 | 268.74 | 467.07 | 58.62 | 39.61 | 4548.91 | 0.68 | 0.75 | 2.62 | 0.26 | 1 | 10 | 300.0813 | 410.5844 | 371.3988 | 300081.2777 | 410584.4427 | 4.2067e-06 | 7.3611 | 371398.8398
86 | 145 | CONCLUIDO | 5.2403 | 19.08 | 15.59 | 93.57 | 1.21 | 10 | 331.76 | 61.2 | 22.5 | 8 | 103.06 | 41151.74 | 268.81 | 467.07 | 58.59 | 39.61 | 4534.44 | 0.68 | 0.75 | 2.62 | 0.26 | 1 | 10 | 300.0678 | 410.566 | 371.3822 | 300067.818 | 410566.0266 | 4.2072e-06 | 7.3611 | 371382.1813
87 | 145 | CONCLUIDO | 5.2411 | 19.08 | 15.59 | 93.55 | 1.22 | 10 | 332.35 | 61.2 | 22.75 | 8 | 103.41 | 41224.6 | 268.39 | 467.07 | 58.36 | 39.61 | 4420.25 | 0.68 | 0.75 | 2.62 | 0.26 | 1 | 10 | 299.8487 | 410.2662 | 371.111 | 299848.6869 | 410266.2018 | 4.2079e-06 | 7.3611 | 371110.9713
88 | 145 | CONCLUIDO | 5.2422 | 19.08 | 15.59 | 93.53 | 1.23 | 10 | 332.95 | 61.2 | 23 | 8 | 103.75 | 41297.62 | 268.03 | 467.07 | 58.3 | 39.61 | 4390.53 | 0.68 | 0.75 | 2.62 | 0.25 | 1 | 10 | 299.6478 | 409.9914 | 370.8624 | 299647.8411 | 409991.3957 | 4.2087e-06 | 7.3611 | 370862.3923
89 | 145 | CONCLUIDO | 5.2426 | 19.07 | 15.59 | 93.52 | 1.24 | 10 | 333.54 | 61.2 | 23.25 | 8 | 104.09 | 41370.82 | 267.7 | 467.07 | 58.21 | 39.61 | 4345.65 | 0.68 | 0.75 | 2.62 | 0.25 | 1 | 10 | 299.483 | 409.7658 | 370.6583 | 299482.9775 | 409765.8221 | 4.2091e-06 | 7.3573 | 370658.3472
90 | 145 | CONCLUIDO | 5.2425 | 19.07 | 15.59 | 93.52 | 1.25 | 10 | 334.14 | 61.2 | 23.5 | 8 | 104.44 | 41444.3 | 267.05 | 467.1 | 58.16 | 39.61 | 4318.97 | 0.68 | 0.75 | 2.63 | 0.25 | 1 | 10 | 299.1862 | 409.3598 | 370.2911 | 299186.2493 | 409359.8254 | 4.209e-06 | 7.3573 | 370291.0982
91 | 145 | CONCLUIDO | 5.2419 | 19.08 | 15.59 | 93.54 | 1.26 | 10 | 334.73 | 61.2 | 23.75 | 8 | 104.78 | 41517.84 | 266.53 | 467.07 | 58.32 | 39.61 | 4399.59 | 0.68 | 0.75 | 2.62 | 0.26 | 1 | 10 | 298.9652 | 409.0574 | 370.0175 | 298965.1969 | 409057.3718 | 4.2085e-06 | 7.3611 | 370017.5104
92 | 145 | CONCLUIDO | 5.2663 | 18.99 | 15.55 | 103.7 | 1.28 | 9 | 335.33 | 61.2 | 24 | 7 | 105.13 | 41591.55 | 266.21 | 467.07 | 57.22 | 39.61 | 3856.48 | 0.69 | 0.75 | 2.62 | 0.22 | 1 | 10 | 297.9485 | 407.6662 | 368.7591 | 297948.4652 | 407666.2347 | 4.2281e-06 | 7.3264 | 368759.1414
93 | 145 | CONCLUIDO | 5.2656 | 18.99 | 15.56 | 103.71 | 1.29 | 9 | 335.93 | 61.2 | 24.25 | 7 | 105.48 | 41665.42 | 266.36 | 467.07 | 57.3 | 39.61 | 3898.25 | 0.69 | 0.75 | 2.62 | 0.22 | 1 | 10 | 298.0658 | 407.8267 | 368.9043 | 298065.7787 | 407826.7481 | 4.2275e-06 | 7.3264 | 368904.3357
94 | 145 | CONCLUIDO | 5.2653 | 18.99 | 15.56 | 103.72 | 1.3 | 9 | 336.53 | 61.2 | 24.5 | 7 | 105.83 | 41739.48 | 266.72 | 467.07 | 57.37 | 39.61 | 3930.03 | 0.69 | 0.75 | 2.62 | 0.23 | 1 | 10 | 298.2405 | 408.0658 | 369.1206 | 298240.4807 | 408065.7831 | 4.2273e-06 | 7.3264 | 369120.5575
95 | 145 | CONCLUIDO | 5.2642 | 19 | 15.56 | 103.75 | 1.31 | 9 | 337.13 | 61.2 | 24.75 | 7 | 106.18 | 41813.7 | 267.32 | 467.07 | 57.4 | 39.61 | 3945.12 | 0.69 | 0.75 | 2.62 | 0.23 | 1 | 10 | 298.5504 | 408.4899 | 369.5042 | 298550.4196 | 408489.8552 | 4.2264e-06 | 7.3302 | 369504.1568
96 | 145 | CONCLUIDO | 5.2674 | 18.98 | 15.55 | 103.67 | 1.32 | 9 | 337.73 | 61.2 | 25 | 7 | 106.53 | 41888.1 | 267.34 | 467.07 | 57.02 | 39.61 | 3755.71 | 0.69 | 0.75 | 2.62 | 0.22 | 1 | 10 | 298.4331 | 408.3294 | 369.359 | 298433.145 | 408329.3949 | 4.229e-06 | 7.3225 | 369359.0106
97 | 145 | CONCLUIDO | 5.2637 | 19 | 15.56 | 103.76 | 1.33 | 9 | 338.34 | 61.2 | 25.25 | 7 | 106.89 | 41962.68 | 267.55 | 467.07 | 57.39 | 39.61 | 3941.71 | 0.69 | 0.75 | 2.63 | 0.23 | 1 | 10 | 298.6717 | 408.6558 | 369.6543 | 298671.7108 | 408655.8111 | 4.226e-06 | 7.3302 | 369654.2741
98 | 145 | CONCLUIDO | 5.2615 | 19.01 | 15.57 | 103.81 | 1.34 | 9 | 338.94 | 61.2 | 25.5 | 7 | 107.25 | 42037.44 | 267.85 | 467.07 | 57.72 | 39.61 | 4107.92 | 0.69 | 0.75 | 2.62 | 0.24 | 1 | 10 | 298.905 | 408.9751 | 369.9431 | 298905.0405 | 408975.0632 | 4.2242e-06 | 7.3341 | 369943.0571
99 | 145 | CONCLUIDO | 5.263 | 19 | 15.57 | 103.78 | 1.35 | 9 | 339.55 | 61.2 | 25.75 | 7 | 107.6 | 42112.37 | 267.32 | 467.08 | 57.53 | 39.61 | 4008.55 | 0.69 | 0.75 | 2.62 | 0.23 | 1 | 10 | 298.6145 | 408.5776 | 369.5835 | 298614.5467 | 408577.5968 | 4.2254e-06 | 7.3302 | 369583.5244
100 | 145 | CONCLUIDO | 5.2642 | 19 | 15.56 | 103.75 | 1.36 | 9 | 340.16 | 61.2 | 26 | 7 | 107.96 | 42187.49 | 267.15 | 467.07 | 57.37 | 39.61 | 3931.17 | 0.69 | 0.75 | 2.62 | 0.23 | 1 | 10 | 298.4723 | 408.383 | 369.4075 | 298472.3127 | 408382.986 | 4.2264e-06 | 7.3302 | 369407.4869
101 | 145 | CONCLUIDO | 5.2627 | 19 | 15.57 | 103.78 | 1.37 | 9 | 340.77 | 61.2 | 26.25 | 7 | 108.32 | 42262.79 | 266.8 | 467.12 | 57.59 | 39.61 | 4040.17 | 0.69 | 0.75 | 2.62 | 0.23 | 1 | 10 | 298.3849 | 408.2634 | 369.2993 | 298384.9332 | 408263.4294 | 4.2252e-06 | 7.3302 | 369299.3407
102 | 145 | CONCLUIDO | 5.2605 | 19.01 | 15.58 | 103.84 | 1.38 | 9 | 341.38 | 61.2 | 26.5 | 7 | 108.68 | 42338.27 | 266.84 | 467.07 | 57.92 | 39.61 | 4208.16 | 0.68 | 0.75 | 2.62 | 0.24 | 1 | 10 | 298.4986 | 408.419 | 369.4401 | 298498.6457 | 408419.0159 | 4.2234e-06 | 7.3341 | 369440.0783
103 | 145 | CONCLUIDO | 5.2622 | 19 | 15.57 | 103.79 | 1.39 | 9 | 342 | 61.2 | 26.75 | 7 | 109.05 | 42413.94 | 266.49 | 467.07 | 57.63 | 39.61 | 4061.97 | 0.69 | 0.75 | 2.62 | 0.24 | 1 | 10 | 298.258 | 408.0898 | 369.1423 | 298258.0447 | 408089.8149 | 4.2248e-06 | 7.3302 | 369142.2958
104 | 145 | CONCLUIDO | 5.264 | 19 | 15.56 | 103.75 | 1.4 | 9 | 342.61 | 61.2 | 27 | 7 | 109.41 | 42489.79 | 266.11 | 467.07 | 57.53 | 39.61 | 4008.83 | 0.69 | 0.75 | 2.62 | 0.23 | 1 | 10 | 298.0007 | 407.7377 | 368.8238 | 298000.7038 | 407737.7098 | 4.2262e-06 | 7.3302 | 368823.7951
105 | 145 | CONCLUIDO | 5.2904 | 18.9 | 15.52 | 116.41 | 1.42 | 8 | 343.23 | 61.2 | 27.25 | 6 | 109.78 | 42565.83 | 265 | 467.09 | 56.08 | 39.61 | 3290.57 | 0.71 | 0.75 | 2.62 | 0.19 | 1 | 10 | 296.57 | 405.7801 | 367.053 | 296569.9769 | 405780.1262 | 4.2474e-06 | 7.2917 | 367053.0404
106 | 145 | CONCLUIDO | 5.2882 | 18.91 | 15.53 | 116.47 | 1.43 | 8 | 343.85 | 61.2 | 27.5 | 6 | 110.15 | 42642.18 | 265.21 | 467.07 | 56.29 | 39.61 | 3396.62 | 0.7 | 0.75 | 2.62 | 0.2 | 1 | 10 | 296.7601 | 406.0402 | 367.2883 | 296760.0912 | 406040.2489 | 4.2457e-06 | 7.2955 | 367288.3374
107 | 145 | CONCLUIDO | 5.2883 | 18.91 | 15.53 | 116.47 | 1.44 | 8 | 344.47 | 61.2 | 27.75 | 6 | 110.52 | 42718.61 | 265.63 | 467.07 | 56.45 | 39.61 | 3476.13 | 0.7 | 0.75 | 2.62 | 0.2 | 1 | 10 | 296.9491 | 406.2989 | 367.5223 | 296949.1087 | 406298.8709 | 4.2457e-06 | 7.2955 | 367522.2769
108 | 145 | CONCLUIDO | 5.2897 | 18.9 | 15.52 | 116.43 | 1.45 | 8 | 345.09 | 61.2 | 28 | 6 | 110.89 | 42795.22 | 265.63 | 467.07 | 56.14 | 39.61 | 3321.47 | 0.71 | 0.75 | 2.62 | 0.19 | 1 | 10 | 296.8795 | 406.2037 | 367.4361 | 296879.5169 | 406203.6524 | 4.2469e-06 | 7.2917 | 367436.1459
109 | 145 | CONCLUIDO | 5.2881 | 18.91 | 15.53 | 116.48 | 1.46 | 8 | 345.71 | 61.2 | 28.25 | 6 | 111.26 | 42872.03 | 265.93 | 467.07 | 56.33 | 39.61 | 3415.4 | 0.7 | 0.75 | 2.62 | 0.2 | 1 | 10 | 297.0925 | 406.495 | 367.6997 | 297092.4748 | 406495.0308 | 4.2456e-06 | 7.2955 | 367699.7156
110 | 145 | CONCLUIDO | 5.2874 | 18.91 | 15.53 | 116.5 | 1.47 | 8 | 346.34 | 61.2 | 28.5 | 6 | 111.64 | 42949.03 | 266.1 | 467.09 | 56.45 | 39.61 | 3477.18 | 0.7 | 0.75 | 2.62 | 0.2 | 1 | 10 | 297.1918 | 406.6309 | 367.8226 | 297191.798 | 406630.9291 | 4.245e-06 | 7.2955 | 367822.644
111 | 145 | CONCLUIDO | 5.2907 | 18.9 | 15.52 | 116.41 | 1.48 | 8 | 346.96 | 61.2 | 28.75 | 6 | 112.01 | 43026.23 | 265.9 | 467.07 | 55.99 | 39.61 | 3246 | 0.71 | 0.75 | 2.62 | 0.19 | 1 | 10 | 296.9722 | 406.3305 | 367.5509 | 296972.2086 | 406330.4772 | 4.2477e-06 | 7.2917 | 367550.8668
112 | 145 | CONCLUIDO | 5.2888 | 18.91 | 15.53 | 116.46 | 1.49 | 8 | 347.59 | 61.2 | 29 | 6 | 112.39 | 43103.63 | 266.31 | 467.12 | 56.21 | 39.61 | 3356.69 | 0.7 | 0.75 | 2.62 | 0.19 | 1 | 10 | 297.2447 | 406.7033 | 367.8881 | 297244.7013 | 406703.3138 | 4.2461e-06 | 7.2955 | 367888.1204
113 | 145 | CONCLUIDO | 5.2881 | 18.91 | 15.53 | 116.47 | 1.5 | 8 | 348.22 | 61.2 | 29.25 | 6 | 112.77 | 43181.22 | 266.41 | 467.07 | 56.32 | 39.61 | 3410.85 | 0.7 | 0.75 | 2.62 | 0.2 | 1 | 10 | 297.312 | 406.7954 | 367.9714 | 297312.0151 | 406795.4156 | 4.2456e-06 | 7.2955 | 367971.4321
114 | 145 | CONCLUIDO | 5.2872 | 18.91 | 15.53 | 116.5 | 1.51 | 8 | 348.85 | 61.2 | 29.5 | 6 | 113.15 | 43259.02 | 266.11 | 467.08 | 56.49 | 39.61 | 3495.22 | 0.7 | 0.75 | 2.62 | 0.2 | 1 | 10 | 297.2025 | 406.6456 | 367.8359 | 297202.5362 | 406645.6217 | 4.2449e-06 | 7.2955 | 367835.9343
115 | 145 | CONCLUIDO | 5.2885 | 18.91 | 15.53 | 116.46 | 1.52 | 8 | 349.48 | 61.2 | 29.75 | 6 | 113.53 | 43337.02 | 265.76 | 467.07 | 56.29 | 39.61 | 3396.49 | 0.7 | 0.75 | 2.62 | 0.2 | 1 | 10 | 297.0024 | 406.3718 | 367.5882 | 297002.41 | 406371.8002 | 4.2459e-06 | 7.2955 | 367588.2459
116 | 145 | CONCLUIDO | 5.2863 | 18.92 | 15.54 | 116.53 | 1.53 | 8 | 350.12 | 61.2 | 30 | 6 | 113.92 | 43415.22 | 265.47 | 467.08 | 56.59 | 39.61 | 3546.47 | 0.7 | 0.75 | 2.62 | 0.2 | 1 | 10 | 296.964 | 406.3193 | 367.5407 | 296964.0068 | 406319.2553 | 4.2441e-06 | 7.2994 | 367540.7158
117 | 145 | CONCLUIDO | 5.2859 | 18.92 | 15.54 | 116.54 | 1.54 | 8 | 350.75 | 61.2 | 30.25 | 6 | 114.3 | 43493.63 | 265.27 | 467.08 | 56.68 | 39.61 | 3590.85 | 0.7 | 0.75 | 2.62 | 0.2 | 1 | 10 | 296.8848 | 406.2109 | 367.4427 | 296884.8068 | 406210.8903 | 4.2438e-06 | 7.2994 | 367442.6931
118 | 145 | CONCLUIDO | 5.2873 | 18.91 | 15.53 | 116.5 | 1.55 | 8 | 351.39 | 61.2 | 30.5 | 6 | 114.69 | 43572.25 | 265.14 | 467.14 | 56.47 | 39.61 | 3485.59 | 0.7 | 0.75 | 2.62 | 0.2 | 1 | 10 | 296.7557 | 406.0343 | 367.2829 | 296755.7327 | 406034.2854 | 4.2449e-06 | 7.2955 | 367282.9431
119 | 145 | CONCLUIDO | 5.2883 | 18.91 | 15.53 | 116.47 | 1.56 | 8 | 352.03 | 61.2 | 30.75 | 6 | 115.08 | 43651.07 | 265.29 | 467.07 | 56.43 | 39.61 | 3464.65 | 0.7 | 0.75 | 2.62 | 0.2 | 1 | 10 | 296.7936 | 406.0861 | 367.3298 | 296793.6068 | 406086.1064 | 4.2457e-06 | 7.2955 | 367329.8184
120 | 145 | CONCLUIDO | 5.2871 | 18.91 | 15.53 | 116.5 | 1.57 | 8 | 352.67 | 61.2 | 31 | 6 | 115.47 | 43730.1 | 264.81 | 467.07 | 56.45 | 39.61 | 3476 | 0.7 | 0.75 | 2.62 | 0.2 | 1 | 10 | 296.6109 | 405.8361 | 367.1037 | 296610.9175 | 405836.1428 | 4.2448e-06 | 7.2955 | 367103.711
121 | 145 | CONCLUIDO | 5.2832 | 18.93 | 15.55 | 116.61 | 1.58 | 8 | 353.31 | 61.2 | 31.25 | 6 | 115.86 | 43809.48 | 264.31 | 467.07 | 57.08 | 39.61 | 3789.61 | 0.69 | 0.75 | 2.62 | 0.21 | 1 | 10 | 296.555 | 405.7596 | 367.0345 | 296554.9981 | 405759.6315 | 4.2417e-06 | 7.3032 | 367034.5018
122 | 145 | CONCLUIDO | 5.3093 | 18.84 | 15.51 | 132.93 | 1.59 | 7 | 353.96 | 61.2 | 31.5 | 5 | 116.26 | 43888.94 | 263.25 | 467.07 | 55.75 | 39.61 | 3128.42 | 0.71 | 0.75 | 2.62 | 0.18 | 1 | 10 | 295.1685 | 403.8626 | 365.3185 | 295168.5015 | 403862.5657 | 4.2626e-06 | 7.2685 | 365318.4892
123 | 145 | CONCLUIDO | 5.3069 | 18.84 | 15.52 | 133 | 1.6 | 7 | 354.6 | 61.2 | 31.75 | 5 | 116.65 | 43968.62 | 264.06 | 467.07 | 55.93 | 39.61 | 3220.39 | 0.71 | 0.75 | 2.62 | 0.18 | 1 | 10 | 295.6369 | 404.5034 | 365.8982 | 295636.8827 | 404503.4255 | 4.2607e-06 | 7.2685 | 365898.1863
124 | 145 | CONCLUIDO | 5.3072 | 18.84 | 15.52 | 133 | 1.61 | 7 | 355.25 | 61.2 | 32 | 5 | 117.05 | 44048.52 | 264.48 | 467.11 | 55.92 | 39.61 | 3213.98 | 0.71 | 0.75 | 2.62 | 0.18 | 1 | 10 | 295.8192 | 404.7528 | 366.1238 | 295819.1663 | 404752.834 | 4.2609e-06 | 7.2685 | 366123.7916
125 | 145 | CONCLUIDO | 5.3062 | 18.85 | 15.52 | 133.02 | 1.62 | 7 | 355.9 | 61.2 | 32.25 | 5 | 117.45 | 44128.64 | 264.96 | 467.07 | 56.02 | 39.61 | 3265.31 | 0.71 | 0.75 | 2.62 | 0.19 | 1 | 10 | 296.0684 | 405.0939 | 366.4323 | 296068.4072 | 405093.8564 | 4.2601e-06 | 7.2724 | 366432.2673
126 | 145 | CONCLUIDO | 5.3079 | 18.84 | 15.51 | 132.97 | 1.63 | 7 | 356.55 | 61.2 | 32.5 | 5 | 117.85 | 44208.97 | 265.34 | 467.07 | 55.84 | 39.61 | 3175.76 | 0.71 | 0.75 | 2.62 | 0.18 | 1 | 10 | 296.1633 | 405.2237 | 366.5497 | 296163.2948 | 405223.6857 | 4.2615e-06 | 7.2685 | 366549.7059
127 | 145 | CONCLUIDO | 5.3104 | 18.83 | 15.5 | 132.9 | 1.63 | 7 | 357.2 | 61.2 | 32.75 | 5 | 118.26 | 44289.53 | 265.31 | 467.07 | 55.59 | 39.61 | 3051.42 | 0.71 | 0.75 | 2.62 | 0.17 | 1 | 10 | 296.047 | 405.0645 | 366.4057 | 296046.9786 | 405064.5368 | 4.2635e-06 | 7.2647 | 366405.7459
128 | 145 | CONCLUIDO | 5.3075 | 18.84 | 15.51 | 132.98 | 1.64 | 7 | 357.86 | 61.2 | 33 | 5 | 118.66 | 44370.32 | 265.87 | 467.07 | 55.94 | 39.61 | 3223.99 | 0.71 | 0.75 | 2.62 | 0.18 | 1 | 10 | 296.417 | 405.5708 | 366.8637 | 296417.0206 | 405570.8445 | 4.2612e-06 | 7.2685 | 366863.7324
129 | 145 | CONCLUIDO | 5.3074 | 18.84 | 15.52 | 132.99 | 1.65 | 7 | 358.52 | 61.2 | 33.25 | 5 | 119.07 | 44451.33 | 266.47 | 467.08 | 55.88 | 39.61 | 3197.89 | 0.71 | 0.75 | 2.62 | 0.18 | 1 | 10 | 296.7199 | 405.9853 | 367.2387 | 296719.9456 | 405985.3199 | 4.2611e-06 | 7.2685 | 367238.6508
130 | 145 | CONCLUIDO | 5.3107 | 18.83 | 15.5 | 132.89 | 1.66 | 7 | 359.17 | 61.2 | 33.5 | 5 | 119.48 | 44532.57 | 266.14 | 467.07 | 55.53 | 39.61 | 3020.91 | 0.71 | 0.75 | 2.62 | 0.17 | 1 | 10 | 296.4158 | 405.5692 | 366.8623 | 296415.8449 | 405569.236 | 4.2637e-06 | 7.2647 | 366862.2773
131 | 145 | CONCLUIDO | 5.309 | 18.84 | 15.51 | 132.94 | 1.67 | 7 | 359.84 | 61.2 | 33.75 | 5 | 119.89 | 44614.04 | 266.43 | 467.07 | 55.67 | 39.61 | 3092.27 | 0.71 | 0.75 | 2.62 | 0.18 | 1 | 10 | 296.6263 | 405.8572 | 367.1228 | 296626.3236 | 405857.2222 | 4.2624e-06 | 7.2685 | 367122.7785
132 | 145 | CONCLUIDO | 5.3075 | 18.84 | 15.51 | 132.98 | 1.68 | 7 | 360.5 | 61.2 | 34 | 5 | 120.3 | 44695.75 | 266.27 | 467.07 | 55.89 | 39.61 | 3199.64 | 0.71 | 0.75 | 2.62 | 0.18 | 1 | 10 | 296.5993 | 405.8203 | 367.0893 | 296599.3021 | 405820.2502 | 4.2612e-06 | 7.2685 | 367089.3351
133 | 145 | CONCLUIDO | 5.3095 | 18.83 | 15.51 | 132.92 | 1.69 | 7 | 361.16 | 61.2 | 34.25 | 5 | 120.71 | 44777.68 | 265.93 | 467.07 | 55.6 | 39.61 | 3056.98 | 0.71 | 0.75 | 2.62 | 0.17 | 1 | 10 | 296.3833 | 405.5247 | 366.822 | 296383.2662 | 405524.6604 | 4.2628e-06 | 7.2647 | 366821.9559
134 | 145 | CONCLUIDO | 5.3128 | 18.82 | 15.5 | 132.82 | 1.7 | 7 | 361.83 | 61.2 | 34.5 | 5 | 121.13 | 44859.98 | 265.59 | 467.08 | 55.33 | 39.61 | 2920.06 | 0.72 | 0.75 | 2.62 | 0.16 | 1 | 10 | 296.1014 | 405.1389 | 366.473 | 296101.3576 | 405138.9405 | 4.2654e-06 | 7.2608 | 366473.0486
135 | 145 | CONCLUIDO | 5.3137 | 18.82 | 15.49 | 132.8 | 1.71 | 7 | 362.5 | 61.2 | 34.75 | 5 | 121.55 | 44942.4 | 265.4 | 467.07 | 55.23 | 39.61 | 2873.02 | 0.72 | 0.75 | 2.62 | 0.16 | 1 | 10 | 295.9611 | 404.947 | 366.2994 | 295961.0506 | 404946.9663 | 4.2661e-06 | 7.2608 | 366299.3962
136 | 145 | CONCLUIDO | 5.3128 | 18.82 | 15.5 | 132.82 | 1.72 | 7 | 363.17 | 61.2 | 35 | 5 | 121.97 | 45025.06 | 265.89 | 467.11 | 55.19 | 39.61 | 2852.4 | 0.72 | 0.75 | 2.62 | 0.16 | 1 | 10 | 296.2379 | 405.3258 | 366.6421 | 296237.9324 | 405325.8081 | 4.2654e-06 | 7.2608 | 366642.0819
137 | 145 | CONCLUIDO | 5.3115 | 18.83 | 15.5 | 132.86 | 1.73 | 7 | 363.84 | 61.2 | 35.25 | 5 | 122.39 | 45107.96 | 265.79 | 467.07 | 55.37 | 39.61 | 2942.44 | 0.72 | 0.75 | 2.62 | 0.17 | 1 | 10 | 296.232 | 405.3178 | 366.6348 | 296232.0436 | 405317.7509 | 4.2644e-06 | 7.2647 | 366634.7936
138 | 145 | CONCLUIDO | 5.3111 | 18.83 | 15.5 | 132.88 | 1.74 | 7 | 364.51 | 61.2 | 35.5 | 5 | 122.82 | 45191.1 | 265.61 | 467.07 | 55.36 | 39.61 | 2935.68 | 0.72 | 0.75 | 2.62 | 0.17 | 1 | 10 | 296.1623 | 405.2223 | 366.5484 | 296162.2721 | 405222.2865 | 4.2641e-06 | 7.2647 | 366548.4402
139 | 145 | CONCLUIDO | 5.3142 | 18.82 | 15.49 | 132.78 | 1.75 | 7 | 365.19 | 61.2 | 35.75 | 5 | 123.24 | 45274.49 | 265.26 | 467.07 | 55.11 | 39.61 | 2811.09 | 0.72 | 0.75 | 2.62 | 0.16 | 1 | 10 | 295.8821 | 404.839 | 366.2017 | 295882.1173 | 404838.9663 | 4.2665e-06 | 7.2608 | 366201.7036
140 | 145 | CONCLUIDO | 5.3137 | 18.82 | 15.49 | 132.8 | 1.75 | 7 | 365.87 | 61.2 | 36 | 5 | 123.67 | 45358.13 | 265.02 | 467.07 | 55.19 | 39.61 | 2853.36 | 0.72 | 0.75 | 2.62 | 0.16 | 1 | 10 | 295.7881 | 404.7103 | 366.0853 | 295788.0852 | 404710.3074 | 4.2661e-06 | 7.2608 | 366085.3237
141 | 145 | CONCLUIDO | 5.3126 | 18.82 | 15.5 | 132.83 | 1.76 | 7 | 366.55 | 61.2 | 36.25 | 5 | 124.1 | 45442.03 | 265.04 | 467.07 | 55.23 | 39.61 | 2872.61 | 0.72 | 0.75 | 2.62 | 0.16 | 1 | 10 | 295.8571 | 404.8047 | 366.1707 | 295857.0542 | 404804.6739 | 4.2653e-06 | 7.2608 | 366170.684
142 | 145 | CONCLUIDO | 5.3108 | 18.83 | 15.5 | 132.88 | 1.77 | 7 | 367.23 | 61.2 | 36.5 | 5 | 124.53 | 45526.17 | 265.26 | 467.16 | 55.42 | 39.61 | 2963.89 | 0.71 | 0.75 | 2.62 | 0.17 | 1 | 10 | 296.012 | 405.0167 | 366.3625 | 296012.0212 | 405016.7065 | 4.2638e-06 | 7.2647 | 366362.4805
143 | 145 | CONCLUIDO | 5.309 | 18.84 | 15.51 | 132.94 | 1.78 | 7 | 367.92 | 61.2 | 36.75 | 5 | 124.97 | 45610.57 | 265.18 | 467.07 | 55.64 | 39.61 | 3075.54 | 0.71 | 0.75 | 2.62 | 0.18 | 1 | 10 | 296.0569 | 405.078 | 366.418 | 296056.8547 | 405078.0497 | 4.2624e-06 | 7.2685 | 366417.9692
144 | 145 | CONCLUIDO | 5.3108 | 18.83 | 15.5 | 132.89 | 1.79 | 7 | 368.6 | 61.2 | 37 | 5 | 125.4 | 45695.24 | 264.97 | 467.08 | 55.42 | 39.61 | 2964.52 | 0.71 | 0.75 | 2.62 | 0.17 | 1 | 10 | 295.8799 | 404.836 | 366.199 | 295879.9492 | 404835.9998 | 4.2638e-06 | 7.2647 | 366199.0202
145 | 145 | CONCLUIDO | 5.3116 | 18.83 | 15.5 | 132.86 | 1.8 | 7 | 369.29 | 61.2 | 37.25 | 5 | 125.84 | 45780.16 | 264.92 | 467.07 | 55.34 | 39.61 | 2927.9 | 0.72 | 0.75 | 2.62 | 0.17 | 1 | 10 | 295.8328 | 404.7715 | 366.1407 | 295832.8376 | 404771.5397 | 4.2645e-06 | 7.2647 | 366140.712
146 | 145 | CONCLUIDO | 5.3103 | 18.83 | 15.51 | 132.9 | 1.81 | 7 | 369.98 | 61.2 | 37.5 | 5 | 126.28 | 45865.47 | 264.55 | 467.08 | 55.53 | 39.61 | 3022.39 | 0.71 | 0.75 | 2.62 | 0.17 | 1 | 10 | 295.7303 | 404.6312 | 366.0138 | 295730.3007 | 404631.2442 | 4.2634e-06 | 7.2647 | 366013.8061
147 | 145 | CONCLUIDO | 5.3347 | 18.75 | 15.47 | 154.73 | 1.82 | 6 | 370.67 | 61.2 | 37.75 | 4 | 126.73 | 45950.92 | 263.37 | 467.07 | 54.5 | 39.61 | 2508.66 | 0.73 | 0.75 | 2.62 | 0.14 | 1 | 10 | 283.4992 | 387.8962 | 350.8759 | 283499.2316 | 387896.1557 | 4.283e-06 | 7.2338 | 350875.891
148 | 145 | CONCLUIDO | 5.3371 | 18.74 | 15.46 | 154.64 | 1.82 | 6 | 371.37 | 61.2 | 38 | 4 | 127.17 | 46036.65 | 263.5 | 467.07 | 54.25 | 39.61 | 2386.85 | 0.73 | 0.75 | 2.62 | 0.13 | 1 | 10 | 283.4599 | 387.8423 | 350.8272 | 283459.854 | 387842.2776 | 4.2849e-06 | 7.2299 | 350827.155
149 | 145 | CONCLUIDO | 5.3355 | 18.74 | 15.47 | 154.7 | 1.83 | 6 | 372.07 | 61.2 | 38.25 | 4 | 127.62 | 46122.64 | 263.8 | 467.07 | 54.38 | 39.61 | 2452.77 | 0.73 | 0.75 | 2.62 | 0.14 | 1 | 10 | 283.6702 | 388.13 | 351.0874 | 283670.1502 | 388130.0141 | 4.2836e-06 | 7.2299 | 351087.4303
150 | 145 | CONCLUIDO | 5.3363 | 18.74 | 15.47 | 154.67 | 1.84 | 6 | 372.77 | 61.2 | 38.5 | 4 | 128.07 | 46208.91 | 264.07 | 467.07 | 54.37 | 39.61 | 2444.26 | 0.73 | 0.75 | 2.62 | 0.13 | 1 | 10 | 283.7685 | 388.2646 | 351.2092 | 283768.4984 | 388264.5785 | 4.2843e-06 | 7.2299 | 351209.152
151 | 145 | CONCLUIDO | 5.3352 | 18.74 | 15.47 | 154.71 | 1.85 | 6 | 373.47 | 61.2 | 38.75 | 4 | 128.52 | 46295.45 | 264.48 | 467.07 | 54.47 | 39.61 | 2496.73 | 0.73 | 0.75 | 2.62 | 0.14 | 1 | 10 | 283.9874 | 388.5641 | 351.4801 | 283987.4322 | 388564.1334 | 4.2834e-06 | 7.2299 | 351480.1178
152 | 145 | CONCLUIDO | 5.3322 | 18.75 | 15.48 | 154.81 | 1.86 | 6 | 374.17 | 61.2 | 39 | 4 | 128.97 | 46382.28 | 264.69 | 467.07 | 54.78 | 39.61 | 2648.69 | 0.72 | 0.75 | 2.62 | 0.15 | 1 | 10 | 284.1994 | 388.8541 | 351.7424 | 284199.3576 | 388854.0991 | 4.281e-06 | 7.2338 | 351742.4096
153 | 145 | CONCLUIDO | 5.3319 | 18.76 | 15.48 | 154.82 | 1.87 | 6 | 374.88 | 61.2 | 39.25 | 4 | 129.43 | 46469.38 | 265.01 | 467.07 | 54.78 | 39.61 | 2653.4 | 0.72 | 0.75 | 2.62 | 0.15 | 1 | 10 | 284.3536 | 389.0651 | 351.9333 | 284353.5631 | 389065.0899 | 4.2808e-06 | 7.2377 | 351933.2638
154 | 145 | CONCLUIDO | 5.3329 | 18.75 | 15.48 | 154.79 | 1.88 | 6 | 375.59 | 61.2 | 39.5 | 4 | 129.89 | 46556.77 | 265.13 | 467.07 | 54.77 | 39.61 | 2648.31 | 0.72 | 0.75 | 2.62 | 0.15 | 1 | 10 | 284.3778 | 389.0983 | 351.9633 | 284377.8051 | 389098.2589 | 4.2816e-06 | 7.2338 | 351963.2671
155 | 145 | CONCLUIDO | 5.3342 | 18.75 | 15.47 | 154.74 | 1.88 | 6 | 376.3 | 61.2 | 39.75 | 4 | 130.35 | 46644.44 | 265 | 467.08 | 54.63 | 39.61 | 2577.13 | 0.73 | 0.75 | 2.62 | 0.14 | 1 | 10 | 284.2533 | 388.9279 | 351.8092 | 284253.3181 | 388927.9302 | 4.2826e-06 | 7.2338 | 351809.1944
156 | 145 | CONCLUIDO | 5.3337 | 18.75 | 15.48 | 154.76 | 1.89 | 6 | 377.01 | 61.2 | 40 | 4 | 130.81 | 46732.41 | 265.3 | 467.07 | 54.68 | 39.61 | 2599.52 | 0.72 | 0.75 | 2.62 | 0.14 | 1 | 10 | 284.4307 | 389.1707 | 352.0288 | 284430.7486 | 389170.6985 | 4.2822e-06 | 7.2338 | 352028.7932

## RESULTADOS_11
Unnamed: 0 | Volume de calda [L] | STATUS | Capacidade operacional [ha/h] | Tempo de missao [h] | Tempo util [h] | Tempo por voo [min] | Autonomia Projetada [h] | N° Voos | MTOW [kg] | Massa Estrutura [kg] | Combustível [kg] | Abastecimentos | Massa gerador | Potência gerador [W] | Combustível consumido [L] | Calda cons [L] | Distância percorrida [km] | Distância Pulverizando [km] | RTL ACUMULADO[m] | EOC [km/km] | EOC [h/h] | Tempo de manobra [h] | Tempo rtl_rtw [h] | V pulv [m/s] | V desloc [m/s] | Preço Total por ha Simples [R$/ha] | Preço Total por ha Presumido [R$/ha] | Preço Total por ha Real [R$/ha] | Preço Total Simples [R$] | Preço Total Presumido [R$] | Prod CAPEX [ha/h/R$] | Dias Trabalhados | Preço Total Real [R$]
0 | 65 | CONCLUIDO | 3.7808 | 26.45 | 19.97 | 7.58 | 0.13 | 158 | 133.21 | 46.47 | 1 | 156 | 20.75 | 16663.42 | 217.71 | 467.25 | 201.18 | 39.61 | 75092.68 | 0.2 | 0.58 | 2.87 | 4.63 | 1 | 10 | 352.2458 | 481.9583 | 435.9609 | 352245.8323 | 481958.2878 | 3.7482e-06 | 10.2045 | 435960.8652
1 | 65 | CONCLUIDO | 4.1259 | 24.24 | 18.82 | 9.49 | 0.17 | 119 | 133.55 | 46.47 | 1.25 | 117 | 20.83 | 16704.7 | 204.49 | 467.19 | 163.05 | 39.61 | 56220.1 | 0.24 | 0.62 | 2.82 | 3.48 | 1 | 10 | 315.5463 | 431.7444 | 390.5393 | 315546.3295 | 431744.409 | 4.0903e-06 | 9.3519 | 390539.3285
2 | 65 | CONCLUIDO | 4.3781 | 22.84 | 18.07 | 11.42 | 0.2 | 95 | 133.88 | 46.47 | 1.5 | 93 | 20.91 | 16746.01 | 195.85 | 467.28 | 138.94 | 39.61 | 44286.57 | 0.29 | 0.65 | 2.77 | 2.74 | 1 | 10 | 289.6464 | 396.3069 | 358.4839 | 289646.3589 | 396306.9265 | 4.3404e-06 | 8.8117 | 358483.9497
3 | 65 | CONCLUIDO | 4.5414 | 22.02 | 17.66 | 13.25 | 0.23 | 80 | 134.22 | 46.47 | 1.75 | 78 | 21 | 16787.35 | 190.66 | 467.14 | 125.5 | 39.61 | 37641.88 | 0.32 | 0.66 | 2.75 | 2.33 | 1 | 10 | 270.754 | 370.4576 | 335.1016 | 270754.0117 | 370457.5836 | 4.5023e-06 | 8.4954 | 335101.6318
4 | 65 | CONCLUIDO | 4.6942 | 21.3 | 17.27 | 15.24 | 0.26 | 68 | 134.55 | 46.47 | 2 | 66 | 21.09 | 16828.84 | 185.83 | 467.11 | 112.84 | 39.61 | 31369.05 | 0.35 | 0.68 | 2.72 | 1.94 | 1 | 10 | 262.8313 | 359.6174 | 325.296 | 262831.3305 | 359617.4217 | 4.6537e-06 | 8.2176 | 325296.0397
5 | 65 | CONCLUIDO | 4.7902 | 20.88 | 17.06 | 17.06 | 0.29 | 60 | 134.89 | 46.47 | 2.25 | 58 | 21.17 | 16870.25 | 182.88 | 467.08 | 106.21 | 39.61 | 28097.42 | 0.37 | 0.68 | 2.71 | 1.73 | 1 | 10 | 258.2292 | 353.3206 | 319.6002 | 258229.2001 | 353320.5838 | 4.7489e-06 | 8.0556 | 319600.1632
6 | 65 | CONCLUIDO | 4.8868 | 20.46 | 16.84 | 19.06 | 0.33 | 53 | 135.22 | 46.47 | 2.5 | 51 | 21.26 | 16911.68 | 180 | 467.14 | 99.32 | 39.61 | 24687.63 | 0.4 | 0.69 | 2.69 | 1.51 | 1 | 10 | 243.9924 | 333.8411 | 301.9798 | 243992.3786 | 333841.1365 | 4.8447e-06 | 7.8935 | 301979.807
7 | 65 | CONCLUIDO | 4.9585 | 20.17 | 16.68 | 20.85 | 0.36 | 48 | 135.56 | 46.47 | 2.75 | 46 | 21.34 | 16953.14 | 177.62 | 467.08 | 93.71 | 39.61 | 21908.06 | 0.42 | 0.7 | 2.69 | 1.35 | 1 | 10 | 240.7097 | 329.3496 | 297.9169 | 240709.6634 | 329349.5808 | 4.9158e-06 | 7.7816 | 297916.9191
8 | 65 | CONCLUIDO | 5.0311 | 19.88 | 16.53 | 23.06 | 0.39 | 43 | 135.9 | 46.47 | 3 | 41 | 21.43 | 16994.64 | 175.31 | 467.14 | 88.83 | 39.61 | 19492.19 | 0.45 | 0.71 | 2.68 | 1.19 | 1 | 10 | 237.5533 | 325.0309 | 294.0104 | 237553.3265 | 325030.9415 | 4.9877e-06 | 7.6698 | 294010.4446
9 | 65 | CONCLUIDO | 5.0706 | 19.72 | 16.45 | 24.68 | 0.42 | 40 | 136.23 | 46.47 | 3.25 | 38 | 21.52 | 17036.16 | 173.87 | 467.1 | 86.48 | 39.61 | 18331.58 | 0.46 | 0.71 | 2.67 | 1.12 | 1 | 10 | 235.7899 | 322.6181 | 291.8279 | 235789.8517 | 322618.0775 | 5.0269e-06 | 7.608 | 291827.861
10 | 65 | CONCLUIDO | 5.1122 | 19.56 | 16.37 | 26.55 | 0.45 | 37 | 136.57 | 46.47 | 3.5 | 35 | 21.6 | 17077.72 | 172.91 | 467.09 | 83.94 | 39.61 | 17077.11 | 0.47 | 0.71 | 2.67 | 1.04 | 1 | 10 | 234.2338 | 320.4891 | 289.9021 | 234233.8475 | 320489.0838 | 5.0681e-06 | 7.5463 | 289902.0555
11 | 65 | CONCLUIDO | 5.1597 | 19.38 | 16.28 | 28.72 | 0.48 | 34 | 136.91 | 46.47 | 3.75 | 32 | 21.69 | 17119.3 | 170.77 | 467.07 | 80.68 | 39.61 | 15461.64 | 0.49 | 0.72 | 2.66 | 0.94 | 1 | 10 | 231.8306 | 317.2008 | 286.9276 | 231830.5867 | 317200.8363 | 5.1152e-06 | 7.4769 | 286927.6337
12 | 65 | CONCLUIDO | 5.1908 | 19.26 | 16.21 | 30.4 | 0.52 | 32 | 137.25 | 46.47 | 4 | 30 | 21.78 | 17160.92 | 169.71 | 467.09 | 78.61 | 39.61 | 14436.78 | 0.5 | 0.72 | 2.66 | 0.88 | 1 | 10 | 230.5282 | 315.4189 | 285.3157 | 230528.2027 | 315418.8571 | 5.1461e-06 | 7.4306 | 285315.724
13 | 65 | CONCLUIDO | 5.2141 | 19.18 | 16.18 | 32.36 | 0.55 | 30 | 137.58 | 46.47 | 4.25 | 28 | 21.87 | 17202.57 | 168.6 | 467.09 | 77.53 | 39.61 | 13905.53 | 0.51 | 0.72 | 2.66 | 0.85 | 1 | 10 | 229.4598 | 313.9571 | 283.9934 | 229459.8339 | 313957.0678 | 5.1692e-06 | 7.3997 | 283993.4459
14 | 65 | CONCLUIDO | 5.2509 | 19.04 | 16.1 | 34.5 | 0.58 | 28 | 137.92 | 46.47 | 4.5 | 26 | 21.95 | 17244.24 | 167.06 | 467.07 | 74.97 | 39.61 | 12634.59 | 0.53 | 0.72 | 2.65 | 0.77 | 1 | 10 | 227.8269 | 311.7228 | 281.9724 | 227826.8658 | 311722.7688 | 5.2056e-06 | 7.3457 | 281972.3852
15 | 65 | CONCLUIDO | 5.2623 | 19 | 16.09 | 35.75 | 0.61 | 27 | 138.26 | 46.47 | 4.75 | 25 | 22.04 | 17285.95 | 166.36 | 467.17 | 74.58 | 39.61 | 12443.43 | 0.53 | 0.73 | 2.65 | 0.75 | 1 | 10 | 227.2517 | 310.9358 | 281.2605 | 227251.6923 | 310935.7911 | 5.2169e-06 | 7.3302 | 281260.5156
16 | 65 | CONCLUIDO | 5.2938 | 18.89 | 16.03 | 38.47 | 0.64 | 25 | 138.6 | 46.47 | 5 | 23 | 22.13 | 17327.69 | 164.84 | 467.13 | 72.54 | 39.61 | 11437.98 | 0.55 | 0.73 | 2.65 | 0.69 | 1 | 10 | 225.8024 | 308.9529 | 279.4668 | 225802.4391 | 308952.8589 | 5.2482e-06 | 7.2878 | 279466.8317
17 | 65 | CONCLUIDO | 5.3086 | 18.84 | 16 | 40.01 | 0.67 | 24 | 138.94 | 46.47 | 5.25 | 22 | 22.22 | 17369.47 | 164.04 | 467.1 | 71.63 | 39.61 | 10986.84 | 0.55 | 0.73 | 2.65 | 0.67 | 1 | 10 | 225.0849 | 307.9711 | 278.5787 | 225084.8878 | 307971.0735 | 5.2628e-06 | 7.2685 | 278578.7465
18 | 65 | CONCLUIDO | 5.3261 | 18.78 | 15.97 | 41.66 | 0.7 | 23 | 139.28 | 46.47 | 5.5 | 21 | 22.31 | 17411.27 | 163.06 | 467.1 | 70.57 | 39.61 | 10459.49 | 0.56 | 0.73 | 2.65 | 0.64 | 1 | 10 | 214.593 | 293.6156 | 265.5933 | 214592.9765 | 293615.5776 | 5.2802e-06 | 7.2454 | 265593.319
19 | 65 | CONCLUIDO | 5.3462 | 18.7 | 15.93 | 43.43 | 0.73 | 22 | 139.61 | 46.47 | 5.75 | 20 | 22.4 | 17453.1 | 161.78 | 467.07 | 69.31 | 39.61 | 9838.08 | 0.57 | 0.73 | 2.64 | 0.59 | 1 | 10 | 213.5451 | 292.1818 | 264.2964 | 213545.0704 | 292181.7862 | 5.3001e-06 | 7.2145 | 264296.3666
20 | 65 | CONCLUIDO | 5.359 | 18.66 | 15.91 | 45.45 | 0.76 | 21 | 139.95 | 46.47 | 6 | 19 | 22.49 | 17494.97 | 160.59 | 467.07 | 68.71 | 39.61 | 9542.98 | 0.58 | 0.73 | 2.64 | 0.57 | 1 | 10 | 212.723 | 291.057 | 263.2789 | 212723.0222 | 291057.0237 | 5.3128e-06 | 7.1991 | 263278.9499
21 | 65 | CONCLUIDO | 5.3806 | 18.59 | 15.86 | 47.58 | 0.79 | 20 | 140.29 | 46.47 | 6.25 | 18 | 22.58 | 17536.87 | 160.35 | 467.07 | 66.98 | 39.61 | 8681.38 | 0.59 | 0.74 | 2.64 | 0.53 | 1 | 10 | 212.1088 | 290.2166 | 262.5188 | 212108.8146 | 290216.6377 | 5.3342e-06 | 7.1721 | 262518.7691
22 | 65 | CONCLUIDO | 5.3886 | 18.56 | 15.86 | 50.09 | 0.82 | 19 | 140.63 | 46.47 | 6.5 | 17 | 22.67 | 17578.8 | 160.03 | 467.07 | 67.15 | 39.61 | 8772.14 | 0.59 | 0.74 | 2.64 | 0.53 | 1 | 10 | 211.8137 | 289.8129 | 262.1536 | 211813.7407 | 289812.9046 | 5.3422e-06 | 7.1605 | 262153.5678
23 | 65 | CONCLUIDO | 5.4081 | 18.49 | 15.82 | 52.74 | 0.85 | 18 | 140.97 | 46.47 | 6.75 | 16 | 22.76 | 17620.76 | 158.83 | 467.11 | 65.92 | 39.61 | 8162.09 | 0.6 | 0.74 | 2.63 | 0.49 | 1 | 10 | 210.8352 | 288.4741 | 260.9425 | 210835.2209 | 288474.0506 | 5.3615e-06 | 7.1335 | 260942.4921
24 | 65 | CONCLUIDO | 5.408 | 18.49 | 15.82 | 52.74 | 0.88 | 18 | 141.31 | 46.47 | 7 | 16 | 22.85 | 17662.75 | 157.44 | 467.07 | 65.8 | 39.61 | 8099.79 | 0.6 | 0.74 | 2.64 | 0.49 | 1 | 10 | 210.2154 | 287.626 | 260.1754 | 210215.4266 | 287626.0207 | 5.3614e-06 | 7.1335 | 260175.397
25 | 65 | CONCLUIDO | 5.4236 | 18.44 | 15.79 | 55.75 | 0.91 | 17 | 141.66 | 46.47 | 7.25 | 15 | 22.94 | 17704.77 | 157.04 | 467.12 | 64.92 | 39.61 | 7667.3 | 0.61 | 0.74 | 2.64 | 0.46 | 1 | 10 | 209.6929 | 286.9111 | 259.5287 | 209692.9207 | 286911.1051 | 5.3769e-06 | 7.1142 | 259528.7119
26 | 65 | CONCLUIDO | 5.4379 | 18.39 | 15.77 | 59.15 | 0.93 | 16 | 142 | 46.47 | 7.5 | 14 | 23.03 | 17746.83 | 156.01 | 467.09 | 64.36 | 39.61 | 7390.38 | 0.62 | 0.74 | 2.63 | 0.44 | 1 | 10 | 208.9356 | 285.8749 | 258.5914 | 208935.5597 | 285874.8504 | 5.391e-06 | 7.0949 | 258591.3559
27 | 65 | CONCLUIDO | 5.4364 | 18.39 | 15.78 | 59.17 | 0.96 | 16 | 142.34 | 46.47 | 7.75 | 14 | 23.12 | 17788.92 | 155.79 | 467.07 | 64.5 | 39.61 | 7461.05 | 0.61 | 0.74 | 2.64 | 0.45 | 1 | 10 | 208.8836 | 285.8038 | 258.5271 | 208883.6294 | 285803.7971 | 5.3895e-06 | 7.0949 | 258527.0838
28 | 65 | CONCLUIDO | 5.4599 | 18.32 | 15.73 | 62.91 | 0.99 | 15 | 142.68 | 46.47 | 8 | 13 | 23.21 | 17831.04 | 153.87 | 467.07 | 62.81 | 39.61 | 6621.53 | 0.63 | 0.74 | 2.63 | 0.39 | 1 | 10 | 207.5149 | 283.9311 | 256.8331 | 207514.9428 | 283931.0997 | 5.4128e-06 | 7.0679 | 256833.114
29 | 65 | CONCLUIDO | 5.4583 | 18.32 | 15.73 | 62.93 | 1.02 | 15 | 143.02 | 46.47 | 8.25 | 13 | 23.3 | 17873.19 | 153.36 | 467.07 | 62.8 | 39.61 | 6617.71 | 0.63 | 0.74 | 2.64 | 0.4 | 1 | 10 | 207.3175 | 283.661 | 256.5888 | 207317.5101 | 283660.9635 | 5.4113e-06 | 7.0679 | 256588.7592
30 | 65 | CONCLUIDO | 5.476 | 18.26 | 15.7 | 67.29 | 1.05 | 14 | 143.36 | 46.47 | 8.5 | 12 | 23.4 | 17915.37 | 152.83 | 467.08 | 61.99 | 39.61 | 6216.77 | 0.64 | 0.74 | 2.63 | 0.37 | 1 | 10 | 206.7136 | 282.8346 | 255.8413 | 206713.5591 | 282834.6111 | 5.4288e-06 | 7.0448 | 255841.2728
31 | 65 | CONCLUIDO | 5.4795 | 18.25 | 15.69 | 67.24 | 1.08 | 14 | 143.7 | 46.47 | 8.75 | 12 | 23.49 | 17957.59 | 151.58 | 467.07 | 61.67 | 39.61 | 6056.36 | 0.64 | 0.74 | 2.63 | 0.36 | 1 | 10 | 206.0816 | 281.9699 | 255.0591 | 206081.5685 | 281969.8937 | 5.4323e-06 | 7.0409 | 255059.0828
32 | 65 | CONCLUIDO | 5.4878 | 18.22 | 15.69 | 72.41 | 1.11 | 13 | 144.05 | 46.47 | 9 | 11 | 23.58 | 17999.83 | 150.55 | 467.07 | 61.48 | 39.61 | 5965.56 | 0.64 | 0.74 | 2.63 | 0.35 | 1 | 10 | 205.4824 | 281.1502 | 254.3176 | 205482.4483 | 281150.151 | 5.4405e-06 | 7.0293 | 254317.5752
33 | 65 | CONCLUIDO | 5.4936 | 18.2 | 15.67 | 72.32 | 1.13 | 13 | 144.39 | 46.47 | 9.25 | 11 | 23.67 | 18042.12 | 150.66 | 467.07 | 60.96 | 39.61 | 5705.58 | 0.65 | 0.74 | 2.63 | 0.34 | 1 | 10 | 205.3932 | 281.0281 | 254.2071 | 205393.2105 | 281028.0518 | 5.4463e-06 | 7.0216 | 254207.129
34 | 65 | CONCLUIDO | 5.4883 | 18.22 | 15.69 | 72.4 | 1.16 | 13 | 144.73 | 46.47 | 9.5 | 11 | 23.77 | 18084.43 | 150.16 | 467.08 | 61.4 | 39.61 | 5924.8 | 0.65 | 0.74 | 2.63 | 0.35 | 1 | 10 | 205.3019 | 280.9031 | 254.0941 | 205301.889 | 280903.1018 | 5.441e-06 | 7.0293 | 254094.104
35 | 65 | CONCLUIDO | 5.5077 | 18.16 | 15.65 | 78.25 | 1.19 | 12 | 145.08 | 46.47 | 9.75 | 10 | 23.86 | 18126.77 | 148.23 | 467.09 | 60.15 | 39.61 | 5305.43 | 0.66 | 0.75 | 2.63 | 0.32 | 1 | 10 | 204.0453 | 279.1837 | 252.5388 | 204045.2764 | 279183.7489 | 5.4602e-06 | 7.0062 | 252538.8438
36 | 65 | CONCLUIDO | 5.5088 | 18.15 | 15.65 | 78.23 | 1.22 | 12 | 145.42 | 46.47 | 10 | 10 | 23.95 | 18169.15 | 148.21 | 467.07 | 60.15 | 39.61 | 5304.83 | 0.66 | 0.75 | 2.63 | 0.31 | 1 | 10 | 204.0177 | 279.1461 | 252.5048 | 204017.7364 | 279146.0675 | 5.4613e-06 | 7.0023 | 252504.7586
37 | 65 | CONCLUIDO | 5.5048 | 18.17 | 15.66 | 78.29 | 1.24 | 12 | 145.76 | 46.47 | 10.25 | 10 | 24.05 | 18211.56 | 147.7 | 467.07 | 60.48 | 39.61 | 5469.5 | 0.65 | 0.74 | 2.63 | 0.33 | 1 | 10 | 203.8803 | 278.9581 | 252.3347 | 203880.3463 | 278958.0843 | 5.4574e-06 | 7.01 | 252334.7163
38 | 65 | CONCLUIDO | 5.5287 | 18.09 | 15.61 | 85.13 | 1.27 | 11 | 146.11 | 46.47 | 10.5 | 9 | 24.14 | 18254.01 | 145.71 | 467.12 | 58.77 | 39.61 | 4619.82 | 0.67 | 0.75 | 2.63 | 0.27 | 1 | 10 | 202.342 | 276.8532 | 250.4307 | 202341.9583 | 276853.1941 | 5.481e-06 | 6.9792 | 250430.7138
39 | 65 | CONCLUIDO | 5.5251 | 18.1 | 15.62 | 85.2 | 1.3 | 11 | 146.45 | 46.47 | 10.75 | 9 | 24.24 | 18296.48 | 145.26 | 467.09 | 59.28 | 39.61 | 4873.71 | 0.67 | 0.75 | 2.63 | 0.29 | 1 | 10 | 202.2236 | 276.6912 | 250.2842 | 202223.5584 | 276691.194 | 5.4775e-06 | 6.983 | 250284.1748
40 | 65 | CONCLUIDO | 5.5266 | 18.09 | 15.61 | 85.17 | 1.33 | 11 | 146.8 | 46.47 | 11 | 9 | 24.33 | 18338.99 | 145.27 | 467.14 | 59.08 | 39.61 | 4778.39 | 0.67 | 0.75 | 2.63 | 0.28 | 1 | 10 | 202.1845 | 276.6378 | 250.2358 | 202184.5126 | 276637.7699 | 5.479e-06 | 6.9792 | 250235.8494
41 | 65 | CONCLUIDO | 5.5242 | 18.1 | 15.62 | 85.21 | 1.35 | 11 | 147.14 | 46.47 | 11.25 | 9 | 24.43 | 18381.53 | 143.74 | 467.08 | 59.47 | 39.61 | 4970.34 | 0.67 | 0.75 | 2.62 | 0.29 | 1 | 10 | 201.5731 | 275.8012 | 249.4791 | 201573.0966 | 275801.2035 | 5.4766e-06 | 6.983 | 249479.1237
42 | 65 | CONCLUIDO | 5.544 | 18.04 | 15.59 | 93.51 | 1.38 | 10 | 147.49 | 46.47 | 11.5 | 8 | 24.52 | 18424.11 | 142.68 | 467.1 | 58.14 | 39.61 | 4309.54 | 0.68 | 0.75 | 2.62 | 0.25 | 1 | 10 | 200.7284 | 274.6455 | 248.4337 | 200728.4152 | 274645.4732 | 5.4962e-06 | 6.9599 | 248433.6947
43 | 65 | CONCLUIDO | 5.5403 | 18.05 | 15.6 | 93.58 | 1.41 | 10 | 147.83 | 46.47 | 11.75 | 8 | 24.62 | 18466.71 | 142.24 | 467.07 | 58.6 | 39.61 | 4538.65 | 0.68 | 0.75 | 2.62 | 0.26 | 1 | 10 | 200.6153 | 274.4907 | 248.2937 | 200615.2961 | 274490.6986 | 5.4925e-06 | 6.9637 | 248293.6916
44 | 65 | CONCLUIDO | 5.5432 | 18.04 | 15.59 | 93.53 | 1.43 | 10 | 148.18 | 46.47 | 12 | 8 | 24.71 | 18509.36 | 140.97 | 467.09 | 58.35 | 39.61 | 4414.9 | 0.68 | 0.75 | 2.62 | 0.25 | 1 | 10 | 199.9954 | 273.6425 | 247.5265 | 199995.4001 | 273642.5296 | 5.4954e-06 | 6.9599 | 247526.4706
45 | 65 | CONCLUIDO | 5.5435 | 18.04 | 15.59 | 93.52 | 1.46 | 10 | 148.52 | 46.47 | 12.25 | 8 | 24.81 | 18552.03 | 138.96 | 467.07 | 58.29 | 39.61 | 4386.34 | 0.68 | 0.75 | 2.62 | 0.25 | 1 | 10 | 199.1136 | 272.436 | 246.435 | 199113.556 | 272435.9516 | 5.4957e-06 | 6.9599 | 246435.0467
46 | 65 | CONCLUIDO | 5.5599 | 17.99 | 15.56 | 103.74 | 1.49 | 9 | 148.87 | 46.47 | 12.5 | 7 | 24.9 | 18594.74 | 137.98 | 467.07 | 57.29 | 39.61 | 3890.74 | 0.69 | 0.75 | 2.62 | 0.23 | 1 | 10 | 198.3694 | 271.4177 | 245.514 | 198369.3883 | 271417.7486 | 5.512e-06 | 6.9406 | 245514.0196
47 | 65 | CONCLUIDO | 5.56 | 17.99 | 15.56 | 103.74 | 1.51 | 9 | 149.22 | 46.47 | 12.75 | 6 | 25 | 18637.48 | 138.46 | 467.13 | 57.28 | 39.61 | 3885.91 | 0.69 | 0.75 | 2.62 | 0.23 | 1 | 10 | 198.5766 | 271.7013 | 245.7705 | 198576.6019 | 271701.2673 | 5.5121e-06 | 6.9406 | 245770.4796
48 | 65 | CONCLUIDO | 5.5607 | 17.98 | 15.56 | 103.72 | 1.54 | 9 | 149.56 | 46.47 | 13 | 5 | 25.1 | 18680.25 | 138.55 | 467.13 | 57.09 | 39.61 | 3791.77 | 0.69 | 0.75 | 2.63 | 0.22 | 1 | 10 | 198.6046 | 271.7396 | 245.8051 | 198604.5886 | 271739.5599 | 5.5128e-06 | 6.9367 | 245805.1177
49 | 65 | CONCLUIDO | 5.5553 | 18 | 15.58 | 103.84 | 1.56 | 9 | 149.91 | 46.47 | 13.25 | 4 | 25.19 | 18723.06 | 138.45 | 467.11 | 57.72 | 39.61 | 4104.06 | 0.69 | 0.75 | 2.63 | 0.24 | 1 | 10 | 198.6838 | 271.8479 | 245.9032 | 198683.8015 | 271847.9425 | 5.5074e-06 | 6.9444 | 245903.1564
50 | 65 | CONCLUIDO | 5.5549 | 18 | 15.58 | 103.85 | 1.59 | 9 | 150.26 | 46.47 | 13.5 | 2 | 25.29 | 18765.9 | 138.19 | 467.11 | 57.45 | 39.61 | 3971.22 | 0.69 | 0.75 | 2.64 | 0.24 | 1 | 10 | 198.577 | 271.7018 | 245.771 | 198576.9864 | 271701.7934 | 5.507e-06 | 6.9444 | 245770.9556
51 | 65 | CONCLUIDO | 5.5558 | 18 | 15.57 | 103.83 | 1.62 | 9 | 150.61 | 46.47 | 13.75 | 1 | 25.39 | 18808.78 | 138.21 | 467.17 | 57.43 | 39.61 | 3961.85 | 0.69 | 0.75 | 2.63 | 0.24 | 1 | 10 | 198.5531 | 271.6691 | 245.7413 | 198553.0572 | 271669.0525 | 5.5079e-06 | 6.9444 | 245741.3394
52 | 65 | CONCLUIDO | 5.5559 | 18 | 15.57 | 103.82 | 1.64 | 9 | 150.95 | 46.47 | 14 | 1 | 25.49 | 18851.69 | 138.39 | 467.11 | 57.41 | 39.61 | 3953.27 | 0.69 | 0.75 | 2.63 | 0.24 | 1 | 10 | 198.6298 | 271.7741 | 245.8363 | 198629.8215 | 271774.0847 | 5.508e-06 | 6.9444 | 245836.3475
53 | 65 | CONCLUIDO | 5.5545 | 18 | 15.58 | 103.85 | 1.67 | 9 | 151.3 | 46.47 | 14.25 | 1 | 25.59 | 18894.63 | 138.55 | 467.11 | 57.59 | 39.61 | 4043.16 | 0.69 | 0.75 | 2.63 | 0.24 | 1 | 10 | 198.7401 | 271.925 | 245.9729 | 198740.1284 | 271925.0115 | 5.5066e-06 | 6.9444 | 245972.87
54 | 65 | CONCLUIDO | 5.5536 | 18.01 | 15.58 | 103.87 | 1.69 | 9 | 151.65 | 46.47 | 14.5 | 1 | 25.68 | 18937.61 | 138.74 | 467.14 | 57.63 | 39.61 | 4059.99 | 0.69 | 0.75 | 2.64 | 0.25 | 1 | 10 | 198.8373 | 272.0579 | 246.0931 | 198837.2677 | 272057.9217 | 5.5057e-06 | 6.9483 | 246093.0955
55 | 65 | CONCLUIDO | 5.5544 | 18 | 15.58 | 103.86 | 1.72 | 9 | 152 | 46.47 | 14.75 | 1 | 25.78 | 18980.62 | 138.96 | 467.11 | 57.51 | 39.61 | 4001.98 | 0.69 | 0.75 | 2.64 | 0.25 | 1 | 10 | 198.9203 | 272.1715 | 246.1958 | 198920.2607 | 272171.4764 | 5.5065e-06 | 6.9444 | 246195.8127
56 | 65 | CONCLUIDO | 5.5544 | 18 | 15.58 | 103.86 | 1.74 | 9 | 152.35 | 46.47 | 15 | 1 | 25.88 | 19023.66 | 138.82 | 467.11 | 57.54 | 39.61 | 4015.85 | 0.69 | 0.75 | 2.64 | 0.25 | 1 | 10 | 198.8593 | 272.0881 | 246.1204 | 198859.2981 | 272088.0647 | 5.5065e-06 | 6.9444 | 246120.3617
57 | 65 | CONCLUIDO | 5.5538 | 18.01 | 15.58 | 103.87 | 1.77 | 9 | 152.7 | 46.47 | 15.25 | 1 | 25.98 | 19066.74 | 138.7 | 467.14 | 57.68 | 39.61 | 4086.13 | 0.69 | 0.75 | 2.63 | 0.25 | 1 | 10 | 198.8166 | 272.0297 | 246.0676 | 198816.6462 | 272029.7065 | 5.5059e-06 | 6.9483 | 246067.5731
58 | 65 | CONCLUIDO | 5.552 | 18.01 | 15.59 | 103.91 | 1.79 | 9 | 153.05 | 46.47 | 15.5 | 0 | 26.08 | 19109.85 | 138.82 | 467.11 | 57.8 | 39.61 | 4146.86 | 0.69 | 0.75 | 2.64 | 0.25 | 1 | 10 | 198.916 | 272.1657 | 246.1906 | 198916.0285 | 272165.6857 | 5.5041e-06 | 6.9483 | 246190.5746

## RESULTADOS_24
Unnamed: 0 | Volume de calda [L] | STATUS | Capacidade operacional [ha/h] | Tempo de missao [h] | Tempo util [h] | Tempo por voo [min] | Autonomia Projetada [h] | N° Voos | MTOW [kg] | Massa Estrutura [kg] | Combustível [kg] | Abastecimentos | Massa gerador | Potência gerador [W] | Combustível consumido [L] | Calda cons [L] | Distância percorrida [km] | Distância Pulverizando [km] | RTL ACUMULADO[m] | EOC [km/km] | EOC [h/h] | Tempo de manobra [h] | Tempo rtl_rtw [h] | V pulv [m/s] | V desloc [m/s] | Preço Total por ha Simples [R$/ha] | Preço Total por ha Presumido [R$/ha] | Preço Total por ha Real [R$/ha] | Preço Total Simples [R$] | Preço Total Presumido [R$] | Prod CAPEX [ha/h/R$] | Dias Trabalhados | Preço Total Real [R$]
0 | 130 | CONCLUIDO | 2.4322 | 41.12 | 24.13 | 4.99 | 0.07 | 290 | 252.85 | 59.19 | 1 | 288 | 62.65 | 31418.63 | 398.26 | 467.49 | 337.07 | 39.61 | 142375.91 | 0.12 | 0.48 | 3.1 | 8.79 | 1 | 10 | 802.7901 | 1098.4128 | 993.5819 | 802790.1025 | 1098412.8348 | 2.0123e-06 | 15.8642 | 993581.8555
1 | 130 | CONCLUIDO | 2.9138 | 34.32 | 21.44 | 6.25 | 0.09 | 206 | 253.3 | 59.19 | 1.25 | 204 | 62.86 | 31474.5 | 353.59 | 467.64 | 249.49 | 39.61 | 99008.08 | 0.16 | 0.54 | 2.94 | 6.1 | 1 | 10 | 622.3255 | 851.4933 | 770.2279 | 622325.5372 | 851493.255 | 2.4108e-06 | 13.2407 | 770227.9338
2 | 130 | CONCLUIDO | 3.26 | 30.68 | 20.05 | 7.52 | 0.11 | 160 | 253.75 | 59.19 | 1.5 | 158 | 63.06 | 31530.44 | 330.37 | 467.26 | 203.02 | 39.61 | 75999.6 | 0.2 | 0.58 | 2.89 | 4.71 | 1 | 10 | 525.2064 | 718.6106 | 650.0274 | 525206.4113 | 718610.5824 | 2.6973e-06 | 11.8364 | 650027.397
3 | 130 | CONCLUIDO | 3.5236 | 28.38 | 19.17 | 8.78 | 0.12 | 131 | 254.21 | 59.19 | 1.75 | 129 | 63.26 | 31586.46 | 315.7 | 467.18 | 175.02 | 39.61 | 62143.46 | 0.23 | 0.61 | 2.83 | 3.83 | 1 | 10 | 476.2626 | 651.6435 | 589.4516 | 476262.6133 | 651643.5187 | 2.9153e-06 | 10.9491 | 589451.5759
4 | 130 | CONCLUIDO | 3.7345 | 26.78 | 18.55 | 10.02 | 0.14 | 111 | 254.66 | 59.19 | 2 | 109 | 63.47 | 31642.55 | 305.16 | 467.13 | 154.72 | 39.61 | 52096.93 | 0.26 | 0.63 | 2.79 | 3.21 | 1 | 10 | 440.0086 | 602.0392 | 544.5814 | 440008.6012 | 602039.18 | 3.0898e-06 | 10.3318 | 544581.4056
5 | 130 | CONCLUIDO | 3.8943 | 25.68 | 18.13 | 11.22 | 0.16 | 97 | 255.12 | 59.19 | 2.25 | 95 | 63.67 | 31698.72 | 298.11 | 467.25 | 140.98 | 39.61 | 45294.27 | 0.28 | 0.64 | 2.77 | 2.79 | 1 | 10 | 423.164 | 578.9917 | 523.7335 | 423164.0225 | 578991.6843 | 3.2221e-06 | 9.9074 | 523733.5306
6 | 130 | CONCLUIDO | 4.0434 | 24.73 | 17.77 | 12.54 | 0.17 | 85 | 255.57 | 59.19 | 2.5 | 83 | 63.88 | 31754.97 | 291.97 | 467.21 | 129.48 | 39.61 | 39607.08 | 0.31 | 0.66 | 2.74 | 2.43 | 1 | 10 | 398.499 | 545.2439 | 493.2066 | 398498.9892 | 545243.8975 | 3.3454e-06 | 9.5409 | 493206.5852
7 | 130 | CONCLUIDO | 4.1488 | 24.1 | 17.53 | 13.66 | 0.19 | 77 | 256.03 | 59.19 | 2.75 | 75 | 64.09 | 31811.29 | 287.8 | 467.14 | 121.71 | 39.61 | 35761.55 | 0.33 | 0.67 | 2.73 | 2.2 | 1 | 10 | 389.1843 | 532.4991 | 481.6781 | 389184.2565 | 532499.0694 | 3.4326e-06 | 9.2978 | 481678.1055
8 | 130 | CONCLUIDO | 4.2586 | 23.48 | 17.3 | 15.05 | 0.21 | 69 | 256.49 | 59.19 | 3 | 67 | 64.29 | 31867.69 | 283.77 | 467.09 | 114.24 | 39.61 | 32065.4 | 0.35 | 0.67 | 2.72 | 1.97 | 1 | 10 | 369.7174 | 505.8636 | 457.5847 | 369717.3807 | 505863.6311 | 3.5235e-06 | 9.0586 | 457584.7161
9 | 130 | CONCLUIDO | 4.3456 | 23.01 | 17.13 | 16.31 | 0.23 | 63 | 256.95 | 59.19 | 3.25 | 61 | 64.5 | 31924.29 | 280.75 | 467.17 | 108.38 | 39.61 | 29165.17 | 0.37 | 0.68 | 2.71 | 1.79 | 1 | 10 | 363.0218 | 496.7025 | 449.2979 | 363021.8296 | 496702.4827 | 3.5955e-06 | 8.8773 | 449297.8949
10 | 130 | CONCLUIDO | 4.4196 | 22.63 | 16.99 | 17.57 | 0.24 | 58 | 257.41 | 59.19 | 3.5 | 56 | 64.71 | 31980.84 | 278.04 | 467.1 | 103.53 | 39.61 | 26763.88 | 0.38 | 0.69 | 2.71 | 1.65 | 1 | 10 | 357.6107 | 489.2987 | 442.6008 | 357610.7049 | 489298.7431 | 3.6567e-06 | 8.7307 | 442600.7578
11 | 130 | CONCLUIDO | 4.4802 | 22.32 | 16.88 | 18.75 | 0.26 | 54 | 257.86 | 59.19 | 3.75 | 52 | 64.92 | 32037.48 | 276.15 | 467.14 | 99.99 | 39.61 | 25017.94 | 0.4 | 0.69 | 2.7 | 1.54 | 1 | 10 | 353.5043 | 483.6801 | 437.5184 | 353504.254 | 483680.1158 | 3.7068e-06 | 8.6111 | 437518.3644
12 | 130 | CONCLUIDO | 4.5293 | 22.08 | 16.78 | 19.74 | 0.28 | 51 | 258.32 | 59.19 | 4 | 49 | 65.13 | 32094.19 | 274.4 | 467.09 | 97.25 | 39.61 | 23659.57 | 0.41 | 0.7 | 2.69 | 1.45 | 1 | 10 | 339.4448 | 464.4433 | 420.1175 | 339444.7703 | 464443.3099 | 3.7474e-06 | 8.5185 | 420117.4923
13 | 130 | CONCLUIDO | 4.5975 | 21.75 | 16.65 | 21.25 | 0.29 | 47 | 258.78 | 59.19 | 4.25 | 45 | 65.34 | 32150.98 | 272.04 | 467.17 | 92.97 | 39.61 | 21542.27 | 0.43 | 0.7 | 2.68 | 1.31 | 1 | 10 | 334.7412 | 458.0077 | 414.2961 | 334741.2401 | 458007.7325 | 3.8039e-06 | 8.3912 | 414296.1173
14 | 130 | CONCLUIDO | 4.6287 | 21.6 | 16.6 | 22.13 | 0.31 | 45 | 259.25 | 59.19 | 4.5 | 43 | 65.55 | 32207.85 | 271.06 | 467.11 | 91.23 | 39.61 | 20680.89 | 0.43 | 0.7 | 2.68 | 1.27 | 1 | 10 | 332.7916 | 455.3402 | 411.8831 | 332791.6039 | 455340.1541 | 3.8297e-06 | 8.3333 | 411883.1289
15 | 130 | CONCLUIDO | 4.6814 | 21.36 | 16.5 | 23.58 | 0.33 | 42 | 259.71 | 59.19 | 4.75 | 40 | 65.76 | 32264.79 | 269.28 | 467.12 | 88.02 | 39.61 | 19091.66 | 0.45 | 0.71 | 2.68 | 1.17 | 1 | 10 | 329.4485 | 450.7659 | 407.7455 | 329448.48 | 450765.9445 | 3.8733e-06 | 8.2407 | 407745.4754
16 | 130 | CONCLUIDO | 4.7125 | 21.22 | 16.46 | 24.69 | 0.34 | 40 | 260.17 | 59.19 | 5 | 38 | 65.98 | 32321.82 | 268.21 | 467.07 | 86.33 | 39.61 | 18255.69 | 0.46 | 0.71 | 2.68 | 1.12 | 1 | 10 | 327.5548 | 448.175 | 405.4018 | 327554.8165 | 448174.9506 | 3.899e-06 | 8.1867 | 405401.7623
17 | 130 | CONCLUIDO | 4.7465 | 21.07 | 16.41 | 25.9 | 0.36 | 38 | 260.63 | 59.19 | 5.25 | 36 | 66.19 | 32378.93 | 267.19 | 467.12 | 84.85 | 39.61 | 17523.77 | 0.47 | 0.71 | 2.67 | 1.07 | 1 | 10 | 325.5715 | 445.4614 | 402.9471 | 325571.5479 | 445461.355 | 3.9271e-06 | 8.1289 | 402947.1485
18 | 130 | CONCLUIDO | 4.7806 | 20.92 | 16.35 | 27.26 | 0.37 | 36 | 261.1 | 59.19 | 5.5 | 34 | 66.4 | 32436.11 | 266.13 | 467.12 | 82.96 | 39.61 | 16592.79 | 0.48 | 0.71 | 2.67 | 1.02 | 1 | 10 | 323.5644 | 442.7151 | 400.463 | 323564.3839 | 442715.0647 | 3.9554e-06 | 8.071 | 400462.9603
19 | 130 | CONCLUIDO | 4.8218 | 20.74 | 16.27 | 28.72 | 0.39 | 34 | 261.56 | 59.19 | 5.75 | 32 | 66.62 | 32493.38 | 264.68 | 467.19 | 80.73 | 39.61 | 15483.55 | 0.49 | 0.72 | 2.66 | 0.94 | 1 | 10 | 321.0713 | 439.304 | 397.3774 | 321071.3487 | 439303.984 | 3.9895e-06 | 8.0015 | 397377.4284
20 | 130 | CONCLUIDO | 4.8388 | 20.67 | 16.25 | 29.54 | 0.41 | 33 | 262.03 | 59.19 | 6 | 31 | 66.83 | 32550.72 | 264.03 | 467.09 | 79.72 | 39.61 | 14987.13 | 0.5 | 0.72 | 2.66 | 0.91 | 1 | 10 | 319.8947 | 437.6941 | 395.9212 | 319894.714 | 437694.0605 | 4.0035e-06 | 7.9745 | 395921.1536
21 | 130 | CONCLUIDO | 4.8554 | 20.6 | 16.23 | 30.42 | 0.42 | 32 | 262.49 | 59.19 | 6.25 | 30 | 67.05 | 32608.15 | 263.65 | 467.12 | 79.07 | 39.61 | 14664.62 | 0.5 | 0.72 | 2.66 | 0.89 | 1 | 10 | 319.0447 | 436.5311 | 394.8691 | 319044.7177 | 436531.0581 | 4.0173e-06 | 7.9475 | 394869.1466
22 | 130 | CONCLUIDO | 4.8916 | 20.44 | 16.17 | 32.34 | 0.44 | 30 | 262.96 | 59.19 | 6.5 | 28 | 67.26 | 32665.66 | 262.46 | 467.09 | 77.25 | 39.61 | 13767.3 | 0.51 | 0.72 | 2.66 | 0.84 | 1 | 10 | 306.3236 | 419.1255 | 379.1247 | 306323.593 | 419125.454 | 4.0472e-06 | 7.8858 | 379124.7089
23 | 130 | CONCLUIDO | 4.9111 | 20.36 | 16.14 | 33.39 | 0.46 | 29 | 263.42 | 59.19 | 6.75 | 27 | 67.48 | 32723.25 | 261.59 | 467.08 | 76.34 | 39.61 | 13318.07 | 0.52 | 0.72 | 2.65 | 0.81 | 1 | 10 | 305.1216 | 417.4808 | 377.637 | 305121.5569 | 417480.7751 | 4.0633e-06 | 7.8549 | 377636.9959
24 | 130 | CONCLUIDO | 4.9313 | 20.28 | 16.1 | 34.51 | 0.47 | 28 | 263.89 | 59.19 | 7 | 26 | 67.7 | 32780.92 | 260.96 | 467.12 | 74.91 | 39.61 | 12605.69 | 0.53 | 0.72 | 2.66 | 0.77 | 1 | 10 | 303.9951 | 415.9395 | 376.2429 | 303995.1258 | 415939.5424 | 4.08e-06 | 7.8241 | 376242.8563
25 | 130 | CONCLUIDO | 4.9479 | 20.21 | 16.09 | 35.75 | 0.49 | 27 | 264.36 | 59.19 | 7.25 | 25 | 67.92 | 32838.68 | 260.59 | 467.08 | 74.59 | 39.61 | 12448.63 | 0.53 | 0.73 | 2.65 | 0.75 | 1 | 10 | 303.2106 | 414.8661 | 375.2719 | 303210.6148 | 414866.1399 | 4.0938e-06 | 7.7971 | 375271.8978
26 | 130 | CONCLUIDO | 4.9734 | 20.11 | 16.03 | 36.99 | 0.5 | 26 | 264.83 | 59.19 | 7.5 | 24 | 68.14 | 32896.51 | 259.45 | 467.08 | 72.77 | 39.61 | 11544.49 | 0.54 | 0.73 | 2.65 | 0.7 | 1 | 10 | 301.6172 | 412.6859 | 373.2998 | 301617.1701 | 412685.9185 | 4.1149e-06 | 7.7585 | 373299.7537
27 | 130 | CONCLUIDO | 4.9875 | 20.05 | 16.02 | 38.46 | 0.52 | 25 | 265.3 | 59.19 | 7.75 | 23 | 68.36 | 32954.43 | 259.01 | 467.07 | 72.54 | 39.61 | 11437.54 | 0.55 | 0.73 | 2.65 | 0.69 | 1 | 10 | 300.8978 | 411.7016 | 372.4094 | 300897.7985 | 411701.6425 | 4.1265e-06 | 7.7353 | 372409.4156
28 | 130 | CONCLUIDO | 4.9887 | 20.05 | 16.02 | 38.44 | 0.54 | 25 | 265.77 | 59.19 | 8 | 23 | 68.58 | 33012.44 | 258.71 | 467.09 | 72.41 | 39.61 | 11369.14 | 0.55 | 0.73 | 2.64 | 0.68 | 1 | 10 | 300.7118 | 411.4471 | 372.1792 | 300711.7616 | 411447.0988 | 4.1275e-06 | 7.7353 | 372179.1651
29 | 130 | CONCLUIDO | 5.0058 | 19.98 | 16 | 40 | 0.55 | 24 | 266.24 | 59.19 | 8.25 | 22 | 68.8 | 33070.52 | 258.2 | 467.1 | 71.69 | 39.61 | 11016.44 | 0.55 | 0.73 | 2.65 | 0.66 | 1 | 10 | 299.8359 | 410.2487 | 371.0952 | 299835.9064 | 410248.7149 | 4.1417e-06 | 7.7083 | 371095.1534
30 | 130 | CONCLUIDO | 5.023 | 19.91 | 15.98 | 41.68 | 0.57 | 23 | 266.71 | 59.19 | 8.5 | 21 | 69.02 | 33128.7 | 257.8 | 467.07 | 70.96 | 39.61 | 10654.6 | 0.56 | 0.73 | 2.65 | 0.65 | 1 | 10 | 299.0157 | 409.1264 | 370.08 | 299015.6604 | 409126.4182 | 4.1559e-06 | 7.6813 | 370079.967
31 | 130 | CONCLUIDO | 5.0526 | 19.79 | 15.91 | 43.39 | 0.58 | 22 | 267.18 | 59.19 | 8.75 | 20 | 69.24 | 33186.95 | 256.32 | 467.1 | 68.88 | 39.61 | 9619.77 | 0.58 | 0.73 | 2.64 | 0.58 | 1 | 10 | 297.1436 | 406.565 | 367.763 | 297143.6315 | 406565.0256 | 4.1804e-06 | 7.635 | 367763.0302
32 | 130 | CONCLUIDO | 5.0445 | 19.82 | 15.94 | 43.48 | 0.6 | 22 | 267.66 | 59.19 | 9 | 20 | 69.46 | 33245.29 | 256.67 | 467.07 | 69.7 | 39.61 | 10028.56 | 0.57 | 0.73 | 2.65 | 0.61 | 1 | 10 | 297.6562 | 407.2664 | 368.3974 | 297656.2255 | 407266.3794 | 4.1737e-06 | 7.6466 | 368397.4478
33 | 130 | CONCLUIDO | 5.0705 | 19.72 | 15.89 | 45.4 | 0.61 | 21 | 268.13 | 59.19 | 9.25 | 19 | 69.69 | 33303.72 | 255.65 | 467.09 | 68.01 | 39.61 | 9191.36 | 0.58 | 0.73 | 2.64 | 0.56 | 1 | 10 | 296.1886 | 405.2584 | 366.5811 | 296188.6343 | 405258.3563 | 4.1952e-06 | 7.608 | 366581.0676
34 | 130 | CONCLUIDO | 5.0651 | 19.74 | 15.91 | 45.46 | 0.63 | 21 | 268.61 | 59.19 | 9.5 | 19 | 69.91 | 33362.23 | 255.51 | 467.07 | 68.77 | 39.61 | 9568.46 | 0.58 | 0.73 | 2.64 | 0.58 | 1 | 10 | 296.3497 | 405.4787 | 366.7804 | 296349.6844 | 405478.7122 | 4.1908e-06 | 7.6157 | 366780.393
35 | 130 | CONCLUIDO | 5.0844 | 19.67 | 15.89 | 47.66 | 0.64 | 20 | 269.08 | 59.19 | 9.75 | 18 | 70.14 | 33420.83 | 255.32 | 467.08 | 68.11 | 39.61 | 9245.92 | 0.58 | 0.73 | 2.64 | 0.55 | 1 | 10 | 295.5832 | 404.43 | 365.8318 | 295583.2186 | 404429.9999 | 4.2067e-06 | 7.5887 | 365831.7684
36 | 130 | CONCLUIDO | 5.0881 | 19.65 | 15.87 | 47.61 | 0.66 | 20 | 269.56 | 59.19 | 10 | 18 | 70.36 | 33479.51 | 254.87 | 467.09 | 67.42 | 39.61 | 8899.35 | 0.59 | 0.73 | 2.64 | 0.54 | 1 | 10 | 295.1977 | 403.9025 | 365.3546 | 295197.6826 | 403902.4926 | 4.2098e-06 | 7.581 | 365354.6056
37 | 130 | CONCLUIDO | 5.1026 | 19.6 | 15.86 | 50.1 | 0.68 | 19 | 270.03 | 59.19 | 10.25 | 17 | 70.59 | 33538.28 | 254.7 | 467.07 | 67.31 | 39.61 | 8849.18 | 0.59 | 0.74 | 2.64 | 0.53 | 1 | 10 | 294.6275 | 403.1223 | 364.6489 | 294627.4769 | 403122.3119 | 4.2218e-06 | 7.5617 | 364648.8842
38 | 130 | CONCLUIDO | 5.1069 | 19.58 | 15.85 | 50.04 | 0.69 | 19 | 270.51 | 59.19 | 10.5 | 17 | 70.82 | 33597.14 | 254.13 | 467.07 | 66.77 | 39.61 | 8581.91 | 0.59 | 0.74 | 2.64 | 0.51 | 1 | 10 | 294.1944 | 402.5298 | 364.1129 | 294194.4279 | 402529.7952 | 4.2253e-06 | 7.554 | 364112.9165
39 | 130 | CONCLUIDO | 5.1274 | 19.5 | 15.82 | 52.73 | 0.71 | 18 | 270.99 | 59.19 | 10.75 | 16 | 71.04 | 33656.08 | 253.55 | 467.07 | 65.81 | 39.61 | 8104.34 | 0.6 | 0.74 | 2.64 | 0.48 | 1 | 10 | 293.1944 | 401.1615 | 362.8752 | 293194.4222 | 401161.5433 | 4.2423e-06 | 7.5231 | 362875.2487
40 | 130 | CONCLUIDO | 5.13 | 19.49 | 15.81 | 52.69 | 0.72 | 18 | 271.47 | 59.19 | 11 | 16 | 71.27 | 33715.11 | 253.14 | 467.07 | 65.43 | 39.61 | 7915.91 | 0.61 | 0.74 | 2.64 | 0.47 | 1 | 10 | 292.8933 | 400.7496 | 362.5026 | 292893.3247 | 400749.5684 | 4.2444e-06 | 7.5193 | 362502.592
41 | 130 | CONCLUIDO | 5.1275 | 19.5 | 15.82 | 52.73 | 0.74 | 18 | 271.95 | 59.19 | 11.25 | 16 | 71.5 | 33774.23 | 252.75 | 467.09 | 65.79 | 39.61 | 8095.71 | 0.6 | 0.74 | 2.64 | 0.48 | 1 | 10 | 292.8139 | 400.6409 | 362.4043 | 292813.9206 | 400640.9242 | 4.2424e-06 | 7.5231 | 362404.3167
42 | 130 | CONCLUIDO | 5.1475 | 19.43 | 15.79 | 55.73 | 0.75 | 17 | 272.43 | 59.19 | 11.5 | 15 | 71.73 | 33833.57 | 252.25 | 467.08 | 64.95 | 39.61 | 7679.47 | 0.61 | 0.74 | 2.63 | 0.46 | 1 | 10 | 291.7059 | 399.1249 | 361.033 | 291705.9201 | 399124.9091 | 4.2589e-06 | 7.4961 | 361032.988
43 | 130 | CONCLUIDO | 5.1459 | 19.43 | 15.8 | 55.75 | 0.77 | 17 | 272.91 | 59.19 | 11.75 | 15 | 71.96 | 33892.87 | 252.31 | 467.16 | 64.94 | 39.61 | 7675.31 | 0.61 | 0.74 | 2.64 | 0.46 | 1 | 10 | 291.8099 | 399.2671 | 361.1617 | 291809.8784 | 399267.1494 | 4.2576e-06 | 7.4961 | 361161.6531
44 | 130 | CONCLUIDO | 5.1451 | 19.44 | 15.8 | 55.76 | 0.78 | 17 | 273.39 | 59.19 | 12 | 15 | 72.2 | 33952.26 | 252.1 | 467.16 | 65.23 | 39.61 | 7823.08 | 0.61 | 0.74 | 2.63 | 0.47 | 1 | 10 | 291.736 | 399.1661 | 361.0702 | 291736.0104 | 399166.0799 | 4.2569e-06 | 7.5 | 361070.2295
45 | 130 | CONCLUIDO | 5.1692 | 19.35 | 15.76 | 59.09 | 0.8 | 16 | 273.87 | 59.19 | 12.25 | 14 | 72.43 | 34011.74 | 251.31 | 467.07 | 63.84 | 39.61 | 7129.57 | 0.62 | 0.74 | 2.63 | 0.42 | 1 | 10 | 290.5177 | 397.4991 | 359.5623 | 290517.673 | 397499.097 | 4.2769e-06 | 7.4653 | 359562.3411
46 | 130 | CONCLUIDO | 5.1646 | 19.36 | 15.78 | 59.16 | 0.81 | 16 | 274.35 | 59.19 | 12.5 | 14 | 72.66 | 34071.31 | 251.7 | 467.08 | 64.38 | 39.61 | 7402.57 | 0.62 | 0.74 | 2.63 | 0.44 | 1 | 10 | 290.8935 | 398.0133 | 360.0275 | 290893.5187 | 398013.3456 | 4.2731e-06 | 7.4691 | 360027.5105
47 | 130 | CONCLUIDO | 5.1658 | 19.36 | 15.77 | 59.14 | 0.83 | 16 | 274.84 | 59.19 | 12.75 | 14 | 72.89 | 34130.98 | 251.2 | 467.1 | 64.32 | 39.61 | 7369.95 | 0.62 | 0.74 | 2.63 | 0.44 | 1 | 10 | 290.5965 | 397.607 | 359.6599 | 290596.5072 | 397606.9614 | 4.2741e-06 | 7.4691 | 359659.911
48 | 130 | CONCLUIDO | 5.1911 | 19.26 | 15.73 | 62.9 | 0.84 | 15 | 275.32 | 59.19 | 13 | 13 | 73.13 | 34190.73 | 250.04 | 467.11 | 62.66 | 39.61 | 6546.55 | 0.63 | 0.74 | 2.63 | 0.39 | 1 | 10 | 289.1795 | 395.6682 | 357.9062 | 289179.544 | 395668.2097 | 4.295e-06 | 7.4306 | 357906.1911
49 | 130 | CONCLUIDO | 5.1937 | 19.25 | 15.72 | 62.86 | 0.86 | 15 | 275.81 | 59.19 | 13.25 | 13 | 73.36 | 34250.57 | 249.87 | 467.07 | 62.43 | 39.61 | 6432.26 | 0.63 | 0.74 | 2.63 | 0.38 | 1 | 10 | 288.9958 | 395.4168 | 357.6788 | 288995.8291 | 395416.843 | 4.2972e-06 | 7.4267 | 357678.8145
50 | 130 | CONCLUIDO | 5.1923 | 19.26 | 15.72 | 62.88 | 0.87 | 15 | 276.29 | 59.19 | 13.5 | 13 | 73.6 | 34310.51 | 249.73 | 467.07 | 62.58 | 39.61 | 6508.21 | 0.63 | 0.74 | 2.63 | 0.39 | 1 | 10 | 288.9729 | 395.3855 | 357.6505 | 288972.9492 | 395385.5377 | 4.296e-06 | 7.4306 | 357650.4969
51 | 130 | CONCLUIDO | 5.2104 | 19.19 | 15.7 | 67.3 | 0.88 | 14 | 276.78 | 59.19 | 13.75 | 12 | 73.84 | 34370.54 | 249.26 | 467.08 | 62.01 | 39.61 | 6225.59 | 0.64 | 0.74 | 2.63 | 0.37 | 1 | 10 | 288.1579 | 394.2703 | 356.6417 | 288157.891 | 394270.3391 | 4.311e-06 | 7.4035 | 356641.7313
52 | 130 | CONCLUIDO | 5.211 | 19.19 | 15.7 | 67.29 | 0.9 | 14 | 277.27 | 59.19 | 14 | 12 | 74.07 | 34430.66 | 249.34 | 467.09 | 61.9 | 39.61 | 6173.08 | 0.64 | 0.74 | 2.63 | 0.37 | 1 | 10 | 288.177 | 394.2965 | 356.6654 | 288177.0408 | 394296.5408 | 4.3115e-06 | 7.4035 | 356665.4323
53 | 130 | CONCLUIDO | 5.2068 | 19.21 | 15.72 | 67.36 | 0.91 | 14 | 277.76 | 59.19 | 14.25 | 12 | 74.31 | 34490.87 | 249.27 | 467.07 | 62.44 | 39.61 | 6440.4 | 0.63 | 0.74 | 2.63 | 0.38 | 1 | 10 | 288.3221 | 394.495 | 356.845 | 288322.0957 | 394495.0112 | 4.308e-06 | 7.4113 | 356844.961
54 | 130 | CONCLUIDO | 5.2095 | 19.2 | 15.71 | 67.31 | 0.93 | 14 | 278.25 | 59.19 | 14.5 | 12 | 74.55 | 34551.18 | 248.77 | 467.07 | 62.08 | 39.61 | 6258.49 | 0.64 | 0.74 | 2.63 | 0.37 | 1 | 10 | 287.9832 | 394.0313 | 356.4255 | 287983.1538 | 394031.2559 | 4.3102e-06 | 7.4074 | 356425.4659
55 | 130 | CONCLUIDO | 5.2065 | 19.21 | 15.72 | 67.36 | 0.94 | 14 | 278.74 | 59.19 | 14.75 | 12 | 74.79 | 34611.59 | 248.24 | 467.09 | 62.49 | 39.61 | 6467.62 | 0.63 | 0.74 | 2.63 | 0.38 | 1 | 10 | 287.8526 | 393.8527 | 356.2639 | 287852.6234 | 393852.6585 | 4.3077e-06 | 7.4113 | 356263.9136
56 | 130 | CONCLUIDO | 5.2299 | 19.12 | 15.68 | 72.37 | 0.96 | 13 | 279.23 | 59.19 | 15 | 11 | 75.03 | 34672.08 | 248.16 | 467.11 | 61.2 | 39.61 | 5825.85 | 0.65 | 0.74 | 2.63 | 0.35 | 1 | 10 | 287.0155 | 392.7073 | 355.2279 | 287015.534 | 392707.3158 | 4.3271e-06 | 7.3765 | 355227.8808
57 | 130 | CONCLUIDO | 5.2324 | 19.11 | 15.67 | 72.33 | 0.97 | 13 | 279.72 | 59.19 | 15.25 | 11 | 75.27 | 34732.68 | 248.35 | 467.08 | 60.96 | 39.61 | 5704.74 | 0.65 | 0.74 | 2.63 | 0.34 | 1 | 10 | 287.0036 | 392.691 | 355.2131 | 287003.6241 | 392691.0202 | 4.3292e-06 | 7.3727 | 355213.1404
58 | 130 | CONCLUIDO | 5.2291 | 19.12 | 15.68 | 72.38 | 0.98 | 13 | 280.21 | 59.19 | 15.5 | 11 | 75.52 | 34793.36 | 248.41 | 467.08 | 61.41 | 39.61 | 5933.41 | 0.64 | 0.74 | 2.63 | 0.35 | 1 | 10 | 287.1549 | 392.898 | 355.4004 | 287154.8857 | 392897.983 | 4.3264e-06 | 7.3765 | 355400.351
59 | 130 | CONCLUIDO | 5.2269 | 19.13 | 15.69 | 72.42 | 1 | 13 | 280.7 | 59.19 | 15.75 | 11 | 75.76 | 34854.15 | 248.1 | 467.08 | 61.55 | 39.61 | 6001.17 | 0.64 | 0.74 | 2.63 | 0.36 | 1 | 10 | 287.1024 | 392.8262 | 355.3354 | 287102.4412 | 392826.2261 | 4.3246e-06 | 7.3804 | 355335.4424
60 | 130 | CONCLUIDO | 5.2307 | 19.12 | 15.68 | 72.36 | 1.01 | 13 | 281.2 | 59.19 | 16 | 11 | 76 | 34915.03 | 247.12 | 467.07 | 61.26 | 39.61 | 5857.36 | 0.65 | 0.74 | 2.63 | 0.34 | 1 | 10 | 286.5109 | 392.0169 | 354.6034 | 286510.933 | 392016.8985 | 4.3278e-06 | 7.3765 | 354603.3559
61 | 130 | CONCLUIDO | 5.2516 | 19.04 | 15.65 | 78.25 | 1.03 | 12 | 281.69 | 59.19 | 16.25 | 10 | 76.25 | 34976 | 246.54 | 467.08 | 60.16 | 39.61 | 5309.54 | 0.66 | 0.75 | 2.63 | 0.32 | 1 | 10 | 285.5521 | 390.705 | 353.4167 | 285552.1349 | 390705.0287 | 4.3451e-06 | 7.3457 | 353416.6891
62 | 130 | CONCLUIDO | 5.2523 | 19.04 | 15.65 | 78.24 | 1.04 | 12 | 282.19 | 59.19 | 16.5 | 10 | 76.49 | 35037.08 | 246.82 | 467.07 | 60.22 | 39.61 | 5343.32 | 0.66 | 0.75 | 2.63 | 0.31 | 1 | 10 | 285.6606 | 390.8534 | 353.5509 | 285660.6067 | 390853.4446 | 4.3456e-06 | 7.3457 | 353550.9404
63 | 130 | CONCLUIDO | 5.2532 | 19.04 | 15.64 | 78.22 | 1.06 | 12 | 282.68 | 59.19 | 16.75 | 10 | 76.74 | 35098.25 | 246.79 | 467.07 | 60.04 | 39.61 | 5252.97 | 0.66 | 0.75 | 2.63 | 0.31 | 1 | 10 | 285.5949 | 390.7635 | 353.4696 | 285594.9028 | 390763.5455 | 4.3464e-06 | 7.3457 | 353469.6212
64 | 130 | CONCLUIDO | 5.2533 | 19.04 | 15.64 | 78.22 | 1.07 | 12 | 283.18 | 59.19 | 17 | 10 | 76.98 | 35159.52 | 246.3 | 467.07 | 60.19 | 39.61 | 5328.17 | 0.66 | 0.75 | 2.62 | 0.31 | 1 | 10 | 285.3664 | 390.4509 | 353.1868 | 285366.3801 | 390450.8707 | 4.3465e-06 | 7.3457 | 353186.7876
65 | 130 | CONCLUIDO | 5.2536 | 19.03 | 15.64 | 78.22 | 1.08 | 12 | 283.68 | 59.19 | 17.25 | 10 | 77.23 | 35220.89 | 246.03 | 467.07 | 60.07 | 39.61 | 5265.56 | 0.66 | 0.75 | 2.63 | 0.31 | 1 | 10 | 285.2333 | 390.2688 | 353.0221 | 285233.3192 | 390268.8109 | 4.3467e-06 | 7.3418 | 353022.1034
66 | 130 | CONCLUIDO | 5.2518 | 19.04 | 15.65 | 78.25 | 1.1 | 12 | 284.17 | 59.19 | 17.5 | 10 | 77.48 | 35282.36 | 245.71 | 467.1 | 60.29 | 39.61 | 5374.49 | 0.66 | 0.75 | 2.63 | 0.32 | 1 | 10 | 285.164 | 390.174 | 352.9364 | 285164.0411 | 390174.0216 | 4.3452e-06 | 7.3457 | 352936.3606
67 | 130 | CONCLUIDO | 5.2779 | 18.95 | 15.6 | 85.11 | 1.11 | 11 | 284.67 | 59.19 | 17.75 | 9 | 77.73 | 35343.92 | 244.86 | 467.08 | 58.8 | 39.61 | 4637.08 | 0.67 | 0.75 | 2.62 | 0.27 | 1 | 10 | 283.8898 | 388.4306 | 351.3593 | 283889.8208 | 388430.5772 | 4.3668e-06 | 7.311 | 351359.3081
68 | 130 | CONCLUIDO | 5.2787 | 18.94 | 15.6 | 85.1 | 1.12 | 11 | 285.17 | 59.19 | 18 | 9 | 77.98 | 35405.59 | 244.72 | 467.1 | 58.71 | 39.61 | 4588.68 | 0.67 | 0.75 | 2.62 | 0.27 | 1 | 10 | 283.8027 | 388.3113 | 351.2514 | 283802.6531 | 388311.3104 | 4.3675e-06 | 7.3071 | 351251.4239
69 | 130 | CONCLUIDO | 5.2735 | 18.96 | 15.62 | 85.2 | 1.14 | 11 | 285.67 | 59.19 | 18.25 | 9 | 78.23 | 35467.36 | 244.92 | 467.08 | 59.27 | 39.61 | 4870.79 | 0.67 | 0.75 | 2.63 | 0.29 | 1 | 10 | 284.095 | 388.7113 | 351.6133 | 284095.0109 | 388711.3273 | 4.3632e-06 | 7.3148 | 351613.2638
70 | 130 | CONCLUIDO | 5.274 | 18.96 | 15.62 | 85.19 | 1.15 | 11 | 286.18 | 59.19 | 18.5 | 9 | 78.48 | 35529.23 | 244.92 | 467.07 | 59.3 | 39.61 | 4884.41 | 0.67 | 0.75 | 2.63 | 0.28 | 1 | 10 | 284.0806 | 388.6916 | 351.5954 | 284080.5904 | 388691.5966 | 4.3636e-06 | 7.3148 | 351595.4161
71 | 130 | CONCLUIDO | 5.2728 | 18.97 | 15.62 | 85.21 | 1.16 | 11 | 286.68 | 59.19 | 18.75 | 9 | 78.74 | 35591.33 | 245.1 | 467.11 | 59.26 | 39.61 | 4867.83 | 0.67 | 0.75 | 2.63 | 0.29 | 1 | 10 | 284.1978 | 388.8519 | 351.7404 | 284197.7707 | 388851.9278 | 4.3626e-06 | 7.3187 | 351740.4456
72 | 130 | CONCLUIDO | 5.2767 | 18.95 | 15.61 | 85.14 | 1.18 | 11 | 287.18 | 59.19 | 19 | 9 | 78.99 | 35653.4 | 244.22 | 467.07 | 59.01 | 39.61 | 4739.88 | 0.67 | 0.75 | 2.62 | 0.28 | 1 | 10 | 283.6565 | 388.1113 | 351.0705 | 283656.4626 | 388111.2861 | 4.3658e-06 | 7.311 | 351070.4897
73 | 130 | CONCLUIDO | 5.2719 | 18.97 | 15.63 | 85.23 | 1.19 | 11 | 287.69 | 59.19 | 19.25 | 9 | 79.24 | 35715.58 | 243.98 | 467.07 | 59.59 | 39.61 | 5031.24 | 0.66 | 0.75 | 2.62 | 0.29 | 1 | 10 | 283.7354 | 388.2193 | 351.1682 | 283735.3936 | 388219.283 | 4.3619e-06 | 7.3187 | 351168.1795
74 | 130 | CONCLUIDO | 5.2946 | 18.89 | 15.59 | 93.56 | 1.2 | 10 | 288.19 | 59.19 | 19.5 | 8 | 79.5 | 35777.86 | 243.4 | 467.08 | 58.38 | 39.61 | 4432.58 | 0.68 | 0.75 | 2.63 | 0.26 | 1 | 10 | 282.7184 | 386.8278 | 349.9095 | 282718.3853 | 386827.7675 | 4.3806e-06 | 7.2878 | 349909.4683
75 | 130 | CONCLUIDO | 5.2966 | 18.88 | 15.59 | 93.52 | 1.22 | 10 | 288.7 | 59.19 | 19.75 | 8 | 79.75 | 35840.25 | 243.43 | 467.09 | 58.23 | 39.61 | 4357.92 | 0.68 | 0.75 | 2.62 | 0.25 | 1 | 10 | 282.6752 | 386.7686 | 349.856 | 282675.1686 | 386768.6364 | 4.3823e-06 | 7.284 | 349855.9806
76 | 130 | CONCLUIDO | 5.294 | 18.89 | 15.6 | 93.57 | 1.23 | 10 | 289.2 | 59.19 | 20 | 8 | 80.01 | 35902.74 | 243.68 | 467.07 | 58.3 | 39.61 | 4391.93 | 0.68 | 0.75 | 2.63 | 0.26 | 1 | 10 | 282.8888 | 387.0609 | 350.1203 | 282888.7576 | 387060.8783 | 4.3801e-06 | 7.2878 | 350120.3313
77 | 130 | CONCLUIDO | 5.2924 | 18.9 | 15.6 | 93.61 | 1.24 | 10 | 289.71 | 59.19 | 20.25 | 8 | 80.27 | 35965.33 | 243.66 | 467.07 | 58.69 | 39.61 | 4584.41 | 0.67 | 0.75 | 2.63 | 0.27 | 1 | 10 | 282.9252 | 387.1108 | 350.1655 | 282925.238 | 387110.7924 | 4.3788e-06 | 7.2917 | 350165.4817
78 | 130 | CONCLUIDO | 5.294 | 18.89 | 15.6 | 93.57 | 1.26 | 10 | 290.22 | 59.19 | 20.5 | 8 | 80.53 | 36028.03 | 243.43 | 467.07 | 58.44 | 39.61 | 4458.99 | 0.68 | 0.75 | 2.63 | 0.26 | 1 | 10 | 282.7745 | 386.9046 | 349.979 | 282774.5411 | 386904.6023 | 4.3801e-06 | 7.2878 | 349978.9701
79 | 130 | CONCLUIDO | 5.2915 | 18.9 | 15.6 | 93.62 | 1.27 | 10 | 290.73 | 59.19 | 20.75 | 8 | 80.79 | 36090.84 | 243.24 | 467.07 | 58.75 | 39.61 | 4616.05 | 0.67 | 0.75 | 2.63 | 0.27 | 1 | 10 | 282.7589 | 386.8833 | 349.9597 | 282758.9357 | 386883.2503 | 4.3781e-06 | 7.2917 | 349959.6559
80 | 130 | CONCLUIDO | 5.2957 | 18.88 | 15.59 | 93.54 | 1.28 | 10 | 291.24 | 59.19 | 21 | 8 | 81.05 | 36153.75 | 242.45 | 467.08 | 58.25 | 39.61 | 4364.76 | 0.68 | 0.75 | 2.63 | 0.26 | 1 | 10 | 282.2532 | 386.1913 | 349.3337 | 282253.1929 | 386191.2707 | 4.3815e-06 | 7.284 | 349333.7178
81 | 130 | CONCLUIDO | 5.2958 | 18.88 | 15.59 | 93.53 | 1.3 | 10 | 291.75 | 59.19 | 21.25 | 8 | 81.31 | 36216.77 | 241.61 | 467.07 | 58.19 | 39.61 | 4333.52 | 0.68 | 0.75 | 2.63 | 0.26 | 1 | 10 | 281.8667 | 385.6625 | 348.8554 | 281866.7185 | 385662.4793 | 4.3816e-06 | 7.284 | 348855.3936
82 | 130 | CONCLUIDO | 5.318 | 18.8 | 15.56 | 103.73 | 1.31 | 9 | 292.26 | 59.19 | 21.5 | 7 | 81.57 | 36279.9 | 240.39 | 467.1 | 57.35 | 39.61 | 3921.21 | 0.69 | 0.75 | 2.62 | 0.23 | 1 | 10 | 269.9465 | 369.3528 | 334.1023 | 269946.5455 | 369352.7728 | 4.4e-06 | 7.2531 | 334102.2625
83 | 130 | CONCLUIDO | 5.3217 | 18.79 | 15.55 | 103.64 | 1.32 | 9 | 292.77 | 59.19 | 21.75 | 7 | 81.83 | 36343.13 | 240.43 | 467.07 | 56.83 | 39.61 | 3659.84 | 0.7 | 0.75 | 2.62 | 0.21 | 1 | 10 | 269.8362 | 369.2017 | 333.9656 | 269836.1581 | 369201.7358 | 4.4031e-06 | 7.2492 | 333965.6403
84 | 130 | CONCLUIDO | 5.3191 | 18.8 | 15.55 | 103.7 | 1.34 | 9 | 293.29 | 59.19 | 22 | 7 | 82.09 | 36406.47 | 240.86 | 467.07 | 57.22 | 39.61 | 3854.53 | 0.69 | 0.75 | 2.62 | 0.22 | 1 | 10 | 270.1043 | 369.5686 | 334.2975 | 270104.2769 | 369568.5878 | 4.4009e-06 | 7.2531 | 334297.4804
85 | 130 | CONCLUIDO | 5.3181 | 18.8 | 15.56 | 103.72 | 1.35 | 9 | 293.8 | 59.19 | 22.25 | 7 | 82.36 | 36469.92 | 241.28 | 467.07 | 57.23 | 39.61 | 3861.66 | 0.69 | 0.75 | 2.62 | 0.23 | 1 | 10 | 270.3485 | 369.9028 | 334.5998 | 270348.5189 | 369902.7705 | 4.4001e-06 | 7.2531 | 334599.7693
86 | 130 | CONCLUIDO | 5.32 | 18.8 | 15.55 | 103.68 | 1.36 | 9 | 294.32 | 59.19 | 22.5 | 7 | 82.62 | 36533.49 | 241.24 | 467.07 | 57.12 | 39.61 | 3803.94 | 0.69 | 0.75 | 2.62 | 0.22 | 1 | 10 | 270.2519 | 369.7705 | 334.4801 | 270251.8678 | 369770.5282 | 4.4016e-06 | 7.2531 | 334480.148
87 | 130 | CONCLUIDO | 5.3179 | 18.8 | 15.56 | 103.73 | 1.37 | 9 | 294.83 | 59.19 | 22.75 | 7 | 82.89 | 36597.16 | 241.55 | 467.07 | 57.29 | 39.61 | 3890.58 | 0.69 | 0.75 | 2.62 | 0.23 | 1 | 10 | 270.4769 | 370.0785 | 334.7587 | 270476.923 | 370078.4586 | 4.3999e-06 | 7.2531 | 334758.6899
88 | 130 | CONCLUIDO | 5.3129 | 18.82 | 15.58 | 103.85 | 1.39 | 9 | 295.35 | 59.19 | 23 | 7 | 83.16 | 36660.94 | 241.88 | 467.07 | 57.78 | 39.61 | 4138.14 | 0.69 | 0.75 | 2.63 | 0.24 | 1 | 10 | 281.482 | 385.136 | 348.3792 | 281481.9594 | 385136.035 | 4.3958e-06 | 7.2608 | 348379.1923
89 | 130 | CONCLUIDO | 5.3156 | 18.81 | 15.57 | 103.78 | 1.4 | 9 | 295.87 | 59.19 | 23.25 | 7 | 83.43 | 36724.83 | 241.18 | 467.07 | 57.61 | 39.61 | 4050.85 | 0.69 | 0.75 | 2.62 | 0.23 | 1 | 10 | 270.3984 | 369.971 | 334.6615 | 270398.3699 | 369970.9788 | 4.398e-06 | 7.2569 | 334661.4678
90 | 130 | CONCLUIDO | 5.3173 | 18.81 | 15.56 | 103.74 | 1.41 | 9 | 296.39 | 59.19 | 23.5 | 7 | 83.69 | 36788.84 | 240.84 | 467.07 | 57.46 | 39.61 | 3975.69 | 0.69 | 0.75 | 2.62 | 0.23 | 1 | 10 | 270.1708 | 369.6596 | 334.3798 | 270170.7999 | 369659.6075 | 4.3994e-06 | 7.2569 | 334379.8134
91 | 130 | CONCLUIDO | 5.314 | 18.82 | 15.57 | 103.82 | 1.42 | 9 | 296.91 | 59.19 | 23.75 | 7 | 83.96 | 36852.96 | 240.51 | 467.07 | 57.84 | 39.61 | 4166.64 | 0.68 | 0.75 | 2.62 | 0.24 | 1 | 10 | 280.8022 | 384.2059 | 347.5379 | 280802.1922 | 384205.9475 | 4.3967e-06 | 7.2608 | 347537.8711
92 | 130 | CONCLUIDO | 5.3141 | 18.82 | 15.57 | 103.82 | 1.44 | 9 | 297.43 | 59.19 | 24 | 7 | 84.24 | 36917.19 | 240.29 | 467.07 | 57.76 | 39.61 | 4127.06 | 0.69 | 0.75 | 2.62 | 0.24 | 1 | 10 | 280.6993 | 384.0651 | 347.4105 | 280699.2615 | 384065.1132 | 4.3968e-06 | 7.2608 | 347410.4778
93 | 130 | CONCLUIDO | 5.3158 | 18.81 | 15.57 | 103.78 | 1.45 | 9 | 297.95 | 59.19 | 24.25 | 7 | 84.51 | 36981.53 | 239.75 | 467.07 | 57.59 | 39.61 | 4040.78 | 0.69 | 0.75 | 2.62 | 0.23 | 1 | 10 | 269.7421 | 369.0731 | 333.8493 | 269742.1221 | 369073.0716 | 4.3982e-06 | 7.2569 | 333849.2557
94 | 130 | CONCLUIDO | 5.342 | 18.72 | 15.52 | 116.42 | 1.46 | 8 | 298.47 | 59.19 | 24.5 | 6 | 84.78 | 37045.99 | 238.42 | 467.07 | 56.07 | 39.61 | 3284.63 | 0.71 | 0.75 | 2.62 | 0.19 | 1 | 10 | 268.2863 | 367.0812 | 332.0475 | 268286.3348 | 367081.1992 | 4.4199e-06 | 7.2222 | 332047.4848
95 | 130 | CONCLUIDO | 5.34 | 18.73 | 15.53 | 116.48 | 1.47 | 8 | 299 | 59.19 | 24.75 | 6 | 85.05 | 37110.57 | 238.61 | 467.07 | 56.32 | 39.61 | 3411.16 | 0.7 | 0.75 | 2.62 | 0.2 | 1 | 10 | 268.4526 | 367.3087 | 332.2532 | 268452.5818 | 367308.6657 | 4.4182e-06 | 7.2261 | 332253.2422
96 | 130 | CONCLUIDO | 5.3393 | 18.73 | 15.53 | 116.5 | 1.49 | 8 | 299.52 | 59.19 | 25 | 6 | 85.33 | 37175.38 | 238.89 | 467.07 | 56.43 | 39.61 | 3467.01 | 0.7 | 0.75 | 2.62 | 0.2 | 1 | 10 | 268.5987 | 367.5086 | 332.4341 | 268598.708 | 367508.6021 | 4.4176e-06 | 7.2261 | 332434.0969
97 | 130 | CONCLUIDO | 5.3412 | 18.72 | 15.53 | 116.45 | 1.5 | 8 | 300.05 | 59.19 | 25.25 | 6 | 85.6 | 37240.19 | 238.89 | 467.07 | 56.27 | 39.61 | 3383.97 | 0.7 | 0.75 | 2.62 | 0.19 | 1 | 10 | 268.5463 | 367.4369 | 332.3693 | 268546.3186 | 367436.9206 | 4.4192e-06 | 7.2222 | 332369.2566
98 | 130 | CONCLUIDO | 5.3388 | 18.73 | 15.53 | 116.51 | 1.51 | 8 | 300.57 | 59.19 | 25.5 | 6 | 85.88 | 37305.12 | 238.98 | 467.07 | 56.55 | 39.61 | 3524.14 | 0.7 | 0.75 | 2.62 | 0.2 | 1 | 10 | 268.6533 | 367.5833 | 332.5016 | 268653.2738 | 367583.2614 | 4.4172e-06 | 7.2261 | 332501.6308
99 | 130 | CONCLUIDO | 5.3411 | 18.72 | 15.53 | 116.45 | 1.52 | 8 | 301.1 | 59.19 | 25.75 | 6 | 86.16 | 37370.16 | 238.88 | 467.07 | 56.17 | 39.61 | 3335.63 | 0.71 | 0.75 | 2.62 | 0.19 | 1 | 10 | 268.5445 | 367.4345 | 332.3671 | 268544.5467 | 367434.4961 | 4.4191e-06 | 7.2222 | 332367.0635
100 | 130 | CONCLUIDO | 5.3412 | 18.72 | 15.53 | 116.45 | 1.54 | 8 | 301.63 | 59.19 | 26 | 6 | 86.44 | 37435.32 | 239.11 | 467.07 | 56.2 | 39.61 | 3348.8 | 0.7 | 0.75 | 2.62 | 0.19 | 1 | 10 | 268.6459 | 367.5732 | 332.4926 | 268645.9409 | 367573.2282 | 4.4192e-06 | 7.2222 | 332492.5552
101 | 130 | CONCLUIDO | 5.3393 | 18.73 | 15.53 | 116.5 | 1.55 | 8 | 302.16 | 59.19 | 26.25 | 6 | 86.72 | 37500.6 | 238.91 | 467.07 | 56.4 | 39.61 | 3453.1 | 0.7 | 0.75 | 2.62 | 0.2 | 1 | 10 | 268.6078 | 367.521 | 332.4453 | 268607.7678 | 367520.9981 | 4.4176e-06 | 7.2261 | 332445.3098
102 | 130 | CONCLUIDO | 5.3387 | 18.73 | 15.54 | 116.51 | 1.56 | 8 | 302.69 | 59.19 | 26.5 | 6 | 87 | 37566 | 238.62 | 467.07 | 56.55 | 39.61 | 3524.26 | 0.7 | 0.75 | 2.62 | 0.2 | 1 | 10 | 268.5181 | 367.3983 | 332.3343 | 268518.093 | 367398.3011 | 4.4171e-06 | 7.2261 | 332334.3229
103 | 130 | CONCLUIDO | 5.3398 | 18.73 | 15.53 | 116.48 | 1.57 | 8 | 303.22 | 59.19 | 26.75 | 6 | 87.28 | 37631.52 | 237.96 | 467.07 | 56.4 | 39.61 | 3448.91 | 0.7 | 0.75 | 2.62 | 0.2 | 1 | 10 | 268.1637 | 366.9134 | 331.8957 | 268163.6767 | 366913.373 | 4.418e-06 | 7.2261 | 331895.6756
104 | 130 | CONCLUIDO | 5.3364 | 18.74 | 15.54 | 116.57 | 1.58 | 8 | 303.75 | 59.19 | 27 | 6 | 87.56 | 37697.16 | 237.67 | 467.07 | 56.7 | 39.61 | 3599.8 | 0.7 | 0.75 | 2.63 | 0.21 | 1 | 10 | 268.151 | 366.896 | 331.8799 | 268150.9599 | 366895.9734 | 4.4152e-06 | 7.2299 | 331879.9366
105 | 130 | CONCLUIDO | 5.3397 | 18.73 | 15.53 | 116.49 | 1.6 | 8 | 304.29 | 59.19 | 27.25 | 6 | 87.84 | 37762.92 | 237.3 | 467.07 | 56.46 | 39.61 | 3478.46 | 0.7 | 0.75 | 2.62 | 0.2 | 1 | 10 | 267.8675 | 366.5081 | 331.5291 | 267867.4758 | 366508.0979 | 4.4179e-06 | 7.2261 | 331529.0794
106 | 130 | CONCLUIDO | 5.3409 | 18.72 | 15.53 | 116.45 | 1.61 | 8 | 304.82 | 59.19 | 27.5 | 6 | 88.13 | 37828.81 | 237.36 | 467.07 | 56.41 | 39.61 | 3456.05 | 0.7 | 0.75 | 2.62 | 0.19 | 1 | 10 | 267.8617 | 366.5002 | 331.522 | 267861.7214 | 366500.2245 | 4.4189e-06 | 7.2222 | 331521.9575
107 | 130 | CONCLUIDO | 5.3393 | 18.73 | 15.53 | 116.5 | 1.62 | 8 | 305.36 | 59.19 | 27.75 | 6 | 88.41 | 37894.82 | 236.85 | 467.08 | 56.47 | 39.61 | 3486.27 | 0.7 | 0.75 | 2.62 | 0.2 | 1 | 10 | 267.6746 | 366.2442 | 331.2904 | 267674.6089 | 366244.2089 | 4.4176e-06 | 7.2261 | 331290.3756
108 | 130 | CONCLUIDO | 5.3327 | 18.75 | 15.56 | 116.67 | 1.63 | 8 | 305.89 | 59.19 | 28 | 6 | 88.7 | 37960.95 | 236.24 | 467.07 | 57.18 | 39.61 | 3842.23 | 0.69 | 0.75 | 2.62 | 0.22 | 1 | 10 | 267.6546 | 366.2169 | 331.2656 | 267654.6214 | 366216.861 | 4.4122e-06 | 7.2338 | 331265.6378
109 | 130 | CONCLUIDO | 5.3594 | 18.66 | 15.51 | 132.96 | 1.64 | 7 | 306.43 | 59.19 | 28.25 | 5 | 88.99 | 38027.2 | 235.61 | 467.07 | 55.81 | 39.61 | 3160.11 | 0.71 | 0.75 | 2.62 | 0.18 | 1 | 10 | 266.516 | 364.659 | 329.8564 | 266516.0172 | 364658.9727 | 4.4342e-06 | 7.1991 | 329856.4321
110 | 130 | CONCLUIDO | 5.3582 | 18.66 | 15.52 | 132.99 | 1.65 | 7 | 306.97 | 59.19 | 28.5 | 5 | 89.27 | 38093.58 | 236 | 467.07 | 55.89 | 39.61 | 3200.82 | 0.71 | 0.75 | 2.62 | 0.18 | 1 | 10 | 266.7496 | 364.9786 | 330.1456 | 266749.6394 | 364978.6248 | 4.4333e-06 | 7.1991 | 330145.5771
111 | 130 | CONCLUIDO | 5.3587 | 18.66 | 15.51 | 132.98 | 1.67 | 7 | 307.51 | 59.19 | 28.75 | 5 | 89.56 | 38160.09 | 236.38 | 467.07 | 55.98 | 39.61 | 3245.84 | 0.71 | 0.75 | 2.62 | 0.18 | 1 | 10 | 266.8825 | 365.1604 | 330.31 | 266882.5229 | 365160.4418 | 4.4337e-06 | 7.1991 | 330310.0418
112 | 130 | CONCLUIDO | 5.3599 | 18.66 | 15.51 | 132.94 | 1.68 | 7 | 308.05 | 59.19 | 29 | 5 | 89.85 | 38226.72 | 236.73 | 467.07 | 55.8 | 39.61 | 3155.62 | 0.71 | 0.75 | 2.62 | 0.18 | 1 | 10 | 267.0079 | 365.3319 | 330.4652 | 267007.8716 | 365331.9494 | 4.4347e-06 | 7.1991 | 330465.1809
113 | 130 | CONCLUIDO | 5.3598 | 18.66 | 15.51 | 132.95 | 1.69 | 7 | 308.59 | 59.19 | 29.25 | 5 | 90.14 | 38293.47 | 236.74 | 467.07 | 55.75 | 39.61 | 3132.54 | 0.71 | 0.75 | 2.62 | 0.18 | 1 | 10 | 267.0151 | 365.3418 | 330.4741 | 267015.1022 | 365341.8427 | 4.4346e-06 | 7.1991 | 330474.13
114 | 130 | CONCLUIDO | 5.3588 | 18.66 | 15.51 | 132.97 | 1.7 | 7 | 309.13 | 59.19 | 29.5 | 5 | 90.44 | 38360.36 | 237.21 | 467.07 | 55.9 | 39.61 | 3206.3 | 0.71 | 0.75 | 2.62 | 0.18 | 1 | 10 | 267.2544 | 365.6693 | 330.7703 | 267254.42 | 365669.2878 | 4.4338e-06 | 7.1991 | 330770.3242
115 | 130 | CONCLUIDO | 5.3594 | 18.66 | 15.51 | 132.96 | 1.71 | 7 | 309.67 | 59.19 | 29.75 | 5 | 90.73 | 38427.37 | 237.41 | 467.07 | 55.79 | 39.61 | 3153.25 | 0.71 | 0.75 | 2.62 | 0.18 | 1 | 10 | 267.3283 | 365.7704 | 330.8618 | 267328.3408 | 365770.4296 | 4.4342e-06 | 7.1991 | 330861.8131
116 | 130 | CONCLUIDO | 5.3601 | 18.66 | 15.51 | 132.94 | 1.72 | 7 | 310.22 | 59.19 | 30 | 5 | 91.02 | 38494.52 | 237.45 | 467.07 | 55.68 | 39.61 | 3096.82 | 0.71 | 0.75 | 2.62 | 0.18 | 1 | 10 | 267.3273 | 365.769 | 330.8606 | 267327.3227 | 365769.0365 | 4.4348e-06 | 7.1991 | 330860.5531
117 | 130 | CONCLUIDO | 5.3583 | 18.66 | 15.52 | 132.99 | 1.73 | 7 | 310.76 | 59.19 | 30.25 | 5 | 91.32 | 38561.79 | 237.16 | 467.07 | 55.9 | 39.61 | 3206.64 | 0.71 | 0.75 | 2.62 | 0.18 | 1 | 10 | 267.2705 | 365.6913 | 330.7903 | 267270.5303 | 365691.3307 | 4.4333e-06 | 7.1991 | 330790.2633
118 | 130 | CONCLUIDO | 5.3619 | 18.65 | 15.5 | 132.88 | 1.75 | 7 | 311.31 | 59.19 | 30.5 | 5 | 91.62 | 38629.19 | 236.53 | 467.07 | 55.5 | 39.61 | 3005.14 | 0.71 | 0.75 | 2.62 | 0.17 | 1 | 10 | 266.8383 | 365.0999 | 330.2553 | 266838.2696 | 365099.8926 | 4.4363e-06 | 7.1952 | 330255.2712
119 | 130 | CONCLUIDO | 5.3634 | 18.64 | 15.5 | 132.84 | 1.76 | 7 | 311.86 | 59.19 | 30.75 | 5 | 91.91 | 38696.85 | 236.22 | 467.07 | 55.33 | 39.61 | 2920.4 | 0.72 | 0.75 | 2.62 | 0.16 | 1 | 10 | 266.6578 | 364.8529 | 330.0319 | 266657.7773 | 364852.935 | 4.4376e-06 | 7.1914 | 330031.883
120 | 130 | CONCLUIDO | 5.3636 | 18.64 | 15.5 | 132.83 | 1.77 | 7 | 312.41 | 59.19 | 31 | 5 | 92.21 | 38764.53 | 236.23 | 467.07 | 55.32 | 39.61 | 2913.93 | 0.72 | 0.75 | 2.62 | 0.16 | 1 | 10 | 266.6569 | 364.8517 | 330.0308 | 266656.8674 | 364851.69 | 4.4377e-06 | 7.1914 | 330030.7568
121 | 130 | CONCLUIDO | 5.3618 | 18.65 | 15.5 | 132.89 | 1.78 | 7 | 312.96 | 59.19 | 31.25 | 5 | 92.51 | 38832.33 | 236.1 | 467.07 | 55.43 | 39.61 | 2972.53 | 0.71 | 0.75 | 2.62 | 0.17 | 1 | 10 | 266.647 | 364.8382 | 330.0186 | 266647.0153 | 364838.21 | 4.4362e-06 | 7.1952 | 330018.5633
122 | 130 | CONCLUIDO | 5.3632 | 18.65 | 15.5 | 132.84 | 1.79 | 7 | 313.51 | 59.19 | 31.5 | 5 | 92.81 | 38900.27 | 235.76 | 467.07 | 55.33 | 39.61 | 2918.6 | 0.72 | 0.75 | 2.62 | 0.17 | 1 | 10 | 266.4558 | 364.5765 | 329.7818 | 266455.7502 | 364576.5127 | 4.4374e-06 | 7.1952 | 329781.842
123 | 130 | CONCLUIDO | 5.3654 | 18.64 | 15.49 | 132.78 | 1.8 | 7 | 314.06 | 59.19 | 31.75 | 5 | 93.12 | 38968.34 | 235.32 | 467.08 | 55.08 | 39.61 | 2796.88 | 0.72 | 0.75 | 2.62 | 0.16 | 1 | 10 | 266.1729 | 364.1895 | 329.4317 | 266172.8661 | 364189.4582 | 4.4392e-06 | 7.1914 | 329431.7274
124 | 130 | CONCLUIDO | 5.3648 | 18.64 | 15.49 | 132.8 | 1.81 | 7 | 314.61 | 59.19 | 32 | 5 | 93.42 | 39036.55 | 235.16 | 467.09 | 55.12 | 39.61 | 2814.1 | 0.72 | 0.75 | 2.62 | 0.16 | 1 | 10 | 266.1169 | 364.1129 | 329.3625 | 266116.9322 | 364112.9269 | 4.4387e-06 | 7.1914 | 329362.5002
125 | 130 | CONCLUIDO | 5.3631 | 18.65 | 15.5 | 132.85 | 1.82 | 7 | 315.17 | 59.19 | 32.25 | 5 | 93.72 | 39104.89 | 235.07 | 467.07 | 55.42 | 39.61 | 2966.54 | 0.71 | 0.75 | 2.62 | 0.17 | 1 | 10 | 266.1473 | 364.1545 | 329.4001 | 266147.2805 | 364154.4508 | 4.4373e-06 | 7.1952 | 329400.0611
126 | 130 | CONCLUIDO | 5.3607 | 18.65 | 15.51 | 132.92 | 1.83 | 7 | 315.72 | 59.19 | 32.5 | 5 | 94.03 | 39173.37 | 234.9 | 467.07 | 55.56 | 39.61 | 3034.12 | 0.71 | 0.75 | 2.62 | 0.17 | 1 | 10 | 266.1605 | 364.1725 | 329.4164 | 266160.4685 | 364172.4952 | 4.4353e-06 | 7.1952 | 329416.3834
127 | 130 | CONCLUIDO | 5.3616 | 18.65 | 15.5 | 132.89 | 1.84 | 7 | 316.28 | 59.19 | 32.75 | 5 | 94.33 | 39241.99 | 234.62 | 467.07 | 55.45 | 39.61 | 2981.07 | 0.71 | 0.75 | 2.62 | 0.17 | 1 | 10 | 265.9848 | 363.9321 | 329.199 | 265984.7998 | 363932.1375 | 4.4361e-06 | 7.1952 | 329198.9651
128 | 130 | CONCLUIDO | 5.3634 | 18.64 | 15.5 | 132.84 | 1.86 | 7 | 316.84 | 59.19 | 33 | 5 | 94.64 | 39310.75 | 234.27 | 467.07 | 55.37 | 39.61 | 2942.51 | 0.72 | 0.75 | 2.62 | 0.16 | 1 | 10 | 265.7784 | 363.6498 | 328.9435 | 265778.4164 | 363649.7547 | 4.4376e-06 | 7.1914 | 328943.5325
129 | 130 | CONCLUIDO | 5.3862 | 18.57 | 15.47 | 154.68 | 1.87 | 6 | 317.39 | 59.19 | 33.25 | 4 | 94.95 | 39379.65 | 232.46 | 467.07 | 54.35 | 39.61 | 2435 | 0.73 | 0.75 | 2.62 | 0.13 | 1 | 10 | 264.2794 | 361.5987 | 327.0882 | 264279.3651 | 361598.6865 | 4.4564e-06 | 7.1644 | 327088.2153
130 | 130 | CONCLUIDO | 5.3863 | 18.57 | 15.47 | 154.67 | 1.88 | 6 | 317.95 | 59.19 | 33.5 | 4 | 95.26 | 39448.69 | 232.6 | 467.07 | 54.28 | 39.61 | 2403.31 | 0.73 | 0.75 | 2.62 | 0.13 | 1 | 10 | 264.3396 | 361.6811 | 327.1627 | 264339.5762 | 361681.07 | 4.4565e-06 | 7.1644 | 327162.7363
131 | 130 | CONCLUIDO | 5.3861 | 18.57 | 15.47 | 154.68 | 1.89 | 6 | 318.52 | 59.19 | 33.75 | 4 | 95.57 | 39517.87 | 232.64 | 467.07 | 54.34 | 39.61 | 2430.05 | 0.73 | 0.75 | 2.62 | 0.14 | 1 | 10 | 264.3628 | 361.7129 | 327.1915 | 264362.8489 | 361712.9127 | 4.4563e-06 | 7.1644 | 327191.54
132 | 130 | CONCLUIDO | 5.3854 | 18.57 | 15.47 | 154.7 | 1.9 | 6 | 319.08 | 59.19 | 34 | 4 | 95.88 | 39587.19 | 233.09 | 467.07 | 54.39 | 39.61 | 2455.99 | 0.73 | 0.75 | 2.62 | 0.14 | 1 | 10 | 264.5835 | 362.0149 | 327.4647 | 264583.5417 | 362014.8743 | 4.4558e-06 | 7.1644 | 327464.6828
133 | 130 | CONCLUIDO | 5.3837 | 18.57 | 15.48 | 154.76 | 1.91 | 6 | 319.64 | 59.19 | 34.25 | 4 | 96.2 | 39656.65 | 233.28 | 467.07 | 54.61 | 39.61 | 2564.3 | 0.73 | 0.75 | 2.62 | 0.14 | 1 | 10 | 264.7391 | 362.2277 | 327.6572 | 264739.0807 | 362227.6897 | 4.4544e-06 | 7.1644 | 327657.1874
134 | 130 | CONCLUIDO | 5.382 | 18.58 | 15.48 | 154.82 | 1.92 | 6 | 320.21 | 59.19 | 34.5 | 4 | 96.51 | 39726.26 | 233.44 | 467.07 | 54.82 | 39.61 | 2670.88 | 0.72 | 0.75 | 2.62 | 0.15 | 1 | 10 | 264.8563 | 362.3881 | 327.8022 | 264856.2843 | 362388.0528 | 4.4529e-06 | 7.1682 | 327802.2457
135 | 130 | CONCLUIDO | 5.3826 | 18.58 | 15.48 | 154.8 | 1.93 | 6 | 320.77 | 59.19 | 34.75 | 4 | 96.83 | 39796.01 | 233.37 | 467.07 | 54.71 | 39.61 | 2615.1 | 0.72 | 0.75 | 2.62 | 0.15 | 1 | 10 | 264.8088 | 362.3231 | 327.7435 | 264808.8305 | 362323.1244 | 4.4534e-06 | 7.1682 | 327743.514
136 | 130 | CONCLUIDO | 5.3828 | 18.58 | 15.48 | 154.79 | 1.94 | 6 | 321.34 | 59.19 | 35 | 4 | 97.14 | 39865.91 | 233.24 | 467.07 | 54.71 | 39.61 | 2618.26 | 0.72 | 0.75 | 2.62 | 0.15 | 1 | 10 | 264.7451 | 362.2359 | 327.6646 | 264745.0865 | 362235.9071 | 4.4536e-06 | 7.1682 | 327664.6205
137 | 130 | CONCLUIDO | 5.387 | 18.56 | 15.46 | 154.65 | 1.95 | 6 | 321.91 | 59.19 | 35.25 | 4 | 97.46 | 39935.96 | 233.09 | 467.07 | 54.29 | 39.61 | 2407.65 | 0.73 | 0.75 | 2.62 | 0.13 | 1 | 10 | 264.5161 | 361.9225 | 327.3812 | 264516.0632 | 361922.5473 | 4.4571e-06 | 7.1605 | 327381.1674
138 | 130 | CONCLUIDO | 5.3883 | 18.56 | 15.46 | 154.6 | 1.96 | 6 | 322.47 | 59.19 | 35.5 | 4 | 97.78 | 40006.15 | 233.25 | 467.07 | 54.08 | 39.61 | 2299.26 | 0.73 | 0.75 | 2.62 | 0.13 | 1 | 10 | 264.5533 | 361.9735 | 327.4273 | 264553.3354 | 361973.5448 | 4.4582e-06 | 7.1605 | 327427.2977
139 | 130 | CONCLUIDO | 5.3873 | 18.56 | 15.46 | 154.64 | 1.97 | 6 | 323.04 | 59.19 | 35.75 | 4 | 98.1 | 40076.49 | 232.93 | 467.07 | 54.23 | 39.61 | 2376.65 | 0.73 | 0.75 | 2.62 | 0.13 | 1 | 10 | 264.4363 | 361.8134 | 327.2824 | 264436.2568 | 361813.3526 | 4.4573e-06 | 7.1605 | 327282.394
140 | 130 | CONCLUIDO | 5.3866 | 18.56 | 15.47 | 154.66 | 1.98 | 6 | 323.62 | 59.19 | 36 | 4 | 98.42 | 40147.11 | 233.07 | 467.07 | 54.36 | 39.61 | 2441.25 | 0.73 | 0.75 | 2.62 | 0.13 | 1 | 10 | 264.5426 | 361.9589 | 327.4141 | 264542.6468 | 361958.9201 | 4.4568e-06 | 7.1605 | 327414.0688
141 | 130 | CONCLUIDO | 5.3843 | 18.57 | 15.47 | 154.74 | 1.99 | 6 | 324.19 | 59.19 | 36.25 | 4 | 98.75 | 40217.75 | 232.89 | 467.07 | 54.58 | 39.61 | 2551.98 | 0.73 | 0.75 | 2.62 | 0.14 | 1 | 10 | 264.523 | 361.932 | 327.3897 | 264522.9685 | 361931.9955 | 4.4549e-06 | 7.1644 | 327389.7138
142 | 130 | CONCLUIDO | 5.3852 | 18.57 | 15.47 | 154.71 | 2 | 6 | 324.76 | 59.19 | 36.5 | 4 | 99.07 | 40288.55 | 232.48 | 467.07 | 54.5 | 39.61 | 2509.51 | 0.73 | 0.75 | 2.62 | 0.14 | 1 | 10 | 264.3149 | 361.6473 | 327.1322 | 264314.8936 | 361647.2982 | 4.4556e-06 | 7.1644 | 327132.1877
143 | 130 | CONCLUIDO | 5.3833 | 18.58 | 15.48 | 154.78 | 2.01 | 6 | 325.34 | 59.19 | 36.75 | 4 | 99.4 | 40359.5 | 232.24 | 467.07 | 54.66 | 39.61 | 2590.42 | 0.72 | 0.75 | 2.62 | 0.14 | 1 | 10 | 264.2825 | 361.6029 | 327.0921 | 264282.4783 | 361602.9461 | 4.454e-06 | 7.1682 | 327092.0684
144 | 130 | CONCLUIDO | 5.3847 | 18.57 | 15.47 | 154.73 | 2.02 | 6 | 325.92 | 59.19 | 37 | 4 | 99.72 | 40430.6 | 231.76 | 467.07 | 54.49 | 39.61 | 2505.24 | 0.73 | 0.75 | 2.62 | 0.14 | 1 | 10 | 264.0048 | 361.223 | 326.7484 | 264004.7684 | 361222.9712 | 4.4552e-06 | 7.1644 | 326748.3578
145 | 130 | CONCLUIDO | 5.3834 | 18.58 | 15.48 | 154.77 | 2.03 | 6 | 326.49 | 59.19 | 37.25 | 4 | 100.05 | 40501.85 | 232.14 | 467.07 | 54.72 | 39.61 | 2622.43 | 0.72 | 0.75 | 2.62 | 0.14 | 1 | 10 | 264.2349 | 361.5378 | 327.0332 | 264234.8948 | 361537.8403 | 4.4541e-06 | 7.1682 | 327033.1763
146 | 130 | CONCLUIDO | 5.3833 | 18.58 | 15.48 | 154.78 | 2.04 | 6 | 327.07 | 59.19 | 37.5 | 4 | 100.38 | 40573.27 | 232.01 | 467.07 | 54.61 | 39.61 | 2565.53 | 0.73 | 0.75 | 2.62 | 0.14 | 1 | 10 | 264.1791 | 361.4616 | 326.9642 | 264179.1422 | 361461.5571 | 4.454e-06 | 7.1682 | 326964.1734
147 | 130 | CONCLUIDO | 5.3845 | 18.57 | 15.47 | 154.73 | 2.05 | 6 | 327.65 | 59.19 | 37.75 | 4 | 100.71 | 40644.83 | 231.02 | 467.07 | 54.61 | 39.61 | 2564.44 | 0.73 | 0.75 | 2.62 | 0.14 | 1 | 10 | 263.6777 | 360.7754 | 326.3435 | 263677.6696 | 360775.4202 | 4.455e-06 | 7.1644 | 326343.5205
148 | 130 | CONCLUIDO | 5.3821 | 18.58 | 15.48 | 154.82 | 2.06 | 6 | 328.23 | 59.19 | 38 | 4 | 101.04 | 40716.56 | 231.35 | 467.07 | 54.73 | 39.61 | 2628.37 | 0.72 | 0.75 | 2.62 | 0.15 | 1 | 10 | 263.9144 | 361.0993 | 326.6365 | 263914.3977 | 361099.322 | 4.453e-06 | 7.1682 | 326636.5095
149 | 130 | CONCLUIDO | 5.3829 | 18.58 | 15.48 | 154.79 | 2.07 | 6 | 328.82 | 59.19 | 38.25 | 4 | 101.37 | 40788.44 | 231.01 | 467.07 | 54.81 | 39.61 | 2668.02 | 0.72 | 0.75 | 2.62 | 0.15 | 1 | 10 | 263.7404 | 360.8613 | 326.4212 | 263740.437 | 360861.3013 | 4.4537e-06 | 7.1682 | 326421.2052
150 | 130 | CONCLUIDO | 5.3838 | 18.57 | 15.48 | 154.76 | 2.08 | 6 | 329.4 | 59.19 | 38.5 | 4 | 101.71 | 40860.49 | 230.39 | 467.07 | 54.6 | 39.61 | 2558.86 | 0.73 | 0.75 | 2.62 | 0.14 | 1 | 10 | 263.4381 | 360.4476 | 326.047 | 263438.0972 | 360447.6267 | 4.4544e-06 | 7.1644 | 326047.0111
151 | 130 | CONCLUIDO | 5.3847 | 18.57 | 15.47 | 154.73 | 2.09 | 6 | 329.99 | 59.19 | 38.75 | 4 | 102.04 | 40932.69 | 229.54 | 467.08 | 54.55 | 39.61 | 2534.62 | 0.73 | 0.75 | 2.62 | 0.14 | 1 | 10 | 263.0076 | 359.8586 | 325.5142 | 263007.61 | 359858.615 | 4.4552e-06 | 7.1644 | 325514.2139
152 | 130 | CONCLUIDO | 5.3856 | 18.57 | 15.47 | 154.7 | 2.1 | 6 | 330.57 | 59.19 | 39 | 4 | 102.38 | 41005.06 | 228.84 | 467.1 | 54.47 | 39.61 | 2497.08 | 0.73 | 0.75 | 2.62 | 0.14 | 1 | 10 | 262.6696 | 359.3961 | 325.0958 | 262669.5661 | 359396.0885 | 4.4559e-06 | 7.1644 | 325095.8302
153 | 130 | CONCLUIDO | 5.3856 | 18.57 | 15.47 | 154.7 | 2.11 | 6 | 331.16 | 59.19 | 39.25 | 4 | 102.72 | 41077.58 | 228.09 | 467.07 | 54.39 | 39.61 | 2457.75 | 0.73 | 0.75 | 2.62 | 0.14 | 1 | 10 | 262.3327 | 358.9352 | 324.679 | 262332.7445 | 358935.2344 | 4.4559e-06 | 7.1644 | 324678.9594
154 | 130 | CONCLUIDO | 5.3832 | 18.58 | 15.48 | 154.78 | 2.12 | 6 | 331.75 | 59.19 | 39.5 | 4 | 103.06 | 41150.28 | 227.33 | 467.07 | 54.61 | 39.61 | 2564.81 | 0.73 | 0.75 | 2.62 | 0.14 | 1 | 10 | 262.0791 | 358.5882 | 324.365 | 262079.0924 | 358588.1763 | 4.4539e-06 | 7.1682 | 324365.024
155 | 130 | CONCLUIDO | 5.3833 | 18.58 | 15.48 | 154.78 | 2.13 | 6 | 332.34 | 59.19 | 39.75 | 4 | 103.4 | 41223.13 | 226.5 | 467.07 | 54.6 | 39.61 | 2560.62 | 0.73 | 0.75 | 2.62 | 0.14 | 1 | 10 | 261.7036 | 358.0744 | 323.9003 | 261703.5692 | 358074.369 | 4.454e-06 | 7.1682 | 323900.2538
156 | 130 | CONCLUIDO | 5.3833 | 18.58 | 15.48 | 154.78 | 2.14 | 6 | 332.93 | 59.19 | 40 | 4 | 103.74 | 41296.16 | 226.45 | 467.07 | 54.71 | 39.61 | 2616.66 | 0.72 | 0.75 | 2.62 | 0.14 | 1 | 10 | 261.6811 | 358.0436 | 323.8725 | 261681.1049 | 358043.6322 | 4.454e-06 | 7.1682 | 323872.4505

## RESULTADOS_13
Unnamed: 0 | Volume de calda [L] | STATUS | Capacidade operacional [ha/h] | Tempo de missao [h] | Tempo util [h] | Tempo por voo [min] | Autonomia Projetada [h] | N° Voos | MTOW [kg] | Massa Estrutura [kg] | Combustível [kg] | Abastecimentos | Massa gerador | Potência gerador [W] | Combustível consumido [L] | Calda cons [L] | Distância percorrida [km] | Distância Pulverizando [km] | RTL ACUMULADO[m] | EOC [km/km] | EOC [h/h] | Tempo de manobra [h] | Tempo rtl_rtw [h] | V pulv [m/s] | V desloc [m/s] | Preço Total por ha Simples [R$/ha] | Preço Total por ha Presumido [R$/ha] | Preço Total por ha Real [R$/ha] | Preço Total Simples [R$] | Preço Total Presumido [R$] | Prod CAPEX [ha/h/R$] | Dias Trabalhados | Preço Total Real [R$]
0 | 75 | CONCLUIDO | 3.5493 | 28.17 | 20.52 | 7 | 0.12 | 176 | 150.44 | 49.1 | 1 | 174 | 25.34 | 18787.76 | 242.51 | 467.25 | 219.77 | 39.61 | 84295.35 | 0.18 | 0.57 | 2.88 | 5.18 | 1 | 10 | 399.7983 | 547.0217 | 494.8147 | 399798.3211 | 547021.7008 | 3.3948e-06 | 10.8681 | 494814.7175
1 | 75 | CONCLUIDO | 3.9215 | 25.5 | 19.19 | 8.72 | 0.15 | 132 | 150.78 | 49.1 | 1.25 | 130 | 25.44 | 18830.65 | 226.27 | 467.14 | 175.54 | 39.61 | 62401.49 | 0.23 | 0.61 | 2.83 | 3.85 | 1 | 10 | 344.5419 | 471.4174 | 426.426 | 344541.9124 | 471417.4447 | 3.7508e-06 | 9.838 | 426426.0254
2 | 75 | CONCLUIDO | 4.1881 | 23.88 | 18.39 | 10.51 | 0.18 | 105 | 151.13 | 49.1 | 1.5 | 103 | 25.54 | 18873.58 | 216.3 | 467.26 | 149.44 | 39.61 | 49486.93 | 0.27 | 0.63 | 2.79 | 3.06 | 1 | 10 | 314.4928 | 430.303 | 389.2355 | 314492.8376 | 430302.9748 | 4.0057e-06 | 9.213 | 389235.4628
3 | 75 | CONCLUIDO | 4.3928 | 22.76 | 17.83 | 12.3 | 0.2 | 87 | 151.48 | 49.1 | 1.75 | 85 | 25.64 | 18916.54 | 209.11 | 467.09 | 131.58 | 39.61 | 40646.61 | 0.3 | 0.65 | 2.74 | 2.49 | 1 | 10 | 300.9702 | 411.8008 | 372.4991 | 300970.2337 | 411800.7516 | 4.2015e-06 | 8.7809 | 372499.0658
4 | 75 | CONCLUIDO | 4.5334 | 22.06 | 17.49 | 13.99 | 0.23 | 75 | 151.83 | 49.1 | 2 | 73 | 25.73 | 18959.54 | 204.56 | 467.24 | 120.17 | 39.61 | 35000.51 | 0.33 | 0.67 | 2.73 | 2.16 | 1 | 10 | 282.9795 | 387.1851 | 350.2327 | 282979.5139 | 387185.0551 | 4.336e-06 | 8.5108 | 350232.6569
5 | 75 | CONCLUIDO | 4.6609 | 21.46 | 17.19 | 15.87 | 0.26 | 65 | 152.18 | 49.1 | 2.25 | 63 | 25.83 | 19002.56 | 200.58 | 467.09 | 110.69 | 39.61 | 30313.02 | 0.36 | 0.68 | 2.71 | 1.86 | 1 | 10 | 275.9305 | 377.5403 | 341.5084 | 275930.5239 | 377540.3161 | 4.458e-06 | 8.2793 | 341508.3982
6 | 75 | CONCLUIDO | 4.7534 | 21.04 | 16.99 | 17.57 | 0.29 | 58 | 152.53 | 49.1 | 2.5 | 56 | 25.93 | 19045.63 | 197.67 | 467.25 | 103.74 | 39.61 | 26871.85 | 0.38 | 0.69 | 2.71 | 1.65 | 1 | 10 | 271.1997 | 371.0674 | 335.6533 | 271199.7358 | 371067.443 | 4.5464e-06 | 8.1173 | 335653.2871
7 | 75 | CONCLUIDO | 4.8425 | 20.65 | 16.79 | 19.37 | 0.32 | 52 | 152.88 | 49.1 | 2.75 | 50 | 26.03 | 19088.72 | 194.72 | 467.16 | 96.95 | 39.61 | 23506.85 | 0.41 | 0.69 | 2.7 | 1.45 | 1 | 10 | 266.5534 | 364.7101 | 329.9027 | 266553.4014 | 364710.1233 | 4.6317e-06 | 7.9668 | 329902.701
8 | 75 | CONCLUIDO | 4.8953 | 20.43 | 16.68 | 20.86 | 0.35 | 48 | 153.23 | 49.1 | 3 | 46 | 26.13 | 19131.85 | 193.06 | 467.13 | 93.67 | 39.61 | 21887.22 | 0.42 | 0.7 | 2.69 | 1.35 | 1 | 10 | 254.2088 | 347.8196 | 314.6242 | 254208.7521 | 347819.6295 | 4.6822e-06 | 7.8819 | 314624.2123
9 | 75 | CONCLUIDO | 4.957 | 20.17 | 16.55 | 22.57 | 0.37 | 44 | 153.58 | 49.1 | 3.25 | 42 | 26.23 | 19175.02 | 191.03 | 467.07 | 89.73 | 39.61 | 19938.15 | 0.44 | 0.7 | 2.68 | 1.22 | 1 | 10 | 251.2927 | 343.8297 | 311.0151 | 251292.6613 | 343829.7054 | 4.7412e-06 | 7.7816 | 311015.0809
10 | 75 | CONCLUIDO | 5.0051 | 19.98 | 16.48 | 24.72 | 0.4 | 40 | 153.93 | 49.1 | 3.5 | 38 | 26.33 | 19218.22 | 189.68 | 467.07 | 87.24 | 39.61 | 18709.38 | 0.45 | 0.71 | 2.68 | 1.15 | 1 | 10 | 249.249 | 341.0334 | 308.4857 | 249248.9517 | 341033.4118 | 4.7872e-06 | 7.7083 | 308485.6616
11 | 75 | CONCLUIDO | 5.0522 | 19.79 | 16.39 | 26.57 | 0.43 | 37 | 154.28 | 49.1 | 3.75 | 35 | 26.43 | 19261.45 | 187.95 | 467.12 | 84.34 | 39.61 | 17274.22 | 0.47 | 0.71 | 2.67 | 1.05 | 1 | 10 | 247.0444 | 338.0171 | 305.7572 | 247044.4042 | 338017.0527 | 4.8322e-06 | 7.635 | 305757.1796
12 | 75 | CONCLUIDO | 5.0805 | 19.68 | 16.34 | 28.01 | 0.46 | 35 | 154.63 | 49.1 | 4 | 33 | 26.53 | 19304.72 | 186.96 | 467.09 | 82.74 | 39.61 | 16483.43 | 0.48 | 0.71 | 2.67 | 1 | 1 | 10 | 245.7716 | 336.2756 | 304.1819 | 245771.6436 | 336275.6054 | 4.8593e-06 | 7.5926 | 304181.9336
13 | 75 | CONCLUIDO | 5.1178 | 19.54 | 16.25 | 29.55 | 0.49 | 33 | 154.98 | 49.1 | 4.25 | 31 | 26.63 | 19348.03 | 185.26 | 467.07 | 79.77 | 39.61 | 15012.7 | 0.5 | 0.72 | 2.67 | 0.92 | 1 | 10 | 243.8782 | 333.6849 | 301.8385 | 243878.2175 | 333684.9363 | 4.895e-06 | 7.5386 | 301838.5143
14 | 75 | CONCLUIDO | 5.1505 | 19.42 | 16.19 | 31.34 | 0.51 | 31 | 155.33 | 49.1 | 4.5 | 29 | 26.74 | 19391.36 | 184.43 | 467.08 | 77.61 | 39.61 | 13940.22 | 0.51 | 0.72 | 2.67 | 0.86 | 1 | 10 | 242.4198 | 331.6895 | 300.0335 | 242419.8358 | 331689.5141 | 4.9262e-06 | 7.4923 | 300033.5324
15 | 75 | CONCLUIDO | 5.1777 | 19.31 | 16.15 | 33.42 | 0.54 | 29 | 155.68 | 49.1 | 4.75 | 27 | 26.84 | 19434.74 | 183.05 | 467.08 | 76.75 | 39.61 | 13520.98 | 0.52 | 0.72 | 2.65 | 0.82 | 1 | 10 | 241.0595 | 329.8282 | 298.3499 | 241059.4917 | 329828.2313 | 4.9523e-06 | 7.4498 | 298349.8878
16 | 75 | CONCLUIDO | 5.1951 | 19.25 | 16.12 | 34.54 | 0.57 | 28 | 156.03 | 49.1 | 5 | 26 | 26.94 | 19478.15 | 182.27 | 467.07 | 75.56 | 39.61 | 12933.18 | 0.52 | 0.72 | 2.65 | 0.78 | 1 | 10 | 240.2355 | 328.7008 | 297.33 | 240235.4646 | 328700.7612 | 4.9689e-06 | 7.4267 | 297330.0219
17 | 75 | CONCLUIDO | 5.2324 | 19.11 | 16.04 | 37.02 | 0.59 | 26 | 156.39 | 49.1 | 5.25 | 24 | 27.04 | 19521.59 | 181.16 | 467.07 | 73.05 | 39.61 | 11683.69 | 0.54 | 0.73 | 2.65 | 0.71 | 1 | 10 | 238.715 | 326.6204 | 295.4483 | 238715.0404 | 326620.4497 | 5.0046e-06 | 7.3727 | 295448.2524
18 | 75 | CONCLUIDO | 5.2403 | 19.08 | 16.04 | 38.5 | 0.62 | 25 | 156.74 | 49.1 | 5.5 | 23 | 27.14 | 19565.07 | 180.49 | 467.1 | 72.97 | 39.61 | 11652.63 | 0.54 | 0.73 | 2.65 | 0.71 | 1 | 10 | 238.2298 | 325.9566 | 294.8477 | 238229.8489 | 325956.5892 | 5.0121e-06 | 7.3611 | 294847.7498
19 | 75 | CONCLUIDO | 5.2619 | 19 | 15.99 | 39.99 | 0.65 | 24 | 157.09 | 49.1 | 5.75 | 22 | 27.25 | 19608.58 | 179.16 | 467.11 | 71.38 | 39.61 | 10862.76 | 0.55 | 0.73 | 2.65 | 0.66 | 1 | 10 | 237.0392 | 324.3275 | 293.3741 | 237039.1703 | 324327.4503 | 5.0328e-06 | 7.3302 | 293374.0936
20 | 75 | CONCLUIDO | 5.278 | 18.95 | 15.97 | 41.65 | 0.67 | 23 | 157.44 | 49.1 | 6 | 21 | 27.35 | 19652.13 | 178.24 | 467.08 | 70.63 | 39.61 | 10491.37 | 0.56 | 0.73 | 2.65 | 0.63 | 1 | 10 | 236.2259 | 323.2147 | 292.3675 | 236225.9004 | 323214.6985 | 5.0482e-06 | 7.311 | 292367.5413
21 | 75 | CONCLUIDO | 5.2965 | 18.88 | 15.93 | 43.45 | 0.7 | 22 | 157.8 | 49.1 | 6.25 | 20 | 27.45 | 19695.71 | 177.38 | 467.11 | 69.5 | 39.61 | 9928.92 | 0.57 | 0.73 | 2.64 | 0.6 | 1 | 10 | 235.353 | 322.0203 | 291.2871 | 235352.9637 | 322020.308 | 5.0659e-06 | 7.284 | 291287.1418
22 | 75 | CONCLUIDO | 5.3115 | 18.83 | 15.91 | 45.45 | 0.73 | 21 | 158.15 | 49.1 | 6.5 | 19 | 27.56 | 19739.33 | 176.6 | 467.1 | 68.67 | 39.61 | 9519.08 | 0.58 | 0.73 | 2.64 | 0.57 | 1 | 10 | 234.6372 | 321.0409 | 290.4012 | 234637.1601 | 321040.9139 | 5.0802e-06 | 7.2647 | 290401.2197
23 | 75 | CONCLUIDO | 5.3299 | 18.76 | 15.87 | 47.62 | 0.75 | 20 | 158.51 | 49.1 | 6.75 | 18 | 27.66 | 19782.99 | 176.15 | 467.07 | 67.62 | 39.61 | 9000.29 | 0.59 | 0.73 | 2.64 | 0.54 | 1 | 10 | 224.1319 | 306.6671 | 277.3992 | 224131.8649 | 306667.1056 | 5.0978e-06 | 7.2377 | 277399.2274
24 | 75 | CONCLUIDO | 5.3431 | 18.72 | 15.86 | 50.08 | 0.78 | 19 | 158.86 | 49.1 | 7 | 17 | 27.77 | 19826.68 | 174.98 | 467.11 | 67.06 | 39.61 | 8726.19 | 0.59 | 0.74 | 2.64 | 0.52 | 1 | 10 | 223.3055 | 305.5364 | 276.3765 | 223305.5066 | 305536.4457 | 5.1105e-06 | 7.2222 | 276376.4762
25 | 75 | CONCLUIDO | 5.34 | 18.73 | 15.87 | 50.11 | 0.81 | 19 | 159.22 | 49.1 | 7.25 | 17 | 27.87 | 19870.53 | 174.81 | 467.07 | 67.39 | 39.61 | 8892.79 | 0.59 | 0.73 | 2.64 | 0.54 | 1 | 10 | 223.3132 | 305.5469 | 276.386 | 223313.1708 | 305546.9321 | 5.1075e-06 | 7.2261 | 276385.9618
26 | 75 | CONCLUIDO | 5.367 | 18.63 | 15.81 | 52.69 | 0.83 | 18 | 159.57 | 49.1 | 7.5 | 16 | 27.98 | 19914.3 | 173.47 | 467.08 | 65.33 | 39.61 | 7867.24 | 0.61 | 0.74 | 2.64 | 0.47 | 1 | 10 | 222.0299 | 303.7911 | 274.7977 | 222029.8965 | 303791.0996 | 5.1333e-06 | 7.1875 | 274797.7034
27 | 75 | CONCLUIDO | 5.3809 | 18.58 | 15.79 | 55.72 | 0.86 | 17 | 159.92 | 49.1 | 7.75 | 15 | 28.08 | 19958.1 | 172.19 | 467.07 | 64.88 | 39.61 | 7645.96 | 0.61 | 0.74 | 2.63 | 0.45 | 1 | 10 | 221.1308 | 302.5609 | 273.6849 | 221130.773 | 302560.8793 | 5.1466e-06 | 7.1682 | 273684.8936
28 | 75 | CONCLUIDO | 5.3797 | 18.59 | 15.79 | 55.74 | 0.88 | 17 | 160.28 | 49.1 | 8 | 15 | 28.19 | 20001.93 | 172.31 | 467.09 | 64.95 | 39.61 | 7683.38 | 0.61 | 0.74 | 2.63 | 0.46 | 1 | 10 | 221.209 | 302.668 | 273.7817 | 221209.029 | 302667.9525 | 5.1455e-06 | 7.1721 | 273781.7479
29 | 75 | CONCLUIDO | 5.3943 | 18.54 | 15.77 | 59.15 | 0.91 | 16 | 160.64 | 49.1 | 8.25 | 14 | 28.29 | 20045.81 | 171.47 | 467.11 | 64.37 | 39.61 | 7397.56 | 0.62 | 0.74 | 2.63 | 0.44 | 1 | 10 | 220.4974 | 301.6943 | 272.901 | 220497.3877 | 301694.2534 | 5.1594e-06 | 7.1528 | 272900.9773
30 | 75 | CONCLUIDO | 5.3939 | 18.54 | 15.77 | 59.15 | 0.94 | 16 | 160.99 | 49.1 | 8.5 | 14 | 28.4 | 20089.72 | 171.25 | 467.11 | 64.39 | 39.61 | 7406.52 | 0.62 | 0.74 | 2.63 | 0.44 | 1 | 10 | 220.4068 | 301.5703 | 272.7888 | 220406.7722 | 301570.2694 | 5.159e-06 | 7.1528 | 272788.8261
31 | 75 | CONCLUIDO | 5.4183 | 18.46 | 15.72 | 62.88 | 0.96 | 15 | 161.35 | 49.1 | 8.75 | 13 | 28.5 | 20133.66 | 169.43 | 467.11 | 62.42 | 39.61 | 6424.59 | 0.63 | 0.74 | 2.64 | 0.39 | 1 | 10 | 219.0077 | 299.6559 | 271.0572 | 219007.658 | 299655.9396 | 5.1824e-06 | 7.1219 | 271057.1973
32 | 75 | CONCLUIDO | 5.4175 | 18.46 | 15.72 | 62.9 | 0.99 | 15 | 161.71 | 49.1 | 9 | 13 | 28.61 | 20177.64 | 169.18 | 467.07 | 62.65 | 39.61 | 6542.06 | 0.63 | 0.74 | 2.63 | 0.39 | 1 | 10 | 218.9118 | 299.5248 | 270.9386 | 218911.8222 | 299524.8129 | 5.1816e-06 | 7.1219 | 270938.5851
33 | 75 | CONCLUIDO | 5.4126 | 18.48 | 15.74 | 62.96 | 1.01 | 15 | 162.06 | 49.1 | 9.25 | 13 | 28.72 | 20221.66 | 169.07 | 467.07 | 63.25 | 39.61 | 6842.55 | 0.63 | 0.74 | 2.63 | 0.41 | 1 | 10 | 218.9991 | 299.6442 | 271.0465 | 218999.0509 | 299644.163 | 5.1769e-06 | 7.1296 | 271046.5446
34 | 75 | CONCLUIDO | 5.4322 | 18.41 | 15.7 | 67.3 | 1.04 | 14 | 162.42 | 49.1 | 9.5 | 12 | 28.82 | 20265.72 | 168.04 | 467.08 | 61.98 | 39.61 | 6212.69 | 0.64 | 0.74 | 2.63 | 0.37 | 1 | 10 | 218.0758 | 298.3809 | 269.9039 | 218075.7822 | 298380.9061 | 5.1957e-06 | 7.1026 | 269903.8512
35 | 75 | CONCLUIDO | 5.4345 | 18.4 | 15.7 | 67.27 | 1.06 | 14 | 162.78 | 49.1 | 9.75 | 12 | 28.93 | 20309.81 | 166.86 | 467.09 | 61.87 | 39.61 | 6157.39 | 0.64 | 0.74 | 2.63 | 0.36 | 1 | 10 | 217.5058 | 297.601 | 269.1984 | 217505.7954 | 297601.0249 | 5.1979e-06 | 7.0988 | 269198.4008
36 | 75 | CONCLUIDO | 5.4468 | 18.36 | 15.69 | 72.4 | 1.09 | 13 | 163.13 | 49.1 | 10 | 11 | 29.04 | 20353.94 | 166.47 | 467.07 | 61.39 | 39.61 | 5920.09 | 0.65 | 0.74 | 2.63 | 0.35 | 1 | 10 | 217.075 | 297.0116 | 268.6652 | 217074.9918 | 297011.5805 | 5.2096e-06 | 7.0833 | 268665.2121
37 | 75 | CONCLUIDO | 5.4505 | 18.35 | 15.67 | 72.34 | 1.11 | 13 | 163.49 | 49.1 | 10.25 | 11 | 29.15 | 20398.1 | 166.6 | 467.07 | 60.99 | 39.61 | 5720.83 | 0.65 | 0.74 | 2.63 | 0.34 | 1 | 10 | 217.022 | 296.9391 | 268.5996 | 217021.9927 | 296939.0648 | 5.2132e-06 | 7.0795 | 268599.6172
38 | 75 | CONCLUIDO | 5.4474 | 18.36 | 15.68 | 72.39 | 1.14 | 13 | 163.85 | 49.1 | 10.5 | 11 | 29.26 | 20442.3 | 165.84 | 467.07 | 61.4 | 39.61 | 5923.46 | 0.65 | 0.74 | 2.63 | 0.35 | 1 | 10 | 216.764 | 296.586 | 268.2803 | 216763.9696 | 296586.0262 | 5.2102e-06 | 7.0833 | 268280.2721
39 | 75 | CONCLUIDO | 5.4713 | 18.28 | 15.63 | 78.17 | 1.16 | 12 | 164.21 | 49.1 | 10.75 | 10 | 29.36 | 20486.54 | 163.93 | 467.07 | 59.83 | 39.61 | 5144.86 | 0.66 | 0.75 | 2.63 | 0.3 | 1 | 10 | 215.3644 | 294.6711 | 266.5481 | 215364.4272 | 294671.1105 | 5.2331e-06 | 7.0525 | 266548.1133
40 | 75 | CONCLUIDO | 5.4678 | 18.29 | 15.65 | 78.23 | 1.18 | 12 | 164.57 | 49.1 | 11 | 10 | 29.47 | 20530.82 | 164.09 | 467.07 | 60.09 | 39.61 | 5276.99 | 0.66 | 0.75 | 2.63 | 0.31 | 1 | 10 | 215.5406 | 294.9122 | 266.7662 | 215540.6062 | 294912.1664 | 5.2297e-06 | 7.0563 | 266766.1631
41 | 75 | CONCLUIDO | 5.4673 | 18.29 | 15.65 | 78.24 | 1.21 | 12 | 164.93 | 49.1 | 11.25 | 10 | 29.58 | 20575.13 | 163.4 | 467.07 | 60.18 | 39.61 | 5319.74 | 0.66 | 0.75 | 2.63 | 0.31 | 1 | 10 | 215.2448 | 294.5075 | 266.4001 | 215244.8147 | 294507.4514 | 5.2292e-06 | 7.0563 | 266400.0736
42 | 75 | CONCLUIDO | 5.4666 | 18.29 | 15.65 | 78.25 | 1.23 | 12 | 165.29 | 49.1 | 11.5 | 10 | 29.69 | 20619.48 | 162.29 | 467.08 | 60.23 | 39.61 | 5346.41 | 0.66 | 0.75 | 2.63 | 0.32 | 1 | 10 | 214.7669 | 293.8536 | 265.8086 | 214766.9042 | 293853.5531 | 5.2286e-06 | 7.0563 | 265808.5825
43 | 75 | CONCLUIDO | 5.4879 | 18.22 | 15.61 | 85.14 | 1.26 | 11 | 165.65 | 49.1 | 11.75 | 9 | 29.8 | 20663.87 | 161.55 | 467.07 | 58.93 | 39.61 | 4698.8 | 0.67 | 0.75 | 2.63 | 0.28 | 1 | 10 | 213.9641 | 292.7552 | 264.815 | 213964.1489 | 292755.188 | 5.249e-06 | 7.0293 | 264815.0437
44 | 75 | CONCLUIDO | 5.4827 | 18.24 | 15.63 | 85.24 | 1.28 | 11 | 166.01 | 49.1 | 12 | 9 | 29.91 | 20708.3 | 161.14 | 467.07 | 59.38 | 39.61 | 4927.83 | 0.67 | 0.75 | 2.63 | 0.29 | 1 | 10 | 213.9191 | 292.6935 | 264.7592 | 213919.068 | 292693.5062 | 5.244e-06 | 7.037 | 264759.2488
45 | 75 | CONCLUIDO | 5.4887 | 18.22 | 15.61 | 85.13 | 1.3 | 11 | 166.37 | 49.1 | 12.25 | 9 | 30.02 | 20752.76 | 161 | 467.07 | 58.97 | 39.61 | 4721.64 | 0.67 | 0.75 | 2.62 | 0.27 | 1 | 10 | 213.7069 | 292.4033 | 264.4967 | 213706.9489 | 292403.2756 | 5.2497e-06 | 7.0293 | 264496.7173
46 | 75 | CONCLUIDO | 5.4847 | 18.23 | 15.62 | 85.2 | 1.33 | 11 | 166.73 | 49.1 | 12.5 | 9 | 30.13 | 20797.26 | 159.68 | 467.07 | 59.43 | 39.61 | 4951.6 | 0.67 | 0.75 | 2.62 | 0.29 | 1 | 10 | 213.2185 | 291.735 | 263.8922 | 213218.5194 | 291734.9848 | 5.2459e-06 | 7.0332 | 263892.2073
47 | 75 | CONCLUIDO | 5.503 | 18.17 | 15.59 | 93.54 | 1.35 | 10 | 167.09 | 49.1 | 12.75 | 8 | 30.25 | 20841.8 | 158.91 | 467.07 | 58.33 | 39.61 | 4407.62 | 0.68 | 0.75 | 2.62 | 0.26 | 1 | 10 | 212.4854 | 290.7319 | 262.9849 | 212485.4106 | 290731.913 | 5.2634e-06 | 7.01 | 262984.8673
48 | 75 | CONCLUIDO | 5.5038 | 18.17 | 15.59 | 93.52 | 1.38 | 10 | 167.45 | 49.1 | 13 | 8 | 30.36 | 20886.38 | 158.5 | 467.07 | 58.17 | 39.61 | 4325.78 | 0.68 | 0.75 | 2.63 | 0.25 | 1 | 10 | 212.2907 | 290.4654 | 262.7438 | 212290.6543 | 290465.4388 | 5.2642e-06 | 7.01 | 262743.825
49 | 75 | CONCLUIDO | 5.5017 | 18.18 | 15.59 | 93.56 | 1.4 | 10 | 167.81 | 49.1 | 13.25 | 8 | 30.47 | 20930.99 | 158.34 | 467.08 | 58.34 | 39.61 | 4409.79 | 0.68 | 0.75 | 2.63 | 0.26 | 1 | 10 | 212.2585 | 290.4215 | 262.7041 | 212258.5323 | 290421.4881 | 5.2622e-06 | 7.0139 | 262704.0689
50 | 75 | CONCLUIDO | 5.5037 | 18.17 | 15.59 | 93.53 | 1.42 | 10 | 168.18 | 49.1 | 13.5 | 8 | 30.58 | 20975.64 | 156.71 | 467.07 | 58.19 | 39.61 | 4333.78 | 0.68 | 0.75 | 2.63 | 0.25 | 1 | 10 | 211.5058 | 289.3916 | 261.7725 | 211505.8426 | 289391.6249 | 5.2641e-06 | 7.01 | 261772.4943
51 | 75 | CONCLUIDO | 5.5028 | 18.17 | 15.59 | 93.54 | 1.45 | 10 | 168.54 | 49.1 | 13.75 | 8 | 30.69 | 21020.34 | 154.95 | 467.07 | 58.38 | 39.61 | 4431.62 | 0.68 | 0.75 | 2.62 | 0.26 | 1 | 10 | 210.7485 | 288.3554 | 260.8352 | 210748.5161 | 288355.4172 | 5.2632e-06 | 7.01 | 260835.1809
52 | 75 | CONCLUIDO | 5.5214 | 18.11 | 15.56 | 103.73 | 1.47 | 9 | 168.9 | 49.1 | 14 | 7 | 30.81 | 21065.06 | 154.27 | 467.09 | 57.31 | 39.61 | 3901.39 | 0.69 | 0.75 | 2.62 | 0.23 | 1 | 10 | 209.8895 | 287.1801 | 259.772 | 209889.5129 | 287180.0912 | 5.281e-06 | 6.9869 | 259772.0264
53 | 75 | CONCLUIDO | 5.5225 | 18.11 | 15.56 | 103.71 | 1.49 | 9 | 169.26 | 49.1 | 14.25 | 7 | 30.92 | 21109.83 | 154.88 | 467.1 | 57.27 | 39.61 | 3881.88 | 0.69 | 0.75 | 2.62 | 0.22 | 1 | 10 | 210.1372 | 287.5189 | 260.0785 | 210137.1713 | 287518.9484 | 5.282e-06 | 6.9869 | 260078.5435
54 | 75 | CONCLUIDO | 5.5224 | 18.11 | 15.56 | 103.71 | 1.52 | 9 | 169.63 | 49.1 | 14.5 | 7 | 31.03 | 21154.64 | 154.91 | 467.07 | 57.34 | 39.61 | 3917.98 | 0.69 | 0.75 | 2.62 | 0.22 | 1 | 10 | 210.1521 | 287.5394 | 260.097 | 210152.0876 | 287539.3575 | 5.282e-06 | 6.9869 | 260097.0048
55 | 75 | CONCLUIDO | 5.5208 | 18.11 | 15.56 | 103.75 | 1.54 | 9 | 169.99 | 49.1 | 14.75 | 7 | 31.15 | 21199.48 | 153.46 | 467.07 | 57.49 | 39.61 | 3992.47 | 0.69 | 0.75 | 2.62 | 0.23 | 1 | 10 | 209.5453 | 286.7091 | 259.346 | 209545.2929 | 286709.1142 | 5.2804e-06 | 6.9869 | 259345.9988
56 | 75 | CONCLUIDO | 5.5184 | 18.12 | 15.57 | 103.8 | 1.56 | 9 | 170.35 | 49.1 | 15 | 7 | 31.26 | 21244.37 | 152.68 | 467.07 | 57.72 | 39.61 | 4107.25 | 0.69 | 0.75 | 2.62 | 0.24 | 1 | 10 | 209.2653 | 286.3261 | 258.9995 | 209265.3457 | 286326.0782 | 5.2781e-06 | 6.9907 | 258999.5191
57 | 75 | CONCLUIDO | 5.5218 | 18.11 | 15.56 | 103.72 | 1.58 | 9 | 170.72 | 49.1 | 15.25 | 7 | 31.37 | 21289.29 | 151.79 | 467.09 | 57.33 | 39.61 | 3909.44 | 0.69 | 0.75 | 2.62 | 0.23 | 1 | 10 | 208.7961 | 285.6841 | 258.4188 | 208796.1367 | 285684.0857 | 5.2814e-06 | 6.9869 | 258418.7975
58 | 75 | CONCLUIDO | 5.5422 | 18.04 | 15.52 | 116.42 | 1.61 | 8 | 171.08 | 49.1 | 15.5 | 6 | 31.49 | 21334.25 | 150.24 | 467.09 | 56.14 | 39.61 | 3318.92 | 0.71 | 0.75 | 2.62 | 0.19 | 1 | 10 | 207.6858 | 284.1648 | 257.0445 | 207685.7685 | 284164.8308 | 5.3009e-06 | 6.9599 | 257044.5382
59 | 75 | CONCLUIDO | 5.541 | 18.05 | 15.53 | 116.45 | 1.63 | 8 | 171.45 | 49.1 | 15.75 | 5 | 31.6 | 21379.25 | 149.94 | 467.08 | 56.19 | 39.61 | 3345.3 | 0.7 | 0.75 | 2.62 | 0.19 | 1 | 10 | 207.595 | 284.0406 | 256.9321 | 207594.9548 | 284040.5756 | 5.2997e-06 | 6.9637 | 256932.1417
60 | 75 | CONCLUIDO | 5.5392 | 18.05 | 15.53 | 116.49 | 1.65 | 8 | 171.81 | 49.1 | 16 | 5 | 31.72 | 21424.29 | 149.96 | 467.07 | 56.35 | 39.61 | 3424.42 | 0.7 | 0.75 | 2.62 | 0.2 | 1 | 10 | 207.6348 | 284.095 | 256.9814 | 207634.7528 | 284095.029 | 5.298e-06 | 6.9637 | 256981.3981
61 | 75 | CONCLUIDO | 5.542 | 18.04 | 15.52 | 116.42 | 1.67 | 8 | 172.18 | 49.1 | 16.25 | 5 | 31.83 | 21469.36 | 149.6 | 467.07 | 56.05 | 39.61 | 3277.54 | 0.71 | 0.75 | 2.62 | 0.19 | 1 | 10 | 207.4099 | 283.7874 | 256.7031 | 207409.9119 | 283787.3917 | 5.3007e-06 | 6.9599 | 256703.1213
62 | 75 | CONCLUIDO | 5.5377 | 18.06 | 15.54 | 116.53 | 1.7 | 8 | 172.54 | 49.1 | 16.5 | 3 | 31.95 | 21514.48 | 149.66 | 467.07 | 56.38 | 39.61 | 3442.83 | 0.7 | 0.75 | 2.63 | 0.2 | 1 | 10 | 207.5491 | 283.9778 | 256.8753 | 207549.055 | 283977.7735 | 5.2966e-06 | 6.9676 | 256875.3334
63 | 75 | CONCLUIDO | 5.5377 | 18.06 | 15.54 | 116.53 | 1.72 | 8 | 172.91 | 49.1 | 16.75 | 3 | 32.07 | 21559.64 | 148.81 | 467.07 | 56.46 | 39.61 | 3481.85 | 0.7 | 0.75 | 2.63 | 0.2 | 1 | 10 | 207.1778 | 283.4698 | 256.4159 | 207177.8086 | 283469.8178 | 5.2966e-06 | 6.9676 | 256415.8563
64 | 75 | CONCLUIDO | 5.538 | 18.06 | 15.54 | 116.52 | 1.74 | 8 | 173.28 | 49.1 | 17 | 2 | 32.18 | 21604.83 | 148.2 | 467.07 | 56.35 | 39.61 | 3424.24 | 0.7 | 0.75 | 2.63 | 0.2 | 1 | 10 | 206.9062 | 283.0982 | 256.0798 | 206906.2432 | 283098.25 | 5.2969e-06 | 6.9676 | 256079.7503
65 | 75 | CONCLUIDO | 5.5367 | 18.06 | 15.54 | 116.55 | 1.76 | 8 | 173.64 | 49.1 | 17.25 | 0 | 32.3 | 21650.07 | 148.27 | 467.1 | 56.36 | 39.61 | 3430.65 | 0.7 | 0.75 | 2.63 | 0.21 | 1 | 10 | 206.9591 | 283.1706 | 256.1452 | 206959.1063 | 283170.5796 | 5.2956e-06 | 6.9676 | 256145.1769

## RESULTADOS_17
Unnamed: 0 | Volume de calda [L] | STATUS | Capacidade operacional [ha/h] | Tempo de missao [h] | Tempo util [h] | Tempo por voo [min] | Autonomia Projetada [h] | N° Voos | MTOW [kg] | Massa Estrutura [kg] | Combustível [kg] | Abastecimentos | Massa gerador | Potência gerador [W] | Combustível consumido [L] | Calda cons [L] | Distância percorrida [km] | Distância Pulverizando [km] | RTL ACUMULADO[m] | EOC [km/km] | EOC [h/h] | Tempo de manobra [h] | Tempo rtl_rtw [h] | V pulv [m/s] | V desloc [m/s] | Preço Total por ha Simples [R$/ha] | Preço Total por ha Presumido [R$/ha] | Preço Total por ha Real [R$/ha] | Preço Total Simples [R$] | Preço Total Presumido [R$] | Prod CAPEX [ha/h/R$] | Dias Trabalhados | Preço Total Real [R$]
0 | 95 | CONCLUIDO | 3.1106 | 32.15 | 21.71 | 6.09 | 0.1 | 214 | 185.69 | 53.44 | 1 | 212 | 36.26 | 23136.14 | 294.4 | 467.33 | 258.12 | 39.61 | 103279.49 | 0.15 | 0.54 | 2.97 | 6.37 | 1 | 10 | 510.3937 | 698.3432 | 631.6943 | 510393.7408 | 698343.2331 | 2.7993e-06 | 12.4035 | 631694.335
1 | 95 | CONCLUIDO | 3.5383 | 28.26 | 19.95 | 7.62 | 0.12 | 157 | 186.07 | 53.44 | 1.25 | 155 | 36.39 | 23182.76 | 270.04 | 467.24 | 200.44 | 39.61 | 74723.88 | 0.2 | 0.58 | 2.87 | 4.61 | 1 | 10 | 429.3578 | 587.4663 | 531.3994 | 429357.8364 | 587466.3336 | 3.1842e-06 | 10.9028 | 531399.3713
2 | 95 | CONCLUIDO | 3.8411 | 26.03 | 18.95 | 9.17 | 0.14 | 124 | 186.45 | 53.44 | 1.5 | 122 | 36.51 | 23229.42 | 256.04 | 467.18 | 167.33 | 39.61 | 58336.08 | 0.24 | 0.62 | 2.83 | 3.61 | 1 | 10 | 387.3134 | 529.9392 | 479.3626 | 387313.3693 | 529939.239 | 3.4567e-06 | 10.0424 | 479362.5818
3 | 95 | CONCLUIDO | 4.0607 | 24.63 | 18.32 | 10.67 | 0.17 | 103 | 186.83 | 53.44 | 1.75 | 101 | 36.64 | 23276.13 | 247.2 | 467.14 | 147.23 | 39.61 | 48390.29 | 0.27 | 0.64 | 2.78 | 2.99 | 1 | 10 | 357.999 | 489.83 | 443.0813 | 357998.9931 | 489830.0162 | 3.6543e-06 | 9.5023 | 443081.3269
4 | 95 | CONCLUIDO | 4.2358 | 23.61 | 17.86 | 12.18 | 0.19 | 88 | 187.21 | 53.44 | 2 | 86 | 36.77 | 23322.88 | 240.57 | 467.19 | 132.85 | 39.61 | 41277.24 | 0.3 | 0.65 | 2.74 | 2.53 | 1 | 10 | 334.2975 | 457.4005 | 413.7469 | 334297.4509 | 457400.5205 | 3.8119e-06 | 9.1088 | 413746.8568
5 | 95 | CONCLUIDO | 4.3725 | 22.87 | 17.54 | 13.66 | 0.21 | 77 | 187.59 | 53.44 | 2.25 | 75 | 36.9 | 23369.68 | 235.76 | 467.11 | 121.81 | 39.61 | 35810.82 | 0.33 | 0.67 | 2.73 | 2.2 | 1 | 10 | 324.7458 | 444.3315 | 401.9252 | 324745.7985 | 444331.5283 | 3.9349e-06 | 8.8233 | 401925.1508
6 | 95 | CONCLUIDO | 4.4911 | 22.27 | 17.27 | 15.24 | 0.24 | 68 | 187.97 | 53.44 | 2.5 | 66 | 37.03 | 23416.52 | 231.82 | 467.14 | 112.95 | 39.61 | 31425.74 | 0.35 | 0.68 | 2.72 | 1.93 | 1 | 10 | 317.2152 | 434.0278 | 392.6048 | 317215.1683 | 434027.7879 | 4.0416e-06 | 8.5918 | 392604.7849
7 | 95 | CONCLUIDO | 4.5815 | 21.83 | 17.09 | 16.81 | 0.26 | 61 | 188.35 | 53.44 | 2.75 | 59 | 37.16 | 23463.4 | 228.96 | 467.14 | 106.79 | 39.61 | 28381.25 | 0.37 | 0.68 | 2.72 | 1.75 | 1 | 10 | 301.5419 | 412.5829 | 373.2065 | 301541.8623 | 412582.8791 | 4.123e-06 | 8.4221 | 373206.5482
8 | 95 | CONCLUIDO | 4.6566 | 21.47 | 16.92 | 18.13 | 0.28 | 56 | 188.73 | 53.44 | 3 | 54 | 37.29 | 23510.33 | 226.36 | 467.11 | 101.81 | 39.61 | 25916.44 | 0.39 | 0.69 | 2.7 | 1.59 | 1 | 10 | 297.0982 | 406.5028 | 367.7068 | 297098.1666 | 406502.8186 | 4.1905e-06 | 8.2832 | 367706.7601
9 | 95 | CONCLUIDO | 4.7293 | 21.14 | 16.78 | 19.74 | 0.3 | 51 | 189.11 | 53.44 | 3.25 | 49 | 37.42 | 23557.3 | 224.02 | 467.07 | 96.54 | 39.61 | 23306.57 | 0.41 | 0.7 | 2.71 | 1.44 | 1 | 10 | 293.0829 | 401.0089 | 362.7372 | 293082.8608 | 401008.9001 | 4.256e-06 | 8.1559 | 362737.1735
10 | 95 | CONCLUIDO | 4.7857 | 20.9 | 16.68 | 21.29 | 0.33 | 47 | 189.49 | 53.44 | 3.5 | 45 | 37.55 | 23604.32 | 222.35 | 467.09 | 93.7 | 39.61 | 21905.62 | 0.42 | 0.7 | 2.69 | 1.34 | 1 | 10 | 290.1466 | 396.9914 | 359.1031 | 290146.6048 | 396991.385 | 4.3067e-06 | 8.0633 | 359103.0844
11 | 95 | CONCLUIDO | 4.8413 | 20.66 | 16.55 | 22.57 | 0.35 | 44 | 189.87 | 53.44 | 3.75 | 42 | 37.69 | 23651.38 | 220.23 | 467.1 | 89.77 | 39.61 | 19957.41 | 0.44 | 0.7 | 2.67 | 1.21 | 1 | 10 | 286.8349 | 392.4602 | 355.0044 | 286834.9289 | 392460.204 | 4.3568e-06 | 7.9707 | 355004.353
12 | 95 | CONCLUIDO | 4.8774 | 20.5 | 16.51 | 24.16 | 0.37 | 41 | 190.25 | 53.44 | 4 | 39 | 37.82 | 23698.48 | 219.18 | 467.16 | 88.07 | 39.61 | 19122.28 | 0.45 | 0.71 | 2.68 | 1.17 | 1 | 10 | 274.9367 | 376.1805 | 340.2784 | 274936.7148 | 376180.5425 | 4.3892e-06 | 7.909 | 340278.3995
13 | 95 | CONCLUIDO | 4.9327 | 20.27 | 16.39 | 25.88 | 0.4 | 38 | 190.63 | 53.44 | 4.25 | 36 | 37.95 | 23745.63 | 217.19 | 467.08 | 84.34 | 39.61 | 17268.46 | 0.47 | 0.71 | 2.67 | 1.06 | 1 | 10 | 272.0055 | 372.17 | 336.6506 | 272005.534 | 372169.9717 | 4.439e-06 | 7.8202 | 336650.592
14 | 95 | CONCLUIDO | 4.9598 | 20.16 | 16.35 | 27.26 | 0.42 | 36 | 191.02 | 53.44 | 4.5 | 34 | 38.08 | 23792.83 | 216.47 | 467.1 | 83.19 | 39.61 | 16704.65 | 0.48 | 0.71 | 2.67 | 1.02 | 1 | 10 | 270.7623 | 370.4689 | 335.1119 | 270762.2818 | 370468.8992 | 4.4634e-06 | 7.7778 | 335111.8674
15 | 95 | CONCLUIDO | 4.9976 | 20.01 | 16.28 | 28.72 | 0.44 | 34 | 191.4 | 53.44 | 4.75 | 32 | 38.22 | 23840.07 | 215.12 | 467.11 | 80.58 | 39.61 | 15413.17 | 0.49 | 0.72 | 2.66 | 0.94 | 1 | 10 | 268.8497 | 367.852 | 332.7448 | 268849.7181 | 367852.0452 | 4.4974e-06 | 7.7199 | 332744.7623
16 | 95 | CONCLUIDO | 5.0291 | 19.88 | 16.22 | 30.42 | 0.46 | 32 | 191.78 | 53.44 | 5 | 30 | 38.35 | 23887.36 | 213.96 | 467.23 | 78.74 | 39.61 | 14501.25 | 0.5 | 0.72 | 2.67 | 0.89 | 1 | 10 | 267.2571 | 365.673 | 330.7737 | 267257.1232 | 365672.9866 | 4.5258e-06 | 7.6698 | 330773.67
17 | 95 | CONCLUIDO | 5.0474 | 19.81 | 16.19 | 31.33 | 0.48 | 31 | 192.17 | 53.44 | 5.25 | 29 | 38.48 | 23934.69 | 213.15 | 467.13 | 77.73 | 39.61 | 13998.85 | 0.51 | 0.72 | 2.66 | 0.86 | 1 | 10 | 266.2872 | 364.3459 | 329.5732 | 266287.2021 | 364345.8977 | 4.5422e-06 | 7.6427 | 329573.2366
18 | 95 | CONCLUIDO | 5.0765 | 19.7 | 16.15 | 33.41 | 0.51 | 29 | 192.55 | 53.44 | 5.5 | 27 | 38.62 | 23982.06 | 212.05 | 467.07 | 76.73 | 39.61 | 13510.12 | 0.52 | 0.72 | 2.65 | 0.82 | 1 | 10 | 264.8668 | 362.4025 | 327.8153 | 264866.8158 | 362402.4625 | 4.5684e-06 | 7.6003 | 327815.2801
19 | 95 | CONCLUIDO | 5.0943 | 19.63 | 16.12 | 34.54 | 0.53 | 28 | 192.94 | 53.44 | 5.75 | 26 | 38.75 | 24029.48 | 211.45 | 467.07 | 75.3 | 39.61 | 12800.38 | 0.53 | 0.72 | 2.66 | 0.79 | 1 | 10 | 264.0277 | 361.2544 | 326.7768 | 264027.7243 | 361254.3805 | 4.5844e-06 | 7.5733 | 326776.7695
20 | 95 | CONCLUIDO | 5.1088 | 19.57 | 16.1 | 35.78 | 0.55 | 27 | 193.32 | 53.44 | 6 | 25 | 38.89 | 24076.95 | 210.72 | 467.08 | 74.92 | 39.61 | 12616.98 | 0.53 | 0.72 | 2.65 | 0.77 | 1 | 10 | 263.2446 | 360.1829 | 325.8075 | 263244.5884 | 360182.8593 | 4.5975e-06 | 7.5502 | 325807.5127
21 | 95 | CONCLUIDO | 5.1476 | 19.43 | 16.03 | 38.47 | 0.57 | 25 | 193.71 | 53.44 | 6.25 | 23 | 39.02 | 24124.47 | 209.39 | 467.1 | 72.62 | 39.61 | 11476.7 | 0.55 | 0.73 | 2.65 | 0.69 | 1 | 10 | 261.2551 | 357.4608 | 323.3453 | 261255.1411 | 357460.8098 | 4.6324e-06 | 7.4961 | 323345.2518
22 | 95 | CONCLUIDO | 5.1706 | 19.34 | 15.98 | 39.95 | 0.59 | 24 | 194.09 | 53.44 | 6.5 | 22 | 39.16 | 24172.03 | 208.4 | 467.11 | 71.09 | 39.61 | 10713.7 | 0.56 | 0.73 | 2.64 | 0.65 | 1 | 10 | 260.0761 | 355.8476 | 321.886 | 260076.0747 | 355847.5592 | 4.6531e-06 | 7.4614 | 321885.9676
23 | 95 | CONCLUIDO | 5.1687 | 19.35 | 15.99 | 39.96 | 0.62 | 24 | 194.48 | 53.44 | 6.75 | 22 | 39.29 | 24219.63 | 208.14 | 467.07 | 71.26 | 39.61 | 10802.83 | 0.56 | 0.73 | 2.64 | 0.65 | 1 | 10 | 260.0266 | 355.7798 | 321.8247 | 260026.5817 | 355779.8407 | 4.6514e-06 | 7.4653 | 321824.712
24 | 95 | CONCLUIDO | 5.1847 | 19.29 | 15.96 | 41.64 | 0.64 | 23 | 194.86 | 53.44 | 7 | 21 | 39.43 | 24267.28 | 207.36 | 467.07 | 70.53 | 39.61 | 10443.38 | 0.56 | 0.73 | 2.64 | 0.63 | 1 | 10 | 259.1807 | 354.6225 | 320.7778 | 259180.7058 | 354622.476 | 4.6658e-06 | 7.4421 | 320777.8046
25 | 95 | CONCLUIDO | 5.2005 | 19.23 | 15.94 | 43.48 | 0.66 | 22 | 195.25 | 53.44 | 7.25 | 20 | 39.57 | 24314.98 | 206.7 | 467.09 | 69.68 | 39.61 | 10019.59 | 0.57 | 0.73 | 2.65 | 0.61 | 1 | 10 | 258.4237 | 353.5867 | 319.8409 | 258423.6867 | 353586.6891 | 4.68e-06 | 7.419 | 319840.8717
26 | 95 | CONCLUIDO | 5.2209 | 19.15 | 15.9 | 45.44 | 0.68 | 21 | 195.64 | 53.44 | 7.5 | 19 | 39.7 | 24362.73 | 205.87 | 467.08 | 68.47 | 39.61 | 9419.86 | 0.58 | 0.73 | 2.64 | 0.57 | 1 | 10 | 257.4312 | 352.2287 | 318.6125 | 257431.1763 | 352228.6925 | 4.6984e-06 | 7.3881 | 318612.4805
27 | 95 | CONCLUIDO | 5.2374 | 19.09 | 15.88 | 47.64 | 0.7 | 20 | 196.03 | 53.44 | 7.75 | 18 | 39.84 | 24410.52 | 204.82 | 467.08 | 67.69 | 39.61 | 9033.7 | 0.59 | 0.73 | 2.64 | 0.55 | 1 | 10 | 256.4871 | 350.937 | 317.444 | 256487.1021 | 350936.9685 | 4.7132e-06 | 7.365 | 317444.0368
28 | 95 | CONCLUIDO | 5.2447 | 19.07 | 15.85 | 47.56 | 0.72 | 20 | 196.41 | 53.44 | 8 | 18 | 39.98 | 24458.36 | 204.66 | 467.07 | 67.01 | 39.61 | 8694.28 | 0.59 | 0.74 | 2.64 | 0.52 | 1 | 10 | 256.164 | 350.4949 | 317.0442 | 256164.0383 | 350494.9383 | 4.7198e-06 | 7.3573 | 317044.1933
29 | 95 | CONCLUIDO | 5.2511 | 19.04 | 15.87 | 50.11 | 0.74 | 19 | 196.8 | 53.44 | 8.25 | 17 | 40.12 | 24506.24 | 204.5 | 467.07 | 67.28 | 39.61 | 8836.95 | 0.59 | 0.74 | 2.64 | 0.53 | 1 | 10 | 255.9768 | 350.2387 | 316.8125 | 255976.7956 | 350238.7447 | 4.7255e-06 | 7.3457 | 316812.4504
30 | 95 | CONCLUIDO | 5.2515 | 19.04 | 15.87 | 50.1 | 0.77 | 19 | 197.19 | 53.44 | 8.5 | 17 | 40.26 | 24554.18 | 204.01 | 467.07 | 67.3 | 39.61 | 8845.04 | 0.59 | 0.74 | 2.64 | 0.53 | 1 | 10 | 255.7412 | 349.9164 | 316.5209 | 255741.2211 | 349916.4212 | 4.7259e-06 | 7.3457 | 316520.8891
31 | 95 | CONCLUIDO | 5.2715 | 18.97 | 15.83 | 52.77 | 0.79 | 18 | 197.58 | 53.44 | 8.75 | 16 | 40.39 | 24602.15 | 203.3 | 467.08 | 66.09 | 39.61 | 8246.49 | 0.6 | 0.74 | 2.64 | 0.5 | 1 | 10 | 254.8335 | 348.6745 | 315.3975 | 254833.5194 | 348674.4636 | 4.7439e-06 | 7.3187 | 315397.4622
32 | 95 | CONCLUIDO | 5.2755 | 18.96 | 15.82 | 52.72 | 0.81 | 18 | 197.97 | 53.44 | 9 | 16 | 40.53 | 24650.18 | 202.16 | 467.07 | 65.73 | 39.61 | 8066.2 | 0.6 | 0.74 | 2.64 | 0.48 | 1 | 10 | 254.1908 | 347.795 | 314.602 | 254190.7677 | 347795.0225 | 4.7475e-06 | 7.3148 | 314601.9537
33 | 95 | CONCLUIDO | 5.2926 | 18.89 | 15.79 | 55.74 | 0.83 | 17 | 198.36 | 53.44 | 9.25 | 15 | 40.67 | 24698.26 | 201.55 | 467.09 | 64.89 | 39.61 | 7652.06 | 0.61 | 0.74 | 2.64 | 0.46 | 1 | 10 | 253.4308 | 346.7552 | 313.6614 | 253430.8283 | 346755.2399 | 4.7629e-06 | 7.2878 | 313661.4065
34 | 95 | CONCLUIDO | 5.2939 | 18.89 | 15.79 | 55.72 | 0.85 | 17 | 198.75 | 53.44 | 9.5 | 15 | 40.81 | 24746.38 | 201.4 | 467.08 | 64.71 | 39.61 | 7562.66 | 0.61 | 0.74 | 2.64 | 0.46 | 1 | 10 | 253.331 | 346.6187 | 313.5379 | 253331.0099 | 346618.6639 | 4.7641e-06 | 7.2878 | 313537.8651
35 | 95 | CONCLUIDO | 5.3109 | 18.83 | 15.77 | 59.12 | 0.87 | 16 | 199.14 | 53.44 | 9.75 | 14 | 40.95 | 24794.55 | 200.69 | 467.11 | 64.1 | 39.61 | 7263.2 | 0.62 | 0.74 | 2.63 | 0.43 | 1 | 10 | 252.5556 | 345.5577 | 312.5782 | 252555.5941 | 345557.7058 | 4.7794e-06 | 7.2647 | 312578.1634
36 | 95 | CONCLUIDO | 5.3059 | 18.85 | 15.78 | 59.19 | 0.89 | 16 | 199.53 | 53.44 | 10 | 14 | 41.1 | 24842.77 | 200.9 | 467.07 | 64.61 | 39.61 | 7513.52 | 0.61 | 0.74 | 2.64 | 0.45 | 1 | 10 | 252.7929 | 345.8823 | 312.8718 | 252792.8612 | 345882.3451 | 4.7749e-06 | 7.2724 | 312871.8195
37 | 95 | CONCLUIDO | 5.3373 | 18.74 | 15.71 | 62.84 | 0.91 | 15 | 199.92 | 53.44 | 10.25 | 13 | 41.24 | 24891.03 | 198.86 | 467.07 | 62.15 | 39.61 | 6292.09 | 0.64 | 0.74 | 2.63 | 0.38 | 1 | 10 | 240.8007 | 329.4741 | 298.0296 | 240800.669 | 329474.0988 | 4.8031e-06 | 7.2299 | 298029.5532
38 | 95 | CONCLUIDO | 5.3333 | 18.75 | 15.72 | 62.89 | 0.93 | 15 | 200.31 | 53.44 | 10.5 | 13 | 41.38 | 24939.35 | 198.96 | 467.07 | 62.61 | 39.61 | 6523.14 | 0.63 | 0.74 | 2.63 | 0.39 | 1 | 10 | 240.9619 | 329.6947 | 298.2291 | 240961.9159 | 329694.7238 | 4.7995e-06 | 7.2338 | 298229.1221
39 | 95 | CONCLUIDO | 5.3335 | 18.75 | 15.72 | 62.89 | 0.95 | 15 | 200.71 | 53.44 | 10.75 | 13 | 41.52 | 24987.71 | 198.51 | 467.08 | 62.64 | 39.61 | 6538.25 | 0.63 | 0.74 | 2.63 | 0.39 | 1 | 10 | 240.7532 | 329.4091 | 297.9707 | 240753.1575 | 329409.0913 | 4.7997e-06 | 7.2338 | 297970.75
40 | 95 | CONCLUIDO | 5.3493 | 18.69 | 15.7 | 67.3 | 0.97 | 14 | 201.1 | 53.44 | 11 | 12 | 41.66 | 25036.12 | 198.23 | 467.11 | 62.16 | 39.61 | 6301.22 | 0.64 | 0.74 | 2.63 | 0.37 | 1 | 10 | 240.2134 | 328.6706 | 297.3027 | 240213.4101 | 328670.5851 | 4.8139e-06 | 7.2106 | 297302.7258
41 | 95 | CONCLUIDO | 5.3471 | 18.7 | 15.71 | 67.34 | 0.99 | 14 | 201.49 | 53.44 | 11.25 | 12 | 41.81 | 25084.58 | 197.78 | 467.07 | 62.45 | 39.61 | 6445.57 | 0.63 | 0.74 | 2.63 | 0.38 | 1 | 10 | 240.0832 | 328.4924 | 297.1415 | 240083.1577 | 328492.3681 | 4.8119e-06 | 7.2145 | 297141.5175
42 | 95 | CONCLUIDO | 5.3516 | 18.69 | 15.7 | 67.27 | 1.01 | 14 | 201.88 | 53.44 | 11.5 | 12 | 41.95 | 25133.09 | 196.82 | 467.08 | 61.94 | 39.61 | 6191.11 | 0.64 | 0.74 | 2.63 | 0.36 | 1 | 10 | 239.5227 | 327.7255 | 296.4479 | 239522.7161 | 327725.5472 | 4.816e-06 | 7.2106 | 296447.8809
43 | 95 | CONCLUIDO | 5.3638 | 18.64 | 15.69 | 72.42 | 1.03 | 13 | 202.28 | 53.44 | 11.75 | 11 | 42.09 | 25181.64 | 196.19 | 467.07 | 61.57 | 39.61 | 6013.36 | 0.64 | 0.74 | 2.63 | 0.36 | 1 | 10 | 238.9353 | 326.9218 | 295.7208 | 238935.2926 | 326921.8084 | 4.827e-06 | 7.1914 | 295720.8498
44 | 95 | CONCLUIDO | 5.3651 | 18.64 | 15.69 | 72.4 | 1.05 | 13 | 202.67 | 53.44 | 12 | 11 | 42.24 | 25230.25 | 196.96 | 467.07 | 61.51 | 39.61 | 5981.65 | 0.64 | 0.74 | 2.63 | 0.35 | 1 | 10 | 239.2526 | 327.356 | 296.1136 | 239252.5942 | 327355.9545 | 4.8281e-06 | 7.1914 | 296113.5616
45 | 95 | CONCLUIDO | 5.3666 | 18.63 | 15.68 | 72.38 | 1.07 | 13 | 203.07 | 53.44 | 12.25 | 11 | 42.38 | 25279.03 | 196.41 | 467.1 | 61.32 | 39.61 | 5883.78 | 0.65 | 0.74 | 2.63 | 0.35 | 1 | 10 | 238.9482 | 326.9394 | 295.7368 | 238948.1773 | 326939.4378 | 4.8295e-06 | 7.1875 | 295736.7967
46 | 95 | CONCLUIDO | 5.3645 | 18.64 | 15.69 | 72.41 | 1.09 | 13 | 203.46 | 53.44 | 12.5 | 11 | 42.53 | 25327.74 | 195.88 | 467.07 | 61.61 | 39.61 | 6031.68 | 0.64 | 0.74 | 2.63 | 0.36 | 1 | 10 | 238.7795 | 326.7086 | 295.528 | 238779.465 | 326708.5982 | 4.8276e-06 | 7.1914 | 295527.9881
47 | 95 | CONCLUIDO | 5.3895 | 18.55 | 15.64 | 78.2 | 1.11 | 12 | 203.86 | 53.44 | 12.75 | 10 | 42.67 | 25376.49 | 194.19 | 467.07 | 59.88 | 39.61 | 5170.47 | 0.66 | 0.75 | 2.63 | 0.31 | 1 | 10 | 237.3411 | 324.7405 | 293.7477 | 237341.0612 | 324740.5107 | 4.8501e-06 | 7.1566 | 293747.7321
48 | 95 | CONCLUIDO | 5.3877 | 18.56 | 15.65 | 78.23 | 1.13 | 12 | 204.25 | 53.44 | 13 | 10 | 42.82 | 25425.3 | 194.31 | 467.1 | 60.24 | 39.61 | 5353.37 | 0.66 | 0.75 | 2.62 | 0.31 | 1 | 10 | 237.4575 | 324.8998 | 293.8918 | 237457.4826 | 324899.8036 | 4.8485e-06 | 7.1605 | 293891.8224
49 | 95 | CONCLUIDO | 5.3873 | 18.56 | 15.65 | 78.23 | 1.15 | 12 | 204.65 | 53.44 | 13.25 | 10 | 42.96 | 25474.16 | 194.05 | 467.07 | 59.9 | 39.61 | 5180.58 | 0.66 | 0.75 | 2.64 | 0.31 | 1 | 10 | 237.3498 | 324.7524 | 293.7585 | 237349.7835 | 324752.4449 | 4.8481e-06 | 7.1605 | 293758.5273
50 | 95 | CONCLUIDO | 5.3835 | 18.58 | 15.66 | 78.3 | 1.17 | 12 | 205.05 | 53.44 | 13.5 | 10 | 43.11 | 25523.06 | 193.87 | 467.07 | 60.55 | 39.61 | 5503.55 | 0.65 | 0.74 | 2.63 | 0.33 | 1 | 10 | 237.3767 | 324.7892 | 293.7918 | 237376.6533 | 324789.2094 | 4.8447e-06 | 7.1682 | 293791.7831
51 | 95 | CONCLUIDO | 5.4066 | 18.5 | 15.62 | 85.19 | 1.19 | 11 | 205.44 | 53.44 | 13.75 | 9 | 43.26 | 25572.02 | 192.09 | 467.07 | 59.27 | 39.61 | 4870.69 | 0.67 | 0.75 | 2.63 | 0.28 | 1 | 10 | 235.9736 | 322.8695 | 292.0553 | 235973.6157 | 322869.5114 | 4.8655e-06 | 7.1373 | 292055.2984
52 | 95 | CONCLUIDO | 5.4091 | 18.49 | 15.61 | 85.14 | 1.21 | 11 | 205.84 | 53.44 | 14 | 9 | 43.4 | 25621.03 | 192.07 | 467.07 | 58.98 | 39.61 | 4725.57 | 0.67 | 0.75 | 2.62 | 0.28 | 1 | 10 | 235.8873 | 322.7514 | 291.9484 | 235887.2797 | 322751.3827 | 4.8677e-06 | 7.1335 | 291948.4437
53 | 95 | CONCLUIDO | 5.4057 | 18.5 | 15.62 | 85.2 | 1.23 | 11 | 206.24 | 53.44 | 14.25 | 9 | 43.55 | 25670.09 | 191.78 | 467.07 | 59.35 | 39.61 | 4910.92 | 0.67 | 0.75 | 2.63 | 0.29 | 1 | 10 | 235.8549 | 322.7071 | 291.9084 | 235854.9124 | 322707.0963 | 4.8647e-06 | 7.1373 | 291908.384
54 | 95 | CONCLUIDO | 5.4034 | 18.51 | 15.63 | 85.25 | 1.25 | 11 | 206.64 | 53.44 | 14.5 | 9 | 43.7 | 25719.19 | 191.87 | 467.07 | 59.54 | 39.61 | 5006.92 | 0.67 | 0.75 | 2.63 | 0.3 | 1 | 10 | 235.9682 | 322.8621 | 292.0486 | 235968.1761 | 322862.0687 | 4.8626e-06 | 7.1412 | 292048.566
55 | 95 | CONCLUIDO | 5.4053 | 18.5 | 15.62 | 85.21 | 1.27 | 11 | 207.03 | 53.44 | 14.75 | 9 | 43.85 | 25768.35 | 191.35 | 467.07 | 59.27 | 39.61 | 4872.15 | 0.67 | 0.75 | 2.63 | 0.29 | 1 | 10 | 235.6714 | 322.456 | 291.6812 | 235671.3853 | 322455.9865 | 4.8643e-06 | 7.1373 | 291681.2397
56 | 95 | CONCLUIDO | 5.4044 | 18.5 | 15.63 | 85.23 | 1.28 | 11 | 207.43 | 53.44 | 15 | 9 | 44 | 25817.56 | 190.32 | 467.07 | 59.54 | 39.61 | 5007.89 | 0.67 | 0.75 | 2.63 | 0.29 | 1 | 10 | 235.2523 | 321.8825 | 291.1625 | 235252.2746 | 321882.5407 | 4.8635e-06 | 7.1373 | 291162.5228
57 | 95 | CONCLUIDO | 5.4256 | 18.43 | 15.59 | 93.54 | 1.3 | 10 | 207.83 | 53.44 | 15.25 | 8 | 44.15 | 25866.82 | 189.68 | 467.07 | 58.41 | 39.61 | 4448.33 | 0.68 | 0.75 | 2.62 | 0.26 | 1 | 10 | 234.4132 | 320.7345 | 290.124 | 234413.2012 | 320734.4835 | 4.8826e-06 | 7.1103 | 290124.0345
58 | 95 | CONCLUIDO | 5.4247 | 18.43 | 15.59 | 93.56 | 1.32 | 10 | 208.23 | 53.44 | 15.5 | 8 | 44.3 | 25916.13 | 190.03 | 467.1 | 58.37 | 39.61 | 4427.24 | 0.68 | 0.75 | 2.63 | 0.26 | 1 | 10 | 234.5889 | 320.9749 | 290.3415 | 234588.9213 | 320974.9115 | 4.8818e-06 | 7.1103 | 290341.5165
59 | 95 | CONCLUIDO | 5.4232 | 18.44 | 15.6 | 93.59 | 1.34 | 10 | 208.63 | 53.44 | 15.75 | 8 | 44.45 | 25965.5 | 189.52 | 467.07 | 58.65 | 39.61 | 4565.13 | 0.68 | 0.75 | 2.62 | 0.27 | 1 | 10 | 234.4161 | 320.7385 | 290.1277 | 234416.1306 | 320738.4916 | 4.8804e-06 | 7.1142 | 290127.6601
60 | 95 | CONCLUIDO | 5.4249 | 18.43 | 15.59 | 93.56 | 1.36 | 10 | 209.03 | 53.44 | 16 | 8 | 44.6 | 26014.91 | 188.71 | 467.07 | 58.51 | 39.61 | 4496.14 | 0.68 | 0.75 | 2.62 | 0.26 | 1 | 10 | 233.996 | 320.1637 | 289.6077 | 233996.0326 | 320163.6949 | 4.8819e-06 | 7.1103 | 289607.7212
61 | 95 | CONCLUIDO | 5.4272 | 18.43 | 15.59 | 93.51 | 1.38 | 10 | 209.43 | 53.44 | 16.25 | 8 | 44.75 | 26064.38 | 187.95 | 467.07 | 58.21 | 39.61 | 4345.28 | 0.68 | 0.75 | 2.62 | 0.25 | 1 | 10 | 233.6073 | 319.6318 | 289.1266 | 233607.2692 | 319631.7718 | 4.884e-06 | 7.1103 | 289126.5641
62 | 95 | CONCLUIDO | 5.4258 | 18.43 | 15.59 | 93.54 | 1.4 | 10 | 209.84 | 53.44 | 16.5 | 8 | 44.9 | 26113.9 | 186.42 | 467.07 | 58.3 | 39.61 | 4388.75 | 0.68 | 0.75 | 2.63 | 0.26 | 1 | 10 | 232.9556 | 318.7402 | 288.3201 | 232955.6272 | 318740.1665 | 4.8828e-06 | 7.1103 | 288320.0523
63 | 95 | CONCLUIDO | 5.447 | 18.36 | 15.56 | 103.7 | 1.42 | 9 | 210.24 | 53.44 | 16.75 | 7 | 45.05 | 26163.47 | 185.78 | 467.07 | 57.11 | 39.61 | 3800.71 | 0.69 | 0.75 | 2.62 | 0.22 | 1 | 10 | 232.1505 | 317.6386 | 287.3236 | 232150.5132 | 317638.5739 | 4.9018e-06 | 7.0833 | 287323.5942
64 | 95 | CONCLUIDO | 5.4439 | 18.37 | 15.57 | 103.77 | 1.43 | 9 | 210.64 | 53.44 | 17 | 7 | 45.21 | 26213.09 | 185.98 | 467.08 | 57.41 | 39.61 | 3951.6 | 0.69 | 0.75 | 2.63 | 0.23 | 1 | 10 | 232.3273 | 317.8805 | 287.5424 | 232327.3306 | 317880.5032 | 4.899e-06 | 7.0872 | 287542.4341
65 | 95 | CONCLUIDO | 5.4456 | 18.36 | 15.56 | 103.73 | 1.45 | 9 | 211.04 | 53.44 | 17.25 | 7 | 45.36 | 26262.77 | 186.38 | 467.07 | 57.33 | 39.61 | 3911.12 | 0.69 | 0.75 | 2.62 | 0.23 | 1 | 10 | 232.4469 | 318.0441 | 287.6904 | 232446.8996 | 318044.1029 | 4.9006e-06 | 7.0833 | 287690.4201
66 | 95 | CONCLUIDO | 5.4455 | 18.36 | 15.56 | 103.74 | 1.47 | 9 | 211.45 | 53.44 | 17.5 | 7 | 45.51 | 26312.5 | 186.38 | 467.07 | 57.32 | 39.61 | 3903.88 | 0.69 | 0.75 | 2.62 | 0.23 | 1 | 10 | 232.449 | 318.047 | 287.6931 | 232449.0407 | 318047.0324 | 4.9005e-06 | 7.0833 | 287693.07
67 | 95 | CONCLUIDO | 5.4428 | 18.37 | 15.57 | 103.8 | 1.49 | 9 | 211.85 | 53.44 | 17.75 | 7 | 45.67 | 26362.28 | 186.01 | 467.07 | 57.61 | 39.61 | 4050.45 | 0.69 | 0.75 | 2.63 | 0.24 | 1 | 10 | 232.3642 | 317.931 | 287.5881 | 232364.201 | 317930.9511 | 4.8981e-06 | 7.0872 | 287588.0673
68 | 95 | CONCLUIDO | 5.4449 | 18.37 | 15.56 | 103.75 | 1.51 | 9 | 212.25 | 53.44 | 18 | 7 | 45.82 | 26412.11 | 185.26 | 467.11 | 57.43 | 39.61 | 3958.48 | 0.69 | 0.75 | 2.62 | 0.23 | 1 | 10 | 231.9644 | 317.3839 | 287.0932 | 231964.3799 | 317383.8981 | 4.8999e-06 | 7.0872 | 287093.2243
69 | 95 | CONCLUIDO | 5.443 | 18.37 | 15.57 | 103.79 | 1.52 | 9 | 212.66 | 53.44 | 18.25 | 7 | 45.97 | 26462 | 184.09 | 467.07 | 57.79 | 39.61 | 4140.06 | 0.69 | 0.75 | 2.62 | 0.24 | 1 | 10 | 231.5067 | 316.7577 | 286.5268 | 231506.7499 | 316757.7486 | 4.8982e-06 | 7.0872 | 286526.8337
70 | 95 | CONCLUIDO | 5.4441 | 18.37 | 15.56 | 103.77 | 1.54 | 9 | 213.06 | 53.44 | 18.5 | 7 | 46.13 | 26511.94 | 183.47 | 467.1 | 57.46 | 39.61 | 3974.4 | 0.69 | 0.75 | 2.62 | 0.23 | 1 | 10 | 231.1862 | 316.3192 | 286.1301 | 231186.1993 | 316319.157 | 4.8992e-06 | 7.0872 | 286130.1006
71 | 95 | CONCLUIDO | 5.4682 | 18.29 | 15.52 | 116.41 | 1.56 | 8 | 213.47 | 53.44 | 18.75 | 6 | 46.28 | 26561.93 | 182.08 | 467.08 | 55.98 | 39.61 | 3238.97 | 0.71 | 0.75 | 2.62 | 0.19 | 1 | 10 | 229.9765 | 314.664 | 284.6329 | 229976.5285 | 314664.0321 | 4.9209e-06 | 7.0563 | 284632.9385
72 | 95 | CONCLUIDO | 5.4634 | 18.3 | 15.54 | 116.53 | 1.58 | 8 | 213.87 | 53.44 | 19 | 6 | 46.44 | 26611.98 | 182.48 | 467.07 | 56.5 | 39.61 | 3503.19 | 0.7 | 0.75 | 2.62 | 0.2 | 1 | 10 | 230.2972 | 315.1028 | 285.0298 | 230297.1903 | 315102.7758 | 4.9166e-06 | 7.0602 | 285029.8092
73 | 95 | CONCLUIDO | 5.4654 | 18.3 | 15.53 | 116.48 | 1.6 | 8 | 214.28 | 53.44 | 19.25 | 6 | 46.6 | 26662.08 | 182.32 | 467.07 | 56.45 | 39.61 | 3477.39 | 0.7 | 0.75 | 2.62 | 0.2 | 1 | 10 | 230.1629 | 314.919 | 284.8635 | 230162.8545 | 314918.9716 | 4.9184e-06 | 7.0602 | 284863.547
74 | 95 | CONCLUIDO | 5.4685 | 18.29 | 15.52 | 116.4 | 1.61 | 8 | 214.69 | 53.44 | 19.5 | 6 | 46.75 | 26712.23 | 182.01 | 467.07 | 56.13 | 39.61 | 3314 | 0.71 | 0.75 | 2.62 | 0.19 | 1 | 10 | 229.9393 | 314.6131 | 284.5869 | 229939.3077 | 314613.105 | 4.9212e-06 | 7.0563 | 284586.8718
75 | 95 | CONCLUIDO | 5.4668 | 18.29 | 15.53 | 116.44 | 1.63 | 8 | 215.09 | 53.44 | 19.75 | 6 | 46.91 | 26762.44 | 182.09 | 467.07 | 56.28 | 39.61 | 3389.19 | 0.7 | 0.75 | 2.62 | 0.19 | 1 | 10 | 230.0318 | 314.7397 | 284.7014 | 230031.8236 | 314739.6894 | 4.9197e-06 | 7.0563 | 284701.3752
76 | 95 | CONCLUIDO | 5.4645 | 18.3 | 15.53 | 116.5 | 1.65 | 8 | 215.5 | 53.44 | 20 | 6 | 47.07 | 26812.71 | 181.44 | 467.07 | 56.58 | 39.61 | 3542.01 | 0.7 | 0.75 | 2.62 | 0.2 | 1 | 10 | 229.7922 | 314.4118 | 284.4048 | 229792.1832 | 314411.8027 | 4.9176e-06 | 7.0602 | 284404.7816
77 | 95 | CONCLUIDO | 5.4636 | 18.3 | 15.54 | 116.53 | 1.67 | 8 | 215.91 | 53.44 | 20.25 | 6 | 47.23 | 26863.02 | 180.32 | 467.07 | 56.58 | 39.61 | 3543.29 | 0.7 | 0.75 | 2.62 | 0.2 | 1 | 10 | 229.3368 | 313.7887 | 283.8412 | 229336.8037 | 313788.7324 | 4.9168e-06 | 7.0602 | 283841.1762
78 | 95 | CONCLUIDO | 5.4629 | 18.31 | 15.54 | 116.54 | 1.68 | 8 | 216.32 | 53.44 | 20.5 | 6 | 47.38 | 26913.4 | 180.03 | 467.14 | 56.52 | 39.61 | 3512.2 | 0.7 | 0.75 | 2.62 | 0.21 | 1 | 10 | 229.223 | 313.633 | 283.7003 | 229222.9501 | 313632.9529 | 4.9161e-06 | 7.064 | 283700.264
79 | 95 | CONCLUIDO | 5.4653 | 18.3 | 15.53 | 116.48 | 1.7 | 8 | 216.73 | 53.44 | 20.75 | 6 | 47.54 | 26963.82 | 179.5 | 467.1 | 56.41 | 39.61 | 3453.81 | 0.7 | 0.75 | 2.62 | 0.2 | 1 | 10 | 228.917 | 313.2143 | 283.3216 | 228916.9655 | 313214.2913 | 4.9183e-06 | 7.0602 | 283321.5589
80 | 95 | CONCLUIDO | 5.46 | 18.32 | 15.55 | 116.61 | 1.72 | 8 | 217.14 | 53.44 | 21 | 6 | 47.7 | 27014.3 | 177.68 | 467.07 | 57.14 | 39.61 | 3821.99 | 0.69 | 0.75 | 2.62 | 0.22 | 1 | 10 | 228.2638 | 312.3207 | 282.5132 | 228263.8428 | 312320.66 | 4.9135e-06 | 7.0679 | 282513.2145
81 | 95 | CONCLUIDO | 5.482 | 18.24 | 15.51 | 132.96 | 1.74 | 7 | 217.55 | 53.44 | 21.25 | 5 | 47.86 | 27064.84 | 177.28 | 467.08 | 55.84 | 39.61 | 3175.92 | 0.71 | 0.75 | 2.62 | 0.18 | 1 | 10 | 227.5499 | 311.3438 | 281.6296 | 227549.9111 | 311343.8272 | 4.9333e-06 | 7.037 | 281629.6093
82 | 95 | CONCLUIDO | 5.4807 | 18.25 | 15.52 | 133 | 1.75 | 7 | 217.96 | 53.44 | 21.5 | 5 | 48.02 | 27115.43 | 177.69 | 467.07 | 56.01 | 39.61 | 3259.22 | 0.71 | 0.75 | 2.62 | 0.18 | 1 | 10 | 227.7789 | 311.6572 | 281.9131 | 227778.9294 | 311657.1801 | 4.9322e-06 | 7.0409 | 281913.0562
83 | 95 | CONCLUIDO | 5.4819 | 18.24 | 15.51 | 132.97 | 1.77 | 7 | 218.37 | 53.44 | 21.75 | 5 | 48.18 | 27166.08 | 178 | 467.07 | 55.89 | 39.61 | 3198.66 | 0.71 | 0.75 | 2.62 | 0.18 | 1 | 10 | 227.8696 | 311.7813 | 282.0253 | 227869.6171 | 311781.263 | 4.9332e-06 | 7.037 | 282025.2969
84 | 95 | CONCLUIDO | 5.4811 | 18.24 | 15.52 | 132.99 | 1.79 | 7 | 218.78 | 53.44 | 22 | 5 | 48.34 | 27216.79 | 178.1 | 467.07 | 55.87 | 39.61 | 3193.11 | 0.71 | 0.75 | 2.62 | 0.18 | 1 | 10 | 227.9517 | 311.8935 | 282.1269 | 227951.6823 | 311893.5483 | 4.9325e-06 | 7.037 | 282126.8658
85 | 95 | CONCLUIDO | 5.4826 | 18.24 | 15.51 | 132.95 | 1.8 | 7 | 219.19 | 53.44 | 22.25 | 5 | 48.51 | 27267.55 | 178.1 | 467.07 | 55.74 | 39.61 | 3126 | 0.71 | 0.75 | 2.62 | 0.18 | 1 | 10 | 227.8994 | 311.8221 | 282.0622 | 227899.4305 | 311822.055 | 4.9339e-06 | 7.037 | 282062.1957
86 | 95 | CONCLUIDO | 5.4843 | 18.23 | 15.5 | 132.9 | 1.82 | 7 | 219.6 | 53.44 | 22.5 | 5 | 48.67 | 27318.36 | 177.81 | 467.07 | 55.58 | 39.61 | 3043.76 | 0.71 | 0.75 | 2.62 | 0.17 | 1 | 10 | 227.7152 | 311.57 | 281.8342 | 227715.2293 | 311570.0229 | 4.9354e-06 | 7.0332 | 281834.2172
87 | 95 | CONCLUIDO | 5.4882 | 18.22 | 15.49 | 132.79 | 1.84 | 7 | 220.01 | 53.44 | 22.75 | 5 | 48.83 | 27369.23 | 176.7 | 467.07 | 55.17 | 39.61 | 2841.08 | 0.72 | 0.75 | 2.62 | 0.16 | 1 | 10 | 227.125 | 310.7624 | 281.1037 | 227125.0022 | 310762.448 | 4.9389e-06 | 7.0293 | 281103.7161
88 | 95 | CONCLUIDO | 5.4871 | 18.22 | 15.5 | 132.82 | 1.85 | 7 | 220.43 | 53.44 | 23 | 4 | 48.99 | 27420.16 | 176.16 | 467.07 | 55.28 | 39.61 | 2893.68 | 0.72 | 0.75 | 2.62 | 0.16 | 1 | 10 | 226.9308 | 310.4968 | 280.8634 | 226930.8482 | 310496.798 | 4.9379e-06 | 7.0293 | 280863.4194
89 | 95 | CONCLUIDO | 5.4853 | 18.23 | 15.5 | 132.87 | 1.87 | 7 | 220.84 | 53.44 | 23.25 | 4 | 49.16 | 27471.15 | 176.36 | 467.07 | 55.38 | 39.61 | 2945.88 | 0.72 | 0.75 | 2.62 | 0.17 | 1 | 10 | 227.0555 | 310.6673 | 281.0177 | 227055.4842 | 310667.3305 | 4.9363e-06 | 7.0332 | 281017.6765
90 | 95 | CONCLUIDO | 5.4876 | 18.22 | 15.49 | 132.8 | 1.89 | 7 | 221.25 | 53.44 | 23.5 | 4 | 49.32 | 27522.19 | 175.61 | 467.07 | 55.19 | 39.61 | 2850.42 | 0.72 | 0.75 | 2.62 | 0.16 | 1 | 10 | 226.6568 | 310.1218 | 280.5242 | 226656.7529 | 310121.7687 | 4.9384e-06 | 7.0293 | 280524.1823
91 | 95 | CONCLUIDO | 5.4876 | 18.22 | 15.49 | 132.8 | 1.9 | 7 | 221.67 | 53.44 | 23.75 | 4 | 49.48 | 27573.29 | 175.31 | 467.07 | 55.17 | 39.61 | 2841.38 | 0.72 | 0.75 | 2.62 | 0.16 | 1 | 10 | 226.5245 | 309.9409 | 280.3605 | 226524.5285 | 309940.8535 | 4.9384e-06 | 7.0293 | 280360.5334
92 | 95 | CONCLUIDO | 5.4881 | 18.22 | 15.49 | 132.79 | 1.92 | 7 | 222.08 | 53.44 | 24 | 4 | 49.65 | 27624.44 | 175.03 | 467.07 | 54.99 | 39.61 | 2748.52 | 0.72 | 0.75 | 2.62 | 0.16 | 1 | 10 | 226.391 | 309.7582 | 280.1953 | 226391.0477 | 309758.2191 | 4.9388e-06 | 7.0293 | 280195.3294
93 | 95 | CONCLUIDO | 5.4855 | 18.23 | 15.5 | 132.86 | 1.94 | 7 | 222.5 | 53.44 | 24.25 | 3 | 49.81 | 27675.78 | 174.37 | 467.07 | 55.3 | 39.61 | 2906.68 | 0.72 | 0.75 | 2.62 | 0.17 | 1 | 10 | 226.174 | 309.4613 | 279.9267 | 226174.0058 | 309461.2528 | 4.9365e-06 | 7.0332 | 279926.7051
94 | 95 | CONCLUIDO | 5.484 | 18.23 | 15.51 | 132.9 | 1.95 | 7 | 222.92 | 53.44 | 24.5 | 3 | 49.98 | 27727.05 | 173.91 | 467.07 | 55.51 | 39.61 | 3011.83 | 0.71 | 0.75 | 2.62 | 0.17 | 1 | 10 | 226.0229 | 309.2545 | 279.7397 | 226022.8809 | 309254.4771 | 4.9351e-06 | 7.0332 | 279739.6638
95 | 95 | CONCLUIDO | 5.4846 | 18.23 | 15.5 | 132.89 | 1.97 | 7 | 223.33 | 53.44 | 24.75 | 3 | 50.15 | 27778.39 | 173.38 | 467.07 | 55.37 | 39.61 | 2938.43 | 0.72 | 0.75 | 2.62 | 0.17 | 1 | 10 | 225.7555 | 308.8887 | 279.4088 | 225755.5295 | 308888.6751 | 4.9357e-06 | 7.0332 | 279408.7735
96 | 95 | CONCLUIDO | 5.4855 | 18.23 | 15.5 | 132.86 | 1.99 | 7 | 223.75 | 53.44 | 25 | 3 | 50.31 | 27829.77 | 172.94 | 467.08 | 55.32 | 39.61 | 2917.99 | 0.72 | 0.75 | 2.62 | 0.17 | 1 | 10 | 225.5435 | 308.5986 | 279.1463 | 225543.495 | 308598.5601 | 4.9365e-06 | 7.0332 | 279146.3466
97 | 95 | CONCLUIDO | 5.5064 | 18.16 | 15.47 | 154.69 | 2 | 6 | 224.17 | 53.44 | 25.25 | 2 | 50.48 | 27881.22 | 172.38 | 467.11 | 54.27 | 39.61 | 2393.72 | 0.73 | 0.75 | 2.62 | 0.14 | 1 | 10 | 224.8167 | 307.6042 | 278.2468 | 224816.7187 | 307604.1527 | 4.9553e-06 | 7.0062 | 278246.8441
98 | 95 | CONCLUIDO | 5.5065 | 18.16 | 15.47 | 154.68 | 2.02 | 6 | 224.58 | 53.44 | 25.5 | 1 | 50.65 | 27932.73 | 172.58 | 467.07 | 54.21 | 39.61 | 2367.68 | 0.73 | 0.75 | 2.62 | 0.14 | 1 | 10 | 224.9026 | 307.7216 | 278.3531 | 224902.5869 | 307721.6414 | 4.9554e-06 | 7.0062 | 278353.1199
99 | 95 | CONCLUIDO | 5.5043 | 18.17 | 15.48 | 154.76 | 2.03 | 6 | 225 | 53.44 | 25.75 | 1 | 50.82 | 27984.29 | 172.75 | 467.07 | 54.44 | 39.61 | 2481.8 | 0.73 | 0.75 | 2.62 | 0.14 | 1 | 10 | 225.0424 | 307.9129 | 278.5261 | 225042.3696 | 307912.8982 | 4.9534e-06 | 7.01 | 278526.1234
100 | 95 | CONCLUIDO | 5.504 | 18.17 | 15.48 | 154.77 | 2.05 | 6 | 225.42 | 53.44 | 26 | 1 | 50.98 | 28035.92 | 173.1 | 467.07 | 54.51 | 39.61 | 2516.85 | 0.73 | 0.75 | 2.62 | 0.14 | 1 | 10 | 225.2021 | 308.1315 | 278.7238 | 225202.123 | 308131.48 | 4.9531e-06 | 7.01 | 278723.844
101 | 95 | CONCLUIDO | 5.5043 | 18.17 | 15.48 | 154.76 | 2.07 | 6 | 225.84 | 53.44 | 26.25 | 1 | 51.15 | 28087.6 | 173.39 | 467.08 | 54.48 | 39.61 | 2502.8 | 0.73 | 0.75 | 2.62 | 0.14 | 1 | 10 | 225.3236 | 308.2977 | 278.8742 | 225323.5924 | 308297.6797 | 4.9534e-06 | 7.01 | 278874.1819
102 | 95 | CONCLUIDO | 5.5045 | 18.17 | 15.47 | 154.75 | 2.08 | 6 | 226.26 | 53.44 | 26.5 | 0 | 51.32 | 28139.34 | 173.64 | 467.07 | 54.42 | 39.61 | 2472.01 | 0.73 | 0.75 | 2.62 | 0.14 | 1 | 10 | 225.408 | 308.4131 | 278.9786 | 225407.9665 | 308413.124 | 4.9536e-06 | 7.01 | 278978.6083

## RESULTADOS_9
Unnamed: 0 | Volume de calda [L] | STATUS | Capacidade operacional [ha/h] | Tempo de missao [h] | Tempo util [h] | Tempo por voo [min] | Autonomia Projetada [h] | N° Voos | MTOW [kg] | Massa Estrutura [kg] | Combustível [kg] | Abastecimentos | Massa gerador | Potência gerador [W] | Combustível consumido [L] | Calda cons [L] | Distância percorrida [km] | Distância Pulverizando [km] | RTL ACUMULADO[m] | EOC [km/km] | EOC [h/h] | Tempo de manobra [h] | Tempo rtl_rtw [h] | V pulv [m/s] | V desloc [m/s] | Preço Total por ha Simples [R$/ha] | Preço Total por ha Presumido [R$/ha] | Preço Total por ha Real [R$/ha] | Preço Total Simples [R$] | Preço Total Presumido [R$] | Prod CAPEX [ha/h/R$] | Dias Trabalhados | Preço Total Real [R$]
0 | 55 | CONCLUIDO | 4.0234 | 24.85 | 19.43 | 8.33 | 0.15 | 140 | 116.05 | 43.4 | 1 | 138 | 16.65 | 14546.17 | 192.93 | 467.13 | 183.48 | 39.61 | 66331.69 | 0.22 | 0.6 | 2.84 | 4.09 | 1 | 10 | 308.2541 | 421.7668 | 381.514 | 308254.0756 | 421766.8255 | 4.1551e-06 | 9.5872 | 381513.9916
1 | 55 | CONCLUIDO | 4.3423 | 23.03 | 18.41 | 10.42 | 0.19 | 106 | 116.37 | 43.4 | 1.25 | 104 | 16.72 | 14585.96 | 182.08 | 467.27 | 150.13 | 39.61 | 49827.74 | 0.26 | 0.63 | 2.79 | 3.08 | 1 | 10 | 278.3184 | 380.8075 | 344.4638 | 278318.387 | 380807.4956 | 4.4844e-06 | 8.885 | 344463.7627
2 | 55 | CONCLUIDO | 4.5706 | 21.88 | 17.76 | 12.54 | 0.23 | 85 | 116.69 | 43.4 | 1.5 | 83 | 16.79 | 14625.77 | 175 | 467.12 | 129.18 | 39.61 | 39456.43 | 0.31 | 0.66 | 2.75 | 2.43 | 1 | 10 | 256.538 | 351.0066 | 317.507 | 256537.9644 | 351006.5605 | 4.7202e-06 | 8.4414 | 317506.987
3 | 55 | CONCLUIDO | 4.7261 | 21.16 | 17.38 | 14.69 | 0.26 | 71 | 117.01 | 43.4 | 1.75 | 69 | 16.86 | 14665.62 | 170.4 | 467.34 | 115.85 | 39.61 | 32861.38 | 0.34 | 0.67 | 2.74 | 2.04 | 1 | 10 | 249.1602 | 340.9119 | 308.3758 | 249160.1661 | 340911.9315 | 4.8808e-06 | 8.1636 | 308375.7752
4 | 55 | CONCLUIDO | 4.8516 | 20.61 | 17.07 | 16.79 | 0.3 | 61 | 117.34 | 43.4 | 2 | 59 | 16.94 | 14705.49 | 166.63 | 467.09 | 106.56 | 39.61 | 28264.86 | 0.37 | 0.68 | 2.71 | 1.74 | 1 | 10 | 243.3449 | 332.9552 | 301.1784 | 243344.8951 | 332955.2211 | 5.0104e-06 | 7.9514 | 301178.4421
5 | 55 | CONCLUIDO | 4.9375 | 20.25 | 16.88 | 18.75 | 0.34 | 54 | 117.66 | 43.4 | 2.25 | 52 | 17.01 | 14745.39 | 163.99 | 467.09 | 100.9 | 39.61 | 25470.85 | 0.39 | 0.69 | 2.69 | 1.54 | 1 | 10 | 230.2227 | 315.0009 | 284.9377 | 230222.7422 | 315000.9126 | 5.0991e-06 | 7.8125 | 284937.6676
6 | 55 | CONCLUIDO | 5.0234 | 19.91 | 16.68 | 20.84 | 0.37 | 48 | 117.98 | 43.4 | 2.5 | 46 | 17.08 | 14785.31 | 161.27 | 467.15 | 93.63 | 39.61 | 21867.66 | 0.42 | 0.7 | 2.69 | 1.34 | 1 | 10 | 226.6067 | 310.0532 | 280.4622 | 226606.6565 | 310053.2246 | 5.1878e-06 | 7.6813 | 280462.18
7 | 55 | CONCLUIDO | 5.0874 | 19.66 | 16.55 | 23.09 | 0.41 | 43 | 118.31 | 43.4 | 2.75 | 41 | 17.16 | 14825.26 | 159.37 | 467.13 | 89.28 | 39.61 | 19716.54 | 0.44 | 0.7 | 2.68 | 1.21 | 1 | 10 | 224.0875 | 306.6064 | 277.3443 | 224087.497 | 306606.3994 | 5.2539e-06 | 7.5849 | 277344.315
8 | 55 | CONCLUIDO | 5.1389 | 19.46 | 16.44 | 25.3 | 0.45 | 39 | 118.63 | 43.4 | 3 | 37 | 17.23 | 14865.24 | 157.72 | 467.1 | 85.92 | 39.61 | 18055.79 | 0.46 | 0.71 | 2.68 | 1.11 | 1 | 10 | 222.039 | 303.8035 | 274.8089 | 222038.9717 | 303803.5167 | 5.3071e-06 | 7.5077 | 274808.9355
9 | 55 | CONCLUIDO | 5.1858 | 19.28 | 16.34 | 27.23 | 0.48 | 36 | 118.96 | 43.4 | 3.25 | 34 | 17.31 | 14905.25 | 155.9 | 467.13 | 83.12 | 39.61 | 16669.16 | 0.48 | 0.71 | 2.65 | 1 | 1 | 10 | 219.8905 | 300.8639 | 272.1499 | 219890.5229 | 300863.9143 | 5.3555e-06 | 7.4383 | 272149.8846
10 | 55 | CONCLUIDO | 5.2295 | 19.12 | 16.25 | 29.54 | 0.52 | 33 | 119.28 | 43.4 | 3.5 | 31 | 17.38 | 14945.29 | 154.14 | 467.11 | 79.81 | 39.61 | 15033.27 | 0.5 | 0.72 | 2.66 | 0.92 | 1 | 10 | 218.0556 | 298.3533 | 269.8789 | 218055.6276 | 298353.3296 | 5.4007e-06 | 7.3765 | 269878.9065
11 | 55 | CONCLUIDO | 5.2605 | 19.01 | 16.18 | 31.33 | 0.55 | 31 | 119.61 | 43.4 | 3.75 | 29 | 17.46 | 14985.35 | 152.91 | 467.09 | 77.64 | 39.61 | 13954.51 | 0.51 | 0.72 | 2.66 | 0.85 | 1 | 10 | 216.7699 | 296.5941 | 268.2876 | 216769.8737 | 296594.1044 | 5.4327e-06 | 7.3341 | 268287.5793
12 | 55 | CONCLUIDO | 5.2889 | 18.91 | 16.13 | 33.37 | 0.59 | 29 | 119.93 | 43.4 | 4 | 27 | 17.53 | 15025.44 | 151.58 | 467.08 | 76.04 | 39.61 | 13168.18 | 0.52 | 0.72 | 2.65 | 0.8 | 1 | 10 | 215.5376 | 294.9081 | 266.7625 | 215537.6368 | 294908.1035 | 5.462e-06 | 7.2955 | 266762.488
13 | 55 | CONCLUIDO | 5.3162 | 18.81 | 16.08 | 35.74 | 0.62 | 27 | 120.26 | 43.4 | 4.25 | 25 | 17.61 | 15065.56 | 150.34 | 467.08 | 74.43 | 39.61 | 12368.45 | 0.53 | 0.73 | 2.65 | 0.75 | 1 | 10 | 204.9421 | 280.4109 | 253.6488 | 204942.125 | 280410.8568 | 5.4902e-06 | 7.2569 | 253648.8382
14 | 55 | CONCLUIDO | 5.3479 | 18.7 | 16.02 | 38.44 | 0.66 | 25 | 120.58 | 43.4 | 4.5 | 23 | 17.68 | 15105.7 | 148.72 | 467.08 | 72.27 | 39.61 | 11302.23 | 0.55 | 0.73 | 2.65 | 0.68 | 1 | 10 | 203.5273 | 278.4751 | 251.8978 | 203527.349 | 278475.0979 | 5.523e-06 | 7.2145 | 251897.8254
15 | 55 | CONCLUIDO | 5.3606 | 18.65 | 16 | 39.99 | 0.69 | 24 | 120.91 | 43.4 | 4.75 | 22 | 17.76 | 15145.88 | 147.89 | 467.08 | 71.53 | 39.61 | 10937.76 | 0.55 | 0.73 | 2.65 | 0.66 | 1 | 10 | 202.8907 | 277.6041 | 251.1099 | 202890.735 | 277604.0545 | 5.5361e-06 | 7.1952 | 251109.9132
16 | 55 | CONCLUIDO | 5.3967 | 18.53 | 15.92 | 43.42 | 0.73 | 22 | 121.23 | 43.4 | 5 | 20 | 17.83 | 15186.08 | 146.48 | 467.09 | 68.93 | 39.61 | 9645.65 | 0.57 | 0.73 | 2.65 | 0.59 | 1 | 10 | 201.4822 | 275.6769 | 249.3667 | 201482.2395 | 275676.8888 | 5.5733e-06 | 7.1489 | 249366.6734
17 | 55 | CONCLUIDO | 5.4109 | 18.48 | 15.9 | 45.42 | 0.76 | 21 | 121.56 | 43.4 | 5.25 | 19 | 17.91 | 15226.31 | 145.43 | 467.09 | 68.14 | 39.61 | 9257.37 | 0.58 | 0.73 | 2.64 | 0.56 | 1 | 10 | 200.732 | 274.6504 | 248.4382 | 200732.0433 | 274650.4374 | 5.588e-06 | 7.1296 | 248438.1851
18 | 55 | CONCLUIDO | 5.4201 | 18.45 | 15.89 | 47.66 | 0.8 | 20 | 121.89 | 43.4 | 5.5 | 18 | 17.99 | 15266.56 | 144.54 | 467.07 | 68.06 | 39.61 | 9221.62 | 0.58 | 0.73 | 2.64 | 0.55 | 1 | 10 | 200.1597 | 273.8673 | 247.7298 | 200159.6949 | 273867.325 | 5.5975e-06 | 7.1181 | 247729.8118
19 | 55 | CONCLUIDO | 5.4329 | 18.41 | 15.87 | 50.11 | 0.83 | 19 | 122.21 | 43.4 | 5.75 | 17 | 18.06 | 15306.85 | 143.73 | 467.07 | 67.24 | 39.61 | 8816.59 | 0.59 | 0.74 | 2.64 | 0.54 | 1 | 10 | 199.5466 | 273.0285 | 246.971 | 199546.6294 | 273028.5017 | 5.6107e-06 | 7.1026 | 246971.0447
20 | 55 | CONCLUIDO | 5.4349 | 18.4 | 15.86 | 50.09 | 0.86 | 19 | 122.54 | 43.4 | 6 | 17 | 18.14 | 15347.16 | 143.16 | 467.08 | 67.15 | 39.61 | 8772.87 | 0.59 | 0.74 | 2.64 | 0.53 | 1 | 10 | 199.2418 | 272.6114 | 246.5937 | 199241.7524 | 272611.3556 | 5.6128e-06 | 7.0988 | 246593.7104
21 | 55 | CONCLUIDO | 5.4531 | 18.34 | 15.82 | 52.75 | 0.9 | 18 | 122.87 | 43.4 | 6.25 | 16 | 18.22 | 15387.5 | 141.3 | 467.07 | 65.69 | 39.61 | 8047.9 | 0.6 | 0.74 | 2.65 | 0.49 | 1 | 10 | 198.0421 | 270.9699 | 245.1089 | 198042.0679 | 270969.8943 | 5.6316e-06 | 7.0756 | 245108.9079
22 | 55 | CONCLUIDO | 5.469 | 18.28 | 15.79 | 55.75 | 0.93 | 17 | 123.19 | 43.4 | 6.5 | 15 | 18.29 | 15427.87 | 140.74 | 467.07 | 64.89 | 39.61 | 7649.27 | 0.61 | 0.74 | 2.64 | 0.46 | 1 | 10 | 197.4801 | 270.201 | 244.4134 | 197480.078 | 270200.9549 | 5.648e-06 | 7.0525 | 244413.355
23 | 55 | CONCLUIDO | 5.4827 | 18.24 | 15.77 | 59.15 | 0.96 | 16 | 123.52 | 43.4 | 6.75 | 14 | 18.37 | 15468.27 | 139.59 | 467.07 | 64.33 | 39.61 | 7374.54 | 0.62 | 0.74 | 2.63 | 0.44 | 1 | 10 | 196.7141 | 269.153 | 243.4654 | 196714.1329 | 269152.9551 | 5.6622e-06 | 7.037 | 243465.3748
24 | 55 | CONCLUIDO | 5.4823 | 18.24 | 15.77 | 59.15 | 1 | 16 | 123.85 | 43.4 | 7 | 14 | 18.45 | 15508.69 | 138.82 | 467.07 | 64.27 | 39.61 | 7348.38 | 0.62 | 0.74 | 2.64 | 0.44 | 1 | 10 | 196.3809 | 268.697 | 243.053 | 196380.9139 | 268697.0301 | 5.6618e-06 | 7.037 | 243052.9626
25 | 55 | CONCLUIDO | 5.5053 | 18.16 | 15.72 | 62.89 | 1.03 | 15 | 124.18 | 43.4 | 7.25 | 13 | 18.53 | 15549.15 | 137.34 | 467.09 | 62.53 | 39.61 | 6482.43 | 0.63 | 0.74 | 2.63 | 0.39 | 1 | 10 | 195.2746 | 267.1833 | 241.6837 | 195274.5628 | 267183.2717 | 5.6855e-06 | 7.0062 | 241683.6752
26 | 55 | CONCLUIDO | 5.4991 | 18.18 | 15.74 | 62.97 | 1.06 | 15 | 124.51 | 43.4 | 7.5 | 13 | 18.61 | 15589.63 | 136.75 | 467.08 | 63.28 | 39.61 | 6857.45 | 0.63 | 0.74 | 2.63 | 0.41 | 1 | 10 | 195.1482 | 267.0103 | 241.5272 | 195148.1736 | 267010.3404 | 5.6791e-06 | 7.0139 | 241527.2483
27 | 55 | CONCLUIDO | 5.52 | 18.12 | 15.7 | 67.27 | 1.1 | 14 | 124.83 | 43.4 | 7.75 | 12 | 18.68 | 15630.14 | 135.21 | 467.07 | 61.85 | 39.61 | 6146.12 | 0.64 | 0.74 | 2.63 | 0.36 | 1 | 10 | 193.9034 | 265.3072 | 239.9867 | 193903.4365 | 265307.2362 | 5.7007e-06 | 6.9907 | 239986.686
28 | 55 | CONCLUIDO | 5.5311 | 18.08 | 15.69 | 72.39 | 1.13 | 13 | 125.16 | 43.4 | 8 | 11 | 18.76 | 15670.68 | 133.89 | 467.07 | 61.47 | 39.61 | 5962.74 | 0.64 | 0.74 | 2.63 | 0.35 | 1 | 10 | 193.136 | 264.2572 | 239.0369 | 193135.9927 | 264257.1858 | 5.7121e-06 | 6.9753 | 239036.8508
29 | 55 | CONCLUIDO | 5.5357 | 18.06 | 15.67 | 72.32 | 1.16 | 13 | 125.49 | 43.4 | 8.25 | 11 | 18.84 | 15711.24 | 134.29 | 467.09 | 61.01 | 39.61 | 5729.94 | 0.65 | 0.74 | 2.63 | 0.34 | 1 | 10 | 193.2054 | 264.3522 | 239.1228 | 193205.4406 | 264352.2074 | 5.7169e-06 | 6.9676 | 239122.8037
30 | 55 | CONCLUIDO | 5.5333 | 18.07 | 15.68 | 72.36 | 1.19 | 13 | 125.82 | 43.4 | 8.5 | 11 | 18.92 | 15751.84 | 132.97 | 467.07 | 61.38 | 39.61 | 5914.21 | 0.65 | 0.74 | 2.62 | 0.34 | 1 | 10 | 192.6827 | 263.637 | 238.4758 | 192682.7157 | 263636.9922 | 5.7144e-06 | 6.9715 | 238475.8477
31 | 55 | CONCLUIDO | 5.5491 | 18.02 | 15.65 | 78.25 | 1.22 | 12 | 126.15 | 43.4 | 8.75 | 10 | 19 | 15792.46 | 131.82 | 467.07 | 60.2 | 39.61 | 5332.39 | 0.66 | 0.75 | 2.63 | 0.32 | 1 | 10 | 191.8881 | 262.5497 | 237.4924 | 191888.0784 | 262549.7344 | 5.7307e-06 | 6.9522 | 237492.3562
32 | 55 | CONCLUIDO | 5.5493 | 18.02 | 15.65 | 78.25 | 1.26 | 12 | 126.48 | 43.4 | 9 | 10 | 19.08 | 15833.12 | 130.69 | 467.07 | 60.28 | 39.61 | 5370.39 | 0.66 | 0.75 | 2.63 | 0.32 | 1 | 10 | 191.3925 | 261.8717 | 236.879 | 191392.5353 | 261871.7104 | 5.7309e-06 | 6.9522 | 236879.0419
33 | 55 | CONCLUIDO | 5.5707 | 17.95 | 15.6 | 85.11 | 1.29 | 11 | 126.81 | 43.4 | 9.25 | 9 | 19.16 | 15873.8 | 128.88 | 467.07 | 58.92 | 39.61 | 4697.89 | 0.67 | 0.75 | 2.62 | 0.27 | 1 | 10 | 190.1998 | 260.2398 | 235.4029 | 190199.8356 | 260239.8061 | 5.753e-06 | 6.9252 | 235402.8843
34 | 55 | CONCLUIDO | 5.5638 | 17.97 | 15.63 | 85.23 | 1.32 | 11 | 127.14 | 43.4 | 9.5 | 9 | 19.24 | 15914.51 | 128.24 | 467.07 | 59.44 | 39.61 | 4953.72 | 0.67 | 0.75 | 2.63 | 0.29 | 1 | 10 | 190.0752 | 260.0692 | 235.2486 | 190075.1602 | 260069.2197 | 5.7459e-06 | 6.9329 | 235248.5784
35 | 55 | CONCLUIDO | 5.5678 | 17.96 | 15.61 | 85.16 | 1.35 | 11 | 127.47 | 43.4 | 9.75 | 8 | 19.32 | 15955.25 | 128.22 | 467.07 | 58.99 | 39.61 | 4731.42 | 0.67 | 0.75 | 2.63 | 0.28 | 1 | 10 | 189.9732 | 259.9297 | 235.1223 | 189973.1697 | 259929.6719 | 5.75e-06 | 6.929 | 235122.3488
36 | 55 | CONCLUIDO | 5.5636 | 17.97 | 15.63 | 85.24 | 1.38 | 11 | 127.8 | 43.4 | 10 | 7 | 19.4 | 15996.02 | 126.23 | 467.07 | 59.45 | 39.61 | 4960.17 | 0.67 | 0.75 | 2.63 | 0.29 | 1 | 10 | 189.2043 | 258.8777 | 234.1708 | 189204.3211 | 258877.6992 | 5.7457e-06 | 6.9329 | 234170.7749
37 | 55 | CONCLUIDO | 5.5825 | 17.91 | 15.59 | 93.54 | 1.41 | 10 | 128.13 | 43.4 | 10.25 | 4 | 19.48 | 16036.82 | 125.67 | 467.07 | 58.17 | 39.61 | 4324.79 | 0.68 | 0.75 | 2.63 | 0.26 | 1 | 10 | 188.6176 | 258.0749 | 233.4446 | 188617.6198 | 258074.9487 | 5.7652e-06 | 6.9097 | 233444.6378
38 | 55 | CONCLUIDO | 5.5789 | 17.92 | 15.6 | 93.61 | 1.44 | 10 | 128.46 | 43.4 | 10.5 | 1 | 19.56 | 16077.65 | 125.97 | 467.07 | 58.44 | 39.61 | 4458.9 | 0.68 | 0.75 | 2.63 | 0.27 | 1 | 10 | 188.8169 | 258.3477 | 233.6913 | 188816.9337 | 258347.6587 | 5.7615e-06 | 6.9136 | 233691.3207
39 | 55 | CONCLUIDO | 5.5786 | 17.93 | 15.6 | 93.61 | 1.47 | 10 | 128.79 | 43.4 | 10.75 | 1 | 19.64 | 16118.5 | 126.09 | 467.09 | 58.33 | 39.61 | 4405.45 | 0.68 | 0.75 | 2.64 | 0.27 | 1 | 10 | 188.8733 | 258.4248 | 233.7611 | 188873.3249 | 258424.8157 | 5.7612e-06 | 6.9174 | 233761.1139
40 | 55 | CONCLUIDO | 5.581 | 17.92 | 15.6 | 93.57 | 1.5 | 10 | 129.13 | 43.4 | 11 | 1 | 19.73 | 16159.39 | 126.11 | 467.07 | 58.19 | 39.61 | 4333.44 | 0.68 | 0.75 | 2.63 | 0.26 | 1 | 10 | 188.8471 | 258.3889 | 233.7286 | 188847.0693 | 258388.8915 | 5.7637e-06 | 6.9136 | 233728.6184
41 | 55 | CONCLUIDO | 5.5791 | 17.92 | 15.6 | 93.61 | 1.54 | 10 | 129.46 | 43.4 | 11.25 | 1 | 19.81 | 16200.3 | 126.43 | 467.07 | 58.37 | 39.61 | 4424.9 | 0.68 | 0.75 | 2.63 | 0.27 | 1 | 10 | 189.0134 | 258.6165 | 233.9345 | 189013.4434 | 258616.5319 | 5.7617e-06 | 6.9136 | 233934.5331
42 | 55 | CONCLUIDO | 5.5806 | 17.92 | 15.6 | 93.58 | 1.57 | 10 | 129.79 | 43.4 | 11.5 | 1 | 19.89 | 16241.25 | 126.47 | 467.07 | 58.34 | 39.61 | 4409.14 | 0.68 | 0.75 | 2.63 | 0.26 | 1 | 10 | 189.0089 | 258.6103 | 233.9289 | 189008.9134 | 258610.3338 | 5.7633e-06 | 6.9136 | 233928.9265
43 | 55 | CONCLUIDO | 5.5799 | 17.92 | 15.6 | 93.59 | 1.6 | 10 | 130.12 | 43.4 | 11.75 | 0 | 19.97 | 16282.22 | 126.78 | 467.07 | 58.34 | 39.61 | 4408.91 | 0.68 | 0.75 | 2.63 | 0.27 | 1 | 10 | 189.1535 | 258.8081 | 234.1079 | 189153.49 | 258808.1499 | 5.7625e-06 | 6.9136 | 234107.8633

## resultados
Unnamed: 0 | Volume de calda [L] | STATUS | Capacidade operacional [ha/h] | Tempo de missao [h] | Tempo util [h] | Tempo por voo [min] | Autonomia Projetada [h] | N° Voos | MTOW [kg] | Massa Estrutura [kg] | Combustível [kg] | Abastecimentos | Massa gerador | Potência gerador [W] | Combustível consumido [L] | Calda cons [L] | Distância percorrida [km] | Distância Pulverizando [km] | RTL ACUMULADO[m] | EOC [km/km] | EOC [h/h] | Tempo de manobra [h] | Tempo rtl_rtw [h] | V pulv [m/s] | V desloc [m/s]
0 | 100 | CONCLUIDO | 3.0171 | 33.14 | 21.96 | 5.91 | 0.09 | 223 | 194.77 | 54.38 | 1 | 221 | 39.4 | 24256.19 | 306.93 | 467.25 | 266.97 | 39.61 | 107661.29 | 0.15 | 0.53 | 2.95 | 6.62 | 1 | 10
1 | 100 | CONCLUIDO | 3.4404 | 29.07 | 20.17 | 7.38 | 0.11 | 164 | 195.16 | 54.38 | 1.25 | 162 | 39.53 | 24303.87 | 281.62 | 467.27 | 207.9 | 39.61 | 78419.75 | 0.19 | 0.58 | 2.88 | 4.83 | 1 | 10
2 | 100 | CONCLUIDO | 3.7525 | 26.65 | 19.12 | 8.89 | 0.14 | 129 | 195.55 | 54.38 | 1.5 | 127 | 39.67 | 24351.61 | 266.46 | 467.24 | 173.09 | 39.61 | 61188.54 | 0.23 | 0.61 | 2.82 | 3.78 | 1 | 10
3 | 100 | CONCLUIDO | 3.9814 | 25.12 | 18.44 | 10.34 | 0.16 | 107 | 195.93 | 54.38 | 1.75 | 105 | 39.81 | 24399.39 | 256.65 | 467.12 | 150.91 | 39.61 | 50208.57 | 0.26 | 0.63 | 2.79 | 3.1 | 1 | 10
4 | 100 | CONCLUIDO | 4.1647 | 24.01 | 17.96 | 11.84 | 0.18 | 91 | 196.32 | 54.38 | 2 | 89 | 39.95 | 24447.22 | 249.53 | 467.19 | 135.68 | 39.61 | 42675.67 | 0.29 | 0.65 | 2.75 | 2.62 | 1 | 10
5 | 100 | CONCLUIDO | 4.2951 | 23.28 | 17.65 | 13.24 | 0.2 | 80 | 196.71 | 54.38 | 2.25 | 78 | 40.08 | 24495.09 | 244.97 | 467.17 | 125.52 | 39.61 | 37652.91 | 0.32 | 0.66 | 2.74 | 2.32 | 1 | 10
6 | 100 | CONCLUIDO | 4.4291 | 22.58 | 17.34 | 14.86 | 0.23 | 70 | 197.1 | 54.38 | 2.5 | 68 | 40.22 | 24543.01 | 240.21 | 467.18 | 114.79 | 39.61 | 32337.64 | 0.35 | 0.67 | 2.74 | 2 | 1 | 10
7 | 100 | CONCLUIDO | 4.5227 | 22.11 | 17.14 | 16.33 | 0.25 | 63 | 197.49 | 54.38 | 2.75 | 61 | 40.36 | 24590.98 | 237.16 | 467.15 | 108.83 | 39.61 | 29391.34 | 0.36 | 0.68 | 2.72 | 1.81 | 1 | 10
8 | 100 | CONCLUIDO | 4.5937 | 21.77 | 17 | 17.58 | 0.27 | 58 | 197.88 | 54.38 | 3 | 56 | 40.5 | 24639 | 234.85 | 467.12 | 104.15 | 39.61 | 27078.24 | 0.38 | 0.69 | 2.7 | 1.66 | 1 | 10
9 | 100 | CONCLUIDO | 4.6704 | 21.41 | 16.83 | 19.06 | 0.29 | 53 | 198.27 | 54.38 | 3.25 | 51 | 40.64 | 24687.06 | 232.12 | 467.1 | 98.91 | 39.61 | 24482.35 | 0.4 | 0.69 | 2.69 | 1.5 | 1 | 10
10 | 100 | CONCLUIDO | 4.7224 | 21.18 | 16.75 | 20.51 | 0.31 | 49 | 198.66 | 54.38 | 3.5 | 47 | 40.78 | 24735.17 | 230.72 | 467.1 | 96.13 | 39.61 | 23112.03 | 0.41 | 0.7 | 2.69 | 1.42 | 1 | 10
11 | 100 | CONCLUIDO | 4.7918 | 20.87 | 16.6 | 22.14 | 0.33 | 45 | 199.05 | 54.38 | 3.75 | 43 | 40.92 | 24783.33 | 228.24 | 467.16 | 91.43 | 39.61 | 20779.45 | 0.43 | 0.7 | 2.68 | 1.27 | 1 | 10
12 | 100 | CONCLUIDO | 4.8424 | 20.65 | 16.5 | 23.57 | 0.36 | 42 | 199.44 | 54.38 | 4 | 40 | 41.06 | 24831.54 | 226.5 | 467.09 | 88.01 | 39.61 | 19084.14 | 0.45 | 0.71 | 2.67 | 1.17 | 1 | 10
13 | 100 | CONCLUIDO | 4.8892 | 20.45 | 16.42 | 25.26 | 0.38 | 39 | 199.83 | 54.38 | 4.25 | 37 | 41.2 | 24879.79 | 225.03 | 467.12 | 85.28 | 39.61 | 17733.49 | 0.46 | 0.71 | 2.67 | 1.08 | 1 | 10
14 | 100 | CONCLUIDO | 4.919 | 20.33 | 16.37 | 26.55 | 0.4 | 37 | 200.22 | 54.38 | 4.5 | 35 | 41.35 | 24928.09 | 224.18 | 467.11 | 83.7 | 39.61 | 16957.5 | 0.47 | 0.71 | 2.67 | 1.04 | 1 | 10
15 | 100 | CONCLUIDO | 4.948 | 20.21 | 16.33 | 28 | 0.42 | 35 | 200.61 | 54.38 | 4.75 | 33 | 41.49 | 24976.45 | 223.23 | 467.09 | 82.57 | 39.61 | 16401.53 | 0.48 | 0.71 | 2.66 | 1 | 1 | 10
16 | 100 | CONCLUIDO | 4.985 | 20.06 | 16.26 | 29.56 | 0.44 | 33 | 201.01 | 54.38 | 5 | 31 | 41.63 | 25024.84 | 221.83 | 467.12 | 80.32 | 39.61 | 15287.78 | 0.49 | 0.72 | 2.66 | 0.93 | 1 | 10
17 | 100 | CONCLUIDO | 4.9994 | 20 | 16.24 | 30.45 | 0.46 | 32 | 201.4 | 54.38 | 5.25 | 30 | 41.77 | 25073.29 | 221.32 | 467.07 | 79.45 | 39.61 | 14855.14 | 0.5 | 0.72 | 2.66 | 0.91 | 1 | 10
18 | 100 | CONCLUIDO | 5.0337 | 19.87 | 16.18 | 32.37 | 0.48 | 30 | 201.79 | 54.38 | 5.5 | 28 | 41.92 | 25121.79 | 220.07 | 467.07 | 77.72 | 39.61 | 14002.47 | 0.51 | 0.72 | 2.65 | 0.85 | 1 | 10
19 | 100 | CONCLUIDO | 5.0523 | 19.79 | 16.15 | 33.41 | 0.51 | 29 | 202.19 | 54.38 | 5.75 | 27 | 42.06 | 25170.34 | 219.09 | 467.15 | 76.38 | 39.61 | 13333.95 | 0.52 | 0.72 | 2.66 | 0.81 | 1 | 10
20 | 100 | CONCLUIDO | 5.0886 | 19.65 | 16.09 | 35.74 | 0.53 | 27 | 202.58 | 54.38 | 6 | 25 | 42.2 | 25218.93 | 217.86 | 467.07 | 74.41 | 39.61 | 12358.58 | 0.53 | 0.73 | 2.65 | 0.75 | 1 | 10
21 | 100 | CONCLUIDO | 5.1104 | 19.57 | 16.04 | 37.02 | 0.55 | 26 | 202.98 | 54.38 | 6.25 | 24 | 42.35 | 25267.7 | 217.14 | 467.08 | 73.07 | 39.61 | 11697.19 | 0.54 | 0.73 | 2.65 | 0.71 | 1 | 10
22 | 100 | CONCLUIDO | 5.1235 | 19.52 | 16.03 | 38.47 | 0.57 | 25 | 203.37 | 54.38 | 6.5 | 23 | 42.49 | 25316.39 | 216.53 | 467.09 | 72.48 | 39.61 | 11405.89 | 0.55 | 0.73 | 2.65 | 0.69 | 1 | 10
23 | 100 | CONCLUIDO | 5.1432 | 19.44 | 15.99 | 39.98 | 0.59 | 24 | 203.77 | 54.38 | 6.75 | 22 | 42.64 | 25365.14 | 215.77 | 467.12 | 71.19 | 39.61 | 10764.19 | 0.56 | 0.73 | 2.65 | 0.66 | 1 | 10
24 | 100 | CONCLUIDO | 5.1626 | 19.37 | 15.96 | 41.63 | 0.61 | 23 | 204.16 | 54.38 | 7 | 21 | 42.78 | 25413.94 | 214.83 | 467.08 | 70.26 | 39.61 | 10305.95 | 0.56 | 0.73 | 2.65 | 0.63 | 1 | 10
25 | 100 | CONCLUIDO | 5.1579 | 19.39 | 15.98 | 41.68 | 0.63 | 23 | 204.56 | 54.38 | 7.25 | 21 | 42.93 | 25462.78 | 214.62 | 467.07 | 70.55 | 39.61 | 10449.95 | 0.56 | 0.73 | 2.66 | 0.64 | 1 | 10
26 | 100 | CONCLUIDO | 5.1775 | 19.31 | 15.94 | 43.48 | 0.65 | 22 | 204.95 | 54.38 | 7.5 | 20 | 43.08 | 25511.67 | 213.82 | 467.12 | 69.67 | 39.61 | 10016.63 | 0.57 | 0.73 | 2.65 | 0.61 | 1 | 10
27 | 100 | CONCLUIDO | 5.1974 | 19.24 | 15.91 | 45.45 | 0.67 | 21 | 205.35 | 54.38 | 7.75 | 19 | 43.22 | 25560.62 | 213.01 | 467.07 | 68.48 | 39.61 | 9425.53 | 0.58 | 0.73 | 2.65 | 0.57 | 1 | 10
28 | 100 | CONCLUIDO | 5.2149 | 19.18 | 15.88 | 47.64 | 0.69 | 20 | 205.75 | 54.38 | 8 | 18 | 43.37 | 25609.61 | 211.91 | 467.07 | 67.75 | 39.61 | 9068.18 | 0.58 | 0.73 | 2.64 | 0.55 | 1 | 10
29 | 100 | CONCLUIDO | 5.2174 | 19.17 | 15.87 | 47.62 | 0.71 | 20 | 206.15 | 54.38 | 8.25 | 18 | 43.52 | 25658.66 | 211.98 | 467.09 | 67.45 | 39.61 | 8913.68 | 0.59 | 0.73 | 2.64 | 0.54 | 1 | 10
30 | 100 | CONCLUIDO | 5.2307 | 19.12 | 15.86 | 50.09 | 0.73 | 19 | 206.54 | 54.38 | 8.5 | 17 | 43.67 | 25707.76 | 211.57 | 467.1 | 67.12 | 39.61 | 8755.25 | 0.59 | 0.74 | 2.64 | 0.53 | 1 | 10
31 | 100 | CONCLUIDO | 5.2312 | 19.12 | 15.86 | 50.09 | 0.75 | 19 | 206.94 | 54.38 | 8.75 | 17 | 43.81 | 25756.9 | 211.15 | 467.07 | 67.09 | 39.61 | 8741.42 | 0.59 | 0.74 | 2.64 | 0.53 | 1 | 10
32 | 100 | CONCLUIDO | 5.2499 | 19.05 | 15.83 | 52.77 | 0.77 | 18 | 207.34 | 54.38 | 9 | 16 | 43.96 | 25806.1 | 210.56 | 467.08 | 66.26 | 39.61 | 8329.07 | 0.6 | 0.74 | 2.64 | 0.5 | 1 | 10
33 | 100 | CONCLUIDO | 5.2568 | 19.02 | 15.81 | 52.69 | 0.79 | 18 | 207.74 | 54.38 | 9.25 | 16 | 44.11 | 25855.35 | 209.31 | 467.07 | 65.37 | 39.61 | 7885.76 | 0.61 | 0.74 | 2.64 | 0.47 | 1 | 10
34 | 100 | CONCLUIDO | 5.272 | 18.97 | 15.79 | 55.73 | 0.81 | 17 | 208.14 | 54.38 | 9.5 | 15 | 44.26 | 25904.65 | 208.79 | 467.07 | 64.89 | 39.61 | 7649.25 | 0.61 | 0.74 | 2.63 | 0.46 | 1 | 10
35 | 100 | CONCLUIDO | 5.2716 | 18.97 | 15.79 | 55.74 | 0.83 | 17 | 208.54 | 54.38 | 9.75 | 15 | 44.41 | 25954 | 208.84 | 467.12 | 64.7 | 39.61 | 7554.31 | 0.61 | 0.74 | 2.64 | 0.46 | 1 | 10
36 | 100 | CONCLUIDO | 5.2869 | 18.91 | 15.78 | 59.16 | 0.85 | 16 | 208.94 | 54.38 | 10 | 14 | 44.56 | 26003.41 | 208.14 | 467.07 | 64.38 | 39.61 | 7400.72 | 0.62 | 0.74 | 2.64 | 0.44 | 1 | 10
37 | 100 | CONCLUIDO | 5.2895 | 18.91 | 15.77 | 59.12 | 0.87 | 16 | 209.34 | 54.38 | 10.25 | 14 | 44.71 | 26052.86 | 207.91 | 467.07 | 64.04 | 39.61 | 7230.68 | 0.62 | 0.74 | 2.64 | 0.43 | 1 | 10
38 | 100 | CONCLUIDO | 5.2851 | 18.92 | 15.78 | 59.18 | 0.89 | 16 | 209.74 | 54.38 | 10.5 | 14 | 44.87 | 26102.37 | 207.62 | 467.09 | 64.49 | 39.61 | 7453.57 | 0.61 | 0.74 | 2.64 | 0.45 | 1 | 10
39 | 100 | CONCLUIDO | 5.3114 | 18.83 | 15.73 | 62.91 | 0.91 | 15 | 210.14 | 54.38 | 10.75 | 13 | 45.02 | 26151.93 | 206.29 | 467.08 | 62.79 | 39.61 | 6610.82 | 0.63 | 0.74 | 2.63 | 0.39 | 1 | 10
40 | 100 | CONCLUIDO | 5.31 | 18.83 | 15.73 | 62.93 | 0.93 | 15 | 210.55 | 54.38 | 11 | 13 | 45.17 | 26201.54 | 206.16 | 467.12 | 62.93 | 39.61 | 6681.25 | 0.63 | 0.74 | 2.63 | 0.4 | 1 | 10
41 | 100 | CONCLUIDO | 5.3102 | 18.83 | 15.73 | 62.93 | 0.95 | 15 | 210.95 | 54.38 | 11.25 | 13 | 45.32 | 26251.2 | 205.94 | 467.07 | 62.99 | 39.61 | 6712.18 | 0.63 | 0.74 | 2.63 | 0.4 | 1 | 10
42 | 100 | CONCLUIDO | 5.3272 | 18.77 | 15.71 | 67.33 | 0.97 | 14 | 211.35 | 54.38 | 11.5 | 12 | 45.48 | 26300.92 | 205.47 | 467.1 | 62.13 | 39.61 | 6284.04 | 0.64 | 0.74 | 2.63 | 0.38 | 1 | 10
43 | 100 | CONCLUIDO | 5.3289 | 18.77 | 15.7 | 67.3 | 0.99 | 14 | 211.76 | 54.38 | 11.75 | 12 | 45.63 | 26350.68 | 204.64 | 467.07 | 62.01 | 39.61 | 6224.8 | 0.64 | 0.74 | 2.63 | 0.37 | 1 | 10
44 | 100 | CONCLUIDO | 5.3323 | 18.75 | 15.69 | 67.25 | 1 | 14 | 212.16 | 54.38 | 12 | 12 | 45.78 | 26400.51 | 203.69 | 467.07 | 61.85 | 39.61 | 6148.19 | 0.64 | 0.74 | 2.63 | 0.36 | 1 | 10
45 | 100 | CONCLUIDO | 5.3462 | 18.7 | 15.68 | 72.38 | 1.02 | 13 | 212.56 | 54.38 | 12.25 | 11 | 45.94 | 26450.38 | 203.62 | 467.07 | 61.34 | 39.61 | 5894.92 | 0.65 | 0.74 | 2.63 | 0.35 | 1 | 10
46 | 100 | CONCLUIDO | 5.3498 | 18.69 | 15.67 | 72.32 | 1.04 | 13 | 212.97 | 54.38 | 12.5 | 11 | 46.09 | 26500.31 | 203.89 | 467.08 | 60.95 | 39.61 | 5699.05 | 0.65 | 0.74 | 2.63 | 0.34 | 1 | 10
47 | 100 | CONCLUIDO | 5.3472 | 18.7 | 15.68 | 72.37 | 1.06 | 13 | 213.37 | 54.38 | 12.75 | 11 | 46.25 | 26550.29 | 204.01 | 467.11 | 61.25 | 39.61 | 5848.62 | 0.65 | 0.74 | 2.63 | 0.35 | 1 | 10
48 | 100 | CONCLUIDO | 5.3435 | 18.71 | 15.69 | 72.42 | 1.08 | 13 | 213.78 | 54.38 | 13 | 11 | 46.4 | 26600.32 | 203.1 | 467.07 | 61.63 | 39.61 | 6039.86 | 0.64 | 0.74 | 2.63 | 0.36 | 1 | 10
49 | 100 | CONCLUIDO | 5.3694 | 18.62 | 15.64 | 78.2 | 1.1 | 12 | 214.19 | 54.38 | 13.25 | 10 | 46.56 | 26650.41 | 201.58 | 467.07 | 60.01 | 39.61 | 5235.82 | 0.66 | 0.75 | 2.63 | 0.31 | 1 | 10
50 | 100 | CONCLUIDO | 5.3679 | 18.63 | 15.65 | 78.23 | 1.12 | 12 | 214.59 | 54.38 | 13.5 | 10 | 46.72 | 26700.55 | 201.74 | 467.07 | 60.24 | 39.61 | 5350.35 | 0.66 | 0.75 | 2.62 | 0.31 | 1 | 10
51 | 100 | CONCLUIDO | 5.3699 | 18.62 | 15.64 | 78.19 | 1.14 | 12 | 215 | 54.38 | 13.75 | 10 | 46.87 | 26750.75 | 201.42 | 467.07 | 59.95 | 39.61 | 5206.89 | 0.66 | 0.75 | 2.63 | 0.31 | 1 | 10
52 | 100 | CONCLUIDO | 5.3659 | 18.64 | 15.65 | 78.26 | 1.15 | 12 | 215.41 | 54.38 | 14 | 10 | 47.03 | 26801 | 201.3 | 467.08 | 60.44 | 39.61 | 5451.17 | 0.66 | 0.75 | 2.63 | 0.32 | 1 | 10
53 | 100 | CONCLUIDO | 5.3674 | 18.63 | 15.65 | 78.24 | 1.17 | 12 | 215.82 | 54.38 | 14.25 | 10 | 47.19 | 26851.31 | 200.29 | 467.07 | 60.2 | 39.61 | 5328.93 | 0.66 | 0.75 | 2.63 | 0.31 | 1 | 10
54 | 100 | CONCLUIDO | 5.3911 | 18.55 | 15.6 | 85.12 | 1.19 | 11 | 216.22 | 54.38 | 14.5 | 9 | 47.35 | 26901.66 | 199.39 | 467.1 | 58.8 | 39.61 | 4635.99 | 0.67 | 0.75 | 2.63 | 0.27 | 1 | 10
55 | 100 | CONCLUIDO | 5.3861 | 18.57 | 15.62 | 85.21 | 1.21 | 11 | 216.63 | 54.38 | 14.75 | 9 | 47.51 | 26952.08 | 199.41 | 467.07 | 59.3 | 39.61 | 4885.32 | 0.67 | 0.75 | 2.63 | 0.29 | 1 | 10
56 | 100 | CONCLUIDO | 5.3869 | 18.56 | 15.62 | 85.2 | 1.23 | 11 | 217.04 | 54.38 | 15 | 9 | 47.66 | 27002.55 | 199.18 | 467.07 | 59.28 | 39.61 | 4877.09 | 0.67 | 0.75 | 2.63 | 0.29 | 1 | 10
57 | 100 | CONCLUIDO | 5.3892 | 18.56 | 15.61 | 85.15 | 1.25 | 11 | 217.45 | 54.38 | 15.25 | 9 | 47.82 | 27053.07 | 199.15 | 467.07 | 59 | 39.61 | 4735.98 | 0.67 | 0.75 | 2.63 | 0.28 | 1 | 10
58 | 100 | CONCLUIDO | 5.3894 | 18.56 | 15.61 | 85.15 | 1.26 | 11 | 217.86 | 54.38 | 15.5 | 9 | 47.98 | 27103.65 | 198.38 | 467.08 | 59.12 | 39.61 | 4797.59 | 0.67 | 0.75 | 2.62 | 0.28 | 1 | 10
59 | 100 | CONCLUIDO | 5.4069 | 18.5 | 15.59 | 93.54 | 1.28 | 10 | 218.27 | 54.38 | 15.75 | 8 | 48.15 | 27154.29 | 197.18 | 467.07 | 58.36 | 39.61 | 4420.18 | 0.68 | 0.75 | 2.62 | 0.26 | 1 | 10
60 | 100 | CONCLUIDO | 5.4057 | 18.5 | 15.59 | 93.56 | 1.3 | 10 | 218.68 | 54.38 | 16 | 8 | 48.31 | 27204.98 | 197.27 | 467.07 | 58.32 | 39.61 | 4401.75 | 0.68 | 0.75 | 2.63 | 0.26 | 1 | 10
61 | 100 | CONCLUIDO | 5.4063 | 18.5 | 15.59 | 93.55 | 1.32 | 10 | 219.09 | 54.38 | 16.25 | 8 | 48.47 | 27255.72 | 197.01 | 467.08 | 58.35 | 39.61 | 4415.65 | 0.68 | 0.75 | 2.63 | 0.26 | 1 | 10
62 | 100 | CONCLUIDO | 5.4061 | 18.5 | 15.59 | 93.55 | 1.34 | 10 | 219.51 | 54.38 | 16.5 | 8 | 48.63 | 27306.53 | 197.05 | 467.07 | 58.55 | 39.61 | 4517.49 | 0.68 | 0.75 | 2.62 | 0.26 | 1 | 10
63 | 100 | CONCLUIDO | 5.4065 | 18.5 | 15.59 | 93.54 | 1.35 | 10 | 219.92 | 54.38 | 16.75 | 8 | 48.79 | 27357.38 | 196.05 | 467.07 | 58.41 | 39.61 | 4443.97 | 0.68 | 0.75 | 2.62 | 0.26 | 1 | 10
64 | 100 | CONCLUIDO | 5.4076 | 18.49 | 15.59 | 93.52 | 1.37 | 10 | 220.33 | 54.38 | 17 | 8 | 48.95 | 27408.3 | 194.9 | 467.07 | 58.19 | 39.61 | 4335.92 | 0.68 | 0.75 | 2.62 | 0.25 | 1 | 10
65 | 100 | CONCLUIDO | 5.4069 | 18.5 | 15.59 | 93.54 | 1.39 | 10 | 220.74 | 54.38 | 17.25 | 8 | 49.12 | 27459.27 | 193.88 | 467.07 | 58.37 | 39.61 | 4427.02 | 0.68 | 0.75 | 2.62 | 0.26 | 1 | 10
66 | 100 | CONCLUIDO | 5.4299 | 18.42 | 15.55 | 103.66 | 1.41 | 9 | 221.16 | 54.38 | 17.5 | 7 | 49.28 | 27510.3 | 193.33 | 467.07 | 56.98 | 39.61 | 3734.54 | 0.7 | 0.75 | 2.62 | 0.22 | 1 | 10
67 | 100 | CONCLUIDO | 5.4265 | 18.43 | 15.56 | 103.74 | 1.42 | 9 | 221.57 | 54.38 | 17.75 | 7 | 49.45 | 27561.39 | 193.73 | 467.07 | 57.37 | 39.61 | 3932.12 | 0.69 | 0.75 | 2.62 | 0.23 | 1 | 10
68 | 100 | CONCLUIDO | 5.4295 | 18.42 | 15.55 | 103.68 | 1.44 | 9 | 221.99 | 54.38 | 18 | 7 | 49.61 | 27612.53 | 193.93 | 467.08 | 57.07 | 39.61 | 3782.38 | 0.69 | 0.75 | 2.62 | 0.22 | 1 | 10
69 | 100 | CONCLUIDO | 5.4271 | 18.43 | 15.56 | 103.73 | 1.46 | 9 | 222.4 | 54.38 | 18.25 | 7 | 49.78 | 27663.85 | 194.16 | 467.07 | 57.3 | 39.61 | 3894.68 | 0.69 | 0.75 | 2.62 | 0.23 | 1 | 10
70 | 100 | CONCLUIDO | 5.4255 | 18.43 | 15.56 | 103.76 | 1.48 | 9 | 222.82 | 54.38 | 18.5 | 7 | 49.94 | 27715.11 | 193.7 | 467.08 | 57.56 | 39.61 | 4027.35 | 0.69 | 0.75 | 2.62 | 0.23 | 1 | 10
71 | 100 | CONCLUIDO | 5.4263 | 18.43 | 15.56 | 103.75 | 1.49 | 9 | 223.23 | 54.38 | 18.75 | 7 | 50.11 | 27766.43 | 193.12 | 467.07 | 57.44 | 39.61 | 3968 | 0.69 | 0.75 | 2.62 | 0.23 | 1 | 10
72 | 100 | CONCLUIDO | 5.4236 | 18.44 | 15.57 | 103.81 | 1.51 | 9 | 223.65 | 54.38 | 19 | 7 | 50.27 | 27817.81 | 192.01 | 467.07 | 57.81 | 39.61 | 4151.75 | 0.69 | 0.75 | 2.62 | 0.24 | 1 | 10
73 | 100 | CONCLUIDO | 5.4261 | 18.43 | 15.56 | 103.75 | 1.53 | 9 | 224.07 | 54.38 | 19.25 | 7 | 50.44 | 27869.24 | 191.38 | 467.07 | 57.43 | 39.61 | 3960.36 | 0.69 | 0.75 | 2.62 | 0.23 | 1 | 10
74 | 100 | CONCLUIDO | 5.4506 | 18.35 | 15.52 | 116.39 | 1.54 | 8 | 224.49 | 54.38 | 19.5 | 6 | 50.61 | 27920.73 | 190.15 | 467.07 | 55.95 | 39.61 | 3228.1 | 0.71 | 0.75 | 2.62 | 0.19 | 1 | 10
75 | 100 | CONCLUIDO | 5.4483 | 18.35 | 15.53 | 116.45 | 1.56 | 8 | 224.9 | 54.38 | 19.75 | 6 | 50.78 | 27972.28 | 190.19 | 467.08 | 56.29 | 39.61 | 3394.42 | 0.7 | 0.75 | 2.62 | 0.19 | 1 | 10
76 | 100 | CONCLUIDO | 5.4482 | 18.35 | 15.53 | 116.45 | 1.58 | 8 | 225.32 | 54.38 | 20 | 6 | 50.95 | 28023.89 | 190.05 | 467.07 | 56.23 | 39.61 | 3367.44 | 0.7 | 0.75 | 2.62 | 0.19 | 1 | 10
77 | 100 | CONCLUIDO | 5.4467 | 18.36 | 15.53 | 116.49 | 1.59 | 8 | 225.74 | 54.38 | 20.25 | 6 | 51.11 | 28075.56 | 189.93 | 467.07 | 56.44 | 39.61 | 3470.04 | 0.7 | 0.75 | 2.62 | 0.2 | 1 | 10
78 | 100 | CONCLUIDO | 5.45 | 18.35 | 15.52 | 116.41 | 1.61 | 8 | 226.16 | 54.38 | 20.5 | 6 | 51.28 | 28127.29 | 189.82 | 467.07 | 56.03 | 39.61 | 3266.59 | 0.71 | 0.75 | 2.62 | 0.19 | 1 | 10
79 | 100 | CONCLUIDO | 5.4488 | 18.35 | 15.53 | 116.44 | 1.63 | 8 | 226.58 | 54.38 | 20.75 | 6 | 51.45 | 28179.08 | 189.75 | 467.08 | 56.28 | 39.61 | 3389.96 | 0.7 | 0.75 | 2.62 | 0.19 | 1 | 10
80 | 100 | CONCLUIDO | 5.4443 | 18.37 | 15.54 | 116.55 | 1.64 | 8 | 227 | 54.38 | 21 | 6 | 51.62 | 28230.92 | 189.37 | 467.07 | 56.6 | 39.61 | 3550.83 | 0.7 | 0.75 | 2.62 | 0.21 | 1 | 10
81 | 100 | CONCLUIDO | 5.445 | 18.37 | 15.54 | 116.53 | 1.66 | 8 | 227.42 | 54.38 | 21.25 | 6 | 51.8 | 28282.83 | 188.14 | 467.08 | 56.64 | 39.61 | 3573.22 | 0.7 | 0.75 | 2.62 | 0.2 | 1 | 10
82 | 100 | CONCLUIDO | 5.447 | 18.36 | 15.53 | 116.48 | 1.68 | 8 | 227.84 | 54.38 | 21.5 | 6 | 51.97 | 28334.8 | 187.9 | 467.07 | 56.45 | 39.61 | 3474.32 | 0.7 | 0.75 | 2.62 | 0.2 | 1 | 10
83 | 100 | CONCLUIDO | 5.4478 | 18.36 | 15.53 | 116.46 | 1.69 | 8 | 228.27 | 54.38 | 21.75 | 6 | 52.14 | 28386.82 | 187.06 | 467.07 | 56.37 | 39.61 | 3434.39 | 0.7 | 0.75 | 2.62 | 0.2 | 1 | 10
84 | 100 | CONCLUIDO | 5.4408 | 18.38 | 15.55 | 116.64 | 1.71 | 8 | 228.69 | 54.38 | 22 | 6 | 52.31 | 28438.91 | 185.85 | 467.07 | 57.17 | 39.61 | 3836.35 | 0.69 | 0.75 | 2.62 | 0.22 | 1 | 10
85 | 100 | CONCLUIDO | 5.4642 | 18.3 | 15.51 | 132.96 | 1.73 | 7 | 229.11 | 54.38 | 22.25 | 5 | 52.48 | 28491.06 | 185.38 | 467.07 | 55.89 | 39.61 | 3198.53 | 0.71 | 0.75 | 2.62 | 0.18 | 1 | 10
86 | 100 | CONCLUIDO | 5.4631 | 18.3 | 15.52 | 132.99 | 1.74 | 7 | 229.53 | 54.38 | 22.5 | 5 | 52.66 | 28543.27 | 185.82 | 467.07 | 55.98 | 39.61 | 3246.74 | 0.71 | 0.75 | 2.62 | 0.18 | 1 | 10
87 | 100 | CONCLUIDO | 5.4637 | 18.3 | 15.51 | 132.98 | 1.76 | 7 | 229.96 | 54.38 | 22.75 | 5 | 52.83 | 28595.54 | 186.28 | 467.07 | 55.91 | 39.61 | 3209.56 | 0.71 | 0.75 | 2.62 | 0.18 | 1 | 10
88 | 100 | CONCLUIDO | 5.4646 | 18.3 | 15.51 | 132.95 | 1.77 | 7 | 230.38 | 54.38 | 23 | 5 | 53 | 28647.87 | 186.15 | 467.19 | 55.82 | 39.61 | 3166.58 | 0.71 | 0.75 | 2.62 | 0.18 | 1 | 10
89 | 100 | CONCLUIDO | 5.4646 | 18.3 | 15.51 | 132.95 | 1.79 | 7 | 230.81 | 54.38 | 23.25 | 5 | 53.18 | 28700.26 | 186.48 | 467.07 | 55.79 | 39.61 | 3151.71 | 0.71 | 0.75 | 2.62 | 0.18 | 1 | 10
90 | 100 | CONCLUIDO | 5.4644 | 18.3 | 15.51 | 132.95 | 1.81 | 7 | 231.23 | 54.38 | 23.5 | 5 | 53.36 | 28752.71 | 186.22 | 467.07 | 55.66 | 39.61 | 3086.5 | 0.71 | 0.75 | 2.62 | 0.18 | 1 | 10
91 | 100 | CONCLUIDO | 5.4679 | 18.29 | 15.5 | 132.85 | 1.82 | 7 | 231.66 | 54.38 | 23.75 | 5 | 53.53 | 28805.23 | 185.06 | 467.08 | 55.38 | 39.61 | 2946.5 | 0.72 | 0.75 | 2.62 | 0.17 | 1 | 10
92 | 100 | CONCLUIDO | 5.4685 | 18.29 | 15.5 | 132.84 | 1.84 | 7 | 232.08 | 54.38 | 24 | 5 | 53.71 | 28857.81 | 184.53 | 467.07 | 55.33 | 39.61 | 2920.66 | 0.72 | 0.75 | 2.62 | 0.16 | 1 | 10
93 | 100 | CONCLUIDO | 5.4677 | 18.29 | 15.5 | 132.86 | 1.85 | 7 | 232.51 | 54.38 | 24.25 | 5 | 53.88 | 28910.45 | 184.43 | 467.07 | 55.36 | 39.61 | 2936.97 | 0.72 | 0.75 | 2.62 | 0.17 | 1 | 10
94 | 100 | CONCLUIDO | 5.4703 | 18.28 | 15.49 | 132.79 | 1.87 | 7 | 232.94 | 54.38 | 24.5 | 5 | 54.06 | 28963.15 | 183.4 | 467.07 | 55.13 | 39.61 | 2820.73 | 0.72 | 0.75 | 2.62 | 0.16 | 1 | 10
95 | 100 | CONCLUIDO | 5.4712 | 18.28 | 15.49 | 132.76 | 1.89 | 7 | 233.37 | 54.38 | 24.75 | 5 | 54.24 | 29015.91 | 183.16 | 467.1 | 55.05 | 39.61 | 2779.52 | 0.72 | 0.75 | 2.62 | 0.16 | 1 | 10
96 | 100 | CONCLUIDO | 5.4658 | 18.3 | 15.51 | 132.91 | 1.9 | 7 | 233.79 | 54.38 | 25 | 4 | 54.42 | 29068.74 | 183.07 | 467.07 | 55.44 | 39.61 | 2976.93 | 0.71 | 0.75 | 2.62 | 0.17 | 1 | 10
97 | 100 | CONCLUIDO | 5.4658 | 18.3 | 15.51 | 132.91 | 1.92 | 7 | 234.22 | 54.38 | 25.25 | 4 | 54.6 | 29121.63 | 182.55 | 467.07 | 55.55 | 39.61 | 3029.72 | 0.71 | 0.75 | 2.62 | 0.17 | 1 | 10
98 | 100 | CONCLUIDO | 5.4682 | 18.29 | 15.5 | 132.85 | 1.93 | 7 | 234.65 | 54.38 | 25.5 | 4 | 54.78 | 29174.59 | 182.02 | 467.07 | 55.29 | 39.61 | 2898.92 | 0.72 | 0.75 | 2.62 | 0.17 | 1 | 10
99 | 100 | CONCLUIDO | 5.4675 | 18.29 | 15.5 | 132.87 | 1.95 | 7 | 235.08 | 54.38 | 25.75 | 4 | 54.96 | 29227.61 | 181.48 | 467.07 | 55.38 | 39.61 | 2945.79 | 0.72 | 0.75 | 2.62 | 0.17 | 1 | 10
100 | 100 | CONCLUIDO | 5.4881 | 18.22 | 15.47 | 154.71 | 1.96 | 6 | 235.51 | 54.38 | 26 | 3 | 55.14 | 29280.69 | 180.05 | 467.07 | 54.41 | 39.61 | 2467.36 | 0.73 | 0.75 | 2.62 | 0.14 | 1 | 10
101 | 100 | CONCLUIDO | 5.4896 | 18.22 | 15.47 | 154.66 | 1.98 | 6 | 235.94 | 54.38 | 26.25 | 3 | 55.32 | 29333.84 | 180.21 | 467.07 | 54.17 | 39.61 | 2348.23 | 0.73 | 0.75 | 2.62 | 0.13 | 1 | 10
102 | 100 | CONCLUIDO | 5.4892 | 18.22 | 15.47 | 154.68 | 1.99 | 6 | 236.37 | 54.38 | 26.5 | 3 | 55.5 | 29387.05 | 180.25 | 467.07 | 54.21 | 39.61 | 2364.34 | 0.73 | 0.75 | 2.62 | 0.13 | 1 | 10
103 | 100 | CONCLUIDO | 5.4889 | 18.22 | 15.47 | 154.69 | 2.01 | 6 | 236.81 | 54.38 | 26.75 | 3 | 55.68 | 29440.33 | 180.42 | 467.07 | 54.19 | 39.61 | 2356.29 | 0.73 | 0.75 | 2.62 | 0.14 | 1 | 10
104 | 100 | CONCLUIDO | 5.4872 | 18.22 | 15.47 | 154.74 | 2.02 | 6 | 237.24 | 54.38 | 27 | 2 | 55.86 | 29493.67 | 180.26 | 467.07 | 54.46 | 39.61 | 2490.77 | 0.73 | 0.75 | 2.62 | 0.14 | 1 | 10
105 | 100 | CONCLUIDO | 5.4855 | 18.23 | 15.48 | 154.8 | 2.04 | 6 | 237.67 | 54.38 | 27.25 | 2 | 56.05 | 29547.07 | 180.53 | 467.07 | 54.63 | 39.61 | 2577.95 | 0.72 | 0.75 | 2.62 | 0.15 | 1 | 10
106 | 100 | CONCLUIDO | 5.4859 | 18.23 | 15.48 | 154.79 | 2.05 | 6 | 238.11 | 54.38 | 27.5 | 2 | 56.23 | 29600.54 | 180.7 | 467.07 | 54.59 | 39.61 | 2555.59 | 0.73 | 0.75 | 2.62 | 0.15 | 1 | 10
107 | 100 | CONCLUIDO | 5.4842 | 18.23 | 15.48 | 154.84 | 2.07 | 6 | 238.54 | 54.38 | 27.75 | 0 | 56.41 | 29654.08 | 180.78 | 467.07 | 54.53 | 39.61 | 2526.03 | 0.73 | 0.75 | 2.63 | 0.15 | 1 | 10
0 | 140 | CONCLUIDO | 2.2573 | 44.3 | 24.95 | 4.75 | 0.06 | 315 | 274.09 | 60.56 | 1 | 313 | 72.53 | 34038.11 | 433.13 | 467.32 | 363.92 | 39.61 | 155675.7 | 0.11 | 0.47 | 3.14 | 9.61 | 1 | 10
1 | 140 | CONCLUIDO | 2.7495 | 36.37 | 21.93 | 5.95 | 0.08 | 221 | 274.57 | 60.56 | 1.25 | 219 | 72.76 | 34097.72 | 380.49 | 467.36 | 265.22 | 39.61 | 106795.84 | 0.15 | 0.53 | 2.98 | 6.59 | 1 | 10
2 | 140 | CONCLUIDO | 3.1044 | 32.21 | 20.38 | 7.15 | 0.1 | 171 | 275.05 | 60.56 | 1.5 | 169 | 73 | 34157.42 | 353.47 | 467.18 | 214.35 | 39.61 | 81610.39 | 0.18 | 0.57 | 2.9 | 5.04 | 1 | 10
3 | 140 | CONCLUIDO | 3.3728 | 29.65 | 19.44 | 8.33 | 0.11 | 140 | 275.54 | 60.56 | 1.75 | 138 | 73.23 | 34217.22 | 336.88 | 467.24 | 183.5 | 39.61 | 66339.37 | 0.22 | 0.6 | 2.85 | 4.1 | 1 | 10
4 | 140 | CONCLUIDO | 3.593 | 27.83 | 18.77 | 9.54 | 0.13 | 118 | 276.02 | 60.56 | 2 | 116 | 73.47 | 34277.1 | 325.09 | 467.2 | 161.73 | 39.61 | 55567.79 | 0.24 | 0.62 | 2.81 | 3.43 | 1 | 10
5 | 140 | CONCLUIDO | 3.7588 | 26.6 | 18.32 | 10.67 | 0.14 | 103 | 276.51 | 60.56 | 2.25 | 101 | 73.71 | 34337.08 | 317.23 | 467.2 | 147.12 | 39.61 | 48337.96 | 0.27 | 0.64 | 2.79 | 2.99 | 1 | 10
6 | 140 | CONCLUIDO | 3.9057 | 25.6 | 17.95 | 11.84 | 0.16 | 91 | 277 | 60.56 | 2.5 | 89 | 73.94 | 34397.15 | 310.53 | 467.2 | 135.36 | 39.61 | 42515.21 | 0.29 | 0.65 | 2.75 | 2.61 | 1 | 10
7 | 140 | CONCLUIDO | 4.0341 | 24.79 | 17.66 | 13.08 | 0.18 | 81 | 277.48 | 60.56 | 2.75 | 79 | 74.18 | 34457.31 | 305.33 | 467.12 | 125.82 | 39.61 | 37796.64 | 0.31 | 0.66 | 2.74 | 2.32 | 1 | 10
8 | 140 | CONCLUIDO | 4.1256 | 24.24 | 17.47 | 14.17 | 0.19 | 74 | 277.97 | 60.56 | 3 | 72 | 74.42 | 34517.57 | 301.94 | 467.11 | 119.33 | 39.61 | 34584.51 | 0.33 | 0.67 | 2.74 | 2.14 | 1 | 10
9 | 140 | CONCLUIDO | 4.2275 | 23.65 | 17.25 | 15.45 | 0.21 | 67 | 278.46 | 60.56 | 3.25 | 65 | 74.66 | 34577.92 | 297.96 | 467.11 | 112.73 | 39.61 | 31319.77 | 0.35 | 0.68 | 2.71 | 1.92 | 1 | 10
10 | 140 | CONCLUIDO | 4.3013 | 23.25 | 17.11 | 16.56 | 0.22 | 62 | 278.95 | 60.56 | 3.5 | 60 | 74.9 | 34638.36 | 295.39 | 467.11 | 107.71 | 39.61 | 28833.83 | 0.37 | 0.68 | 2.72 | 1.78 | 1 | 10
11 | 140 | CONCLUIDO | 4.378 | 22.84 | 16.96 | 17.86 | 0.24 | 57 | 279.44 | 60.56 | 3.75 | 55 | 75.14 | 34698.9 | 292.73 | 467.14 | 103.13 | 39.61 | 26569.58 | 0.38 | 0.69 | 2.7 | 1.63 | 1 | 10
12 | 140 | CONCLUIDO | 4.4233 | 22.61 | 16.89 | 18.76 | 0.25 | 54 | 279.94 | 60.56 | 4 | 52 | 75.38 | 34759.54 | 291.11 | 467.12 | 100.86 | 39.61 | 25450.6 | 0.39 | 0.69 | 2.69 | 1.55 | 1 | 10
13 | 140 | CONCLUIDO | 4.4963 | 22.24 | 16.73 | 20.07 | 0.27 | 50 | 280.43 | 60.56 | 4.25 | 48 | 75.62 | 34820.27 | 288.3 | 467.13 | 95.32 | 39.61 | 22699.45 | 0.42 | 0.7 | 2.69 | 1.39 | 1 | 10
14 | 140 | CONCLUIDO | 4.5412 | 22.02 | 16.67 | 21.27 | 0.29 | 47 | 280.92 | 60.56 | 4.5 | 45 | 75.87 | 34881.09 | 287.11 | 467.21 | 93.46 | 39.61 | 21783.54 | 0.42 | 0.7 | 2.68 | 1.33 | 1 | 10
15 | 140 | CONCLUIDO | 4.5749 | 21.86 | 16.61 | 22.14 | 0.3 | 45 | 281.41 | 60.56 | 4.75 | 43 | 76.11 | 34942.02 | 285.9 | 467.11 | 91.08 | 39.61 | 20604.83 | 0.43 | 0.7 | 2.69 | 1.27 | 1 | 10
16 | 140 | CONCLUIDO | 4.63 | 21.6 | 16.5 | 23.58 | 0.32 | 42 | 281.91 | 60.56 | 5 | 40 | 76.35 | 35003.04 | 283.96 | 467.13 | 88.24 | 39.61 | 19202.1 | 0.45 | 0.71 | 2.67 | 1.17 | 1 | 10
17 | 140 | CONCLUIDO | 4.6565 | 21.48 | 16.49 | 24.73 | 0.33 | 40 | 282.4 | 60.56 | 5.25 | 38 | 76.6 | 35064.15 | 283.47 | 467.15 | 87.41 | 39.61 | 18794.45 | 0.45 | 0.71 | 2.68 | 1.15 | 1 | 10
18 | 140 | CONCLUIDO | 4.7038 | 21.26 | 16.37 | 25.85 | 0.35 | 38 | 282.9 | 60.56 | 5.5 | 36 | 76.85 | 35125.37 | 281.23 | 467.08 | 84.21 | 39.61 | 17204.63 | 0.47 | 0.71 | 2.66 | 1.04 | 1 | 10
19 | 140 | CONCLUIDO | 4.7373 | 21.11 | 16.33 | 27.21 | 0.36 | 36 | 283.4 | 60.56 | 5.75 | 34 | 77.09 | 35186.68 | 280.3 | 467.13 | 82.43 | 39.61 | 16327 | 0.48 | 0.71 | 2.66 | 0.99 | 1 | 10
20 | 140 | CONCLUIDO | 4.7479 | 21.06 | 16.33 | 28 | 0.38 | 35 | 283.9 | 60.56 | 6 | 33 | 77.34 | 35248.1 | 280.35 | 467.08 | 82.68 | 39.61 | 16455.92 | 0.48 | 0.71 | 2.66 | 1 | 1 | 10
21 | 140 | CONCLUIDO | 4.7887 | 20.88 | 16.26 | 29.56 | 0.39 | 33 | 284.4 | 60.56 | 6.25 | 31 | 77.59 | 35309.61 | 278.88 | 467.1 | 80.12 | 39.61 | 15186.66 | 0.49 | 0.72 | 2.66 | 0.92 | 1 | 10
22 | 140 | CONCLUIDO | 4.8089 | 20.79 | 16.22 | 30.42 | 0.41 | 32 | 284.89 | 60.56 | 6.5 | 30 | 77.84 | 35371.22 | 278.11 | 467.1 | 78.68 | 39.61 | 14472.24 | 0.5 | 0.72 | 2.67 | 0.89 | 1 | 10
23 | 140 | CONCLUIDO | 4.8282 | 20.71 | 16.19 | 31.34 | 0.42 | 31 | 285.39 | 60.56 | 6.75 | 29 | 78.09 | 35432.93 | 277.57 | 467.07 | 77.83 | 39.61 | 14051.55 | 0.51 | 0.72 | 2.66 | 0.86 | 1 | 10
24 | 140 | CONCLUIDO | 4.8424 | 20.65 | 16.18 | 32.37 | 0.44 | 30 | 285.9 | 60.56 | 7 | 28 | 78.34 | 35494.74 | 277.11 | 467.08 | 77.52 | 39.61 | 13900.11 | 0.51 | 0.72 | 2.66 | 0.85 | 1 | 10
25 | 140 | CONCLUIDO | 4.8641 | 20.56 | 16.14 | 33.4 | 0.45 | 29 | 286.4 | 60.56 | 7.25 | 27 | 78.59 | 35556.78 | 276.2 | 467.11 | 76.37 | 39.61 | 13332.98 | 0.52 | 0.72 | 2.65 | 0.81 | 1 | 10
26 | 140 | CONCLUIDO | 4.8839 | 20.48 | 16.11 | 34.53 | 0.47 | 28 | 286.9 | 60.56 | 7.5 | 26 | 78.85 | 35618.8 | 275.68 | 467.14 | 75.24 | 39.61 | 12772.79 | 0.53 | 0.72 | 2.66 | 0.78 | 1 | 10
27 | 140 | CONCLUIDO | 4.9043 | 20.39 | 16.08 | 35.73 | 0.48 | 27 | 287.41 | 60.56 | 7.75 | 25 | 79.1 | 35680.92 | 274.94 | 467.11 | 74.18 | 39.61 | 12244.13 | 0.53 | 0.73 | 2.65 | 0.74 | 1 | 10
28 | 140 | CONCLUIDO | 4.9258 | 20.3 | 16.04 | 37.02 | 0.49 | 26 | 287.91 | 60.56 | 8 | 24 | 79.36 | 35743.15 | 274.24 | 467.07 | 73.03 | 39.61 | 11677.5 | 0.54 | 0.73 | 2.65 | 0.71 | 1 | 10
29 | 140 | CONCLUIDO | 4.9455 | 20.22 | 16.01 | 38.43 | 0.51 | 25 | 288.42 | 60.56 | 8.25 | 23 | 79.61 | 35805.48 | 273.42 | 467.07 | 72.14 | 39.61 | 11235.82 | 0.55 | 0.73 | 2.65 | 0.68 | 1 | 10
30 | 140 | CONCLUIDO | 4.9687 | 20.13 | 15.97 | 39.93 | 0.52 | 24 | 288.92 | 60.56 | 8.5 | 22 | 79.87 | 35867.91 | 272.53 | 467.12 | 70.99 | 39.61 | 10664.38 | 0.56 | 0.73 | 2.64 | 0.64 | 1 | 10
31 | 140 | CONCLUIDO | 4.9609 | 20.16 | 16 | 40.01 | 0.54 | 24 | 289.43 | 60.56 | 8.75 | 22 | 80.12 | 35930.44 | 272.96 | 467.14 | 71.6 | 39.61 | 10968.83 | 0.55 | 0.73 | 2.65 | 0.67 | 1 | 10
32 | 140 | CONCLUIDO | 4.9821 | 20.07 | 15.97 | 41.66 | 0.55 | 23 | 289.94 | 60.56 | 9 | 21 | 80.38 | 35993.08 | 272.41 | 467.08 | 70.62 | 39.61 | 10485.72 | 0.56 | 0.73 | 2.65 | 0.64 | 1 | 10
33 | 140 | CONCLUIDO | 5.0081 | 19.97 | 15.92 | 43.41 | 0.57 | 22 | 290.45 | 60.56 | 9.25 | 20 | 80.64 | 36055.83 | 271.15 | 467.08 | 68.97 | 39.61 | 9665.33 | 0.57 | 0.73 | 2.64 | 0.58 | 1 | 10
34 | 140 | CONCLUIDO | 5.0017 | 19.99 | 15.94 | 43.48 | 0.58 | 22 | 290.96 | 60.56 | 9.5 | 20 | 80.9 | 36118.68 | 271.54 | 467.08 | 69.76 | 39.61 | 10063.05 | 0.57 | 0.73 | 2.65 | 0.61 | 1 | 10
35 | 140 | CONCLUIDO | 5.0273 | 19.89 | 15.89 | 45.41 | 0.6 | 21 | 291.47 | 60.56 | 9.75 | 19 | 81.16 | 36181.64 | 270.54 | 467.07 | 68.22 | 39.61 | 9295.66 | 0.58 | 0.73 | 2.64 | 0.56 | 1 | 10
36 | 140 | CONCLUIDO | 5.0232 | 19.91 | 15.91 | 45.46 | 0.61 | 21 | 291.98 | 60.56 | 10 | 19 | 81.42 | 36244.71 | 270.48 | 467.07 | 68.7 | 39.61 | 9534.55 | 0.58 | 0.73 | 2.64 | 0.58 | 1 | 10
37 | 140 | CONCLUIDO | 5.0415 | 19.84 | 15.89 | 47.67 | 0.62 | 20 | 292.49 | 60.56 | 10.25 | 18 | 81.68 | 36307.88 | 269.91 | 467.07 | 67.92 | 39.61 | 9149.49 | 0.58 | 0.73 | 2.65 | 0.56 | 1 | 10
38 | 140 | CONCLUIDO | 5.0459 | 19.82 | 15.87 | 47.62 | 0.64 | 20 | 293 | 60.56 | 10.5 | 18 | 81.95 | 36371.17 | 269.87 | 467.07 | 67.64 | 39.61 | 9011.9 | 0.59 | 0.73 | 2.64 | 0.54 | 1 | 10
39 | 140 | CONCLUIDO | 5.0634 | 19.75 | 15.86 | 50.07 | 0.65 | 19 | 293.52 | 60.56 | 10.75 | 17 | 82.21 | 36434.56 | 269.15 | 467.09 | 66.97 | 39.61 | 8681.14 | 0.59 | 0.74 | 2.64 | 0.52 | 1 | 10
40 | 140 | CONCLUIDO | 5.0643 | 19.75 | 15.85 | 50.06 | 0.67 | 19 | 294.03 | 60.56 | 11 | 17 | 82.48 | 36498.06 | 269.51 | 467.09 | 66.99 | 39.61 | 8692.08 | 0.59 | 0.74 | 2.64 | 0.52 | 1 | 10
41 | 140 | CONCLUIDO | 5.0624 | 19.75 | 15.86 | 50.08 | 0.68 | 19 | 294.55 | 60.56 | 11.25 | 17 | 82.74 | 36561.67 | 269.37 | 467.16 | 67.3 | 39.61 | 8844.44 | 0.59 | 0.74 | 2.64 | 0.53 | 1 | 10
42 | 140 | CONCLUIDO | 5.0819 | 19.68 | 15.84 | 52.79 | 0.69 | 18 | 295.06 | 60.56 | 11.5 | 16 | 83.01 | 36625.39 | 268.85 | 467.1 | 66.37 | 39.61 | 8387.05 | 0.6 | 0.74 | 2.64 | 0.5 | 1 | 10
43 | 140 | CONCLUIDO | 5.0878 | 19.66 | 15.81 | 52.71 | 0.71 | 18 | 295.58 | 60.56 | 11.75 | 16 | 83.28 | 36689.22 | 267.92 | 467.07 | 65.41 | 39.61 | 7904.75 | 0.61 | 0.74 | 2.64 | 0.48 | 1 | 10
44 | 140 | CONCLUIDO | 5.1059 | 19.58 | 15.8 | 55.75 | 0.72 | 17 | 296.1 | 60.56 | 12 | 15 | 83.54 | 36753.16 | 267.32 | 467.07 | 64.94 | 39.61 | 7675.48 | 0.61 | 0.74 | 2.64 | 0.46 | 1 | 10
45 | 140 | CONCLUIDO | 5.1073 | 19.58 | 15.79 | 55.73 | 0.74 | 17 | 296.62 | 60.56 | 12.25 | 15 | 83.81 | 36817.22 | 267.27 | 467.08 | 64.9 | 39.61 | 7658.37 | 0.61 | 0.74 | 2.63 | 0.46 | 1 | 10
46 | 140 | CONCLUIDO | 5.1087 | 19.57 | 15.79 | 55.71 | 0.75 | 17 | 297.14 | 60.56 | 12.5 | 15 | 84.08 | 36881.39 | 267.25 | 467.07 | 64.6 | 39.61 | 7506.5 | 0.61 | 0.74 | 2.64 | 0.45 | 1 | 10
47 | 140 | CONCLUIDO | 5.1251 | 19.51 | 15.78 | 59.16 | 0.76 | 16 | 297.66 | 60.56 | 12.75 | 14 | 84.36 | 36945.67 | 266.76 | 467.08 | 64.33 | 39.61 | 7373.85 | 0.62 | 0.74 | 2.64 | 0.44 | 1 | 10
48 | 140 | CONCLUIDO | 5.129 | 19.5 | 15.76 | 59.1 | 0.78 | 16 | 298.18 | 60.56 | 13 | 14 | 84.63 | 37010.06 | 266.51 | 467.07 | 63.91 | 39.61 | 7166.38 | 0.62 | 0.74 | 2.63 | 0.43 | 1 | 10
49 | 140 | CONCLUIDO | 5.1235 | 19.52 | 15.78 | 59.18 | 0.79 | 16 | 298.71 | 60.56 | 13.25 | 14 | 84.9 | 37074.57 | 267.02 | 467.09 | 64.49 | 39.61 | 7457.29 | 0.61 | 0.74 | 2.64 | 0.45 | 1 | 10
50 | 140 | CONCLUIDO | 5.1244 | 19.51 | 15.78 | 59.17 | 0.8 | 16 | 299.23 | 60.56 | 13.5 | 14 | 85.18 | 37139.2 | 266.59 | 467.07 | 64.46 | 39.61 | 7438.89 | 0.61 | 0.74 | 2.64 | 0.44 | 1 | 10
51 | 140 | CONCLUIDO | 5.1538 | 19.4 | 15.72 | 62.88 | 0.82 | 15 | 299.76 | 60.56 | 13.75 | 13 | 85.45 | 37204.07 | 265.06 | 467.07 | 62.46 | 39.61 | 6445.79 | 0.63 | 0.74 | 2.63 | 0.39 | 1 | 10
52 | 140 | CONCLUIDO | 5.1534 | 19.4 | 15.72 | 62.88 | 0.83 | 15 | 300.28 | 60.56 | 14 | 13 | 85.73 | 37268.93 | 265.27 | 467.07 | 62.65 | 39.61 | 6543.05 | 0.63 | 0.74 | 2.63 | 0.39 | 1 | 10
53 | 140 | CONCLUIDO | 5.1496 | 19.42 | 15.73 | 62.94 | 0.84 | 15 | 300.81 | 60.56 | 14.25 | 13 | 86 | 37333.9 | 265.39 | 467.07 | 62.99 | 39.61 | 6711.9 | 0.63 | 0.74 | 2.63 | 0.4 | 1 | 10
54 | 140 | CONCLUIDO | 5.1497 | 19.42 | 15.73 | 62.94 | 0.86 | 15 | 301.34 | 60.56 | 14.5 | 13 | 86.28 | 37399 | 265.36 | 467.07 | 62.91 | 39.61 | 6668.67 | 0.63 | 0.74 | 2.63 | 0.4 | 1 | 10
55 | 140 | CONCLUIDO | 5.1712 | 19.34 | 15.71 | 67.31 | 0.87 | 14 | 301.86 | 60.56 | 14.75 | 12 | 86.56 | 37464.21 | 264.92 | 467.07 | 62.21 | 39.61 | 6324.28 | 0.64 | 0.74 | 2.63 | 0.37 | 1 | 10
56 | 140 | CONCLUIDO | 5.1721 | 19.33 | 15.7 | 67.3 | 0.88 | 14 | 302.39 | 60.56 | 15 | 12 | 86.84 | 37529.55 | 264.67 | 467.07 | 61.99 | 39.61 | 6216.82 | 0.64 | 0.74 | 2.63 | 0.37 | 1 | 10
57 | 140 | CONCLUIDO | 5.1723 | 19.33 | 15.7 | 67.29 | 0.9 | 14 | 302.92 | 60.56 | 15.25 | 12 | 87.12 | 37595 | 264.26 | 467.08 | 61.86 | 39.61 | 6151.66 | 0.64 | 0.74 | 2.63 | 0.37 | 1 | 10
58 | 140 | CONCLUIDO | 5.1725 | 19.33 | 15.7 | 67.29 | 0.91 | 14 | 303.46 | 60.56 | 15.5 | 12 | 87.4 | 37660.57 | 264 | 467.07 | 61.78 | 39.61 | 6110.44 | 0.64 | 0.74 | 2.63 | 0.37 | 1 | 10
59 | 140 | CONCLUIDO | 5.1914 | 19.26 | 15.68 | 72.38 | 0.92 | 13 | 303.99 | 60.56 | 15.75 | 11 | 87.68 | 37726.27 | 263.33 | 467.09 | 61.4 | 39.61 | 5926.31 | 0.65 | 0.74 | 2.63 | 0.35 | 1 | 10
60 | 140 | CONCLUIDO | 5.191 | 19.26 | 15.68 | 72.39 | 0.94 | 13 | 304.52 | 60.56 | 16 | 11 | 87.97 | 37792.08 | 263.74 | 467.07 | 61.37 | 39.61 | 5909.43 | 0.65 | 0.74 | 2.63 | 0.35 | 1 | 10
61 | 140 | CONCLUIDO | 5.195 | 19.25 | 15.67 | 72.32 | 0.95 | 13 | 305.06 | 60.56 | 16.25 | 11 | 88.25 | 37858.02 | 263.76 | 467.07 | 60.88 | 39.61 | 5666.63 | 0.65 | 0.74 | 2.63 | 0.34 | 1 | 10
62 | 140 | CONCLUIDO | 5.1912 | 19.26 | 15.68 | 72.38 | 0.96 | 13 | 305.59 | 60.56 | 16.5 | 11 | 88.54 | 37924.08 | 264.09 | 467.1 | 61.32 | 39.61 | 5887.16 | 0.65 | 0.74 | 2.63 | 0.35 | 1 | 10
63 | 140 | CONCLUIDO | 5.1892 | 19.27 | 15.69 | 72.42 | 0.97 | 13 | 306.13 | 60.56 | 16.75 | 11 | 88.83 | 37990.27 | 263.79 | 467.07 | 61.57 | 39.61 | 6009.15 | 0.64 | 0.74 | 2.63 | 0.36 | 1 | 10
64 | 140 | CONCLUIDO | 5.1919 | 19.26 | 15.68 | 72.37 | 0.99 | 13 | 306.67 | 60.56 | 17 | 11 | 89.11 | 38056.58 | 263.03 | 467.07 | 61.32 | 39.61 | 5885.45 | 0.65 | 0.74 | 2.63 | 0.35 | 1 | 10
65 | 140 | CONCLUIDO | 5.2162 | 19.17 | 15.64 | 78.22 | 1 | 12 | 307.21 | 60.56 | 17.25 | 10 | 89.4 | 38123.01 | 262.22 | 467.09 | 60.05 | 39.61 | 5255.29 | 0.66 | 0.75 | 2.63 | 0.31 | 1 | 10
66 | 140 | CONCLUIDO | 5.2157 | 19.17 | 15.65 | 78.23 | 1.01 | 12 | 307.75 | 60.56 | 17.5 | 10 | 89.69 | 38189.58 | 262.6 | 467.08 | 60.15 | 39.61 | 5305.91 | 0.66 | 0.75 | 2.63 | 0.31 | 1 | 10
67 | 140 | CONCLUIDO | 5.214 | 19.18 | 15.65 | 78.26 | 1.03 | 12 | 308.29 | 60.56 | 17.75 | 10 | 89.98 | 38256.26 | 262.69 | 467.07 | 60.33 | 39.61 | 5397.99 | 0.66 | 0.75 | 2.63 | 0.32 | 1 | 10
68 | 140 | CONCLUIDO | 5.2181 | 19.16 | 15.64 | 78.18 | 1.04 | 12 | 308.83 | 60.56 | 18 | 10 | 90.27 | 38323.08 | 262.06 | 467.07 | 59.79 | 39.61 | 5128.2 | 0.66 | 0.75 | 2.63 | 0.3 | 1 | 10
69 | 140 | CONCLUIDO | 5.2136 | 19.18 | 15.65 | 78.26 | 1.05 | 12 | 309.37 | 60.56 | 18.25 | 10 | 90.57 | 38390.02 | 262.47 | 467.09 | 60.44 | 39.61 | 5451.88 | 0.66 | 0.75 | 2.63 | 0.32 | 1 | 10
70 | 140 | CONCLUIDO | 5.2165 | 19.17 | 15.64 | 78.21 | 1.06 | 12 | 309.91 | 60.56 | 18.5 | 10 | 90.86 | 38457.09 | 261.6 | 467.15 | 60.02 | 39.61 | 5241.5 | 0.66 | 0.75 | 2.63 | 0.31 | 1 | 10
71 | 140 | CONCLUIDO | 5.2362 | 19.1 | 15.62 | 85.21 | 1.08 | 11 | 310.46 | 60.56 | 18.75 | 9 | 91.16 | 38524.29 | 261.16 | 467.07 | 59.26 | 39.61 | 4865.99 | 0.67 | 0.75 | 2.63 | 0.29 | 1 | 10
72 | 140 | CONCLUIDO | 5.2408 | 19.08 | 15.61 | 85.12 | 1.09 | 11 | 311.01 | 60.56 | 19 | 9 | 91.45 | 38591.62 | 260.87 | 467.07 | 58.79 | 39.61 | 4631.81 | 0.67 | 0.75 | 2.63 | 0.27 | 1 | 10
73 | 140 | CONCLUIDO | 5.2398 | 19.08 | 15.61 | 85.14 | 1.1 | 11 | 311.55 | 60.56 | 19.25 | 9 | 91.75 | 38659.08 | 260.81 | 467.09 | 58.84 | 39.61 | 4657.09 | 0.67 | 0.75 | 2.63 | 0.28 | 1 | 10
74 | 140 | CONCLUIDO | 5.2343 | 19.1 | 15.63 | 85.25 | 1.11 | 11 | 312.1 | 60.56 | 19.5 | 9 | 92.05 | 38726.8 | 261.22 | 467.07 | 59.5 | 39.61 | 4984.43 | 0.67 | 0.75 | 2.63 | 0.3 | 1 | 10
75 | 140 | CONCLUIDO | 5.2364 | 19.1 | 15.62 | 85.21 | 1.13 | 11 | 312.65 | 60.56 | 19.75 | 9 | 92.35 | 38794.53 | 261.09 | 467.07 | 59.41 | 39.61 | 4943.12 | 0.67 | 0.75 | 2.63 | 0.29 | 1 | 10
76 | 140 | CONCLUIDO | 5.2374 | 19.09 | 15.62 | 85.19 | 1.14 | 11 | 313.2 | 60.56 | 20 | 9 | 92.65 | 38862.4 | 261.23 | 467.08 | 59.31 | 39.61 | 4889.18 | 0.67 | 0.75 | 2.62 | 0.28 | 1 | 10
77 | 140 | CONCLUIDO | 5.2371 | 19.09 | 15.62 | 85.19 | 1.15 | 11 | 313.75 | 60.56 | 20.25 | 9 | 92.95 | 38930.39 | 260.74 | 467.07 | 59.23 | 39.61 | 4848.53 | 0.67 | 0.75 | 2.63 | 0.29 | 1 | 10
78 | 140 | CONCLUIDO | 5.2337 | 19.11 | 15.63 | 85.26 | 1.16 | 11 | 314.3 | 60.56 | 20.5 | 9 | 93.25 | 38998.53 | 260.55 | 467.09 | 59.59 | 39.61 | 5032.61 | 0.66 | 0.75 | 2.63 | 0.3 | 1 | 10
79 | 140 | CONCLUIDO | 5.2609 | 19.01 | 15.59 | 93.51 | 1.17 | 10 | 314.86 | 60.56 | 20.75 | 8 | 93.55 | 39066.8 | 259.52 | 467.07 | 58.31 | 39.61 | 4393.66 | 0.68 | 0.75 | 2.62 | 0.25 | 1 | 10
80 | 140 | CONCLUIDO | 5.2594 | 19.01 | 15.59 | 93.54 | 1.19 | 10 | 315.41 | 60.56 | 21 | 8 | 93.86 | 39135.2 | 259.83 | 467.08 | 58.43 | 39.61 | 4457.7 | 0.68 | 0.75 | 2.62 | 0.26 | 1 | 10
81 | 140 | CONCLUIDO | 5.2607 | 19.01 | 15.59 | 93.51 | 1.2 | 10 | 315.97 | 60.56 | 21.25 | 8 | 94.16 | 39203.74 | 260.12 | 467.07 | 58.29 | 39.61 | 4387.31 | 0.68 | 0.75 | 2.62 | 0.25 | 1 | 10
82 | 140 | CONCLUIDO | 5.2589 | 19.02 | 15.59 | 93.55 | 1.21 | 10 | 316.53 | 60.56 | 21.5 | 8 | 94.47 | 39272.42 | 260.03 | 467.07 | 58.47 | 39.61 | 4474.72 | 0.68 | 0.75 | 2.62 | 0.26 | 1 | 10
83 | 140 | CONCLUIDO | 5.2574 | 19.02 | 15.6 | 93.59 | 1.22 | 10 | 317.08 | 60.56 | 21.75 | 8 | 94.78 | 39341.24 | 260.27 | 467.07 | 58.6 | 39.61 | 4542.31 | 0.68 | 0.75 | 2.62 | 0.26 | 1 | 10
84 | 140 | CONCLUIDO | 5.2599 | 19.01 | 15.59 | 93.53 | 1.23 | 10 | 317.64 | 60.56 | 22 | 8 | 95.09 | 39410.2 | 259.69 | 467.09 | 58.39 | 39.61 | 4435.4 | 0.68 | 0.75 | 2.62 | 0.25 | 1 | 10
85 | 140 | CONCLUIDO | 5.26 | 19.01 | 15.59 | 93.53 | 1.25 | 10 | 318.2 | 60.56 | 22.25 | 8 | 95.4 | 39479.3 | 259.33 | 467.07 | 58.29 | 39.61 | 4384.98 | 0.68 | 0.75 | 2.62 | 0.25 | 1 | 10
86 | 140 | CONCLUIDO | 5.2607 | 19.01 | 15.59 | 93.51 | 1.26 | 10 | 318.76 | 60.56 | 22.5 | 8 | 95.71 | 39548.54 | 258.97 | 467.1 | 58.19 | 39.61 | 4337.31 | 0.68 | 0.75 | 2.62 | 0.25 | 1 | 10
87 | 140 | CONCLUIDO | 5.2623 | 19 | 15.58 | 93.48 | 1.27 | 10 | 319.33 | 60.56 | 22.75 | 8 | 96.02 | 39617.93 | 258.09 | 467.07 | 58 | 39.61 | 4243.2 | 0.68 | 0.75 | 2.62 | 0.25 | 1 | 10
88 | 140 | CONCLUIDO | 5.2822 | 18.93 | 15.56 | 103.74 | 1.28 | 9 | 319.89 | 60.56 | 23 | 7 | 96.34 | 39687.46 | 257.16 | 467.07 | 57.34 | 39.61 | 3913.96 | 0.69 | 0.75 | 2.62 | 0.23 | 1 | 10
89 | 140 | CONCLUIDO | 5.2855 | 18.92 | 15.55 | 103.66 | 1.29 | 9 | 320.46 | 60.56 | 23.25 | 7 | 96.65 | 39757.13 | 257.29 | 467.07 | 56.97 | 39.61 | 3730.59 | 0.7 | 0.75 | 2.62 | 0.22 | 1 | 10
90 | 140 | CONCLUIDO | 5.2814 | 18.93 | 15.56 | 103.76 | 1.3 | 9 | 321.02 | 60.56 | 23.5 | 7 | 96.97 | 39826.95 | 257.84 | 467.08 | 57.38 | 39.61 | 3935.9 | 0.69 | 0.75 | 2.63 | 0.23 | 1 | 10
91 | 140 | CONCLUIDO | 5.2809 | 18.94 | 15.56 | 103.77 | 1.32 | 9 | 321.59 | 60.56 | 23.75 | 7 | 97.28 | 39896.91 | 258.04 | 467.07 | 57.3 | 39.61 | 3894.58 | 0.69 | 0.75 | 2.63 | 0.23 | 1 | 10
92 | 140 | CONCLUIDO | 5.2836 | 18.93 | 15.56 | 103.7 | 1.33 | 9 | 322.16 | 60.56 | 24 | 7 | 97.6 | 39967.02 | 258.11 | 467.07 | 57.19 | 39.61 | 3843.04 | 0.69 | 0.75 | 2.62 | 0.22 | 1 | 10
93 | 140 | CONCLUIDO | 5.2835 | 18.93 | 15.56 | 103.71 | 1.34 | 9 | 322.73 | 60.56 | 24.25 | 7 | 97.92 | 40037.28 | 258.64 | 467.07 | 57.26 | 39.61 | 3873.46 | 0.69 | 0.75 | 2.62 | 0.22 | 1 | 10
94 | 140 | CONCLUIDO | 5.2808 | 18.94 | 15.57 | 103.77 | 1.35 | 9 | 323.3 | 60.56 | 24.5 | 7 | 98.24 | 40107.81 | 258.63 | 467.07 | 57.48 | 39.61 | 3987.33 | 0.69 | 0.75 | 2.62 | 0.23 | 1 | 10
95 | 140 | CONCLUIDO | 5.2798 | 18.94 | 15.57 | 103.79 | 1.36 | 9 | 323.87 | 60.56 | 24.75 | 7 | 98.57 | 40178.37 | 258.57 | 467.07 | 57.61 | 39.61 | 4052.33 | 0.69 | 0.75 | 2.62 | 0.24 | 1 | 10
96 | 140 | CONCLUIDO | 5.2801 | 18.94 | 15.57 | 103.79 | 1.37 | 9 | 324.44 | 60.56 | 25 | 7 | 98.89 | 40249.08 | 258.07 | 467.07 | 57.53 | 39.61 | 4012.89 | 0.69 | 0.75 | 2.62 | 0.23 | 1 | 10
97 | 140 | CONCLUIDO | 5.2822 | 18.93 | 15.56 | 103.74 | 1.38 | 9 | 325.02 | 60.56 | 25.25 | 7 | 99.21 | 40319.95 | 257.82 | 467.07 | 57.4 | 39.61 | 3947.12 | 0.69 | 0.75 | 2.62 | 0.23 | 1 | 10
98 | 140 | CONCLUIDO | 5.2786 | 18.94 | 15.57 | 103.82 | 1.4 | 9 | 325.59 | 60.56 | 25.5 | 7 | 99.54 | 40390.96 | 257.75 | 467.07 | 57.85 | 39.61 | 4172.49 | 0.68 | 0.75 | 2.62 | 0.24 | 1 | 10
99 | 140 | CONCLUIDO | 5.2791 | 18.94 | 15.57 | 103.81 | 1.41 | 9 | 326.17 | 60.56 | 25.75 | 7 | 99.87 | 40462.13 | 257.53 | 467.07 | 57.71 | 39.61 | 4099.67 | 0.69 | 0.75 | 2.63 | 0.24 | 1 | 10
100 | 140 | CONCLUIDO | 5.2798 | 18.94 | 15.57 | 103.79 | 1.42 | 9 | 326.75 | 60.56 | 26 | 7 | 100.2 | 40533.46 | 257.08 | 467.07 | 57.62 | 39.61 | 4056.28 | 0.69 | 0.75 | 2.62 | 0.24 | 1 | 10
101 | 140 | CONCLUIDO | 5.3079 | 18.84 | 15.52 | 116.41 | 1.43 | 8 | 327.33 | 60.56 | 26.25 | 6 | 100.52 | 40604.94 | 255.81 | 467.08 | 55.96 | 39.61 | 3232.98 | 0.71 | 0.75 | 2.62 | 0.19 | 1 | 10
102 | 140 | CONCLUIDO | 5.3071 | 18.84 | 15.52 | 116.43 | 1.44 | 8 | 327.91 | 60.56 | 26.5 | 6 | 100.86 | 40676.58 | 255.86 | 467.07 | 56.15 | 39.61 | 3327.16 | 0.71 | 0.75 | 2.62 | 0.19 | 1 | 10
103 | 140 | CONCLUIDO | 5.3059 | 18.85 | 15.53 | 116.46 | 1.45 | 8 | 328.49 | 60.56 | 26.75 | 6 | 101.19 | 40748.37 | 256.35 | 467.07 | 56.39 | 39.61 | 3446.93 | 0.7 | 0.75 | 2.62 | 0.2 | 1 | 10
104 | 140 | CONCLUIDO | 5.3064 | 18.84 | 15.53 | 116.45 | 1.46 | 8 | 329.08 | 60.56 | 27 | 6 | 101.52 | 40820.32 | 256.32 | 467.07 | 56.14 | 39.61 | 3319.41 | 0.71 | 0.75 | 2.62 | 0.19 | 1 | 10
105 | 140 | CONCLUIDO | 5.3062 | 18.85 | 15.53 | 116.45 | 1.47 | 8 | 329.66 | 60.56 | 27.25 | 6 | 101.86 | 40892.44 | 256.54 | 467.07 | 56.34 | 39.61 | 3422.08 | 0.7 | 0.75 | 2.62 | 0.19 | 1 | 10
106 | 140 | CONCLUIDO | 5.304 | 18.85 | 15.53 | 116.51 | 1.48 | 8 | 330.25 | 60.56 | 27.5 | 6 | 102.19 | 40964.71 | 256.76 | 467.07 | 56.41 | 39.61 | 3453.72 | 0.7 | 0.75 | 2.63 | 0.2 | 1 | 10
107 | 140 | CONCLUIDO | 5.3092 | 18.84 | 15.52 | 116.37 | 1.49 | 8 | 330.83 | 60.56 | 27.75 | 6 | 102.53 | 41037.15 | 256.48 | 467.07 | 55.99 | 39.61 | 3243.97 | 0.71 | 0.75 | 2.62 | 0.18 | 1 | 10
108 | 140 | CONCLUIDO | 5.3056 | 18.85 | 15.53 | 116.47 | 1.51 | 8 | 331.42 | 60.56 | 28 | 6 | 102.87 | 41109.75 | 257 | 467.07 | 56.25 | 39.61 | 3377.79 | 0.7 | 0.75 | 2.62 | 0.2 | 1 | 10
109 | 140 | CONCLUIDO | 5.3045 | 18.85 | 15.53 | 116.5 | 1.52 | 8 | 332.01 | 60.56 | 28.25 | 6 | 103.21 | 41182.52 | 256.74 | 467.07 | 56.44 | 39.61 | 3469.79 | 0.7 | 0.75 | 2.62 | 0.2 | 1 | 10
110 | 140 | CONCLUIDO | 5.3043 | 18.85 | 15.53 | 116.5 | 1.53 | 8 | 332.6 | 60.56 | 28.5 | 6 | 103.55 | 41255.45 | 256.51 | 467.07 | 56.56 | 39.61 | 3528.62 | 0.7 | 0.75 | 2.62 | 0.2 | 1 | 10
111 | 140 | CONCLUIDO | 5.3061 | 18.85 | 15.53 | 116.45 | 1.54 | 8 | 333.2 | 60.56 | 28.75 | 6 | 103.89 | 41328.54 | 256.1 | 467.07 | 56.31 | 39.61 | 3407.11 | 0.7 | 0.75 | 2.62 | 0.19 | 1 | 10
112 | 140 | CONCLUIDO | 5.3033 | 18.86 | 15.54 | 116.53 | 1.55 | 8 | 333.79 | 60.56 | 29 | 6 | 104.24 | 41401.93 | 255.7 | 467.07 | 56.72 | 39.61 | 3609.69 | 0.7 | 0.75 | 2.62 | 0.2 | 1 | 10
113 | 140 | CONCLUIDO | 5.3046 | 18.85 | 15.53 | 116.5 | 1.56 | 8 | 334.39 | 60.56 | 29.25 | 6 | 104.58 | 41475.37 | 255.49 | 467.07 | 56.55 | 39.61 | 3528.06 | 0.7 | 0.75 | 2.62 | 0.2 | 1 | 10
114 | 140 | CONCLUIDO | 5.3053 | 18.85 | 15.53 | 116.48 | 1.57 | 8 | 334.98 | 60.56 | 29.5 | 6 | 104.93 | 41548.98 | 255.53 | 467.08 | 56.43 | 39.61 | 3465.16 | 0.7 | 0.75 | 2.62 | 0.2 | 1 | 10
115 | 140 | CONCLUIDO | 5.3049 | 18.85 | 15.53 | 116.49 | 1.58 | 8 | 335.58 | 60.56 | 29.75 | 6 | 105.28 | 41622.76 | 255.19 | 467.07 | 56.41 | 39.61 | 3456.96 | 0.7 | 0.75 | 2.62 | 0.2 | 1 | 10
116 | 140 | CONCLUIDO | 5.3032 | 18.86 | 15.54 | 116.53 | 1.59 | 8 | 336.18 | 60.56 | 30 | 6 | 105.63 | 41696.71 | 254.65 | 467.08 | 56.7 | 39.61 | 3602.9 | 0.7 | 0.75 | 2.62 | 0.2 | 1 | 10
117 | 140 | CONCLUIDO | 5.3247 | 18.78 | 15.51 | 132.97 | 1.6 | 7 | 336.78 | 60.56 | 30.25 | 5 | 105.98 | 41770.83 | 253.63 | 467.07 | 55.89 | 39.61 | 3199.27 | 0.71 | 0.75 | 2.62 | 0.18 | 1 | 10
118 | 140 | CONCLUIDO | 5.3252 | 18.78 | 15.51 | 132.96 | 1.61 | 7 | 337.39 | 60.56 | 30.5 | 5 | 106.33 | 41845.13 | 254.13 | 467.09 | 55.84 | 39.61 | 3178.38 | 0.71 | 0.75 | 2.62 | 0.18 | 1 | 10
119 | 140 | CONCLUIDO | 5.3247 | 18.78 | 15.51 | 132.98 | 1.62 | 7 | 337.99 | 60.56 | 30.75 | 5 | 106.68 | 41919.61 | 254.46 | 467.07 | 55.89 | 39.61 | 3202.12 | 0.71 | 0.75 | 2.62 | 0.18 | 1 | 10
120 | 140 | CONCLUIDO | 5.3236 | 18.78 | 15.52 | 133.01 | 1.63 | 7 | 338.59 | 60.56 | 31 | 5 | 107.04 | 41994.26 | 254.96 | 467.07 | 56.06 | 39.61 | 3284.84 | 0.71 | 0.75 | 2.62 | 0.18 | 1 | 10
121 | 140 | CONCLUIDO | 5.3243 | 18.78 | 15.52 | 132.99 | 1.64 | 7 | 339.2 | 60.56 | 31.25 | 5 | 107.4 | 42069.09 | 255.51 | 467.08 | 55.86 | 39.61 | 3183.48 | 0.71 | 0.75 | 2.62 | 0.18 | 1 | 10
122 | 140 | CONCLUIDO | 5.3273 | 18.77 | 15.5 | 132.9 | 1.65 | 7 | 339.81 | 60.56 | 31.5 | 5 | 107.75 | 42144.11 | 255.27 | 467.07 | 55.6 | 39.61 | 3054.96 | 0.71 | 0.75 | 2.62 | 0.17 | 1 | 10
123 | 140 | CONCLUIDO | 5.3239 | 18.78 | 15.52 | 133 | 1.66 | 7 | 340.42 | 60.56 | 31.75 | 5 | 108.11 | 42219.3 | 255.89 | 467.07 | 55.89 | 39.61 | 3202.83 | 0.71 | 0.75 | 2.62 | 0.18 | 1 | 10
124 | 140 | CONCLUIDO | 5.3246 | 18.78 | 15.51 | 132.98 | 1.67 | 7 | 341.03 | 60.56 | 32 | 5 | 108.48 | 42294.68 | 256.43 | 467.07 | 55.9 | 39.61 | 3206.54 | 0.71 | 0.75 | 2.62 | 0.18 | 1 | 10
125 | 140 | CONCLUIDO | 5.3258 | 18.78 | 15.51 | 132.94 | 1.68 | 7 | 341.64 | 60.56 | 32.25 | 5 | 108.84 | 42370.23 | 256.16 | 467.07 | 55.64 | 39.61 | 3074.48 | 0.71 | 0.75 | 2.62 | 0.18 | 1 | 10
126 | 140 | CONCLUIDO | 5.327 | 18.77 | 15.51 | 132.9 | 1.69 | 7 | 342.26 | 60.56 | 32.5 | 5 | 109.2 | 42445.98 | 256.27 | 467.07 | 55.59 | 39.61 | 3051.01 | 0.71 | 0.75 | 2.62 | 0.17 | 1 | 10
127 | 140 | CONCLUIDO | 5.325 | 18.78 | 15.51 | 132.97 | 1.7 | 7 | 342.87 | 60.56 | 32.75 | 5 | 109.57 | 42521.91 | 256.05 | 467.07 | 55.85 | 39.61 | 3181.27 | 0.71 | 0.75 | 2.62 | 0.18 | 1 | 10
128 | 140 | CONCLUIDO | 5.3278 | 18.77 | 15.5 | 132.88 | 1.71 | 7 | 343.49 | 60.56 | 33 | 5 | 109.94 | 42598.03 | 255.54 | 467.08 | 55.5 | 39.61 | 3007.61 | 0.71 | 0.75 | 2.62 | 0.17 | 1 | 10
129 | 140 | CONCLUIDO | 5.3295 | 18.76 | 15.5 | 132.83 | 1.72 | 7 | 344.11 | 60.56 | 33.25 | 5 | 110.3 | 42674.47 | 255.33 | 467.07 | 55.36 | 39.61 | 2936.86 | 0.72 | 0.75 | 2.62 | 0.16 | 1 | 10
130 | 140 | CONCLUIDO | 5.3292 | 18.76 | 15.5 | 132.84 | 1.73 | 7 | 344.73 | 60.56 | 33.5 | 5 | 110.67 | 42750.97 | 255.47 | 467.09 | 55.29 | 39.61 | 2898.59 | 0.72 | 0.75 | 2.62 | 0.16 | 1 | 10
131 | 140 | CONCLUIDO | 5.3277 | 18.77 | 15.5 | 132.88 | 1.74 | 7 | 345.35 | 60.56 | 33.75 | 5 | 111.05 | 42827.67 | 255.46 | 467.07 | 55.37 | 39.61 | 2938.87 | 0.72 | 0.75 | 2.62 | 0.17 | 1 | 10
132 | 140 | CONCLUIDO | 5.3283 | 18.77 | 15.5 | 132.87 | 1.75 | 7 | 345.97 | 60.56 | 34 | 5 | 111.42 | 42904.56 | 255.2 | 467.07 | 55.49 | 39.61 | 3000.78 | 0.71 | 0.75 | 2.62 | 0.17 | 1 | 10
133 | 140 | CONCLUIDO | 5.3304 | 18.76 | 15.49 | 132.8 | 1.76 | 7 | 346.6 | 60.56 | 34.25 | 5 | 111.8 | 42981.64 | 254.87 | 467.07 | 55.16 | 39.61 | 2834.55 | 0.72 | 0.75 | 2.62 | 0.16 | 1 | 10
134 | 140 | CONCLUIDO | 5.3306 | 18.76 | 15.49 | 132.8 | 1.77 | 7 | 347.23 | 60.56 | 34.5 | 5 | 112.17 | 43058.93 | 254.6 | 467.07 | 55.2 | 39.61 | 2855.58 | 0.72 | 0.75 | 2.62 | 0.16 | 1 | 10
135 | 140 | CONCLUIDO | 5.3306 | 18.76 | 15.49 | 132.8 | 1.78 | 7 | 347.85 | 60.56 | 34.75 | 5 | 112.55 | 43136.41 | 254.45 | 467.07 | 55.2 | 39.61 | 2854.04 | 0.72 | 0.75 | 2.62 | 0.16 | 1 | 10
136 | 140 | CONCLUIDO | 5.3292 | 18.76 | 15.5 | 132.84 | 1.79 | 7 | 348.48 | 60.56 | 35 | 5 | 112.93 | 43214.09 | 254.59 | 467.07 | 55.39 | 39.61 | 2952.12 | 0.72 | 0.75 | 2.62 | 0.16 | 1 | 10
137 | 140 | CONCLUIDO | 5.3265 | 18.77 | 15.51 | 132.92 | 1.8 | 7 | 349.12 | 60.56 | 35.25 | 5 | 113.31 | 43291.97 | 254.46 | 467.07 | 55.65 | 39.61 | 3080.8 | 0.71 | 0.75 | 2.62 | 0.17 | 1 | 10
138 | 140 | CONCLUIDO | 5.3276 | 18.77 | 15.5 | 132.89 | 1.81 | 7 | 349.75 | 60.56 | 35.5 | 5 | 113.69 | 43370.05 | 254.28 | 467.07 | 55.45 | 39.61 | 2979.77 | 0.71 | 0.75 | 2.62 | 0.17 | 1 | 10
139 | 140 | CONCLUIDO | 5.3291 | 18.76 | 15.5 | 132.84 | 1.82 | 7 | 350.38 | 60.56 | 35.75 | 5 | 114.08 | 43448.34 | 254.04 | 467.07 | 55.32 | 39.61 | 2917.16 | 0.72 | 0.75 | 2.62 | 0.17 | 1 | 10
140 | 140 | CONCLUIDO | 5.3275 | 18.77 | 15.5 | 132.89 | 1.83 | 7 | 351.02 | 60.56 | 36 | 5 | 114.47 | 43526.84 | 253.5 | 467.07 | 55.58 | 39.61 | 3043.5 | 0.71 | 0.75 | 2.62 | 0.17 | 1 | 10
141 | 140 | CONCLUIDO | 5.3509 | 18.69 | 15.47 | 154.74 | 1.84 | 6 | 351.66 | 60.56 | 36.25 | 4 | 114.85 | 43605.54 | 252.64 | 467.07 | 54.49 | 39.61 | 2506.37 | 0.73 | 0.75 | 2.62 | 0.14 | 1 | 10
142 | 140 | CONCLUIDO | 5.3532 | 18.68 | 15.47 | 154.66 | 1.85 | 6 | 352.3 | 60.56 | 36.5 | 4 | 115.24 | 43684.46 | 252.69 | 467.1 | 54.25 | 39.61 | 2384.7 | 0.73 | 0.75 | 2.62 | 0.13 | 1 | 10
143 | 140 | CONCLUIDO | 5.3523 | 18.68 | 15.47 | 154.69 | 1.86 | 6 | 352.94 | 60.56 | 36.75 | 4 | 115.64 | 43763.7 | 252.76 | 467.07 | 54.35 | 39.61 | 2435.99 | 0.73 | 0.75 | 2.62 | 0.14 | 1 | 10
144 | 140 | CONCLUIDO | 5.352 | 18.68 | 15.47 | 154.7 | 1.87 | 6 | 353.58 | 60.56 | 37 | 4 | 116.03 | 43843.04 | 253.36 | 467.13 | 54.36 | 39.61 | 2439.83 | 0.73 | 0.75 | 2.62 | 0.14 | 1 | 10
145 | 140 | CONCLUIDO | 5.351 | 18.69 | 15.47 | 154.74 | 1.87 | 6 | 354.23 | 60.56 | 37.25 | 4 | 116.42 | 43922.6 | 253.44 | 467.07 | 54.57 | 39.61 | 2545.09 | 0.73 | 0.75 | 2.62 | 0.14 | 1 | 10
146 | 140 | CONCLUIDO | 5.3477 | 18.7 | 15.49 | 154.85 | 1.88 | 6 | 354.88 | 60.56 | 37.5 | 4 | 116.82 | 44002.37 | 253.89 | 467.07 | 54.96 | 39.61 | 2741.47 | 0.72 | 0.75 | 2.62 | 0.15 | 1 | 10
147 | 140 | CONCLUIDO | 5.3483 | 18.7 | 15.48 | 154.83 | 1.89 | 6 | 355.52 | 60.56 | 37.75 | 4 | 117.22 | 44082.36 | 253.89 | 467.08 | 54.84 | 39.61 | 2679.44 | 0.72 | 0.75 | 2.62 | 0.15 | 1 | 10
148 | 140 | CONCLUIDO | 5.3498 | 18.69 | 15.48 | 154.78 | 1.9 | 6 | 356.17 | 60.56 | 38 | 4 | 117.62 | 44162.57 | 253.8 | 467.07 | 54.65 | 39.61 | 2583.97 | 0.72 | 0.75 | 2.62 | 0.14 | 1 | 10
149 | 140 | CONCLUIDO | 5.3505 | 18.69 | 15.48 | 154.75 | 1.91 | 6 | 356.83 | 60.56 | 38.25 | 4 | 118.02 | 44243 | 253.89 | 467.07 | 54.64 | 39.61 | 2583.41 | 0.72 | 0.75 | 2.62 | 0.14 | 1 | 10
150 | 140 | CONCLUIDO | 5.3544 | 18.68 | 15.46 | 154.62 | 1.92 | 6 | 357.48 | 60.56 | 38.5 | 4 | 118.43 | 44323.66 | 253.69 | 467.07 | 54.26 | 39.61 | 2391.73 | 0.73 | 0.75 | 2.61 | 0.13 | 1 | 10
151 | 140 | CONCLUIDO | 5.355 | 18.67 | 15.46 | 154.6 | 1.93 | 6 | 358.14 | 60.56 | 38.75 | 4 | 118.83 | 44404.54 | 253.99 | 467.08 | 54.05 | 39.61 | 2284.02 | 0.73 | 0.75 | 2.62 | 0.13 | 1 | 10
152 | 140 | CONCLUIDO | 5.353 | 18.68 | 15.47 | 154.67 | 1.94 | 6 | 358.79 | 60.56 | 39 | 4 | 119.24 | 44485.65 | 253.94 | 467.07 | 54.2 | 39.61 | 2361.41 | 0.73 | 0.75 | 2.62 | 0.13 | 1 | 10
153 | 140 | CONCLUIDO | 5.3532 | 18.68 | 15.47 | 154.66 | 1.95 | 6 | 359.45 | 60.56 | 39.25 | 4 | 119.65 | 44566.98 | 254.01 | 467.07 | 54.36 | 39.61 | 2440.01 | 0.73 | 0.75 | 2.62 | 0.13 | 1 | 10
154 | 140 | CONCLUIDO | 5.3489 | 18.7 | 15.48 | 154.81 | 1.96 | 6 | 360.12 | 60.56 | 39.5 | 4 | 120.06 | 44648.55 | 254.02 | 467.08 | 54.75 | 39.61 | 2636.18 | 0.72 | 0.75 | 2.62 | 0.15 | 1 | 10
155 | 140 | CONCLUIDO | 5.3515 | 18.69 | 15.47 | 154.72 | 1.96 | 6 | 360.78 | 60.56 | 39.75 | 4 | 120.47 | 44730.35 | 253.85 | 467.08 | 54.42 | 39.61 | 2469.43 | 0.73 | 0.75 | 2.62 | 0.14 | 1 | 10
156 | 140 | CONCLUIDO | 5.3519 | 18.68 | 15.47 | 154.71 | 1.97 | 6 | 361.44 | 60.56 | 40 | 4 | 120.89 | 44812.39 | 253.61 | 467.07 | 54.44 | 39.61 | 2483.23 | 0.73 | 0.75 | 2.62 | 0.14 | 1 | 10
0 | 40 | CONCLUIDO | 4.3977 | 22.74 | 18.66 | 9.91 | 0.2 | 113 | 89.87 | 37.55 | 1 | 111 | 11.32 | 11317.98 | 155.1 | 467.2 | 158.19 | 39.61 | 53820.56 | 0.25 | 0.63 | 2.81 | 3.33 | 1 | 10
1 | 40 | CONCLUIDO | 4.6788 | 21.37 | 17.81 | 12.42 | 0.24 | 86 | 90.18 | 37.55 | 1.25 | 84 | 11.37 | 11355.7 | 146.9 | 467.13 | 130.66 | 39.61 | 40191.5 | 0.3 | 0.66 | 2.75 | 2.47 | 1 | 10
2 | 40 | CONCLUIDO | 4.864 | 20.56 | 17.32 | 15.06 | 0.29 | 69 | 90.48 | 37.55 | 1.5 | 67 | 11.43 | 11393.43 | 141.78 | 467.14 | 114.71 | 39.61 | 32301.35 | 0.35 | 0.67 | 2.72 | 1.98 | 1 | 10
3 | 40 | CONCLUIDO | 4.993 | 20.03 | 16.99 | 17.58 | 0.34 | 58 | 90.79 | 37.55 | 1.75 | 56 | 11.49 | 11431.19 | 138.25 | 467.07 | 103.98 | 39.61 | 26990.44 | 0.38 | 0.69 | 2.7 | 1.66 | 1 | 10
4 | 40 | CONCLUIDO | 5.0935 | 19.63 | 16.75 | 20.1 | 0.39 | 50 | 91.1 | 37.55 | 2 | 48 | 11.54 | 11468.97 | 135.27 | 467.14 | 96.07 | 39.61 | 23075.94 | 0.41 | 0.7 | 2.69 | 1.41 | 1 | 10
5 | 40 | CONCLUIDO | 5.1762 | 19.32 | 16.55 | 22.57 | 0.43 | 44 | 91.4 | 37.55 | 2.25 | 42 | 11.6 | 11506.78 | 132.43 | 467.17 | 89.71 | 39.61 | 19925.39 | 0.44 | 0.7 | 2.67 | 1.21 | 1 | 10
6 | 40 | CONCLUIDO | 5.2267 | 19.13 | 16.46 | 25.32 | 0.48 | 39 | 91.71 | 37.55 | 2.5 | 37 | 11.66 | 11544.61 | 130.81 | 467.12 | 86.34 | 39.61 | 18268.07 | 0.46 | 0.71 | 2.68 | 1.12 | 1 | 10
7 | 40 | CONCLUIDO | 5.2801 | 18.94 | 16.34 | 28.01 | 0.52 | 35 | 92.02 | 37.55 | 2.75 | 33 | 11.71 | 11582.46 | 128.75 | 467.09 | 82.66 | 39.61 | 16445.51 | 0.48 | 0.71 | 2.67 | 1 | 1 | 10
8 | 40 | CONCLUIDO | 5.3284 | 18.77 | 16.22 | 30.42 | 0.57 | 32 | 92.32 | 37.55 | 3 | 30 | 11.77 | 11620.34 | 127.15 | 467.14 | 79.1 | 39.61 | 14680.2 | 0.5 | 0.72 | 2.65 | 0.89 | 1 | 10
9 | 40 | CONCLUIDO | 5.3691 | 18.62 | 16.14 | 33.39 | 0.62 | 29 | 92.63 | 37.55 | 3.25 | 27 | 11.83 | 11658.24 | 124.94 | 467.08 | 76.34 | 39.61 | 13316.74 | 0.52 | 0.72 | 2.65 | 0.8 | 1 | 10
10 | 40 | CONCLUIDO | 5.3975 | 18.53 | 16.08 | 35.73 | 0.66 | 27 | 92.94 | 37.55 | 3.5 | 25 | 11.88 | 11696.16 | 123.47 | 467.14 | 74.31 | 39.61 | 12312.95 | 0.53 | 0.73 | 2.65 | 0.74 | 1 | 10
11 | 40 | CONCLUIDO | 5.4281 | 18.42 | 16.01 | 38.42 | 0.71 | 25 | 93.24 | 37.55 | 3.75 | 23 | 11.94 | 11734.1 | 121.93 | 467.09 | 72.15 | 39.61 | 11242.07 | 0.55 | 0.73 | 2.64 | 0.68 | 1 | 10
12 | 40 | CONCLUIDO | 5.45 | 18.35 | 15.97 | 41.67 | 0.75 | 23 | 93.55 | 37.55 | 4 | 21 | 12 | 11772.07 | 120.56 | 467.07 | 70.86 | 39.61 | 10604.52 | 0.56 | 0.73 | 2.65 | 0.64 | 1 | 10
13 | 40 | CONCLUIDO | 5.4822 | 18.24 | 15.9 | 45.44 | 0.8 | 21 | 93.86 | 37.55 | 4.25 | 19 | 12.06 | 11810.06 | 118.67 | 467.07 | 68.5 | 39.61 | 9433.83 | 0.58 | 0.73 | 2.64 | 0.57 | 1 | 10
14 | 40 | CONCLUIDO | 5.4951 | 18.2 | 15.88 | 47.64 | 0.84 | 20 | 94.17 | 37.55 | 4.5 | 18 | 12.12 | 11848.08 | 117.95 | 467.07 | 67.83 | 39.61 | 9105.3 | 0.58 | 0.73 | 2.64 | 0.55 | 1 | 10
15 | 40 | CONCLUIDO | 5.5075 | 18.16 | 15.86 | 50.08 | 0.88 | 19 | 94.48 | 37.55 | 4.75 | 17 | 12.17 | 11886.12 | 116.86 | 467.09 | 67.25 | 39.61 | 8819.9 | 0.59 | 0.74 | 2.64 | 0.52 | 1 | 10
16 | 40 | CONCLUIDO | 5.5277 | 18.09 | 15.81 | 52.7 | 0.93 | 18 | 94.79 | 37.55 | 5 | 16 | 12.23 | 11924.18 | 114.44 | 467.08 | 65.41 | 39.61 | 7907.95 | 0.61 | 0.74 | 2.64 | 0.48 | 1 | 10
17 | 40 | CONCLUIDO | 5.5376 | 18.06 | 15.8 | 55.75 | 0.97 | 17 | 95.09 | 37.55 | 5.25 | 15 | 12.29 | 11962.27 | 113.8 | 467.07 | 64.85 | 39.61 | 7631.87 | 0.61 | 0.74 | 2.64 | 0.46 | 1 | 10
18 | 40 | CONCLUIDO | 5.5534 | 18.01 | 15.76 | 59.12 | 1.01 | 16 | 95.4 | 37.55 | 5.5 | 14 | 12.35 | 12000.38 | 112.32 | 467.07 | 64.02 | 39.61 | 7219.43 | 0.62 | 0.74 | 2.64 | 0.43 | 1 | 10
19 | 40 | CONCLUIDO | 5.5697 | 17.95 | 15.73 | 62.92 | 1.06 | 15 | 95.71 | 37.55 | 5.75 | 13 | 12.41 | 12038.51 | 110.03 | 467.1 | 62.91 | 39.61 | 6669.65 | 0.63 | 0.74 | 2.63 | 0.4 | 1 | 10
20 | 40 | CONCLUIDO | 5.5661 | 17.97 | 15.74 | 62.97 | 1.1 | 15 | 96.02 | 37.55 | 6 | 11 | 12.47 | 12076.67 | 109.67 | 467.07 | 63.23 | 39.61 | 6830.81 | 0.63 | 0.74 | 2.64 | 0.41 | 1 | 10
21 | 40 | CONCLUIDO | 5.5799 | 17.92 | 15.72 | 67.36 | 1.14 | 14 | 96.33 | 37.55 | 6.25 | 7 | 12.53 | 12114.85 | 108.45 | 467.15 | 62.18 | 39.61 | 6309.58 | 0.64 | 0.74 | 2.64 | 0.38 | 1 | 10
22 | 40 | CONCLUIDO | 5.5961 | 17.87 | 15.68 | 72.39 | 1.18 | 13 | 96.64 | 37.55 | 6.5 | 4 | 12.59 | 12153.06 | 106.17 | 467.09 | 61.14 | 39.61 | 5794.39 | 0.65 | 0.74 | 2.64 | 0.35 | 1 | 10
23 | 40 | CONCLUIDO | 5.5954 | 17.87 | 15.69 | 72.4 | 1.22 | 13 | 96.95 | 37.55 | 6.75 | 2 | 12.65 | 12191.28 | 106.53 | 467.12 | 60.96 | 39.61 | 5706.87 | 0.65 | 0.74 | 2.64 | 0.35 | 1 | 10
24 | 40 | CONCLUIDO | 5.5944 | 17.88 | 15.69 | 72.41 | 1.27 | 13 | 97.26 | 37.55 | 7 | 1 | 12.71 | 12229.54 | 106.75 | 467.2 | 61.03 | 39.61 | 5741.62 | 0.65 | 0.74 | 2.65 | 0.36 | 1 | 10
25 | 40 | CONCLUIDO | 5.5934 | 17.88 | 15.69 | 72.43 | 1.31 | 13 | 97.57 | 37.55 | 7.25 | 1 | 12.77 | 12267.81 | 106.95 | 467.14 | 61.11 | 39.61 | 5782.28 | 0.65 | 0.74 | 2.65 | 0.36 | 1 | 10
26 | 40 | CONCLUIDO | 5.5923 | 17.88 | 15.7 | 72.44 | 1.35 | 13 | 97.88 | 37.55 | 7.5 | 0 | 12.83 | 12306.12 | 107.42 | 467.15 | 61.17 | 39.61 | 5812.57 | 0.65 | 0.74 | 2.65 | 0.36 | 1 | 10
0 | 125 | CONCLUIDO | 2.5299 | 39.53 | 23.69 | 5.13 | 0.07 | 277 | 242.64 | 58.47 | 1 | 275 | 58.17 | 30160.1 | 380.91 | 467.43 | 323.28 | 39.61 | 135548.25 | 0.12 | 0.49 | 3.06 | 8.35 | 1 | 10
1 | 125 | CONCLUIDO | 3.0007 | 33.33 | 21.22 | 6.43 | 0.09 | 198 | 243.08 | 58.47 | 1.25 | 196 | 58.36 | 30214.33 | 340.91 | 467.27 | 242.03 | 39.61 | 95313.66 | 0.16 | 0.55 | 2.94 | 5.88 | 1 | 10
2 | 125 | CONCLUIDO | 3.3353 | 29.98 | 19.91 | 7.71 | 0.11 | 155 | 243.52 | 58.47 | 1.5 | 153 | 58.55 | 30268.64 | 319.55 | 467.26 | 199.04 | 39.61 | 74037.27 | 0.2 | 0.59 | 2.87 | 4.57 | 1 | 10
3 | 125 | CONCLUIDO | 3.5965 | 27.8 | 19.05 | 9 | 0.13 | 127 | 243.96 | 58.47 | 1.75 | 125 | 58.74 | 30323.01 | 305.56 | 467.23 | 171.21 | 39.61 | 60261.84 | 0.23 | 0.61 | 2.81 | 3.71 | 1 | 10
4 | 125 | CONCLUIDO | 3.7979 | 26.33 | 18.47 | 10.26 | 0.15 | 108 | 244.41 | 58.47 | 2 | 106 | 58.93 | 30377.45 | 296.07 | 467.27 | 152.15 | 39.61 | 50826.73 | 0.26 | 0.63 | 2.79 | 3.14 | 1 | 10
5 | 125 | CONCLUIDO | 3.9521 | 25.3 | 18.11 | 11.56 | 0.16 | 94 | 244.85 | 58.47 | 2.25 | 92 | 59.12 | 30431.96 | 289.99 | 467.08 | 139.72 | 39.61 | 44682.58 | 0.28 | 0.64 | 2.78 | 2.77 | 1 | 10
6 | 125 | CONCLUIDO | 4.0964 | 24.41 | 17.74 | 12.82 | 0.18 | 83 | 245.29 | 58.47 | 2.5 | 81 | 59.32 | 30486.54 | 283.73 | 467.14 | 127.91 | 39.61 | 38828.98 | 0.31 | 0.66 | 2.75 | 2.4 | 1 | 10
7 | 125 | CONCLUIDO | 4.2189 | 23.7 | 17.45 | 14.15 | 0.2 | 74 | 245.73 | 58.47 | 2.75 | 72 | 59.51 | 30541.19 | 278.93 | 467.08 | 119.2 | 39.61 | 34521.14 | 0.33 | 0.67 | 2.72 | 2.12 | 1 | 10
8 | 125 | CONCLUIDO | 4.314 | 23.18 | 17.26 | 15.46 | 0.22 | 67 | 246.18 | 58.47 | 3 | 65 | 59.7 | 30595.91 | 275.62 | 467.17 | 112.73 | 39.61 | 31319.18 | 0.35 | 0.68 | 2.72 | 1.92 | 1 | 10
9 | 125 | CONCLUIDO | 4.3871 | 22.79 | 17.11 | 16.56 | 0.23 | 62 | 246.62 | 58.47 | 3.25 | 60 | 59.9 | 30650.7 | 273.06 | 467.21 | 107.18 | 39.61 | 28570.65 | 0.37 | 0.68 | 2.72 | 1.77 | 1 | 10
10 | 125 | CONCLUIDO | 4.4606 | 22.42 | 16.97 | 17.86 | 0.25 | 57 | 247.07 | 58.47 | 3.5 | 55 | 60.09 | 30705.56 | 270.5 | 467.16 | 102.92 | 39.61 | 26466.3 | 0.38 | 0.69 | 2.71 | 1.63 | 1 | 10
11 | 125 | CONCLUIDO | 4.5269 | 22.09 | 16.83 | 19.05 | 0.27 | 53 | 247.51 | 58.47 | 3.75 | 51 | 60.29 | 30760.49 | 268.11 | 467.11 | 99.11 | 39.61 | 24580.33 | 0.4 | 0.69 | 2.68 | 1.5 | 1 | 10
12 | 125 | CONCLUIDO | 4.5897 | 21.79 | 16.72 | 20.47 | 0.29 | 49 | 247.96 | 58.47 | 4 | 47 | 60.48 | 30815.5 | 266.01 | 467.15 | 95.13 | 39.61 | 22609.21 | 0.42 | 0.7 | 2.69 | 1.38 | 1 | 10
13 | 125 | CONCLUIDO | 4.6386 | 21.56 | 16.63 | 21.69 | 0.3 | 46 | 248.4 | 58.47 | 4.25 | 44 | 60.68 | 30870.57 | 264.4 | 467.09 | 92.21 | 39.61 | 21167.46 | 0.43 | 0.7 | 2.68 | 1.29 | 1 | 10
14 | 125 | CONCLUIDO | 4.6893 | 21.33 | 16.54 | 23.08 | 0.32 | 43 | 248.85 | 58.47 | 4.5 | 41 | 60.88 | 30925.72 | 262.71 | 467.16 | 88.9 | 39.61 | 19524.86 | 0.45 | 0.71 | 2.68 | 1.2 | 1 | 10
15 | 125 | CONCLUIDO | 4.7183 | 21.19 | 16.5 | 24.15 | 0.34 | 41 | 249.3 | 58.47 | 4.75 | 39 | 61.07 | 30980.93 | 261.85 | 467.07 | 87.87 | 39.61 | 19021.76 | 0.45 | 0.71 | 2.68 | 1.17 | 1 | 10
16 | 125 | CONCLUIDO | 4.7561 | 21.03 | 16.43 | 25.27 | 0.36 | 39 | 249.75 | 58.47 | 5 | 37 | 61.27 | 31036.22 | 260.39 | 467.08 | 85.76 | 39.61 | 17978 | 0.46 | 0.71 | 2.67 | 1.09 | 1 | 10
17 | 125 | CONCLUIDO | 4.7904 | 20.88 | 16.37 | 26.55 | 0.37 | 37 | 250.2 | 58.47 | 5.25 | 35 | 61.47 | 31091.59 | 259.69 | 467.18 | 83.63 | 39.61 | 16923.04 | 0.47 | 0.71 | 2.67 | 1.04 | 1 | 10
18 | 125 | CONCLUIDO | 4.818 | 20.76 | 16.35 | 28.02 | 0.39 | 35 | 250.64 | 58.47 | 5.5 | 33 | 61.67 | 31147.02 | 258.89 | 467.07 | 82.64 | 39.61 | 16434.07 | 0.48 | 0.71 | 2.68 | 1.01 | 1 | 10
19 | 125 | CONCLUIDO | 4.8437 | 20.65 | 16.28 | 28.73 | 0.41 | 34 | 251.09 | 58.47 | 5.75 | 32 | 61.87 | 31202.53 | 257.56 | 467.13 | 81.08 | 39.61 | 15660.39 | 0.49 | 0.72 | 2.66 | 0.95 | 1 | 10
20 | 125 | CONCLUIDO | 4.8817 | 20.48 | 16.22 | 30.41 | 0.42 | 32 | 251.55 | 58.47 | 6 | 30 | 62.07 | 31258.11 | 256.36 | 467.09 | 78.52 | 39.61 | 14388.43 | 0.5 | 0.72 | 2.67 | 0.88 | 1 | 10
21 | 125 | CONCLUIDO | 4.8994 | 20.41 | 16.19 | 31.33 | 0.44 | 31 | 252 | 58.47 | 6.25 | 29 | 62.27 | 31313.77 | 255.78 | 467.15 | 77.57 | 39.61 | 13921.88 | 0.51 | 0.72 | 2.67 | 0.86 | 1 | 10
22 | 125 | CONCLUIDO | 4.9155 | 20.34 | 16.17 | 32.34 | 0.46 | 30 | 252.45 | 58.47 | 6.5 | 28 | 62.47 | 31369.49 | 255.07 | 467.12 | 77.06 | 39.61 | 13671.66 | 0.51 | 0.72 | 2.66 | 0.84 | 1 | 10
23 | 125 | CONCLUIDO | 4.9561 | 20.18 | 16.1 | 34.5 | 0.47 | 28 | 252.9 | 58.47 | 6.75 | 26 | 62.68 | 31425.3 | 253.71 | 467.08 | 74.92 | 39.61 | 12611.99 | 0.53 | 0.72 | 2.65 | 0.76 | 1 | 10
24 | 125 | CONCLUIDO | 4.968 | 20.13 | 16.1 | 35.77 | 0.49 | 27 | 253.35 | 58.47 | 7 | 25 | 62.88 | 31481.17 | 253.46 | 467.12 | 74.43 | 39.61 | 12371.34 | 0.53 | 0.72 | 2.66 | 0.76 | 1 | 10
25 | 125 | CONCLUIDO | 4.9901 | 20.04 | 16.05 | 37.05 | 0.51 | 26 | 253.81 | 58.47 | 7.25 | 24 | 63.08 | 31537.13 | 252.63 | 467.09 | 73.43 | 39.61 | 11874.56 | 0.54 | 0.73 | 2.65 | 0.72 | 1 | 10
26 | 125 | CONCLUIDO | 4.9889 | 20.04 | 16.06 | 37.06 | 0.52 | 26 | 254.26 | 58.47 | 7.5 | 24 | 63.29 | 31593.16 | 252.52 | 467.07 | 73.71 | 39.61 | 12015.42 | 0.54 | 0.73 | 2.65 | 0.73 | 1 | 10
27 | 125 | CONCLUIDO | 5.0104 | 19.96 | 16.02 | 38.45 | 0.54 | 25 | 254.72 | 58.47 | 7.75 | 23 | 63.49 | 31649.26 | 251.62 | 467.1 | 72.13 | 39.61 | 11232.49 | 0.55 | 0.73 | 2.66 | 0.69 | 1 | 10
28 | 125 | CONCLUIDO | 5.0267 | 19.89 | 16 | 40.01 | 0.56 | 24 | 255.17 | 58.47 | 8 | 22 | 63.7 | 31705.44 | 251.13 | 467.07 | 71.59 | 39.61 | 10968.32 | 0.55 | 0.73 | 2.65 | 0.67 | 1 | 10
29 | 125 | CONCLUIDO | 5.0449 | 19.82 | 15.98 | 41.68 | 0.57 | 23 | 255.63 | 58.47 | 8.25 | 21 | 63.91 | 31761.69 | 250.59 | 467.11 | 71 | 39.61 | 10674.28 | 0.56 | 0.73 | 2.65 | 0.65 | 1 | 10
30 | 125 | CONCLUIDO | 5.0732 | 19.71 | 15.92 | 43.41 | 0.59 | 22 | 256.09 | 58.47 | 8.5 | 20 | 64.11 | 31818.02 | 249.17 | 467.08 | 68.92 | 39.61 | 9641.7 | 0.57 | 0.73 | 2.64 | 0.58 | 1 | 10
31 | 125 | CONCLUIDO | 5.0663 | 19.74 | 15.94 | 43.48 | 0.61 | 22 | 256.54 | 58.47 | 8.75 | 20 | 64.32 | 31874.43 | 249.4 | 467.08 | 69.64 | 39.61 | 10000.08 | 0.57 | 0.73 | 2.65 | 0.61 | 1 | 10
32 | 125 | CONCLUIDO | 5.089 | 19.65 | 15.9 | 45.43 | 0.62 | 21 | 257 | 58.47 | 9 | 19 | 64.53 | 31931.04 | 248.58 | 467.15 | 68.37 | 39.61 | 9373.22 | 0.58 | 0.73 | 2.64 | 0.57 | 1 | 10
33 | 125 | CONCLUIDO | 5.0867 | 19.66 | 15.91 | 45.46 | 0.64 | 21 | 257.46 | 58.47 | 9.25 | 19 | 64.74 | 31987.61 | 248.03 | 467.08 | 68.76 | 39.61 | 9567.67 | 0.58 | 0.73 | 2.64 | 0.58 | 1 | 10
34 | 125 | CONCLUIDO | 5.1039 | 19.59 | 15.89 | 47.67 | 0.66 | 20 | 257.92 | 58.47 | 9.5 | 18 | 64.95 | 32044.25 | 248.13 | 467.09 | 68.15 | 39.61 | 9266.92 | 0.58 | 0.73 | 2.64 | 0.56 | 1 | 10
35 | 125 | CONCLUIDO | 5.1049 | 19.59 | 15.89 | 47.66 | 0.67 | 20 | 258.38 | 58.47 | 9.75 | 18 | 65.16 | 32100.97 | 247.75 | 467.07 | 67.89 | 39.61 | 9134.26 | 0.58 | 0.73 | 2.64 | 0.55 | 1 | 10
36 | 125 | CONCLUIDO | 5.121 | 19.53 | 15.87 | 50.13 | 0.69 | 19 | 258.84 | 58.47 | 10 | 17 | 65.37 | 32157.77 | 247.48 | 467.07 | 67.4 | 39.61 | 8897.98 | 0.59 | 0.73 | 2.64 | 0.54 | 1 | 10
37 | 125 | CONCLUIDO | 5.1228 | 19.52 | 15.87 | 50.1 | 0.7 | 19 | 259.3 | 58.47 | 10.25 | 17 | 65.58 | 32214.64 | 247.05 | 467.08 | 67.32 | 39.61 | 8856.66 | 0.59 | 0.74 | 2.64 | 0.53 | 1 | 10
38 | 125 | CONCLUIDO | 5.1468 | 19.43 | 15.82 | 52.74 | 0.72 | 18 | 259.76 | 58.47 | 10.5 | 16 | 65.79 | 32271.6 | 246.45 | 467.07 | 65.96 | 39.61 | 8181.55 | 0.6 | 0.74 | 2.64 | 0.49 | 1 | 10
39 | 125 | CONCLUIDO | 5.1515 | 19.41 | 15.8 | 52.68 | 0.74 | 18 | 260.23 | 58.47 | 10.75 | 16 | 66 | 32328.64 | 245.4 | 467.07 | 65.37 | 39.61 | 7884.42 | 0.61 | 0.74 | 2.63 | 0.47 | 1 | 10
40 | 125 | CONCLUIDO | 5.1669 | 19.35 | 15.79 | 55.74 | 0.75 | 17 | 260.69 | 58.47 | 11 | 15 | 66.21 | 32385.75 | 244.89 | 467.08 | 64.89 | 39.61 | 7649.46 | 0.61 | 0.74 | 2.64 | 0.46 | 1 | 10
41 | 125 | CONCLUIDO | 5.1681 | 19.35 | 15.79 | 55.73 | 0.77 | 17 | 261.15 | 58.47 | 11.25 | 15 | 66.43 | 32442.95 | 244.74 | 467.18 | 64.84 | 39.61 | 7628.15 | 0.61 | 0.74 | 2.63 | 0.46 | 1 | 10
42 | 125 | CONCLUIDO | 5.1696 | 19.34 | 15.78 | 55.71 | 0.78 | 17 | 261.62 | 58.47 | 11.5 | 15 | 66.64 | 32500.22 | 244.99 | 467.11 | 64.56 | 39.61 | 7486.36 | 0.61 | 0.74 | 2.64 | 0.45 | 1 | 10
43 | 125 | CONCLUIDO | 5.1834 | 19.29 | 15.78 | 59.17 | 0.8 | 16 | 262.08 | 58.47 | 11.75 | 14 | 66.86 | 32557.58 | 244.4 | 467.08 | 64.45 | 39.61 | 7437.65 | 0.61 | 0.74 | 2.64 | 0.45 | 1 | 10
44 | 125 | CONCLUIDO | 5.1903 | 19.27 | 15.75 | 59.08 | 0.81 | 16 | 262.55 | 58.47 | 12 | 14 | 67.07 | 32615.02 | 244.04 | 467.1 | 63.69 | 39.61 | 7056.78 | 0.62 | 0.74 | 2.63 | 0.42 | 1 | 10
45 | 125 | CONCLUIDO | 5.1878 | 19.28 | 15.76 | 59.11 | 0.83 | 16 | 263.01 | 58.47 | 12.25 | 14 | 67.29 | 32672.53 | 243.87 | 467.09 | 64.17 | 39.61 | 7295.28 | 0.62 | 0.74 | 2.63 | 0.43 | 1 | 10
46 | 125 | CONCLUIDO | 5.215 | 19.18 | 15.71 | 62.84 | 0.84 | 15 | 263.48 | 58.47 | 12.5 | 13 | 67.51 | 32730.13 | 242.4 | 467.13 | 62.17 | 39.61 | 6300.05 | 0.64 | 0.74 | 2.63 | 0.38 | 1 | 10
47 | 125 | CONCLUIDO | 5.2071 | 19.2 | 15.74 | 62.96 | 0.86 | 15 | 263.95 | 58.47 | 12.75 | 13 | 67.72 | 32787.82 | 242.74 | 467.07 | 63.24 | 39.61 | 6836.69 | 0.63 | 0.74 | 2.63 | 0.41 | 1 | 10
48 | 125 | CONCLUIDO | 5.2097 | 19.2 | 15.73 | 62.92 | 0.87 | 15 | 264.42 | 58.47 | 13 | 13 | 67.94 | 32845.58 | 242.51 | 467.1 | 62.95 | 39.61 | 6689.77 | 0.63 | 0.74 | 2.63 | 0.4 | 1 | 10
49 | 125 | CONCLUIDO | 5.2078 | 19.2 | 15.74 | 62.95 | 0.89 | 15 | 264.89 | 58.47 | 13.25 | 13 | 68.16 | 32903.43 | 242.56 | 467.13 | 62.95 | 39.61 | 6689.95 | 0.63 | 0.74 | 2.64 | 0.4 | 1 | 10
50 | 125 | CONCLUIDO | 5.2295 | 19.12 | 15.7 | 67.3 | 0.91 | 14 | 265.36 | 58.47 | 13.5 | 12 | 68.38 | 32961.36 | 241.97 | 467.07 | 62.01 | 39.61 | 6227.59 | 0.64 | 0.74 | 2.63 | 0.37 | 1 | 10
51 | 125 | CONCLUIDO | 5.2283 | 19.13 | 15.71 | 67.32 | 0.92 | 14 | 265.83 | 58.47 | 13.75 | 12 | 68.6 | 33019.37 | 241.79 | 467.07 | 62.27 | 39.61 | 6353.78 | 0.64 | 0.74 | 2.63 | 0.38 | 1 | 10
52 | 125 | CONCLUIDO | 5.2308 | 19.12 | 15.7 | 67.28 | 0.94 | 14 | 266.3 | 58.47 | 14 | 12 | 68.82 | 33077.47 | 241.1 | 467.19 | 61.91 | 39.61 | 6176.05 | 0.64 | 0.74 | 2.63 | 0.36 | 1 | 10
53 | 125 | CONCLUIDO | 5.225 | 19.14 | 15.72 | 67.38 | 0.95 | 14 | 266.77 | 58.47 | 14.25 | 12 | 69.04 | 33135.65 | 240.82 | 467.09 | 62.53 | 39.61 | 6486.55 | 0.63 | 0.74 | 2.63 | 0.39 | 1 | 10
54 | 125 | CONCLUIDO | 5.2477 | 19.06 | 15.69 | 72.39 | 0.97 | 13 | 267.24 | 58.47 | 14.5 | 11 | 69.27 | 33193.92 | 240.62 | 467.17 | 61.17 | 39.61 | 5813.19 | 0.65 | 0.74 | 2.64 | 0.35 | 1 | 10
55 | 125 | CONCLUIDO | 5.2492 | 19.05 | 15.68 | 72.37 | 0.98 | 13 | 267.71 | 58.47 | 14.75 | 11 | 69.49 | 33252.27 | 241.01 | 467.07 | 61.42 | 39.61 | 5933.77 | 0.64 | 0.74 | 2.63 | 0.35 | 1 | 10
56 | 125 | CONCLUIDO | 5.248 | 19.05 | 15.68 | 72.39 | 1 | 13 | 268.19 | 58.47 | 15 | 11 | 69.71 | 33310.7 | 240.87 | 467.08 | 61.38 | 39.61 | 5916.23 | 0.65 | 0.74 | 2.63 | 0.35 | 1 | 10
57 | 125 | CONCLUIDO | 5.2468 | 19.06 | 15.69 | 72.41 | 1.01 | 13 | 268.66 | 58.47 | 15.25 | 11 | 69.94 | 33369.22 | 240.38 | 467.07 | 61.42 | 39.61 | 5935.63 | 0.64 | 0.74 | 2.63 | 0.35 | 1 | 10
58 | 125 | CONCLUIDO | 5.249 | 19.05 | 15.68 | 72.37 | 1.03 | 13 | 269.14 | 58.47 | 15.5 | 11 | 70.16 | 33427.83 | 239.55 | 467.07 | 61.23 | 39.61 | 5843.38 | 0.65 | 0.74 | 2.63 | 0.35 | 1 | 10
59 | 125 | CONCLUIDO | 5.2716 | 18.97 | 15.65 | 78.23 | 1.04 | 12 | 269.61 | 58.47 | 15.75 | 10 | 70.39 | 33486.53 | 238.83 | 467.07 | 60.16 | 39.61 | 5310.87 | 0.66 | 0.75 | 2.63 | 0.31 | 1 | 10
60 | 125 | CONCLUIDO | 5.2723 | 18.97 | 15.64 | 78.22 | 1.05 | 12 | 270.09 | 58.47 | 16 | 10 | 70.62 | 33545.31 | 239.04 | 467.07 | 60.21 | 39.61 | 5335.51 | 0.66 | 0.75 | 2.62 | 0.31 | 1 | 10
61 | 125 | CONCLUIDO | 5.2726 | 18.97 | 15.64 | 78.21 | 1.07 | 12 | 270.57 | 58.47 | 16.25 | 10 | 70.84 | 33604.17 | 238.96 | 467.07 | 59.96 | 39.61 | 5212.14 | 0.66 | 0.75 | 2.63 | 0.31 | 1 | 10
62 | 125 | CONCLUIDO | 5.2715 | 18.97 | 15.65 | 78.23 | 1.08 | 12 | 271.05 | 58.47 | 16.5 | 10 | 71.07 | 33663.13 | 238.51 | 467.07 | 60.27 | 39.61 | 5365.36 | 0.66 | 0.75 | 2.63 | 0.31 | 1 | 10
63 | 125 | CONCLUIDO | 5.2738 | 18.96 | 15.64 | 78.19 | 1.1 | 12 | 271.52 | 58.47 | 16.75 | 10 | 71.3 | 33722.17 | 238.07 | 467.09 | 59.75 | 39.61 | 5108.3 | 0.66 | 0.75 | 2.63 | 0.3 | 1 | 10
64 | 125 | CONCLUIDO | 5.2907 | 18.9 | 15.62 | 85.23 | 1.11 | 11 | 272 | 58.47 | 17 | 9 | 71.53 | 33781.3 | 237.35 | 467.07 | 59.29 | 39.61 | 4879.64 | 0.67 | 0.75 | 2.63 | 0.29 | 1 | 10
65 | 125 | CONCLUIDO | 5.2956 | 18.88 | 15.61 | 85.13 | 1.13 | 11 | 272.48 | 58.47 | 17.25 | 9 | 71.76 | 33840.65 | 237.09 | 467.07 | 58.75 | 39.61 | 4612.5 | 0.67 | 0.75 | 2.63 | 0.27 | 1 | 10
66 | 125 | CONCLUIDO | 5.2954 | 18.88 | 15.61 | 85.13 | 1.14 | 11 | 272.97 | 58.47 | 17.5 | 9 | 71.99 | 33899.96 | 236.92 | 467.07 | 58.94 | 39.61 | 4704.94 | 0.67 | 0.75 | 2.62 | 0.27 | 1 | 10
67 | 125 | CONCLUIDO | 5.2923 | 18.9 | 15.62 | 85.19 | 1.16 | 11 | 273.45 | 58.47 | 17.75 | 9 | 72.22 | 33959.36 | 237.12 | 467.08 | 59.25 | 39.61 | 4860.59 | 0.67 | 0.75 | 2.63 | 0.29 | 1 | 10
68 | 125 | CONCLUIDO | 5.2899 | 18.9 | 15.63 | 85.24 | 1.17 | 11 | 273.93 | 58.47 | 18 | 9 | 72.46 | 34018.85 | 237.31 | 467.09 | 59.49 | 39.61 | 4980.18 | 0.67 | 0.75 | 2.63 | 0.29 | 1 | 10
69 | 125 | CONCLUIDO | 5.2937 | 18.89 | 15.61 | 85.17 | 1.18 | 11 | 274.41 | 58.47 | 18.25 | 9 | 72.69 | 34078.44 | 236.86 | 467.07 | 59.07 | 39.61 | 4770.6 | 0.67 | 0.75 | 2.63 | 0.28 | 1 | 10
70 | 125 | CONCLUIDO | 5.2939 | 18.89 | 15.61 | 85.16 | 1.2 | 11 | 274.9 | 58.47 | 18.5 | 9 | 72.92 | 34138.11 | 236.47 | 467.07 | 59 | 39.61 | 4737.85 | 0.67 | 0.75 | 2.63 | 0.28 | 1 | 10
71 | 125 | CONCLUIDO | 5.3133 | 18.82 | 15.59 | 93.55 | 1.21 | 10 | 275.38 | 58.47 | 18.75 | 8 | 73.16 | 34197.87 | 235.42 | 467.07 | 58.21 | 39.61 | 4347.31 | 0.68 | 0.75 | 2.63 | 0.26 | 1 | 10
72 | 125 | CONCLUIDO | 5.3128 | 18.82 | 15.59 | 93.56 | 1.23 | 10 | 275.87 | 58.47 | 19 | 8 | 73.39 | 34257.73 | 235.62 | 467.08 | 58.43 | 39.61 | 4458.15 | 0.68 | 0.75 | 2.62 | 0.26 | 1 | 10
73 | 125 | CONCLUIDO | 5.3141 | 18.82 | 15.59 | 93.53 | 1.24 | 10 | 276.35 | 58.47 | 19.25 | 8 | 73.63 | 34317.68 | 235.84 | 467.07 | 58.28 | 39.61 | 4383.4 | 0.68 | 0.75 | 2.62 | 0.26 | 1 | 10
74 | 125 | CONCLUIDO | 5.3109 | 18.83 | 15.6 | 93.6 | 1.25 | 10 | 276.84 | 58.47 | 19.5 | 8 | 73.87 | 34377.72 | 235.74 | 467.08 | 58.61 | 39.61 | 4546.04 | 0.68 | 0.75 | 2.63 | 0.27 | 1 | 10
75 | 125 | CONCLUIDO | 5.3106 | 18.83 | 15.6 | 93.61 | 1.27 | 10 | 277.33 | 58.47 | 19.75 | 8 | 74.1 | 34437.85 | 235.68 | 467.07 | 58.62 | 39.61 | 4550.23 | 0.68 | 0.75 | 2.63 | 0.27 | 1 | 10
76 | 125 | CONCLUIDO | 5.3106 | 18.83 | 15.6 | 93.61 | 1.28 | 10 | 277.82 | 58.47 | 20 | 8 | 74.34 | 34498.07 | 235.14 | 467.07 | 58.7 | 39.61 | 4592.78 | 0.67 | 0.75 | 2.62 | 0.27 | 1 | 10
77 | 125 | CONCLUIDO | 5.3134 | 18.82 | 15.59 | 93.55 | 1.3 | 10 | 278.3 | 58.47 | 20.25 | 8 | 74.58 | 34558.39 | 234.4 | 467.14 | 58.33 | 39.61 | 4406.1 | 0.68 | 0.75 | 2.63 | 0.26 | 1 | 10
78 | 125 | CONCLUIDO | 5.3152 | 18.81 | 15.58 | 93.51 | 1.31 | 10 | 278.79 | 58.47 | 20.5 | 8 | 74.82 | 34618.81 | 233.53 | 467.09 | 58.08 | 39.61 | 4283.05 | 0.68 | 0.75 | 2.63 | 0.25 | 1 | 10
79 | 125 | CONCLUIDO | 5.3142 | 18.82 | 15.59 | 93.53 | 1.32 | 10 | 279.28 | 58.47 | 20.75 | 8 | 75.06 | 34679.32 | 232.78 | 467.08 | 58.34 | 39.61 | 4413.25 | 0.68 | 0.75 | 2.62 | 0.26 | 1 | 10
80 | 125 | CONCLUIDO | 5.3379 | 18.73 | 15.55 | 103.68 | 1.34 | 9 | 279.78 | 58.47 | 21 | 7 | 75.3 | 34739.92 | 232.4 | 467.07 | 56.96 | 39.61 | 3724.77 | 0.7 | 0.75 | 2.63 | 0.22 | 1 | 10
81 | 125 | CONCLUIDO | 5.3365 | 18.74 | 15.56 | 103.71 | 1.35 | 9 | 280.27 | 58.47 | 21.25 | 7 | 75.54 | 34800.62 | 232.75 | 467.07 | 57.22 | 39.61 | 3854.87 | 0.69 | 0.75 | 2.62 | 0.22 | 1 | 10
82 | 125 | CONCLUIDO | 5.3354 | 18.74 | 15.56 | 103.74 | 1.36 | 9 | 280.76 | 58.47 | 21.5 | 7 | 75.79 | 34861.41 | 233.18 | 467.08 | 57.26 | 39.61 | 3874.16 | 0.69 | 0.75 | 2.63 | 0.23 | 1 | 10
83 | 125 | CONCLUIDO | 5.3374 | 18.74 | 15.55 | 103.69 | 1.38 | 9 | 281.25 | 58.47 | 21.75 | 7 | 76.03 | 34922.31 | 233.17 | 467.07 | 57.11 | 39.61 | 3802.15 | 0.69 | 0.75 | 2.62 | 0.22 | 1 | 10
84 | 125 | CONCLUIDO | 5.3358 | 18.74 | 15.56 | 103.73 | 1.39 | 9 | 281.75 | 58.47 | 22 | 7 | 76.28 | 34983.29 | 233.37 | 467.07 | 57.37 | 39.61 | 3928.46 | 0.69 | 0.75 | 2.62 | 0.23 | 1 | 10
85 | 125 | CONCLUIDO | 5.3333 | 18.75 | 15.57 | 103.79 | 1.4 | 9 | 282.24 | 58.47 | 22.25 | 7 | 76.52 | 35044.38 | 233.32 | 467.07 | 57.64 | 39.61 | 4068 | 0.69 | 0.75 | 2.62 | 0.23 | 1 | 10
86 | 125 | CONCLUIDO | 5.3345 | 18.75 | 15.56 | 103.76 | 1.42 | 9 | 282.74 | 58.47 | 22.5 | 7 | 76.77 | 35105.56 | 232.62 | 467.07 | 57.51 | 39.61 | 3998.66 | 0.69 | 0.75 | 2.62 | 0.23 | 1 | 10
87 | 125 | CONCLUIDO | 5.3353 | 18.74 | 15.56 | 103.74 | 1.43 | 9 | 283.24 | 58.47 | 22.75 | 7 | 77.01 | 35166.85 | 232.4 | 467.09 | 57.43 | 39.61 | 3960.32 | 0.69 | 0.75 | 2.62 | 0.23 | 1 | 10
88 | 125 | CONCLUIDO | 5.3311 | 18.76 | 15.58 | 103.84 | 1.44 | 9 | 283.74 | 58.47 | 23 | 7 | 77.26 | 35228.23 | 232.04 | 467.12 | 57.89 | 39.61 | 4190.71 | 0.68 | 0.75 | 2.62 | 0.24 | 1 | 10
89 | 125 | CONCLUIDO | 5.3328 | 18.75 | 15.57 | 103.8 | 1.46 | 9 | 284.23 | 58.47 | 23.25 | 7 | 77.51 | 35289.71 | 231.67 | 467.07 | 57.71 | 39.61 | 4102.51 | 0.69 | 0.75 | 2.62 | 0.24 | 1 | 10
90 | 125 | CONCLUIDO | 5.3352 | 18.74 | 15.56 | 103.74 | 1.47 | 9 | 284.73 | 58.47 | 23.5 | 7 | 77.76 | 35351.29 | 230.93 | 467.07 | 57.34 | 39.61 | 3917.29 | 0.69 | 0.75 | 2.63 | 0.23 | 1 | 10
91 | 125 | CONCLUIDO | 5.3599 | 18.66 | 15.52 | 116.42 | 1.48 | 8 | 285.23 | 58.47 | 23.75 | 6 | 78.01 | 35412.96 | 230 | 467.07 | 55.97 | 39.61 | 3234.6 | 0.71 | 0.75 | 2.62 | 0.19 | 1 | 10
92 | 125 | CONCLUIDO | 5.3578 | 18.66 | 15.53 | 116.47 | 1.5 | 8 | 285.73 | 58.47 | 24 | 6 | 78.26 | 35474.75 | 230.49 | 467.07 | 56.37 | 39.61 | 3435.67 | 0.7 | 0.75 | 2.62 | 0.2 | 1 | 10
93 | 125 | CONCLUIDO | 5.3588 | 18.66 | 15.53 | 116.45 | 1.51 | 8 | 286.24 | 58.47 | 24.25 | 6 | 78.51 | 35536.63 | 230.28 | 467.07 | 56.15 | 39.61 | 3324.2 | 0.71 | 0.75 | 2.62 | 0.19 | 1 | 10
94 | 125 | CONCLUIDO | 5.3567 | 18.67 | 15.53 | 116.5 | 1.52 | 8 | 286.74 | 58.47 | 24.5 | 6 | 78.77 | 35598.74 | 230.55 | 467.08 | 56.47 | 39.61 | 3487.46 | 0.7 | 0.75 | 2.62 | 0.2 | 1 | 10
95 | 125 | CONCLUIDO | 5.3595 | 18.66 | 15.52 | 116.43 | 1.53 | 8 | 287.24 | 58.47 | 24.75 | 6 | 79.02 | 35660.82 | 230.45 | 467.07 | 56.18 | 39.61 | 3341.7 | 0.71 | 0.75 | 2.62 | 0.19 | 1 | 10
96 | 125 | CONCLUIDO | 5.3601 | 18.66 | 15.52 | 116.41 | 1.55 | 8 | 287.75 | 58.47 | 25 | 6 | 79.27 | 35723.02 | 230.25 | 467.07 | 56.03 | 39.61 | 3265.06 | 0.71 | 0.75 | 2.62 | 0.19 | 1 | 10
97 | 125 | CONCLUIDO | 5.3577 | 18.66 | 15.53 | 116.47 | 1.56 | 8 | 288.25 | 58.47 | 25.25 | 6 | 79.53 | 35785.31 | 230.56 | 467.08 | 56.29 | 39.61 | 3396.89 | 0.7 | 0.75 | 2.62 | 0.2 | 1 | 10
98 | 125 | CONCLUIDO | 5.3566 | 18.67 | 15.53 | 116.5 | 1.57 | 8 | 288.76 | 58.47 | 25.5 | 6 | 79.78 | 35847.71 | 230.06 | 467.07 | 56.55 | 39.61 | 3524 | 0.7 | 0.75 | 2.62 | 0.2 | 1 | 10
99 | 125 | CONCLUIDO | 5.3583 | 18.66 | 15.53 | 116.46 | 1.59 | 8 | 289.26 | 58.47 | 25.75 | 6 | 80.04 | 35910.21 | 229.46 | 467.07 | 56.35 | 39.61 | 3426.56 | 0.7 | 0.75 | 2.62 | 0.2 | 1 | 10
100 | 125 | CONCLUIDO | 5.3555 | 18.67 | 15.54 | 116.53 | 1.6 | 8 | 289.77 | 58.47 | 26 | 6 | 80.3 | 35972.82 | 229 | 467.07 | 56.71 | 39.61 | 3603.59 | 0.7 | 0.75 | 2.62 | 0.2 | 1 | 10
101 | 125 | CONCLUIDO | 5.3571 | 18.67 | 15.53 | 116.49 | 1.61 | 8 | 290.28 | 58.47 | 26.25 | 6 | 80.56 | 36035.53 | 228.67 | 467.07 | 56.45 | 39.61 | 3474.8 | 0.7 | 0.75 | 2.62 | 0.2 | 1 | 10
102 | 125 | CONCLUIDO | 5.3583 | 18.66 | 15.53 | 116.46 | 1.62 | 8 | 290.79 | 58.47 | 26.5 | 6 | 80.82 | 36098.35 | 228.6 | 467.07 | 56.39 | 39.61 | 3445.52 | 0.7 | 0.75 | 2.62 | 0.19 | 1 | 10
103 | 125 | CONCLUIDO | 5.3564 | 18.67 | 15.53 | 116.51 | 1.64 | 8 | 291.3 | 58.47 | 26.75 | 6 | 81.08 | 36161.27 | 227.97 | 467.08 | 56.5 | 39.61 | 3499.66 | 0.7 | 0.75 | 2.62 | 0.2 | 1 | 10
104 | 125 | CONCLUIDO | 5.3531 | 18.68 | 15.55 | 116.6 | 1.65 | 8 | 291.81 | 58.47 | 27 | 6 | 81.34 | 36224.3 | 227.11 | 467.07 | 56.99 | 39.61 | 3743.65 | 0.7 | 0.75 | 2.62 | 0.21 | 1 | 10
105 | 125 | CONCLUIDO | 5.3755 | 18.6 | 15.52 | 132.99 | 1.66 | 7 | 292.32 | 58.47 | 27.25 | 5 | 81.6 | 36287.44 | 226.98 | 467.07 | 55.9 | 39.61 | 3207.68 | 0.71 | 0.75 | 2.62 | 0.18 | 1 | 10
106 | 125 | CONCLUIDO | 5.3747 | 18.61 | 15.52 | 133.01 | 1.67 | 7 | 292.84 | 58.47 | 27.5 | 5 | 81.86 | 36350.69 | 227.32 | 467.07 | 55.98 | 39.61 | 3247.41 | 0.71 | 0.75 | 2.62 | 0.18 | 1 | 10
107 | 125 | CONCLUIDO | 5.3759 | 18.6 | 15.51 | 132.98 | 1.68 | 7 | 293.35 | 58.47 | 27.75 | 5 | 82.13 | 36414.05 | 227.81 | 467.07 | 56.01 | 39.61 | 3260.15 | 0.71 | 0.75 | 2.62 | 0.18 | 1 | 10
108 | 125 | CONCLUIDO | 5.3789 | 18.59 | 15.5 | 132.89 | 1.7 | 7 | 293.86 | 58.47 | 28 | 5 | 82.39 | 36477.51 | 227.62 | 467.07 | 55.5 | 39.61 | 3007.62 | 0.71 | 0.75 | 2.62 | 0.17 | 1 | 10
109 | 125 | CONCLUIDO | 5.3763 | 18.6 | 15.51 | 132.97 | 1.71 | 7 | 294.38 | 58.47 | 28.25 | 5 | 82.66 | 36541.09 | 228.13 | 467.07 | 55.9 | 39.61 | 3204.53 | 0.71 | 0.75 | 2.62 | 0.18 | 1 | 10
110 | 125 | CONCLUIDO | 5.3752 | 18.6 | 15.52 | 133 | 1.72 | 7 | 294.9 | 58.47 | 28.5 | 5 | 82.92 | 36604.77 | 228.73 | 467.07 | 55.94 | 39.61 | 3227.6 | 0.71 | 0.75 | 2.62 | 0.18 | 1 | 10
111 | 125 | CONCLUIDO | 5.3777 | 18.6 | 15.51 | 132.92 | 1.73 | 7 | 295.41 | 58.47 | 28.75 | 5 | 83.19 | 36668.57 | 228.39 | 467.08 | 55.58 | 39.61 | 3046.4 | 0.71 | 0.75 | 2.62 | 0.17 | 1 | 10
112 | 125 | CONCLUIDO | 5.3784 | 18.59 | 15.51 | 132.9 | 1.75 | 7 | 295.93 | 58.47 | 29 | 5 | 83.46 | 36732.47 | 228.39 | 467.08 | 55.64 | 39.61 | 3073.78 | 0.71 | 0.75 | 2.62 | 0.17 | 1 | 10
113 | 125 | CONCLUIDO | 5.3793 | 18.59 | 15.5 | 132.88 | 1.76 | 7 | 296.45 | 58.47 | 29.25 | 5 | 83.73 | 36796.49 | 227.65 | 467.09 | 55.51 | 39.61 | 3009.73 | 0.71 | 0.75 | 2.62 | 0.17 | 1 | 10
114 | 125 | CONCLUIDO | 5.3804 | 18.59 | 15.5 | 132.85 | 1.77 | 7 | 296.97 | 58.47 | 29.5 | 5 | 84 | 36860.62 | 227.28 | 467.09 | 55.3 | 39.61 | 2905.53 | 0.72 | 0.75 | 2.62 | 0.16 | 1 | 10
115 | 125 | CONCLUIDO | 5.3808 | 18.58 | 15.5 | 132.83 | 1.78 | 7 | 297.49 | 58.47 | 29.75 | 5 | 84.27 | 36924.87 | 227.14 | 467.07 | 55.26 | 39.61 | 2886.39 | 0.72 | 0.75 | 2.62 | 0.16 | 1 | 10
116 | 125 | CONCLUIDO | 5.38 | 18.59 | 15.5 | 132.86 | 1.79 | 7 | 298.01 | 58.47 | 30 | 5 | 84.54 | 36989.23 | 227.14 | 467.07 | 55.38 | 39.61 | 2948.35 | 0.72 | 0.75 | 2.62 | 0.17 | 1 | 10
117 | 125 | CONCLUIDO | 5.3802 | 18.59 | 15.5 | 132.85 | 1.8 | 7 | 298.54 | 58.47 | 30.25 | 5 | 84.81 | 37053.7 | 226.69 | 467.07 | 55.33 | 39.61 | 2920.13 | 0.72 | 0.75 | 2.62 | 0.17 | 1 | 10
118 | 125 | CONCLUIDO | 5.3825 | 18.58 | 15.49 | 132.78 | 1.82 | 7 | 299.06 | 58.47 | 30.5 | 5 | 85.09 | 37118.29 | 226.21 | 467.07 | 55.07 | 39.61 | 2790.65 | 0.72 | 0.75 | 2.62 | 0.16 | 1 | 10
119 | 125 | CONCLUIDO | 5.3816 | 18.58 | 15.49 | 132.81 | 1.83 | 7 | 299.59 | 58.47 | 30.75 | 5 | 85.36 | 37183.12 | 225.93 | 467.07 | 55.15 | 39.61 | 2832.38 | 0.72 | 0.75 | 2.62 | 0.16 | 1 | 10
120 | 125 | CONCLUIDO | 5.3795 | 18.59 | 15.5 | 132.87 | 1.84 | 7 | 300.11 | 58.47 | 31 | 5 | 85.64 | 37247.94 | 225.92 | 467.07 | 55.41 | 39.61 | 2961.04 | 0.71 | 0.75 | 2.62 | 0.17 | 1 | 10
121 | 125 | CONCLUIDO | 5.3778 | 18.6 | 15.51 | 132.92 | 1.85 | 7 | 300.64 | 58.47 | 31.25 | 5 | 85.91 | 37312.88 | 225.81 | 467.07 | 55.6 | 39.61 | 3055.72 | 0.71 | 0.75 | 2.62 | 0.17 | 1 | 10
122 | 125 | CONCLUIDO | 5.3798 | 18.59 | 15.5 | 132.86 | 1.86 | 7 | 301.17 | 58.47 | 31.5 | 5 | 86.19 | 37377.94 | 225.38 | 467.07 | 55.42 | 39.61 | 2964.21 | 0.71 | 0.75 | 2.62 | 0.17 | 1 | 10
123 | 125 | CONCLUIDO | 5.3794 | 18.59 | 15.5 | 132.87 | 1.87 | 7 | 301.69 | 58.47 | 31.75 | 5 | 86.47 | 37443.11 | 224.72 | 467.07 | 55.54 | 39.61 | 3027.6 | 0.71 | 0.75 | 2.62 | 0.17 | 1 | 10
124 | 125 | CONCLUIDO | 5.4019 | 18.51 | 15.47 | 154.72 | 1.89 | 6 | 302.22 | 58.47 | 32 | 4 | 86.75 | 37508.41 | 223.21 | 467.07 | 54.41 | 39.61 | 2464.95 | 0.73 | 0.75 | 2.62 | 0.14 | 1 | 10
125 | 125 | CONCLUIDO | 5.4038 | 18.51 | 15.47 | 154.65 | 1.9 | 6 | 302.75 | 58.47 | 32.25 | 4 | 87.03 | 37573.82 | 223.22 | 467.07 | 54.27 | 39.61 | 2395.17 | 0.73 | 0.75 | 2.62 | 0.13 | 1 | 10
126 | 125 | CONCLUIDO | 5.4018 | 18.51 | 15.47 | 154.72 | 1.91 | 6 | 303.28 | 58.47 | 32.5 | 4 | 87.31 | 37639.36 | 223.44 | 467.07 | 54.41 | 39.61 | 2464.97 | 0.73 | 0.75 | 2.62 | 0.14 | 1 | 10
127 | 125 | CONCLUIDO | 5.4017 | 18.51 | 15.47 | 154.72 | 1.92 | 6 | 303.82 | 58.47 | 32.75 | 4 | 87.59 | 37705.01 | 223.66 | 467.07 | 54.55 | 39.61 | 2536.58 | 0.73 | 0.75 | 2.62 | 0.14 | 1 | 10
128 | 125 | CONCLUIDO | 5.3987 | 18.52 | 15.48 | 154.83 | 1.93 | 6 | 304.35 | 58.47 | 33 | 4 | 87.88 | 37770.79 | 224 | 467.07 | 54.91 | 39.61 | 2714.25 | 0.72 | 0.75 | 2.62 | 0.15 | 1 | 10
129 | 125 | CONCLUIDO | 5.3985 | 18.52 | 15.48 | 154.83 | 1.94 | 6 | 304.88 | 58.47 | 33.25 | 4 | 88.16 | 37836.69 | 223.89 | 467.07 | 54.87 | 39.61 | 2696.31 | 0.72 | 0.75 | 2.62 | 0.15 | 1 | 10
130 | 125 | CONCLUIDO | 5.4001 | 18.52 | 15.48 | 154.78 | 1.95 | 6 | 305.42 | 58.47 | 33.5 | 4 | 88.45 | 37902.71 | 223.52 | 467.07 | 54.69 | 39.61 | 2608.06 | 0.72 | 0.75 | 2.62 | 0.14 | 1 | 10
131 | 125 | CONCLUIDO | 5.4042 | 18.5 | 15.46 | 154.64 | 1.97 | 6 | 305.96 | 58.47 | 33.75 | 4 | 88.73 | 37968.85 | 223.45 | 467.07 | 54.3 | 39.61 | 2411.43 | 0.73 | 0.75 | 2.62 | 0.13 | 1 | 10
132 | 125 | CONCLUIDO | 5.4055 | 18.5 | 15.46 | 154.59 | 1.98 | 6 | 306.49 | 58.47 | 34 | 4 | 89.02 | 38035.12 | 223.65 | 467.07 | 54.04 | 39.61 | 2281.5 | 0.73 | 0.75 | 2.62 | 0.13 | 1 | 10
133 | 125 | CONCLUIDO | 5.4037 | 18.51 | 15.47 | 154.66 | 1.99 | 6 | 307.03 | 58.47 | 34.25 | 4 | 89.31 | 38101.52 | 223.28 | 467.07 | 54.27 | 39.61 | 2395.55 | 0.73 | 0.75 | 2.62 | 0.13 | 1 | 10
134 | 125 | CONCLUIDO | 5.4018 | 18.51 | 15.47 | 154.72 | 2 | 6 | 307.57 | 58.47 | 34.5 | 4 | 89.6 | 38168.04 | 223.27 | 467.07 | 54.51 | 39.61 | 2515.93 | 0.73 | 0.75 | 2.62 | 0.14 | 1 | 10
135 | 125 | CONCLUIDO | 5.4021 | 18.51 | 15.47 | 154.71 | 2.01 | 6 | 308.11 | 58.47 | 34.75 | 4 | 89.89 | 38234.68 | 222.88 | 467.07 | 54.4 | 39.61 | 2460.38 | 0.73 | 0.75 | 2.62 | 0.14 | 1 | 10
136 | 125 | CONCLUIDO | 5.4026 | 18.51 | 15.47 | 154.69 | 2.02 | 6 | 308.65 | 58.47 | 35 | 4 | 90.18 | 38301.46 | 222.51 | 467.07 | 54.49 | 39.61 | 2505.43 | 0.73 | 0.75 | 2.62 | 0.14 | 1 | 10
137 | 125 | CONCLUIDO | 5.4016 | 18.51 | 15.47 | 154.73 | 2.03 | 6 | 309.2 | 58.47 | 35.25 | 4 | 90.47 | 38368.36 | 222.12 | 467.07 | 54.56 | 39.61 | 2540.67 | 0.73 | 0.75 | 2.62 | 0.14 | 1 | 10
138 | 125 | CONCLUIDO | 5.4 | 18.52 | 15.48 | 154.78 | 2.04 | 6 | 309.74 | 58.47 | 35.5 | 4 | 90.77 | 38435.39 | 221.98 | 467.07 | 54.65 | 39.61 | 2585.3 | 0.72 | 0.75 | 2.62 | 0.15 | 1 | 10
139 | 125 | CONCLUIDO | 5.4022 | 18.51 | 15.47 | 154.71 | 2.05 | 6 | 310.28 | 58.47 | 35.75 | 4 | 91.06 | 38502.55 | 222.26 | 467.07 | 54.52 | 39.61 | 2521.57 | 0.73 | 0.75 | 2.62 | 0.14 | 1 | 10
140 | 125 | CONCLUIDO | 5.4018 | 18.51 | 15.47 | 154.72 | 2.06 | 6 | 310.83 | 58.47 | 36 | 4 | 91.36 | 38569.84 | 221.19 | 467.07 | 54.51 | 39.61 | 2518.35 | 0.73 | 0.75 | 2.62 | 0.14 | 1 | 10
141 | 125 | CONCLUIDO | 5.3995 | 18.52 | 15.48 | 154.8 | 2.07 | 6 | 311.38 | 58.47 | 36.25 | 4 | 91.65 | 38637.26 | 221.26 | 467.07 | 54.69 | 39.61 | 2604.49 | 0.72 | 0.75 | 2.62 | 0.15 | 1 | 10
142 | 125 | CONCLUIDO | 5.3992 | 18.52 | 15.48 | 154.81 | 2.08 | 6 | 311.92 | 58.47 | 36.5 | 4 | 91.95 | 38704.93 | 221.03 | 467.07 | 54.86 | 39.61 | 2692.11 | 0.72 | 0.75 | 2.62 | 0.15 | 1 | 10
143 | 125 | CONCLUIDO | 5.4011 | 18.51 | 15.47 | 154.74 | 2.1 | 6 | 312.47 | 58.47 | 36.75 | 4 | 92.25 | 38772.62 | 220.39 | 467.07 | 54.59 | 39.61 | 2556.39 | 0.73 | 0.75 | 2.62 | 0.14 | 1 | 10
144 | 125 | CONCLUIDO | 5.4014 | 18.51 | 15.47 | 154.74 | 2.11 | 6 | 313.02 | 58.47 | 37 | 4 | 92.55 | 38840.44 | 219.37 | 467.07 | 54.57 | 39.61 | 2544.68 | 0.73 | 0.75 | 2.62 | 0.14 | 1 | 10
145 | 125 | CONCLUIDO | 5.4022 | 18.51 | 15.47 | 154.71 | 2.12 | 6 | 313.57 | 58.47 | 37.25 | 4 | 92.85 | 38908.39 | 218.38 | 467.07 | 54.38 | 39.61 | 2451.04 | 0.73 | 0.75 | 2.62 | 0.14 | 1 | 10
146 | 125 | CONCLUIDO | 5.4026 | 18.51 | 15.47 | 154.69 | 2.13 | 6 | 314.13 | 58.47 | 37.5 | 4 | 93.15 | 38976.48 | 217.7 | 467.07 | 54.44 | 39.61 | 2482.04 | 0.73 | 0.75 | 2.62 | 0.14 | 1 | 10
147 | 125 | CONCLUIDO | 5.4015 | 18.51 | 15.47 | 154.73 | 2.14 | 6 | 314.68 | 58.47 | 37.75 | 4 | 93.46 | 39044.7 | 216.3 | 467.08 | 54.42 | 39.61 | 2473.32 | 0.73 | 0.75 | 2.62 | 0.14 | 1 | 10
148 | 125 | CONCLUIDO | 5.4014 | 18.51 | 15.47 | 154.73 | 2.15 | 6 | 315.23 | 58.47 | 38 | 4 | 93.76 | 39113.07 | 215.96 | 467.07 | 54.58 | 39.61 | 2552.71 | 0.73 | 0.75 | 2.62 | 0.14 | 1 | 10
149 | 125 | CONCLUIDO | 5.4003 | 18.52 | 15.48 | 154.77 | 2.16 | 6 | 315.79 | 58.47 | 38.25 | 4 | 94.07 | 39181.56 | 215.64 | 467.07 | 54.64 | 39.61 | 2583.33 | 0.72 | 0.75 | 2.62 | 0.14 | 1 | 10
150 | 125 | CONCLUIDO | 5.4241 | 18.44 | 15.44 | 185.32 | 2.17 | 5 | 316.35 | 58.47 | 38.5 | 3 | 94.37 | 39250.2 | 215 | 467.07 | 53.55 | 39.61 | 2042.69 | 0.74 | 0.76 | 2.62 | 0.11 | 1 | 10
151 | 125 | CONCLUIDO | 5.4231 | 18.44 | 15.45 | 185.36 | 2.18 | 5 | 316.9 | 58.47 | 38.75 | 3 | 94.68 | 39318.97 | 215.54 | 467.07 | 53.71 | 39.61 | 2123.08 | 0.74 | 0.76 | 2.62 | 0.11 | 1 | 10
152 | 125 | CONCLUIDO | 5.4236 | 18.44 | 15.44 | 185.34 | 2.19 | 5 | 317.46 | 58.47 | 39 | 3 | 94.99 | 39387.89 | 215.94 | 467.07 | 53.64 | 39.61 | 2087.24 | 0.74 | 0.76 | 2.62 | 0.11 | 1 | 10
153 | 125 | CONCLUIDO | 5.4247 | 18.43 | 15.44 | 185.29 | 2.2 | 5 | 318.02 | 58.47 | 39.25 | 3 | 95.3 | 39456.94 | 216.55 | 467.07 | 53.52 | 39.61 | 2025.76 | 0.74 | 0.76 | 2.62 | 0.11 | 1 | 10
154 | 125 | CONCLUIDO | 5.4248 | 18.43 | 15.44 | 185.29 | 2.21 | 5 | 318.58 | 58.47 | 39.5 | 2 | 95.61 | 39526.14 | 216.75 | 467.07 | 53.45 | 39.61 | 1989.57 | 0.74 | 0.76 | 2.62 | 0.11 | 1 | 10
155 | 125 | CONCLUIDO | 5.425 | 18.43 | 15.44 | 185.28 | 2.22 | 5 | 319.14 | 58.47 | 39.75 | 2 | 95.92 | 39595.48 | 217.36 | 467.07 | 53.44 | 39.61 | 1985.37 | 0.74 | 0.76 | 2.62 | 0.11 | 1 | 10
156 | 125 | CONCLUIDO | 5.4241 | 18.44 | 15.44 | 185.32 | 2.23 | 5 | 319.71 | 58.47 | 40 | 2 | 96.23 | 39664.96 | 217.79 | 467.07 | 53.52 | 39.61 | 2026.41 | 0.74 | 0.76 | 2.62 | 0.11 | 1 | 10
0 | 30 | CONCLUIDO | 4.7014 | 21.27 | 18 | 11.74 | 0.24 | 92 | 71.52 | 32.27 | 1 | 90 | 8.25 | 9054.6 | 126.34 | 467.15 | 136.79 | 39.61 | 43224.49 | 0.29 | 0.65 | 2.76 | 2.66 | 1 | 10
1 | 30 | CONCLUIDO | 4.92 | 20.33 | 17.38 | 14.68 | 0.3 | 71 | 71.81 | 32.27 | 1.25 | 69 | 8.29 | 9090.98 | 120.78 | 467.1 | 116.6 | 39.61 | 33237.94 | 0.34 | 0.67 | 2.72 | 2.04 | 1 | 10
2 | 30 | CONCLUIDO | 5.0808 | 19.68 | 16.95 | 17.84 | 0.36 | 57 | 72.11 | 32.27 | 1.5 | 55 | 8.34 | 9127.38 | 116.36 | 467.26 | 102.82 | 39.61 | 26416.34 | 0.39 | 0.69 | 2.7 | 1.61 | 1 | 10
3 | 30 | CONCLUIDO | 5.189 | 19.27 | 16.68 | 20.85 | 0.42 | 48 | 72.4 | 32.27 | 1.75 | 46 | 8.38 | 9163.8 | 113.23 | 467.09 | 93.65 | 39.61 | 21876.26 | 0.42 | 0.7 | 2.69 | 1.35 | 1 | 10
4 | 30 | CONCLUIDO | 5.2701 | 18.98 | 16.49 | 24.14 | 0.48 | 41 | 72.7 | 32.27 | 2 | 39 | 8.43 | 9200.25 | 110.5 | 467.11 | 87.98 | 39.61 | 19076.08 | 0.45 | 0.71 | 2.67 | 1.16 | 1 | 10
5 | 30 | CONCLUIDO | 5.3277 | 18.77 | 16.37 | 27.28 | 0.54 | 36 | 73 | 32.27 | 2.25 | 34 | 8.48 | 9236.71 | 108.45 | 467.12 | 83.46 | 39.61 | 16839.58 | 0.47 | 0.71 | 2.67 | 1.03 | 1 | 10
6 | 30 | CONCLUIDO | 5.388 | 18.56 | 16.22 | 30.41 | 0.6 | 32 | 73.29 | 32.27 | 2.5 | 30 | 8.52 | 9273.2 | 106.14 | 467.07 | 78.77 | 39.61 | 14516.53 | 0.5 | 0.72 | 2.66 | 0.88 | 1 | 10
7 | 30 | CONCLUIDO | 5.4414 | 18.38 | 16.1 | 34.5 | 0.65 | 28 | 73.59 | 32.27 | 2.75 | 26 | 8.57 | 9309.7 | 103.69 | 467.09 | 74.82 | 39.61 | 12559.78 | 0.53 | 0.72 | 2.65 | 0.76 | 1 | 10
8 | 30 | CONCLUIDO | 5.4674 | 18.29 | 16.04 | 37.02 | 0.71 | 26 | 73.88 | 32.27 | 3 | 24 | 8.61 | 9346.23 | 102.17 | 467.07 | 73.3 | 39.61 | 11813.02 | 0.54 | 0.73 | 2.64 | 0.71 | 1 | 10
9 | 30 | CONCLUIDO | 5.4917 | 18.21 | 15.99 | 39.98 | 0.77 | 24 | 74.18 | 32.27 | 3.25 | 22 | 8.66 | 9382.78 | 100.25 | 467.09 | 71.29 | 39.61 | 10817.94 | 0.56 | 0.73 | 2.65 | 0.66 | 1 | 10
10 | 30 | CONCLUIDO | 5.5347 | 18.07 | 15.9 | 45.42 | 0.82 | 21 | 74.48 | 32.27 | 3.5 | 19 | 8.71 | 9419.35 | 97.71 | 467.1 | 68.32 | 39.61 | 9343.77 | 0.58 | 0.73 | 2.64 | 0.56 | 1 | 10
11 | 30 | CONCLUIDO | 5.5483 | 18.02 | 15.87 | 47.61 | 0.88 | 20 | 74.77 | 32.27 | 3.75 | 16 | 8.75 | 9455.94 | 96.39 | 467.08 | 67.29 | 39.61 | 8834.01 | 0.59 | 0.74 | 2.64 | 0.54 | 1 | 10
12 | 30 | CONCLUIDO | 5.5543 | 18 | 15.86 | 50.1 | 0.93 | 19 | 75.07 | 32.27 | 4 | 14 | 8.8 | 9492.55 | 95.15 | 467.07 | 67.35 | 39.61 | 8870.5 | 0.59 | 0.74 | 2.64 | 0.53 | 1 | 10
13 | 30 | CONCLUIDO | 5.5649 | 17.97 | 15.85 | 52.82 | 0.99 | 18 | 75.37 | 32.27 | 4.25 | 9 | 8.85 | 9529.18 | 94.47 | 467.08 | 66.31 | 39.61 | 8356.16 | 0.6 | 0.74 | 2.65 | 0.51 | 1 | 10
14 | 30 | CONCLUIDO | 5.5811 | 17.92 | 15.81 | 55.8 | 1.04 | 17 | 75.66 | 32.27 | 4.5 | 4 | 8.89 | 9565.83 | 93.25 | 467.08 | 65.06 | 39.61 | 7735.68 | 0.61 | 0.74 | 2.65 | 0.48 | 1 | 10
15 | 30 | CONCLUIDO | 5.5818 | 17.92 | 15.81 | 55.79 | 1.09 | 17 | 75.96 | 32.27 | 4.75 | 1 | 8.94 | 9602.5 | 93.52 | 467.1 | 64.83 | 39.61 | 7620.58 | 0.61 | 0.74 | 2.65 | 0.47 | 1 | 10
16 | 30 | CONCLUIDO | 5.5817 | 17.92 | 15.81 | 55.79 | 1.15 | 17 | 76.26 | 32.27 | 5 | 0 | 8.99 | 9639.2 | 93.7 | 467.13 | 64.89 | 39.61 | 7648.85 | 0.61 | 0.74 | 2.65 | 0.47 | 1 | 10
0 | 15 | CONCLUIDO | 5.2298 | 19.12 | 16.83 | 19.06 | 0.43 | 53 | 39.78 | 19.54 | 1 | 51 | 4.24 | 5140 | 71.75 | 467.1 | 98.66 | 39.61 | 24354.58 | 0.4 | 0.69 | 2.7 | 1.5 | 1 | 10
1 | 15 | CONCLUIDO | 5.3679 | 18.63 | 16.49 | 24.73 | 0.53 | 40 | 40.06 | 19.54 | 1.25 | 35 | 4.26 | 5174.29 | 67.43 | 467.1 | 87.16 | 39.61 | 18671.67 | 0.45 | 0.71 | 2.68 | 1.15 | 1 | 10
2 | 15 | CONCLUIDO | 5.4429 | 18.37 | 16.3 | 28.76 | 0.64 | 34 | 40.34 | 19.54 | 1.5 | 13 | 4.29 | 5208.6 | 64.44 | 467.07 | 80.37 | 39.61 | 15305.94 | 0.49 | 0.72 | 2.69 | 0.96 | 1 | 10
3 | 15 | CONCLUIDO | 5.4445 | 18.37 | 16.3 | 29.64 | 0.74 | 33 | 40.61 | 19.54 | 1.75 | 2 | 4.32 | 5242.92 | 64.69 | 467.1 | 79.93 | 39.61 | 15093.18 | 0.5 | 0.72 | 2.71 | 0.97 | 1 | 10
4 | 15 | CONCLUIDO | 5.4449 | 18.37 | 16.3 | 29.64 | 0.84 | 33 | 40.89 | 19.54 | 2 | 0 | 4.35 | 5277.26 | 65.05 | 467.19 | 80.09 | 39.61 | 15172.29 | 0.49 | 0.72 | 2.71 | 0.97 | 1 | 10
0 | 70 | CONCLUIDO | 3.6643 | 27.29 | 20.24 | 7.27 | 0.12 | 167 | 141.81 | 47.83 | 1 | 165 | 22.98 | 17723.39 | 230 | 467.3 | 210.39 | 39.61 | 79650.21 | 0.19 | 0.58 | 2.87 | 4.9 | 1 | 10
1 | 70 | CONCLUIDO | 4.0309 | 24.81 | 18.97 | 9.11 | 0.16 | 125 | 142.15 | 47.83 | 1.25 | 123 | 23.07 | 17765.46 | 215.01 | 467.26 | 168.5 | 39.61 | 58914.07 | 0.24 | 0.62 | 2.81 | 3.63 | 1 | 10
2 | 70 | CONCLUIDO | 4.2849 | 23.34 | 18.22 | 10.93 | 0.19 | 100 | 142.49 | 47.83 | 1.5 | 98 | 23.16 | 17807.56 | 205.89 | 467.14 | 143.85 | 39.61 | 46717.38 | 0.28 | 0.64 | 2.78 | 2.88 | 1 | 10
3 | 70 | CONCLUIDO | 4.4741 | 22.35 | 17.72 | 12.81 | 0.22 | 83 | 142.83 | 47.83 | 1.75 | 81 | 23.25 | 17849.7 | 199.72 | 467.26 | 127.89 | 39.61 | 38820.32 | 0.31 | 0.66 | 2.74 | 2.39 | 1 | 10
4 | 70 | CONCLUIDO | 4.6241 | 21.63 | 17.35 | 14.66 | 0.25 | 71 | 143.17 | 47.83 | 2 | 69 | 23.34 | 17891.86 | 194.85 | 467.14 | 115.64 | 39.61 | 32755.95 | 0.34 | 0.67 | 2.72 | 2.01 | 1 | 10
5 | 70 | CONCLUIDO | 4.7399 | 21.1 | 17.08 | 16.53 | 0.28 | 62 | 143.51 | 47.83 | 2.25 | 60 | 23.44 | 17934.06 | 191.17 | 467.11 | 106.94 | 39.61 | 28449.68 | 0.37 | 0.68 | 2.7 | 1.74 | 1 | 10
6 | 70 | CONCLUIDO | 4.8152 | 20.77 | 16.92 | 18.13 | 0.31 | 56 | 143.86 | 47.83 | 2.5 | 54 | 23.53 | 17976.29 | 189 | 467.1 | 101.83 | 39.61 | 25923.94 | 0.39 | 0.69 | 2.7 | 1.59 | 1 | 10
7 | 70 | CONCLUIDO | 4.902 | 20.4 | 16.73 | 20.07 | 0.34 | 50 | 144.2 | 47.83 | 2.75 | 48 | 23.62 | 18018.55 | 186.29 | 467.08 | 95.2 | 39.61 | 22639.72 | 0.42 | 0.7 | 2.69 | 1.39 | 1 | 10
8 | 70 | CONCLUIDO | 4.9535 | 20.19 | 16.63 | 21.69 | 0.37 | 46 | 144.54 | 47.83 | 3 | 44 | 23.71 | 18060.85 | 184.63 | 467.09 | 92.14 | 39.61 | 21132.19 | 0.43 | 0.7 | 2.68 | 1.3 | 1 | 10
9 | 70 | CONCLUIDO | 5.0147 | 19.94 | 16.5 | 23.57 | 0.4 | 42 | 144.89 | 47.83 | 3.25 | 40 | 23.81 | 18103.18 | 182.5 | 467.09 | 87.97 | 39.61 | 19064.09 | 0.45 | 0.71 | 2.67 | 1.17 | 1 | 10
10 | 70 | CONCLUIDO | 5.0716 | 19.72 | 16.39 | 25.88 | 0.43 | 38 | 145.23 | 47.83 | 3.5 | 36 | 23.9 | 18145.54 | 180.47 | 467.1 | 84.38 | 39.61 | 17291.48 | 0.47 | 0.71 | 2.67 | 1.06 | 1 | 10
11 | 70 | CONCLUIDO | 5.0977 | 19.62 | 16.35 | 27.25 | 0.46 | 36 | 145.57 | 47.83 | 3.75 | 34 | 23.99 | 18187.93 | 179.81 | 467.08 | 83.28 | 39.61 | 16750.69 | 0.48 | 0.71 | 2.66 | 1.01 | 1 | 10
12 | 70 | CONCLUIDO | 5.1409 | 19.45 | 16.27 | 29.58 | 0.49 | 33 | 145.92 | 47.83 | 4 | 31 | 24.09 | 18230.35 | 178.27 | 467.14 | 80.42 | 39.61 | 15335.19 | 0.49 | 0.72 | 2.66 | 0.94 | 1 | 10
13 | 70 | CONCLUIDO | 5.17 | 19.34 | 16.22 | 31.39 | 0.51 | 31 | 146.26 | 47.83 | 4.25 | 29 | 24.18 | 18272.81 | 177.39 | 467.07 | 78.59 | 39.61 | 14431.09 | 0.5 | 0.72 | 2.67 | 0.89 | 1 | 10
14 | 70 | CONCLUIDO | 5.2095 | 19.2 | 16.13 | 33.37 | 0.54 | 29 | 146.61 | 47.83 | 4.5 | 27 | 24.28 | 18315.3 | 175.52 | 467.07 | 75.79 | 39.61 | 13040.79 | 0.52 | 0.72 | 2.66 | 0.8 | 1 | 10
15 | 70 | CONCLUIDO | 5.2214 | 19.15 | 16.11 | 34.53 | 0.57 | 28 | 146.95 | 47.83 | 4.75 | 26 | 24.37 | 18357.82 | 174.86 | 467.1 | 75.15 | 39.61 | 12728.33 | 0.53 | 0.72 | 2.66 | 0.78 | 1 | 10
16 | 70 | CONCLUIDO | 5.2595 | 19.01 | 16.03 | 37 | 0.6 | 26 | 147.3 | 47.83 | 5 | 24 | 24.47 | 18400.38 | 173.55 | 467.21 | 72.8 | 39.61 | 11562.1 | 0.54 | 0.73 | 2.65 | 0.7 | 1 | 10
17 | 70 | CONCLUIDO | 5.2662 | 18.99 | 16.04 | 38.49 | 0.63 | 25 | 147.64 | 47.83 | 5.25 | 23 | 24.56 | 18442.97 | 172.86 | 467.09 | 72.93 | 39.61 | 11631.91 | 0.54 | 0.73 | 2.65 | 0.7 | 1 | 10
18 | 70 | CONCLUIDO | 5.2846 | 18.92 | 16 | 40 | 0.66 | 24 | 147.99 | 47.83 | 5.5 | 22 | 24.66 | 18485.59 | 171.79 | 467.14 | 71.62 | 39.61 | 10981.93 | 0.55 | 0.73 | 2.65 | 0.67 | 1 | 10
19 | 70 | CONCLUIDO | 5.3015 | 18.86 | 15.97 | 41.66 | 0.69 | 23 | 148.33 | 47.83 | 5.75 | 21 | 24.75 | 18528.25 | 170.71 | 467.1 | 70.62 | 39.61 | 10487.05 | 0.56 | 0.73 | 2.65 | 0.64 | 1 | 10
20 | 70 | CONCLUIDO | 5.3177 | 18.81 | 15.94 | 43.48 | 0.71 | 22 | 148.68 | 47.83 | 6 | 20 | 24.85 | 18570.94 | 169.72 | 467.07 | 69.66 | 39.61 | 10010.28 | 0.57 | 0.73 | 2.65 | 0.61 | 1 | 10
21 | 70 | CONCLUIDO | 5.3336 | 18.75 | 15.91 | 45.47 | 0.74 | 21 | 149.02 | 47.83 | 6.25 | 19 | 24.95 | 18613.66 | 168.94 | 467.08 | 68.92 | 39.61 | 9647.59 | 0.57 | 0.73 | 2.64 | 0.58 | 1 | 10
22 | 70 | CONCLUIDO | 5.3513 | 18.69 | 15.88 | 47.64 | 0.77 | 20 | 149.37 | 47.83 | 6.5 | 18 | 25.04 | 18656.42 | 168.56 | 467.09 | 67.78 | 39.61 | 9080.06 | 0.58 | 0.73 | 2.64 | 0.55 | 1 | 10
23 | 70 | CONCLUIDO | 5.3644 | 18.64 | 15.86 | 50.1 | 0.8 | 19 | 149.72 | 47.83 | 6.75 | 17 | 25.14 | 18699.2 | 167.75 | 467.07 | 67.37 | 39.61 | 8881.3 | 0.59 | 0.74 | 2.64 | 0.53 | 1 | 10
24 | 70 | CONCLUIDO | 5.3662 | 18.64 | 15.86 | 50.08 | 0.83 | 19 | 150.07 | 47.83 | 7 | 17 | 25.24 | 18742.03 | 167.06 | 467.11 | 67.11 | 39.61 | 8749.56 | 0.59 | 0.74 | 2.64 | 0.52 | 1 | 10
25 | 70 | CONCLUIDO | 5.3875 | 18.56 | 15.81 | 52.71 | 0.85 | 18 | 150.41 | 47.83 | 7.25 | 16 | 25.33 | 18784.88 | 165.55 | 467.12 | 65.43 | 39.61 | 7914.27 | 0.61 | 0.74 | 2.64 | 0.48 | 1 | 10
26 | 70 | CONCLUIDO | 5.4011 | 18.51 | 15.8 | 55.75 | 0.88 | 17 | 150.76 | 47.83 | 7.5 | 15 | 25.43 | 18827.77 | 164.7 | 467.07 | 64.97 | 39.61 | 7691.03 | 0.61 | 0.74 | 2.64 | 0.46 | 1 | 10
27 | 70 | CONCLUIDO | 5.4031 | 18.51 | 15.79 | 55.72 | 0.91 | 17 | 151.11 | 47.83 | 7.75 | 15 | 25.53 | 18870.7 | 164.33 | 467.11 | 64.81 | 39.61 | 7609.91 | 0.61 | 0.74 | 2.63 | 0.45 | 1 | 10
28 | 70 | CONCLUIDO | 5.421 | 18.45 | 15.76 | 59.09 | 0.94 | 16 | 151.46 | 47.83 | 8 | 14 | 25.63 | 18913.66 | 163.68 | 467.07 | 63.77 | 39.61 | 7094.58 | 0.62 | 0.74 | 2.63 | 0.42 | 1 | 10
29 | 70 | CONCLUIDO | 5.4171 | 18.46 | 15.77 | 59.14 | 0.96 | 16 | 151.81 | 47.83 | 8.25 | 14 | 25.73 | 18956.65 | 162.86 | 467.07 | 64.03 | 39.61 | 7227.97 | 0.62 | 0.74 | 2.64 | 0.44 | 1 | 10
30 | 70 | CONCLUIDO | 5.4388 | 18.39 | 15.72 | 62.9 | 0.99 | 15 | 152.15 | 47.83 | 8.5 | 13 | 25.83 | 18999.67 | 161.52 | 467.1 | 62.58 | 39.61 | 6508.36 | 0.63 | 0.74 | 2.64 | 0.39 | 1 | 10
31 | 70 | CONCLUIDO | 5.438 | 18.39 | 15.73 | 62.91 | 1.02 | 15 | 152.5 | 47.83 | 8.75 | 13 | 25.93 | 19042.73 | 161.21 | 467.21 | 62.65 | 39.61 | 6541.09 | 0.63 | 0.74 | 2.64 | 0.39 | 1 | 10
32 | 70 | CONCLUIDO | 5.452 | 18.34 | 15.71 | 67.33 | 1.04 | 14 | 152.85 | 47.83 | 9 | 12 | 26.03 | 19085.83 | 160.67 | 467.08 | 62.11 | 39.61 | 6276.36 | 0.64 | 0.74 | 2.63 | 0.38 | 1 | 10
33 | 70 | CONCLUIDO | 5.4563 | 18.33 | 15.69 | 67.26 | 1.07 | 14 | 153.2 | 47.83 | 9.25 | 12 | 26.12 | 19128.96 | 159.54 | 467.07 | 61.8 | 39.61 | 6118.7 | 0.64 | 0.74 | 2.63 | 0.36 | 1 | 10
34 | 70 | CONCLUIDO | 5.4669 | 18.29 | 15.69 | 72.41 | 1.1 | 13 | 153.55 | 47.83 | 9.5 | 11 | 26.22 | 19172.12 | 158.57 | 467.07 | 61.48 | 39.61 | 5967.93 | 0.64 | 0.74 | 2.63 | 0.35 | 1 | 10
35 | 70 | CONCLUIDO | 5.471 | 18.28 | 15.67 | 72.34 | 1.12 | 13 | 153.9 | 47.83 | 9.75 | 11 | 26.32 | 19215.32 | 158.7 | 467.07 | 61.01 | 39.61 | 5731.59 | 0.65 | 0.74 | 2.63 | 0.34 | 1 | 10
36 | 70 | CONCLUIDO | 5.4693 | 18.28 | 15.68 | 72.37 | 1.15 | 13 | 154.25 | 47.83 | 10 | 11 | 26.43 | 19258.55 | 158.06 | 467.08 | 61.38 | 39.61 | 5915.86 | 0.65 | 0.74 | 2.63 | 0.35 | 1 | 10
37 | 70 | CONCLUIDO | 5.4911 | 18.21 | 15.64 | 78.18 | 1.17 | 12 | 154.6 | 47.83 | 10.25 | 10 | 26.53 | 19301.82 | 156.21 | 467.07 | 59.85 | 39.61 | 5156.97 | 0.66 | 0.75 | 2.63 | 0.3 | 1 | 10
38 | 70 | CONCLUIDO | 5.488 | 18.22 | 15.65 | 78.23 | 1.2 | 12 | 154.95 | 47.83 | 10.5 | 10 | 26.63 | 19345.12 | 156.11 | 467.07 | 60.31 | 39.61 | 5384.99 | 0.66 | 0.75 | 2.62 | 0.31 | 1 | 10
39 | 70 | CONCLUIDO | 5.4887 | 18.22 | 15.64 | 78.22 | 1.23 | 12 | 155.31 | 47.83 | 10.75 | 10 | 26.73 | 19388.45 | 155.37 | 467.07 | 60.23 | 39.61 | 5348.1 | 0.66 | 0.75 | 2.62 | 0.31 | 1 | 10
40 | 70 | CONCLUIDO | 5.486 | 18.23 | 15.65 | 78.27 | 1.25 | 12 | 155.66 | 47.83 | 11 | 10 | 26.83 | 19431.82 | 154.19 | 467.07 | 60.33 | 39.61 | 5393.43 | 0.66 | 0.75 | 2.63 | 0.32 | 1 | 10
41 | 70 | CONCLUIDO | 5.5082 | 18.15 | 15.61 | 85.14 | 1.28 | 11 | 156.01 | 47.83 | 11.25 | 9 | 26.93 | 19475.23 | 153.41 | 467.07 | 58.85 | 39.61 | 4662.15 | 0.67 | 0.75 | 2.63 | 0.28 | 1 | 10
42 | 70 | CONCLUIDO | 5.5049 | 18.17 | 15.62 | 85.2 | 1.3 | 11 | 156.36 | 47.83 | 11.5 | 9 | 27.03 | 19518.67 | 153.19 | 467.08 | 59.29 | 39.61 | 4881.54 | 0.67 | 0.75 | 2.63 | 0.29 | 1 | 10
43 | 70 | CONCLUIDO | 5.505 | 18.17 | 15.62 | 85.2 | 1.33 | 11 | 156.71 | 47.83 | 11.75 | 9 | 27.14 | 19562.15 | 152.7 | 467.07 | 59.35 | 39.61 | 4908.55 | 0.67 | 0.75 | 2.62 | 0.29 | 1 | 10
44 | 70 | CONCLUIDO | 5.5238 | 18.1 | 15.59 | 93.52 | 1.35 | 10 | 157.07 | 47.83 | 12 | 8 | 27.24 | 19605.66 | 150.93 | 467.1 | 58.21 | 39.61 | 4344.63 | 0.68 | 0.75 | 2.62 | 0.25 | 1 | 10
45 | 70 | CONCLUIDO | 5.5224 | 18.11 | 15.59 | 93.55 | 1.38 | 10 | 157.42 | 47.83 | 12.25 | 8 | 27.34 | 19649.2 | 150.96 | 467.11 | 58.35 | 39.61 | 4415.19 | 0.68 | 0.75 | 2.62 | 0.26 | 1 | 10
46 | 70 | CONCLUIDO | 5.5213 | 18.11 | 15.59 | 93.57 | 1.4 | 10 | 157.77 | 47.83 | 12.5 | 8 | 27.45 | 19692.79 | 150.56 | 467.08 | 58.55 | 39.61 | 4516.37 | 0.68 | 0.75 | 2.62 | 0.26 | 1 | 10
47 | 70 | CONCLUIDO | 5.5231 | 18.11 | 15.59 | 93.53 | 1.43 | 10 | 158.13 | 47.83 | 12.75 | 8 | 27.55 | 19736.4 | 149.07 | 467.07 | 58.26 | 39.61 | 4369.51 | 0.68 | 0.75 | 2.62 | 0.25 | 1 | 10
48 | 70 | CONCLUIDO | 5.5236 | 18.1 | 15.59 | 93.52 | 1.45 | 10 | 158.48 | 47.83 | 13 | 8 | 27.65 | 19780.06 | 147.07 | 467.07 | 58.36 | 39.61 | 4423.11 | 0.68 | 0.75 | 2.62 | 0.25 | 1 | 10
49 | 70 | CONCLUIDO | 5.5403 | 18.05 | 15.56 | 103.74 | 1.48 | 9 | 158.84 | 47.83 | 13.25 | 7 | 27.76 | 19823.75 | 146.12 | 467.07 | 57.31 | 39.61 | 3900.86 | 0.69 | 0.75 | 2.63 | 0.23 | 1 | 10
50 | 70 | CONCLUIDO | 5.5426 | 18.04 | 15.55 | 103.69 | 1.5 | 9 | 159.19 | 47.83 | 13.5 | 7 | 27.86 | 19867.59 | 146.74 | 467.07 | 57.25 | 39.61 | 3871.87 | 0.69 | 0.75 | 2.62 | 0.22 | 1 | 10
51 | 70 | CONCLUIDO | 5.5391 | 18.05 | 15.56 | 103.77 | 1.53 | 9 | 159.55 | 47.83 | 13.75 | 7 | 27.97 | 19911.36 | 146.89 | 467.07 | 57.48 | 39.61 | 3985.77 | 0.69 | 0.75 | 2.62 | 0.23 | 1 | 10
52 | 70 | CONCLUIDO | 5.5419 | 18.04 | 15.56 | 103.71 | 1.55 | 9 | 159.9 | 47.83 | 14 | 7 | 28.07 | 19955.16 | 145.13 | 467.08 | 57.19 | 39.61 | 3841.73 | 0.69 | 0.75 | 2.62 | 0.22 | 1 | 10
53 | 70 | CONCLUIDO | 5.5366 | 18.06 | 15.57 | 103.82 | 1.58 | 9 | 160.26 | 47.83 | 14.25 | 6 | 28.18 | 19998.99 | 144.11 | 467.07 | 57.75 | 39.61 | 4122.56 | 0.69 | 0.75 | 2.63 | 0.24 | 1 | 10
54 | 70 | CONCLUIDO | 5.5392 | 18.05 | 15.56 | 103.76 | 1.6 | 9 | 160.61 | 47.83 | 14.5 | 6 | 28.28 | 20042.86 | 143.38 | 467.07 | 57.51 | 39.61 | 4001.75 | 0.69 | 0.75 | 2.62 | 0.23 | 1 | 10
55 | 70 | CONCLUIDO | 5.5616 | 17.98 | 15.52 | 116.41 | 1.62 | 8 | 160.97 | 47.83 | 14.75 | 3 | 28.39 | 20086.77 | 142.17 | 467.12 | 55.93 | 39.61 | 3213.82 | 0.71 | 0.75 | 2.62 | 0.19 | 1 | 10
56 | 70 | CONCLUIDO | 5.5571 | 18 | 15.54 | 116.52 | 1.65 | 8 | 161.32 | 47.83 | 15 | 1 | 28.5 | 20130.71 | 142.36 | 467.08 | 56.43 | 39.61 | 3465.75 | 0.7 | 0.75 | 2.62 | 0.2 | 1 | 10
57 | 70 | CONCLUIDO | 5.5566 | 18 | 15.54 | 116.53 | 1.67 | 8 | 161.68 | 47.83 | 15.25 | 1 | 28.6 | 20174.69 | 142.66 | 467.07 | 56.45 | 39.61 | 3477.51 | 0.7 | 0.75 | 2.63 | 0.2 | 1 | 10
58 | 70 | CONCLUIDO | 5.5555 | 18 | 15.54 | 116.56 | 1.69 | 8 | 162.04 | 47.83 | 15.5 | 1 | 28.71 | 20218.71 | 142.91 | 467.07 | 56.52 | 39.61 | 3509.07 | 0.7 | 0.75 | 2.63 | 0.21 | 1 | 10
59 | 70 | CONCLUIDO | 5.5574 | 17.99 | 15.53 | 116.51 | 1.72 | 8 | 162.4 | 47.83 | 15.75 | 1 | 28.82 | 20262.76 | 142.9 | 467.07 | 56.3 | 39.61 | 3402.89 | 0.7 | 0.75 | 2.63 | 0.2 | 1 | 10
60 | 70 | CONCLUIDO | 5.5586 | 17.99 | 15.53 | 116.48 | 1.74 | 8 | 162.75 | 47.83 | 16 | 1 | 28.92 | 20306.85 | 143.17 | 467.07 | 56.26 | 39.61 | 3378.55 | 0.7 | 0.75 | 2.63 | 0.2 | 1 | 10
61 | 70 | CONCLUIDO | 5.5576 | 17.99 | 15.53 | 116.5 | 1.77 | 8 | 163.11 | 47.83 | 16.25 | 1 | 29.03 | 20350.97 | 143.45 | 467.07 | 56.33 | 39.61 | 3415.42 | 0.7 | 0.75 | 2.63 | 0.2 | 1 | 10
62 | 70 | CONCLUIDO | 5.5573 | 17.99 | 15.54 | 116.51 | 1.79 | 8 | 163.47 | 47.83 | 16.5 | 0 | 29.14 | 20395.14 | 143.7 | 467.1 | 56.27 | 39.61 | 3385.06 | 0.7 | 0.75 | 2.63 | 0.2 | 1 | 10
0 | 90 | CONCLUIDO | 3.2168 | 31.09 | 21.41 | 6.3 | 0.1 | 204 | 176.73 | 52.44 | 1 | 202 | 33.29 | 22031.19 | 281.19 | 467.32 | 248.08 | 39.61 | 98308.6 | 0.16 | 0.54 | 2.95 | 6.07 | 1 | 10
1 | 90 | CONCLUIDO | 3.6301 | 27.55 | 19.76 | 7.85 | 0.13 | 151 | 177.1 | 52.44 | 1.25 | 149 | 33.41 | 22076.81 | 258.99 | 467.19 | 194.64 | 39.61 | 71855.04 | 0.2 | 0.59 | 2.84 | 4.42 | 1 | 10
2 | 90 | CONCLUIDO | 3.9319 | 25.43 | 18.78 | 9.47 | 0.15 | 119 | 177.47 | 52.44 | 1.5 | 117 | 33.53 | 22122.46 | 245.71 | 467.23 | 162.15 | 39.61 | 55771.68 | 0.24 | 0.62 | 2.81 | 3.44 | 1 | 10
3 | 90 | CONCLUIDO | 4.1456 | 24.12 | 18.18 | 11.02 | 0.17 | 99 | 177.84 | 52.44 | 1.75 | 97 | 33.65 | 22168.15 | 237.41 | 467.12 | 142.72 | 39.61 | 46154.13 | 0.28 | 0.64 | 2.77 | 2.85 | 1 | 10
4 | 90 | CONCLUIDO | 4.3024 | 23.24 | 17.8 | 12.56 | 0.2 | 85 | 178.21 | 52.44 | 2 | 83 | 33.77 | 22213.89 | 231.99 | 467.21 | 129.89 | 39.61 | 39810.89 | 0.3 | 0.66 | 2.76 | 2.46 | 1 | 10
5 | 90 | CONCLUIDO | 4.4442 | 22.5 | 17.45 | 14.15 | 0.22 | 74 | 178.59 | 52.44 | 2.25 | 72 | 33.89 | 22259.66 | 227 | 467.15 | 118.72 | 39.61 | 34280.12 | 0.33 | 0.67 | 2.73 | 2.11 | 1 | 10
6 | 90 | CONCLUIDO | 4.5426 | 22.01 | 17.25 | 15.68 | 0.25 | 66 | 178.96 | 52.44 | 2.5 | 64 | 34.02 | 22305.48 | 223.93 | 467.12 | 112.2 | 39.61 | 31059.98 | 0.35 | 0.68 | 2.72 | 1.91 | 1 | 10
7 | 90 | CONCLUIDO | 4.6439 | 21.53 | 17.02 | 17.3 | 0.27 | 59 | 179.33 | 52.44 | 2.75 | 57 | 34.14 | 22351.34 | 220.51 | 467.1 | 104.67 | 39.61 | 27332.38 | 0.38 | 0.69 | 2.71 | 1.68 | 1 | 10
8 | 90 | CONCLUIDO | 4.7087 | 21.24 | 16.9 | 18.77 | 0.3 | 54 | 179.7 | 52.44 | 3 | 52 | 34.26 | 22397.24 | 218.49 | 467.13 | 100.79 | 39.61 | 25416.51 | 0.39 | 0.69 | 2.7 | 1.56 | 1 | 10
9 | 90 | CONCLUIDO | 4.7869 | 20.89 | 16.73 | 20.48 | 0.32 | 49 | 180.07 | 52.44 | 3.25 | 47 | 34.38 | 22443.18 | 215.91 | 467.08 | 95.14 | 39.61 | 22617.79 | 0.42 | 0.7 | 2.7 | 1.39 | 1 | 10
10 | 90 | CONCLUIDO | 4.8509 | 20.61 | 16.59 | 22.13 | 0.34 | 45 | 180.45 | 52.44 | 3.5 | 43 | 34.51 | 22489.16 | 213.84 | 467.11 | 91.04 | 39.61 | 20588.27 | 0.44 | 0.7 | 2.68 | 1.26 | 1 | 10
11 | 90 | CONCLUIDO | 4.8978 | 20.42 | 16.5 | 23.58 | 0.37 | 42 | 180.82 | 52.44 | 3.75 | 40 | 34.63 | 22535.19 | 212.22 | 467.09 | 87.78 | 39.61 | 18972.91 | 0.45 | 0.71 | 2.68 | 1.17 | 1 | 10
12 | 90 | CONCLUIDO | 4.9387 | 20.25 | 16.44 | 25.29 | 0.39 | 39 | 181.19 | 52.44 | 4 | 37 | 34.75 | 22581.25 | 210.99 | 467.09 | 86.09 | 39.61 | 18140.25 | 0.46 | 0.71 | 2.67 | 1.11 | 1 | 10
13 | 90 | CONCLUIDO | 4.9704 | 20.12 | 16.38 | 26.57 | 0.42 | 37 | 181.57 | 52.44 | 4.25 | 35 | 34.88 | 22627.36 | 210.22 | 467.1 | 83.76 | 39.61 | 16983.69 | 0.47 | 0.71 | 2.68 | 1.05 | 1 | 10
14 | 90 | CONCLUIDO | 5.007 | 19.97 | 16.31 | 27.95 | 0.44 | 35 | 181.94 | 52.44 | 4.5 | 33 | 35 | 22673.63 | 208.45 | 467.15 | 81.84 | 39.61 | 16036.82 | 0.48 | 0.72 | 2.66 | 0.97 | 1 | 10
15 | 90 | CONCLUIDO | 5.04 | 19.84 | 16.25 | 29.54 | 0.46 | 33 | 182.32 | 52.44 | 4.75 | 31 | 35.12 | 22719.83 | 207.09 | 467.2 | 79.71 | 39.61 | 14980.62 | 0.5 | 0.72 | 2.66 | 0.91 | 1 | 10
16 | 90 | CONCLUIDO | 5.073 | 19.71 | 16.19 | 31.33 | 0.49 | 31 | 182.69 | 52.44 | 5 | 29 | 35.25 | 22766.06 | 206.15 | 467.14 | 77.87 | 39.61 | 14072.52 | 0.51 | 0.72 | 2.66 | 0.86 | 1 | 10
17 | 90 | CONCLUIDO | 5.106 | 19.58 | 16.13 | 33.38 | 0.51 | 29 | 183.07 | 52.44 | 5.25 | 27 | 35.37 | 22812.34 | 204.95 | 467.07 | 75.88 | 39.61 | 13086.83 | 0.52 | 0.72 | 2.66 | 0.8 | 1 | 10
18 | 90 | CONCLUIDO | 5.1242 | 19.52 | 16.1 | 34.5 | 0.53 | 28 | 183.44 | 52.44 | 5.5 | 26 | 35.5 | 22858.66 | 204.08 | 467.07 | 74.91 | 39.61 | 12607.52 | 0.53 | 0.72 | 2.65 | 0.77 | 1 | 10
19 | 90 | CONCLUIDO | 5.1371 | 19.47 | 16.09 | 35.75 | 0.55 | 27 | 183.82 | 52.44 | 5.75 | 25 | 35.63 | 22905.03 | 203.5 | 467.07 | 74.46 | 39.61 | 12385.84 | 0.53 | 0.73 | 2.65 | 0.75 | 1 | 10
20 | 90 | CONCLUIDO | 5.1557 | 19.4 | 16.05 | 37.04 | 0.58 | 26 | 184.19 | 52.44 | 6 | 24 | 35.75 | 22951.43 | 202.85 | 467.08 | 73.44 | 39.61 | 11879.94 | 0.54 | 0.73 | 2.65 | 0.72 | 1 | 10
21 | 90 | CONCLUIDO | 5.1731 | 19.33 | 16.02 | 38.45 | 0.6 | 25 | 184.57 | 52.44 | 6.25 | 23 | 35.88 | 22997.88 | 201.85 | 467.08 | 72.2 | 39.61 | 11264.47 | 0.55 | 0.73 | 2.65 | 0.69 | 1 | 10
22 | 90 | CONCLUIDO | 5.1894 | 19.27 | 16 | 39.99 | 0.62 | 24 | 184.95 | 52.44 | 6.5 | 22 | 36.01 | 23044.38 | 201.02 | 467.1 | 71.61 | 39.61 | 10977.38 | 0.55 | 0.73 | 2.65 | 0.66 | 1 | 10
23 | 90 | CONCLUIDO | 5.208 | 19.2 | 15.96 | 41.64 | 0.65 | 23 | 185.33 | 52.44 | 6.75 | 21 | 36.13 | 23090.91 | 200.17 | 467.07 | 70.53 | 39.61 | 10441.81 | 0.56 | 0.73 | 2.64 | 0.63 | 1 | 10
24 | 90 | CONCLUIDO | 5.2237 | 19.14 | 15.94 | 43.48 | 0.67 | 22 | 185.7 | 52.44 | 7 | 20 | 36.26 | 23137.49 | 199.54 | 467.07 | 69.68 | 39.61 | 10018.94 | 0.57 | 0.73 | 2.65 | 0.61 | 1 | 10
25 | 90 | CONCLUIDO | 5.2419 | 19.08 | 15.91 | 45.46 | 0.69 | 21 | 186.08 | 52.44 | 7.25 | 19 | 36.39 | 23184.11 | 198.8 | 467.09 | 68.54 | 39.61 | 9454.14 | 0.58 | 0.73 | 2.65 | 0.58 | 1 | 10
26 | 90 | CONCLUIDO | 5.2579 | 19.02 | 15.89 | 47.66 | 0.71 | 20 | 186.46 | 52.44 | 7.5 | 18 | 36.52 | 23230.78 | 197.75 | 467.07 | 67.9 | 39.61 | 9139.01 | 0.58 | 0.73 | 2.64 | 0.55 | 1 | 10
27 | 90 | CONCLUIDO | 5.2602 | 19.01 | 15.88 | 47.64 | 0.74 | 20 | 186.84 | 52.44 | 7.75 | 18 | 36.65 | 23277.49 | 197.69 | 467.11 | 67.54 | 39.61 | 8963.09 | 0.59 | 0.73 | 2.64 | 0.55 | 1 | 10
28 | 90 | CONCLUIDO | 5.2744 | 18.96 | 15.86 | 50.09 | 0.76 | 19 | 187.22 | 52.44 | 8 | 17 | 36.78 | 23324.24 | 197.34 | 467.08 | 67.38 | 39.61 | 8885.8 | 0.59 | 0.74 | 2.64 | 0.53 | 1 | 10
29 | 90 | CONCLUIDO | 5.276 | 18.95 | 15.86 | 50.08 | 0.78 | 19 | 187.6 | 52.44 | 8.25 | 17 | 36.9 | 23371.04 | 196.76 | 467.07 | 67.06 | 39.61 | 8728.05 | 0.59 | 0.74 | 2.64 | 0.52 | 1 | 10
30 | 90 | CONCLUIDO | 5.3019 | 18.86 | 15.8 | 52.67 | 0.8 | 18 | 187.98 | 52.44 | 8.5 | 16 | 37.03 | 23417.88 | 195.41 | 467.14 | 65.22 | 39.61 | 7812.43 | 0.61 | 0.74 | 2.63 | 0.47 | 1 | 10
31 | 90 | CONCLUIDO | 5.3166 | 18.81 | 15.78 | 55.71 | 0.82 | 17 | 188.36 | 52.44 | 8.75 | 15 | 37.16 | 23464.76 | 194.28 | 467.07 | 64.7 | 39.61 | 7558.19 | 0.61 | 0.74 | 2.63 | 0.45 | 1 | 10
32 | 90 | CONCLUIDO | 5.3153 | 18.81 | 15.79 | 55.72 | 0.85 | 17 | 188.74 | 52.44 | 9 | 15 | 37.3 | 23511.69 | 194.49 | 467.07 | 64.86 | 39.61 | 7638.28 | 0.61 | 0.74 | 2.63 | 0.46 | 1 | 10
33 | 90 | CONCLUIDO | 5.3289 | 18.77 | 15.78 | 59.16 | 0.87 | 16 | 189.12 | 52.44 | 9.25 | 14 | 37.43 | 23558.67 | 193.71 | 467.08 | 64.26 | 39.61 | 7342.11 | 0.62 | 0.74 | 2.64 | 0.44 | 1 | 10
34 | 90 | CONCLUIDO | 5.3345 | 18.75 | 15.76 | 59.09 | 0.89 | 16 | 189.5 | 52.44 | 9.5 | 14 | 37.56 | 23605.68 | 193.46 | 467.08 | 63.65 | 39.61 | 7035.35 | 0.62 | 0.74 | 2.64 | 0.42 | 1 | 10
35 | 90 | CONCLUIDO | 5.3278 | 18.77 | 15.78 | 59.17 | 0.91 | 16 | 189.88 | 52.44 | 9.75 | 14 | 37.69 | 23652.75 | 193.05 | 467.07 | 64.46 | 39.61 | 7440.12 | 0.61 | 0.74 | 2.64 | 0.45 | 1 | 10
36 | 90 | CONCLUIDO | 5.3522 | 18.68 | 15.73 | 62.92 | 0.93 | 15 | 190.26 | 52.44 | 10 | 13 | 37.82 | 23699.85 | 191.84 | 467.07 | 62.88 | 39.61 | 6657.85 | 0.63 | 0.74 | 2.63 | 0.4 | 1 | 10
37 | 90 | CONCLUIDO | 5.352 | 18.68 | 15.73 | 62.92 | 0.95 | 15 | 190.65 | 52.44 | 10.25 | 13 | 37.95 | 23747 | 191.46 | 467.07 | 62.89 | 39.61 | 6659.85 | 0.63 | 0.74 | 2.63 | 0.4 | 1 | 10
38 | 90 | CONCLUIDO | 5.3686 | 18.63 | 15.71 | 67.32 | 0.98 | 14 | 191.03 | 52.44 | 10.5 | 12 | 38.09 | 23794.2 | 190.75 | 467.07 | 62.04 | 39.61 | 6243.25 | 0.64 | 0.74 | 2.63 | 0.37 | 1 | 10
39 | 90 | CONCLUIDO | 5.3705 | 18.62 | 15.7 | 67.29 | 1 | 14 | 191.41 | 52.44 | 10.75 | 12 | 38.22 | 23841.44 | 190.52 | 467.1 | 61.96 | 39.61 | 6203.32 | 0.64 | 0.74 | 2.63 | 0.37 | 1 | 10
40 | 90 | CONCLUIDO | 5.3715 | 18.62 | 15.7 | 67.28 | 1.02 | 14 | 191.79 | 52.44 | 11 | 12 | 38.35 | 23888.73 | 189.83 | 467.19 | 61.91 | 39.61 | 6175.71 | 0.64 | 0.74 | 2.63 | 0.36 | 1 | 10
41 | 90 | CONCLUIDO | 5.3866 | 18.56 | 15.68 | 72.38 | 1.04 | 13 | 192.18 | 52.44 | 11.25 | 11 | 38.49 | 23936.06 | 188.61 | 467.07 | 61.35 | 39.61 | 5900.1 | 0.65 | 0.74 | 2.63 | 0.35 | 1 | 10
42 | 90 | CONCLUIDO | 5.3857 | 18.57 | 15.69 | 72.39 | 1.06 | 13 | 192.56 | 52.44 | 11.5 | 11 | 38.62 | 23983.44 | 189.27 | 467.07 | 61.52 | 39.61 | 5984.8 | 0.64 | 0.74 | 2.63 | 0.35 | 1 | 10
43 | 90 | CONCLUIDO | 5.3855 | 18.57 | 15.69 | 72.39 | 1.08 | 13 | 192.95 | 52.44 | 11.75 | 11 | 38.75 | 24030.86 | 189.22 | 467.12 | 61.49 | 39.61 | 5968.46 | 0.64 | 0.74 | 2.63 | 0.35 | 1 | 10
44 | 90 | CONCLUIDO | 5.3833 | 18.58 | 15.69 | 72.43 | 1.1 | 13 | 193.33 | 52.44 | 12 | 11 | 38.89 | 24078.33 | 188.65 | 467.07 | 61.65 | 39.61 | 6052.64 | 0.64 | 0.74 | 2.63 | 0.36 | 1 | 10
45 | 90 | CONCLUIDO | 5.4101 | 18.48 | 15.64 | 78.18 | 1.12 | 12 | 193.72 | 52.44 | 12.25 | 10 | 39.02 | 24125.85 | 186.68 | 467.08 | 59.8 | 39.61 | 5132.67 | 0.66 | 0.75 | 2.63 | 0.3 | 1 | 10
46 | 90 | CONCLUIDO | 5.4072 | 18.49 | 15.65 | 78.23 | 1.14 | 12 | 194.1 | 52.44 | 12.5 | 10 | 39.16 | 24173.41 | 186.89 | 467.08 | 60.22 | 39.61 | 5341.13 | 0.66 | 0.75 | 2.63 | 0.31 | 1 | 10
47 | 90 | CONCLUIDO | 5.4099 | 18.48 | 15.64 | 78.19 | 1.16 | 12 | 194.49 | 52.44 | 12.75 | 10 | 39.3 | 24221.02 | 186.27 | 467.07 | 59.86 | 39.61 | 5161.04 | 0.66 | 0.75 | 2.63 | 0.3 | 1 | 10
48 | 90 | CONCLUIDO | 5.4064 | 18.5 | 15.65 | 78.25 | 1.18 | 12 | 194.88 | 52.44 | 13 | 10 | 39.43 | 24268.67 | 186.07 | 467.08 | 60.28 | 39.61 | 5371.82 | 0.66 | 0.75 | 2.63 | 0.32 | 1 | 10
49 | 90 | CONCLUIDO | 5.4254 | 18.43 | 15.62 | 85.2 | 1.2 | 11 | 195.26 | 52.44 | 13.25 | 9 | 39.57 | 24316.37 | 184.72 | 467.07 | 59.39 | 39.61 | 4933.37 | 0.67 | 0.75 | 2.62 | 0.29 | 1 | 10
50 | 90 | CONCLUIDO | 5.4293 | 18.42 | 15.61 | 85.13 | 1.22 | 11 | 195.65 | 52.44 | 13.5 | 9 | 39.71 | 24364.12 | 184.43 | 467.07 | 58.85 | 39.61 | 4663.02 | 0.67 | 0.75 | 2.63 | 0.27 | 1 | 10
51 | 90 | CONCLUIDO | 5.4255 | 18.43 | 15.62 | 85.2 | 1.25 | 11 | 196.04 | 52.44 | 13.75 | 9 | 39.84 | 24411.91 | 184.23 | 467.16 | 59.3 | 39.61 | 4885.9 | 0.67 | 0.75 | 2.62 | 0.29 | 1 | 10
52 | 90 | CONCLUIDO | 5.4272 | 18.43 | 15.61 | 85.17 | 1.27 | 11 | 196.42 | 52.44 | 14 | 9 | 39.98 | 24459.75 | 184.2 | 467.07 | 59.28 | 39.61 | 4874.46 | 0.67 | 0.75 | 2.62 | 0.28 | 1 | 10
53 | 90 | CONCLUIDO | 5.4294 | 18.42 | 15.61 | 85.13 | 1.29 | 11 | 196.81 | 52.44 | 14.25 | 9 | 40.12 | 24507.64 | 182.91 | 467.07 | 58.87 | 39.61 | 4669.29 | 0.67 | 0.75 | 2.63 | 0.27 | 1 | 10
54 | 90 | CONCLUIDO | 5.4447 | 18.37 | 15.59 | 93.54 | 1.31 | 10 | 197.2 | 52.44 | 14.5 | 8 | 40.26 | 24555.57 | 182.02 | 467.07 | 58.3 | 39.61 | 4390.7 | 0.68 | 0.75 | 2.62 | 0.26 | 1 | 10
55 | 90 | CONCLUIDO | 5.4451 | 18.36 | 15.59 | 93.53 | 1.33 | 10 | 197.59 | 52.44 | 14.75 | 8 | 40.4 | 24603.55 | 181.99 | 467.08 | 58.3 | 39.61 | 4388.57 | 0.68 | 0.75 | 2.62 | 0.26 | 1 | 10
56 | 90 | CONCLUIDO | 5.4434 | 18.37 | 15.59 | 93.57 | 1.35 | 10 | 197.98 | 52.44 | 15 | 8 | 40.54 | 24651.58 | 181.77 | 467.07 | 58.52 | 39.61 | 4498.71 | 0.68 | 0.75 | 2.62 | 0.26 | 1 | 10
57 | 90 | CONCLUIDO | 5.4442 | 18.37 | 15.59 | 93.55 | 1.36 | 10 | 198.37 | 52.44 | 15.25 | 8 | 40.68 | 24699.65 | 181.34 | 467.07 | 58.37 | 39.61 | 4426.17 | 0.68 | 0.75 | 2.63 | 0.26 | 1 | 10
58 | 90 | CONCLUIDO | 5.4444 | 18.37 | 15.59 | 93.55 | 1.38 | 10 | 198.76 | 52.44 | 15.5 | 8 | 40.82 | 24747.78 | 180.5 | 467.07 | 58.28 | 39.61 | 4379.73 | 0.68 | 0.75 | 2.63 | 0.26 | 1 | 10
59 | 90 | CONCLUIDO | 5.4476 | 18.36 | 15.58 | 93.48 | 1.4 | 10 | 199.15 | 52.44 | 15.75 | 8 | 40.96 | 24795.95 | 178.89 | 467.07 | 58.05 | 39.61 | 4265.06 | 0.68 | 0.75 | 2.62 | 0.25 | 1 | 10
60 | 90 | CONCLUIDO | 5.466 | 18.3 | 15.55 | 103.7 | 1.42 | 9 | 199.54 | 52.44 | 16 | 7 | 41.1 | 24844.17 | 177.99 | 467.14 | 57.2 | 39.61 | 3846.93 | 0.69 | 0.75 | 2.62 | 0.22 | 1 | 10
61 | 90 | CONCLUIDO | 5.4643 | 18.3 | 15.56 | 103.73 | 1.44 | 9 | 199.93 | 52.44 | 16.25 | 7 | 41.24 | 24892.44 | 178.15 | 467.08 | 57.39 | 39.61 | 3940.82 | 0.69 | 0.75 | 2.62 | 0.23 | 1 | 10
62 | 90 | CONCLUIDO | 5.4648 | 18.3 | 15.56 | 103.72 | 1.46 | 9 | 200.32 | 52.44 | 16.5 | 7 | 41.38 | 24940.75 | 178.5 | 467.07 | 57.37 | 39.61 | 3929.83 | 0.69 | 0.75 | 2.62 | 0.23 | 1 | 10
63 | 90 | CONCLUIDO | 5.4651 | 18.3 | 15.56 | 103.72 | 1.48 | 9 | 200.72 | 52.44 | 16.75 | 7 | 41.52 | 24989.11 | 178.58 | 467.07 | 57.26 | 39.61 | 3875.11 | 0.69 | 0.75 | 2.62 | 0.22 | 1 | 10
64 | 90 | CONCLUIDO | 5.4617 | 18.31 | 15.57 | 103.79 | 1.5 | 9 | 201.11 | 52.44 | 17 | 7 | 41.67 | 25037.53 | 178.19 | 467.07 | 57.61 | 39.61 | 4051.93 | 0.69 | 0.75 | 2.62 | 0.24 | 1 | 10
65 | 90 | CONCLUIDO | 5.4641 | 18.3 | 15.56 | 103.74 | 1.52 | 9 | 201.5 | 52.44 | 17.25 | 7 | 41.81 | 25085.99 | 177.34 | 467.07 | 57.45 | 39.61 | 3973.24 | 0.69 | 0.75 | 2.62 | 0.23 | 1 | 10
66 | 90 | CONCLUIDO | 5.4598 | 18.32 | 15.58 | 103.84 | 1.54 | 9 | 201.9 | 52.44 | 17.5 | 7 | 41.95 | 25134.5 | 176.27 | 467.07 | 57.9 | 39.61 | 4198.3 | 0.68 | 0.75 | 2.62 | 0.24 | 1 | 10
67 | 90 | CONCLUIDO | 5.4645 | 18.3 | 15.56 | 103.73 | 1.56 | 9 | 202.29 | 52.44 | 17.75 | 7 | 42.1 | 25183.06 | 175.61 | 467.07 | 57.36 | 39.61 | 3925.15 | 0.69 | 0.75 | 2.62 | 0.23 | 1 | 10
68 | 90 | CONCLUIDO | 5.4865 | 18.23 | 15.52 | 116.41 | 1.58 | 8 | 202.68 | 52.44 | 18 | 6 | 42.24 | 25231.66 | 174.31 | 467.07 | 56.09 | 39.61 | 3294.4 | 0.71 | 0.75 | 2.62 | 0.19 | 1 | 10
69 | 90 | CONCLUIDO | 5.4858 | 18.23 | 15.52 | 116.43 | 1.6 | 8 | 203.08 | 52.44 | 18.25 | 6 | 42.39 | 25280.45 | 174.05 | 467.07 | 56.18 | 39.61 | 3342.3 | 0.7 | 0.75 | 2.62 | 0.19 | 1 | 10
70 | 90 | CONCLUIDO | 5.483 | 18.24 | 15.53 | 116.5 | 1.61 | 8 | 203.47 | 52.44 | 18.5 | 6 | 42.53 | 25329.15 | 174.08 | 467.11 | 56.46 | 39.61 | 3479.27 | 0.7 | 0.75 | 2.62 | 0.2 | 1 | 10
71 | 90 | CONCLUIDO | 5.4855 | 18.23 | 15.52 | 116.44 | 1.63 | 8 | 203.87 | 52.44 | 18.75 | 6 | 42.68 | 25377.91 | 173.97 | 467.1 | 56.03 | 39.61 | 3263.48 | 0.71 | 0.75 | 2.62 | 0.19 | 1 | 10
72 | 90 | CONCLUIDO | 5.4845 | 18.23 | 15.53 | 116.46 | 1.65 | 8 | 204.26 | 52.44 | 19 | 6 | 42.82 | 25426.72 | 173.93 | 467.07 | 56.34 | 39.61 | 3419.32 | 0.7 | 0.75 | 2.62 | 0.2 | 1 | 10
73 | 90 | CONCLUIDO | 5.4848 | 18.23 | 15.53 | 116.45 | 1.67 | 8 | 204.66 | 52.44 | 19.25 | 6 | 42.97 | 25475.58 | 172.68 | 467.07 | 56.32 | 39.61 | 3410.68 | 0.7 | 0.75 | 2.62 | 0.19 | 1 | 10
74 | 90 | CONCLUIDO | 5.4821 | 18.24 | 15.54 | 116.52 | 1.69 | 8 | 205.06 | 52.44 | 19.5 | 6 | 43.11 | 25524.49 | 171.85 | 467.07 | 56.66 | 39.61 | 3581.39 | 0.7 | 0.75 | 2.62 | 0.2 | 1 | 10
75 | 90 | CONCLUIDO | 5.4825 | 18.24 | 15.54 | 116.51 | 1.71 | 8 | 205.45 | 52.44 | 19.75 | 6 | 43.26 | 25573.44 | 171.67 | 467.14 | 56.47 | 39.61 | 3486.45 | 0.7 | 0.75 | 2.62 | 0.2 | 1 | 10
76 | 90 | CONCLUIDO | 5.4788 | 18.25 | 15.55 | 116.6 | 1.73 | 8 | 205.85 | 52.44 | 20 | 6 | 43.41 | 25622.45 | 169.78 | 467.11 | 57 | 39.61 | 3751.44 | 0.69 | 0.75 | 2.62 | 0.21 | 1 | 10
77 | 90 | CONCLUIDO | 5.4988 | 18.19 | 15.52 | 133 | 1.74 | 7 | 206.25 | 52.44 | 20.25 | 5 | 43.56 | 25671.51 | 168.97 | 467.07 | 55.88 | 39.61 | 3197.78 | 0.71 | 0.75 | 2.62 | 0.18 | 1 | 10
78 | 90 | CONCLUIDO | 5.499 | 18.19 | 15.52 | 132.99 | 1.76 | 7 | 206.65 | 52.44 | 20.5 | 5 | 43.71 | 25720.62 | 169.5 | 467.07 | 56.03 | 39.61 | 3270.05 | 0.71 | 0.75 | 2.62 | 0.18 | 1 | 10
79 | 90 | CONCLUIDO | 5.499 | 18.18 | 15.52 | 132.99 | 1.78 | 7 | 207.05 | 52.44 | 20.75 | 4 | 43.85 | 25769.78 | 170.12 | 467.07 | 55.93 | 39.61 | 3219.12 | 0.71 | 0.75 | 2.62 | 0.18 | 1 | 10
80 | 90 | CONCLUIDO | 5.5007 | 18.18 | 15.51 | 132.94 | 1.8 | 7 | 207.45 | 52.44 | 21 | 4 | 44 | 25818.99 | 169.81 | 467.11 | 55.7 | 39.61 | 3104.74 | 0.71 | 0.75 | 2.62 | 0.18 | 1 | 10
81 | 90 | CONCLUIDO | 5.498 | 18.19 | 15.52 | 133.02 | 1.82 | 7 | 207.84 | 52.44 | 21.25 | 4 | 44.15 | 25868.26 | 170.45 | 467.08 | 56.06 | 39.61 | 3284.61 | 0.71 | 0.75 | 2.62 | 0.19 | 1 | 10
82 | 90 | CONCLUIDO | 5.502 | 18.18 | 15.51 | 132.91 | 1.83 | 7 | 208.24 | 52.44 | 21.5 | 4 | 44.3 | 25917.57 | 170.17 | 467.07 | 55.58 | 39.61 | 3043.63 | 0.71 | 0.75 | 2.62 | 0.17 | 1 | 10
83 | 90 | CONCLUIDO | 5.4998 | 18.18 | 15.51 | 132.97 | 1.85 | 7 | 208.64 | 52.44 | 21.75 | 4 | 44.45 | 25966.93 | 170.52 | 467.08 | 55.77 | 39.61 | 3140.29 | 0.71 | 0.75 | 2.62 | 0.18 | 1 | 10
84 | 90 | CONCLUIDO | 5.4988 | 18.19 | 15.52 | 133 | 1.87 | 7 | 209.05 | 52.44 | 22 | 3 | 44.6 | 26016.35 | 170.05 | 467.07 | 55.86 | 39.61 | 3186.04 | 0.71 | 0.75 | 2.62 | 0.18 | 1 | 10
85 | 90 | CONCLUIDO | 5.4992 | 18.18 | 15.52 | 132.99 | 1.89 | 7 | 209.45 | 52.44 | 22.25 | 2 | 44.75 | 26065.82 | 169.87 | 467.07 | 55.83 | 39.61 | 3170.1 | 0.71 | 0.75 | 2.62 | 0.18 | 1 | 10
86 | 90 | CONCLUIDO | 5.4998 | 18.18 | 15.51 | 132.97 | 1.9 | 7 | 209.85 | 52.44 | 22.5 | 2 | 44.91 | 26115.34 | 169.2 | 467.07 | 55.58 | 39.61 | 3043.89 | 0.71 | 0.75 | 2.63 | 0.18 | 1 | 10
87 | 90 | CONCLUIDO | 5.5008 | 18.18 | 15.51 | 132.94 | 1.92 | 7 | 210.25 | 52.44 | 22.75 | 2 | 45.06 | 26164.91 | 168.94 | 467.07 | 55.56 | 39.61 | 3036.29 | 0.71 | 0.75 | 2.62 | 0.18 | 1 | 10
88 | 90 | CONCLUIDO | 5.4985 | 18.19 | 15.52 | 133 | 1.94 | 7 | 210.65 | 52.44 | 23 | 2 | 45.21 | 26214.54 | 168.82 | 467.07 | 55.84 | 39.61 | 3177.03 | 0.71 | 0.75 | 2.62 | 0.18 | 1 | 10
89 | 90 | CONCLUIDO | 5.5011 | 18.18 | 15.51 | 132.93 | 1.96 | 7 | 211.05 | 52.44 | 23.25 | 2 | 45.36 | 26264.21 | 168.61 | 467.1 | 55.62 | 39.61 | 3065.99 | 0.71 | 0.75 | 2.62 | 0.18 | 1 | 10
90 | 90 | CONCLUIDO | 5.4996 | 18.18 | 15.51 | 132.97 | 1.97 | 7 | 211.46 | 52.44 | 23.5 | 1 | 45.52 | 26313.94 | 168.73 | 467.07 | 55.64 | 39.61 | 3078.36 | 0.71 | 0.75 | 2.63 | 0.18 | 1 | 10
91 | 90 | CONCLUIDO | 5.5009 | 18.18 | 15.51 | 132.94 | 1.99 | 7 | 211.86 | 52.44 | 23.75 | 1 | 45.67 | 26363.73 | 168.68 | 467.16 | 55.61 | 39.61 | 3060.12 | 0.71 | 0.75 | 2.62 | 0.18 | 1 | 10
92 | 90 | CONCLUIDO | 5.4995 | 18.18 | 15.51 | 132.98 | 2.01 | 7 | 212.27 | 52.44 | 24 | 1 | 45.82 | 26413.56 | 168.89 | 467.08 | 55.76 | 39.61 | 3138.31 | 0.71 | 0.75 | 2.62 | 0.18 | 1 | 10
93 | 90 | CONCLUIDO | 5.4997 | 18.18 | 15.51 | 132.97 | 2.03 | 7 | 212.67 | 52.44 | 24.25 | 0 | 45.98 | 26463.45 | 169.03 | 467.07 | 55.71 | 39.61 | 3109.79 | 0.71 | 0.75 | 2.62 | 0.18 | 1 | 10
0 | 110 | CONCLUIDO | 2.813 | 35.55 | 22.63 | 5.57 | 0.08 | 244 | 213.37 | 56.13 | 1 | 242 | 46.25 | 26550.29 | 335.43 | 467.47 | 288.84 | 39.61 | 118491.39 | 0.14 | 0.52 | 3 | 7.29 | 1 | 10
1 | 110 | CONCLUIDO | 3.2606 | 30.67 | 20.58 | 6.98 | 0.1 | 177 | 213.78 | 56.13 | 1.25 | 175 | 46.4 | 26600.32 | 304.74 | 467.19 | 221.14 | 39.61 | 84974.41 | 0.18 | 0.57 | 2.9 | 5.24 | 1 | 10
2 | 110 | CONCLUIDO | 3.5862 | 27.88 | 19.4 | 8.38 | 0.12 | 139 | 214.19 | 56.13 | 1.5 | 137 | 46.56 | 26650.41 | 286.89 | 467.26 | 182.77 | 39.61 | 65979.4 | 0.22 | 0.6 | 2.84 | 4.07 | 1 | 10
3 | 110 | CONCLUIDO | 3.8206 | 26.17 | 18.71 | 9.76 | 0.14 | 115 | 214.59 | 56.13 | 1.75 | 113 | 46.72 | 26700.55 | 276.27 | 467.25 | 159.2 | 39.61 | 54315.22 | 0.25 | 0.62 | 2.82 | 3.37 | 1 | 10
4 | 110 | CONCLUIDO | 4.0111 | 24.93 | 18.18 | 11.13 | 0.17 | 98 | 215 | 56.13 | 2 | 96 | 46.87 | 26750.75 | 268.15 | 467.21 | 142.6 | 39.61 | 46098.97 | 0.28 | 0.64 | 2.77 | 2.84 | 1 | 10
5 | 110 | CONCLUIDO | 4.17 | 23.98 | 17.78 | 12.55 | 0.19 | 85 | 215.41 | 56.13 | 2.25 | 83 | 47.03 | 26801 | 261.97 | 467.24 | 129.7 | 39.61 | 39716.13 | 0.31 | 0.66 | 2.74 | 2.44 | 1 | 10
6 | 110 | CONCLUIDO | 4.3037 | 23.24 | 17.46 | 13.96 | 0.21 | 75 | 215.82 | 56.13 | 2.5 | 73 | 47.19 | 26851.31 | 256.88 | 467.16 | 118.85 | 39.61 | 34340.08 | 0.33 | 0.67 | 2.73 | 2.12 | 1 | 10
7 | 110 | CONCLUIDO | 4.3919 | 22.77 | 17.29 | 15.25 | 0.23 | 68 | 216.22 | 56.13 | 2.75 | 66 | 47.35 | 26901.66 | 254 | 467.24 | 113.53 | 39.61 | 31716.93 | 0.35 | 0.67 | 2.72 | 1.95 | 1 | 10
8 | 110 | CONCLUIDO | 4.4933 | 22.26 | 17.07 | 16.79 | 0.25 | 61 | 216.63 | 56.13 | 3 | 59 | 47.51 | 26952.08 | 250.53 | 467.09 | 106.19 | 39.61 | 28080.96 | 0.37 | 0.68 | 2.71 | 1.73 | 1 | 10
9 | 110 | CONCLUIDO | 4.5668 | 21.9 | 16.92 | 18.13 | 0.27 | 56 | 217.04 | 56.13 | 3.25 | 54 | 47.66 | 27002.55 | 248.12 | 467.11 | 101.72 | 39.61 | 25868.78 | 0.39 | 0.69 | 2.7 | 1.59 | 1 | 10
10 | 110 | CONCLUIDO | 4.6239 | 21.63 | 16.82 | 19.41 | 0.29 | 52 | 217.45 | 56.13 | 3.5 | 50 | 47.82 | 27053.07 | 246.27 | 467.11 | 98.03 | 39.61 | 24047.51 | 0.4 | 0.69 | 2.7 | 1.48 | 1 | 10
11 | 110 | CONCLUIDO | 4.6863 | 21.34 | 16.7 | 20.87 | 0.31 | 48 | 217.86 | 56.13 | 3.75 | 46 | 47.98 | 27103.65 | 244.19 | 467.07 | 94.79 | 39.61 | 22447.14 | 0.42 | 0.7 | 2.68 | 1.36 | 1 | 10
12 | 110 | CONCLUIDO | 4.7336 | 21.13 | 16.61 | 22.15 | 0.33 | 45 | 218.27 | 56.13 | 4 | 43 | 48.15 | 27154.29 | 242.68 | 467.08 | 91.52 | 39.61 | 20827.19 | 0.43 | 0.7 | 2.69 | 1.28 | 1 | 10
13 | 110 | CONCLUIDO | 4.7865 | 20.89 | 16.51 | 23.58 | 0.35 | 42 | 218.68 | 56.13 | 4.25 | 40 | 48.31 | 27204.98 | 240.74 | 467.11 | 88.03 | 39.61 | 19094.37 | 0.45 | 0.71 | 2.68 | 1.17 | 1 | 10
14 | 110 | CONCLUIDO | 4.8181 | 20.76 | 16.45 | 24.68 | 0.36 | 40 | 219.09 | 56.13 | 4.5 | 38 | 48.47 | 27255.72 | 239.56 | 467.18 | 86.4 | 39.61 | 18292.6 | 0.46 | 0.71 | 2.67 | 1.12 | 1 | 10
15 | 110 | CONCLUIDO | 4.8653 | 20.55 | 16.38 | 26.56 | 0.38 | 37 | 219.51 | 56.13 | 4.75 | 35 | 48.63 | 27306.53 | 238.17 | 467.11 | 84.26 | 39.61 | 17236.98 | 0.47 | 0.71 | 2.66 | 1.04 | 1 | 10
16 | 110 | CONCLUIDO | 4.8791 | 20.5 | 16.36 | 27.27 | 0.4 | 36 | 219.92 | 56.13 | 5 | 34 | 48.79 | 27357.39 | 237.84 | 467.09 | 83.6 | 39.61 | 16912.69 | 0.47 | 0.71 | 2.67 | 1.03 | 1 | 10
17 | 110 | CONCLUIDO | 4.9184 | 20.33 | 16.28 | 28.74 | 0.42 | 34 | 220.33 | 56.13 | 5.25 | 32 | 48.95 | 27408.3 | 236.41 | 467.1 | 81.02 | 39.61 | 15632.15 | 0.49 | 0.72 | 2.66 | 0.95 | 1 | 10
18 | 110 | CONCLUIDO | 4.9571 | 20.17 | 16.21 | 30.39 | 0.44 | 32 | 220.74 | 56.13 | 5.5 | 30 | 49.12 | 27459.27 | 234.99 | 467.07 | 78.53 | 39.61 | 14397.56 | 0.5 | 0.72 | 2.66 | 0.88 | 1 | 10
19 | 110 | CONCLUIDO | 4.9764 | 20.1 | 16.17 | 31.3 | 0.46 | 31 | 221.16 | 56.13 | 5.75 | 29 | 49.28 | 27510.3 | 234.18 | 467.07 | 77.59 | 39.61 | 13932.04 | 0.51 | 0.72 | 2.65 | 0.84 | 1 | 10
20 | 110 | CONCLUIDO | 5.0078 | 19.97 | 16.13 | 33.38 | 0.48 | 29 | 221.57 | 56.13 | 6 | 27 | 49.45 | 27561.39 | 233.13 | 467.08 | 76.2 | 39.61 | 13246.93 | 0.52 | 0.72 | 2.65 | 0.8 | 1 | 10
21 | 110 | CONCLUIDO | 5.0247 | 19.9 | 16.11 | 34.51 | 0.5 | 28 | 221.99 | 56.13 | 6.25 | 26 | 49.61 | 27612.53 | 232.48 | 467.13 | 75.02 | 39.61 | 12660.46 | 0.53 | 0.72 | 2.66 | 0.77 | 1 | 10
22 | 110 | CONCLUIDO | 5.0408 | 19.84 | 16.09 | 35.75 | 0.52 | 27 | 222.4 | 56.13 | 6.5 | 25 | 49.78 | 27663.85 | 232.07 | 467.07 | 74.55 | 39.61 | 12433.17 | 0.53 | 0.73 | 2.65 | 0.75 | 1 | 10
23 | 110 | CONCLUIDO | 5.0601 | 19.76 | 16.05 | 37.04 | 0.54 | 26 | 222.82 | 56.13 | 6.75 | 24 | 49.94 | 27715.11 | 231.27 | 467.07 | 73.13 | 39.61 | 11723.63 | 0.54 | 0.73 | 2.66 | 0.72 | 1 | 10
24 | 110 | CONCLUIDO | 5.0755 | 19.7 | 16.03 | 38.48 | 0.56 | 25 | 223.23 | 56.13 | 7 | 23 | 50.11 | 27766.43 | 230.49 | 467.1 | 72.8 | 39.61 | 11563.58 | 0.54 | 0.73 | 2.65 | 0.7 | 1 | 10
25 | 110 | CONCLUIDO | 5.0978 | 19.62 | 15.99 | 39.98 | 0.58 | 24 | 223.65 | 56.13 | 7.25 | 22 | 50.27 | 27817.81 | 229.87 | 467.11 | 71.44 | 39.61 | 10892.23 | 0.55 | 0.73 | 2.64 | 0.66 | 1 | 10
26 | 110 | CONCLUIDO | 5.116 | 19.55 | 15.96 | 41.64 | 0.59 | 23 | 224.07 | 56.13 | 7.5 | 21 | 50.44 | 27869.24 | 228.96 | 467.07 | 70.42 | 39.61 | 10387.07 | 0.56 | 0.73 | 2.65 | 0.63 | 1 | 10
27 | 110 | CONCLUIDO | 5.117 | 19.54 | 15.96 | 41.63 | 0.61 | 23 | 224.49 | 56.13 | 7.75 | 21 | 50.61 | 27920.73 | 228.56 | 467.07 | 70.41 | 39.61 | 10381.99 | 0.56 | 0.73 | 2.64 | 0.63 | 1 | 10
28 | 110 | CONCLUIDO | 5.1328 | 19.48 | 15.94 | 43.48 | 0.63 | 22 | 224.9 | 56.13 | 8 | 20 | 50.78 | 27972.28 | 227.98 | 467.11 | 69.63 | 39.61 | 9995.94 | 0.57 | 0.73 | 2.65 | 0.61 | 1 | 10
29 | 110 | CONCLUIDO | 5.1543 | 19.4 | 15.9 | 45.43 | 0.65 | 21 | 225.32 | 56.13 | 8.25 | 19 | 50.95 | 28023.89 | 227.13 | 467.07 | 68.54 | 39.61 | 9453.64 | 0.58 | 0.73 | 2.64 | 0.57 | 1 | 10
30 | 110 | CONCLUIDO | 5.1532 | 19.41 | 15.91 | 45.45 | 0.67 | 21 | 225.74 | 56.13 | 8.5 | 19 | 51.11 | 28075.56 | 226.48 | 467.09 | 68.49 | 39.61 | 9429.39 | 0.58 | 0.73 | 2.64 | 0.57 | 1 | 10
31 | 110 | CONCLUIDO | 5.1724 | 19.33 | 15.88 | 47.63 | 0.69 | 20 | 226.16 | 56.13 | 8.75 | 18 | 51.28 | 28127.29 | 226.57 | 467.08 | 67.78 | 39.61 | 9080.19 | 0.58 | 0.73 | 2.64 | 0.54 | 1 | 10
32 | 110 | CONCLUIDO | 5.1891 | 19.27 | 15.86 | 50.07 | 0.71 | 19 | 226.58 | 56.13 | 9 | 17 | 51.45 | 28179.08 | 225.51 | 467.07 | 66.95 | 39.61 | 8670.79 | 0.59 | 0.74 | 2.64 | 0.52 | 1 | 10
33 | 110 | CONCLUIDO | 5.1911 | 19.26 | 15.85 | 50.05 | 0.72 | 19 | 227 | 56.13 | 9.25 | 17 | 51.62 | 28230.92 | 225.47 | 467.1 | 66.64 | 39.61 | 8515.37 | 0.59 | 0.74 | 2.64 | 0.52 | 1 | 10
34 | 110 | CONCLUIDO | 5.2113 | 19.19 | 15.82 | 52.72 | 0.74 | 18 | 227.42 | 56.13 | 9.5 | 16 | 51.8 | 28282.83 | 224.75 | 467.07 | 65.74 | 39.61 | 8070.89 | 0.6 | 0.74 | 2.63 | 0.48 | 1 | 10
35 | 110 | CONCLUIDO | 5.2166 | 19.17 | 15.8 | 52.66 | 0.76 | 18 | 227.84 | 56.13 | 9.75 | 16 | 51.97 | 28334.8 | 223.98 | 467.08 | 65.19 | 39.61 | 7795.07 | 0.61 | 0.74 | 2.63 | 0.46 | 1 | 10
36 | 110 | CONCLUIDO | 5.2286 | 19.13 | 15.79 | 55.75 | 0.78 | 17 | 228.27 | 56.13 | 10 | 15 | 52.14 | 28386.82 | 223.24 | 467.1 | 64.92 | 39.61 | 7666.01 | 0.61 | 0.74 | 2.64 | 0.46 | 1 | 10
37 | 110 | CONCLUIDO | 5.23 | 19.12 | 15.79 | 55.73 | 0.8 | 17 | 228.69 | 56.13 | 10.25 | 15 | 52.31 | 28438.91 | 223.06 | 467.09 | 64.84 | 39.61 | 7624.24 | 0.61 | 0.74 | 2.64 | 0.46 | 1 | 10
38 | 110 | CONCLUIDO | 5.2311 | 19.12 | 15.79 | 55.71 | 0.81 | 17 | 229.11 | 56.13 | 10.5 | 15 | 52.48 | 28491.06 | 223.05 | 467.09 | 64.65 | 39.61 | 7529.01 | 0.61 | 0.74 | 2.64 | 0.45 | 1 | 10
39 | 110 | CONCLUIDO | 5.2486 | 19.05 | 15.76 | 59.12 | 0.83 | 16 | 229.53 | 56.13 | 10.75 | 14 | 52.66 | 28543.27 | 222.45 | 467.07 | 64.1 | 39.61 | 7260.62 | 0.62 | 0.74 | 2.63 | 0.43 | 1 | 10
40 | 110 | CONCLUIDO | 5.2451 | 19.07 | 15.78 | 59.16 | 0.85 | 16 | 229.96 | 56.13 | 11 | 14 | 52.83 | 28595.54 | 222.51 | 467.1 | 64.48 | 39.61 | 7450.44 | 0.61 | 0.74 | 2.63 | 0.44 | 1 | 10
41 | 110 | CONCLUIDO | 5.2456 | 19.06 | 15.78 | 59.16 | 0.87 | 16 | 230.38 | 56.13 | 11.25 | 14 | 53 | 28647.87 | 221.99 | 467.07 | 64.33 | 39.61 | 7376.57 | 0.62 | 0.74 | 2.64 | 0.44 | 1 | 10
42 | 110 | CONCLUIDO | 5.2708 | 18.97 | 15.73 | 62.91 | 0.89 | 15 | 230.81 | 56.13 | 11.5 | 13 | 53.18 | 28700.26 | 220.72 | 467.1 | 62.77 | 39.61 | 6599.93 | 0.63 | 0.74 | 2.63 | 0.39 | 1 | 10
43 | 110 | CONCLUIDO | 5.271 | 18.97 | 15.73 | 62.9 | 0.9 | 15 | 231.23 | 56.13 | 11.75 | 13 | 53.36 | 28752.71 | 220.65 | 467.08 | 62.61 | 39.61 | 6520.38 | 0.63 | 0.74 | 2.64 | 0.39 | 1 | 10
44 | 110 | CONCLUIDO | 5.2709 | 18.97 | 15.73 | 62.9 | 0.92 | 15 | 231.66 | 56.13 | 12 | 13 | 53.53 | 28805.23 | 220.48 | 467.07 | 62.72 | 39.61 | 6577.06 | 0.63 | 0.74 | 2.63 | 0.39 | 1 | 10
45 | 110 | CONCLUIDO | 5.2888 | 18.91 | 15.7 | 67.3 | 0.94 | 14 | 232.08 | 56.13 | 12.25 | 12 | 53.71 | 28857.81 | 219.99 | 467.07 | 62.14 | 39.61 | 6292.19 | 0.64 | 0.74 | 2.63 | 0.37 | 1 | 10
46 | 110 | CONCLUIDO | 5.2864 | 18.92 | 15.71 | 67.34 | 0.96 | 14 | 232.51 | 56.13 | 12.5 | 12 | 53.88 | 28910.45 | 219.71 | 467.07 | 62.39 | 39.61 | 6416.49 | 0.63 | 0.74 | 2.63 | 0.38 | 1 | 10
47 | 110 | CONCLUIDO | 5.2891 | 18.91 | 15.7 | 67.3 | 0.97 | 14 | 232.94 | 56.13 | 12.75 | 12 | 54.06 | 28963.15 | 219.03 | 467.07 | 62.02 | 39.61 | 6231.62 | 0.64 | 0.74 | 2.63 | 0.37 | 1 | 10
48 | 110 | CONCLUIDO | 5.3073 | 18.84 | 15.68 | 72.37 | 0.99 | 13 | 233.37 | 56.13 | 13 | 11 | 54.24 | 29015.91 | 217.94 | 467.08 | 61.37 | 39.61 | 5909.95 | 0.65 | 0.74 | 2.63 | 0.35 | 1 | 10
49 | 110 | CONCLUIDO | 5.3057 | 18.85 | 15.69 | 72.4 | 1.01 | 13 | 233.79 | 56.13 | 13.25 | 11 | 54.42 | 29068.74 | 218.37 | 467.07 | 61.36 | 39.61 | 5904.15 | 0.65 | 0.74 | 2.63 | 0.35 | 1 | 10
50 | 110 | CONCLUIDO | 5.31 | 18.83 | 15.67 | 72.33 | 1.02 | 13 | 234.22 | 56.13 | 13.5 | 11 | 54.6 | 29121.64 | 218.53 | 467.08 | 61.02 | 39.61 | 5737.26 | 0.65 | 0.74 | 2.63 | 0.34 | 1 | 10
51 | 110 | CONCLUIDO | 5.3074 | 18.84 | 15.68 | 72.37 | 1.04 | 13 | 234.65 | 56.13 | 13.75 | 11 | 54.78 | 29174.59 | 218.31 | 467.08 | 61.37 | 39.61 | 5913.13 | 0.65 | 0.74 | 2.63 | 0.35 | 1 | 10
52 | 110 | CONCLUIDO | 5.304 | 18.85 | 15.69 | 72.42 | 1.06 | 13 | 235.08 | 56.13 | 14 | 11 | 54.96 | 29227.61 | 217.56 | 467.07 | 61.67 | 39.61 | 6059.27 | 0.64 | 0.74 | 2.63 | 0.36 | 1 | 10
53 | 110 | CONCLUIDO | 5.3283 | 18.77 | 15.65 | 78.24 | 1.08 | 12 | 235.51 | 56.13 | 14.25 | 10 | 55.14 | 29280.69 | 216.37 | 467.07 | 60.13 | 39.61 | 5293.92 | 0.66 | 0.75 | 2.63 | 0.32 | 1 | 10
54 | 110 | CONCLUIDO | 5.3291 | 18.76 | 15.65 | 78.23 | 1.09 | 12 | 235.94 | 56.13 | 14.5 | 10 | 55.32 | 29333.84 | 216.55 | 467.07 | 60.23 | 39.61 | 5346.36 | 0.66 | 0.75 | 2.62 | 0.31 | 1 | 10
55 | 110 | CONCLUIDO | 5.331 | 18.76 | 15.64 | 78.19 | 1.11 | 12 | 236.37 | 56.13 | 14.75 | 10 | 55.5 | 29387.05 | 216.28 | 467.07 | 59.94 | 39.61 | 5201.8 | 0.66 | 0.75 | 2.63 | 0.31 | 1 | 10
56 | 110 | CONCLUIDO | 5.3266 | 18.77 | 15.65 | 78.27 | 1.13 | 12 | 236.81 | 56.13 | 15 | 10 | 55.68 | 29440.33 | 216.15 | 467.07 | 60.41 | 39.61 | 5435.68 | 0.66 | 0.75 | 2.63 | 0.32 | 1 | 10
57 | 110 | CONCLUIDO | 5.3291 | 18.76 | 15.65 | 78.23 | 1.14 | 12 | 237.24 | 56.13 | 15.25 | 10 | 55.86 | 29493.67 | 215.17 | 467.1 | 60.16 | 39.61 | 5312.88 | 0.66 | 0.75 | 2.63 | 0.31 | 1 | 10
58 | 110 | CONCLUIDO | 5.3518 | 18.69 | 15.61 | 85.13 | 1.16 | 11 | 237.67 | 56.13 | 15.5 | 9 | 56.05 | 29547.07 | 214.46 | 467.07 | 58.89 | 39.61 | 4682.7 | 0.67 | 0.75 | 2.62 | 0.27 | 1 | 10
59 | 110 | CONCLUIDO | 5.3532 | 18.68 | 15.6 | 85.11 | 1.18 | 11 | 238.11 | 56.13 | 15.75 | 9 | 56.23 | 29600.54 | 214.18 | 467.07 | 58.72 | 39.61 | 4594.25 | 0.67 | 0.75 | 2.62 | 0.27 | 1 | 10
60 | 110 | CONCLUIDO | 5.347 | 18.7 | 15.62 | 85.23 | 1.19 | 11 | 238.54 | 56.13 | 16 | 9 | 56.41 | 29654.08 | 214.3 | 467.07 | 59.4 | 39.61 | 4935.24 | 0.67 | 0.75 | 2.63 | 0.29 | 1 | 10
61 | 110 | CONCLUIDO | 5.3466 | 18.7 | 15.63 | 85.23 | 1.21 | 11 | 238.97 | 56.13 | 16.25 | 9 | 56.6 | 29707.68 | 214.41 | 467.08 | 59.48 | 39.61 | 4974.65 | 0.67 | 0.75 | 2.63 | 0.29 | 1 | 10
62 | 110 | CONCLUIDO | 5.3479 | 18.7 | 15.62 | 85.21 | 1.23 | 11 | 239.41 | 56.13 | 16.5 | 9 | 56.78 | 29761.35 | 213.92 | 467.07 | 59.24 | 39.61 | 4854.96 | 0.67 | 0.75 | 2.63 | 0.29 | 1 | 10
63 | 110 | CONCLUIDO | 5.3465 | 18.7 | 15.63 | 85.24 | 1.24 | 11 | 239.85 | 56.13 | 16.75 | 9 | 56.97 | 29815.09 | 213.23 | 467.07 | 59.55 | 39.61 | 5011.69 | 0.67 | 0.75 | 2.63 | 0.29 | 1 | 10
64 | 110 | CONCLUIDO | 5.3696 | 18.62 | 15.59 | 93.53 | 1.26 | 10 | 240.28 | 56.13 | 17 | 8 | 57.16 | 29869.01 | 212.27 | 467.07 | 58.35 | 39.61 | 4414.53 | 0.68 | 0.75 | 2.62 | 0.26 | 1 | 10
65 | 110 | CONCLUIDO | 5.3686 | 18.63 | 15.59 | 93.55 | 1.27 | 10 | 240.72 | 56.13 | 17.25 | 8 | 57.34 | 29922.88 | 212.48 | 467.08 | 58.34 | 39.61 | 4408.76 | 0.68 | 0.75 | 2.63 | 0.26 | 1 | 10
66 | 110 | CONCLUIDO | 5.3695 | 18.62 | 15.59 | 93.53 | 1.29 | 10 | 241.16 | 56.13 | 17.5 | 8 | 57.53 | 29976.82 | 212.15 | 467.07 | 58.32 | 39.61 | 4402.94 | 0.68 | 0.75 | 2.62 | 0.26 | 1 | 10
67 | 110 | CONCLUIDO | 5.3665 | 18.63 | 15.6 | 93.59 | 1.31 | 10 | 241.59 | 56.13 | 17.75 | 8 | 57.72 | 30030.83 | 212.43 | 467.07 | 58.62 | 39.61 | 4550.59 | 0.68 | 0.75 | 2.62 | 0.27 | 1 | 10
68 | 110 | CONCLUIDO | 5.3663 | 18.63 | 15.6 | 93.6 | 1.32 | 10 | 242.03 | 56.13 | 18 | 8 | 57.91 | 30084.9 | 211.69 | 467.07 | 58.72 | 39.61 | 4601.97 | 0.67 | 0.75 | 2.62 | 0.27 | 1 | 10
69 | 110 | CONCLUIDO | 5.37 | 18.62 | 15.59 | 93.52 | 1.34 | 10 | 242.47 | 56.13 | 18.25 | 8 | 58.1 | 30139.04 | 210.96 | 467.07 | 58.26 | 39.61 | 4371.15 | 0.68 | 0.75 | 2.62 | 0.25 | 1 | 10
70 | 110 | CONCLUIDO | 5.3706 | 18.62 | 15.59 | 93.51 | 1.35 | 10 | 242.91 | 56.13 | 18.5 | 8 | 58.28 | 30193.25 | 209.75 | 467.07 | 58.08 | 39.61 | 4282.44 | 0.68 | 0.75 | 2.63 | 0.25 | 1 | 10
71 | 110 | CONCLUIDO | 5.3893 | 18.56 | 15.56 | 103.75 | 1.37 | 9 | 243.35 | 56.13 | 18.75 | 7 | 58.47 | 30247.53 | 209.01 | 467.08 | 57.39 | 39.61 | 3940.78 | 0.69 | 0.75 | 2.62 | 0.23 | 1 | 10
72 | 110 | CONCLUIDO | 5.3899 | 18.55 | 15.56 | 103.74 | 1.39 | 9 | 243.79 | 56.13 | 19 | 7 | 58.67 | 30301.87 | 208.88 | 467.07 | 57.33 | 39.61 | 3912.77 | 0.69 | 0.75 | 2.62 | 0.23 | 1 | 10
73 | 110 | CONCLUIDO | 5.3911 | 18.55 | 15.56 | 103.71 | 1.4 | 9 | 244.23 | 56.13 | 19.25 | 7 | 58.86 | 30356.29 | 209.3 | 467.07 | 57.23 | 39.61 | 3861.22 | 0.69 | 0.75 | 2.62 | 0.22 | 1 | 10
74 | 110 | CONCLUIDO | 5.3918 | 18.55 | 15.55 | 103.69 | 1.42 | 9 | 244.68 | 56.13 | 19.5 | 7 | 59.05 | 30410.77 | 209.43 | 467.07 | 57.09 | 39.61 | 3793.23 | 0.69 | 0.75 | 2.62 | 0.22 | 1 | 10
75 | 110 | CONCLUIDO | 5.3887 | 18.56 | 15.56 | 103.76 | 1.43 | 9 | 245.12 | 56.13 | 19.75 | 7 | 59.24 | 30465.32 | 209.69 | 467.07 | 57.4 | 39.61 | 3947.76 | 0.69 | 0.75 | 2.63 | 0.23 | 1 | 10
76 | 110 | CONCLUIDO | 5.3887 | 18.56 | 15.56 | 103.76 | 1.45 | 9 | 245.56 | 56.13 | 20 | 7 | 59.43 | 30519.94 | 209.38 | 467.07 | 57.62 | 39.61 | 4058.07 | 0.69 | 0.75 | 2.62 | 0.23 | 1 | 10
77 | 110 | CONCLUIDO | 5.3904 | 18.55 | 15.56 | 103.72 | 1.46 | 9 | 246 | 56.13 | 20.25 | 7 | 59.63 | 30574.64 | 208.64 | 467.07 | 57.37 | 39.61 | 3931.83 | 0.69 | 0.75 | 2.62 | 0.23 | 1 | 10
78 | 110 | CONCLUIDO | 5.3854 | 18.57 | 15.58 | 103.84 | 1.48 | 9 | 246.45 | 56.13 | 20.5 | 7 | 59.82 | 30629.4 | 208.17 | 467.07 | 57.85 | 39.61 | 4171.16 | 0.68 | 0.75 | 2.62 | 0.24 | 1 | 10
79 | 110 | CONCLUIDO | 5.3861 | 18.57 | 15.57 | 103.82 | 1.49 | 9 | 246.89 | 56.13 | 20.75 | 7 | 60.02 | 30684.23 | 207.66 | 467.08 | 57.75 | 39.61 | 4121.7 | 0.69 | 0.75 | 2.63 | 0.24 | 1 | 10
80 | 110 | CONCLUIDO | 5.3882 | 18.56 | 15.57 | 103.78 | 1.51 | 9 | 247.34 | 56.13 | 21 | 7 | 60.21 | 30739.14 | 207 | 467.07 | 57.39 | 39.61 | 3940.1 | 0.69 | 0.75 | 2.63 | 0.23 | 1 | 10
81 | 110 | CONCLUIDO | 5.413 | 18.47 | 15.52 | 116.42 | 1.53 | 8 | 247.78 | 56.13 | 21.25 | 6 | 60.41 | 30794.11 | 205.78 | 467.07 | 56.03 | 39.61 | 3266.63 | 0.71 | 0.75 | 2.62 | 0.19 | 1 | 10
82 | 110 | CONCLUIDO | 5.4104 | 18.48 | 15.53 | 116.49 | 1.54 | 8 | 248.23 | 56.13 | 21.5 | 6 | 60.6 | 30849.16 | 206.1 | 467.07 | 56.44 | 39.61 | 3469.75 | 0.7 | 0.75 | 2.62 | 0.2 | 1 | 10
83 | 110 | CONCLUIDO | 5.4112 | 18.48 | 15.53 | 116.47 | 1.56 | 8 | 248.68 | 56.13 | 21.75 | 6 | 60.8 | 30904.28 | 206.08 | 467.08 | 56.23 | 39.61 | 3368.26 | 0.7 | 0.75 | 2.62 | 0.2 | 1 | 10
84 | 110 | CONCLUIDO | 5.4108 | 18.48 | 15.53 | 116.48 | 1.57 | 8 | 249.12 | 56.13 | 22 | 6 | 61 | 30959.46 | 205.93 | 467.07 | 56.4 | 39.61 | 3452.59 | 0.7 | 0.75 | 2.62 | 0.2 | 1 | 10
85 | 110 | CONCLUIDO | 5.4138 | 18.47 | 15.52 | 116.41 | 1.59 | 8 | 249.57 | 56.13 | 22.25 | 6 | 61.2 | 31014.73 | 205.75 | 467.07 | 56.04 | 39.61 | 3268.69 | 0.71 | 0.75 | 2.62 | 0.19 | 1 | 10
86 | 110 | CONCLUIDO | 5.4125 | 18.48 | 15.53 | 116.44 | 1.6 | 8 | 250.02 | 56.13 | 22.5 | 6 | 61.39 | 31070.06 | 205.78 | 467.07 | 56.26 | 39.61 | 3378.8 | 0.7 | 0.75 | 2.62 | 0.19 | 1 | 10
87 | 110 | CONCLUIDO | 5.4097 | 18.49 | 15.53 | 116.51 | 1.62 | 8 | 250.47 | 56.13 | 22.75 | 6 | 61.59 | 31125.47 | 205.37 | 467.07 | 56.54 | 39.61 | 3520.58 | 0.7 | 0.75 | 2.62 | 0.2 | 1 | 10
88 | 110 | CONCLUIDO | 5.4106 | 18.48 | 15.53 | 116.49 | 1.63 | 8 | 250.92 | 56.13 | 23 | 6 | 61.79 | 31180.95 | 204.45 | 467.07 | 56.52 | 39.61 | 3510.57 | 0.7 | 0.75 | 2.62 | 0.2 | 1 | 10
89 | 110 | CONCLUIDO | 5.4102 | 18.48 | 15.53 | 116.5 | 1.65 | 8 | 251.37 | 56.13 | 23.25 | 6 | 61.99 | 31236.5 | 203.91 | 467.09 | 56.56 | 39.61 | 3531.05 | 0.7 | 0.75 | 2.62 | 0.2 | 1 | 10
90 | 110 | CONCLUIDO | 5.4107 | 18.48 | 15.53 | 116.49 | 1.66 | 8 | 251.82 | 56.13 | 23.5 | 6 | 62.19 | 31292.13 | 203.87 | 467.07 | 56.43 | 39.61 | 3466.68 | 0.7 | 0.75 | 2.62 | 0.2 | 1 | 10
91 | 110 | CONCLUIDO | 5.4107 | 18.48 | 15.53 | 116.49 | 1.67 | 8 | 252.27 | 56.13 | 23.75 | 6 | 62.4 | 31347.83 | 203.2 | 467.08 | 56.44 | 39.61 | 3470.7 | 0.7 | 0.75 | 2.62 | 0.2 | 1 | 10
92 | 110 | CONCLUIDO | 5.4068 | 18.5 | 15.54 | 116.59 | 1.69 | 8 | 252.73 | 56.13 | 24 | 6 | 62.6 | 31403.6 | 201.94 | 467.07 | 56.95 | 39.61 | 3728.19 | 0.7 | 0.75 | 2.62 | 0.21 | 1 | 10
93 | 110 | CONCLUIDO | 5.4285 | 18.42 | 15.51 | 132.97 | 1.7 | 7 | 253.18 | 56.13 | 24.25 | 5 | 62.8 | 31459.45 | 201.71 | 467.07 | 55.86 | 39.61 | 3183.54 | 0.71 | 0.75 | 2.62 | 0.18 | 1 | 10
94 | 110 | CONCLUIDO | 5.4281 | 18.42 | 15.51 | 132.98 | 1.72 | 7 | 253.63 | 56.13 | 24.5 | 5 | 63 | 31515.37 | 202.21 | 467.07 | 55.98 | 39.61 | 3243.75 | 0.71 | 0.75 | 2.62 | 0.18 | 1 | 10
95 | 110 | CONCLUIDO | 5.4278 | 18.42 | 15.52 | 132.99 | 1.73 | 7 | 254.09 | 56.13 | 24.75 | 5 | 63.21 | 31571.37 | 202.72 | 467.07 | 55.86 | 39.61 | 3186.11 | 0.71 | 0.75 | 2.62 | 0.18 | 1 | 10
96 | 110 | CONCLUIDO | 5.4291 | 18.42 | 15.51 | 132.95 | 1.75 | 7 | 254.54 | 56.13 | 25 | 5 | 63.41 | 31627.44 | 202.41 | 467.07 | 55.8 | 39.61 | 3155.85 | 0.71 | 0.75 | 2.62 | 0.18 | 1 | 10
97 | 110 | CONCLUIDO | 5.4271 | 18.43 | 15.52 | 133.01 | 1.76 | 7 | 255 | 56.13 | 25.25 | 5 | 63.62 | 31683.59 | 203.25 | 467.07 | 55.96 | 39.61 | 3236.99 | 0.71 | 0.75 | 2.62 | 0.18 | 1 | 10
98 | 110 | CONCLUIDO | 5.4304 | 18.41 | 15.51 | 132.91 | 1.78 | 7 | 255.45 | 56.13 | 25.5 | 5 | 63.82 | 31739.82 | 202.88 | 467.08 | 55.56 | 39.61 | 3037.81 | 0.71 | 0.75 | 2.62 | 0.17 | 1 | 10
99 | 110 | CONCLUIDO | 5.4282 | 18.42 | 15.51 | 132.98 | 1.79 | 7 | 255.91 | 56.13 | 25.75 | 5 | 64.03 | 31796.12 | 202.48 | 467.07 | 55.8 | 39.61 | 3153.93 | 0.71 | 0.75 | 2.62 | 0.18 | 1 | 10
100 | 110 | CONCLUIDO | 5.4344 | 18.4 | 15.49 | 132.8 | 1.8 | 7 | 256.36 | 56.13 | 26 | 5 | 64.24 | 31852.5 | 201.55 | 467.07 | 55.19 | 39.61 | 2851.47 | 0.72 | 0.75 | 2.62 | 0.16 | 1 | 10
101 | 110 | CONCLUIDO | 5.4339 | 18.4 | 15.49 | 132.81 | 1.82 | 7 | 256.82 | 56.13 | 26.25 | 5 | 64.45 | 31909.08 | 201.13 | 467.07 | 55.27 | 39.61 | 2889.62 | 0.72 | 0.75 | 2.62 | 0.16 | 1 | 10
102 | 110 | CONCLUIDO | 5.4319 | 18.41 | 15.5 | 132.87 | 1.83 | 7 | 257.28 | 56.13 | 26.5 | 5 | 64.66 | 31965.61 | 201.27 | 467.07 | 55.39 | 39.61 | 2948.81 | 0.72 | 0.75 | 2.62 | 0.17 | 1 | 10
103 | 110 | CONCLUIDO | 5.4331 | 18.41 | 15.5 | 132.83 | 1.85 | 7 | 257.74 | 56.13 | 26.75 | 5 | 64.86 | 32022.22 | 200.58 | 467.07 | 55.25 | 39.61 | 2879.9 | 0.72 | 0.75 | 2.62 | 0.16 | 1 | 10
104 | 110 | CONCLUIDO | 5.4346 | 18.4 | 15.49 | 132.79 | 1.86 | 7 | 258.2 | 56.13 | 27 | 5 | 65.07 | 32078.91 | 199.66 | 467.08 | 55.13 | 39.61 | 2818.89 | 0.72 | 0.75 | 2.62 | 0.16 | 1 | 10
105 | 110 | CONCLUIDO | 5.4322 | 18.41 | 15.5 | 132.86 | 1.87 | 7 | 258.66 | 56.13 | 27.25 | 5 | 65.28 | 32135.68 | 199.77 | 467.07 | 55.33 | 39.61 | 2918.75 | 0.72 | 0.75 | 2.62 | 0.17 | 1 | 10
106 | 110 | CONCLUIDO | 5.4307 | 18.41 | 15.51 | 132.9 | 1.89 | 7 | 259.12 | 56.13 | 27.5 | 5 | 65.49 | 32192.53 | 199.44 | 467.07 | 55.58 | 39.61 | 3047.96 | 0.71 | 0.75 | 2.62 | 0.17 | 1 | 10
107 | 110 | CONCLUIDO | 5.4285 | 18.42 | 15.51 | 132.97 | 1.9 | 7 | 259.58 | 56.13 | 27.75 | 5 | 65.71 | 32249.46 | 199.29 | 467.07 | 55.64 | 39.61 | 3076.47 | 0.71 | 0.75 | 2.63 | 0.18 | 1 | 10
108 | 110 | CONCLUIDO | 5.4325 | 18.41 | 15.5 | 132.85 | 1.92 | 7 | 260.05 | 56.13 | 28 | 5 | 65.92 | 32306.46 | 198.05 | 467.07 | 55.46 | 39.61 | 2985.95 | 0.71 | 0.75 | 2.62 | 0.17 | 1 | 10
109 | 110 | CONCLUIDO | 5.4544 | 18.33 | 15.47 | 154.68 | 1.93 | 6 | 260.51 | 56.13 | 28.25 | 4 | 66.13 | 32363.54 | 196.57 | 467.07 | 54.34 | 39.61 | 2430.18 | 0.73 | 0.75 | 2.62 | 0.13 | 1 | 10
110 | 110 | CONCLUIDO | 5.4535 | 18.34 | 15.47 | 154.71 | 1.94 | 6 | 260.97 | 56.13 | 28.5 | 4 | 66.35 | 32420.71 | 196.56 | 467.07 | 54.43 | 39.61 | 2477.51 | 0.73 | 0.75 | 2.62 | 0.14 | 1 | 10
111 | 110 | CONCLUIDO | 5.4523 | 18.34 | 15.47 | 154.75 | 1.96 | 6 | 261.44 | 56.13 | 28.75 | 4 | 66.56 | 32477.95 | 196.91 | 467.07 | 54.53 | 39.61 | 2528.22 | 0.73 | 0.75 | 2.62 | 0.14 | 1 | 10
112 | 110 | CONCLUIDO | 5.4501 | 18.35 | 15.48 | 154.82 | 1.97 | 6 | 261.9 | 56.13 | 29 | 4 | 66.77 | 32535.28 | 196.81 | 467.07 | 54.87 | 39.61 | 2694.63 | 0.72 | 0.75 | 2.62 | 0.15 | 1 | 10
113 | 110 | CONCLUIDO | 5.4527 | 18.34 | 15.47 | 154.73 | 1.98 | 6 | 262.37 | 56.13 | 29.25 | 4 | 66.99 | 32592.68 | 196.35 | 467.08 | 54.6 | 39.61 | 2560.98 | 0.73 | 0.75 | 2.62 | 0.14 | 1 | 10
114 | 110 | CONCLUIDO | 5.4555 | 18.33 | 15.46 | 154.64 | 2 | 6 | 262.83 | 56.13 | 29.5 | 4 | 67.21 | 32650.17 | 196.31 | 467.08 | 54.24 | 39.61 | 2383.24 | 0.73 | 0.75 | 2.62 | 0.13 | 1 | 10
115 | 110 | CONCLUIDO | 5.4561 | 18.33 | 15.46 | 154.62 | 2.01 | 6 | 263.3 | 56.13 | 29.75 | 4 | 67.42 | 32707.74 | 196.4 | 467.07 | 54.08 | 39.61 | 2302.85 | 0.73 | 0.75 | 2.62 | 0.13 | 1 | 10
116 | 110 | CONCLUIDO | 5.4553 | 18.33 | 15.46 | 154.65 | 2.02 | 6 | 263.77 | 56.13 | 30 | 4 | 67.64 | 32765.39 | 195.67 | 467.07 | 54.3 | 39.61 | 2412.4 | 0.73 | 0.75 | 2.62 | 0.13 | 1 | 10
117 | 110 | CONCLUIDO | 5.4531 | 18.34 | 15.47 | 154.72 | 2.04 | 6 | 264.23 | 56.13 | 30.25 | 3 | 67.86 | 32823.12 | 195.62 | 467.07 | 54.56 | 39.61 | 2541.68 | 0.73 | 0.75 | 2.62 | 0.14 | 1 | 10
118 | 110 | CONCLUIDO | 5.4538 | 18.34 | 15.47 | 154.7 | 2.05 | 6 | 264.7 | 56.13 | 30.5 | 3 | 68.08 | 32880.94 | 195.36 | 467.07 | 54.4 | 39.61 | 2458.77 | 0.73 | 0.75 | 2.62 | 0.14 | 1 | 10
119 | 110 | CONCLUIDO | 5.4545 | 18.33 | 15.47 | 154.67 | 2.06 | 6 | 265.17 | 56.13 | 30.75 | 3 | 68.3 | 32938.83 | 195.04 | 467.07 | 54.32 | 39.61 | 2421.35 | 0.73 | 0.75 | 2.62 | 0.13 | 1 | 10
120 | 110 | CONCLUIDO | 5.4526 | 18.34 | 15.47 | 154.74 | 2.08 | 6 | 265.64 | 56.13 | 31 | 3 | 68.52 | 32996.81 | 194.61 | 467.07 | 54.44 | 39.61 | 2482.71 | 0.73 | 0.75 | 2.62 | 0.14 | 1 | 10
121 | 110 | CONCLUIDO | 5.4521 | 18.34 | 15.48 | 154.76 | 2.09 | 6 | 266.11 | 56.13 | 31.25 | 2 | 68.74 | 33054.88 | 194.44 | 467.07 | 54.54 | 39.61 | 2532.56 | 0.73 | 0.75 | 2.62 | 0.14 | 1 | 10
122 | 110 | CONCLUIDO | 5.4532 | 18.34 | 15.47 | 154.72 | 2.1 | 6 | 266.59 | 56.13 | 31.5 | 3 | 68.96 | 33113.03 | 194.35 | 467.07 | 54.4 | 39.61 | 2459.88 | 0.73 | 0.75 | 2.62 | 0.14 | 1 | 10
123 | 110 | CONCLUIDO | 5.4518 | 18.34 | 15.48 | 154.76 | 2.12 | 6 | 267.06 | 56.13 | 31.75 | 2 | 69.18 | 33171.26 | 194.3 | 467.07 | 54.48 | 39.61 | 2500.36 | 0.73 | 0.75 | 2.62 | 0.14 | 1 | 10
124 | 110 | CONCLUIDO | 5.455 | 18.33 | 15.47 | 154.66 | 2.13 | 6 | 267.53 | 56.13 | 32 | 2 | 69.4 | 33229.58 | 193.85 | 467.07 | 54.24 | 39.61 | 2378.99 | 0.73 | 0.75 | 2.62 | 0.13 | 1 | 10
125 | 110 | CONCLUIDO | 5.4525 | 18.34 | 15.47 | 154.74 | 2.14 | 6 | 268 | 56.13 | 32.25 | 1 | 69.63 | 33287.98 | 193.98 | 467.07 | 54.37 | 39.61 | 2443.78 | 0.73 | 0.75 | 2.62 | 0.14 | 1 | 10
126 | 110 | CONCLUIDO | 5.4531 | 18.34 | 15.47 | 154.72 | 2.15 | 6 | 268.48 | 56.13 | 32.5 | 1 | 69.85 | 33346.47 | 193.88 | 467.08 | 54.39 | 39.61 | 2456.62 | 0.73 | 0.75 | 2.62 | 0.14 | 1 | 10
127 | 110 | CONCLUIDO | 5.4517 | 18.34 | 15.48 | 154.77 | 2.17 | 6 | 268.95 | 56.13 | 32.75 | 1 | 70.08 | 33405.04 | 193.91 | 467.07 | 54.45 | 39.61 | 2485.01 | 0.73 | 0.75 | 2.62 | 0.14 | 1 | 10
128 | 110 | CONCLUIDO | 5.4517 | 18.34 | 15.48 | 154.77 | 2.18 | 6 | 269.43 | 56.13 | 33 | 0 | 70.3 | 33463.7 | 194.22 | 467.07 | 54.45 | 39.61 | 2487.86 | 0.73 | 0.75 | 2.62 | 0.14 | 1 | 10
0 | 150 | CONCLUIDO | 2.0836 | 47.99 | 25.89 | 4.51 | 0.06 | 344 | 296.65 | 61.82 | 1 | 342 | 83.83 | 36821.52 | 472.16 | 467.41 | 395.12 | 39.61 | 171131 | 0.1 | 0.45 | 3.18 | 10.54 | 1 | 10
1 | 150 | CONCLUIDO | 2.585 | 38.69 | 22.47 | 5.66 | 0.07 | 238 | 297.17 | 61.82 | 1.25 | 236 | 84.1 | 36885.7 | 409.64 | 467.38 | 282.58 | 39.61 | 115392.64 | 0.14 | 0.52 | 3.01 | 7.13 | 1 | 10
2 | 150 | CONCLUIDO | 2.9466 | 33.94 | 20.77 | 6.81 | 0.09 | 183 | 297.7 | 61.82 | 1.5 | 181 | 84.37 | 36949.99 | 378.64 | 467.25 | 226.95 | 39.61 | 87849.37 | 0.17 | 0.56 | 2.93 | 5.44 | 1 | 10
3 | 150 | CONCLUIDO | 3.2262 | 31 | 19.72 | 7.94 | 0.1 | 149 | 298.22 | 61.82 | 1.75 | 147 | 84.65 | 37014.39 | 359.32 | 467.17 | 193.01 | 39.61 | 71050.55 | 0.21 | 0.59 | 2.86 | 4.38 | 1 | 10
4 | 150 | CONCLUIDO | 3.4494 | 28.99 | 18.99 | 9.04 | 0.12 | 126 | 298.74 | 61.82 | 2 | 124 | 84.92 | 37078.91 | 345.91 | 467.19 | 169.39 | 39.61 | 59355.11 | 0.23 | 0.61 | 2.81 | 3.66 | 1 | 10
5 | 150 | CONCLUIDO | 3.6293 | 27.55 | 18.5 | 10.18 | 0.13 | 109 | 299.26 | 61.82 | 2.25 | 107 | 85.19 | 37143.54 | 336.85 | 467.23 | 153.16 | 39.61 | 51325.92 | 0.26 | 0.63 | 2.79 | 3.16 | 1 | 10
6 | 150 | CONCLUIDO | 3.7823 | 26.44 | 18.11 | 11.32 | 0.15 | 96 | 299.79 | 61.82 | 2.5 | 94 | 85.47 | 37208.42 | 329.54 | 467.08 | 139.92 | 39.61 | 44772.94 | 0.28 | 0.64 | 2.78 | 2.77 | 1 | 10
7 | 150 | CONCLUIDO | 3.9053 | 25.61 | 17.83 | 12.44 | 0.16 | 86 | 300.32 | 61.82 | 2.75 | 84 | 85.74 | 37273.29 | 324.44 | 467.12 | 130.97 | 39.61 | 40348.12 | 0.3 | 0.65 | 2.76 | 2.5 | 1 | 10
8 | 150 | CONCLUIDO | 4.0123 | 24.92 | 17.59 | 13.53 | 0.18 | 78 | 300.84 | 61.82 | 3 | 76 | 86.02 | 37338.27 | 319.97 | 467.16 | 123.41 | 39.61 | 36608.09 | 0.32 | 0.66 | 2.74 | 2.26 | 1 | 10
9 | 150 | CONCLUIDO | 4.1137 | 24.31 | 17.37 | 14.68 | 0.19 | 71 | 301.37 | 61.82 | 3.25 | 69 | 86.3 | 37403.38 | 315.76 | 467.11 | 115.9 | 39.61 | 32885.86 | 0.34 | 0.67 | 2.73 | 2.03 | 1 | 10
10 | 150 | CONCLUIDO | 4.1805 | 23.92 | 17.26 | 15.69 | 0.21 | 66 | 301.9 | 61.82 | 3.5 | 64 | 86.58 | 37468.6 | 313.53 | 467.15 | 112.23 | 39.61 | 31075.77 | 0.35 | 0.68 | 2.73 | 1.92 | 1 | 10
11 | 150 | CONCLUIDO | 4.2604 | 23.47 | 17.09 | 16.81 | 0.22 | 61 | 302.43 | 61.82 | 3.75 | 59 | 86.86 | 37533.94 | 310.33 | 467.13 | 107.14 | 39.61 | 28556.69 | 0.37 | 0.68 | 2.71 | 1.75 | 1 | 10
12 | 150 | CONCLUIDO | 4.3256 | 23.12 | 16.95 | 17.85 | 0.24 | 57 | 302.96 | 61.82 | 4 | 55 | 87.14 | 37599.4 | 307.75 | 467.1 | 102.83 | 39.61 | 26419.01 | 0.39 | 0.69 | 2.7 | 1.62 | 1 | 10
13 | 150 | CONCLUIDO | 4.3893 | 22.78 | 16.84 | 19.07 | 0.25 | 53 | 303.49 | 61.82 | 4.25 | 51 | 87.42 | 37664.98 | 305.66 | 467.18 | 99.28 | 39.61 | 24665.08 | 0.4 | 0.69 | 2.69 | 1.51 | 1 | 10
14 | 150 | CONCLUIDO | 4.4389 | 22.53 | 16.75 | 20.1 | 0.26 | 50 | 304.03 | 61.82 | 4.5 | 48 | 87.7 | 37730.68 | 304 | 467.11 | 96.23 | 39.61 | 23155.27 | 0.41 | 0.7 | 2.69 | 1.42 | 1 | 10
15 | 150 | CONCLUIDO | 4.4902 | 22.27 | 16.66 | 21.27 | 0.28 | 47 | 304.56 | 61.82 | 4.75 | 45 | 87.99 | 37796.51 | 302.17 | 467.2 | 93.51 | 39.61 | 21813.06 | 0.42 | 0.7 | 2.68 | 1.33 | 1 | 10
16 | 150 | CONCLUIDO | 4.5249 | 22.1 | 16.6 | 22.14 | 0.29 | 45 | 305.09 | 61.82 | 5 | 43 | 88.27 | 37862.45 | 300.98 | 467.18 | 91.12 | 39.61 | 20626.7 | 0.43 | 0.7 | 2.69 | 1.27 | 1 | 10
17 | 150 | CONCLUIDO | 4.5763 | 21.85 | 16.52 | 23.6 | 0.31 | 42 | 305.63 | 61.82 | 5.25 | 40 | 88.56 | 37928.52 | 299.44 | 467.07 | 88.27 | 39.61 | 19217 | 0.45 | 0.71 | 2.69 | 1.19 | 1 | 10
18 | 150 | CONCLUIDO | 4.6086 | 21.7 | 16.48 | 24.72 | 0.32 | 40 | 306.17 | 61.82 | 5.5 | 38 | 88.84 | 37994.72 | 298.48 | 467.12 | 87.2 | 39.61 | 18690.58 | 0.45 | 0.71 | 2.68 | 1.14 | 1 | 10
19 | 150 | CONCLUIDO | 4.6498 | 21.51 | 16.4 | 25.89 | 0.33 | 38 | 306.7 | 61.82 | 5.75 | 36 | 89.13 | 38061.04 | 296.71 | 467.14 | 84.58 | 39.61 | 17391.19 | 0.47 | 0.71 | 2.67 | 1.06 | 1 | 10
20 | 150 | CONCLUIDO | 4.6666 | 21.43 | 16.38 | 26.56 | 0.35 | 37 | 307.24 | 61.82 | 6 | 35 | 89.42 | 38127.48 | 296.69 | 467.09 | 83.7 | 39.61 | 16956.25 | 0.47 | 0.71 | 2.67 | 1.04 | 1 | 10
21 | 150 | CONCLUIDO | 4.7018 | 21.27 | 16.33 | 27.99 | 0.36 | 35 | 307.78 | 61.82 | 6.25 | 33 | 89.71 | 38194.05 | 295.38 | 467.07 | 82.28 | 39.61 | 16256.48 | 0.48 | 0.71 | 2.67 | 0.99 | 1 | 10
22 | 150 | CONCLUIDO | 4.7258 | 21.16 | 16.27 | 28.72 | 0.38 | 34 | 308.32 | 61.82 | 6.5 | 32 | 90 | 38260.74 | 294.42 | 467.11 | 80.58 | 39.61 | 15411.5 | 0.49 | 0.72 | 2.66 | 0.94 | 1 | 10
23 | 150 | CONCLUIDO | 4.7421 | 21.09 | 16.26 | 29.56 | 0.39 | 33 | 308.86 | 61.82 | 6.75 | 31 | 90.29 | 38327.57 | 293.75 | 467.1 | 79.89 | 39.61 | 15072.66 | 0.5 | 0.72 | 2.67 | 0.92 | 1 | 10
24 | 150 | CONCLUIDO | 4.7773 | 20.93 | 16.21 | 31.38 | 0.4 | 31 | 309.41 | 61.82 | 7 | 29 | 90.59 | 38394.52 | 293.09 | 467.09 | 78.36 | 39.61 | 14314.72 | 0.51 | 0.72 | 2.67 | 0.88 | 1 | 10
25 | 150 | CONCLUIDO | 4.7996 | 20.84 | 16.17 | 32.34 | 0.42 | 30 | 309.95 | 61.82 | 7.25 | 28 | 90.88 | 38461.6 | 292.14 | 467.08 | 77.39 | 39.61 | 13835.66 | 0.51 | 0.72 | 2.65 | 0.84 | 1 | 10
26 | 150 | CONCLUIDO | 4.8202 | 20.75 | 16.14 | 33.39 | 0.43 | 29 | 310.5 | 61.82 | 7.5 | 27 | 91.18 | 38528.81 | 291.38 | 467.1 | 76.2 | 39.61 | 13247.23 | 0.52 | 0.72 | 2.65 | 0.8 | 1 | 10
27 | 150 | CONCLUIDO | 4.8418 | 20.65 | 16.1 | 34.5 | 0.44 | 28 | 311.04 | 61.82 | 7.75 | 26 | 91.47 | 38596.15 | 290.7 | 467.09 | 74.57 | 39.61 | 12434.67 | 0.53 | 0.72 | 2.66 | 0.77 | 1 | 10
28 | 150 | CONCLUIDO | 4.8604 | 20.57 | 16.08 | 35.73 | 0.46 | 27 | 311.59 | 61.82 | 8 | 25 | 91.77 | 38663.62 | 290.05 | 467.07 | 74.29 | 39.61 | 12301.54 | 0.53 | 0.73 | 2.65 | 0.74 | 1 | 10
29 | 150 | CONCLUIDO | 4.8582 | 20.58 | 16.09 | 35.75 | 0.47 | 27 | 312.14 | 61.82 | 8.25 | 25 | 92.07 | 38731.35 | 290.2 | 467.11 | 74.43 | 39.61 | 12371.97 | 0.53 | 0.73 | 2.65 | 0.75 | 1 | 10
30 | 150 | CONCLUIDO | 4.8804 | 20.49 | 16.05 | 37.04 | 0.48 | 26 | 312.69 | 61.82 | 8.5 | 24 | 92.37 | 38799.09 | 289.56 | 467.11 | 73.03 | 39.61 | 11675.05 | 0.54 | 0.73 | 2.66 | 0.71 | 1 | 10
31 | 150 | CONCLUIDO | 4.8987 | 20.41 | 16.03 | 38.47 | 0.5 | 25 | 313.24 | 61.82 | 8.75 | 23 | 92.67 | 38866.96 | 288.79 | 467.09 | 72.36 | 39.61 | 11344 | 0.55 | 0.73 | 2.65 | 0.69 | 1 | 10
32 | 150 | CONCLUIDO | 4.9232 | 20.31 | 15.98 | 39.95 | 0.51 | 24 | 313.79 | 61.82 | 9 | 22 | 92.97 | 38934.97 | 287.99 | 467.1 | 71.09 | 39.61 | 10717.88 | 0.56 | 0.73 | 2.64 | 0.65 | 1 | 10
33 | 150 | CONCLUIDO | 4.9215 | 20.32 | 15.99 | 39.97 | 0.52 | 24 | 314.34 | 61.82 | 9.25 | 22 | 93.27 | 39003.11 | 287.9 | 467.07 | 71.32 | 39.61 | 10833.23 | 0.56 | 0.73 | 2.65 | 0.66 | 1 | 10
34 | 150 | CONCLUIDO | 4.9387 | 20.25 | 15.97 | 41.67 | 0.54 | 23 | 314.9 | 61.82 | 9.5 | 21 | 93.57 | 39071.38 | 287.76 | 467.11 | 70.71 | 39.61 | 10531.24 | 0.56 | 0.73 | 2.65 | 0.64 | 1 | 10
35 | 150 | CONCLUIDO | 4.94 | 20.24 | 15.97 | 41.66 | 0.55 | 23 | 315.45 | 61.82 | 9.75 | 21 | 93.88 | 39139.8 | 287.43 | 467.15 | 70.47 | 39.61 | 10409.94 | 0.56 | 0.73 | 2.65 | 0.63 | 1 | 10
36 | 150 | CONCLUIDO | 4.9593 | 20.16 | 15.94 | 43.49 | 0.56 | 22 | 316.01 | 61.82 | 10 | 20 | 94.18 | 39208.35 | 287.07 | 467.09 | 69.74 | 39.61 | 10053.09 | 0.57 | 0.73 | 2.65 | 0.61 | 1 | 10
37 | 150 | CONCLUIDO | 4.9826 | 20.07 | 15.91 | 45.45 | 0.58 | 21 | 316.56 | 61.82 | 10.25 | 19 | 94.49 | 39277.04 | 285.97 | 467.09 | 68.66 | 39.61 | 9516.92 | 0.58 | 0.73 | 2.64 | 0.57 | 1 | 10
38 | 150 | CONCLUIDO | 4.9834 | 20.07 | 15.9 | 45.44 | 0.59 | 21 | 317.12 | 61.82 | 10.5 | 19 | 94.8 | 39345.87 | 285.83 | 467.07 | 68.44 | 39.61 | 9408.23 | 0.58 | 0.73 | 2.64 | 0.57 | 1 | 10
39 | 150 | CONCLUIDO | 5.0038 | 19.98 | 15.88 | 47.63 | 0.6 | 20 | 317.68 | 61.82 | 10.75 | 18 | 95.11 | 39414.84 | 284.97 | 467.07 | 67.52 | 39.61 | 8951.61 | 0.59 | 0.73 | 2.64 | 0.54 | 1 | 10
40 | 150 | CONCLUIDO | 5.0044 | 19.98 | 15.87 | 47.62 | 0.62 | 20 | 318.24 | 61.82 | 11 | 18 | 95.42 | 39483.95 | 285.51 | 467.09 | 67.48 | 39.61 | 8932.95 | 0.59 | 0.73 | 2.64 | 0.54 | 1 | 10
41 | 150 | CONCLUIDO | 5.0016 | 19.99 | 15.89 | 47.66 | 0.63 | 20 | 318.8 | 61.82 | 11.25 | 18 | 95.73 | 39553.2 | 285.35 | 467.09 | 68.11 | 39.61 | 9246.98 | 0.58 | 0.73 | 2.64 | 0.55 | 1 | 10
42 | 150 | CONCLUIDO | 5.0206 | 19.92 | 15.87 | 50.1 | 0.64 | 19 | 319.36 | 61.82 | 11.5 | 17 | 96.04 | 39622.59 | 285.15 | 467.08 | 67.3 | 39.61 | 8847.32 | 0.59 | 0.74 | 2.64 | 0.53 | 1 | 10
43 | 150 | CONCLUIDO | 5.0264 | 19.9 | 15.84 | 50.03 | 0.65 | 19 | 319.93 | 61.82 | 11.75 | 17 | 96.36 | 39692.13 | 284.54 | 467.08 | 66.58 | 39.61 | 8487.98 | 0.59 | 0.74 | 2.64 | 0.51 | 1 | 10
44 | 150 | CONCLUIDO | 5.0468 | 19.81 | 15.82 | 52.72 | 0.67 | 18 | 320.49 | 61.82 | 12 | 16 | 96.67 | 39761.81 | 284.08 | 467.1 | 65.72 | 39.61 | 8063.32 | 0.6 | 0.74 | 2.64 | 0.48 | 1 | 10
45 | 150 | CONCLUIDO | 5.0461 | 19.82 | 15.82 | 52.73 | 0.68 | 18 | 321.06 | 61.82 | 12.25 | 16 | 96.99 | 39831.64 | 284.11 | 467.07 | 65.92 | 39.61 | 8163.03 | 0.6 | 0.74 | 2.63 | 0.49 | 1 | 10
46 | 150 | CONCLUIDO | 5.0502 | 19.8 | 15.8 | 52.68 | 0.69 | 18 | 321.63 | 61.82 | 12.5 | 16 | 97.31 | 39901.61 | 283.31 | 467.07 | 65.31 | 39.61 | 7857.17 | 0.61 | 0.74 | 2.64 | 0.47 | 1 | 10
47 | 150 | CONCLUIDO | 5.0712 | 19.72 | 15.78 | 55.69 | 0.71 | 17 | 322.2 | 61.82 | 12.75 | 15 | 97.62 | 39971.73 | 282.62 | 467.07 | 64.61 | 39.61 | 7509.66 | 0.61 | 0.74 | 2.63 | 0.44 | 1 | 10
48 | 150 | CONCLUIDO | 5.0669 | 19.74 | 15.79 | 55.75 | 0.72 | 17 | 322.77 | 61.82 | 13 | 15 | 97.94 | 40042 | 283.02 | 467.07 | 64.94 | 39.61 | 7673.89 | 0.61 | 0.74 | 2.64 | 0.46 | 1 | 10
49 | 150 | CONCLUIDO | 5.0691 | 19.73 | 15.79 | 55.71 | 0.73 | 17 | 323.34 | 61.82 | 13.25 | 15 | 98.27 | 40112.54 | 283 | 467.08 | 64.51 | 39.61 | 7461.23 | 0.61 | 0.74 | 2.64 | 0.45 | 1 | 10
50 | 150 | CONCLUIDO | 5.0878 | 19.66 | 15.77 | 59.13 | 0.74 | 16 | 323.91 | 61.82 | 13.5 | 14 | 98.59 | 40183.11 | 282.43 | 467.07 | 64.3 | 39.61 | 7361.55 | 0.62 | 0.74 | 2.63 | 0.44 | 1 | 10
51 | 150 | CONCLUIDO | 5.0892 | 19.65 | 15.76 | 59.11 | 0.76 | 16 | 324.48 | 61.82 | 13.75 | 14 | 98.91 | 40253.84 | 282.4 | 467.11 | 64.02 | 39.61 | 7221.46 | 0.62 | 0.74 | 2.63 | 0.43 | 1 | 10
52 | 150 | CONCLUIDO | 5.0851 | 19.67 | 15.78 | 59.17 | 0.77 | 16 | 325.06 | 61.82 | 14 | 14 | 99.24 | 40324.71 | 282.9 | 467.07 | 64.55 | 39.61 | 7487.08 | 0.61 | 0.74 | 2.63 | 0.45 | 1 | 10
53 | 150 | CONCLUIDO | 5.0857 | 19.66 | 15.78 | 59.16 | 0.78 | 16 | 325.63 | 61.82 | 14.25 | 14 | 99.56 | 40395.74 | 282.44 | 467.15 | 64.29 | 39.61 | 7357.26 | 0.62 | 0.74 | 2.64 | 0.44 | 1 | 10
54 | 150 | CONCLUIDO | 5.1161 | 19.55 | 15.72 | 62.86 | 0.79 | 15 | 326.21 | 61.82 | 14.5 | 13 | 99.89 | 40466.92 | 281.07 | 467.07 | 62.19 | 39.61 | 6309.9 | 0.64 | 0.74 | 2.64 | 0.38 | 1 | 10
55 | 150 | CONCLUIDO | 5.112 | 19.56 | 15.73 | 62.93 | 0.8 | 15 | 326.79 | 61.82 | 14.75 | 13 | 100.22 | 40538.25 | 281.44 | 467.12 | 63.05 | 39.61 | 6739.04 | 0.63 | 0.74 | 2.63 | 0.4 | 1 | 10
56 | 150 | CONCLUIDO | 5.1148 | 19.55 | 15.72 | 62.88 | 0.82 | 15 | 327.37 | 61.82 | 15 | 13 | 100.55 | 40609.74 | 281.29 | 467.08 | 62.65 | 39.61 | 6539.77 | 0.63 | 0.74 | 2.63 | 0.39 | 1 | 10
57 | 150 | CONCLUIDO | 5.1141 | 19.55 | 15.72 | 62.89 | 0.83 | 15 | 327.95 | 61.82 | 15.25 | 13 | 100.88 | 40681.39 | 281.17 | 467.07 | 62.62 | 39.61 | 6523.43 | 0.63 | 0.74 | 2.63 | 0.39 | 1 | 10
58 | 150 | CONCLUIDO | 5.1333 | 19.48 | 15.71 | 67.31 | 0.84 | 14 | 328.53 | 61.82 | 15.5 | 12 | 101.21 | 40753.2 | 280.77 | 467.07 | 62.08 | 39.61 | 6259.95 | 0.64 | 0.74 | 2.63 | 0.37 | 1 | 10
59 | 150 | CONCLUIDO | 5.1335 | 19.48 | 15.71 | 67.31 | 0.85 | 14 | 329.12 | 61.82 | 15.75 | 12 | 101.54 | 40825.16 | 280.99 | 467.14 | 61.98 | 39.61 | 6211.53 | 0.64 | 0.74 | 2.63 | 0.37 | 1 | 10
60 | 150 | CONCLUIDO | 5.1313 | 19.49 | 15.71 | 67.34 | 0.86 | 14 | 329.7 | 61.82 | 16 | 12 | 101.88 | 40897.29 | 280.98 | 467.1 | 62.41 | 39.61 | 6423.88 | 0.63 | 0.74 | 2.63 | 0.38 | 1 | 10
61 | 150 | CONCLUIDO | 5.1359 | 19.47 | 15.7 | 67.27 | 0.88 | 14 | 330.29 | 61.82 | 16.25 | 12 | 102.21 | 40969.57 | 280.34 | 467.08 | 61.85 | 39.61 | 6146.19 | 0.64 | 0.74 | 2.63 | 0.36 | 1 | 10
62 | 150 | CONCLUIDO | 5.1356 | 19.47 | 15.7 | 67.27 | 0.89 | 14 | 330.87 | 61.82 | 16.5 | 12 | 102.55 | 41042.02 | 279.96 | 467.07 | 61.82 | 39.61 | 6129.93 | 0.64 | 0.74 | 2.63 | 0.36 | 1 | 10
63 | 150 | CONCLUIDO | 5.1529 | 19.41 | 15.69 | 72.4 | 0.9 | 13 | 331.46 | 61.82 | 16.75 | 11 | 102.89 | 41114.63 | 279.82 | 467.08 | 61.54 | 39.61 | 5997.28 | 0.64 | 0.74 | 2.63 | 0.35 | 1 | 10
64 | 150 | CONCLUIDO | 5.1532 | 19.41 | 15.69 | 72.4 | 0.91 | 13 | 332.05 | 61.82 | 17 | 11 | 103.23 | 41187.41 | 280.14 | 467.07 | 61.4 | 39.61 | 5927.49 | 0.65 | 0.74 | 2.63 | 0.35 | 1 | 10
65 | 150 | CONCLUIDO | 5.158 | 19.39 | 15.67 | 72.31 | 0.92 | 13 | 332.64 | 61.82 | 17.25 | 11 | 103.57 | 41260.35 | 280.15 | 467.07 | 60.86 | 39.61 | 5656.53 | 0.65 | 0.74 | 2.63 | 0.33 | 1 | 10
66 | 150 | CONCLUIDO | 5.1535 | 19.4 | 15.68 | 72.39 | 0.94 | 13 | 333.24 | 61.82 | 17.5 | 11 | 103.92 | 41333.46 | 280.53 | 467.07 | 61.42 | 39.61 | 5935.3 | 0.64 | 0.74 | 2.63 | 0.35 | 1 | 10
67 | 150 | CONCLUIDO | 5.1543 | 19.4 | 15.68 | 72.38 | 0.95 | 13 | 333.83 | 61.82 | 17.75 | 11 | 104.26 | 41406.86 | 280.26 | 467.07 | 61.21 | 39.61 | 5829.91 | 0.65 | 0.74 | 2.63 | 0.35 | 1 | 10
68 | 150 | CONCLUIDO | 5.1522 | 19.41 | 15.69 | 72.41 | 0.96 | 13 | 334.43 | 61.82 | 18 | 11 | 104.61 | 41480.31 | 280.05 | 467.07 | 61.67 | 39.61 | 6059.55 | 0.64 | 0.74 | 2.63 | 0.36 | 1 | 10
69 | 150 | CONCLUIDO | 5.181 | 19.3 | 15.64 | 78.19 | 0.97 | 12 | 335.02 | 61.82 | 18.25 | 10 | 104.95 | 41553.93 | 278.63 | 467.07 | 59.79 | 39.61 | 5124.24 | 0.66 | 0.75 | 2.63 | 0.3 | 1 | 10
70 | 150 | CONCLUIDO | 5.1801 | 19.3 | 15.64 | 78.2 | 0.98 | 12 | 335.62 | 61.82 | 18.5 | 10 | 105.3 | 41627.72 | 279.01 | 467.08 | 60 | 39.61 | 5229 | 0.66 | 0.75 | 2.63 | 0.31 | 1 | 10
71 | 150 | CONCLUIDO | 5.1796 | 19.31 | 15.64 | 78.21 | 0.99 | 12 | 336.22 | 61.82 | 18.75 | 10 | 105.65 | 41701.68 | 279.23 | 467.07 | 60.09 | 39.61 | 5274.84 | 0.66 | 0.75 | 2.63 | 0.31 | 1 | 10
72 | 150 | CONCLUIDO | 5.1801 | 19.3 | 15.64 | 78.2 | 1.01 | 12 | 336.82 | 61.82 | 19 | 10 | 106 | 41775.82 | 279.18 | 467.12 | 59.97 | 39.61 | 5217.76 | 0.66 | 0.75 | 2.63 | 0.31 | 1 | 10
73 | 150 | CONCLUIDO | 5.1787 | 19.31 | 15.65 | 78.23 | 1.02 | 12 | 337.43 | 61.82 | 19.25 | 10 | 106.35 | 41850.13 | 278.95 | 467.1 | 60.18 | 39.61 | 5321.84 | 0.66 | 0.75 | 2.63 | 0.31 | 1 | 10
74 | 150 | CONCLUIDO | 5.1768 | 19.32 | 15.65 | 78.27 | 1.03 | 12 | 338.03 | 61.82 | 19.5 | 10 | 106.71 | 41924.62 | 279.22 | 467.09 | 60.54 | 39.61 | 5499.36 | 0.65 | 0.75 | 2.62 | 0.32 | 1 | 10
75 | 150 | CONCLUIDO | 5.179 | 19.31 | 15.64 | 78.22 | 1.04 | 12 | 338.63 | 61.82 | 19.75 | 10 | 107.06 | 41999.28 | 278.54 | 467.07 | 60.11 | 39.61 | 5287.19 | 0.66 | 0.75 | 2.63 | 0.31 | 1 | 10
76 | 150 | CONCLUIDO | 5.201 | 19.23 | 15.62 | 85.19 | 1.05 | 11 | 339.24 | 61.82 | 20 | 9 | 107.42 | 42074.12 | 278.01 | 467.07 | 59.27 | 39.61 | 4869.34 | 0.67 | 0.75 | 2.63 | 0.29 | 1 | 10
77 | 150 | CONCLUIDO | 5.2049 | 19.21 | 15.6 | 85.12 | 1.06 | 11 | 339.85 | 61.82 | 20.25 | 9 | 107.78 | 42149.15 | 277.81 | 467.07 | 58.79 | 39.61 | 4633.01 | 0.67 | 0.75 | 2.62 | 0.27 | 1 | 10
78 | 150 | CONCLUIDO | 5.2042 | 19.22 | 15.61 | 85.13 | 1.07 | 11 | 340.46 | 61.82 | 20.5 | 9 | 108.14 | 42224.35 | 277.82 | 467.07 | 58.8 | 39.61 | 4633.5 | 0.67 | 0.75 | 2.63 | 0.27 | 1 | 10
79 | 150 | CONCLUIDO | 5.1995 | 19.23 | 15.62 | 85.22 | 1.08 | 11 | 341.07 | 61.82 | 20.75 | 9 | 108.5 | 42299.74 | 278.18 | 467.07 | 59.36 | 39.61 | 4915.25 | 0.67 | 0.75 | 2.63 | 0.29 | 1 | 10
80 | 150 | CONCLUIDO | 5.2007 | 19.23 | 15.62 | 85.2 | 1.1 | 11 | 341.68 | 61.82 | 21 | 9 | 108.86 | 42375.31 | 278.27 | 467.08 | 59.17 | 39.61 | 4821.92 | 0.67 | 0.75 | 2.63 | 0.29 | 1 | 10
81 | 150 | CONCLUIDO | 5.2006 | 19.23 | 15.62 | 85.2 | 1.11 | 11 | 342.3 | 61.82 | 21.25 | 9 | 109.23 | 42451.07 | 278.54 | 467.07 | 59.33 | 39.61 | 4901.58 | 0.67 | 0.75 | 2.63 | 0.29 | 1 | 10
82 | 150 | CONCLUIDO | 5.2004 | 19.23 | 15.62 | 85.2 | 1.12 | 11 | 342.91 | 61.82 | 21.5 | 9 | 109.59 | 42527.02 | 278.25 | 467.07 | 59.2 | 39.61 | 4834.96 | 0.67 | 0.75 | 2.63 | 0.29 | 1 | 10
83 | 150 | CONCLUIDO | 5.2036 | 19.22 | 15.61 | 85.14 | 1.13 | 11 | 343.53 | 61.82 | 21.75 | 9 | 109.96 | 42603.15 | 277.8 | 467.07 | 58.93 | 39.61 | 4700.28 | 0.67 | 0.75 | 2.63 | 0.28 | 1 | 10
84 | 150 | CONCLUIDO | 5.2245 | 19.14 | 15.59 | 93.53 | 1.14 | 10 | 344.15 | 61.82 | 22 | 8 | 110.33 | 42679.6 | 276.64 | 467.09 | 58.24 | 39.61 | 4362.79 | 0.68 | 0.75 | 2.62 | 0.25 | 1 | 10
85 | 150 | CONCLUIDO | 5.2233 | 19.14 | 15.59 | 93.55 | 1.15 | 10 | 344.77 | 61.82 | 22.25 | 8 | 110.7 | 42756.12 | 277.21 | 467.09 | 58.43 | 39.61 | 4454.49 | 0.68 | 0.75 | 2.62 | 0.26 | 1 | 10
86 | 150 | CONCLUIDO | 5.2227 | 19.15 | 15.59 | 93.57 | 1.16 | 10 | 345.39 | 61.82 | 22.5 | 8 | 111.07 | 42832.82 | 277.39 | 467.07 | 58.33 | 39.61 | 4406.2 | 0.68 | 0.75 | 2.63 | 0.26 | 1 | 10
87 | 150 | CONCLUIDO | 5.2231 | 19.15 | 15.59 | 93.56 | 1.17 | 10 | 346.02 | 61.82 | 22.75 | 8 | 111.45 | 42909.73 | 277.68 | 467.08 | 58.32 | 39.61 | 4401.5 | 0.68 | 0.75 | 2.63 | 0.26 | 1 | 10
88 | 150 | CONCLUIDO | 5.223 | 19.15 | 15.59 | 93.56 | 1.18 | 10 | 346.64 | 61.82 | 23 | 8 | 111.82 | 42986.83 | 277.63 | 467.09 | 58.62 | 39.61 | 4548.51 | 0.68 | 0.75 | 2.62 | 0.26 | 1 | 10
89 | 150 | CONCLUIDO | 5.2223 | 19.15 | 15.6 | 93.58 | 1.19 | 10 | 347.27 | 61.82 | 23.25 | 8 | 112.2 | 43064.12 | 277.82 | 467.07 | 58.61 | 39.61 | 4547.72 | 0.68 | 0.75 | 2.62 | 0.26 | 1 | 10
90 | 150 | CONCLUIDO | 5.224 | 19.14 | 15.59 | 93.54 | 1.2 | 10 | 347.9 | 61.82 | 23.5 | 8 | 112.58 | 43141.62 | 277.4 | 467.07 | 58.42 | 39.61 | 4448.52 | 0.68 | 0.75 | 2.62 | 0.26 | 1 | 10
91 | 150 | CONCLUIDO | 5.2222 | 19.15 | 15.6 | 93.58 | 1.21 | 10 | 348.53 | 61.82 | 23.75 | 8 | 112.96 | 43219.31 | 277.33 | 467.08 | 58.53 | 39.61 | 4507.96 | 0.68 | 0.75 | 2.62 | 0.26 | 1 | 10
92 | 150 | CONCLUIDO | 5.2243 | 19.14 | 15.59 | 93.53 | 1.23 | 10 | 349.16 | 61.82 | 24 | 8 | 113.34 | 43297.21 | 276.93 | 467.07 | 58.31 | 39.61 | 4396 | 0.68 | 0.75 | 2.62 | 0.26 | 1 | 10
93 | 150 | CONCLUIDO | 5.2259 | 19.14 | 15.58 | 93.5 | 1.24 | 10 | 349.79 | 61.82 | 24.25 | 8 | 113.72 | 43375.3 | 276.18 | 467.07 | 58.06 | 39.61 | 4270.16 | 0.68 | 0.75 | 2.63 | 0.25 | 1 | 10
94 | 150 | CONCLUIDO | 5.2234 | 19.14 | 15.59 | 93.55 | 1.25 | 10 | 350.43 | 61.82 | 24.5 | 8 | 114.11 | 43453.61 | 275.79 | 467.11 | 58.34 | 39.61 | 4409.3 | 0.68 | 0.75 | 2.63 | 0.26 | 1 | 10
95 | 150 | CONCLUIDO | 5.2463 | 19.06 | 15.56 | 103.76 | 1.26 | 9 | 351.06 | 61.82 | 24.75 | 7 | 114.49 | 43532.12 | 275.54 | 467.07 | 57.45 | 39.61 | 3971.68 | 0.69 | 0.75 | 2.62 | 0.23 | 1 | 10
96 | 150 | CONCLUIDO | 5.2498 | 19.05 | 15.55 | 103.67 | 1.27 | 9 | 351.7 | 61.82 | 25 | 7 | 114.88 | 43610.83 | 275.47 | 467.07 | 57.01 | 39.61 | 3751.83 | 0.69 | 0.75 | 2.62 | 0.22 | 1 | 10
97 | 150 | CONCLUIDO | 5.2474 | 19.06 | 15.56 | 103.73 | 1.28 | 9 | 352.34 | 61.82 | 25.25 | 7 | 115.27 | 43689.76 | 275.95 | 467.07 | 57.27 | 39.61 | 3879.71 | 0.69 | 0.75 | 2.63 | 0.23 | 1 | 10
98 | 150 | CONCLUIDO | 5.2477 | 19.06 | 15.56 | 103.73 | 1.29 | 9 | 352.98 | 61.82 | 25.5 | 7 | 115.66 | 43769.02 | 276.25 | 467.09 | 57.26 | 39.61 | 3878.13 | 0.69 | 0.75 | 2.62 | 0.23 | 1 | 10
99 | 150 | CONCLUIDO | 5.2478 | 19.06 | 15.56 | 103.72 | 1.3 | 9 | 353.63 | 61.82 | 25.75 | 7 | 116.06 | 43848.38 | 276.58 | 467.11 | 57.15 | 39.61 | 3821.5 | 0.69 | 0.75 | 2.63 | 0.22 | 1 | 10
100 | 150 | CONCLUIDO | 5.2488 | 19.05 | 15.55 | 103.7 | 1.31 | 9 | 354.27 | 61.82 | 26 | 7 | 116.45 | 43927.95 | 276.85 | 467.11 | 57.28 | 39.61 | 3884.53 | 0.69 | 0.75 | 2.62 | 0.22 | 1 | 10
101 | 150 | CONCLUIDO | 5.2467 | 19.06 | 15.56 | 103.75 | 1.32 | 9 | 354.92 | 61.82 | 26.25 | 7 | 116.85 | 44007.74 | 276.92 | 467.07 | 57.46 | 39.61 | 3977.44 | 0.69 | 0.75 | 2.62 | 0.23 | 1 | 10
102 | 150 | CONCLUIDO | 5.2462 | 19.06 | 15.56 | 103.76 | 1.33 | 9 | 355.57 | 61.82 | 26.5 | 7 | 117.25 | 44087.74 | 276.86 | 467.07 | 57.6 | 39.61 | 4045.33 | 0.69 | 0.75 | 2.62 | 0.23 | 1 | 10
103 | 150 | CONCLUIDO | 5.2457 | 19.06 | 15.57 | 103.77 | 1.34 | 9 | 356.22 | 61.82 | 26.75 | 7 | 117.65 | 44167.96 | 276.69 | 467.07 | 57.57 | 39.61 | 4030.67 | 0.69 | 0.75 | 2.62 | 0.23 | 1 | 10
104 | 150 | CONCLUIDO | 5.2468 | 19.06 | 15.56 | 103.75 | 1.35 | 9 | 356.87 | 61.82 | 27 | 7 | 118.05 | 44248.41 | 276.61 | 467.07 | 57.4 | 39.61 | 3947.42 | 0.69 | 0.75 | 2.62 | 0.23 | 1 | 10
105 | 150 | CONCLUIDO | 5.2453 | 19.06 | 15.57 | 103.78 | 1.36 | 9 | 357.52 | 61.82 | 27.25 | 7 | 118.45 | 44329.08 | 276.31 | 467.07 | 57.71 | 39.61 | 4100.61 | 0.69 | 0.75 | 2.62 | 0.23 | 1 | 10
106 | 150 | CONCLUIDO | 5.2416 | 19.08 | 15.58 | 103.87 | 1.37 | 9 | 358.18 | 61.82 | 27.5 | 7 | 118.86 | 44409.98 | 276.4 | 467.13 | 58.06 | 39.61 | 4277.43 | 0.68 | 0.75 | 2.62 | 0.25 | 1 | 10
107 | 150 | CONCLUIDO | 5.2448 | 19.07 | 15.57 | 103.8 | 1.38 | 9 | 358.84 | 61.82 | 27.75 | 7 | 119.27 | 44491.1 | 275.96 | 467.07 | 57.61 | 39.61 | 4049.84 | 0.69 | 0.75 | 2.62 | 0.24 | 1 | 10
108 | 150 | CONCLUIDO | 5.247 | 19.06 | 15.56 | 103.74 | 1.39 | 9 | 359.5 | 61.82 | 28 | 7 | 119.68 | 44572.45 | 275.57 | 467.09 | 57.4 | 39.61 | 3945.48 | 0.69 | 0.75 | 2.62 | 0.23 | 1 | 10
109 | 150 | CONCLUIDO | 5.2732 | 18.96 | 15.52 | 116.42 | 1.4 | 8 | 360.16 | 61.82 | 28.25 | 6 | 120.09 | 44654.04 | 274.66 | 467.07 | 56.1 | 39.61 | 3299.04 | 0.71 | 0.75 | 2.62 | 0.19 | 1 | 10
110 | 150 | CONCLUIDO | 5.2713 | 18.97 | 15.53 | 116.47 | 1.41 | 8 | 360.82 | 61.82 | 28.5 | 6 | 120.5 | 44735.86 | 274.87 | 467.07 | 56.28 | 39.61 | 3392.73 | 0.7 | 0.75 | 2.62 | 0.2 | 1 | 10
111 | 150 | CONCLUIDO | 5.2716 | 18.97 | 15.53 | 116.46 | 1.42 | 8 | 361.49 | 61.82 | 28.75 | 6 | 120.92 | 44817.91 | 275.35 | 467.07 | 56.39 | 39.61 | 3444.37 | 0.7 | 0.75 | 2.62 | 0.19 | 1 | 10
112 | 150 | CONCLUIDO | 5.2723 | 18.97 | 15.53 | 116.44 | 1.43 | 8 | 362.16 | 61.82 | 29 | 6 | 121.34 | 44900.33 | 275.29 | 467.1 | 56.14 | 39.61 | 3320.17 | 0.71 | 0.75 | 2.62 | 0.19 | 1 | 10
113 | 150 | CONCLUIDO | 5.2709 | 18.97 | 15.53 | 116.48 | 1.44 | 8 | 362.83 | 61.82 | 29.25 | 6 | 121.75 | 44982.86 | 275.76 | 467.07 | 56.35 | 39.61 | 3426.84 | 0.7 | 0.75 | 2.62 | 0.2 | 1 | 10
114 | 150 | CONCLUIDO | 5.2698 | 18.98 | 15.53 | 116.51 | 1.45 | 8 | 363.5 | 61.82 | 29.5 | 6 | 122.18 | 45065.64 | 275.84 | 467.07 | 56.56 | 39.61 | 3529.67 | 0.7 | 0.75 | 2.62 | 0.2 | 1 | 10
115 | 150 | CONCLUIDO | 5.2715 | 18.97 | 15.53 | 116.46 | 1.46 | 8 | 364.17 | 61.82 | 29.75 | 6 | 122.6 | 45148.66 | 275.98 | 467.07 | 56.23 | 39.61 | 3366.12 | 0.7 | 0.75 | 2.62 | 0.2 | 1 | 10
116 | 150 | CONCLUIDO | 5.2727 | 18.97 | 15.52 | 116.43 | 1.47 | 8 | 364.85 | 61.82 | 30 | 6 | 123.02 | 45231.92 | 276.01 | 467.07 | 56.01 | 39.61 | 3255.81 | 0.71 | 0.75 | 2.62 | 0.19 | 1 | 10
117 | 150 | CONCLUIDO | 5.2716 | 18.97 | 15.53 | 116.46 | 1.48 | 8 | 365.52 | 61.82 | 30.25 | 6 | 123.45 | 45315.43 | 276.26 | 467.08 | 56.23 | 39.61 | 3368.19 | 0.7 | 0.75 | 2.62 | 0.19 | 1 | 10
118 | 150 | CONCLUIDO | 5.2705 | 18.97 | 15.53 | 116.49 | 1.49 | 8 | 366.2 | 61.82 | 30.5 | 6 | 123.88 | 45399.2 | 276.19 | 467.07 | 56.48 | 39.61 | 3490.86 | 0.7 | 0.75 | 2.62 | 0.2 | 1 | 10
119 | 150 | CONCLUIDO | 5.2697 | 18.98 | 15.53 | 116.51 | 1.49 | 8 | 366.88 | 61.82 | 30.75 | 6 | 124.31 | 45483.22 | 276.07 | 467.07 | 56.46 | 39.61 | 3480.26 | 0.7 | 0.75 | 2.62 | 0.2 | 1 | 10
120 | 150 | CONCLUIDO | 5.2719 | 18.97 | 15.53 | 116.45 | 1.5 | 8 | 367.57 | 61.82 | 31 | 6 | 124.74 | 45567.49 | 275.7 | 467.07 | 56.32 | 39.61 | 3411.53 | 0.7 | 0.75 | 2.62 | 0.19 | 1 | 10
121 | 150 | CONCLUIDO | 5.2698 | 18.98 | 15.53 | 116.51 | 1.51 | 8 | 368.25 | 61.82 | 31.25 | 6 | 125.18 | 45652.02 | 275.45 | 467.07 | 56.69 | 39.61 | 3594.64 | 0.7 | 0.75 | 2.62 | 0.2 | 1 | 10
122 | 150 | CONCLUIDO | 5.2692 | 18.98 | 15.54 | 116.52 | 1.52 | 8 | 368.94 | 61.82 | 31.5 | 6 | 125.62 | 45736.8 | 275.48 | 467.07 | 56.64 | 39.61 | 3570.88 | 0.7 | 0.75 | 2.62 | 0.2 | 1 | 10
123 | 150 | CONCLUIDO | 5.2704 | 18.97 | 15.53 | 116.49 | 1.53 | 8 | 369.63 | 61.82 | 31.75 | 6 | 126.06 | 45821.85 | 275.32 | 467.07 | 56.43 | 39.61 | 3466.76 | 0.7 | 0.75 | 2.62 | 0.2 | 1 | 10
124 | 150 | CONCLUIDO | 5.2702 | 18.97 | 15.53 | 116.5 | 1.54 | 8 | 370.32 | 61.82 | 32 | 6 | 126.5 | 45907.3 | 275.43 | 467.1 | 56.41 | 39.61 | 3457.68 | 0.7 | 0.75 | 2.62 | 0.2 | 1 | 10
125 | 150 | CONCLUIDO | 5.2702 | 18.97 | 15.53 | 116.5 | 1.55 | 8 | 371.02 | 61.82 | 32.25 | 6 | 126.94 | 45992.88 | 275.05 | 467.08 | 56.46 | 39.61 | 3480.98 | 0.7 | 0.75 | 2.62 | 0.2 | 1 | 10
126 | 150 | CONCLUIDO | 5.2649 | 18.99 | 15.55 | 116.64 | 1.56 | 8 | 371.71 | 61.82 | 32.5 | 6 | 127.39 | 46078.74 | 274.8 | 467.07 | 57.11 | 39.61 | 3808.29 | 0.69 | 0.75 | 2.62 | 0.22 | 1 | 10
127 | 150 | CONCLUIDO | 5.2925 | 18.89 | 15.51 | 132.93 | 1.57 | 7 | 372.41 | 61.82 | 32.75 | 5 | 127.84 | 46164.87 | 273.67 | 467.07 | 55.74 | 39.61 | 3127.83 | 0.71 | 0.75 | 2.62 | 0.18 | 1 | 10
128 | 150 | CONCLUIDO | 5.2905 | 18.9 | 15.52 | 132.99 | 1.58 | 7 | 373.11 | 61.82 | 33 | 5 | 128.29 | 46251.27 | 274.55 | 467.07 | 55.93 | 39.61 | 3223.03 | 0.71 | 0.75 | 2.62 | 0.18 | 1 | 10
129 | 150 | CONCLUIDO | 5.2908 | 18.9 | 15.51 | 132.98 | 1.59 | 7 | 373.81 | 61.82 | 33.25 | 5 | 128.74 | 46337.95 | 274.88 | 467.08 | 55.88 | 39.61 | 3197.36 | 0.71 | 0.75 | 2.62 | 0.18 | 1 | 10
130 | 150 | CONCLUIDO | 5.2899 | 18.9 | 15.52 | 133.01 | 1.6 | 7 | 374.52 | 61.82 | 33.5 | 5 | 129.2 | 46424.91 | 275.41 | 467.07 | 56.06 | 39.61 | 3287.44 | 0.71 | 0.75 | 2.62 | 0.18 | 1 | 10
131 | 150 | CONCLUIDO | 5.2923 | 18.9 | 15.51 | 132.94 | 1.6 | 7 | 375.23 | 61.82 | 33.75 | 5 | 129.65 | 46512.15 | 275.9 | 467.08 | 55.78 | 39.61 | 3147.72 | 0.71 | 0.75 | 2.62 | 0.18 | 1 | 10
132 | 150 | CONCLUIDO | 5.2947 | 18.89 | 15.5 | 132.86 | 1.61 | 7 | 375.93 | 61.82 | 34 | 5 | 130.11 | 46599.68 | 275.71 | 467.07 | 55.48 | 39.61 | 2998.14 | 0.71 | 0.75 | 2.62 | 0.17 | 1 | 10
133 | 150 | CONCLUIDO | 5.2915 | 18.9 | 15.51 | 132.96 | 1.62 | 7 | 376.65 | 61.82 | 34.25 | 5 | 130.58 | 46687.5 | 276.28 | 467.08 | 55.87 | 39.61 | 3191.88 | 0.71 | 0.75 | 2.62 | 0.18 | 1 | 10
134 | 150 | CONCLUIDO | 5.292 | 18.9 | 15.51 | 132.95 | 1.63 | 7 | 377.36 | 61.82 | 34.5 | 5 | 131.04 | 46775.73 | 276.77 | 467.08 | 55.83 | 39.61 | 3173.1 | 0.71 | 0.75 | 2.62 | 0.18 | 1 | 10
135 | 150 | CONCLUIDO | 5.2914 | 18.9 | 15.51 | 132.96 | 1.64 | 7 | 378.08 | 61.82 | 34.75 | 5 | 131.51 | 46864.14 | 277.14 | 467.07 | 55.77 | 39.61 | 3143.11 | 0.71 | 0.75 | 2.62 | 0.18 | 1 | 10
136 | 150 | CONCLUIDO | 5.2929 | 18.89 | 15.51 | 132.92 | 1.65 | 7 | 378.8 | 61.82 | 35 | 5 | 131.98 | 46952.84 | 277.09 | 467.07 | 55.66 | 39.61 | 3084.36 | 0.71 | 0.75 | 2.62 | 0.17 | 1 | 10
137 | 150 | CONCLUIDO | 5.2937 | 18.89 | 15.5 | 132.89 | 1.66 | 7 | 379.52 | 61.82 | 35.25 | 5 | 132.45 | 47041.84 | 277.24 | 467.07 | 55.57 | 39.61 | 3041.45 | 0.71 | 0.75 | 2.62 | 0.17 | 1 | 10
138 | 150 | CONCLUIDO | 5.2922 | 18.9 | 15.51 | 132.94 | 1.67 | 7 | 380.24 | 61.82 | 35.5 | 5 | 132.92 | 47131.15 | 277.09 | 467.07 | 55.83 | 39.61 | 3172.52 | 0.71 | 0.75 | 2.62 | 0.18 | 1 | 10
139 | 150 | CONCLUIDO | 5.2934 | 18.89 | 15.51 | 132.9 | 1.67 | 7 | 380.97 | 61.82 | 35.75 | 5 | 133.4 | 47220.77 | 276.85 | 467.07 | 55.53 | 39.61 | 3022.58 | 0.71 | 0.75 | 2.62 | 0.17 | 1 | 10
140 | 150 | CONCLUIDO | 5.2949 | 18.89 | 15.5 | 132.86 | 1.68 | 7 | 381.7 | 61.82 | 36 | 5 | 133.88 | 47310.69 | 276.75 | 467.09 | 55.42 | 39.61 | 2967.45 | 0.71 | 0.75 | 2.62 | 0.17 | 1 | 10
141 | 150 | CONCLUIDO | 5.2963 | 18.88 | 15.49 | 132.81 | 1.69 | 7 | 382.43 | 61.82 | 36.25 | 5 | 134.36 | 47400.92 | 276.53 | 467.07 | 55.28 | 39.61 | 2895.46 | 0.72 | 0.75 | 2.62 | 0.16 | 1 | 10
142 | 150 | CONCLUIDO | 5.2958 | 18.88 | 15.5 | 132.83 | 1.7 | 7 | 383.17 | 61.82 | 36.5 | 5 | 134.84 | 47491.48 | 277.01 | 467.07 | 55.24 | 39.61 | 2875.85 | 0.72 | 0.75 | 2.62 | 0.16 | 1 | 10
143 | 150 | CONCLUIDO | 5.2948 | 18.89 | 15.5 | 132.86 | 1.71 | 7 | 383.9 | 61.82 | 36.75 | 5 | 135.33 | 47582.35 | 276.97 | 467.07 | 55.38 | 39.61 | 2945.7 | 0.72 | 0.75 | 2.62 | 0.17 | 1 | 10
144 | 150 | CONCLUIDO | 5.2947 | 18.89 | 15.5 | 132.86 | 1.72 | 7 | 384.64 | 61.82 | 37 | 5 | 135.82 | 47673.67 | 276.76 | 467.07 | 55.36 | 39.61 | 2934.03 | 0.72 | 0.75 | 2.62 | 0.17 | 1 | 10
145 | 150 | CONCLUIDO | 5.2966 | 18.88 | 15.49 | 132.8 | 1.72 | 7 | 385.38 | 61.82 | 37.25 | 5 | 136.31 | 47765.19 | 276.59 | 467.07 | 55.2 | 39.61 | 2853.72 | 0.72 | 0.75 | 2.62 | 0.16 | 1 | 10
146 | 150 | CONCLUIDO | 5.2971 | 18.88 | 15.49 | 132.79 | 1.73 | 7 | 386.13 | 61.82 | 37.5 | 5 | 136.81 | 47857.05 | 276.51 | 467.07 | 55.19 | 39.61 | 2851.95 | 0.72 | 0.75 | 2.62 | 0.16 | 1 | 10
147 | 150 | CONCLUIDO | 5.2967 | 18.88 | 15.49 | 132.8 | 1.74 | 7 | 386.88 | 61.82 | 37.75 | 5 | 137.31 | 47949.23 | 276.59 | 467.07 | 55.16 | 39.61 | 2834.65 | 0.72 | 0.75 | 2.62 | 0.16 | 1 | 10
148 | 150 | CONCLUIDO | 5.2953 | 18.88 | 15.5 | 132.85 | 1.75 | 7 | 387.63 | 61.82 | 38 | 5 | 137.81 | 48041.76 | 276.62 | 467.07 | 55.37 | 39.61 | 2938.99 | 0.72 | 0.75 | 2.62 | 0.17 | 1 | 10
149 | 150 | CONCLUIDO | 5.2937 | 18.89 | 15.5 | 132.89 | 1.76 | 7 | 388.38 | 61.82 | 38.25 | 5 | 138.31 | 48134.63 | 276.59 | 467.07 | 55.49 | 39.61 | 2999.89 | 0.71 | 0.75 | 2.62 | 0.17 | 1 | 10
150 | 150 | CONCLUIDO | 5.2937 | 18.89 | 15.5 | 132.89 | 1.76 | 7 | 389.14 | 61.82 | 38.5 | 5 | 138.81 | 48227.84 | 276.59 | 467.07 | 55.57 | 39.61 | 3039.47 | 0.71 | 0.75 | 2.62 | 0.17 | 1 | 10
151 | 150 | CONCLUIDO | 5.2957 | 18.88 | 15.5 | 132.83 | 1.77 | 7 | 389.89 | 61.82 | 38.75 | 5 | 139.32 | 48321.4 | 276.41 | 467.1 | 55.26 | 39.61 | 2883.76 | 0.72 | 0.75 | 2.62 | 0.16 | 1 | 10
152 | 150 | CONCLUIDO | 5.2946 | 18.89 | 15.5 | 132.87 | 1.78 | 7 | 390.66 | 61.82 | 39 | 5 | 139.83 | 48415.31 | 276.55 | 467.08 | 55.35 | 39.61 | 2931.93 | 0.72 | 0.75 | 2.62 | 0.17 | 1 | 10
153 | 150 | CONCLUIDO | 5.2933 | 18.89 | 15.51 | 132.9 | 1.79 | 7 | 391.42 | 61.82 | 39.25 | 5 | 140.35 | 48509.7 | 276.14 | 467.07 | 55.58 | 39.61 | 3045.03 | 0.71 | 0.75 | 2.62 | 0.17 | 1 | 10
154 | 150 | CONCLUIDO | 5.3176 | 18.81 | 15.47 | 154.75 | 1.8 | 6 | 392.19 | 61.82 | 39.5 | 4 | 140.87 | 48604.33 | 275.28 | 467.07 | 54.56 | 39.61 | 2540.6 | 0.73 | 0.75 | 2.62 | 0.14 | 1 | 10
155 | 150 | CONCLUIDO | 5.3214 | 18.79 | 15.46 | 154.61 | 1.8 | 6 | 392.96 | 61.82 | 39.75 | 4 | 141.39 | 48699.33 | 275.34 | 467.07 | 54.12 | 39.61 | 2323.33 | 0.73 | 0.75 | 2.62 | 0.13 | 1 | 10
156 | 150 | CONCLUIDO | 5.3198 | 18.8 | 15.47 | 154.67 | 1.81 | 6 | 393.73 | 61.82 | 40 | 4 | 141.91 | 48794.7 | 275.7 | 467.07 | 54.37 | 39.61 | 2445.89 | 0.73 | 0.75 | 2.62 | 0.13 | 1 | 10
0 | 10 | CONCLUIDO | 5.2835 | 18.93 | 16.75 | 20.93 | 0.64 | 48 | 26.11 | 12.1 | 1 | 0 | 3.01 | 3454.41 | 48.07 | 467.23 | 93.7 | 39.61 | 21901.61 | 0.42 | 0.7 | 2.76 | 1.41 | 1 | 10
0 | 45 | CONCLUIDO | 4.2785 | 23.37 | 18.88 | 9.28 | 0.18 | 122 | 98.71 | 39.72 | 1 | 120 | 12.99 | 12407.75 | 167.58 | 467.16 | 165.35 | 39.61 | 57357.21 | 0.24 | 0.62 | 2.81 | 3.54 | 1 | 10
1 | 45 | CONCLUIDO | 4.5571 | 21.94 | 18.04 | 11.64 | 0.22 | 93 | 99.02 | 39.72 | 1.25 | 91 | 13.05 | 12446.14 | 159.31 | 467.19 | 138.09 | 39.61 | 43869.11 | 0.29 | 0.65 | 2.77 | 2.71 | 1 | 10
2 | 45 | CONCLUIDO | 4.7558 | 21.03 | 17.5 | 14 | 0.27 | 75 | 99.33 | 39.72 | 1.5 | 73 | 13.11 | 12484.55 | 153.52 | 467.16 | 120.28 | 39.61 | 35055.51 | 0.33 | 0.67 | 2.74 | 2.16 | 1 | 10
3 | 45 | CONCLUIDO | 4.8997 | 20.41 | 17.13 | 16.31 | 0.31 | 63 | 99.64 | 39.72 | 1.75 | 61 | 13.18 | 12522.99 | 149.33 | 467.28 | 108.2 | 39.61 | 29074.35 | 0.37 | 0.68 | 2.71 | 1.79 | 1 | 10
4 | 45 | CONCLUIDO | 5.0074 | 19.97 | 16.87 | 18.75 | 0.35 | 54 | 99.95 | 39.72 | 2 | 52 | 13.24 | 12561.45 | 146.24 | 467.08 | 100.31 | 39.61 | 25177.13 | 0.39 | 0.69 | 2.69 | 1.54 | 1 | 10
5 | 45 | CONCLUIDO | 5.0966 | 19.62 | 16.67 | 21.28 | 0.39 | 47 | 100.27 | 39.72 | 2.25 | 45 | 13.3 | 12599.94 | 143.7 | 467.07 | 93.46 | 39.61 | 21785.64 | 0.42 | 0.7 | 2.68 | 1.33 | 1 | 10
6 | 45 | CONCLUIDO | 5.1688 | 19.35 | 16.5 | 23.57 | 0.44 | 42 | 100.58 | 39.72 | 2.5 | 40 | 13.36 | 12638.45 | 141.26 | 467.17 | 87.82 | 39.61 | 18991.32 | 0.45 | 0.71 | 2.68 | 1.16 | 1 | 10
7 | 45 | CONCLUIDO | 5.2107 | 19.19 | 16.42 | 25.93 | 0.48 | 38 | 100.89 | 39.72 | 2.75 | 36 | 13.42 | 12676.98 | 139.58 | 467.07 | 85.56 | 39.61 | 17879.98 | 0.46 | 0.71 | 2.67 | 1.09 | 1 | 10
8 | 45 | CONCLUIDO | 5.2763 | 18.95 | 16.27 | 28.7 | 0.52 | 34 | 101.2 | 39.72 | 3 | 32 | 13.49 | 12715.54 | 137.39 | 467.1 | 80.09 | 39.61 | 15166.06 | 0.49 | 0.72 | 2.67 | 0.93 | 1 | 10
9 | 45 | CONCLUIDO | 5.3103 | 18.83 | 16.21 | 31.37 | 0.56 | 31 | 101.52 | 39.72 | 3.25 | 29 | 13.55 | 12754.13 | 136.13 | 467.09 | 78.34 | 39.61 | 14305.85 | 0.51 | 0.72 | 2.66 | 0.87 | 1 | 10
10 | 45 | CONCLUIDO | 5.3388 | 18.73 | 16.15 | 33.41 | 0.6 | 29 | 101.83 | 39.72 | 3.5 | 27 | 13.61 | 12792.74 | 134.41 | 467.09 | 76.51 | 39.61 | 13399.08 | 0.52 | 0.72 | 2.65 | 0.81 | 1 | 10
11 | 45 | CONCLUIDO | 5.3693 | 18.62 | 16.08 | 35.74 | 0.65 | 27 | 102.14 | 39.72 | 3.75 | 25 | 13.68 | 12831.37 | 133.12 | 467.1 | 74.33 | 39.61 | 12318.69 | 0.53 | 0.73 | 2.65 | 0.75 | 1 | 10
12 | 45 | CONCLUIDO | 5.3925 | 18.54 | 16.04 | 38.5 | 0.69 | 25 | 102.45 | 39.72 | 4 | 23 | 13.74 | 12870.03 | 131.8 | 467.08 | 72.98 | 39.61 | 11654.21 | 0.54 | 0.73 | 2.65 | 0.71 | 1 | 10
13 | 45 | CONCLUIDO | 5.4288 | 18.42 | 15.96 | 41.63 | 0.73 | 23 | 102.77 | 39.72 | 4.25 | 21 | 13.8 | 12908.71 | 130.06 | 467.08 | 70.41 | 39.61 | 10379.88 | 0.56 | 0.73 | 2.64 | 0.63 | 1 | 10
14 | 45 | CONCLUIDO | 5.4395 | 18.38 | 15.94 | 43.48 | 0.77 | 22 | 103.08 | 39.72 | 4.5 | 20 | 13.87 | 12947.42 | 128.99 | 467.09 | 69.89 | 39.61 | 10125.34 | 0.57 | 0.73 | 2.64 | 0.61 | 1 | 10
15 | 45 | CONCLUIDO | 5.4545 | 18.33 | 15.91 | 45.47 | 0.81 | 21 | 103.4 | 39.72 | 4.75 | 19 | 13.93 | 12986.15 | 126.95 | 467.07 | 68.81 | 39.61 | 9592.82 | 0.58 | 0.73 | 2.65 | 0.58 | 1 | 10
16 | 45 | CONCLUIDO | 5.471 | 18.28 | 15.88 | 47.64 | 0.85 | 20 | 103.71 | 39.72 | 5 | 18 | 14 | 13024.91 | 126.1 | 467.07 | 67.76 | 39.61 | 9070.96 | 0.58 | 0.73 | 2.64 | 0.55 | 1 | 10
17 | 45 | CONCLUIDO | 5.4831 | 18.24 | 15.86 | 50.08 | 0.89 | 19 | 104.03 | 39.72 | 5.25 | 17 | 14.06 | 13063.69 | 125.78 | 467.1 | 67.14 | 39.61 | 8767.88 | 0.59 | 0.74 | 2.64 | 0.53 | 1 | 10
18 | 45 | CONCLUIDO | 5.5 | 18.18 | 15.82 | 52.75 | 0.93 | 18 | 104.34 | 39.72 | 5.5 | 16 | 14.12 | 13102.5 | 123.55 | 467.09 | 65.95 | 39.61 | 8174.97 | 0.6 | 0.74 | 2.64 | 0.49 | 1 | 10
19 | 45 | CONCLUIDO | 5.5187 | 18.12 | 15.78 | 55.7 | 0.97 | 17 | 104.65 | 39.72 | 5.75 | 15 | 14.19 | 13141.33 | 122.96 | 467.08 | 64.49 | 39.61 | 7453.03 | 0.61 | 0.74 | 2.64 | 0.45 | 1 | 10
20 | 45 | CONCLUIDO | 5.5288 | 18.09 | 15.77 | 59.14 | 1.01 | 16 | 104.97 | 39.72 | 6 | 14 | 14.25 | 13180.19 | 121.76 | 467.08 | 64.37 | 39.61 | 7396.1 | 0.62 | 0.74 | 2.63 | 0.44 | 1 | 10
21 | 45 | CONCLUIDO | 5.5484 | 18.02 | 15.73 | 62.91 | 1.05 | 15 | 105.28 | 39.72 | 6.25 | 13 | 14.32 | 13219.07 | 119.61 | 467.08 | 63.02 | 39.61 | 6726.59 | 0.63 | 0.74 | 2.63 | 0.39 | 1 | 10
22 | 45 | CONCLUIDO | 5.5437 | 18.04 | 15.74 | 62.97 | 1.08 | 15 | 105.6 | 39.72 | 6.5 | 13 | 14.39 | 13257.98 | 119.19 | 467.07 | 63.21 | 39.61 | 6818.85 | 0.63 | 0.74 | 2.64 | 0.41 | 1 | 10
23 | 45 | CONCLUIDO | 5.564 | 17.97 | 15.7 | 67.27 | 1.12 | 14 | 105.92 | 39.72 | 6.75 | 12 | 14.45 | 13296.91 | 117.45 | 467.07 | 61.76 | 39.61 | 6098.79 | 0.64 | 0.74 | 2.63 | 0.36 | 1 | 10
24 | 45 | CONCLUIDO | 5.5747 | 17.94 | 15.68 | 72.38 | 1.16 | 13 | 106.23 | 39.72 | 7 | 11 | 14.52 | 13335.87 | 116.42 | 467.07 | 61.3 | 39.61 | 5878.24 | 0.65 | 0.74 | 2.63 | 0.35 | 1 | 10
25 | 45 | CONCLUIDO | 5.5742 | 17.94 | 15.68 | 72.39 | 1.2 | 13 | 106.55 | 39.72 | 7.25 | 9 | 14.58 | 13374.86 | 116.24 | 467.12 | 61.31 | 39.61 | 5882.48 | 0.65 | 0.74 | 2.63 | 0.35 | 1 | 10
26 | 45 | CONCLUIDO | 5.5733 | 17.94 | 15.69 | 72.4 | 1.24 | 13 | 106.86 | 39.72 | 7.5 | 7 | 14.65 | 13413.87 | 115.37 | 467.11 | 61.31 | 39.61 | 5882.14 | 0.65 | 0.74 | 2.63 | 0.35 | 1 | 10
27 | 45 | CONCLUIDO | 5.5893 | 17.89 | 15.66 | 78.28 | 1.27 | 12 | 107.18 | 39.72 | 7.75 | 3 | 14.72 | 13452.9 | 113.92 | 467.12 | 60.15 | 39.61 | 5307.25 | 0.66 | 0.74 | 2.64 | 0.32 | 1 | 10
28 | 45 | CONCLUIDO | 5.587 | 17.9 | 15.66 | 78.32 | 1.31 | 12 | 107.5 | 39.72 | 8 | 3 | 14.78 | 13491.96 | 114.09 | 467.07 | 60.38 | 39.61 | 5423.09 | 0.66 | 0.74 | 2.64 | 0.33 | 1 | 10
29 | 45 | CONCLUIDO | 5.5841 | 17.91 | 15.67 | 78.37 | 1.35 | 12 | 107.81 | 39.72 | 8.25 | 2 | 14.85 | 13531.05 | 114.52 | 467.09 | 60.54 | 39.61 | 5502.93 | 0.65 | 0.74 | 2.64 | 0.34 | 1 | 10
30 | 45 | CONCLUIDO | 5.5862 | 17.9 | 15.67 | 78.33 | 1.38 | 12 | 108.13 | 39.72 | 8.5 | 1 | 14.92 | 13570.16 | 114.73 | 467.07 | 60.45 | 39.61 | 5458.03 | 0.66 | 0.74 | 2.64 | 0.33 | 1 | 10
31 | 45 | CONCLUIDO | 5.5876 | 17.9 | 15.66 | 78.31 | 1.42 | 12 | 108.45 | 39.72 | 8.75 | 0 | 14.98 | 13609.42 | 114.93 | 467.07 | 60.29 | 39.61 | 5376.41 | 0.66 | 0.74 | 2.64 | 0.33 | 1 | 10
0 | 105 | CONCLUIDO | 2.9065 | 34.41 | 22.35 | 5.73 | 0.09 | 234 | 204 | 55.27 | 1 | 232 | 42.72 | 25393.6 | 321.9 | 467.32 | 278.9 | 39.61 | 113571.18 | 0.14 | 0.52 | 3 | 7.01 | 1 | 10
1 | 105 | CONCLUIDO | 3.3559 | 29.8 | 20.34 | 7.18 | 0.11 | 170 | 204.39 | 55.27 | 1.25 | 168 | 42.87 | 25442.42 | 292.54 | 467.22 | 213.59 | 39.61 | 81236.95 | 0.19 | 0.57 | 2.88 | 5 | 1 | 10
2 | 105 | CONCLUIDO | 3.6678 | 27.26 | 19.27 | 8.63 | 0.13 | 134 | 204.79 | 55.27 | 1.5 | 132 | 43.02 | 25491.3 | 276.7 | 467.24 | 177.75 | 39.61 | 63494.23 | 0.22 | 0.61 | 2.84 | 3.93 | 1 | 10
3 | 105 | CONCLUIDO | 3.903 | 25.62 | 18.55 | 10.03 | 0.15 | 111 | 205.18 | 55.27 | 1.75 | 109 | 43.16 | 25540.22 | 266.18 | 467.19 | 154.88 | 39.61 | 52174.55 | 0.26 | 0.63 | 2.79 | 3.22 | 1 | 10
4 | 105 | CONCLUIDO | 4.0957 | 24.42 | 18.04 | 11.51 | 0.17 | 94 | 205.58 | 55.27 | 2 | 92 | 43.31 | 25589.2 | 258.43 | 467.2 | 138.03 | 39.61 | 43834.52 | 0.29 | 0.65 | 2.76 | 2.7 | 1 | 10
5 | 105 | CONCLUIDO | 4.2375 | 23.6 | 17.71 | 12.96 | 0.19 | 82 | 205.98 | 55.27 | 2.25 | 80 | 43.46 | 25638.22 | 253.32 | 467.13 | 126.94 | 39.61 | 38350.93 | 0.31 | 0.66 | 2.75 | 2.37 | 1 | 10
6 | 105 | CONCLUIDO | 4.3563 | 22.96 | 17.43 | 14.33 | 0.22 | 73 | 206.38 | 55.27 | 2.5 | 71 | 43.6 | 25687.3 | 249.04 | 467.14 | 118.47 | 39.61 | 34160.66 | 0.33 | 0.67 | 2.72 | 2.09 | 1 | 10
7 | 105 | CONCLUIDO | 4.4482 | 22.48 | 17.24 | 15.67 | 0.24 | 66 | 206.78 | 55.27 | 2.75 | 64 | 43.75 | 25736.42 | 245.95 | 467.17 | 111.96 | 39.61 | 30941.19 | 0.35 | 0.68 | 2.72 | 1.9 | 1 | 10
8 | 105 | CONCLUIDO | 4.5487 | 21.98 | 17.03 | 17.32 | 0.26 | 59 | 207.17 | 55.27 | 3 | 57 | 43.9 | 25785.6 | 242.47 | 467.17 | 104.99 | 39.61 | 27492.63 | 0.38 | 0.69 | 2.71 | 1.69 | 1 | 10
9 | 105 | CONCLUIDO | 4.6262 | 21.62 | 16.86 | 18.73 | 0.28 | 54 | 207.57 | 55.27 | 3.25 | 52 | 44.05 | 25834.83 | 239.82 | 467.12 | 99.88 | 39.61 | 24959.8 | 0.4 | 0.69 | 2.69 | 1.53 | 1 | 10
10 | 105 | CONCLUIDO | 4.6902 | 21.32 | 16.73 | 20.07 | 0.3 | 50 | 207.97 | 55.27 | 3.5 | 48 | 44.2 | 25884.1 | 237.71 | 467.12 | 95.4 | 39.61 | 22739.53 | 0.42 | 0.7 | 2.69 | 1.39 | 1 | 10
11 | 105 | CONCLUIDO | 4.7308 | 21.14 | 16.67 | 21.28 | 0.32 | 47 | 208.37 | 55.27 | 3.75 | 45 | 44.35 | 25933.43 | 236.37 | 467.14 | 93.09 | 39.61 | 21599.04 | 0.43 | 0.7 | 2.69 | 1.33 | 1 | 10
12 | 105 | CONCLUIDO | 4.7983 | 20.84 | 16.53 | 23.07 | 0.34 | 43 | 208.77 | 55.27 | 4 | 41 | 44.5 | 25982.82 | 234.12 | 467.12 | 89.05 | 39.61 | 19601.36 | 0.44 | 0.71 | 2.68 | 1.2 | 1 | 10
13 | 105 | CONCLUIDO | 4.8259 | 20.72 | 16.49 | 24.14 | 0.36 | 41 | 209.17 | 55.27 | 4.25 | 39 | 44.65 | 26032.25 | 233.31 | 467.08 | 87.95 | 39.61 | 19061.44 | 0.45 | 0.71 | 2.67 | 1.16 | 1 | 10
14 | 105 | CONCLUIDO | 4.8796 | 20.49 | 16.39 | 25.88 | 0.38 | 38 | 209.58 | 55.27 | 4.5 | 36 | 44.8 | 26081.73 | 231.34 | 467.14 | 84.14 | 39.61 | 17169.22 | 0.47 | 0.71 | 2.67 | 1.05 | 1 | 10
15 | 105 | CONCLUIDO | 4.9079 | 20.38 | 16.35 | 27.25 | 0.4 | 36 | 209.98 | 55.27 | 4.75 | 34 | 44.95 | 26131.27 | 230.54 | 467.08 | 83.15 | 39.61 | 16687.32 | 0.48 | 0.71 | 2.67 | 1.02 | 1 | 10
16 | 105 | CONCLUIDO | 4.9477 | 20.21 | 16.27 | 28.71 | 0.42 | 34 | 210.38 | 55.27 | 5 | 32 | 45.11 | 26180.86 | 229.11 | 467.08 | 80.19 | 39.61 | 15216.31 | 0.49 | 0.72 | 2.67 | 0.93 | 1 | 10
17 | 105 | CONCLUIDO | 4.9597 | 20.16 | 16.26 | 29.56 | 0.44 | 33 | 210.78 | 55.27 | 5.25 | 31 | 45.26 | 26230.5 | 228.5 | 467.15 | 79.89 | 39.61 | 15072.46 | 0.5 | 0.72 | 2.67 | 0.93 | 1 | 10
18 | 105 | CONCLUIDO | 4.9911 | 20.04 | 16.21 | 31.38 | 0.46 | 31 | 211.18 | 55.27 | 5.5 | 29 | 45.41 | 26280.2 | 227.85 | 467.09 | 78.56 | 39.61 | 14413.47 | 0.5 | 0.72 | 2.66 | 0.88 | 1 | 10
19 | 105 | CONCLUIDO | 5.0083 | 19.97 | 16.19 | 32.37 | 0.48 | 30 | 211.59 | 55.27 | 5.75 | 28 | 45.57 | 26329.94 | 227.02 | 467.09 | 77.61 | 39.61 | 13947.13 | 0.51 | 0.72 | 2.66 | 0.85 | 1 | 10
20 | 105 | CONCLUIDO | 5.0494 | 19.8 | 16.1 | 34.51 | 0.5 | 28 | 211.99 | 55.27 | 6 | 26 | 45.72 | 26379.74 | 225.58 | 467.11 | 74.86 | 39.61 | 12580.35 | 0.53 | 0.72 | 2.66 | 0.77 | 1 | 10
21 | 105 | CONCLUIDO | 5.0614 | 19.76 | 16.1 | 35.77 | 0.52 | 27 | 212.4 | 55.27 | 6.25 | 25 | 45.87 | 26429.59 | 225.25 | 467.09 | 74.82 | 39.61 | 12565.43 | 0.53 | 0.72 | 2.65 | 0.76 | 1 | 10
22 | 105 | CONCLUIDO | 5.0873 | 19.66 | 16.04 | 37.01 | 0.54 | 26 | 212.8 | 55.27 | 6.5 | 24 | 46.03 | 26479.5 | 224.2 | 467.12 | 73.06 | 39.61 | 11693.01 | 0.54 | 0.73 | 2.64 | 0.7 | 1 | 10
23 | 105 | CONCLUIDO | 5.1011 | 19.6 | 16.02 | 38.46 | 0.56 | 25 | 213.21 | 55.27 | 6.75 | 23 | 46.18 | 26529.46 | 223.31 | 467.11 | 72.29 | 39.61 | 11310.09 | 0.55 | 0.73 | 2.65 | 0.69 | 1 | 10
24 | 105 | CONCLUIDO | 5.1179 | 19.54 | 16 | 40 | 0.58 | 24 | 213.61 | 55.27 | 7 | 22 | 46.34 | 26579.47 | 223.02 | 467.09 | 71.73 | 39.61 | 11037.53 | 0.55 | 0.73 | 2.65 | 0.67 | 1 | 10
25 | 105 | CONCLUIDO | 5.1393 | 19.46 | 15.96 | 41.64 | 0.6 | 23 | 214.02 | 55.27 | 7.25 | 21 | 46.49 | 26629.54 | 221.86 | 467.08 | 70.34 | 39.61 | 10344.42 | 0.56 | 0.73 | 2.65 | 0.63 | 1 | 10
26 | 105 | CONCLUIDO | 5.1361 | 19.47 | 15.97 | 41.67 | 0.62 | 23 | 214.42 | 55.27 | 7.5 | 21 | 46.65 | 26679.66 | 221.58 | 467.09 | 70.56 | 39.61 | 10457.99 | 0.56 | 0.73 | 2.65 | 0.64 | 1 | 10
27 | 105 | CONCLUIDO | 5.1557 | 19.4 | 15.94 | 43.47 | 0.64 | 22 | 214.83 | 55.27 | 7.75 | 20 | 46.81 | 26729.83 | 220.87 | 467.12 | 69.62 | 39.61 | 9990.92 | 0.57 | 0.73 | 2.65 | 0.6 | 1 | 10
28 | 105 | CONCLUIDO | 5.1759 | 19.32 | 15.9 | 45.44 | 0.66 | 21 | 215.24 | 55.27 | 8 | 19 | 46.97 | 26780.06 | 220.04 | 467.08 | 68.51 | 39.61 | 9438.49 | 0.58 | 0.73 | 2.64 | 0.57 | 1 | 10
29 | 105 | CONCLUIDO | 5.1935 | 19.26 | 15.88 | 47.64 | 0.68 | 20 | 215.65 | 55.27 | 8.25 | 18 | 47.12 | 26830.34 | 218.96 | 467.07 | 67.48 | 39.61 | 8932.49 | 0.59 | 0.73 | 2.65 | 0.55 | 1 | 10
30 | 105 | CONCLUIDO | 5.1935 | 19.25 | 15.88 | 47.64 | 0.7 | 20 | 216.05 | 55.27 | 8.5 | 18 | 47.28 | 26880.68 | 219.39 | 467.07 | 67.68 | 39.61 | 9030.6 | 0.59 | 0.73 | 2.64 | 0.55 | 1 | 10
31 | 105 | CONCLUIDO | 5.211 | 19.19 | 15.86 | 50.07 | 0.72 | 19 | 216.46 | 55.27 | 8.75 | 17 | 47.44 | 26931.07 | 218.55 | 467.08 | 67.17 | 39.61 | 8778.43 | 0.59 | 0.74 | 2.63 | 0.52 | 1 | 10
32 | 105 | CONCLUIDO | 5.2125 | 19.18 | 15.85 | 50.05 | 0.74 | 19 | 216.87 | 55.27 | 9 | 17 | 47.6 | 26981.51 | 218.19 | 467.07 | 66.63 | 39.61 | 8511.8 | 0.59 | 0.74 | 2.64 | 0.52 | 1 | 10
33 | 105 | CONCLUIDO | 5.2305 | 19.12 | 15.82 | 52.75 | 0.76 | 18 | 217.28 | 55.27 | 9.25 | 16 | 47.76 | 27032.02 | 217.71 | 467.07 | 65.94 | 39.61 | 8169.62 | 0.6 | 0.74 | 2.64 | 0.49 | 1 | 10
34 | 105 | CONCLUIDO | 5.2337 | 19.11 | 15.81 | 52.71 | 0.78 | 18 | 217.69 | 55.27 | 9.5 | 16 | 47.92 | 27082.57 | 216.77 | 467.12 | 65.41 | 39.61 | 7905.65 | 0.61 | 0.74 | 2.64 | 0.48 | 1 | 10
35 | 105 | CONCLUIDO | 5.2517 | 19.04 | 15.79 | 55.72 | 0.79 | 17 | 218.1 | 55.27 | 9.75 | 15 | 48.08 | 27133.18 | 216 | 467.13 | 64.62 | 39.61 | 7515.04 | 0.61 | 0.74 | 2.64 | 0.45 | 1 | 10
36 | 105 | CONCLUIDO | 5.2496 | 19.05 | 15.79 | 55.75 | 0.81 | 17 | 218.51 | 55.27 | 10 | 15 | 48.24 | 27183.85 | 216.22 | 467.07 | 64.77 | 39.61 | 7590.19 | 0.61 | 0.74 | 2.64 | 0.46 | 1 | 10
37 | 105 | CONCLUIDO | 5.2471 | 19.06 | 15.8 | 55.78 | 0.83 | 17 | 218.92 | 55.27 | 10.25 | 15 | 48.4 | 27234.57 | 215.76 | 467.07 | 65.16 | 39.61 | 7784.8 | 0.61 | 0.74 | 2.64 | 0.47 | 1 | 10
38 | 105 | CONCLUIDO | 5.2697 | 18.98 | 15.76 | 59.11 | 0.85 | 16 | 219.33 | 55.27 | 10.5 | 14 | 48.56 | 27285.35 | 215.12 | 467.15 | 63.98 | 39.61 | 7199.78 | 0.62 | 0.74 | 2.63 | 0.43 | 1 | 10
39 | 105 | CONCLUIDO | 5.2655 | 18.99 | 15.78 | 59.17 | 0.87 | 16 | 219.75 | 55.27 | 10.75 | 14 | 48.72 | 27336.19 | 215.3 | 467.07 | 64.51 | 39.61 | 7463.84 | 0.61 | 0.74 | 2.63 | 0.44 | 1 | 10
40 | 105 | CONCLUIDO | 5.296 | 18.88 | 15.71 | 62.84 | 0.89 | 15 | 220.16 | 55.27 | 11 | 13 | 48.89 | 27387.08 | 213.27 | 467.07 | 62.18 | 39.61 | 6304.33 | 0.64 | 0.74 | 2.63 | 0.38 | 1 | 10
41 | 105 | CONCLUIDO | 5.2925 | 18.89 | 15.72 | 62.89 | 0.91 | 15 | 220.57 | 55.27 | 11.25 | 13 | 49.05 | 27438.03 | 213.34 | 467.07 | 62.62 | 39.61 | 6525.28 | 0.63 | 0.74 | 2.63 | 0.39 | 1 | 10
42 | 105 | CONCLUIDO | 5.2919 | 18.9 | 15.72 | 62.89 | 0.92 | 15 | 220.99 | 55.27 | 11.5 | 13 | 49.21 | 27489.03 | 213.11 | 467.08 | 62.58 | 39.61 | 6503.94 | 0.63 | 0.74 | 2.63 | 0.39 | 1 | 10
43 | 105 | CONCLUIDO | 5.3072 | 18.84 | 15.71 | 67.33 | 0.94 | 14 | 221.4 | 55.27 | 11.75 | 12 | 49.38 | 27540.09 | 212.66 | 467.09 | 62.25 | 39.61 | 6345.59 | 0.64 | 0.74 | 2.63 | 0.38 | 1 | 10
44 | 105 | CONCLUIDO | 5.3066 | 18.84 | 15.71 | 67.34 | 0.96 | 14 | 221.81 | 55.27 | 12 | 12 | 49.54 | 27591.21 | 212.57 | 467.07 | 61.97 | 39.61 | 6206.23 | 0.64 | 0.74 | 2.64 | 0.38 | 1 | 10
45 | 105 | CONCLUIDO | 5.3108 | 18.83 | 15.7 | 67.27 | 0.98 | 14 | 222.23 | 55.27 | 12.25 | 12 | 49.71 | 27642.51 | 211.71 | 467.07 | 61.84 | 39.61 | 6140.04 | 0.64 | 0.74 | 2.63 | 0.36 | 1 | 10
46 | 105 | CONCLUIDO | 5.3034 | 18.86 | 15.72 | 67.39 | 1 | 14 | 222.65 | 55.27 | 12.5 | 12 | 49.87 | 27693.75 | 211.27 | 467.08 | 62.58 | 39.61 | 6509.37 | 0.63 | 0.74 | 2.63 | 0.39 | 1 | 10
47 | 105 | CONCLUIDO | 5.3278 | 18.77 | 15.68 | 72.36 | 1.02 | 13 | 223.06 | 55.27 | 12.75 | 11 | 50.04 | 27745.04 | 211.01 | 467.09 | 61.16 | 39.61 | 5808.06 | 0.65 | 0.74 | 2.63 | 0.34 | 1 | 10
48 | 105 | CONCLUIDO | 5.3284 | 18.77 | 15.68 | 72.35 | 1.03 | 13 | 223.48 | 55.27 | 13 | 11 | 50.21 | 27796.39 | 211.14 | 467.07 | 60.99 | 39.61 | 5719.32 | 0.65 | 0.74 | 2.63 | 0.34 | 1 | 10
49 | 105 | CONCLUIDO | 5.3254 | 18.78 | 15.69 | 72.4 | 1.05 | 13 | 223.89 | 55.27 | 13.25 | 11 | 50.37 | 27847.8 | 211.28 | 467.07 | 61.43 | 39.61 | 5939.5 | 0.64 | 0.74 | 2.63 | 0.35 | 1 | 10
50 | 105 | CONCLUIDO | 5.3236 | 18.78 | 15.69 | 72.43 | 1.07 | 13 | 224.31 | 55.27 | 13.5 | 11 | 50.54 | 27899.27 | 210.31 | 467.09 | 61.65 | 39.61 | 6049.79 | 0.64 | 0.74 | 2.63 | 0.36 | 1 | 10
51 | 105 | CONCLUIDO | 5.3478 | 18.7 | 15.65 | 78.24 | 1.09 | 12 | 224.73 | 55.27 | 13.75 | 10 | 50.71 | 27950.8 | 208.95 | 467.07 | 60.13 | 39.61 | 5296.59 | 0.66 | 0.75 | 2.63 | 0.31 | 1 | 10
52 | 105 | CONCLUIDO | 5.3485 | 18.7 | 15.65 | 78.23 | 1.11 | 12 | 225.15 | 55.27 | 14 | 10 | 50.88 | 28002.38 | 209.14 | 467.07 | 60.22 | 39.61 | 5343.24 | 0.66 | 0.75 | 2.63 | 0.31 | 1 | 10
53 | 105 | CONCLUIDO | 5.3503 | 18.69 | 15.64 | 78.2 | 1.12 | 12 | 225.57 | 55.27 | 14.25 | 10 | 51.04 | 28054.03 | 208.89 | 467.09 | 59.94 | 39.61 | 5201.79 | 0.66 | 0.75 | 2.63 | 0.31 | 1 | 10
54 | 105 | CONCLUIDO | 5.3447 | 18.71 | 15.66 | 78.29 | 1.14 | 12 | 225.99 | 55.27 | 14.5 | 10 | 51.21 | 28105.73 | 208.86 | 467.07 | 60.47 | 39.61 | 5463.95 | 0.66 | 0.74 | 2.63 | 0.33 | 1 | 10
55 | 105 | CONCLUIDO | 5.3468 | 18.7 | 15.65 | 78.26 | 1.16 | 12 | 226.41 | 55.27 | 14.75 | 10 | 51.38 | 28157.49 | 207.78 | 467.07 | 60.28 | 39.61 | 5373.27 | 0.66 | 0.75 | 2.63 | 0.32 | 1 | 10
56 | 105 | CONCLUIDO | 5.3714 | 18.62 | 15.61 | 85.13 | 1.18 | 11 | 226.83 | 55.27 | 15 | 9 | 51.55 | 28209.31 | 206.83 | 467.07 | 58.8 | 39.61 | 4636.36 | 0.67 | 0.75 | 2.63 | 0.27 | 1 | 10
57 | 105 | CONCLUIDO | 5.3707 | 18.62 | 15.61 | 85.14 | 1.19 | 11 | 227.25 | 55.27 | 15.25 | 9 | 51.72 | 28261.2 | 206.6 | 467.07 | 58.95 | 39.61 | 4713.12 | 0.67 | 0.75 | 2.62 | 0.28 | 1 | 10
58 | 105 | CONCLUIDO | 5.368 | 18.63 | 15.62 | 85.19 | 1.21 | 11 | 227.67 | 55.27 | 15.5 | 9 | 51.9 | 28313.14 | 206.66 | 467.07 | 59.24 | 39.61 | 4853.69 | 0.67 | 0.75 | 2.63 | 0.28 | 1 | 10
59 | 105 | CONCLUIDO | 5.3682 | 18.63 | 15.62 | 85.19 | 1.23 | 11 | 228.09 | 55.27 | 15.75 | 9 | 52.07 | 28365.14 | 206.73 | 467.09 | 59.22 | 39.61 | 4844.1 | 0.67 | 0.75 | 2.63 | 0.28 | 1 | 10
60 | 105 | CONCLUIDO | 5.3698 | 18.62 | 15.61 | 85.16 | 1.24 | 11 | 228.51 | 55.27 | 16 | 9 | 52.24 | 28417.2 | 205.79 | 467.07 | 59.03 | 39.61 | 4748.8 | 0.67 | 0.75 | 2.63 | 0.28 | 1 | 10
61 | 105 | CONCLUIDO | 5.3678 | 18.63 | 15.62 | 85.19 | 1.26 | 11 | 228.93 | 55.27 | 16.25 | 9 | 52.41 | 28469.32 | 205.19 | 467.07 | 59.25 | 39.61 | 4861.62 | 0.67 | 0.75 | 2.63 | 0.29 | 1 | 10
62 | 105 | CONCLUIDO | 5.3888 | 18.56 | 15.59 | 93.52 | 1.28 | 10 | 229.36 | 55.27 | 16.5 | 8 | 52.58 | 28521.51 | 204.85 | 467.07 | 58.37 | 39.61 | 4428.38 | 0.68 | 0.75 | 2.62 | 0.25 | 1 | 10
63 | 105 | CONCLUIDO | 5.3877 | 18.56 | 15.59 | 93.54 | 1.3 | 10 | 229.78 | 55.27 | 16.75 | 8 | 52.76 | 28573.75 | 205.14 | 467.08 | 58.39 | 39.61 | 4436.29 | 0.68 | 0.75 | 2.62 | 0.26 | 1 | 10
64 | 105 | CONCLUIDO | 5.3845 | 18.57 | 15.6 | 93.61 | 1.31 | 10 | 230.2 | 55.27 | 17 | 8 | 52.93 | 28626.06 | 204.78 | 467.08 | 58.68 | 39.61 | 4583.19 | 0.67 | 0.75 | 2.63 | 0.27 | 1 | 10
65 | 105 | CONCLUIDO | 5.3857 | 18.57 | 15.6 | 93.59 | 1.33 | 10 | 230.63 | 55.27 | 17.25 | 8 | 53.11 | 28678.42 | 204.21 | 467.07 | 58.49 | 39.61 | 4486.76 | 0.68 | 0.75 | 2.63 | 0.26 | 1 | 10
66 | 105 | CONCLUIDO | 5.3887 | 18.56 | 15.59 | 93.52 | 1.35 | 10 | 231.05 | 55.27 | 17.5 | 8 | 53.28 | 28730.85 | 203.38 | 467.07 | 58.24 | 39.61 | 4360.51 | 0.68 | 0.75 | 2.63 | 0.25 | 1 | 10
67 | 105 | CONCLUIDO | 5.3889 | 18.56 | 15.59 | 93.52 | 1.36 | 10 | 231.48 | 55.27 | 17.75 | 8 | 53.46 | 28783.34 | 202.29 | 467.07 | 58.14 | 39.61 | 4308.75 | 0.68 | 0.75 | 2.63 | 0.25 | 1 | 10
68 | 105 | CONCLUIDO | 5.4088 | 18.49 | 15.56 | 103.72 | 1.38 | 9 | 231.91 | 55.27 | 18 | 7 | 53.63 | 28835.89 | 201.07 | 467.07 | 57.3 | 39.61 | 3893.48 | 0.69 | 0.75 | 2.62 | 0.23 | 1 | 10
69 | 105 | CONCLUIDO | 5.4096 | 18.49 | 15.56 | 103.71 | 1.4 | 9 | 232.33 | 55.27 | 18.25 | 7 | 53.81 | 28888.51 | 201.07 | 467.11 | 57.31 | 39.61 | 3900.43 | 0.69 | 0.75 | 2.62 | 0.22 | 1 | 10
70 | 105 | CONCLUIDO | 5.4087 | 18.49 | 15.56 | 103.73 | 1.41 | 9 | 232.76 | 55.27 | 18.5 | 7 | 53.99 | 28941.18 | 201.44 | 467.07 | 57.3 | 39.61 | 3894.51 | 0.69 | 0.75 | 2.62 | 0.23 | 1 | 10
71 | 105 | CONCLUIDO | 5.411 | 18.48 | 15.55 | 103.67 | 1.43 | 9 | 233.19 | 55.27 | 18.75 | 7 | 54.17 | 28993.92 | 201.68 | 467.07 | 57.08 | 39.61 | 3787.23 | 0.69 | 0.75 | 2.62 | 0.22 | 1 | 10
72 | 105 | CONCLUIDO | 5.409 | 18.49 | 15.56 | 103.72 | 1.45 | 9 | 233.62 | 55.27 | 19 | 7 | 54.34 | 29046.73 | 201.81 | 467.07 | 57.36 | 39.61 | 3927.65 | 0.69 | 0.75 | 2.62 | 0.23 | 1 | 10
73 | 105 | CONCLUIDO | 5.4072 | 18.49 | 15.56 | 103.76 | 1.46 | 9 | 234.04 | 55.27 | 19.25 | 7 | 54.52 | 29099.59 | 201.47 | 467.07 | 57.57 | 39.61 | 4031.03 | 0.69 | 0.75 | 2.62 | 0.23 | 1 | 10
74 | 105 | CONCLUIDO | 5.4082 | 18.49 | 15.56 | 103.74 | 1.48 | 9 | 234.47 | 55.27 | 19.5 | 7 | 54.7 | 29152.52 | 200.92 | 467.12 | 57.37 | 39.61 | 3931.5 | 0.69 | 0.75 | 2.62 | 0.23 | 1 | 10
75 | 105 | CONCLUIDO | 5.4049 | 18.5 | 15.57 | 103.81 | 1.49 | 9 | 234.9 | 55.27 | 19.75 | 7 | 54.88 | 29205.51 | 200.23 | 467.12 | 57.88 | 39.61 | 4186.39 | 0.68 | 0.75 | 2.62 | 0.24 | 1 | 10
76 | 105 | CONCLUIDO | 5.405 | 18.5 | 15.57 | 103.81 | 1.51 | 9 | 235.33 | 55.27 | 20 | 7 | 55.06 | 29258.57 | 199.75 | 467.07 | 57.72 | 39.61 | 4106.48 | 0.69 | 0.75 | 2.62 | 0.24 | 1 | 10
77 | 105 | CONCLUIDO | 5.4327 | 18.41 | 15.52 | 116.38 | 1.53 | 8 | 235.76 | 55.27 | 20.25 | 6 | 55.24 | 29311.69 | 197.87 | 467.07 | 55.94 | 39.61 | 3221.41 | 0.71 | 0.75 | 2.62 | 0.18 | 1 | 10
78 | 105 | CONCLUIDO | 5.4297 | 18.42 | 15.53 | 116.46 | 1.54 | 8 | 236.2 | 55.27 | 20.5 | 6 | 55.42 | 29364.87 | 198.01 | 467.13 | 56.28 | 39.61 | 3391.97 | 0.7 | 0.75 | 2.62 | 0.19 | 1 | 10
79 | 105 | CONCLUIDO | 5.4301 | 18.42 | 15.53 | 116.45 | 1.56 | 8 | 236.63 | 55.27 | 20.75 | 6 | 55.6 | 29418.12 | 197.85 | 467.07 | 56.23 | 39.61 | 3366.58 | 0.7 | 0.75 | 2.62 | 0.19 | 1 | 10
80 | 105 | CONCLUIDO | 5.428 | 18.42 | 15.53 | 116.5 | 1.58 | 8 | 237.06 | 55.27 | 21 | 6 | 55.79 | 29471.44 | 198.09 | 467.09 | 56.45 | 39.61 | 3475.83 | 0.7 | 0.75 | 2.62 | 0.2 | 1 | 10
81 | 105 | CONCLUIDO | 5.431 | 18.41 | 15.52 | 116.43 | 1.59 | 8 | 237.49 | 55.27 | 21.25 | 6 | 55.97 | 29524.81 | 198.01 | 467.07 | 56.07 | 39.61 | 3286.92 | 0.71 | 0.75 | 2.62 | 0.19 | 1 | 10
82 | 105 | CONCLUIDO | 5.4299 | 18.42 | 15.53 | 116.46 | 1.61 | 8 | 237.93 | 55.27 | 21.5 | 6 | 56.15 | 29578.26 | 198.1 | 467.08 | 56.23 | 39.61 | 3364.58 | 0.7 | 0.75 | 2.62 | 0.19 | 1 | 10
83 | 105 | CONCLUIDO | 5.4277 | 18.42 | 15.54 | 116.51 | 1.62 | 8 | 238.36 | 55.27 | 21.75 | 6 | 56.34 | 29631.77 | 197.49 | 467.07 | 56.53 | 39.61 | 3516.53 | 0.7 | 0.75 | 2.62 | 0.2 | 1 | 10
84 | 105 | CONCLUIDO | 5.4293 | 18.42 | 15.53 | 116.47 | 1.64 | 8 | 238.79 | 55.27 | 22 | 6 | 56.52 | 29685.34 | 196.61 | 467.07 | 56.37 | 39.61 | 3437.99 | 0.7 | 0.75 | 2.62 | 0.2 | 1 | 10
85 | 105 | CONCLUIDO | 5.4256 | 18.43 | 15.54 | 116.56 | 1.65 | 8 | 239.23 | 55.27 | 22.25 | 6 | 56.71 | 29738.98 | 195.97 | 467.07 | 56.69 | 39.61 | 3596.71 | 0.7 | 0.75 | 2.62 | 0.21 | 1 | 10
86 | 105 | CONCLUIDO | 5.43 | 18.42 | 15.53 | 116.45 | 1.67 | 8 | 239.66 | 55.27 | 22.5 | 6 | 56.89 | 29792.69 | 195.79 | 467.07 | 56.41 | 39.61 | 3456.92 | 0.7 | 0.75 | 2.62 | 0.19 | 1 | 10
87 | 105 | CONCLUIDO | 5.4295 | 18.42 | 15.53 | 116.46 | 1.69 | 8 | 240.1 | 55.27 | 22.75 | 6 | 57.08 | 29846.46 | 195.06 | 467.07 | 56.39 | 39.61 | 3446.92 | 0.7 | 0.75 | 2.62 | 0.2 | 1 | 10
88 | 105 | CONCLUIDO | 5.4217 | 18.44 | 15.56 | 116.66 | 1.7 | 8 | 240.54 | 55.27 | 23 | 6 | 57.26 | 29900.43 | 194.09 | 467.07 | 57.12 | 39.61 | 3812.29 | 0.69 | 0.75 | 2.63 | 0.22 | 1 | 10
89 | 105 | CONCLUIDO | 5.4455 | 18.36 | 15.52 | 132.99 | 1.72 | 7 | 240.97 | 55.27 | 23.25 | 5 | 57.45 | 29954.34 | 193.59 | 467.08 | 55.91 | 39.61 | 3210.23 | 0.71 | 0.75 | 2.62 | 0.18 | 1 | 10
90 | 105 | CONCLUIDO | 5.4458 | 18.36 | 15.51 | 132.98 | 1.73 | 7 | 241.41 | 55.27 | 23.5 | 5 | 57.64 | 30008.32 | 193.99 | 467.07 | 55.97 | 39.61 | 3240.79 | 0.71 | 0.75 | 2.62 | 0.18 | 1 | 10
91 | 105 | CONCLUIDO | 5.4453 | 18.36 | 15.52 | 132.99 | 1.75 | 7 | 241.85 | 55.27 | 23.75 | 5 | 57.83 | 30062.36 | 194.47 | 467.08 | 55.9 | 39.61 | 3207.43 | 0.71 | 0.75 | 2.62 | 0.18 | 1 | 10
92 | 105 | CONCLUIDO | 5.4462 | 18.36 | 15.51 | 132.97 | 1.76 | 7 | 242.29 | 55.27 | 24 | 5 | 58.02 | 30116.47 | 194.21 | 467.07 | 55.79 | 39.61 | 3149.32 | 0.71 | 0.75 | 2.62 | 0.18 | 1 | 10
93 | 105 | CONCLUIDO | 5.4463 | 18.36 | 15.51 | 132.96 | 1.78 | 7 | 242.73 | 55.27 | 24.25 | 5 | 58.21 | 30170.65 | 194.92 | 467.07 | 55.87 | 39.61 | 3190.27 | 0.71 | 0.75 | 2.62 | 0.18 | 1 | 10
94 | 105 | CONCLUIDO | 5.4475 | 18.36 | 15.51 | 132.93 | 1.79 | 7 | 243.17 | 55.27 | 24.5 | 5 | 58.4 | 30224.9 | 194.63 | 467.08 | 55.61 | 39.61 | 3061.48 | 0.71 | 0.75 | 2.62 | 0.17 | 1 | 10
95 | 105 | CONCLUIDO | 5.4493 | 18.35 | 15.5 | 132.88 | 1.81 | 7 | 243.61 | 55.27 | 24.75 | 5 | 58.59 | 30279.22 | 193.7 | 467.07 | 55.49 | 39.61 | 3002.91 | 0.71 | 0.75 | 2.62 | 0.17 | 1 | 10
96 | 105 | CONCLUIDO | 5.4519 | 18.34 | 15.49 | 132.8 | 1.82 | 7 | 244.05 | 55.27 | 25 | 5 | 58.78 | 30333.61 | 193.12 | 467.07 | 55.19 | 39.61 | 2853.21 | 0.72 | 0.75 | 2.62 | 0.16 | 1 | 10
97 | 105 | CONCLUIDO | 5.4497 | 18.35 | 15.5 | 132.87 | 1.84 | 7 | 244.49 | 55.27 | 25.25 | 5 | 58.97 | 30388.06 | 192.92 | 467.07 | 55.34 | 39.61 | 2924.91 | 0.72 | 0.75 | 2.62 | 0.17 | 1 | 10
98 | 105 | CONCLUIDO | 5.4493 | 18.35 | 15.5 | 132.88 | 1.85 | 7 | 244.93 | 55.27 | 25.5 | 5 | 59.16 | 30442.58 | 192.24 | 467.07 | 55.38 | 39.61 | 2947.7 | 0.72 | 0.75 | 2.62 | 0.17 | 1 | 10
99 | 105 | CONCLUIDO | 5.4525 | 18.34 | 15.49 | 132.79 | 1.87 | 7 | 245.38 | 55.27 | 25.75 | 5 | 59.35 | 30497.18 | 191.54 | 467.07 | 55.08 | 39.61 | 2793.42 | 0.72 | 0.75 | 2.62 | 0.16 | 1 | 10
100 | 105 | CONCLUIDO | 5.4513 | 18.34 | 15.5 | 132.82 | 1.88 | 7 | 245.82 | 55.27 | 26 | 5 | 59.55 | 30551.84 | 191.21 | 467.07 | 55.3 | 39.61 | 2905.3 | 0.72 | 0.75 | 2.62 | 0.16 | 1 | 10
101 | 105 | CONCLUIDO | 5.4486 | 18.35 | 15.5 | 132.9 | 1.9 | 7 | 246.26 | 55.27 | 26.25 | 5 | 59.74 | 30606.57 | 191.14 | 467.07 | 55.5 | 39.61 | 3004.67 | 0.71 | 0.75 | 2.62 | 0.17 | 1 | 10
102 | 105 | CONCLUIDO | 5.4466 | 18.36 | 15.51 | 132.95 | 1.91 | 7 | 246.71 | 55.27 | 26.5 | 5 | 59.93 | 30661.38 | 190.74 | 467.07 | 55.68 | 39.61 | 3098 | 0.71 | 0.75 | 2.62 | 0.18 | 1 | 10
103 | 105 | CONCLUIDO | 5.4501 | 18.35 | 15.5 | 132.85 | 1.93 | 7 | 247.15 | 55.27 | 26.75 | 5 | 60.13 | 30716.25 | 189.64 | 467.07 | 55.44 | 39.61 | 2976.79 | 0.71 | 0.75 | 2.62 | 0.17 | 1 | 10
104 | 105 | CONCLUIDO | 5.4726 | 18.27 | 15.46 | 154.65 | 1.94 | 6 | 247.6 | 55.27 | 27 | 4 | 60.33 | 30771.2 | 187.96 | 467.07 | 54.31 | 39.61 | 2413.51 | 0.73 | 0.75 | 2.62 | 0.13 | 1 | 10
105 | 105 | CONCLUIDO | 5.4705 | 18.28 | 15.47 | 154.72 | 1.95 | 6 | 248.04 | 55.27 | 27.25 | 4 | 60.52 | 30826.21 | 187.96 | 467.07 | 54.5 | 39.61 | 2510.43 | 0.73 | 0.75 | 2.62 | 0.14 | 1 | 10
106 | 105 | CONCLUIDO | 5.4708 | 18.28 | 15.47 | 154.71 | 1.97 | 6 | 248.49 | 55.27 | 27.5 | 3 | 60.72 | 30881.3 | 188.33 | 467.07 | 54.46 | 39.61 | 2492.19 | 0.73 | 0.75 | 2.62 | 0.14 | 1 | 10
107 | 105 | CONCLUIDO | 5.4675 | 18.29 | 15.48 | 154.82 | 1.98 | 6 | 248.94 | 55.27 | 27.75 | 3 | 60.92 | 30936.46 | 188.37 | 467.07 | 54.8 | 39.61 | 2660.12 | 0.72 | 0.75 | 2.62 | 0.15 | 1 | 10
108 | 105 | CONCLUIDO | 5.4663 | 18.29 | 15.49 | 154.86 | 2 | 6 | 249.39 | 55.27 | 28 | 3 | 61.11 | 30991.69 | 188.5 | 467.07 | 54.92 | 39.61 | 2721.54 | 0.72 | 0.75 | 2.62 | 0.15 | 1 | 10
109 | 105 | CONCLUIDO | 5.4679 | 18.29 | 15.48 | 154.81 | 2.01 | 6 | 249.83 | 55.27 | 28.25 | 3 | 61.31 | 31047 | 188.67 | 467.07 | 54.74 | 39.61 | 2632.2 | 0.72 | 0.75 | 2.62 | 0.15 | 1 | 10
110 | 105 | CONCLUIDO | 5.4685 | 18.29 | 15.48 | 154.78 | 2.03 | 6 | 250.28 | 55.27 | 28.5 | 3 | 61.51 | 31102.37 | 188.59 | 467.07 | 54.63 | 39.61 | 2577.91 | 0.72 | 0.75 | 2.62 | 0.15 | 1 | 10
111 | 105 | CONCLUIDO | 5.4686 | 18.29 | 15.48 | 154.78 | 2.04 | 6 | 250.73 | 55.27 | 28.75 | 3 | 61.71 | 31157.82 | 188.38 | 467.08 | 54.58 | 39.61 | 2549.11 | 0.73 | 0.75 | 2.62 | 0.14 | 1 | 10
112 | 105 | CONCLUIDO | 5.4695 | 18.28 | 15.47 | 154.75 | 2.05 | 6 | 251.18 | 55.27 | 29 | 3 | 61.91 | 31213.35 | 188.21 | 467.07 | 54.51 | 39.61 | 2513.46 | 0.73 | 0.75 | 2.62 | 0.14 | 1 | 10
113 | 105 | CONCLUIDO | 5.4694 | 18.28 | 15.48 | 154.76 | 2.07 | 6 | 251.63 | 55.27 | 29.25 | 3 | 62.11 | 31268.94 | 188.33 | 467.08 | 54.51 | 39.61 | 2513.84 | 0.73 | 0.75 | 2.62 | 0.14 | 1 | 10
114 | 105 | CONCLUIDO | 5.47 | 18.28 | 15.47 | 154.73 | 2.08 | 6 | 252.08 | 55.27 | 29.5 | 2 | 62.31 | 31324.61 | 187.98 | 467.08 | 54.44 | 39.61 | 2483.35 | 0.73 | 0.75 | 2.62 | 0.14 | 1 | 10
115 | 105 | CONCLUIDO | 5.4704 | 18.28 | 15.47 | 154.72 | 2.1 | 6 | 252.54 | 55.27 | 29.75 | 2 | 62.51 | 31380.35 | 187.87 | 467.07 | 54.34 | 39.61 | 2430.48 | 0.73 | 0.75 | 2.62 | 0.14 | 1 | 10
116 | 105 | CONCLUIDO | 5.4676 | 18.29 | 15.48 | 154.81 | 2.11 | 6 | 252.99 | 55.27 | 30 | 1 | 62.72 | 31436.17 | 187.92 | 467.09 | 54.71 | 39.61 | 2617.82 | 0.72 | 0.75 | 2.62 | 0.15 | 1 | 10
117 | 105 | CONCLUIDO | 5.4685 | 18.29 | 15.48 | 154.79 | 2.12 | 6 | 253.44 | 55.27 | 30.25 | 1 | 62.92 | 31492.06 | 188 | 467.13 | 54.62 | 39.61 | 2572.63 | 0.73 | 0.75 | 2.62 | 0.15 | 1 | 10
118 | 105 | CONCLUIDO | 5.468 | 18.29 | 15.48 | 154.8 | 2.14 | 6 | 253.9 | 55.27 | 30.5 | 0 | 63.12 | 31548.03 | 188.15 | 467.07 | 54.54 | 39.61 | 2531.51 | 0.73 | 0.75 | 2.62 | 0.15 | 1 | 10
0 | 60 | CONCLUIDO | 3.89 | 25.71 | 19.74 | 7.9 | 0.14 | 150 | 124.63 | 45 | 1 | 148 | 18.64 | 15605.44 | 205.81 | 467.19 | 193.93 | 39.61 | 71504.53 | 0.2 | 0.59 | 2.85 | 4.4 | 1 | 10
1 | 60 | CONCLUIDO | 4.2241 | 23.67 | 18.65 | 9.9 | 0.18 | 113 | 124.96 | 45 | 1.25 | 111 | 18.71 | 15645.96 | 193.77 | 467.23 | 158.16 | 39.61 | 53805.45 | 0.25 | 0.63 | 2.79 | 3.32 | 1 | 10
2 | 60 | CONCLUIDO | 4.4719 | 22.36 | 17.93 | 11.95 | 0.21 | 90 | 125.29 | 45 | 1.5 | 88 | 18.79 | 15686.51 | 185.58 | 467.16 | 134.59 | 39.61 | 42135.06 | 0.29 | 0.65 | 2.75 | 2.59 | 1 | 10
3 | 60 | CONCLUIDO | 4.6506 | 21.5 | 17.45 | 13.96 | 0.25 | 75 | 125.62 | 45 | 1.75 | 73 | 18.87 | 15727.09 | 179.98 | 467.11 | 118.98 | 39.61 | 34408.13 | 0.33 | 0.67 | 2.73 | 2.12 | 1 | 10
4 | 60 | CONCLUIDO | 4.7693 | 20.97 | 17.17 | 15.85 | 0.28 | 65 | 125.95 | 45 | 2 | 63 | 18.95 | 15767.7 | 176.32 | 467.18 | 109.92 | 39.61 | 29928.02 | 0.36 | 0.68 | 2.71 | 1.84 | 1 | 10
5 | 60 | CONCLUIDO | 4.8667 | 20.55 | 16.96 | 17.85 | 0.31 | 57 | 126.28 | 45 | 2.25 | 55 | 19.03 | 15808.34 | 173.42 | 467.15 | 102.95 | 39.61 | 26482.32 | 0.38 | 0.69 | 2.7 | 1.62 | 1 | 10
6 | 60 | CONCLUIDO | 4.96 | 20.16 | 16.75 | 20.1 | 0.35 | 50 | 126.61 | 45 | 2.5 | 48 | 19.11 | 15849 | 170.76 | 467.1 | 96.33 | 39.61 | 23206.69 | 0.41 | 0.7 | 2.69 | 1.42 | 1 | 10
7 | 60 | CONCLUIDO | 5.0285 | 19.89 | 16.6 | 22.14 | 0.38 | 45 | 126.94 | 45 | 2.75 | 43 | 19.19 | 15889.69 | 168.65 | 467.09 | 91.34 | 39.61 | 20735.63 | 0.43 | 0.7 | 2.68 | 1.27 | 1 | 10
8 | 60 | CONCLUIDO | 5.086 | 19.66 | 16.48 | 24.12 | 0.42 | 41 | 127.27 | 45 | 3 | 39 | 19.27 | 15930.42 | 166.52 | 467.09 | 87.09 | 39.61 | 18632.46 | 0.45 | 0.71 | 2.68 | 1.15 | 1 | 10
9 | 60 | CONCLUIDO | 5.1224 | 19.52 | 16.42 | 25.92 | 0.45 | 38 | 127.6 | 45 | 3.25 | 36 | 19.35 | 15971.17 | 165.25 | 467.09 | 85.24 | 39.61 | 17720 | 0.46 | 0.71 | 2.67 | 1.08 | 1 | 10
10 | 60 | CONCLUIDO | 5.166 | 19.36 | 16.33 | 28 | 0.48 | 35 | 127.93 | 45 | 3.5 | 33 | 19.43 | 16011.95 | 163.66 | 467.17 | 82.66 | 39.61 | 16445.5 | 0.48 | 0.71 | 2.66 | 1 | 1 | 10
11 | 60 | CONCLUIDO | 5.2145 | 19.18 | 16.23 | 30.43 | 0.52 | 32 | 128.26 | 45 | 3.75 | 30 | 19.51 | 16052.76 | 161.91 | 467.11 | 79.17 | 39.61 | 14717.65 | 0.5 | 0.72 | 2.66 | 0.89 | 1 | 10
12 | 60 | CONCLUIDO | 5.2401 | 19.08 | 16.18 | 32.37 | 0.55 | 30 | 128.59 | 45 | 4 | 28 | 19.59 | 16093.6 | 160.84 | 467.16 | 77.83 | 39.61 | 14057.26 | 0.51 | 0.72 | 2.65 | 0.85 | 1 | 10
13 | 60 | CONCLUIDO | 5.2806 | 18.94 | 16.09 | 34.48 | 0.58 | 28 | 128.92 | 45 | 4.25 | 26 | 19.68 | 16134.46 | 159.29 | 467.08 | 74.62 | 39.61 | 12463 | 0.53 | 0.72 | 2.65 | 0.76 | 1 | 10
14 | 60 | CONCLUIDO | 5.2894 | 18.91 | 16.08 | 35.74 | 0.62 | 27 | 129.25 | 45 | 4.5 | 25 | 19.76 | 16175.36 | 158.42 | 467.08 | 74.36 | 39.61 | 12337.25 | 0.53 | 0.73 | 2.65 | 0.75 | 1 | 10
15 | 60 | CONCLUIDO | 5.3224 | 18.79 | 16.02 | 38.44 | 0.65 | 25 | 129.59 | 45 | 4.75 | 23 | 19.84 | 16216.29 | 156.87 | 467.08 | 72.34 | 39.61 | 11335.77 | 0.55 | 0.73 | 2.65 | 0.68 | 1 | 10
16 | 60 | CONCLUIDO | 5.3343 | 18.75 | 16 | 40 | 0.68 | 24 | 129.92 | 45 | 5 | 22 | 19.92 | 16257.24 | 156.09 | 467.08 | 71.46 | 39.61 | 10898.74 | 0.55 | 0.73 | 2.65 | 0.67 | 1 | 10
17 | 60 | CONCLUIDO | 5.3562 | 18.67 | 15.95 | 41.61 | 0.71 | 23 | 130.25 | 45 | 5.25 | 21 | 20 | 16298.23 | 154.88 | 467.07 | 70.33 | 39.61 | 10343.26 | 0.56 | 0.73 | 2.64 | 0.62 | 1 | 10
18 | 60 | CONCLUIDO | 5.385 | 18.57 | 15.9 | 45.43 | 0.74 | 21 | 130.58 | 45 | 5.5 | 19 | 20.09 | 16339.24 | 153.51 | 467.09 | 68.52 | 39.61 | 9446.8 | 0.58 | 0.73 | 2.64 | 0.57 | 1 | 10
19 | 60 | CONCLUIDO | 5.4002 | 18.52 | 15.87 | 47.62 | 0.78 | 20 | 130.92 | 45 | 5.75 | 18 | 20.17 | 16380.29 | 152.34 | 467.13 | 67.76 | 39.61 | 9069.94 | 0.58 | 0.73 | 2.64 | 0.54 | 1 | 10
20 | 60 | CONCLUIDO | 5.3936 | 18.54 | 15.9 | 47.69 | 0.81 | 20 | 131.25 | 45 | 6 | 18 | 20.25 | 16421.36 | 152.32 | 467.14 | 68.24 | 39.61 | 9312.51 | 0.58 | 0.73 | 2.64 | 0.56 | 1 | 10
21 | 60 | CONCLUIDO | 5.4137 | 18.47 | 15.85 | 50.06 | 0.84 | 19 | 131.58 | 45 | 6.25 | 17 | 20.34 | 16462.46 | 151.32 | 467.07 | 66.85 | 39.61 | 8622.14 | 0.59 | 0.74 | 2.64 | 0.52 | 1 | 10
22 | 60 | CONCLUIDO | 5.4349 | 18.4 | 15.81 | 52.69 | 0.87 | 18 | 131.92 | 45 | 6.5 | 16 | 20.42 | 16503.6 | 150.23 | 467.07 | 65.29 | 39.61 | 7845.34 | 0.61 | 0.74 | 2.64 | 0.47 | 1 | 10
23 | 60 | CONCLUIDO | 5.4484 | 18.35 | 15.79 | 55.72 | 0.9 | 17 | 132.25 | 45 | 6.75 | 15 | 20.5 | 16544.76 | 148.8 | 467.08 | 64.73 | 39.61 | 7571.63 | 0.61 | 0.74 | 2.64 | 0.45 | 1 | 10
24 | 60 | CONCLUIDO | 5.4486 | 18.35 | 15.79 | 55.72 | 0.93 | 17 | 132.58 | 45 | 7 | 15 | 20.59 | 16585.95 | 148.51 | 467.07 | 64.8 | 39.61 | 7607.01 | 0.61 | 0.74 | 2.63 | 0.45 | 1 | 10
25 | 60 | CONCLUIDO | 5.4655 | 18.3 | 15.76 | 59.08 | 0.96 | 16 | 132.92 | 45 | 7.25 | 14 | 20.67 | 16627.17 | 147.72 | 467.08 | 63.84 | 39.61 | 7130.77 | 0.62 | 0.74 | 2.63 | 0.42 | 1 | 10
26 | 60 | CONCLUIDO | 5.4835 | 18.24 | 15.72 | 62.88 | 0.99 | 15 | 133.25 | 45 | 7.5 | 13 | 20.76 | 16668.43 | 145.95 | 467.09 | 62.33 | 39.61 | 6383.25 | 0.64 | 0.74 | 2.64 | 0.39 | 1 | 10
27 | 60 | CONCLUIDO | 5.481 | 18.24 | 15.73 | 62.92 | 1.03 | 15 | 133.59 | 45 | 7.75 | 13 | 20.84 | 16709.71 | 145.54 | 467.1 | 62.9 | 39.61 | 6665.96 | 0.63 | 0.74 | 2.63 | 0.4 | 1 | 10
28 | 60 | CONCLUIDO | 5.495 | 18.2 | 15.71 | 67.32 | 1.06 | 14 | 133.92 | 45 | 8 | 12 | 20.93 | 16751.02 | 144.76 | 467.07 | 62.18 | 39.61 | 6310.07 | 0.64 | 0.74 | 2.63 | 0.38 | 1 | 10
29 | 60 | CONCLUIDO | 5.4993 | 18.18 | 15.69 | 67.26 | 1.09 | 14 | 134.26 | 45 | 8.25 | 12 | 21.01 | 16792.37 | 143.53 | 467.09 | 61.73 | 39.61 | 6083.81 | 0.64 | 0.74 | 2.63 | 0.36 | 1 | 10
30 | 60 | CONCLUIDO | 5.511 | 18.15 | 15.68 | 72.37 | 1.12 | 13 | 134.59 | 45 | 8.5 | 11 | 21.1 | 16833.86 | 142.29 | 467.08 | 61.41 | 39.61 | 5929.88 | 0.65 | 0.74 | 2.63 | 0.35 | 1 | 10
31 | 60 | CONCLUIDO | 5.515 | 18.13 | 15.67 | 72.31 | 1.15 | 13 | 134.93 | 45 | 8.75 | 11 | 21.18 | 16875.27 | 142.54 | 467.08 | 60.98 | 39.61 | 5713.8 | 0.65 | 0.74 | 2.63 | 0.33 | 1 | 10
32 | 60 | CONCLUIDO | 5.5076 | 18.16 | 15.69 | 72.43 | 1.18 | 13 | 135.27 | 45 | 9 | 11 | 21.27 | 16916.71 | 141.97 | 467.08 | 61.64 | 39.61 | 6043.51 | 0.64 | 0.74 | 2.63 | 0.36 | 1 | 10
33 | 60 | CONCLUIDO | 5.5321 | 18.08 | 15.64 | 78.19 | 1.21 | 12 | 135.6 | 45 | 9.25 | 10 | 21.35 | 16958.17 | 140.09 | 467.07 | 59.93 | 39.61 | 5195.03 | 0.66 | 0.75 | 2.63 | 0.3 | 1 | 10
34 | 60 | CONCLUIDO | 5.5314 | 18.08 | 15.64 | 78.2 | 1.24 | 12 | 135.94 | 45 | 9.5 | 10 | 21.44 | 16999.67 | 139.56 | 467.07 | 59.95 | 39.61 | 5204.91 | 0.66 | 0.75 | 2.63 | 0.31 | 1 | 10
35 | 60 | CONCLUIDO | 5.5311 | 18.08 | 15.64 | 78.2 | 1.26 | 12 | 136.27 | 45 | 9.75 | 10 | 21.53 | 17041.2 | 138.29 | 467.07 | 60.06 | 39.61 | 5259 | 0.66 | 0.75 | 2.62 | 0.31 | 1 | 10
36 | 60 | CONCLUIDO | 5.5477 | 18.03 | 15.61 | 85.16 | 1.29 | 11 | 136.61 | 45 | 10 | 9 | 21.61 | 17082.76 | 137.49 | 467.07 | 58.96 | 39.61 | 4715.65 | 0.67 | 0.75 | 2.63 | 0.28 | 1 | 10
37 | 60 | CONCLUIDO | 5.5461 | 18.03 | 15.62 | 85.19 | 1.32 | 11 | 136.95 | 45 | 10.25 | 9 | 21.7 | 17124.35 | 136.65 | 467.07 | 59.25 | 39.61 | 4862.87 | 0.67 | 0.75 | 2.62 | 0.28 | 1 | 10
38 | 60 | CONCLUIDO | 5.5466 | 18.03 | 15.62 | 85.18 | 1.35 | 11 | 137.29 | 45 | 10.5 | 9 | 21.79 | 17165.97 | 135.65 | 467.07 | 59.15 | 39.61 | 4811.08 | 0.67 | 0.75 | 2.63 | 0.28 | 1 | 10
39 | 60 | CONCLUIDO | 5.5609 | 17.98 | 15.6 | 93.57 | 1.38 | 10 | 137.62 | 45 | 10.75 | 8 | 21.88 | 17207.62 | 134.61 | 467.1 | 58.47 | 39.61 | 4477.79 | 0.68 | 0.75 | 2.62 | 0.26 | 1 | 10
40 | 60 | CONCLUIDO | 5.5616 | 17.98 | 15.59 | 93.56 | 1.41 | 10 | 137.96 | 45 | 11 | 7 | 21.96 | 17249.3 | 133.82 | 467.1 | 58.32 | 39.61 | 4398.61 | 0.68 | 0.75 | 2.63 | 0.26 | 1 | 10
41 | 60 | CONCLUIDO | 5.5605 | 17.98 | 15.6 | 93.58 | 1.44 | 10 | 138.3 | 45 | 11.25 | 7 | 22.05 | 17291.02 | 133.5 | 467.08 | 58.5 | 39.61 | 4492.69 | 0.68 | 0.75 | 2.63 | 0.26 | 1 | 10
42 | 60 | CONCLUIDO | 5.5598 | 17.99 | 15.6 | 93.59 | 1.47 | 10 | 138.64 | 45 | 11.5 | 6 | 22.14 | 17332.76 | 132.33 | 467.07 | 58.42 | 39.61 | 4448.94 | 0.68 | 0.75 | 2.63 | 0.27 | 1 | 10
43 | 60 | CONCLUIDO | 5.561 | 17.98 | 15.59 | 93.57 | 1.5 | 10 | 138.98 | 45 | 11.75 | 4 | 22.23 | 17374.54 | 130.88 | 467.12 | 58.29 | 39.61 | 4387.3 | 0.68 | 0.75 | 2.63 | 0.26 | 1 | 10
44 | 60 | CONCLUIDO | 5.5765 | 17.93 | 15.57 | 103.8 | 1.52 | 9 | 139.32 | 45 | 12 | 3 | 22.32 | 17416.34 | 130.22 | 467.1 | 57.49 | 39.61 | 3989.06 | 0.69 | 0.75 | 2.63 | 0.24 | 1 | 10
45 | 60 | CONCLUIDO | 5.58 | 17.92 | 15.56 | 103.73 | 1.55 | 9 | 139.66 | 45 | 12.25 | 0 | 22.41 | 17458.18 | 130.24 | 467.07 | 56.93 | 39.61 | 3709.6 | 0.7 | 0.75 | 2.63 | 0.23 | 1 | 10
0 | 135 | CONCLUIDO | 2.3463 | 42.62 | 24.5 | 4.87 | 0.07 | 302 | 263.32 | 59.89 | 1 | 300 | 67.43 | 32710.1 | 414.75 | 467.38 | 349.7 | 39.61 | 148629.42 | 0.11 | 0.48 | 3.11 | 9.16 | 1 | 10
1 | 135 | CONCLUIDO | 2.8334 | 35.29 | 21.67 | 6.1 | 0.08 | 213 | 263.79 | 59.89 | 1.25 | 211 | 67.65 | 32767.75 | 366.63 | 467.26 | 257.46 | 39.61 | 102954.11 | 0.15 | 0.54 | 2.94 | 6.33 | 1 | 10
2 | 135 | CONCLUIDO | 3.1763 | 31.48 | 20.24 | 7.31 | 0.1 | 166 | 264.25 | 59.89 | 1.5 | 164 | 67.87 | 32825.49 | 342.17 | 467.27 | 209.58 | 39.61 | 79253.25 | 0.19 | 0.58 | 2.89 | 4.9 | 1 | 10
3 | 135 | CONCLUIDO | 3.4542 | 28.95 | 19.27 | 8.57 | 0.12 | 135 | 264.72 | 59.89 | 1.75 | 133 | 68.09 | 32883.31 | 325.64 | 467.28 | 178.33 | 39.61 | 63780.31 | 0.22 | 0.61 | 2.83 | 3.93 | 1 | 10
4 | 135 | CONCLUIDO | 3.6549 | 27.36 | 18.69 | 9.75 | 0.13 | 115 | 265.19 | 59.89 | 2 | 113 | 68.31 | 32941.21 | 315.67 | 467.13 | 159.01 | 39.61 | 54222.63 | 0.25 | 0.62 | 2.81 | 3.36 | 1 | 10
5 | 135 | CONCLUIDO | 3.8227 | 26.16 | 18.25 | 10.95 | 0.15 | 100 | 265.66 | 59.89 | 2.25 | 98 | 68.53 | 32999.19 | 307.99 | 467.1 | 144.94 | 39.61 | 47258.78 | 0.27 | 0.64 | 2.78 | 2.92 | 1 | 10
6 | 135 | CONCLUIDO | 3.97 | 25.19 | 17.89 | 12.2 | 0.17 | 88 | 266.13 | 59.89 | 2.5 | 86 | 68.75 | 33057.26 | 301.63 | 467.21 | 132.97 | 39.61 | 41334.29 | 0.3 | 0.65 | 2.76 | 2.55 | 1 | 10
7 | 135 | CONCLUIDO | 4.0932 | 24.43 | 17.58 | 13.35 | 0.18 | 79 | 266.6 | 59.89 | 2.75 | 77 | 68.97 | 33115.41 | 296.31 | 467.1 | 123.4 | 39.61 | 36597.18 | 0.32 | 0.66 | 2.73 | 2.25 | 1 | 10
8 | 135 | CONCLUIDO | 4.2013 | 23.8 | 17.36 | 14.67 | 0.2 | 71 | 267.08 | 59.89 | 3 | 69 | 69.19 | 33173.65 | 292.31 | 467.19 | 115.7 | 39.61 | 32787.64 | 0.34 | 0.67 | 2.73 | 2.02 | 1 | 10
9 | 135 | CONCLUIDO | 4.2837 | 23.34 | 17.2 | 15.88 | 0.22 | 65 | 267.55 | 59.89 | 3.25 | 63 | 69.41 | 33231.97 | 289.55 | 467.1 | 110.77 | 39.61 | 30348.55 | 0.36 | 0.68 | 2.72 | 1.87 | 1 | 10
10 | 135 | CONCLUIDO | 4.3615 | 22.93 | 17.04 | 17.04 | 0.23 | 60 | 268.02 | 59.89 | 3.5 | 58 | 69.64 | 33290.38 | 286.66 | 467.18 | 105.29 | 39.61 | 27634.02 | 0.38 | 0.68 | 2.71 | 1.71 | 1 | 10
11 | 135 | CONCLUIDO | 4.4203 | 22.62 | 16.94 | 18.15 | 0.25 | 56 | 268.5 | 59.89 | 3.75 | 54 | 69.86 | 33348.87 | 284.76 | 467.19 | 101.99 | 39.61 | 26007.12 | 0.39 | 0.69 | 2.71 | 1.6 | 1 | 10
12 | 135 | CONCLUIDO | 4.4872 | 22.29 | 16.8 | 19.39 | 0.26 | 52 | 268.97 | 59.89 | 4 | 50 | 70.09 | 33407.45 | 282.17 | 467.09 | 97.88 | 39.61 | 23971.17 | 0.4 | 0.69 | 2.69 | 1.47 | 1 | 10
13 | 135 | CONCLUIDO | 4.5339 | 22.06 | 16.73 | 20.48 | 0.28 | 49 | 269.45 | 59.89 | 4.25 | 47 | 70.31 | 33466.11 | 280.67 | 467.23 | 95.44 | 39.61 | 22766.15 | 0.42 | 0.7 | 2.68 | 1.39 | 1 | 10
14 | 135 | CONCLUIDO | 4.5854 | 21.81 | 16.63 | 21.69 | 0.3 | 46 | 269.92 | 59.89 | 4.5 | 44 | 70.54 | 33524.86 | 278.89 | 467.08 | 92.06 | 39.61 | 21091.88 | 0.43 | 0.7 | 2.69 | 1.3 | 1 | 10
15 | 135 | CONCLUIDO | 4.638 | 21.56 | 16.53 | 23.07 | 0.31 | 43 | 270.4 | 59.89 | 4.75 | 41 | 70.76 | 33583.7 | 277.16 | 467.09 | 89.02 | 39.61 | 19584.13 | 0.44 | 0.71 | 2.68 | 1.2 | 1 | 10
16 | 135 | CONCLUIDO | 4.6666 | 21.43 | 16.5 | 24.15 | 0.33 | 41 | 270.88 | 59.89 | 5 | 39 | 70.99 | 33642.62 | 276.36 | 467.09 | 87.77 | 39.61 | 18973.13 | 0.45 | 0.71 | 2.69 | 1.17 | 1 | 10
17 | 135 | CONCLUIDO | 4.7037 | 21.26 | 16.43 | 25.28 | 0.34 | 39 | 271.36 | 59.89 | 5.25 | 37 | 71.22 | 33701.64 | 275.18 | 467.09 | 86.03 | 39.61 | 18112.03 | 0.46 | 0.71 | 2.67 | 1.1 | 1 | 10
18 | 135 | CONCLUIDO | 4.7411 | 21.09 | 16.37 | 26.54 | 0.36 | 37 | 271.84 | 59.89 | 5.5 | 35 | 71.45 | 33760.74 | 273.93 | 467.09 | 83.69 | 39.61 | 16949.79 | 0.47 | 0.71 | 2.67 | 1.03 | 1 | 10
19 | 135 | CONCLUIDO | 4.7531 | 21.04 | 16.37 | 27.28 | 0.38 | 36 | 272.32 | 59.89 | 5.75 | 34 | 71.68 | 33820.05 | 273.66 | 467.1 | 83.53 | 39.61 | 16876.78 | 0.47 | 0.71 | 2.67 | 1.03 | 1 | 10
20 | 135 | CONCLUIDO | 4.7969 | 20.85 | 16.27 | 28.72 | 0.39 | 34 | 272.8 | 59.89 | 6 | 32 | 71.91 | 33879.33 | 271.99 | 467.1 | 80.6 | 39.61 | 15418.74 | 0.49 | 0.72 | 2.66 | 0.94 | 1 | 10
21 | 135 | CONCLUIDO | 4.8144 | 20.77 | 16.25 | 29.54 | 0.41 | 33 | 273.28 | 59.89 | 6.25 | 31 | 72.14 | 33938.7 | 271.14 | 467.09 | 79.83 | 39.61 | 15041.36 | 0.5 | 0.72 | 2.66 | 0.92 | 1 | 10
22 | 135 | CONCLUIDO | 4.8454 | 20.64 | 16.22 | 31.39 | 0.42 | 31 | 273.76 | 59.89 | 6.5 | 29 | 72.37 | 33998.16 | 270.8 | 467.09 | 78.6 | 39.61 | 14435.16 | 0.5 | 0.72 | 2.66 | 0.88 | 1 | 10
23 | 135 | CONCLUIDO | 4.8645 | 20.56 | 16.19 | 32.37 | 0.44 | 30 | 274.24 | 59.89 | 6.75 | 28 | 72.61 | 34057.71 | 269.94 | 467.08 | 77.75 | 39.61 | 14016.45 | 0.51 | 0.72 | 2.66 | 0.85 | 1 | 10
24 | 135 | CONCLUIDO | 4.8866 | 20.46 | 16.14 | 33.4 | 0.45 | 29 | 274.73 | 59.89 | 7 | 27 | 72.84 | 34117.35 | 268.91 | 467.13 | 76.41 | 39.61 | 13349.7 | 0.52 | 0.72 | 2.66 | 0.81 | 1 | 10
25 | 135 | CONCLUIDO | 4.9117 | 20.36 | 16.09 | 34.48 | 0.47 | 28 | 275.21 | 59.89 | 7.25 | 26 | 73.08 | 34177.09 | 267.93 | 467.09 | 74.44 | 39.61 | 12369.71 | 0.53 | 0.72 | 2.66 | 0.76 | 1 | 10
26 | 135 | CONCLUIDO | 4.9254 | 20.3 | 16.09 | 35.74 | 0.48 | 27 | 275.7 | 59.89 | 7.5 | 25 | 73.31 | 34236.91 | 267.77 | 467.07 | 74.49 | 39.61 | 12402.96 | 0.53 | 0.73 | 2.65 | 0.75 | 1 | 10
27 | 135 | CONCLUIDO | 4.9478 | 20.21 | 16.04 | 37.02 | 0.5 | 26 | 276.18 | 59.89 | 7.75 | 24 | 73.55 | 34296.82 | 267.02 | 467.1 | 73.22 | 39.61 | 11769.36 | 0.54 | 0.73 | 2.65 | 0.71 | 1 | 10
28 | 135 | CONCLUIDO | 4.965 | 20.14 | 16.02 | 38.46 | 0.51 | 25 | 276.67 | 59.89 | 8 | 23 | 73.78 | 34356.83 | 266.31 | 467.09 | 72.43 | 39.61 | 11378.56 | 0.55 | 0.73 | 2.65 | 0.69 | 1 | 10
29 | 135 | CONCLUIDO | 4.9668 | 20.13 | 16.02 | 38.44 | 0.53 | 25 | 277.16 | 59.89 | 8.25 | 23 | 74.02 | 34416.93 | 265.92 | 467.08 | 72.11 | 39.61 | 11221.3 | 0.55 | 0.73 | 2.65 | 0.68 | 1 | 10
30 | 135 | CONCLUIDO | 4.9845 | 20.06 | 16 | 39.99 | 0.55 | 24 | 277.65 | 59.89 | 8.5 | 22 | 74.26 | 34477.13 | 265.4 | 467.07 | 71.6 | 39.61 | 10971.19 | 0.55 | 0.73 | 2.65 | 0.66 | 1 | 10
31 | 135 | CONCLUIDO | 5.0045 | 19.98 | 15.97 | 41.65 | 0.56 | 23 | 278.13 | 59.89 | 8.75 | 21 | 74.5 | 34537.41 | 264.91 | 467.11 | 70.68 | 39.61 | 10517.36 | 0.56 | 0.73 | 2.64 | 0.63 | 1 | 10
32 | 135 | CONCLUIDO | 5.031 | 19.88 | 15.91 | 43.4 | 0.58 | 22 | 278.62 | 59.89 | 9 | 20 | 74.74 | 34597.8 | 263.63 | 467.1 | 68.88 | 39.61 | 9621.26 | 0.58 | 0.73 | 2.64 | 0.58 | 1 | 10
33 | 135 | CONCLUIDO | 5.0238 | 19.91 | 15.94 | 43.47 | 0.59 | 22 | 279.11 | 59.89 | 9.25 | 20 | 74.98 | 34658.27 | 263.95 | 467.08 | 69.66 | 39.61 | 10008.97 | 0.57 | 0.73 | 2.65 | 0.61 | 1 | 10
34 | 135 | CONCLUIDO | 5.0489 | 19.81 | 15.89 | 45.4 | 0.6 | 21 | 279.61 | 59.89 | 9.5 | 19 | 75.22 | 34718.84 | 263.05 | 467.14 | 68.09 | 39.61 | 9233.15 | 0.58 | 0.73 | 2.64 | 0.56 | 1 | 10
35 | 135 | CONCLUIDO | 5.0434 | 19.83 | 15.91 | 45.47 | 0.62 | 21 | 280.1 | 59.89 | 9.75 | 19 | 75.46 | 34779.51 | 263.08 | 467.07 | 68.94 | 39.61 | 9656.84 | 0.57 | 0.73 | 2.64 | 0.58 | 1 | 10
36 | 135 | CONCLUIDO | 5.0601 | 19.76 | 15.9 | 47.7 | 0.63 | 20 | 280.59 | 59.89 | 10 | 18 | 75.7 | 34840.27 | 262.67 | 467.11 | 68.28 | 39.61 | 9330.66 | 0.58 | 0.73 | 2.65 | 0.56 | 1 | 10
37 | 135 | CONCLUIDO | 5.0698 | 19.72 | 15.86 | 47.58 | 0.65 | 20 | 281.08 | 59.89 | 10.25 | 18 | 75.95 | 34901.13 | 262.16 | 467.09 | 67.02 | 39.61 | 8701.44 | 0.59 | 0.74 | 2.64 | 0.53 | 1 | 10
38 | 135 | CONCLUIDO | 5.0822 | 19.68 | 15.86 | 50.09 | 0.66 | 19 | 281.58 | 59.89 | 10.5 | 17 | 76.19 | 34962.08 | 262.02 | 467.08 | 67.25 | 39.61 | 8818.79 | 0.59 | 0.74 | 2.64 | 0.53 | 1 | 10
39 | 135 | CONCLUIDO | 5.0844 | 19.67 | 15.85 | 50.07 | 0.68 | 19 | 282.07 | 59.89 | 10.75 | 17 | 76.44 | 35023.13 | 261.78 | 467.08 | 66.84 | 39.61 | 8617.77 | 0.59 | 0.74 | 2.64 | 0.52 | 1 | 10
40 | 135 | CONCLUIDO | 5.1059 | 19.58 | 15.82 | 52.74 | 0.69 | 18 | 282.57 | 59.89 | 11 | 16 | 76.68 | 35084.28 | 261.04 | 467.08 | 65.84 | 39.61 | 8118.67 | 0.6 | 0.74 | 2.64 | 0.49 | 1 | 10
41 | 135 | CONCLUIDO | 5.1062 | 19.58 | 15.82 | 52.74 | 0.71 | 18 | 283.06 | 59.89 | 11.25 | 16 | 76.93 | 35145.53 | 260.96 | 467.09 | 65.91 | 39.61 | 8157.22 | 0.6 | 0.74 | 2.63 | 0.49 | 1 | 10
42 | 135 | CONCLUIDO | 5.1088 | 19.57 | 15.81 | 52.7 | 0.72 | 18 | 283.56 | 59.89 | 11.5 | 16 | 77.18 | 35206.88 | 260.12 | 467.08 | 65.39 | 39.61 | 7896.24 | 0.61 | 0.74 | 2.64 | 0.48 | 1 | 10
43 | 135 | CONCLUIDO | 5.13 | 19.49 | 15.78 | 55.7 | 0.74 | 17 | 284.06 | 59.89 | 11.75 | 15 | 77.42 | 35268.32 | 259.56 | 467.08 | 64.34 | 39.61 | 7375.69 | 0.62 | 0.74 | 2.64 | 0.45 | 1 | 10
44 | 135 | CONCLUIDO | 5.1285 | 19.5 | 15.79 | 55.72 | 0.75 | 17 | 284.56 | 59.89 | 12 | 15 | 77.67 | 35329.87 | 259.79 | 467.09 | 64.65 | 39.61 | 7530.31 | 0.61 | 0.74 | 2.64 | 0.45 | 1 | 10
45 | 135 | CONCLUIDO | 5.1293 | 19.5 | 15.78 | 55.71 | 0.77 | 17 | 285.06 | 59.89 | 12.25 | 15 | 77.92 | 35391.51 | 259.51 | 467.07 | 64.67 | 39.61 | 7539.87 | 0.61 | 0.74 | 2.63 | 0.45 | 1 | 10
46 | 135 | CONCLUIDO | 5.1474 | 19.43 | 15.77 | 59.12 | 0.78 | 16 | 285.56 | 59.89 | 12.5 | 14 | 78.17 | 35453.26 | 259.08 | 467.07 | 64.16 | 39.61 | 7293.33 | 0.62 | 0.74 | 2.63 | 0.43 | 1 | 10
47 | 135 | CONCLUIDO | 5.1494 | 19.42 | 15.76 | 59.09 | 0.79 | 16 | 286.06 | 59.89 | 12.75 | 14 | 78.42 | 35515.1 | 258.98 | 467.09 | 63.73 | 39.61 | 7078.25 | 0.62 | 0.74 | 2.63 | 0.42 | 1 | 10
48 | 135 | CONCLUIDO | 5.149 | 19.42 | 15.76 | 59.1 | 0.81 | 16 | 286.56 | 59.89 | 13 | 14 | 78.68 | 35577.18 | 258.77 | 467.07 | 64.14 | 39.61 | 7279.85 | 0.62 | 0.74 | 2.63 | 0.43 | 1 | 10
49 | 135 | CONCLUIDO | 5.172 | 19.33 | 15.72 | 62.89 | 0.82 | 15 | 287.07 | 59.89 | 13.25 | 13 | 78.93 | 35639.23 | 257.57 | 467.08 | 62.49 | 39.61 | 6463.01 | 0.63 | 0.74 | 2.64 | 0.39 | 1 | 10
50 | 135 | CONCLUIDO | 5.169 | 19.35 | 15.73 | 62.94 | 0.84 | 15 | 287.57 | 59.89 | 13.5 | 13 | 79.18 | 35701.38 | 257.82 | 467.07 | 63.06 | 39.61 | 6744.02 | 0.63 | 0.74 | 2.63 | 0.4 | 1 | 10
51 | 135 | CONCLUIDO | 5.1698 | 19.34 | 15.73 | 62.93 | 0.85 | 15 | 288.08 | 59.89 | 13.75 | 13 | 79.44 | 35763.64 | 257.74 | 467.08 | 62.81 | 39.61 | 6619.2 | 0.63 | 0.74 | 2.64 | 0.4 | 1 | 10
52 | 135 | CONCLUIDO | 5.1701 | 19.34 | 15.73 | 62.92 | 0.86 | 15 | 288.58 | 59.89 | 14 | 13 | 79.69 | 35826 | 257.54 | 467.08 | 62.73 | 39.61 | 6581.53 | 0.63 | 0.74 | 2.64 | 0.4 | 1 | 10
53 | 135 | CONCLUIDO | 5.188 | 19.28 | 15.71 | 67.35 | 0.88 | 14 | 289.09 | 59.89 | 14.25 | 12 | 79.95 | 35888.47 | 257.36 | 467.07 | 62.42 | 39.61 | 6429.1 | 0.63 | 0.74 | 2.63 | 0.38 | 1 | 10
54 | 135 | CONCLUIDO | 5.1932 | 19.26 | 15.7 | 67.27 | 0.89 | 14 | 289.6 | 59.89 | 14.5 | 12 | 80.21 | 35951.04 | 256.75 | 467.07 | 61.87 | 39.61 | 6156.76 | 0.64 | 0.74 | 2.63 | 0.36 | 1 | 10
55 | 135 | CONCLUIDO | 5.192 | 19.26 | 15.7 | 67.28 | 0.91 | 14 | 290.1 | 59.89 | 14.75 | 12 | 80.47 | 36013.72 | 256.46 | 467.07 | 61.98 | 39.61 | 6208.63 | 0.64 | 0.74 | 2.63 | 0.37 | 1 | 10
56 | 135 | CONCLUIDO | 5.1932 | 19.26 | 15.7 | 67.27 | 0.92 | 14 | 290.61 | 59.89 | 15 | 12 | 80.73 | 36076.5 | 256.1 | 467.07 | 61.73 | 39.61 | 6085.4 | 0.64 | 0.74 | 2.63 | 0.36 | 1 | 10
57 | 135 | CONCLUIDO | 5.2102 | 19.19 | 15.68 | 72.38 | 0.93 | 13 | 291.12 | 59.89 | 15.25 | 11 | 80.99 | 36139.39 | 255.42 | 467.07 | 61.34 | 39.61 | 5897.97 | 0.65 | 0.74 | 2.63 | 0.35 | 1 | 10
58 | 135 | CONCLUIDO | 5.2106 | 19.19 | 15.68 | 72.38 | 0.95 | 13 | 291.63 | 59.89 | 15.5 | 11 | 81.25 | 36202.38 | 255.85 | 467.08 | 61.22 | 39.61 | 5837.67 | 0.65 | 0.74 | 2.63 | 0.35 | 1 | 10
59 | 135 | CONCLUIDO | 5.2142 | 19.18 | 15.67 | 72.31 | 0.96 | 13 | 292.15 | 59.89 | 15.75 | 11 | 81.51 | 36265.48 | 255.87 | 467.07 | 60.88 | 39.61 | 5663.99 | 0.65 | 0.74 | 2.63 | 0.34 | 1 | 10
60 | 135 | CONCLUIDO | 5.2097 | 19.2 | 15.68 | 72.39 | 0.97 | 13 | 292.66 | 59.89 | 16 | 11 | 81.77 | 36328.69 | 256.18 | 467.07 | 61.37 | 39.61 | 5909.07 | 0.65 | 0.74 | 2.63 | 0.35 | 1 | 10
61 | 135 | CONCLUIDO | 5.2083 | 19.2 | 15.69 | 72.42 | 0.99 | 13 | 293.17 | 59.89 | 16.25 | 11 | 82.03 | 36392.01 | 255.83 | 467.09 | 61.56 | 39.61 | 6007.89 | 0.64 | 0.74 | 2.63 | 0.36 | 1 | 10
62 | 135 | CONCLUIDO | 5.2118 | 19.19 | 15.68 | 72.36 | 1 | 13 | 293.69 | 59.89 | 16.5 | 11 | 82.3 | 36455.44 | 254.93 | 467.09 | 61.24 | 39.61 | 5845.28 | 0.65 | 0.74 | 2.63 | 0.34 | 1 | 10
63 | 135 | CONCLUIDO | 5.2329 | 19.11 | 15.65 | 78.25 | 1.01 | 12 | 294.2 | 59.89 | 16.75 | 10 | 82.56 | 36518.97 | 254.3 | 467.1 | 60.16 | 39.61 | 5308.73 | 0.66 | 0.75 | 2.63 | 0.32 | 1 | 10
64 | 135 | CONCLUIDO | 5.2346 | 19.1 | 15.64 | 78.22 | 1.03 | 12 | 294.72 | 59.89 | 17 | 10 | 82.83 | 36582.62 | 254.54 | 467.11 | 60.23 | 39.61 | 5344.32 | 0.66 | 0.75 | 2.62 | 0.31 | 1 | 10
65 | 135 | CONCLUIDO | 5.233 | 19.11 | 15.65 | 78.25 | 1.04 | 12 | 295.23 | 59.89 | 17.25 | 10 | 83.1 | 36646.38 | 254.63 | 467.09 | 60.12 | 39.61 | 5293.02 | 0.66 | 0.75 | 2.63 | 0.32 | 1 | 10
66 | 135 | CONCLUIDO | 5.2351 | 19.1 | 15.64 | 78.21 | 1.05 | 12 | 295.75 | 59.89 | 17.5 | 10 | 83.36 | 36710.24 | 254.16 | 467.07 | 60.01 | 39.61 | 5236.06 | 0.66 | 0.75 | 2.63 | 0.31 | 1 | 10
67 | 135 | CONCLUIDO | 5.2321 | 19.11 | 15.65 | 78.27 | 1.07 | 12 | 296.27 | 59.89 | 17.75 | 10 | 83.63 | 36774.22 | 254.34 | 467.07 | 60.53 | 39.61 | 5495.54 | 0.65 | 0.75 | 2.62 | 0.32 | 1 | 10
68 | 135 | CONCLUIDO | 5.2345 | 19.1 | 15.64 | 78.22 | 1.08 | 12 | 296.79 | 59.89 | 18 | 10 | 83.9 | 36838.32 | 253.52 | 467.1 | 60.2 | 39.61 | 5332.24 | 0.66 | 0.75 | 2.62 | 0.31 | 1 | 10
69 | 135 | CONCLUIDO | 5.2599 | 19.01 | 15.6 | 85.11 | 1.09 | 11 | 297.31 | 59.89 | 18.25 | 9 | 84.17 | 36902.52 | 252.77 | 467.07 | 58.88 | 39.61 | 4677.04 | 0.67 | 0.75 | 2.62 | 0.27 | 1 | 10
70 | 135 | CONCLUIDO | 5.258 | 19.02 | 15.61 | 85.14 | 1.11 | 11 | 297.83 | 59.89 | 18.5 | 9 | 84.45 | 36966.84 | 252.99 | 467.07 | 58.93 | 39.61 | 4701.28 | 0.67 | 0.75 | 2.63 | 0.28 | 1 | 10
71 | 135 | CONCLUIDO | 5.2542 | 19.03 | 15.62 | 85.22 | 1.12 | 11 | 298.35 | 59.89 | 18.75 | 9 | 84.72 | 37031.27 | 253.14 | 467.07 | 59.26 | 39.61 | 4864.47 | 0.67 | 0.75 | 2.63 | 0.29 | 1 | 10
72 | 135 | CONCLUIDO | 5.2562 | 19.03 | 15.62 | 85.18 | 1.13 | 11 | 298.88 | 59.89 | 19 | 9 | 84.99 | 37095.82 | 252.81 | 467.11 | 59.2 | 39.61 | 4834.57 | 0.67 | 0.75 | 2.63 | 0.28 | 1 | 10
73 | 135 | CONCLUIDO | 5.2542 | 19.03 | 15.62 | 85.22 | 1.15 | 11 | 299.4 | 59.89 | 19.25 | 9 | 85.27 | 37160.49 | 253.23 | 467.07 | 59.42 | 39.61 | 4945.88 | 0.67 | 0.75 | 2.63 | 0.29 | 1 | 10
74 | 135 | CONCLUIDO | 5.256 | 19.03 | 15.62 | 85.18 | 1.16 | 11 | 299.93 | 59.89 | 19.5 | 9 | 85.54 | 37225.39 | 252.67 | 467.07 | 59.16 | 39.61 | 4813.83 | 0.67 | 0.75 | 2.63 | 0.28 | 1 | 10
75 | 135 | CONCLUIDO | 5.2572 | 19.02 | 15.61 | 85.16 | 1.17 | 11 | 300.45 | 59.89 | 19.75 | 9 | 85.82 | 37290.29 | 252.39 | 467.07 | 58.95 | 39.61 | 4712.52 | 0.67 | 0.75 | 2.63 | 0.28 | 1 | 10
76 | 135 | CONCLUIDO | 5.2791 | 18.94 | 15.58 | 93.5 | 1.18 | 10 | 300.98 | 59.89 | 20 | 8 | 86.09 | 37355.31 | 251.16 | 467.07 | 58.24 | 39.61 | 4362.35 | 0.68 | 0.75 | 2.62 | 0.25 | 1 | 10
77 | 135 | CONCLUIDO | 5.2777 | 18.95 | 15.59 | 93.53 | 1.2 | 10 | 301.51 | 59.89 | 20.25 | 8 | 86.37 | 37420.44 | 251.57 | 467.08 | 58.34 | 39.61 | 4409.23 | 0.68 | 0.75 | 2.62 | 0.26 | 1 | 10
78 | 135 | CONCLUIDO | 5.2771 | 18.95 | 15.59 | 93.55 | 1.21 | 10 | 302.04 | 59.89 | 20.5 | 8 | 86.65 | 37485.7 | 251.78 | 467.07 | 58.3 | 39.61 | 4390.63 | 0.68 | 0.75 | 2.63 | 0.26 | 1 | 10
79 | 135 | CONCLUIDO | 5.2779 | 18.95 | 15.59 | 93.53 | 1.22 | 10 | 302.57 | 59.89 | 20.75 | 8 | 86.93 | 37551.07 | 251.48 | 467.07 | 58.25 | 39.61 | 4365.36 | 0.68 | 0.75 | 2.62 | 0.25 | 1 | 10
80 | 135 | CONCLUIDO | 5.2748 | 18.96 | 15.6 | 93.6 | 1.23 | 10 | 303.1 | 59.89 | 21 | 8 | 87.21 | 37616.56 | 251.92 | 467.07 | 58.65 | 39.61 | 4564.23 | 0.68 | 0.75 | 2.63 | 0.27 | 1 | 10
81 | 135 | CONCLUIDO | 5.2779 | 18.95 | 15.59 | 93.53 | 1.25 | 10 | 303.63 | 59.89 | 21.25 | 8 | 87.49 | 37682.17 | 251.22 | 467.07 | 58.47 | 39.61 | 4476.82 | 0.68 | 0.75 | 2.62 | 0.26 | 1 | 10
82 | 135 | CONCLUIDO | 5.2761 | 18.95 | 15.59 | 93.57 | 1.26 | 10 | 304.16 | 59.89 | 21.5 | 8 | 87.78 | 37747.91 | 251.12 | 467.07 | 58.45 | 39.61 | 4467.14 | 0.68 | 0.75 | 2.63 | 0.26 | 1 | 10
83 | 135 | CONCLUIDO | 5.2798 | 18.94 | 15.58 | 93.49 | 1.27 | 10 | 304.7 | 59.89 | 21.75 | 8 | 88.06 | 37813.76 | 250.44 | 467.07 | 58.18 | 39.61 | 4331.98 | 0.68 | 0.75 | 2.62 | 0.25 | 1 | 10
84 | 135 | CONCLUIDO | 5.2801 | 18.94 | 15.58 | 93.48 | 1.28 | 10 | 305.23 | 59.89 | 22 | 8 | 88.35 | 37879.74 | 249.63 | 467.07 | 57.99 | 39.61 | 4236.95 | 0.68 | 0.75 | 2.62 | 0.25 | 1 | 10
85 | 135 | CONCLUIDO | 5.3004 | 18.87 | 15.56 | 103.72 | 1.3 | 9 | 305.77 | 59.89 | 22.25 | 7 | 88.63 | 37945.85 | 248.68 | 467.07 | 57.32 | 39.61 | 3904.48 | 0.69 | 0.75 | 2.62 | 0.23 | 1 | 10
86 | 135 | CONCLUIDO | 5.304 | 18.85 | 15.55 | 103.64 | 1.31 | 9 | 306.31 | 59.89 | 22.5 | 7 | 88.92 | 38012.07 | 248.7 | 467.07 | 56.82 | 39.61 | 3658.12 | 0.7 | 0.75 | 2.62 | 0.21 | 1 | 10
87 | 135 | CONCLUIDO | 5.3014 | 18.86 | 15.55 | 103.7 | 1.32 | 9 | 306.84 | 59.89 | 22.75 | 7 | 89.21 | 38078.42 | 249.18 | 467.07 | 57.24 | 39.61 | 3864.59 | 0.69 | 0.75 | 2.62 | 0.22 | 1 | 10
88 | 135 | CONCLUIDO | 5.3007 | 18.87 | 15.56 | 103.72 | 1.33 | 9 | 307.38 | 59.89 | 23 | 7 | 89.5 | 38144.9 | 249.51 | 467.07 | 57.23 | 39.61 | 3858.54 | 0.69 | 0.75 | 2.62 | 0.22 | 1 | 10
89 | 135 | CONCLUIDO | 5.3024 | 18.86 | 15.55 | 103.68 | 1.35 | 9 | 307.92 | 59.89 | 23.25 | 7 | 89.79 | 38211.5 | 249.7 | 467.07 | 57.1 | 39.61 | 3798.11 | 0.69 | 0.75 | 2.62 | 0.22 | 1 | 10
90 | 135 | CONCLUIDO | 5.3014 | 18.86 | 15.55 | 103.7 | 1.36 | 9 | 308.46 | 59.89 | 23.5 | 7 | 90.08 | 38278.23 | 249.84 | 467.07 | 57.25 | 39.61 | 3869.79 | 0.69 | 0.75 | 2.62 | 0.22 | 1 | 10
91 | 135 | CONCLUIDO | 5.2975 | 18.88 | 15.57 | 103.79 | 1.37 | 9 | 309.01 | 59.89 | 23.75 | 7 | 90.37 | 38345.09 | 250.2 | 467.07 | 57.64 | 39.61 | 4063.76 | 0.69 | 0.75 | 2.62 | 0.24 | 1 | 10
92 | 135 | CONCLUIDO | 5.2997 | 18.87 | 15.56 | 103.74 | 1.38 | 9 | 309.55 | 59.89 | 24 | 7 | 90.66 | 38412.07 | 249.51 | 467.07 | 57.4 | 39.61 | 3947.74 | 0.69 | 0.75 | 2.62 | 0.23 | 1 | 10
93 | 135 | CONCLUIDO | 5.2995 | 18.87 | 15.56 | 103.74 | 1.39 | 9 | 310.09 | 59.89 | 24.25 | 7 | 90.96 | 38479.19 | 249.36 | 467.07 | 57.39 | 39.61 | 3938.9 | 0.69 | 0.75 | 2.62 | 0.23 | 1 | 10
94 | 135 | CONCLUIDO | 5.2982 | 18.87 | 15.57 | 103.78 | 1.41 | 9 | 310.64 | 59.89 | 24.5 | 7 | 91.25 | 38546.43 | 248.96 | 467.07 | 57.61 | 39.61 | 4049.61 | 0.69 | 0.75 | 2.62 | 0.23 | 1 | 10
95 | 135 | CONCLUIDO | 5.2941 | 18.89 | 15.58 | 103.87 | 1.42 | 9 | 311.19 | 59.89 | 24.75 | 7 | 91.55 | 38613.8 | 248.89 | 467.08 | 58.03 | 39.61 | 4261.09 | 0.68 | 0.75 | 2.62 | 0.25 | 1 | 10
96 | 135 | CONCLUIDO | 5.2985 | 18.87 | 15.57 | 103.77 | 1.43 | 9 | 311.73 | 59.89 | 25 | 7 | 91.85 | 38681.31 | 248.21 | 467.15 | 57.54 | 39.61 | 4013.71 | 0.69 | 0.75 | 2.62 | 0.23 | 1 | 10
97 | 135 | CONCLUIDO | 5.3243 | 18.78 | 15.52 | 116.43 | 1.44 | 8 | 312.28 | 59.89 | 25.25 | 6 | 92.15 | 38749.07 | 247.07 | 467.07 | 56.2 | 39.61 | 3348.44 | 0.7 | 0.75 | 2.62 | 0.19 | 1 | 10
98 | 135 | CONCLUIDO | 5.3262 | 18.77 | 15.52 | 116.38 | 1.45 | 8 | 312.83 | 59.89 | 25.5 | 6 | 92.44 | 38816.85 | 246.92 | 467.07 | 55.89 | 39.61 | 3196.86 | 0.71 | 0.75 | 2.62 | 0.18 | 1 | 10
99 | 135 | CONCLUIDO | 5.3221 | 18.79 | 15.53 | 116.49 | 1.46 | 8 | 313.38 | 59.89 | 25.75 | 6 | 92.75 | 38884.75 | 247.47 | 467.07 | 56.42 | 39.61 | 3462.49 | 0.7 | 0.75 | 2.62 | 0.2 | 1 | 10
100 | 135 | CONCLUIDO | 5.3251 | 18.78 | 15.52 | 116.41 | 1.48 | 8 | 313.93 | 59.89 | 26 | 6 | 93.05 | 38952.8 | 247.11 | 467.07 | 56.11 | 39.61 | 3303.66 | 0.71 | 0.75 | 2.62 | 0.19 | 1 | 10
101 | 135 | CONCLUIDO | 5.3227 | 18.79 | 15.53 | 116.47 | 1.49 | 8 | 314.49 | 59.89 | 26.25 | 6 | 93.35 | 39020.97 | 247.8 | 467.07 | 56.35 | 39.61 | 3425.47 | 0.7 | 0.75 | 2.62 | 0.2 | 1 | 10
102 | 135 | CONCLUIDO | 5.3224 | 18.79 | 15.53 | 116.48 | 1.5 | 8 | 315.04 | 59.89 | 26.5 | 6 | 93.65 | 39089.29 | 247.61 | 467.08 | 56.45 | 39.61 | 3475.99 | 0.7 | 0.75 | 2.62 | 0.2 | 1 | 10
103 | 135 | CONCLUIDO | 5.3272 | 18.77 | 15.51 | 116.36 | 1.51 | 8 | 315.6 | 59.89 | 26.75 | 6 | 93.96 | 39157.74 | 247.4 | 467.07 | 55.97 | 39.61 | 3235.18 | 0.71 | 0.75 | 2.62 | 0.18 | 1 | 10
104 | 135 | CONCLUIDO | 5.3228 | 18.79 | 15.53 | 116.47 | 1.52 | 8 | 316.15 | 59.89 | 27 | 6 | 94.26 | 39226.32 | 247.99 | 467.1 | 56.27 | 39.61 | 3385.09 | 0.7 | 0.75 | 2.62 | 0.2 | 1 | 10
105 | 135 | CONCLUIDO | 5.3216 | 18.79 | 15.53 | 116.5 | 1.53 | 8 | 316.71 | 59.89 | 27.25 | 6 | 94.57 | 39295.05 | 247.72 | 467.07 | 56.44 | 39.61 | 3469.69 | 0.7 | 0.75 | 2.62 | 0.2 | 1 | 10
106 | 135 | CONCLUIDO | 5.3222 | 18.79 | 15.53 | 116.49 | 1.54 | 8 | 317.27 | 59.89 | 27.5 | 6 | 94.88 | 39363.91 | 247.36 | 467.07 | 56.51 | 39.61 | 3506.82 | 0.7 | 0.75 | 2.62 | 0.2 | 1 | 10
107 | 135 | CONCLUIDO | 5.3228 | 18.79 | 15.53 | 116.47 | 1.56 | 8 | 317.83 | 59.89 | 27.75 | 6 | 95.19 | 39432.92 | 246.78 | 467.07 | 56.38 | 39.61 | 3442.84 | 0.7 | 0.75 | 2.62 | 0.2 | 1 | 10
108 | 135 | CONCLUIDO | 5.3204 | 18.8 | 15.54 | 116.54 | 1.57 | 8 | 318.39 | 59.89 | 28 | 6 | 95.5 | 39502.07 | 246.55 | 467.07 | 56.74 | 39.61 | 3618.53 | 0.7 | 0.75 | 2.62 | 0.2 | 1 | 10
109 | 135 | CONCLUIDO | 5.3221 | 18.79 | 15.53 | 116.49 | 1.58 | 8 | 318.95 | 59.89 | 28.25 | 6 | 95.81 | 39571.36 | 246.21 | 467.07 | 56.49 | 39.61 | 3493.57 | 0.7 | 0.75 | 2.62 | 0.2 | 1 | 10
110 | 135 | CONCLUIDO | 5.3228 | 18.79 | 15.53 | 116.47 | 1.59 | 8 | 319.51 | 59.89 | 28.5 | 6 | 96.13 | 39640.79 | 246.45 | 467.07 | 56.41 | 39.61 | 3453.84 | 0.7 | 0.75 | 2.62 | 0.2 | 1 | 10
111 | 135 | CONCLUIDO | 5.3225 | 18.79 | 15.53 | 116.48 | 1.6 | 8 | 320.08 | 59.89 | 28.75 | 6 | 96.44 | 39710.36 | 245.79 | 467.14 | 56.37 | 39.61 | 3437.65 | 0.7 | 0.75 | 2.62 | 0.2 | 1 | 10
112 | 135 | CONCLUIDO | 5.3166 | 18.81 | 15.55 | 116.64 | 1.61 | 8 | 320.64 | 59.89 | 29 | 6 | 96.75 | 39780.08 | 245.18 | 467.12 | 57.14 | 39.61 | 3818.5 | 0.69 | 0.75 | 2.62 | 0.22 | 1 | 10
113 | 135 | CONCLUIDO | 5.3428 | 18.72 | 15.51 | 132.94 | 1.62 | 7 | 321.21 | 59.89 | 29.25 | 5 | 97.07 | 39849.95 | 244.23 | 467.07 | 55.74 | 39.61 | 3127.86 | 0.71 | 0.75 | 2.62 | 0.18 | 1 | 10
114 | 135 | CONCLUIDO | 5.3405 | 18.73 | 15.52 | 133.01 | 1.63 | 7 | 321.78 | 59.89 | 29.5 | 5 | 97.39 | 39919.96 | 244.89 | 467.07 | 55.95 | 39.61 | 3231.08 | 0.71 | 0.75 | 2.62 | 0.18 | 1 | 10
115 | 135 | CONCLUIDO | 5.3405 | 18.72 | 15.52 | 133.01 | 1.64 | 7 | 322.34 | 59.89 | 29.75 | 5 | 97.71 | 39990.12 | 245.34 | 467.07 | 56.03 | 39.61 | 3271.85 | 0.71 | 0.75 | 2.62 | 0.18 | 1 | 10
116 | 135 | CONCLUIDO | 5.3416 | 18.72 | 15.51 | 132.98 | 1.66 | 7 | 322.91 | 59.89 | 30 | 5 | 98.03 | 40060.43 | 245.85 | 467.07 | 55.93 | 39.61 | 3223.13 | 0.71 | 0.75 | 2.62 | 0.18 | 1 | 10
117 | 135 | CONCLUIDO | 5.3444 | 18.71 | 15.5 | 132.89 | 1.67 | 7 | 323.49 | 59.89 | 30.25 | 5 | 98.35 | 40131.01 | 245.59 | 467.11 | 55.51 | 39.61 | 3009.72 | 0.71 | 0.75 | 2.62 | 0.17 | 1 | 10
118 | 135 | CONCLUIDO | 5.3414 | 18.72 | 15.51 | 132.98 | 1.68 | 7 | 324.06 | 59.89 | 30.5 | 5 | 98.67 | 40201.62 | 246.21 | 467.07 | 55.9 | 39.61 | 3206.98 | 0.71 | 0.75 | 2.62 | 0.18 | 1 | 10
119 | 135 | CONCLUIDO | 5.3424 | 18.72 | 15.51 | 132.95 | 1.69 | 7 | 324.63 | 59.89 | 30.75 | 5 | 99 | 40272.38 | 246.68 | 467.07 | 55.83 | 39.61 | 3170.9 | 0.71 | 0.75 | 2.62 | 0.18 | 1 | 10
120 | 135 | CONCLUIDO | 5.3443 | 18.71 | 15.5 | 132.9 | 1.7 | 7 | 325.21 | 59.89 | 31 | 5 | 99.32 | 40343.29 | 246.52 | 467.07 | 55.57 | 39.61 | 3039.12 | 0.71 | 0.75 | 2.62 | 0.17 | 1 | 10
121 | 135 | CONCLUIDO | 5.3438 | 18.71 | 15.51 | 132.91 | 1.71 | 7 | 325.78 | 59.89 | 31.25 | 5 | 99.65 | 40414.36 | 246.61 | 467.07 | 55.62 | 39.61 | 3064.24 | 0.71 | 0.75 | 2.62 | 0.17 | 1 | 10
122 | 135 | CONCLUIDO | 5.3418 | 18.72 | 15.51 | 132.97 | 1.72 | 7 | 326.36 | 59.89 | 31.5 | 5 | 99.97 | 40485.58 | 246.34 | 467.07 | 55.84 | 39.61 | 3174.52 | 0.71 | 0.75 | 2.62 | 0.18 | 1 | 10
123 | 135 | CONCLUIDO | 5.3451 | 18.71 | 15.5 | 132.87 | 1.73 | 7 | 326.94 | 59.89 | 31.75 | 5 | 100.3 | 40556.96 | 245.75 | 467.07 | 55.44 | 39.61 | 2977.73 | 0.71 | 0.75 | 2.62 | 0.17 | 1 | 10
124 | 135 | CONCLUIDO | 5.3458 | 18.71 | 15.5 | 132.85 | 1.74 | 7 | 327.52 | 59.89 | 32 | 5 | 100.63 | 40628.49 | 245.52 | 467.07 | 55.35 | 39.61 | 2932.58 | 0.72 | 0.75 | 2.62 | 0.17 | 1 | 10
125 | 135 | CONCLUIDO | 5.3468 | 18.7 | 15.5 | 132.82 | 1.75 | 7 | 328.1 | 59.89 | 32.25 | 5 | 100.96 | 40700.18 | 245.59 | 467.07 | 55.3 | 39.61 | 2906.56 | 0.72 | 0.75 | 2.62 | 0.16 | 1 | 10
126 | 135 | CONCLUIDO | 5.3452 | 18.71 | 15.5 | 132.87 | 1.76 | 7 | 328.68 | 59.89 | 32.5 | 5 | 101.3 | 40772.03 | 245.56 | 467.07 | 55.41 | 39.61 | 2959.37 | 0.71 | 0.75 | 2.62 | 0.17 | 1 | 10
127 | 135 | CONCLUIDO | 5.3455 | 18.71 | 15.5 | 132.86 | 1.77 | 7 | 329.27 | 59.89 | 32.75 | 5 | 101.63 | 40844.03 | 245.18 | 467.07 | 55.34 | 39.61 | 2926.77 | 0.72 | 0.75 | 2.62 | 0.17 | 1 | 10
128 | 135 | CONCLUIDO | 5.3467 | 18.7 | 15.5 | 132.82 | 1.78 | 7 | 329.85 | 59.89 | 33 | 5 | 101.97 | 40916.2 | 244.99 | 467.11 | 55.18 | 39.61 | 2843.69 | 0.72 | 0.75 | 2.62 | 0.16 | 1 | 10
129 | 135 | CONCLUIDO | 5.347 | 18.7 | 15.49 | 132.81 | 1.79 | 7 | 330.44 | 59.89 | 33.25 | 5 | 102.3 | 40988.53 | 244.8 | 467.07 | 55.16 | 39.61 | 2836.76 | 0.72 | 0.75 | 2.62 | 0.16 | 1 | 10
130 | 135 | CONCLUIDO | 5.3447 | 18.71 | 15.5 | 132.88 | 1.8 | 7 | 331.03 | 59.89 | 33.5 | 5 | 102.64 | 41061.02 | 244.63 | 467.07 | 55.34 | 39.61 | 2924.91 | 0.72 | 0.75 | 2.62 | 0.17 | 1 | 10
131 | 135 | CONCLUIDO | 5.3447 | 18.71 | 15.5 | 132.88 | 1.81 | 7 | 331.62 | 59.89 | 33.75 | 5 | 102.98 | 41133.67 | 244.43 | 467.07 | 55.47 | 39.61 | 2988.76 | 0.71 | 0.75 | 2.62 | 0.17 | 1 | 10
132 | 135 | CONCLUIDO | 5.3431 | 18.72 | 15.51 | 132.93 | 1.82 | 7 | 332.21 | 59.89 | 34 | 5 | 103.32 | 41206.49 | 244.35 | 467.07 | 55.63 | 39.61 | 3070.57 | 0.71 | 0.75 | 2.62 | 0.18 | 1 | 10
133 | 135 | CONCLUIDO | 5.3455 | 18.71 | 15.5 | 132.86 | 1.83 | 7 | 332.8 | 59.89 | 34.25 | 5 | 103.66 | 41279.48 | 244.02 | 467.07 | 55.38 | 39.61 | 2947.02 | 0.72 | 0.75 | 2.62 | 0.17 | 1 | 10
134 | 135 | CONCLUIDO | 5.3449 | 18.71 | 15.5 | 132.88 | 1.84 | 7 | 333.39 | 59.89 | 34.5 | 5 | 104.01 | 41352.63 | 243.57 | 467.07 | 55.49 | 39.61 | 3000.21 | 0.71 | 0.75 | 2.62 | 0.17 | 1 | 10
135 | 135 | CONCLUIDO | 5.3675 | 18.63 | 15.47 | 154.74 | 1.85 | 6 | 333.99 | 59.89 | 34.75 | 4 | 104.35 | 41426.07 | 242.34 | 467.07 | 54.46 | 39.61 | 2492.54 | 0.73 | 0.75 | 2.62 | 0.14 | 1 | 10
136 | 135 | CONCLUIDO | 5.3698 | 18.62 | 15.47 | 154.66 | 1.86 | 6 | 334.58 | 59.89 | 35 | 4 | 104.7 | 41499.57 | 242.42 | 467.07 | 54.24 | 39.61 | 2381.31 | 0.73 | 0.75 | 2.62 | 0.13 | 1 | 10
137 | 135 | CONCLUIDO | 5.3692 | 18.62 | 15.47 | 154.68 | 1.87 | 6 | 335.18 | 59.89 | 35.25 | 4 | 105.04 | 41573.23 | 242.49 | 467.07 | 54.35 | 39.61 | 2438.07 | 0.73 | 0.75 | 2.62 | 0.14 | 1 | 10
138 | 135 | CONCLUIDO | 5.3686 | 18.63 | 15.47 | 154.7 | 1.88 | 6 | 335.78 | 59.89 | 35.5 | 4 | 105.39 | 41647.07 | 243.03 | 467.08 | 54.36 | 39.61 | 2441.71 | 0.73 | 0.75 | 2.62 | 0.14 | 1 | 10
139 | 135 | CONCLUIDO | 5.3663 | 18.63 | 15.48 | 154.78 | 1.89 | 6 | 336.38 | 59.89 | 35.75 | 4 | 105.74 | 41721.08 | 243.1 | 467.07 | 54.68 | 39.61 | 2601.26 | 0.72 | 0.75 | 2.62 | 0.15 | 1 | 10
140 | 135 | CONCLUIDO | 5.3647 | 18.64 | 15.48 | 154.84 | 1.9 | 6 | 336.98 | 59.89 | 36 | 4 | 106.09 | 41795.26 | 243.37 | 467.07 | 54.78 | 39.61 | 2652.02 | 0.72 | 0.75 | 2.62 | 0.15 | 1 | 10
141 | 135 | CONCLUIDO | 5.3653 | 18.64 | 15.48 | 154.82 | 1.91 | 6 | 337.58 | 59.89 | 36.25 | 4 | 106.45 | 41869.62 | 243.34 | 467.08 | 54.73 | 39.61 | 2626.11 | 0.72 | 0.75 | 2.62 | 0.15 | 1 | 10
142 | 135 | CONCLUIDO | 5.3662 | 18.64 | 15.48 | 154.79 | 1.92 | 6 | 338.19 | 59.89 | 36.5 | 4 | 106.8 | 41944.15 | 243.17 | 467.07 | 54.74 | 39.61 | 2631.17 | 0.72 | 0.75 | 2.62 | 0.15 | 1 | 10
143 | 135 | CONCLUIDO | 5.3695 | 18.62 | 15.47 | 154.67 | 1.93 | 6 | 338.79 | 59.89 | 36.75 | 4 | 107.16 | 42018.86 | 243.24 | 467.07 | 54.38 | 39.61 | 2449.06 | 0.73 | 0.75 | 2.62 | 0.13 | 1 | 10
144 | 135 | CONCLUIDO | 5.3706 | 18.62 | 15.46 | 154.63 | 1.94 | 6 | 339.4 | 59.89 | 37 | 4 | 107.51 | 42093.75 | 243.23 | 467.07 | 54.13 | 39.61 | 2327.06 | 0.73 | 0.75 | 2.62 | 0.13 | 1 | 10
145 | 135 | CONCLUIDO | 5.3712 | 18.62 | 15.46 | 154.61 | 1.95 | 6 | 340.01 | 59.89 | 37.25 | 4 | 107.87 | 42168.82 | 243.24 | 467.1 | 54.12 | 39.61 | 2322.8 | 0.73 | 0.75 | 2.62 | 0.13 | 1 | 10
146 | 135 | CONCLUIDO | 5.3686 | 18.63 | 15.47 | 154.7 | 1.96 | 6 | 340.62 | 59.89 | 37.5 | 4 | 108.23 | 42244.08 | 243.24 | 467.07 | 54.4 | 39.61 | 2463.4 | 0.73 | 0.75 | 2.62 | 0.14 | 1 | 10
147 | 135 | CONCLUIDO | 5.3666 | 18.63 | 15.48 | 154.77 | 1.97 | 6 | 341.23 | 59.89 | 37.75 | 4 | 108.59 | 42319.51 | 243.13 | 467.07 | 54.66 | 39.61 | 2591.78 | 0.72 | 0.75 | 2.62 | 0.14 | 1 | 10
148 | 135 | CONCLUIDO | 5.3684 | 18.63 | 15.47 | 154.71 | 1.98 | 6 | 341.84 | 59.89 | 38 | 4 | 108.96 | 42395.13 | 242.99 | 467.08 | 54.41 | 39.61 | 2466.28 | 0.73 | 0.75 | 2.62 | 0.14 | 1 | 10
149 | 135 | CONCLUIDO | 5.3688 | 18.63 | 15.47 | 154.7 | 1.99 | 6 | 342.46 | 59.89 | 38.25 | 4 | 109.32 | 42470.94 | 242.62 | 467.07 | 54.46 | 39.61 | 2492.23 | 0.73 | 0.75 | 2.62 | 0.14 | 1 | 10
150 | 135 | CONCLUIDO | 5.3678 | 18.63 | 15.47 | 154.73 | 2 | 6 | 343.08 | 59.89 | 38.5 | 4 | 109.69 | 42546.93 | 242.31 | 467.07 | 54.59 | 39.61 | 2556.01 | 0.73 | 0.75 | 2.62 | 0.14 | 1 | 10
151 | 135 | CONCLUIDO | 5.3677 | 18.63 | 15.47 | 154.74 | 2.01 | 6 | 343.69 | 59.89 | 38.75 | 4 | 110.06 | 42623.24 | 242.15 | 467.07 | 54.58 | 39.61 | 2549.49 | 0.73 | 0.75 | 2.62 | 0.14 | 1 | 10
152 | 135 | CONCLUIDO | 5.3668 | 18.63 | 15.48 | 154.77 | 2.02 | 6 | 344.31 | 59.89 | 39 | 4 | 110.43 | 42699.62 | 242.65 | 467.07 | 54.64 | 39.61 | 2580.77 | 0.72 | 0.75 | 2.62 | 0.14 | 1 | 10
153 | 135 | CONCLUIDO | 5.3664 | 18.63 | 15.48 | 154.78 | 2.03 | 6 | 344.93 | 59.89 | 39.25 | 4 | 110.8 | 42776.18 | 242.41 | 467.07 | 54.63 | 39.61 | 2576.54 | 0.73 | 0.75 | 2.62 | 0.14 | 1 | 10
154 | 135 | CONCLUIDO | 5.3678 | 18.63 | 15.47 | 154.73 | 2.04 | 6 | 345.56 | 59.89 | 39.5 | 4 | 111.17 | 42852.94 | 241.55 | 467.07 | 54.6 | 39.61 | 2561.49 | 0.73 | 0.75 | 2.62 | 0.14 | 1 | 10
155 | 135 | CONCLUIDO | 5.3656 | 18.64 | 15.48 | 154.81 | 2.05 | 6 | 346.18 | 59.89 | 39.75 | 4 | 111.54 | 42929.9 | 241.85 | 467.07 | 54.7 | 39.61 | 2611.72 | 0.72 | 0.75 | 2.62 | 0.15 | 1 | 10
156 | 135 | CONCLUIDO | 5.3646 | 18.64 | 15.48 | 154.84 | 2.06 | 6 | 346.81 | 59.89 | 40 | 4 | 111.92 | 43007.05 | 241.87 | 467.12 | 54.88 | 39.61 | 2700.55 | 0.72 | 0.75 | 2.62 | 0.15 | 1 | 10
0 | 80 | CONCLUIDO | 3.4268 | 29.18 | 20.86 | 6.73 | 0.11 | 186 | 159.12 | 50.28 | 1 | 184 | 27.84 | 19859.16 | 255.9 | 467.23 | 229.97 | 39.61 | 89344.48 | 0.17 | 0.56 | 2.93 | 5.53 | 1 | 10
1 | 80 | CONCLUIDO | 3.8254 | 26.14 | 19.37 | 8.42 | 0.14 | 138 | 159.48 | 50.28 | 1.25 | 136 | 27.95 | 19902.91 | 237.06 | 467.17 | 181.58 | 39.61 | 65393.19 | 0.22 | 0.6 | 2.84 | 4.03 | 1 | 10
2 | 80 | CONCLUIDO | 4.1007 | 24.39 | 18.52 | 10.1 | 0.17 | 110 | 159.83 | 50.28 | 1.5 | 108 | 28.05 | 19946.71 | 226.03 | 467.08 | 154.18 | 39.61 | 51828.7 | 0.26 | 0.63 | 2.77 | 3.18 | 1 | 10
3 | 80 | CONCLUIDO | 4.3053 | 23.23 | 17.97 | 11.85 | 0.19 | 91 | 160.19 | 50.28 | 1.75 | 89 | 28.16 | 19990.53 | 218.82 | 467.21 | 135.69 | 39.61 | 42682.07 | 0.29 | 0.65 | 2.76 | 2.63 | 1 | 10
4 | 80 | CONCLUIDO | 4.4619 | 22.41 | 17.57 | 13.52 | 0.22 | 78 | 160.54 | 50.28 | 2 | 76 | 28.26 | 20034.4 | 213.61 | 467.16 | 123.04 | 39.61 | 36422.95 | 0.32 | 0.66 | 2.73 | 2.24 | 1 | 10
5 | 80 | CONCLUIDO | 4.5911 | 21.78 | 17.27 | 15.23 | 0.25 | 68 | 160.9 | 50.28 | 2.25 | 66 | 28.37 | 20078.3 | 209.29 | 467.2 | 112.72 | 39.61 | 31308.97 | 0.35 | 0.68 | 2.72 | 1.93 | 1 | 10
6 | 80 | CONCLUIDO | 4.6836 | 21.35 | 17.06 | 16.78 | 0.27 | 61 | 161.26 | 50.28 | 2.5 | 59 | 28.48 | 20122.23 | 206.31 | 467.09 | 106.25 | 39.61 | 28110.79 | 0.37 | 0.68 | 2.71 | 1.73 | 1 | 10
7 | 80 | CONCLUIDO | 4.7631 | 20.99 | 16.9 | 18.43 | 0.3 | 55 | 161.61 | 50.28 | 2.75 | 53 | 28.58 | 20166.2 | 203.86 | 467.09 | 101.06 | 39.61 | 25544.73 | 0.39 | 0.69 | 2.69 | 1.56 | 1 | 10
8 | 80 | CONCLUIDO | 4.8325 | 20.69 | 16.76 | 20.11 | 0.33 | 50 | 161.97 | 50.28 | 3 | 48 | 28.69 | 20210.21 | 201.63 | 467.1 | 96.48 | 39.61 | 23280.32 | 0.41 | 0.7 | 2.69 | 1.42 | 1 | 10
9 | 80 | CONCLUIDO | 4.9084 | 20.37 | 16.6 | 22.13 | 0.35 | 45 | 162.33 | 50.28 | 3.25 | 43 | 28.8 | 20254.26 | 199.35 | 467.15 | 91.26 | 39.61 | 20696.18 | 0.43 | 0.7 | 2.68 | 1.26 | 1 | 10
10 | 80 | CONCLUIDO | 4.9574 | 20.17 | 16.49 | 23.56 | 0.38 | 42 | 162.68 | 50.28 | 3.5 | 40 | 28.9 | 20298.34 | 197.59 | 467.1 | 87.82 | 39.61 | 18990.53 | 0.45 | 0.71 | 2.67 | 1.16 | 1 | 10
11 | 80 | CONCLUIDO | 4.9909 | 20.04 | 16.46 | 25.32 | 0.41 | 39 | 163.04 | 50.28 | 3.75 | 37 | 29.01 | 20342.46 | 196.62 | 467.07 | 86.2 | 39.61 | 18194.27 | 0.46 | 0.71 | 2.68 | 1.12 | 1 | 10
12 | 80 | CONCLUIDO | 5.0415 | 19.84 | 16.35 | 27.25 | 0.43 | 36 | 163.4 | 50.28 | 4 | 34 | 29.12 | 20386.62 | 194.7 | 467.1 | 82.66 | 39.61 | 16442.72 | 0.48 | 0.71 | 2.68 | 1.02 | 1 | 10
13 | 80 | CONCLUIDO | 5.0763 | 19.7 | 16.28 | 28.73 | 0.46 | 34 | 163.76 | 50.28 | 4.25 | 32 | 29.23 | 20430.81 | 193.46 | 467.07 | 80.72 | 39.61 | 15483.22 | 0.49 | 0.72 | 2.66 | 0.95 | 1 | 10
14 | 80 | CONCLUIDO | 5.108 | 19.58 | 16.22 | 30.42 | 0.49 | 32 | 164.12 | 50.28 | 4.5 | 30 | 29.34 | 20475.04 | 192.4 | 467.1 | 78.62 | 39.61 | 14442.62 | 0.5 | 0.72 | 2.67 | 0.89 | 1 | 10
15 | 80 | CONCLUIDO | 5.1365 | 19.47 | 16.18 | 32.35 | 0.51 | 30 | 164.48 | 50.28 | 4.75 | 28 | 29.45 | 20519.3 | 191.29 | 467.08 | 77.47 | 39.61 | 13876.71 | 0.51 | 0.72 | 2.66 | 0.84 | 1 | 10
16 | 80 | CONCLUIDO | 5.1529 | 19.41 | 16.15 | 33.41 | 0.54 | 29 | 164.83 | 50.28 | 5 | 27 | 29.55 | 20563.61 | 190.46 | 467.1 | 76.47 | 39.61 | 13381.99 | 0.52 | 0.72 | 2.66 | 0.81 | 1 | 10
17 | 80 | CONCLUIDO | 5.1834 | 19.29 | 16.1 | 35.77 | 0.56 | 27 | 165.19 | 50.28 | 5.25 | 25 | 29.66 | 20607.95 | 189.49 | 467.11 | 74.73 | 39.61 | 12520.29 | 0.53 | 0.72 | 2.66 | 0.76 | 1 | 10
18 | 80 | CONCLUIDO | 5.2042 | 19.22 | 16.05 | 37.05 | 0.59 | 26 | 165.55 | 50.28 | 5.5 | 24 | 29.77 | 20652.33 | 188.49 | 467.08 | 73.15 | 39.61 | 11738.04 | 0.54 | 0.73 | 2.66 | 0.72 | 1 | 10
19 | 80 | CONCLUIDO | 5.2205 | 19.16 | 16.03 | 38.46 | 0.61 | 25 | 165.91 | 50.28 | 5.75 | 23 | 29.88 | 20696.74 | 187.48 | 467.07 | 72.57 | 39.61 | 11453.02 | 0.55 | 0.73 | 2.65 | 0.69 | 1 | 10
20 | 80 | CONCLUIDO | 5.2388 | 19.09 | 15.99 | 39.98 | 0.64 | 24 | 166.27 | 50.28 | 6 | 22 | 29.99 | 20741.2 | 186.52 | 467.12 | 71.47 | 39.61 | 10905.07 | 0.55 | 0.73 | 2.64 | 0.66 | 1 | 10
21 | 80 | CONCLUIDO | 5.254 | 19.03 | 15.97 | 41.65 | 0.66 | 23 | 166.64 | 50.28 | 6.25 | 21 | 30.11 | 20785.69 | 185.69 | 467.07 | 70.61 | 39.61 | 10479.68 | 0.56 | 0.73 | 2.65 | 0.63 | 1 | 10
22 | 80 | CONCLUIDO | 5.2696 | 18.98 | 15.94 | 43.48 | 0.69 | 22 | 167 | 50.28 | 6.5 | 20 | 30.22 | 20830.22 | 184.95 | 467.07 | 69.73 | 39.61 | 10047.3 | 0.57 | 0.73 | 2.65 | 0.61 | 1 | 10
23 | 80 | CONCLUIDO | 5.2891 | 18.91 | 15.91 | 45.45 | 0.71 | 21 | 167.36 | 50.28 | 6.75 | 19 | 30.33 | 20874.78 | 183.96 | 467.15 | 68.5 | 39.61 | 9434.58 | 0.58 | 0.73 | 2.64 | 0.57 | 1 | 10
24 | 80 | CONCLUIDO | 5.3027 | 18.86 | 15.89 | 47.67 | 0.74 | 20 | 167.72 | 50.28 | 7 | 18 | 30.44 | 20919.39 | 183.54 | 467.07 | 68.06 | 39.61 | 9220.22 | 0.58 | 0.73 | 2.64 | 0.56 | 1 | 10
25 | 80 | CONCLUIDO | 5.325 | 18.78 | 15.84 | 50.03 | 0.76 | 19 | 168.08 | 50.28 | 7.25 | 17 | 30.55 | 20964.03 | 182.15 | 467.08 | 66.62 | 39.61 | 8506.22 | 0.59 | 0.74 | 2.64 | 0.51 | 1 | 10
26 | 80 | CONCLUIDO | 5.3222 | 18.79 | 15.85 | 50.06 | 0.79 | 19 | 168.44 | 50.28 | 7.5 | 17 | 30.66 | 21008.71 | 182.18 | 467.08 | 66.81 | 39.61 | 8599.07 | 0.59 | 0.74 | 2.64 | 0.52 | 1 | 10
27 | 80 | CONCLUIDO | 5.3388 | 18.73 | 15.83 | 52.75 | 0.81 | 18 | 168.81 | 50.28 | 7.75 | 16 | 30.78 | 21053.43 | 181.55 | 467.07 | 65.96 | 39.61 | 8181.64 | 0.6 | 0.74 | 2.64 | 0.49 | 1 | 10
28 | 80 | CONCLUIDO | 5.3405 | 18.72 | 15.82 | 52.73 | 0.84 | 18 | 169.17 | 50.28 | 8 | 16 | 30.89 | 21098.19 | 180.38 | 467.1 | 65.64 | 39.61 | 8021.91 | 0.6 | 0.74 | 2.64 | 0.49 | 1 | 10
29 | 80 | CONCLUIDO | 5.3579 | 18.66 | 15.79 | 55.74 | 0.86 | 17 | 169.53 | 50.28 | 8.25 | 15 | 31 | 21142.98 | 179.7 | 467.13 | 64.75 | 39.61 | 7582.13 | 0.61 | 0.74 | 2.64 | 0.46 | 1 | 10
30 | 80 | CONCLUIDO | 5.3544 | 18.68 | 15.8 | 55.78 | 0.89 | 17 | 169.9 | 50.28 | 8.5 | 15 | 31.12 | 21187.82 | 179.51 | 467.07 | 65.11 | 39.61 | 7761.69 | 0.61 | 0.74 | 2.64 | 0.47 | 1 | 10
31 | 80 | CONCLUIDO | 5.3779 | 18.59 | 15.75 | 59.08 | 0.91 | 16 | 170.26 | 50.28 | 8.75 | 14 | 31.23 | 21232.69 | 178.77 | 467.08 | 63.78 | 39.61 | 7102.89 | 0.62 | 0.74 | 2.63 | 0.42 | 1 | 10
32 | 80 | CONCLUIDO | 5.3697 | 18.62 | 15.78 | 59.19 | 0.94 | 16 | 170.62 | 50.28 | 9 | 14 | 31.34 | 21277.6 | 178.32 | 467.11 | 64.46 | 39.61 | 7439.64 | 0.61 | 0.74 | 2.64 | 0.45 | 1 | 10
33 | 80 | CONCLUIDO | 5.3924 | 18.54 | 15.74 | 62.95 | 0.96 | 15 | 170.99 | 50.28 | 9.25 | 13 | 31.46 | 21322.55 | 177.13 | 467.08 | 63.07 | 39.61 | 6751.86 | 0.63 | 0.74 | 2.63 | 0.4 | 1 | 10
34 | 80 | CONCLUIDO | 5.3947 | 18.54 | 15.73 | 62.92 | 0.98 | 15 | 171.35 | 50.28 | 9.5 | 13 | 31.57 | 21367.54 | 176.52 | 467.07 | 62.8 | 39.61 | 6614.48 | 0.63 | 0.74 | 2.63 | 0.4 | 1 | 10
35 | 80 | CONCLUIDO | 5.4091 | 18.49 | 15.71 | 67.34 | 1.01 | 14 | 171.72 | 50.28 | 9.75 | 12 | 31.69 | 21412.57 | 176.12 | 467.07 | 62.27 | 39.61 | 6353.74 | 0.64 | 0.74 | 2.63 | 0.38 | 1 | 10
36 | 80 | CONCLUIDO | 5.4059 | 18.5 | 15.72 | 67.38 | 1.03 | 14 | 172.08 | 50.28 | 10 | 12 | 31.8 | 21457.64 | 175.57 | 467.11 | 62.55 | 39.61 | 6495.89 | 0.63 | 0.74 | 2.64 | 0.39 | 1 | 10
37 | 80 | CONCLUIDO | 5.4124 | 18.48 | 15.7 | 67.29 | 1.05 | 14 | 172.45 | 50.28 | 10.25 | 12 | 31.92 | 21502.75 | 174.29 | 467.07 | 61.89 | 39.61 | 6168.23 | 0.64 | 0.74 | 2.63 | 0.37 | 1 | 10
38 | 80 | CONCLUIDO | 5.4269 | 18.43 | 15.68 | 72.38 | 1.08 | 13 | 172.82 | 50.28 | 10.5 | 11 | 32.04 | 21547.89 | 174.04 | 467.17 | 61.21 | 39.61 | 5829.14 | 0.65 | 0.74 | 2.63 | 0.35 | 1 | 10
39 | 80 | CONCLUIDO | 5.4306 | 18.41 | 15.67 | 72.33 | 1.1 | 13 | 173.18 | 50.28 | 10.75 | 11 | 32.15 | 21593.08 | 174.2 | 467.07 | 61.02 | 39.61 | 5737.97 | 0.65 | 0.74 | 2.63 | 0.34 | 1 | 10
40 | 80 | CONCLUIDO | 5.4252 | 18.43 | 15.69 | 72.41 | 1.12 | 13 | 173.55 | 50.28 | 11 | 11 | 32.27 | 21638.31 | 173.5 | 467.07 | 61.53 | 39.61 | 5989.32 | 0.64 | 0.74 | 2.63 | 0.36 | 1 | 10
41 | 80 | CONCLUIDO | 5.4516 | 18.34 | 15.63 | 78.16 | 1.15 | 12 | 173.92 | 50.28 | 11.25 | 10 | 32.39 | 21683.57 | 171.57 | 467.08 | 59.8 | 39.61 | 5131.26 | 0.66 | 0.75 | 2.62 | 0.3 | 1 | 10
42 | 80 | CONCLUIDO | 5.4489 | 18.35 | 15.64 | 78.21 | 1.17 | 12 | 174.28 | 50.28 | 11.5 | 10 | 32.5 | 21728.87 | 171.74 | 467.1 | 60.13 | 39.61 | 5295.34 | 0.66 | 0.75 | 2.62 | 0.31 | 1 | 10
43 | 80 | CONCLUIDO | 5.448 | 18.36 | 15.64 | 78.22 | 1.19 | 12 | 174.65 | 50.28 | 11.75 | 10 | 32.62 | 21774.22 | 171.13 | 467.07 | 59.97 | 39.61 | 5217.09 | 0.66 | 0.75 | 2.63 | 0.31 | 1 | 10
44 | 80 | CONCLUIDO | 5.4503 | 18.35 | 15.64 | 78.18 | 1.22 | 12 | 175.02 | 50.28 | 12 | 10 | 32.74 | 21819.6 | 170.23 | 467.08 | 59.82 | 39.61 | 5139.05 | 0.66 | 0.75 | 2.63 | 0.3 | 1 | 10
45 | 80 | CONCLUIDO | 5.4684 | 18.29 | 15.61 | 85.13 | 1.24 | 11 | 175.39 | 50.28 | 12.25 | 9 | 32.86 | 21865.03 | 169.23 | 467.07 | 58.84 | 39.61 | 4657.13 | 0.67 | 0.75 | 2.63 | 0.28 | 1 | 10
46 | 80 | CONCLUIDO | 5.4641 | 18.3 | 15.62 | 85.21 | 1.26 | 11 | 175.76 | 50.28 | 12.5 | 9 | 32.98 | 21910.49 | 169.21 | 467.07 | 59.28 | 39.61 | 4877.06 | 0.67 | 0.75 | 2.63 | 0.29 | 1 | 10
47 | 80 | CONCLUIDO | 5.4635 | 18.3 | 15.62 | 85.22 | 1.28 | 11 | 176.12 | 50.28 | 12.75 | 9 | 33.09 | 21956 | 168.98 | 467.07 | 59.44 | 39.61 | 4958.04 | 0.67 | 0.75 | 2.63 | 0.29 | 1 | 10
48 | 80 | CONCLUIDO | 5.4647 | 18.3 | 15.62 | 85.2 | 1.31 | 11 | 176.49 | 50.28 | 13 | 9 | 33.21 | 22001.54 | 168.23 | 467.08 | 59.29 | 39.61 | 4880.68 | 0.67 | 0.75 | 2.63 | 0.29 | 1 | 10
49 | 80 | CONCLUIDO | 5.4844 | 18.23 | 15.59 | 93.52 | 1.33 | 10 | 176.86 | 50.28 | 13.25 | 8 | 33.33 | 22047.13 | 166.67 | 467.08 | 58.19 | 39.61 | 4338.08 | 0.68 | 0.75 | 2.63 | 0.25 | 1 | 10
50 | 80 | CONCLUIDO | 5.4841 | 18.23 | 15.59 | 93.53 | 1.35 | 10 | 177.23 | 50.28 | 13.5 | 8 | 33.45 | 22092.76 | 166.58 | 467.07 | 58.29 | 39.61 | 4387.07 | 0.68 | 0.75 | 2.62 | 0.25 | 1 | 10
51 | 80 | CONCLUIDO | 5.481 | 18.24 | 15.6 | 93.59 | 1.37 | 10 | 177.6 | 50.28 | 13.75 | 8 | 33.57 | 22138.42 | 166.44 | 467.07 | 58.59 | 39.61 | 4537.05 | 0.68 | 0.75 | 2.62 | 0.26 | 1 | 10
52 | 80 | CONCLUIDO | 5.4815 | 18.24 | 15.6 | 93.58 | 1.4 | 10 | 177.97 | 50.28 | 14 | 8 | 33.69 | 22184.13 | 165.79 | 467.07 | 58.46 | 39.61 | 4471.63 | 0.68 | 0.75 | 2.63 | 0.26 | 1 | 10
53 | 80 | CONCLUIDO | 5.4852 | 18.23 | 15.58 | 93.51 | 1.42 | 10 | 178.34 | 50.28 | 14.25 | 8 | 33.82 | 22229.88 | 164.14 | 467.07 | 58.23 | 39.61 | 4356.79 | 0.68 | 0.75 | 2.62 | 0.25 | 1 | 10
54 | 80 | CONCLUIDO | 5.4844 | 18.23 | 15.59 | 93.52 | 1.44 | 10 | 178.72 | 50.28 | 14.5 | 8 | 33.94 | 22275.67 | 162.67 | 467.07 | 58.31 | 39.61 | 4394.02 | 0.68 | 0.75 | 2.62 | 0.25 | 1 | 10
55 | 80 | CONCLUIDO | 5.5028 | 18.17 | 15.56 | 103.72 | 1.46 | 9 | 179.09 | 50.28 | 14.75 | 7 | 34.06 | 22321.5 | 162.43 | 467.07 | 57.3 | 39.61 | 3895.63 | 0.69 | 0.75 | 2.62 | 0.22 | 1 | 10
56 | 80 | CONCLUIDO | 5.502 | 18.18 | 15.56 | 103.74 | 1.48 | 9 | 179.46 | 50.28 | 15 | 7 | 34.18 | 22367.38 | 162.88 | 467.1 | 57.29 | 39.61 | 3890.97 | 0.69 | 0.75 | 2.62 | 0.23 | 1 | 10
57 | 80 | CONCLUIDO | 5.5022 | 18.17 | 15.56 | 103.73 | 1.5 | 9 | 179.83 | 50.28 | 15.25 | 7 | 34.3 | 22413.29 | 162.86 | 467.07 | 57.32 | 39.61 | 3904.53 | 0.69 | 0.75 | 2.62 | 0.23 | 1 | 10
58 | 80 | CONCLUIDO | 5.4995 | 18.18 | 15.57 | 103.79 | 1.53 | 9 | 180.2 | 50.28 | 15.5 | 7 | 34.43 | 22459.24 | 161.91 | 467.07 | 57.54 | 39.61 | 4015.84 | 0.69 | 0.75 | 2.63 | 0.24 | 1 | 10
59 | 80 | CONCLUIDO | 5.5004 | 18.18 | 15.57 | 103.77 | 1.55 | 9 | 180.58 | 50.28 | 15.75 | 7 | 34.55 | 22505.24 | 161.33 | 467.07 | 57.65 | 39.61 | 4070.85 | 0.69 | 0.75 | 2.62 | 0.23 | 1 | 10
60 | 80 | CONCLUIDO | 5.5005 | 18.18 | 15.57 | 103.77 | 1.57 | 9 | 180.95 | 50.28 | 16 | 7 | 34.67 | 22551.28 | 160.23 | 467.07 | 57.57 | 39.61 | 4030.69 | 0.69 | 0.75 | 2.62 | 0.23 | 1 | 10
61 | 80 | CONCLUIDO | 5.5234 | 18.1 | 15.52 | 116.42 | 1.59 | 8 | 181.32 | 50.28 | 16.25 | 6 | 34.79 | 22597.36 | 158.57 | 467.07 | 56.02 | 39.61 | 3259.1 | 0.71 | 0.75 | 2.62 | 0.19 | 1 | 10
62 | 80 | CONCLUIDO | 5.5219 | 18.11 | 15.53 | 116.46 | 1.61 | 8 | 181.7 | 50.28 | 16.5 | 6 | 34.92 | 22643.61 | 158.25 | 467.07 | 56.35 | 39.61 | 3424.86 | 0.7 | 0.75 | 2.62 | 0.19 | 1 | 10
63 | 80 | CONCLUIDO | 5.5207 | 18.11 | 15.53 | 116.49 | 1.63 | 8 | 182.07 | 50.28 | 16.75 | 6 | 35.04 | 22689.77 | 158.04 | 467.07 | 56.39 | 39.61 | 3444.23 | 0.7 | 0.75 | 2.62 | 0.2 | 1 | 10
64 | 80 | CONCLUIDO | 5.5244 | 18.1 | 15.52 | 116.39 | 1.65 | 8 | 182.45 | 50.28 | 17 | 6 | 35.17 | 22735.98 | 157.73 | 467.07 | 56.04 | 39.61 | 3269.28 | 0.71 | 0.75 | 2.62 | 0.19 | 1 | 10
65 | 80 | CONCLUIDO | 5.52 | 18.12 | 15.53 | 116.5 | 1.67 | 8 | 182.82 | 50.28 | 17.25 | 6 | 35.29 | 22782.23 | 157.47 | 467.07 | 56.51 | 39.61 | 3503.64 | 0.7 | 0.75 | 2.62 | 0.2 | 1 | 10
66 | 80 | CONCLUIDO | 5.5208 | 18.11 | 15.53 | 116.48 | 1.69 | 8 | 183.2 | 50.28 | 17.5 | 5 | 35.42 | 22828.53 | 156.29 | 467.09 | 56.36 | 39.61 | 3433.23 | 0.7 | 0.75 | 2.62 | 0.2 | 1 | 10
67 | 80 | CONCLUIDO | 5.5179 | 18.12 | 15.54 | 116.55 | 1.72 | 8 | 183.57 | 50.28 | 17.75 | 5 | 35.54 | 22874.86 | 155.4 | 467.09 | 56.63 | 39.61 | 3564.64 | 0.7 | 0.75 | 2.63 | 0.21 | 1 | 10
68 | 80 | CONCLUIDO | 5.5193 | 18.12 | 15.54 | 116.52 | 1.74 | 8 | 183.95 | 50.28 | 18 | 5 | 35.67 | 22921.24 | 154.72 | 467.09 | 56.48 | 39.61 | 3493.28 | 0.7 | 0.75 | 2.62 | 0.2 | 1 | 10
69 | 80 | CONCLUIDO | 5.5179 | 18.12 | 15.54 | 116.55 | 1.76 | 8 | 184.33 | 50.28 | 18.25 | 5 | 35.8 | 22967.66 | 152.83 | 467.11 | 56.72 | 39.61 | 3609.15 | 0.7 | 0.75 | 2.62 | 0.21 | 1 | 10
70 | 80 | CONCLUIDO | 5.5344 | 18.07 | 15.52 | 133.02 | 1.78 | 7 | 184.7 | 50.28 | 18.5 | 3 | 35.92 | 23014.13 | 152.67 | 467.09 | 55.93 | 39.61 | 3222.52 | 0.71 | 0.75 | 2.62 | 0.19 | 1 | 10
71 | 80 | CONCLUIDO | 5.5349 | 18.07 | 15.52 | 133 | 1.8 | 7 | 185.08 | 50.28 | 18.75 | 2 | 36.05 | 23060.64 | 152.73 | 467.09 | 55.77 | 39.61 | 3143.12 | 0.71 | 0.75 | 2.63 | 0.18 | 1 | 10
72 | 80 | CONCLUIDO | 5.5356 | 18.07 | 15.52 | 132.99 | 1.82 | 7 | 185.46 | 50.28 | 19 | 2 | 36.18 | 23107.19 | 152.66 | 467.09 | 55.71 | 39.61 | 3111.53 | 0.71 | 0.75 | 2.63 | 0.18 | 1 | 10
73 | 80 | CONCLUIDO | 5.5333 | 18.07 | 15.52 | 133.05 | 1.84 | 7 | 185.84 | 50.28 | 19.25 | 0 | 36.31 | 23153.78 | 153.17 | 467.09 | 55.8 | 39.61 | 3157.96 | 0.71 | 0.75 | 2.63 | 0.19 | 1 | 10
0 | 115 | CONCLUIDO | 2.7138 | 36.85 | 23 | 5.41 | 0.08 | 255 | 222.93 | 56.94 | 1 | 253 | 49.99 | 27728.69 | 350.45 | 467.26 | 300.28 | 39.61 | 124153.52 | 0.13 | 0.51 | 3.03 | 7.66 | 1 | 10
1 | 115 | CONCLUIDO | 3.1745 | 31.5 | 20.77 | 6.77 | 0.1 | 184 | 223.35 | 56.94 | 1.25 | 182 | 50.15 | 27780.03 | 316.09 | 467.25 | 227.82 | 39.61 | 88282.7 | 0.17 | 0.56 | 2.89 | 5.43 | 1 | 10
2 | 115 | CONCLUIDO | 3.505 | 28.53 | 19.55 | 8.15 | 0.12 | 144 | 223.76 | 56.94 | 1.5 | 142 | 50.32 | 27831.42 | 297.3 | 467.2 | 187.62 | 39.61 | 68381.1 | 0.21 | 0.6 | 2.84 | 4.21 | 1 | 10
3 | 115 | CONCLUIDO | 3.7479 | 26.68 | 18.8 | 9.48 | 0.14 | 119 | 224.18 | 56.94 | 1.75 | 117 | 50.49 | 27882.87 | 285.56 | 467.14 | 162.66 | 39.61 | 56026.17 | 0.24 | 0.62 | 2.81 | 3.46 | 1 | 10
4 | 115 | CONCLUIDO | 3.9478 | 25.33 | 18.24 | 10.83 | 0.16 | 101 | 224.6 | 56.94 | 2 | 99 | 50.65 | 27934.37 | 276.74 | 467.17 | 144.79 | 39.61 | 47180.37 | 0.27 | 0.64 | 2.77 | 2.9 | 1 | 10
5 | 115 | CONCLUIDO | 4.0975 | 24.41 | 17.88 | 12.19 | 0.18 | 88 | 225.01 | 56.94 | 2.25 | 86 | 50.82 | 27985.94 | 271.06 | 467.22 | 132.91 | 39.61 | 41304.22 | 0.3 | 0.65 | 2.76 | 2.55 | 1 | 10
6 | 115 | CONCLUIDO | 4.2252 | 23.67 | 17.58 | 13.53 | 0.2 | 78 | 225.43 | 56.94 | 2.5 | 76 | 50.99 | 28037.57 | 266.26 | 467.12 | 123.36 | 39.61 | 36578.85 | 0.32 | 0.66 | 2.73 | 2.25 | 1 | 10
7 | 115 | CONCLUIDO | 4.3355 | 23.07 | 17.33 | 14.86 | 0.22 | 70 | 225.85 | 56.94 | 2.75 | 68 | 51.16 | 28089.25 | 262.21 | 467.14 | 115.09 | 39.61 | 32487.43 | 0.34 | 0.67 | 2.72 | 2 | 1 | 10
8 | 115 | CONCLUIDO | 4.4323 | 22.56 | 17.14 | 16.32 | 0.24 | 63 | 226.27 | 56.94 | 3 | 61 | 51.33 | 28140.99 | 258.9 | 467.25 | 108.76 | 39.61 | 29355.18 | 0.36 | 0.68 | 2.71 | 1.8 | 1 | 10
9 | 115 | CONCLUIDO | 4.5076 | 22.18 | 16.98 | 17.56 | 0.25 | 58 | 226.69 | 56.94 | 3.25 | 56 | 51.5 | 28192.8 | 256.25 | 467.19 | 103.95 | 39.61 | 26977.49 | 0.38 | 0.69 | 2.69 | 1.64 | 1 | 10
10 | 115 | CONCLUIDO | 4.5813 | 21.83 | 16.84 | 19.07 | 0.27 | 53 | 227.11 | 56.94 | 3.5 | 51 | 51.67 | 28244.66 | 253.76 | 467.11 | 99.37 | 39.61 | 24712.6 | 0.4 | 0.69 | 2.69 | 1.51 | 1 | 10
11 | 115 | CONCLUIDO | 4.6261 | 21.62 | 16.76 | 20.11 | 0.29 | 50 | 227.53 | 56.94 | 3.75 | 48 | 51.84 | 28296.58 | 252.37 | 467.08 | 96.55 | 39.61 | 23315.43 | 0.41 | 0.7 | 2.69 | 1.43 | 1 | 10
12 | 115 | CONCLUIDO | 4.6956 | 21.3 | 16.62 | 21.67 | 0.31 | 46 | 227.95 | 56.94 | 4 | 44 | 52.01 | 28348.56 | 249.82 | 467.08 | 91.98 | 39.61 | 21050.27 | 0.43 | 0.7 | 2.68 | 1.28 | 1 | 10
13 | 115 | CONCLUIDO | 4.7458 | 21.07 | 16.52 | 23.06 | 0.33 | 43 | 228.38 | 56.94 | 4.25 | 41 | 52.18 | 28400.61 | 248.2 | 467.13 | 88.83 | 39.61 | 19488.95 | 0.45 | 0.71 | 2.67 | 1.19 | 1 | 10
14 | 115 | CONCLUIDO | 4.7724 | 20.95 | 16.49 | 24.14 | 0.35 | 41 | 228.8 | 56.94 | 4.5 | 39 | 52.36 | 28452.71 | 247.55 | 467.11 | 87.69 | 39.61 | 18930.96 | 0.45 | 0.71 | 2.68 | 1.16 | 1 | 10
15 | 115 | CONCLUIDO | 4.8035 | 20.82 | 16.45 | 25.3 | 0.37 | 39 | 229.22 | 56.94 | 4.75 | 37 | 52.53 | 28504.87 | 246.37 | 467.16 | 86.13 | 39.61 | 18158.5 | 0.46 | 0.71 | 2.67 | 1.11 | 1 | 10
16 | 115 | CONCLUIDO | 4.8411 | 20.66 | 16.37 | 26.55 | 0.39 | 37 | 229.65 | 56.94 | 5 | 35 | 52.7 | 28557.1 | 245.06 | 467.07 | 83.71 | 39.61 | 16961.32 | 0.47 | 0.71 | 2.67 | 1.04 | 1 | 10
17 | 115 | CONCLUIDO | 4.869 | 20.54 | 16.34 | 28.01 | 0.41 | 35 | 230.07 | 56.94 | 5.25 | 33 | 52.88 | 28609.38 | 244.48 | 467.23 | 82.76 | 39.61 | 16496.59 | 0.48 | 0.71 | 2.67 | 1.01 | 1 | 10
18 | 115 | CONCLUIDO | 4.9069 | 20.38 | 16.27 | 29.58 | 0.42 | 33 | 230.49 | 56.94 | 5.5 | 31 | 53.05 | 28661.73 | 243.08 | 467.11 | 80.07 | 39.61 | 15159.61 | 0.49 | 0.72 | 2.67 | 0.94 | 1 | 10
19 | 115 | CONCLUIDO | 4.9258 | 20.3 | 16.24 | 30.44 | 0.44 | 32 | 230.92 | 56.94 | 5.75 | 30 | 53.23 | 28714.14 | 242.42 | 467.08 | 79.4 | 39.61 | 14833.28 | 0.5 | 0.72 | 2.66 | 0.9 | 1 | 10
20 | 115 | CONCLUIDO | 4.9588 | 20.17 | 16.19 | 32.38 | 0.46 | 30 | 231.34 | 56.94 | 6 | 28 | 53.4 | 28766.61 | 241.3 | 467.11 | 77.86 | 39.61 | 14070.35 | 0.51 | 0.72 | 2.66 | 0.85 | 1 | 10
21 | 115 | CONCLUIDO | 4.9801 | 20.08 | 16.15 | 33.41 | 0.48 | 29 | 231.77 | 56.94 | 6.25 | 27 | 53.58 | 28819.14 | 240.27 | 467.08 | 76.4 | 39.61 | 13344.9 | 0.52 | 0.72 | 2.66 | 0.81 | 1 | 10
22 | 115 | CONCLUIDO | 5.0019 | 19.99 | 16.1 | 34.51 | 0.5 | 28 | 232.2 | 56.94 | 6.5 | 26 | 53.75 | 28871.74 | 239.46 | 467.1 | 74.89 | 39.61 | 12594.78 | 0.53 | 0.72 | 2.66 | 0.77 | 1 | 10
23 | 115 | CONCLUIDO | 5.0162 | 19.94 | 16.09 | 35.75 | 0.52 | 27 | 232.62 | 56.94 | 6.75 | 25 | 53.93 | 28924.39 | 238.96 | 467.08 | 74.42 | 39.61 | 12368.37 | 0.53 | 0.72 | 2.66 | 0.76 | 1 | 10
24 | 115 | CONCLUIDO | 5.0376 | 19.85 | 16.05 | 37.04 | 0.53 | 26 | 233.05 | 56.94 | 7 | 24 | 54.11 | 28977.11 | 238.29 | 467.12 | 73.11 | 39.61 | 11717.73 | 0.54 | 0.73 | 2.66 | 0.71 | 1 | 10
25 | 115 | CONCLUIDO | 5.0499 | 19.8 | 16.04 | 38.51 | 0.55 | 25 | 233.48 | 56.94 | 7.25 | 23 | 54.29 | 29029.89 | 237.87 | 467.07 | 72.97 | 39.61 | 11650.49 | 0.54 | 0.73 | 2.65 | 0.71 | 1 | 10
26 | 115 | CONCLUIDO | 5.0741 | 19.71 | 15.99 | 39.98 | 0.57 | 24 | 233.91 | 56.94 | 7.5 | 22 | 54.46 | 29082.74 | 236.79 | 467.07 | 71.35 | 39.61 | 10847.27 | 0.56 | 0.73 | 2.65 | 0.66 | 1 | 10
27 | 115 | CONCLUIDO | 5.0931 | 19.63 | 15.96 | 41.65 | 0.59 | 23 | 234.34 | 56.94 | 7.75 | 21 | 54.64 | 29135.65 | 235.98 | 467.07 | 70.58 | 39.61 | 10466.71 | 0.56 | 0.73 | 2.64 | 0.63 | 1 | 10
28 | 115 | CONCLUIDO | 5.0953 | 19.63 | 15.96 | 41.62 | 0.61 | 23 | 234.77 | 56.94 | 8 | 21 | 54.82 | 29188.62 | 235.53 | 467.1 | 70.36 | 39.61 | 10353.91 | 0.56 | 0.73 | 2.64 | 0.62 | 1 | 10
29 | 115 | CONCLUIDO | 5.1119 | 19.56 | 15.94 | 43.46 | 0.62 | 22 | 235.2 | 56.94 | 8.25 | 20 | 55 | 29241.66 | 234.98 | 467.12 | 69.6 | 39.61 | 9981.85 | 0.57 | 0.73 | 2.64 | 0.6 | 1 | 10
30 | 115 | CONCLUIDO | 5.1328 | 19.48 | 15.9 | 45.43 | 0.64 | 21 | 235.63 | 56.94 | 8.5 | 19 | 55.18 | 29294.76 | 234.16 | 467.07 | 68.6 | 39.61 | 9486.43 | 0.58 | 0.73 | 2.64 | 0.57 | 1 | 10
31 | 115 | CONCLUIDO | 5.1301 | 19.49 | 15.91 | 45.46 | 0.66 | 21 | 236.06 | 56.94 | 8.75 | 19 | 55.36 | 29347.92 | 233.6 | 467.08 | 68.63 | 39.61 | 9500.41 | 0.58 | 0.73 | 2.65 | 0.58 | 1 | 10
32 | 115 | CONCLUIDO | 5.1538 | 19.4 | 15.86 | 47.59 | 0.68 | 20 | 236.49 | 56.94 | 9 | 18 | 55.55 | 29401.15 | 233.46 | 467.07 | 67.44 | 39.61 | 8908.51 | 0.59 | 0.74 | 2.64 | 0.53 | 1 | 10
33 | 115 | CONCLUIDO | 5.1706 | 19.34 | 15.85 | 50.04 | 0.69 | 19 | 236.92 | 56.94 | 9.25 | 17 | 55.73 | 29454.44 | 232.43 | 467.07 | 66.63 | 39.61 | 8510.52 | 0.59 | 0.74 | 2.64 | 0.51 | 1 | 10
34 | 115 | CONCLUIDO | 5.1675 | 19.35 | 15.86 | 50.07 | 0.71 | 19 | 237.35 | 56.94 | 9.5 | 17 | 55.91 | 29507.8 | 232.99 | 467.07 | 67.08 | 39.61 | 8737.89 | 0.59 | 0.74 | 2.64 | 0.52 | 1 | 10
35 | 115 | CONCLUIDO | 5.1671 | 19.35 | 15.86 | 50.08 | 0.73 | 19 | 237.79 | 56.94 | 9.75 | 17 | 56.09 | 29561.22 | 232.6 | 467.07 | 67.2 | 39.61 | 8793.92 | 0.59 | 0.74 | 2.64 | 0.52 | 1 | 10
36 | 115 | CONCLUIDO | 5.1884 | 19.27 | 15.82 | 52.74 | 0.75 | 18 | 238.22 | 56.94 | 10 | 16 | 56.28 | 29614.71 | 231.74 | 467.07 | 65.81 | 39.61 | 8104.19 | 0.6 | 0.74 | 2.64 | 0.49 | 1 | 10
37 | 115 | CONCLUIDO | 5.1883 | 19.27 | 15.82 | 52.74 | 0.76 | 18 | 238.66 | 56.94 | 10.25 | 16 | 56.46 | 29668.27 | 230.99 | 467.12 | 65.68 | 39.61 | 8040.81 | 0.6 | 0.74 | 2.64 | 0.49 | 1 | 10
38 | 115 | CONCLUIDO | 5.2093 | 19.2 | 15.79 | 55.73 | 0.78 | 17 | 239.09 | 56.94 | 10.5 | 15 | 56.65 | 29721.89 | 230.36 | 467.14 | 64.93 | 39.61 | 7671.44 | 0.61 | 0.74 | 2.63 | 0.46 | 1 | 10
39 | 115 | CONCLUIDO | 5.209 | 19.2 | 15.79 | 55.73 | 0.8 | 17 | 239.53 | 56.94 | 10.75 | 15 | 56.83 | 29775.57 | 230.35 | 467.07 | 64.75 | 39.61 | 7582.29 | 0.61 | 0.74 | 2.64 | 0.46 | 1 | 10
40 | 115 | CONCLUIDO | 5.2259 | 19.14 | 15.77 | 59.15 | 0.82 | 16 | 239.96 | 56.94 | 11 | 14 | 57.02 | 29829.32 | 229.72 | 467.1 | 64.32 | 39.61 | 7368.62 | 0.62 | 0.74 | 2.63 | 0.44 | 1 | 10
41 | 115 | CONCLUIDO | 5.2313 | 19.12 | 15.75 | 59.07 | 0.83 | 16 | 240.4 | 56.94 | 11.25 | 14 | 57.21 | 29883.27 | 229.49 | 467.07 | 63.82 | 39.61 | 7123.13 | 0.62 | 0.74 | 2.63 | 0.42 | 1 | 10
42 | 115 | CONCLUIDO | 5.2269 | 19.13 | 15.77 | 59.13 | 0.85 | 16 | 240.84 | 56.94 | 11.5 | 14 | 57.39 | 29937.16 | 229.37 | 467.07 | 64.22 | 39.61 | 7320.52 | 0.62 | 0.74 | 2.63 | 0.44 | 1 | 10
43 | 115 | CONCLUIDO | 5.2536 | 19.03 | 15.72 | 62.86 | 0.87 | 15 | 241.27 | 56.94 | 11.75 | 13 | 57.58 | 29991.11 | 227.8 | 467.1 | 62.2 | 39.61 | 6313.83 | 0.64 | 0.74 | 2.64 | 0.38 | 1 | 10
44 | 115 | CONCLUIDO | 5.2498 | 19.05 | 15.73 | 62.92 | 0.88 | 15 | 241.71 | 56.94 | 12 | 13 | 57.77 | 30045.13 | 227.92 | 467.07 | 62.76 | 39.61 | 6596.31 | 0.63 | 0.74 | 2.64 | 0.4 | 1 | 10
45 | 115 | CONCLUIDO | 5.2473 | 19.06 | 15.74 | 62.95 | 0.9 | 15 | 242.15 | 56.94 | 12.25 | 13 | 57.96 | 30099.23 | 227.89 | 467.1 | 63.09 | 39.61 | 6762.51 | 0.63 | 0.74 | 2.63 | 0.4 | 1 | 10
46 | 115 | CONCLUIDO | 5.2487 | 19.05 | 15.73 | 62.93 | 0.92 | 15 | 242.59 | 56.94 | 12.5 | 13 | 58.15 | 30153.38 | 227.65 | 467.07 | 63.05 | 39.61 | 6740.08 | 0.63 | 0.74 | 2.63 | 0.4 | 1 | 10
47 | 115 | CONCLUIDO | 5.2685 | 18.98 | 15.71 | 67.31 | 0.93 | 14 | 243.03 | 56.94 | 12.75 | 12 | 58.34 | 30207.61 | 227.21 | 467.07 | 61.96 | 39.61 | 6199.27 | 0.64 | 0.74 | 2.63 | 0.37 | 1 | 10
48 | 115 | CONCLUIDO | 5.2688 | 18.98 | 15.7 | 67.3 | 0.95 | 14 | 243.47 | 56.94 | 13 | 12 | 58.53 | 30261.91 | 226.7 | 467.07 | 62.1 | 39.61 | 6269.09 | 0.64 | 0.74 | 2.63 | 0.37 | 1 | 10
49 | 115 | CONCLUIDO | 5.2711 | 18.97 | 15.7 | 67.27 | 0.97 | 14 | 243.91 | 56.94 | 13.25 | 12 | 58.72 | 30316.27 | 226.02 | 467.17 | 61.75 | 39.61 | 6094.74 | 0.64 | 0.74 | 2.63 | 0.36 | 1 | 10
50 | 115 | CONCLUIDO | 5.2848 | 18.92 | 15.69 | 72.42 | 0.98 | 13 | 244.35 | 56.94 | 13.5 | 11 | 58.91 | 30370.7 | 225.55 | 467.08 | 61.59 | 39.61 | 6019.18 | 0.64 | 0.74 | 2.63 | 0.36 | 1 | 10
51 | 115 | CONCLUIDO | 5.2874 | 18.91 | 15.68 | 72.38 | 1 | 13 | 244.79 | 56.94 | 13.75 | 11 | 59.1 | 30425.2 | 225.96 | 467.07 | 61.47 | 39.61 | 5960.74 | 0.64 | 0.74 | 2.63 | 0.35 | 1 | 10
52 | 115 | CONCLUIDO | 5.2877 | 18.91 | 15.68 | 72.37 | 1.02 | 13 | 245.23 | 56.94 | 14 | 11 | 59.29 | 30479.78 | 225.87 | 467.07 | 61.24 | 39.61 | 5843.77 | 0.65 | 0.74 | 2.63 | 0.35 | 1 | 10
53 | 115 | CONCLUIDO | 5.2873 | 18.91 | 15.68 | 72.38 | 1.03 | 13 | 245.68 | 56.94 | 14.25 | 11 | 59.48 | 30534.42 | 225.58 | 467.07 | 61.22 | 39.61 | 5835.08 | 0.65 | 0.74 | 2.63 | 0.35 | 1 | 10
54 | 115 | CONCLUIDO | 5.2863 | 18.92 | 15.69 | 72.39 | 1.05 | 13 | 246.12 | 56.94 | 14.5 | 11 | 59.68 | 30589.13 | 224.74 | 467.19 | 61.39 | 39.61 | 5919.38 | 0.65 | 0.74 | 2.63 | 0.35 | 1 | 10
55 | 115 | CONCLUIDO | 5.3093 | 18.84 | 15.65 | 78.24 | 1.06 | 12 | 246.57 | 56.94 | 14.75 | 10 | 59.87 | 30643.91 | 223.8 | 467.07 | 60.14 | 39.61 | 5302.09 | 0.66 | 0.75 | 2.63 | 0.31 | 1 | 10
56 | 115 | CONCLUIDO | 5.3099 | 18.83 | 15.65 | 78.23 | 1.08 | 12 | 247.01 | 56.94 | 15 | 10 | 60.07 | 30698.76 | 223.98 | 467.07 | 60.24 | 39.61 | 5353.15 | 0.66 | 0.75 | 2.62 | 0.31 | 1 | 10
57 | 115 | CONCLUIDO | 5.3122 | 18.82 | 15.64 | 78.18 | 1.1 | 12 | 247.46 | 56.94 | 15.25 | 10 | 60.26 | 30753.68 | 223.66 | 467.07 | 59.89 | 39.61 | 5176.74 | 0.66 | 0.75 | 2.63 | 0.3 | 1 | 10
58 | 115 | CONCLUIDO | 5.3078 | 18.84 | 15.65 | 78.26 | 1.11 | 12 | 247.9 | 56.94 | 15.5 | 10 | 60.46 | 30808.68 | 223.44 | 467.08 | 60.25 | 39.61 | 5357.37 | 0.66 | 0.75 | 2.63 | 0.32 | 1 | 10
59 | 115 | CONCLUIDO | 5.3109 | 18.83 | 15.64 | 78.21 | 1.13 | 12 | 248.35 | 56.94 | 15.75 | 10 | 60.66 | 30863.74 | 222.73 | 467.08 | 60.05 | 39.61 | 5254.87 | 0.66 | 0.75 | 2.63 | 0.31 | 1 | 10
60 | 115 | CONCLUIDO | 5.332 | 18.75 | 15.61 | 85.15 | 1.14 | 11 | 248.79 | 56.94 | 16 | 9 | 60.85 | 30918.88 | 222.01 | 467.08 | 59.06 | 39.61 | 4764.25 | 0.67 | 0.75 | 2.62 | 0.28 | 1 | 10
61 | 115 | CONCLUIDO | 5.3329 | 18.75 | 15.61 | 85.13 | 1.16 | 11 | 249.24 | 56.94 | 16.25 | 9 | 61.05 | 30974.09 | 221.96 | 467.09 | 58.83 | 39.61 | 4648.87 | 0.67 | 0.75 | 2.63 | 0.27 | 1 | 10
62 | 115 | CONCLUIDO | 5.3287 | 18.77 | 15.62 | 85.22 | 1.18 | 11 | 249.69 | 56.94 | 16.5 | 9 | 61.25 | 31029.37 | 221.87 | 467.07 | 59.3 | 39.61 | 4886.9 | 0.67 | 0.75 | 2.63 | 0.29 | 1 | 10
63 | 115 | CONCLUIDO | 5.3291 | 18.76 | 15.62 | 85.21 | 1.19 | 11 | 250.14 | 56.94 | 16.75 | 9 | 61.45 | 31084.72 | 221.72 | 467.07 | 59.36 | 39.61 | 4913.93 | 0.67 | 0.75 | 2.63 | 0.29 | 1 | 10
64 | 115 | CONCLUIDO | 5.3321 | 18.75 | 15.61 | 85.15 | 1.21 | 11 | 250.59 | 56.94 | 17 | 9 | 61.65 | 31140.15 | 221.78 | 467.13 | 59 | 39.61 | 4738.03 | 0.67 | 0.75 | 2.63 | 0.28 | 1 | 10
65 | 115 | CONCLUIDO | 5.3309 | 18.76 | 15.62 | 85.17 | 1.22 | 11 | 251.04 | 56.94 | 17.25 | 9 | 61.85 | 31195.65 | 221.06 | 467.07 | 58.84 | 39.61 | 4658.13 | 0.67 | 0.75 | 2.63 | 0.28 | 1 | 10
66 | 115 | CONCLUIDO | 5.352 | 18.68 | 15.58 | 93.51 | 1.24 | 10 | 251.49 | 56.94 | 17.5 | 8 | 62.05 | 31251.22 | 219.81 | 467.07 | 58.23 | 39.61 | 4357.27 | 0.68 | 0.75 | 2.62 | 0.25 | 1 | 10
67 | 115 | CONCLUIDO | 5.3498 | 18.69 | 15.59 | 93.56 | 1.25 | 10 | 251.94 | 56.94 | 17.75 | 8 | 62.25 | 31306.86 | 220.07 | 467.1 | 58.41 | 39.61 | 4446.06 | 0.68 | 0.75 | 2.62 | 0.26 | 1 | 10
68 | 115 | CONCLUIDO | 5.3506 | 18.69 | 15.59 | 93.54 | 1.27 | 10 | 252.39 | 56.94 | 18 | 8 | 62.45 | 31362.58 | 220.38 | 467.07 | 58.37 | 39.61 | 4425.13 | 0.68 | 0.75 | 2.62 | 0.26 | 1 | 10
69 | 115 | CONCLUIDO | 5.3478 | 18.7 | 15.6 | 93.6 | 1.28 | 10 | 252.84 | 56.94 | 18.25 | 8 | 62.65 | 31418.38 | 220.07 | 467.08 | 58.63 | 39.61 | 4555.57 | 0.68 | 0.75 | 2.63 | 0.27 | 1 | 10
70 | 115 | CONCLUIDO | 5.3499 | 18.69 | 15.59 | 93.55 | 1.3 | 10 | 253.3 | 56.94 | 18.5 | 8 | 62.86 | 31474.25 | 219.66 | 467.07 | 58.43 | 39.61 | 4456.71 | 0.68 | 0.75 | 2.62 | 0.26 | 1 | 10
71 | 115 | CONCLUIDO | 5.3512 | 18.69 | 15.59 | 93.53 | 1.31 | 10 | 253.75 | 56.94 | 18.75 | 8 | 63.06 | 31530.19 | 219.02 | 467.07 | 58.31 | 39.61 | 4398.37 | 0.68 | 0.75 | 2.62 | 0.25 | 1 | 10
72 | 115 | CONCLUIDO | 5.3513 | 18.69 | 15.59 | 93.53 | 1.33 | 10 | 254.21 | 56.94 | 19 | 8 | 63.26 | 31586.21 | 218.2 | 467.09 | 58.22 | 39.61 | 4350.73 | 0.68 | 0.75 | 2.62 | 0.25 | 1 | 10
73 | 115 | CONCLUIDO | 5.35 | 18.69 | 15.59 | 93.55 | 1.34 | 10 | 254.66 | 56.94 | 19.25 | 8 | 63.47 | 31642.3 | 217.26 | 467.07 | 58.3 | 39.61 | 4389.1 | 0.68 | 0.75 | 2.63 | 0.26 | 1 | 10
74 | 115 | CONCLUIDO | 5.3732 | 18.61 | 15.55 | 103.7 | 1.36 | 9 | 255.12 | 56.94 | 19.5 | 7 | 63.67 | 31698.47 | 216.68 | 467.07 | 57.24 | 39.61 | 3866.3 | 0.69 | 0.75 | 2.62 | 0.22 | 1 | 10
75 | 115 | CONCLUIDO | 5.3715 | 18.62 | 15.56 | 103.74 | 1.37 | 9 | 255.57 | 56.94 | 19.75 | 7 | 63.88 | 31754.72 | 216.95 | 467.07 | 57.32 | 39.61 | 3904.84 | 0.69 | 0.75 | 2.62 | 0.23 | 1 | 10
76 | 115 | CONCLUIDO | 5.3725 | 18.61 | 15.56 | 103.72 | 1.39 | 9 | 256.03 | 56.94 | 20 | 7 | 64.09 | 31811.04 | 217.24 | 467.07 | 57.22 | 39.61 | 3858.16 | 0.69 | 0.75 | 2.62 | 0.22 | 1 | 10
77 | 115 | CONCLUIDO | 5.3731 | 18.61 | 15.56 | 103.7 | 1.4 | 9 | 256.49 | 56.94 | 20.25 | 7 | 64.29 | 31867.44 | 217.26 | 467.07 | 57.13 | 39.61 | 3809 | 0.69 | 0.75 | 2.62 | 0.22 | 1 | 10
78 | 115 | CONCLUIDO | 5.3715 | 18.62 | 15.56 | 103.74 | 1.42 | 9 | 256.94 | 56.94 | 20.5 | 7 | 64.5 | 31924.04 | 217.51 | 467.07 | 57.39 | 39.61 | 3938.84 | 0.69 | 0.75 | 2.62 | 0.23 | 1 | 10
79 | 115 | CONCLUIDO | 5.3696 | 18.62 | 15.57 | 103.78 | 1.43 | 9 | 257.4 | 56.94 | 20.75 | 7 | 64.71 | 31980.59 | 217.29 | 467.08 | 57.62 | 39.61 | 4057.26 | 0.69 | 0.75 | 2.62 | 0.23 | 1 | 10
80 | 115 | CONCLUIDO | 5.3715 | 18.62 | 15.56 | 103.74 | 1.45 | 9 | 257.86 | 56.94 | 21 | 7 | 64.92 | 32037.22 | 216.44 | 467.07 | 57.41 | 39.61 | 3949.12 | 0.69 | 0.75 | 2.62 | 0.23 | 1 | 10
81 | 115 | CONCLUIDO | 5.3694 | 18.62 | 15.57 | 103.79 | 1.46 | 9 | 258.32 | 56.94 | 21.25 | 7 | 65.13 | 32093.94 | 216.04 | 467.07 | 57.67 | 39.61 | 4078.8 | 0.69 | 0.75 | 2.62 | 0.24 | 1 | 10
82 | 115 | CONCLUIDO | 5.3663 | 18.63 | 15.58 | 103.86 | 1.48 | 9 | 258.78 | 56.94 | 21.5 | 7 | 65.34 | 32150.72 | 216.01 | 467.07 | 57.88 | 39.61 | 4185.88 | 0.68 | 0.75 | 2.63 | 0.25 | 1 | 10
83 | 115 | CONCLUIDO | 5.3699 | 18.62 | 15.57 | 103.78 | 1.49 | 9 | 259.24 | 56.94 | 21.75 | 7 | 65.55 | 32207.59 | 215.2 | 467.07 | 57.6 | 39.61 | 4046.04 | 0.69 | 0.75 | 2.62 | 0.23 | 1 | 10
84 | 115 | CONCLUIDO | 5.3952 | 18.54 | 15.52 | 116.42 | 1.51 | 8 | 259.71 | 56.94 | 22 | 6 | 65.76 | 32264.54 | 213.85 | 467.07 | 56.01 | 39.61 | 3257.77 | 0.71 | 0.75 | 2.62 | 0.19 | 1 | 10
85 | 115 | CONCLUIDO | 5.3929 | 18.54 | 15.53 | 116.48 | 1.52 | 8 | 260.17 | 56.94 | 22.25 | 6 | 65.98 | 32321.56 | 214.1 | 467.07 | 56.35 | 39.61 | 3427.69 | 0.7 | 0.75 | 2.62 | 0.2 | 1 | 10
86 | 115 | CONCLUIDO | 5.395 | 18.54 | 15.52 | 116.43 | 1.54 | 8 | 260.63 | 56.94 | 22.5 | 6 | 66.19 | 32378.67 | 213.75 | 467.07 | 56.11 | 39.61 | 3306.87 | 0.71 | 0.75 | 2.62 | 0.19 | 1 | 10
87 | 115 | CONCLUIDO | 5.392 | 18.55 | 15.53 | 116.51 | 1.55 | 8 | 261.09 | 56.94 | 22.75 | 6 | 66.4 | 32435.86 | 214.13 | 467.07 | 56.49 | 39.61 | 3498.11 | 0.7 | 0.75 | 2.62 | 0.2 | 1 | 10
88 | 115 | CONCLUIDO | 5.3954 | 18.53 | 15.52 | 116.42 | 1.56 | 8 | 261.56 | 56.94 | 23 | 6 | 66.62 | 32493.12 | 213.98 | 467.09 | 56.11 | 39.61 | 3306.05 | 0.71 | 0.75 | 2.62 | 0.19 | 1 | 10
89 | 115 | CONCLUIDO | 5.3942 | 18.54 | 15.53 | 116.45 | 1.58 | 8 | 262.02 | 56.94 | 23.25 | 6 | 66.83 | 32550.47 | 214.17 | 467.07 | 56.2 | 39.61 | 3349.75 | 0.7 | 0.75 | 2.62 | 0.19 | 1 | 10
90 | 115 | CONCLUIDO | 5.3934 | 18.54 | 15.53 | 116.47 | 1.59 | 8 | 262.49 | 56.94 | 23.5 | 6 | 67.05 | 32607.89 | 213.79 | 467.07 | 56.38 | 39.61 | 3442.11 | 0.7 | 0.75 | 2.62 | 0.2 | 1 | 10
91 | 115 | CONCLUIDO | 5.393 | 18.54 | 15.53 | 116.48 | 1.61 | 8 | 262.96 | 56.94 | 23.75 | 6 | 67.26 | 32665.4 | 213.24 | 467.07 | 56.47 | 39.61 | 3486.75 | 0.7 | 0.75 | 2.62 | 0.2 | 1 | 10
92 | 115 | CONCLUIDO | 5.3916 | 18.55 | 15.54 | 116.51 | 1.62 | 8 | 263.42 | 56.94 | 24 | 6 | 67.48 | 32722.99 | 212.38 | 467.07 | 56.63 | 39.61 | 3567.56 | 0.7 | 0.75 | 2.62 | 0.2 | 1 | 10
93 | 115 | CONCLUIDO | 5.392 | 18.55 | 15.53 | 116.51 | 1.64 | 8 | 263.89 | 56.94 | 24.25 | 6 | 67.7 | 32780.66 | 211.96 | 467.07 | 56.55 | 39.61 | 3525.35 | 0.7 | 0.75 | 2.62 | 0.2 | 1 | 10
94 | 115 | CONCLUIDO | 5.3929 | 18.54 | 15.53 | 116.48 | 1.65 | 8 | 264.36 | 56.94 | 24.5 | 6 | 67.92 | 32838.42 | 212.04 | 467.07 | 56.37 | 39.61 | 3434.97 | 0.7 | 0.75 | 2.62 | 0.2 | 1 | 10
95 | 115 | CONCLUIDO | 5.3917 | 18.55 | 15.54 | 116.51 | 1.66 | 8 | 264.83 | 56.94 | 24.75 | 6 | 68.13 | 32896.26 | 211.19 | 467.07 | 56.55 | 39.61 | 3524.66 | 0.7 | 0.75 | 2.62 | 0.2 | 1 | 10
96 | 115 | CONCLUIDO | 5.4104 | 18.48 | 15.52 | 132.99 | 1.68 | 7 | 265.3 | 56.94 | 25 | 5 | 68.35 | 32954.18 | 209.64 | 467.07 | 55.84 | 39.61 | 3173.78 | 0.71 | 0.75 | 2.62 | 0.18 | 1 | 10
97 | 115 | CONCLUIDO | 5.4098 | 18.48 | 15.52 | 133 | 1.69 | 7 | 265.77 | 56.94 | 25.25 | 5 | 68.57 | 33012.18 | 210.08 | 467.07 | 55.92 | 39.61 | 3215.08 | 0.71 | 0.75 | 2.62 | 0.18 | 1 | 10
98 | 115 | CONCLUIDO | 5.4101 | 18.48 | 15.52 | 132.99 | 1.7 | 7 | 266.24 | 56.94 | 25.5 | 5 | 68.8 | 33070.26 | 210.51 | 467.07 | 56.03 | 39.61 | 3270.69 | 0.71 | 0.75 | 2.62 | 0.18 | 1 | 10
99 | 115 | CONCLUIDO | 5.4121 | 18.48 | 15.51 | 132.94 | 1.72 | 7 | 266.71 | 56.94 | 25.75 | 5 | 69.02 | 33128.44 | 210.96 | 467.09 | 55.82 | 39.61 | 3167.27 | 0.71 | 0.75 | 2.62 | 0.18 | 1 | 10
100 | 115 | CONCLUIDO | 5.4123 | 18.48 | 15.51 | 132.93 | 1.73 | 7 | 267.18 | 56.94 | 26 | 5 | 69.24 | 33186.69 | 210.76 | 467.07 | 55.68 | 39.61 | 3097.09 | 0.71 | 0.75 | 2.62 | 0.18 | 1 | 10
101 | 115 | CONCLUIDO | 5.412 | 18.48 | 15.51 | 132.94 | 1.75 | 7 | 267.66 | 56.94 | 26.25 | 5 | 69.46 | 33245.03 | 211.31 | 467.07 | 55.8 | 39.61 | 3154.13 | 0.71 | 0.75 | 2.62 | 0.18 | 1 | 10
102 | 115 | CONCLUIDO | 5.4129 | 18.47 | 15.51 | 132.91 | 1.76 | 7 | 268.13 | 56.94 | 26.5 | 5 | 69.69 | 33303.46 | 211.19 | 467.07 | 55.52 | 39.61 | 3018.35 | 0.71 | 0.75 | 2.62 | 0.17 | 1 | 10
103 | 115 | CONCLUIDO | 5.4135 | 18.47 | 15.5 | 132.9 | 1.77 | 7 | 268.6 | 56.94 | 26.75 | 5 | 69.91 | 33361.97 | 211.08 | 467.07 | 55.57 | 39.61 | 3042.32 | 0.71 | 0.75 | 2.62 | 0.17 | 1 | 10
104 | 115 | CONCLUIDO | 5.4148 | 18.47 | 15.5 | 132.85 | 1.79 | 7 | 269.08 | 56.94 | 27 | 5 | 70.14 | 33420.56 | 210.26 | 467.07 | 55.48 | 39.61 | 2995.23 | 0.71 | 0.75 | 2.62 | 0.17 | 1 | 10
105 | 115 | CONCLUIDO | 5.4159 | 18.46 | 15.5 | 132.82 | 1.8 | 7 | 269.55 | 56.94 | 27.25 | 5 | 70.36 | 33479.25 | 209.94 | 467.07 | 55.29 | 39.61 | 2902.04 | 0.72 | 0.75 | 2.62 | 0.16 | 1 | 10
106 | 115 | CONCLUIDO | 5.4152 | 18.47 | 15.5 | 132.85 | 1.81 | 7 | 270.03 | 56.94 | 27.5 | 5 | 70.59 | 33538.02 | 209.72 | 467.07 | 55.32 | 39.61 | 2915.77 | 0.72 | 0.75 | 2.62 | 0.17 | 1 | 10
107 | 115 | CONCLUIDO | 5.4147 | 18.47 | 15.5 | 132.86 | 1.83 | 7 | 270.51 | 56.94 | 27.75 | 5 | 70.82 | 33596.87 | 209.3 | 467.07 | 55.45 | 39.61 | 2980.21 | 0.71 | 0.75 | 2.62 | 0.17 | 1 | 10
108 | 115 | CONCLUIDO | 5.4175 | 18.46 | 15.49 | 132.78 | 1.84 | 7 | 270.99 | 56.94 | 28 | 5 | 71.04 | 33655.82 | 208.76 | 467.1 | 55.13 | 39.61 | 2820.42 | 0.72 | 0.75 | 2.62 | 0.16 | 1 | 10
109 | 115 | CONCLUIDO | 5.417 | 18.46 | 15.49 | 132.79 | 1.85 | 7 | 271.46 | 56.94 | 28.25 | 5 | 71.27 | 33714.85 | 208.43 | 467.07 | 55.08 | 39.61 | 2798.06 | 0.72 | 0.75 | 2.62 | 0.16 | 1 | 10
110 | 115 | CONCLUIDO | 5.4148 | 18.47 | 15.5 | 132.85 | 1.87 | 7 | 271.94 | 56.94 | 28.5 | 5 | 71.5 | 33773.97 | 208.33 | 467.07 | 55.38 | 39.61 | 2944.48 | 0.72 | 0.75 | 2.62 | 0.17 | 1 | 10
111 | 115 | CONCLUIDO | 5.4133 | 18.47 | 15.51 | 132.9 | 1.88 | 7 | 272.43 | 56.94 | 28.75 | 5 | 71.73 | 33833.3 | 208.03 | 467.07 | 55.63 | 39.61 | 3073.35 | 0.71 | 0.75 | 2.62 | 0.17 | 1 | 10
112 | 115 | CONCLUIDO | 5.4139 | 18.47 | 15.5 | 132.88 | 1.89 | 7 | 272.91 | 56.94 | 29 | 5 | 71.96 | 33892.61 | 207.73 | 467.07 | 55.47 | 39.61 | 2989.74 | 0.71 | 0.75 | 2.62 | 0.17 | 1 | 10
113 | 115 | CONCLUIDO | 5.4148 | 18.47 | 15.5 | 132.86 | 1.9 | 7 | 273.39 | 56.94 | 29.25 | 5 | 72.19 | 33952 | 206.6 | 467.07 | 55.46 | 39.61 | 2984.48 | 0.71 | 0.75 | 2.62 | 0.17 | 1 | 10
114 | 115 | CONCLUIDO | 5.4363 | 18.39 | 15.47 | 154.71 | 1.92 | 6 | 273.87 | 56.94 | 29.5 | 4 | 72.43 | 34011.48 | 205.32 | 467.07 | 54.42 | 39.61 | 2470.29 | 0.73 | 0.75 | 2.62 | 0.14 | 1 | 10
115 | 115 | CONCLUIDO | 5.4362 | 18.4 | 15.47 | 154.71 | 1.93 | 6 | 274.35 | 56.94 | 29.75 | 4 | 72.66 | 34071.05 | 205.26 | 467.07 | 54.39 | 39.61 | 2457.76 | 0.73 | 0.75 | 2.62 | 0.14 | 1 | 10
116 | 115 | CONCLUIDO | 5.4368 | 18.39 | 15.47 | 154.69 | 1.94 | 6 | 274.84 | 56.94 | 30 | 4 | 72.89 | 34130.71 | 205.6 | 467.07 | 54.44 | 39.61 | 2482.07 | 0.73 | 0.75 | 2.62 | 0.14 | 1 | 10
117 | 115 | CONCLUIDO | 5.4334 | 18.4 | 15.48 | 154.81 | 1.96 | 6 | 275.32 | 56.94 | 30.25 | 4 | 73.13 | 34190.46 | 205.69 | 467.07 | 54.86 | 39.61 | 2689.29 | 0.72 | 0.75 | 2.62 | 0.15 | 1 | 10
118 | 115 | CONCLUIDO | 5.4322 | 18.41 | 15.48 | 154.84 | 1.97 | 6 | 275.81 | 56.94 | 30.5 | 4 | 73.36 | 34250.31 | 205.68 | 467.12 | 54.87 | 39.61 | 2693.44 | 0.72 | 0.75 | 2.62 | 0.15 | 1 | 10
119 | 115 | CONCLUIDO | 5.4355 | 18.4 | 15.47 | 154.73 | 1.98 | 6 | 276.29 | 56.94 | 30.75 | 4 | 73.6 | 34310.24 | 205.19 | 467.07 | 54.58 | 39.61 | 2550.87 | 0.73 | 0.75 | 2.62 | 0.14 | 1 | 10
120 | 115 | CONCLUIDO | 5.4386 | 18.39 | 15.46 | 154.63 | 1.99 | 6 | 276.78 | 56.94 | 31 | 4 | 73.84 | 34370.27 | 205.12 | 467.07 | 54.15 | 39.61 | 2337.87 | 0.73 | 0.75 | 2.62 | 0.13 | 1 | 10
121 | 115 | CONCLUIDO | 5.437 | 18.39 | 15.47 | 154.68 | 2.01 | 6 | 277.27 | 56.94 | 31.25 | 4 | 74.07 | 34430.39 | 205.18 | 467.07 | 54.18 | 39.61 | 2351.49 | 0.73 | 0.75 | 2.62 | 0.14 | 1 | 10
122 | 115 | CONCLUIDO | 5.4378 | 18.39 | 15.47 | 154.66 | 2.02 | 6 | 277.75 | 56.94 | 31.5 | 4 | 74.31 | 34490.61 | 204.85 | 467.07 | 54.3 | 39.61 | 2409.71 | 0.73 | 0.75 | 2.62 | 0.13 | 1 | 10
123 | 115 | CONCLUIDO | 5.4358 | 18.4 | 15.47 | 154.72 | 2.03 | 6 | 278.24 | 56.94 | 31.75 | 4 | 74.55 | 34550.91 | 204.33 | 467.07 | 54.5 | 39.61 | 2512.23 | 0.73 | 0.75 | 2.62 | 0.14 | 1 | 10
124 | 115 | CONCLUIDO | 5.4365 | 18.39 | 15.47 | 154.7 | 2.04 | 6 | 278.73 | 56.94 | 32 | 4 | 74.79 | 34611.32 | 203.93 | 467.07 | 54.42 | 39.61 | 2470.9 | 0.73 | 0.75 | 2.62 | 0.14 | 1 | 10
125 | 115 | CONCLUIDO | 5.4358 | 18.4 | 15.47 | 154.72 | 2.06 | 6 | 279.22 | 56.94 | 32.25 | 4 | 75.03 | 34671.81 | 203.24 | 467.08 | 54.54 | 39.61 | 2529.71 | 0.73 | 0.75 | 2.62 | 0.14 | 1 | 10
126 | 115 | CONCLUIDO | 5.4341 | 18.4 | 15.48 | 154.78 | 2.07 | 6 | 279.72 | 56.94 | 32.5 | 4 | 75.27 | 34732.41 | 203.15 | 467.07 | 54.7 | 39.61 | 2609.99 | 0.72 | 0.75 | 2.62 | 0.14 | 1 | 10
127 | 115 | CONCLUIDO | 5.4357 | 18.4 | 15.47 | 154.73 | 2.08 | 6 | 280.21 | 56.94 | 32.75 | 3 | 75.51 | 34793.09 | 203.3 | 467.07 | 54.57 | 39.61 | 2545.87 | 0.73 | 0.75 | 2.62 | 0.14 | 1 | 10
128 | 115 | CONCLUIDO | 5.4353 | 18.4 | 15.47 | 154.74 | 2.09 | 6 | 280.7 | 56.94 | 33 | 3 | 75.76 | 34853.88 | 202.42 | 467.07 | 54.48 | 39.61 | 2501.3 | 0.73 | 0.75 | 2.62 | 0.14 | 1 | 10
129 | 115 | CONCLUIDO | 5.4343 | 18.4 | 15.48 | 154.78 | 2.11 | 6 | 281.19 | 56.94 | 33.25 | 3 | 76 | 34914.76 | 202.64 | 467.08 | 54.62 | 39.61 | 2569.48 | 0.73 | 0.75 | 2.62 | 0.14 | 1 | 10
130 | 115 | CONCLUIDO | 5.4334 | 18.4 | 15.48 | 154.81 | 2.12 | 6 | 281.69 | 56.94 | 33.5 | 3 | 76.25 | 34975.73 | 202.48 | 467.08 | 54.75 | 39.61 | 2636.87 | 0.72 | 0.75 | 2.62 | 0.15 | 1 | 10
131 | 115 | CONCLUIDO | 5.4346 | 18.4 | 15.48 | 154.76 | 2.13 | 6 | 282.18 | 56.94 | 33.75 | 3 | 76.49 | 35036.81 | 202.07 | 467.07 | 54.67 | 39.61 | 2595.47 | 0.72 | 0.75 | 2.62 | 0.14 | 1 | 10
132 | 115 | CONCLUIDO | 5.4343 | 18.4 | 15.48 | 154.78 | 2.14 | 6 | 282.68 | 56.94 | 34 | 3 | 76.74 | 35097.98 | 201.62 | 467.07 | 54.62 | 39.61 | 2569.1 | 0.73 | 0.75 | 2.62 | 0.14 | 1 | 10
133 | 115 | CONCLUIDO | 5.4345 | 18.4 | 15.48 | 154.77 | 2.15 | 6 | 283.18 | 56.94 | 34.25 | 3 | 76.98 | 35159.25 | 201.2 | 467.07 | 54.69 | 39.61 | 2603.55 | 0.72 | 0.75 | 2.62 | 0.14 | 1 | 10
134 | 115 | CONCLUIDO | 5.4341 | 18.4 | 15.48 | 154.78 | 2.17 | 6 | 283.67 | 56.94 | 34.5 | 3 | 77.23 | 35220.61 | 200.95 | 467.07 | 54.72 | 39.61 | 2618.7 | 0.72 | 0.75 | 2.62 | 0.14 | 1 | 10
135 | 115 | CONCLUIDO | 5.4327 | 18.41 | 15.48 | 154.83 | 2.18 | 6 | 284.17 | 56.94 | 34.75 | 2 | 77.48 | 35282.08 | 200.5 | 467.07 | 54.78 | 39.61 | 2651.07 | 0.72 | 0.75 | 2.62 | 0.15 | 1 | 10
136 | 115 | CONCLUIDO | 5.4327 | 18.41 | 15.48 | 154.83 | 2.19 | 6 | 284.67 | 56.94 | 35 | 2 | 77.73 | 35343.65 | 200.11 | 467.07 | 54.76 | 39.61 | 2640.3 | 0.72 | 0.75 | 2.62 | 0.15 | 1 | 10
137 | 115 | CONCLUIDO | 5.4331 | 18.41 | 15.48 | 154.81 | 2.2 | 6 | 285.17 | 56.94 | 35.25 | 2 | 77.98 | 35405.32 | 199.95 | 467.09 | 54.7 | 39.61 | 2611.85 | 0.72 | 0.75 | 2.62 | 0.15 | 1 | 10
138 | 115 | CONCLUIDO | 5.4325 | 18.41 | 15.48 | 154.84 | 2.21 | 6 | 285.67 | 56.94 | 35.5 | 2 | 78.23 | 35467.08 | 199.71 | 467.07 | 54.82 | 39.61 | 2670.16 | 0.72 | 0.75 | 2.62 | 0.15 | 1 | 10
139 | 115 | CONCLUIDO | 5.4332 | 18.41 | 15.48 | 154.81 | 2.22 | 6 | 286.17 | 56.94 | 35.75 | 1 | 78.48 | 35528.95 | 199.63 | 467.07 | 54.7 | 39.61 | 2610.45 | 0.72 | 0.75 | 2.62 | 0.15 | 1 | 10
140 | 115 | CONCLUIDO | 5.4331 | 18.41 | 15.48 | 154.81 | 2.24 | 6 | 286.68 | 56.94 | 36 | 0 | 78.73 | 35591.05 | 199.85 | 467.09 | 54.67 | 39.61 | 2598.03 | 0.72 | 0.75 | 2.62 | 0.15 | 1 | 10
0 | 35 | CONCLUIDO | 4.546 | 22 | 18.33 | 10.68 | 0.22 | 103 | 80.84 | 35.1 | 1 | 101 | 9.74 | 10204.21 | 141.03 | 467.11 | 147.37 | 39.61 | 48462.65 | 0.27 | 0.64 | 2.79 | 3 | 1 | 10
1 | 35 | CONCLUIDO | 4.7922 | 20.87 | 17.61 | 13.38 | 0.27 | 79 | 81.14 | 35.1 | 1.25 | 77 | 9.79 | 10241.25 | 134.33 | 467.11 | 124.1 | 39.61 | 36947.49 | 0.32 | 0.66 | 2.74 | 2.28 | 1 | 10
2 | 35 | CONCLUIDO | 4.9728 | 20.11 | 17.13 | 16.32 | 0.32 | 63 | 81.44 | 35.1 | 1.5 | 61 | 9.84 | 10278.32 | 129.59 | 467.12 | 108.76 | 39.61 | 29354.88 | 0.36 | 0.68 | 2.71 | 1.8 | 1 | 10
3 | 35 | CONCLUIDO | 5.0888 | 19.65 | 16.85 | 19.07 | 0.38 | 53 | 81.74 | 35.1 | 1.75 | 51 | 9.89 | 10315.41 | 126.26 | 467.18 | 99.17 | 39.61 | 24613.11 | 0.4 | 0.69 | 2.7 | 1.51 | 1 | 10
4 | 35 | CONCLUIDO | 5.1759 | 19.32 | 16.64 | 21.7 | 0.43 | 46 | 82.04 | 35.1 | 2 | 44 | 9.94 | 10352.53 | 123.71 | 467.11 | 92.36 | 39.61 | 21240.19 | 0.43 | 0.7 | 2.68 | 1.3 | 1 | 10
5 | 35 | CONCLUIDO | 5.25 | 19.05 | 16.47 | 24.7 | 0.48 | 40 | 82.34 | 35.1 | 2.25 | 38 | 9.99 | 10389.66 | 121 | 467.07 | 86.69 | 39.61 | 18434.32 | 0.46 | 0.71 | 2.68 | 1.13 | 1 | 10
6 | 35 | CONCLUIDO | 5.2986 | 18.87 | 16.36 | 27.27 | 0.53 | 36 | 82.65 | 35.1 | 2.5 | 34 | 10.04 | 10426.82 | 119.24 | 467.13 | 83.67 | 39.61 | 16944.74 | 0.47 | 0.71 | 2.66 | 1.03 | 1 | 10
7 | 35 | CONCLUIDO | 5.3574 | 18.67 | 16.22 | 30.42 | 0.58 | 32 | 82.95 | 35.1 | 2.75 | 30 | 10.1 | 10463.99 | 117.16 | 467.1 | 78.75 | 39.61 | 14505 | 0.5 | 0.72 | 2.66 | 0.89 | 1 | 10
8 | 35 | CONCLUIDO | 5.3947 | 18.54 | 16.15 | 33.4 | 0.63 | 29 | 83.25 | 35.1 | 3 | 27 | 10.15 | 10501.19 | 114.89 | 467.14 | 76.35 | 39.61 | 13319.18 | 0.52 | 0.72 | 2.66 | 0.81 | 1 | 10
9 | 35 | CONCLUIDO | 5.4357 | 18.4 | 16.06 | 37.06 | 0.68 | 26 | 83.55 | 35.1 | 3.25 | 24 | 10.2 | 10538.42 | 113.43 | 467.09 | 73.43 | 39.61 | 11873.91 | 0.54 | 0.73 | 2.65 | 0.72 | 1 | 10
10 | 35 | CONCLUIDO | 5.4648 | 18.3 | 15.99 | 39.98 | 0.73 | 24 | 83.85 | 35.1 | 3.5 | 22 | 10.25 | 10575.66 | 111.73 | 467.12 | 71.53 | 39.61 | 10937.23 | 0.55 | 0.73 | 2.65 | 0.66 | 1 | 10
11 | 35 | CONCLUIDO | 5.498 | 18.19 | 15.92 | 43.41 | 0.78 | 22 | 84.15 | 35.1 | 3.75 | 20 | 10.3 | 10612.93 | 109.71 | 467.08 | 69.04 | 39.61 | 9701.16 | 0.57 | 0.73 | 2.64 | 0.58 | 1 | 10
12 | 35 | CONCLUIDO | 5.5066 | 18.16 | 15.91 | 45.45 | 0.83 | 21 | 84.46 | 35.1 | 4 | 19 | 10.36 | 10650.22 | 107.48 | 467.07 | 68.69 | 39.61 | 9530.37 | 0.58 | 0.73 | 2.64 | 0.57 | 1 | 10
13 | 35 | CONCLUIDO | 5.5325 | 18.08 | 15.86 | 50.07 | 0.88 | 19 | 84.76 | 35.1 | 4.25 | 17 | 10.41 | 10687.53 | 106.45 | 467.11 | 66.94 | 39.61 | 8666.24 | 0.59 | 0.74 | 2.64 | 0.52 | 1 | 10
14 | 35 | CONCLUIDO | 5.5506 | 18.02 | 15.81 | 52.71 | 0.93 | 18 | 85.06 | 35.1 | 4.5 | 16 | 10.46 | 10724.86 | 105.13 | 467.1 | 65.87 | 39.61 | 8133.43 | 0.6 | 0.74 | 2.63 | 0.48 | 1 | 10
15 | 35 | CONCLUIDO | 5.5634 | 17.97 | 15.79 | 55.73 | 0.98 | 17 | 85.36 | 35.1 | 4.75 | 15 | 10.51 | 10762.22 | 103.55 | 467.13 | 64.95 | 39.61 | 7682.82 | 0.61 | 0.74 | 2.63 | 0.46 | 1 | 10
16 | 35 | CONCLUIDO | 5.5771 | 17.93 | 15.76 | 59.11 | 1.02 | 16 | 85.67 | 35.1 | 5 | 9 | 10.57 | 10799.59 | 102.14 | 467.15 | 63.76 | 39.61 | 7092.75 | 0.62 | 0.74 | 2.64 | 0.43 | 1 | 10
17 | 35 | CONCLUIDO | 5.574 | 17.94 | 15.77 | 59.15 | 1.07 | 16 | 85.97 | 35.1 | 5.25 | 9 | 10.62 | 10836.99 | 101.36 | 467.09 | 64.18 | 39.61 | 7301.53 | 0.62 | 0.74 | 2.64 | 0.44 | 1 | 10
18 | 35 | CONCLUIDO | 5.5854 | 17.9 | 15.75 | 63.01 | 1.12 | 15 | 86.27 | 35.1 | 5.5 | 5 | 10.67 | 10874.42 | 100.67 | 467.17 | 63.29 | 39.61 | 6860.36 | 0.63 | 0.74 | 2.64 | 0.42 | 1 | 10
19 | 35 | CONCLUIDO | 5.5837 | 17.91 | 15.76 | 63.04 | 1.16 | 15 | 86.58 | 35.1 | 5.75 | 1 | 10.73 | 10911.86 | 100.59 | 467.11 | 63.45 | 39.61 | 6940.21 | 0.62 | 0.74 | 2.65 | 0.42 | 1 | 10
20 | 35 | CONCLUIDO | 5.5856 | 17.9 | 15.75 | 63.01 | 1.21 | 15 | 86.88 | 35.1 | 6 | 0 | 10.78 | 10949.33 | 100.67 | 467.1 | 63.18 | 39.61 | 6806.96 | 0.63 | 0.74 | 2.65 | 0.42 | 1 | 10
0 | 50 | CONCLUIDO | 4.1491 | 24.1 | 19.15 | 8.77 | 0.16 | 131 | 107.41 | 41.65 | 1 | 129 | 14.77 | 13481.73 | 180.43 | 467.2 | 174.86 | 39.61 | 62065.42 | 0.23 | 0.61 | 2.81 | 3.82 | 1 | 10
1 | 50 | CONCLUIDO | 4.4393 | 22.53 | 18.27 | 10.96 | 0.2 | 100 | 107.73 | 41.65 | 1.25 | 98 | 14.83 | 13520.81 | 171.26 | 467.22 | 144.82 | 39.61 | 47199.19 | 0.27 | 0.64 | 2.79 | 2.93 | 1 | 10
2 | 50 | CONCLUIDO | 4.6642 | 21.44 | 17.63 | 13.22 | 0.24 | 80 | 108.05 | 41.65 | 1.5 | 78 | 14.9 | 13559.91 | 164.38 | 467.14 | 124.54 | 39.61 | 37159.83 | 0.32 | 0.66 | 2.74 | 2.29 | 1 | 10
3 | 50 | CONCLUIDO | 4.8143 | 20.77 | 17.25 | 15.44 | 0.28 | 67 | 108.37 | 41.65 | 1.75 | 65 | 14.97 | 13599.17 | 159.97 | 467.21 | 112.54 | 39.61 | 31228.37 | 0.35 | 0.68 | 2.71 | 1.91 | 1 | 10
4 | 50 | CONCLUIDO | 4.918 | 20.33 | 17.01 | 17.6 | 0.32 | 58 | 108.68 | 41.65 | 2 | 56 | 15.03 | 13638.32 | 157.12 | 467.16 | 104.2 | 39.61 | 27102.44 | 0.38 | 0.69 | 2.71 | 1.67 | 1 | 10
5 | 50 | CONCLUIDO | 5.009 | 19.96 | 16.79 | 19.76 | 0.36 | 51 | 109 | 41.65 | 2.25 | 49 | 15.1 | 13677.51 | 154.27 | 467.09 | 97.4 | 39.61 | 23736.1 | 0.41 | 0.69 | 2.7 | 1.46 | 1 | 10
6 | 50 | CONCLUIDO | 5.0906 | 19.64 | 16.61 | 22.14 | 0.4 | 45 | 109.32 | 41.65 | 2.5 | 43 | 15.17 | 13716.72 | 151.73 | 467.11 | 91.49 | 39.61 | 20810.72 | 0.43 | 0.7 | 2.68 | 1.27 | 1 | 10
7 | 50 | CONCLUIDO | 5.1554 | 19.4 | 16.47 | 24.71 | 0.44 | 40 | 109.64 | 41.65 | 2.75 | 38 | 15.24 | 13755.95 | 149.57 | 467.09 | 87.05 | 39.61 | 18613.83 | 0.46 | 0.71 | 2.68 | 1.14 | 1 | 10
8 | 50 | CONCLUIDO | 5.2001 | 19.23 | 16.37 | 26.55 | 0.48 | 37 | 109.96 | 41.65 | 3 | 35 | 15.31 | 13795.21 | 148.28 | 467.08 | 83.88 | 39.61 | 17048.18 | 0.47 | 0.71 | 2.67 | 1.04 | 1 | 10
9 | 50 | CONCLUIDO | 5.239 | 19.09 | 16.3 | 28.76 | 0.52 | 34 | 110.27 | 41.65 | 3.25 | 32 | 15.37 | 13834.5 | 146.53 | 467.1 | 81.19 | 39.61 | 15715.95 | 0.49 | 0.72 | 2.67 | 0.96 | 1 | 10
10 | 50 | CONCLUIDO | 5.2781 | 18.95 | 16.22 | 31.4 | 0.56 | 31 | 110.59 | 41.65 | 3.5 | 29 | 15.44 | 13873.81 | 144.99 | 467.1 | 78.67 | 39.61 | 14469.63 | 0.5 | 0.72 | 2.67 | 0.89 | 1 | 10
11 | 50 | CONCLUIDO | 5.3106 | 18.83 | 16.15 | 33.41 | 0.6 | 29 | 110.91 | 41.65 | 3.75 | 27 | 15.51 | 13913.15 | 143.25 | 467.11 | 76.41 | 39.61 | 13350.25 | 0.52 | 0.72 | 2.66 | 0.81 | 1 | 10
12 | 50 | CONCLUIDO | 5.3421 | 18.72 | 16.08 | 35.74 | 0.63 | 27 | 111.23 | 41.65 | 4 | 25 | 15.58 | 13952.52 | 142 | 467.12 | 74.28 | 39.61 | 12293.54 | 0.53 | 0.73 | 2.65 | 0.75 | 1 | 10
13 | 50 | CONCLUIDO | 5.3727 | 18.61 | 16.02 | 38.45 | 0.67 | 25 | 111.55 | 41.65 | 4.25 | 23 | 15.65 | 13991.91 | 140.2 | 467.11 | 72.53 | 39.61 | 11429.53 | 0.55 | 0.73 | 2.65 | 0.69 | 1 | 10
14 | 50 | CONCLUIDO | 5.3854 | 18.57 | 16 | 40 | 0.71 | 24 | 111.87 | 41.65 | 4.5 | 22 | 15.72 | 14031.33 | 139.33 | 467.07 | 71.52 | 39.61 | 10930.6 | 0.55 | 0.73 | 2.65 | 0.67 | 1 | 10
15 | 50 | CONCLUIDO | 5.4216 | 18.44 | 15.92 | 43.42 | 0.75 | 22 | 112.19 | 41.65 | 4.75 | 20 | 15.79 | 14070.77 | 137.92 | 467.07 | 69.06 | 39.61 | 9712.08 | 0.57 | 0.73 | 2.64 | 0.59 | 1 | 10
16 | 50 | CONCLUIDO | 5.4307 | 18.41 | 15.91 | 45.46 | 0.78 | 21 | 112.51 | 41.65 | 5 | 19 | 15.86 | 14110.24 | 136.74 | 467.13 | 68.55 | 39.61 | 9458.77 | 0.58 | 0.73 | 2.65 | 0.58 | 1 | 10
17 | 50 | CONCLUIDO | 5.4454 | 18.36 | 15.88 | 47.65 | 0.82 | 20 | 112.83 | 41.65 | 5.25 | 18 | 15.93 | 14149.74 | 136.25 | 467.11 | 67.81 | 39.61 | 9097.66 | 0.58 | 0.73 | 2.64 | 0.55 | 1 | 10
18 | 50 | CONCLUIDO | 5.4569 | 18.33 | 15.87 | 50.11 | 0.86 | 19 | 113.15 | 41.65 | 5.5 | 17 | 16 | 14189.26 | 135.35 | 467.07 | 67.22 | 39.61 | 8808.18 | 0.59 | 0.74 | 2.64 | 0.53 | 1 | 10
19 | 50 | CONCLUIDO | 5.481 | 18.24 | 15.81 | 52.7 | 0.89 | 18 | 113.47 | 41.65 | 5.75 | 16 | 16.07 | 14228.81 | 133.48 | 467.07 | 65.35 | 39.61 | 7875.57 | 0.61 | 0.74 | 2.64 | 0.48 | 1 | 10
20 | 50 | CONCLUIDO | 5.4932 | 18.2 | 15.79 | 55.73 | 0.93 | 17 | 113.79 | 41.65 | 6 | 15 | 16.14 | 14268.39 | 131.99 | 467.07 | 64.85 | 39.61 | 7630.14 | 0.61 | 0.74 | 2.64 | 0.46 | 1 | 10
21 | 50 | CONCLUIDO | 5.4886 | 18.22 | 15.81 | 55.79 | 0.97 | 17 | 114.11 | 41.65 | 6.25 | 15 | 16.21 | 14307.99 | 131.61 | 467.07 | 65.26 | 39.61 | 7835.7 | 0.61 | 0.74 | 2.64 | 0.47 | 1 | 10
22 | 50 | CONCLUIDO | 5.5054 | 18.16 | 15.77 | 59.15 | 1 | 16 | 114.44 | 41.65 | 6.5 | 14 | 16.29 | 14347.62 | 130.62 | 467.07 | 64.4 | 39.61 | 7408.98 | 0.62 | 0.74 | 2.63 | 0.44 | 1 | 10
23 | 50 | CONCLUIDO | 5.5269 | 18.09 | 15.72 | 62.9 | 1.04 | 15 | 114.76 | 41.65 | 6.75 | 13 | 16.36 | 14387.27 | 128.51 | 467.07 | 62.61 | 39.61 | 6521.97 | 0.63 | 0.74 | 2.63 | 0.39 | 1 | 10
24 | 50 | CONCLUIDO | 5.5226 | 18.11 | 15.74 | 62.95 | 1.07 | 15 | 115.08 | 41.65 | 7 | 13 | 16.43 | 14426.96 | 128.28 | 467.09 | 63.17 | 39.61 | 6800.32 | 0.63 | 0.74 | 2.63 | 0.4 | 1 | 10
25 | 50 | CONCLUIDO | 5.5425 | 18.04 | 15.7 | 67.27 | 1.11 | 14 | 115.4 | 41.65 | 7.25 | 12 | 16.5 | 14466.67 | 126.52 | 467.09 | 61.8 | 39.61 | 6122.25 | 0.64 | 0.74 | 2.63 | 0.36 | 1 | 10
26 | 50 | CONCLUIDO | 5.5503 | 18.02 | 15.69 | 72.42 | 1.14 | 13 | 115.72 | 41.65 | 7.5 | 11 | 16.57 | 14506.4 | 125.3 | 467.12 | 61.59 | 39.61 | 6021.1 | 0.64 | 0.74 | 2.63 | 0.36 | 1 | 10
27 | 50 | CONCLUIDO | 5.5533 | 18.01 | 15.68 | 72.38 | 1.18 | 13 | 116.05 | 41.65 | 7.75 | 11 | 16.65 | 14546.17 | 125.38 | 467.08 | 61.36 | 39.61 | 5907.62 | 0.65 | 0.74 | 2.63 | 0.35 | 1 | 10
28 | 50 | CONCLUIDO | 5.572 | 17.95 | 15.64 | 78.22 | 1.21 | 12 | 116.37 | 41.65 | 8 | 10 | 16.72 | 14585.96 | 122.97 | 467.07 | 59.96 | 39.61 | 5213 | 0.66 | 0.75 | 2.63 | 0.31 | 1 | 10
29 | 50 | CONCLUIDO | 5.5713 | 17.95 | 15.65 | 78.23 | 1.25 | 12 | 116.69 | 41.65 | 8.25 | 9 | 16.79 | 14625.77 | 122.72 | 467.07 | 60.16 | 39.61 | 5312.08 | 0.66 | 0.75 | 2.63 | 0.31 | 1 | 10
30 | 50 | CONCLUIDO | 5.5681 | 17.96 | 15.66 | 78.28 | 1.28 | 12 | 117.01 | 41.65 | 8.5 | 9 | 16.86 | 14665.62 | 121.99 | 467.09 | 60.52 | 39.61 | 5489.8 | 0.65 | 0.74 | 2.63 | 0.32 | 1 | 10
31 | 50 | CONCLUIDO | 5.5853 | 17.9 | 15.62 | 85.22 | 1.32 | 11 | 117.34 | 41.65 | 8.75 | 5 | 16.94 | 14705.49 | 120.5 | 467.07 | 59.32 | 39.61 | 4896.73 | 0.67 | 0.75 | 2.63 | 0.29 | 1 | 10
32 | 50 | CONCLUIDO | 5.5893 | 17.89 | 15.61 | 85.15 | 1.35 | 11 | 117.66 | 41.65 | 9 | 4 | 17.01 | 14745.39 | 120.45 | 467.08 | 58.74 | 39.61 | 4605.5 | 0.67 | 0.75 | 2.63 | 0.28 | 1 | 10
33 | 50 | CONCLUIDO | 5.5882 | 17.89 | 15.61 | 85.17 | 1.38 | 11 | 117.98 | 41.65 | 9.25 | 2 | 17.08 | 14785.31 | 119.72 | 467.07 | 58.72 | 39.61 | 4597.17 | 0.67 | 0.75 | 2.64 | 0.28 | 1 | 10
34 | 50 | CONCLUIDO | 5.5865 | 17.9 | 15.62 | 85.2 | 1.42 | 11 | 118.31 | 41.65 | 9.5 | 2 | 17.16 | 14825.26 | 119.98 | 467.09 | 59.03 | 39.61 | 4752.24 | 0.67 | 0.75 | 2.63 | 0.29 | 1 | 10
35 | 50 | CONCLUIDO | 5.5843 | 17.91 | 15.63 | 85.24 | 1.45 | 11 | 118.63 | 41.65 | 9.75 | 0 | 17.23 | 14865.24 | 120.09 | 467.1 | 59 | 39.61 | 4734.2 | 0.67 | 0.75 | 2.64 | 0.29 | 1 | 10
0 | 25 | CONCLUIDO | 4.8595 | 20.58 | 17.66 | 13.08 | 0.28 | 81 | 61.76 | 28.92 | 1 | 79 | 6.84 | 7851.41 | 110.64 | 467.17 | 125.49 | 39.61 | 37632.29 | 0.32 | 0.66 | 2.74 | 2.32 | 1 | 10
1 | 25 | CONCLUIDO | 5.0579 | 19.77 | 17.11 | 16.56 | 0.35 | 62 | 62.05 | 28.92 | 1.25 | 60 | 6.88 | 7887.12 | 105.79 | 467.15 | 107.71 | 39.61 | 28835.65 | 0.37 | 0.68 | 2.72 | 1.78 | 1 | 10
2 | 25 | CONCLUIDO | 5.2013 | 19.23 | 16.74 | 20.08 | 0.42 | 50 | 62.34 | 28.92 | 1.5 | 48 | 6.92 | 7922.85 | 101.93 | 467.08 | 95.58 | 39.61 | 22830.24 | 0.41 | 0.7 | 2.69 | 1.4 | 1 | 10
3 | 25 | CONCLUIDO | 5.2986 | 18.87 | 16.49 | 23.56 | 0.49 | 42 | 62.63 | 28.92 | 1.75 | 40 | 6.96 | 7958.6 | 98.8 | 467.17 | 87.7 | 39.61 | 18928.59 | 0.45 | 0.71 | 2.68 | 1.16 | 1 | 10
4 | 25 | CONCLUIDO | 5.3611 | 18.65 | 16.36 | 27.26 | 0.55 | 36 | 62.92 | 28.92 | 2 | 34 | 7 | 7994.37 | 96.22 | 467.08 | 83.19 | 39.61 | 16706.77 | 0.48 | 0.71 | 2.67 | 1.02 | 1 | 10
5 | 25 | CONCLUIDO | 5.423 | 18.44 | 16.21 | 31.38 | 0.62 | 31 | 63.21 | 28.92 | 2.25 | 29 | 7.04 | 8030.17 | 93.95 | 467.07 | 78.67 | 39.61 | 14472.84 | 0.5 | 0.72 | 2.66 | 0.88 | 1 | 10
6 | 25 | CONCLUIDO | 5.46 | 18.32 | 16.13 | 34.56 | 0.69 | 28 | 63.5 | 28.92 | 2.5 | 26 | 7.08 | 8065.98 | 91.31 | 467.07 | 75.78 | 39.61 | 13043.09 | 0.52 | 0.72 | 2.66 | 0.8 | 1 | 10
7 | 25 | CONCLUIDO | 5.5085 | 18.15 | 16.01 | 38.43 | 0.75 | 25 | 63.79 | 28.92 | 2.75 | 22 | 7.12 | 8101.81 | 88.96 | 467.07 | 72.02 | 39.61 | 11173.84 | 0.55 | 0.73 | 2.65 | 0.68 | 1 | 10
8 | 25 | CONCLUIDO | 5.5453 | 18.03 | 15.93 | 43.45 | 0.81 | 22 | 64.08 | 28.92 | 3 | 15 | 7.16 | 8137.65 | 86.91 | 467.16 | 69.08 | 39.61 | 9720.58 | 0.57 | 0.73 | 2.65 | 0.6 | 1 | 10
9 | 25 | CONCLUIDO | 5.557 | 18 | 15.91 | 45.45 | 0.88 | 21 | 64.38 | 28.92 | 3.25 | 10 | 7.2 | 8173.52 | 85.61 | 467.07 | 68.17 | 39.61 | 9271.08 | 0.58 | 0.73 | 2.66 | 0.57 | 1 | 10
10 | 25 | CONCLUIDO | 5.5666 | 17.96 | 15.89 | 47.67 | 0.94 | 20 | 64.67 | 28.92 | 3.5 | 3 | 7.24 | 8209.41 | 84.78 | 467.12 | 67.44 | 39.61 | 8912.24 | 0.59 | 0.73 | 2.66 | 0.56 | 1 | 10
11 | 25 | CONCLUIDO | 5.5637 | 17.97 | 15.9 | 47.7 | 1.01 | 20 | 64.96 | 28.92 | 3.75 | 0 | 7.28 | 8245.32 | 85.13 | 467.1 | 67.68 | 39.61 | 9030.63 | 0.59 | 0.73 | 2.66 | 0.57 | 1 | 10
0 | 85 | CONCLUIDO | 3.3225 | 30.1 | 21.12 | 6.5 | 0.11 | 195 | 167.88 | 51.39 | 1 | 193 | 30.49 | 20939.59 | 268.2 | 467.43 | 239 | 39.61 | 93814.54 | 0.17 | 0.55 | 2.92 | 5.78 | 1 | 10
1 | 85 | CONCLUIDO | 3.7309 | 26.8 | 19.55 | 8.15 | 0.13 | 144 | 168.25 | 51.39 | 1.25 | 142 | 30.6 | 20984.25 | 247.79 | 467.15 | 187.56 | 39.61 | 68349.03 | 0.21 | 0.6 | 2.84 | 4.21 | 1 | 10
2 | 85 | CONCLUIDO | 4.0074 | 24.95 | 18.68 | 9.75 | 0.16 | 115 | 168.61 | 51.39 | 1.5 | 113 | 30.71 | 21028.94 | 236.34 | 467.23 | 159.09 | 39.61 | 54258.42 | 0.25 | 0.62 | 2.8 | 3.35 | 1 | 10
3 | 85 | CONCLUIDO | 4.2271 | 23.66 | 18.07 | 11.41 | 0.18 | 95 | 168.97 | 51.39 | 1.75 | 93 | 30.83 | 21073.68 | 228.09 | 467.15 | 139.09 | 39.61 | 44359.6 | 0.28 | 0.65 | 2.76 | 2.73 | 1 | 10
4 | 85 | CONCLUIDO | 4.3901 | 22.78 | 17.66 | 13.08 | 0.21 | 81 | 169.33 | 51.39 | 2 | 79 | 30.94 | 21118.46 | 222.45 | 467.11 | 125.81 | 39.61 | 37789.28 | 0.31 | 0.66 | 2.74 | 2.33 | 1 | 10
5 | 85 | CONCLUIDO | 4.5147 | 22.15 | 17.37 | 14.68 | 0.24 | 71 | 169.7 | 51.39 | 2.25 | 69 | 31.05 | 21163.27 | 218.46 | 467.08 | 116.25 | 39.61 | 33062.7 | 0.34 | 0.67 | 2.73 | 2.04 | 1 | 10
6 | 85 | CONCLUIDO | 4.618 | 21.65 | 17.15 | 16.33 | 0.26 | 63 | 170.06 | 51.39 | 2.5 | 61 | 31.17 | 21208.12 | 215.08 | 467.29 | 108.66 | 39.61 | 29307.38 | 0.36 | 0.68 | 2.72 | 1.81 | 1 | 10
7 | 85 | CONCLUIDO | 4.7013 | 21.27 | 16.97 | 17.86 | 0.29 | 57 | 170.42 | 51.39 | 2.75 | 55 | 31.28 | 21253.01 | 212.33 | 467.17 | 103.01 | 39.61 | 26510.82 | 0.38 | 0.69 | 2.71 | 1.63 | 1 | 10
8 | 85 | CONCLUIDO | 4.7704 | 20.96 | 16.83 | 19.42 | 0.31 | 52 | 170.79 | 51.39 | 3 | 50 | 31.4 | 21297.94 | 210.25 | 467.14 | 98.56 | 39.61 | 24312.43 | 0.4 | 0.69 | 2.7 | 1.49 | 1 | 10
9 | 85 | CONCLUIDO | 4.847 | 20.63 | 16.67 | 21.28 | 0.34 | 47 | 171.15 | 51.39 | 3.25 | 45 | 31.51 | 21342.91 | 207.73 | 467.11 | 93.11 | 39.61 | 21612.81 | 0.43 | 0.7 | 2.69 | 1.33 | 1 | 10
10 | 85 | CONCLUIDO | 4.8958 | 20.43 | 16.56 | 22.58 | 0.36 | 44 | 171.52 | 51.39 | 3.5 | 42 | 31.63 | 21387.92 | 205.88 | 467.08 | 89.73 | 39.61 | 19934.18 | 0.44 | 0.7 | 2.69 | 1.23 | 1 | 10
11 | 85 | CONCLUIDO | 4.9361 | 20.26 | 16.5 | 24.14 | 0.39 | 41 | 171.88 | 51.39 | 3.75 | 39 | 31.74 | 21432.96 | 204.65 | 467.15 | 87.65 | 39.61 | 18909.59 | 0.45 | 0.71 | 2.68 | 1.16 | 1 | 10
12 | 85 | CONCLUIDO | 4.9804 | 20.08 | 16.42 | 25.92 | 0.41 | 38 | 172.25 | 51.39 | 4 | 36 | 31.86 | 21478.05 | 203.22 | 467.09 | 85.3 | 39.61 | 17750.19 | 0.46 | 0.71 | 2.67 | 1.08 | 1 | 10
13 | 85 | CONCLUIDO | 5.0106 | 19.96 | 16.37 | 27.28 | 0.44 | 36 | 172.61 | 51.39 | 4.25 | 34 | 31.97 | 21523.17 | 202.28 | 467.12 | 83.6 | 39.61 | 16909.24 | 0.47 | 0.71 | 2.67 | 1.03 | 1 | 10
14 | 85 | CONCLUIDO | 5.0599 | 19.76 | 16.27 | 29.59 | 0.46 | 33 | 172.98 | 51.39 | 4.5 | 31 | 32.09 | 21568.34 | 200.51 | 467.09 | 80.4 | 39.61 | 15327.11 | 0.49 | 0.72 | 2.67 | 0.94 | 1 | 10
15 | 85 | CONCLUIDO | 5.0778 | 19.69 | 16.24 | 30.44 | 0.49 | 32 | 173.35 | 51.39 | 4.75 | 30 | 32.2 | 21613.54 | 199.79 | 467.07 | 79.43 | 39.61 | 14844.37 | 0.5 | 0.72 | 2.66 | 0.9 | 1 | 10
16 | 85 | CONCLUIDO | 5.1096 | 19.57 | 16.18 | 32.36 | 0.51 | 30 | 173.71 | 51.39 | 5 | 28 | 32.32 | 21658.78 | 198.5 | 467.07 | 77.53 | 39.61 | 13908.2 | 0.51 | 0.72 | 2.66 | 0.85 | 1 | 10
17 | 85 | CONCLUIDO | 5.1504 | 19.42 | 16.09 | 34.49 | 0.53 | 28 | 174.08 | 51.39 | 5.25 | 26 | 32.44 | 21704.07 | 197.05 | 467.07 | 74.68 | 39.61 | 12490.05 | 0.53 | 0.72 | 2.65 | 0.76 | 1 | 10
18 | 85 | CONCLUIDO | 5.1628 | 19.37 | 16.08 | 35.74 | 0.56 | 27 | 174.45 | 51.39 | 5.5 | 25 | 32.56 | 21749.39 | 196.55 | 467.1 | 74.44 | 39.61 | 12373.93 | 0.53 | 0.73 | 2.65 | 0.75 | 1 | 10
19 | 85 | CONCLUIDO | 5.181 | 19.3 | 16.05 | 37.03 | 0.58 | 26 | 174.82 | 51.39 | 5.75 | 24 | 32.67 | 21794.75 | 195.68 | 467.11 | 73.04 | 39.61 | 11681.11 | 0.54 | 0.73 | 2.65 | 0.71 | 1 | 10
20 | 85 | CONCLUIDO | 5.1973 | 19.24 | 16.02 | 38.45 | 0.61 | 25 | 175.18 | 51.39 | 6 | 23 | 32.79 | 21840.16 | 194.76 | 467.1 | 72.25 | 39.61 | 11289.13 | 0.55 | 0.73 | 2.65 | 0.69 | 1 | 10
21 | 85 | CONCLUIDO | 5.2129 | 19.18 | 16 | 39.99 | 0.63 | 24 | 175.55 | 51.39 | 6.25 | 22 | 32.91 | 21885.6 | 193.88 | 467.1 | 71.76 | 39.61 | 11048.93 | 0.55 | 0.73 | 2.64 | 0.66 | 1 | 10
22 | 85 | CONCLUIDO | 5.2308 | 19.12 | 15.97 | 41.65 | 0.66 | 23 | 175.92 | 51.39 | 6.5 | 21 | 33.03 | 21931.08 | 192.92 | 467.12 | 70.59 | 39.61 | 10471.5 | 0.56 | 0.73 | 2.64 | 0.63 | 1 | 10
23 | 85 | CONCLUIDO | 5.2465 | 19.06 | 15.94 | 43.48 | 0.68 | 22 | 176.29 | 51.39 | 6.75 | 20 | 33.15 | 21976.61 | 192.26 | 467.1 | 69.71 | 39.61 | 10036.39 | 0.57 | 0.73 | 2.65 | 0.61 | 1 | 10
24 | 85 | CONCLUIDO | 5.2659 | 18.99 | 15.91 | 45.45 | 0.7 | 21 | 176.66 | 51.39 | 7 | 19 | 33.27 | 22022.17 | 191.36 | 467.09 | 68.55 | 39.61 | 9461.78 | 0.58 | 0.73 | 2.64 | 0.57 | 1 | 10
25 | 85 | CONCLUIDO | 5.2794 | 18.94 | 15.89 | 47.67 | 0.73 | 20 | 177.03 | 51.39 | 7.25 | 18 | 33.39 | 22067.77 | 190.69 | 467.07 | 68.2 | 39.61 | 9288.62 | 0.58 | 0.73 | 2.64 | 0.56 | 1 | 10
26 | 85 | CONCLUIDO | 5.2786 | 18.94 | 15.89 | 47.68 | 0.75 | 20 | 177.4 | 51.39 | 7.5 | 18 | 33.51 | 22113.42 | 190.44 | 467.15 | 68.12 | 39.61 | 9253.06 | 0.58 | 0.73 | 2.64 | 0.56 | 1 | 10
27 | 85 | CONCLUIDO | 5.2989 | 18.87 | 15.86 | 50.07 | 0.77 | 19 | 177.77 | 51.39 | 7.75 | 17 | 33.63 | 22159.1 | 190 | 467.07 | 67.06 | 39.61 | 8725.4 | 0.59 | 0.74 | 2.64 | 0.52 | 1 | 10
28 | 85 | CONCLUIDO | 5.3178 | 18.8 | 15.82 | 52.74 | 0.8 | 18 | 178.14 | 51.39 | 8 | 16 | 33.75 | 22204.83 | 188.91 | 467.07 | 65.77 | 39.61 | 8087.4 | 0.6 | 0.74 | 2.64 | 0.49 | 1 | 10
29 | 85 | CONCLUIDO | 5.3217 | 18.79 | 15.81 | 52.69 | 0.82 | 18 | 178.51 | 51.39 | 8.25 | 16 | 33.87 | 22250.6 | 187.9 | 467.11 | 65.44 | 39.61 | 7922.42 | 0.61 | 0.74 | 2.64 | 0.47 | 1 | 10
30 | 85 | CONCLUIDO | 5.3389 | 18.73 | 15.78 | 55.7 | 0.84 | 17 | 178.88 | 51.39 | 8.5 | 15 | 33.99 | 22296.41 | 186.98 | 467.09 | 64.8 | 39.61 | 7604.31 | 0.61 | 0.74 | 2.63 | 0.45 | 1 | 10
31 | 85 | CONCLUIDO | 5.3394 | 18.73 | 15.78 | 55.69 | 0.87 | 17 | 179.26 | 51.39 | 8.75 | 15 | 34.11 | 22342.26 | 187.02 | 467.09 | 64.35 | 39.61 | 7381.79 | 0.62 | 0.74 | 2.64 | 0.45 | 1 | 10
32 | 85 | CONCLUIDO | 5.353 | 18.68 | 15.77 | 59.12 | 0.89 | 16 | 179.63 | 51.39 | 9 | 14 | 34.24 | 22388.15 | 186.32 | 467.07 | 64.07 | 39.61 | 7244.3 | 0.62 | 0.74 | 2.63 | 0.43 | 1 | 10
33 | 85 | CONCLUIDO | 5.35 | 18.69 | 15.78 | 59.16 | 0.91 | 16 | 180 | 51.39 | 9.25 | 14 | 34.36 | 22434.08 | 186.27 | 467.07 | 64.49 | 39.61 | 7455.52 | 0.61 | 0.74 | 2.63 | 0.44 | 1 | 10
34 | 85 | CONCLUIDO | 5.3783 | 18.59 | 15.71 | 62.85 | 0.93 | 15 | 180.37 | 51.39 | 9.5 | 13 | 34.48 | 22480.05 | 184.31 | 467.07 | 62.16 | 39.61 | 6296.29 | 0.64 | 0.74 | 2.64 | 0.38 | 1 | 10
35 | 85 | CONCLUIDO | 5.3762 | 18.6 | 15.72 | 62.88 | 0.96 | 15 | 180.75 | 51.39 | 9.75 | 13 | 34.6 | 22526.07 | 184.18 | 467.11 | 62.5 | 39.61 | 6466.2 | 0.63 | 0.74 | 2.63 | 0.39 | 1 | 10
36 | 85 | CONCLUIDO | 5.3739 | 18.61 | 15.73 | 62.91 | 0.98 | 15 | 181.12 | 51.39 | 10 | 13 | 34.73 | 22572.13 | 183.96 | 467.08 | 62.77 | 39.61 | 6602.73 | 0.63 | 0.74 | 2.63 | 0.39 | 1 | 10
37 | 85 | CONCLUIDO | 5.3893 | 18.56 | 15.71 | 67.32 | 1 | 14 | 181.49 | 51.39 | 10.25 | 12 | 34.85 | 22618.23 | 183.43 | 467.08 | 62.11 | 39.61 | 6276.54 | 0.64 | 0.74 | 2.63 | 0.38 | 1 | 10
38 | 85 | CONCLUIDO | 5.3916 | 18.55 | 15.7 | 67.29 | 1.02 | 14 | 181.87 | 51.39 | 10.5 | 12 | 34.98 | 22664.49 | 182.43 | 467.07 | 61.78 | 39.61 | 6109.94 | 0.64 | 0.74 | 2.63 | 0.37 | 1 | 10
39 | 85 | CONCLUIDO | 5.3853 | 18.57 | 15.72 | 67.38 | 1.05 | 14 | 182.24 | 51.39 | 10.75 | 12 | 35.1 | 22710.68 | 181.76 | 467.08 | 62.62 | 39.61 | 6529.77 | 0.63 | 0.74 | 2.63 | 0.39 | 1 | 10
40 | 85 | CONCLUIDO | 5.4056 | 18.5 | 15.69 | 72.4 | 1.07 | 13 | 182.62 | 51.39 | 11 | 11 | 35.22 | 22756.91 | 181.53 | 467.07 | 61.39 | 39.61 | 5919.2 | 0.65 | 0.74 | 2.63 | 0.35 | 1 | 10
41 | 85 | CONCLUIDO | 5.4075 | 18.49 | 15.68 | 72.37 | 1.09 | 13 | 182.99 | 51.39 | 11.25 | 11 | 35.35 | 22803.18 | 181.58 | 467.07 | 61.29 | 39.61 | 5871.96 | 0.65 | 0.74 | 2.63 | 0.35 | 1 | 10
42 | 85 | CONCLUIDO | 5.4048 | 18.5 | 15.69 | 72.41 | 1.11 | 13 | 183.37 | 51.39 | 11.5 | 11 | 35.48 | 22849.49 | 181.02 | 467.08 | 61.65 | 39.61 | 6050.13 | 0.64 | 0.74 | 2.63 | 0.36 | 1 | 10
43 | 85 | CONCLUIDO | 5.4304 | 18.41 | 15.64 | 78.18 | 1.13 | 12 | 183.74 | 51.39 | 11.75 | 10 | 35.6 | 22895.85 | 179.15 | 467.07 | 59.8 | 39.61 | 5131 | 0.66 | 0.75 | 2.63 | 0.3 | 1 | 10
44 | 85 | CONCLUIDO | 5.4273 | 18.43 | 15.65 | 78.23 | 1.16 | 12 | 184.12 | 51.39 | 12 | 10 | 35.73 | 22942.24 | 179.4 | 467.07 | 60.22 | 39.61 | 5340.29 | 0.66 | 0.75 | 2.63 | 0.31 | 1 | 10
45 | 85 | CONCLUIDO | 5.4291 | 18.42 | 15.64 | 78.2 | 1.18 | 12 | 184.5 | 51.39 | 12.25 | 10 | 35.85 | 22988.69 | 178.75 | 467.08 | 59.93 | 39.61 | 5193.68 | 0.66 | 0.75 | 2.63 | 0.31 | 1 | 10
46 | 85 | CONCLUIDO | 5.4296 | 18.42 | 15.64 | 78.19 | 1.2 | 12 | 184.87 | 51.39 | 12.5 | 10 | 35.98 | 23035.17 | 178.12 | 467.07 | 59.78 | 39.61 | 5119.65 | 0.66 | 0.75 | 2.63 | 0.3 | 1 | 10
47 | 85 | CONCLUIDO | 5.4482 | 18.35 | 15.61 | 85.14 | 1.22 | 11 | 185.25 | 51.39 | 12.75 | 9 | 36.11 | 23081.7 | 177.11 | 467.07 | 58.98 | 39.61 | 4723.47 | 0.67 | 0.75 | 2.62 | 0.28 | 1 | 10
48 | 85 | CONCLUIDO | 5.4472 | 18.36 | 15.61 | 85.16 | 1.24 | 11 | 185.63 | 51.39 | 13 | 9 | 36.24 | 23128.27 | 176.63 | 467.07 | 58.88 | 39.61 | 4676.75 | 0.67 | 0.75 | 2.63 | 0.28 | 1 | 10
49 | 85 | CONCLUIDO | 5.4453 | 18.36 | 15.62 | 85.2 | 1.26 | 11 | 186.01 | 51.39 | 13.25 | 9 | 36.36 | 23174.88 | 176.44 | 467.08 | 59.28 | 39.61 | 4876.78 | 0.67 | 0.75 | 2.63 | 0.28 | 1 | 10
50 | 85 | CONCLUIDO | 5.447 | 18.36 | 15.61 | 85.17 | 1.29 | 11 | 186.38 | 51.39 | 13.5 | 9 | 36.49 | 23221.54 | 176.38 | 467.08 | 59.1 | 39.61 | 4785.48 | 0.67 | 0.75 | 2.63 | 0.28 | 1 | 10
51 | 85 | CONCLUIDO | 5.4434 | 18.37 | 15.63 | 85.23 | 1.31 | 11 | 186.76 | 51.39 | 13.75 | 9 | 36.62 | 23268.24 | 175.17 | 467.07 | 59.49 | 39.61 | 4983.25 | 0.67 | 0.75 | 2.63 | 0.29 | 1 | 10
52 | 85 | CONCLUIDO | 5.4625 | 18.31 | 15.6 | 93.57 | 1.33 | 10 | 187.14 | 51.39 | 14 | 8 | 36.75 | 23314.98 | 174.61 | 467.08 | 58.45 | 39.61 | 4464.95 | 0.68 | 0.75 | 2.63 | 0.26 | 1 | 10
53 | 85 | CONCLUIDO | 5.4633 | 18.3 | 15.59 | 93.56 | 1.35 | 10 | 187.52 | 51.39 | 14.25 | 8 | 36.88 | 23361.77 | 174.62 | 467.07 | 58.43 | 39.61 | 4457.27 | 0.68 | 0.75 | 2.62 | 0.26 | 1 | 10
54 | 85 | CONCLUIDO | 5.4622 | 18.31 | 15.6 | 93.58 | 1.37 | 10 | 187.9 | 51.39 | 14.5 | 8 | 37.01 | 23408.6 | 174.2 | 467.08 | 58.6 | 39.61 | 4538.54 | 0.68 | 0.75 | 2.62 | 0.26 | 1 | 10
55 | 85 | CONCLUIDO | 5.4622 | 18.31 | 15.6 | 93.58 | 1.39 | 10 | 188.28 | 51.39 | 14.75 | 8 | 37.14 | 23455.48 | 173.18 | 467.07 | 58.47 | 39.61 | 4477.33 | 0.68 | 0.75 | 2.63 | 0.26 | 1 | 10
56 | 85 | CONCLUIDO | 5.4667 | 18.29 | 15.58 | 93.49 | 1.41 | 10 | 188.66 | 51.39 | 15 | 8 | 37.27 | 23502.4 | 171.36 | 467.08 | 57.96 | 39.61 | 4218.65 | 0.68 | 0.75 | 2.63 | 0.25 | 1 | 10
57 | 85 | CONCLUIDO | 5.4835 | 18.24 | 15.56 | 103.73 | 1.43 | 9 | 189.04 | 51.39 | 15.25 | 7 | 37.4 | 23549.36 | 170.24 | 467.11 | 57.31 | 39.61 | 3899.79 | 0.69 | 0.75 | 2.62 | 0.23 | 1 | 10
58 | 85 | CONCLUIDO | 5.483 | 18.24 | 15.56 | 103.74 | 1.45 | 9 | 189.42 | 51.39 | 15.5 | 7 | 37.53 | 23596.37 | 170.33 | 467.09 | 57.31 | 39.61 | 3899.15 | 0.69 | 0.75 | 2.62 | 0.23 | 1 | 10
59 | 85 | CONCLUIDO | 5.4829 | 18.24 | 15.56 | 103.74 | 1.47 | 9 | 189.81 | 51.39 | 15.75 | 7 | 37.66 | 23643.43 | 170.76 | 467.07 | 57.32 | 39.61 | 3903.56 | 0.69 | 0.75 | 2.62 | 0.23 | 1 | 10
60 | 85 | CONCLUIDO | 5.4841 | 18.23 | 15.56 | 103.71 | 1.49 | 9 | 190.19 | 51.39 | 16 | 7 | 37.79 | 23690.52 | 170.75 | 467.07 | 57.27 | 39.61 | 3880.3 | 0.69 | 0.75 | 2.62 | 0.22 | 1 | 10
61 | 85 | CONCLUIDO | 5.4818 | 18.24 | 15.56 | 103.76 | 1.51 | 9 | 190.57 | 51.39 | 16.25 | 7 | 37.93 | 23737.67 | 170.15 | 467.07 | 57.48 | 39.61 | 3985.56 | 0.69 | 0.75 | 2.62 | 0.23 | 1 | 10
62 | 85 | CONCLUIDO | 5.4819 | 18.24 | 15.56 | 103.76 | 1.53 | 9 | 190.95 | 51.39 | 16.5 | 7 | 38.06 | 23784.85 | 169.6 | 467.07 | 57.56 | 39.61 | 4023.98 | 0.69 | 0.75 | 2.62 | 0.23 | 1 | 10
63 | 85 | CONCLUIDO | 5.4786 | 18.25 | 15.58 | 103.84 | 1.55 | 9 | 191.34 | 51.39 | 16.75 | 7 | 38.19 | 23832.09 | 168.5 | 467.07 | 57.97 | 39.61 | 4232.23 | 0.68 | 0.75 | 2.62 | 0.24 | 1 | 10
64 | 85 | CONCLUIDO | 5.4859 | 18.23 | 15.55 | 103.67 | 1.57 | 9 | 191.72 | 51.39 | 17 | 7 | 38.33 | 23879.37 | 167.04 | 467.09 | 57.07 | 39.61 | 3782.03 | 0.69 | 0.75 | 2.62 | 0.22 | 1 | 10
65 | 85 | CONCLUIDO | 5.5023 | 18.17 | 15.53 | 116.48 | 1.59 | 8 | 192.1 | 51.39 | 17.25 | 6 | 38.46 | 23926.69 | 166.4 | 467.07 | 56.33 | 39.61 | 3413.76 | 0.7 | 0.75 | 2.62 | 0.2 | 1 | 10
66 | 85 | CONCLUIDO | 5.5016 | 18.18 | 15.53 | 116.5 | 1.61 | 8 | 192.49 | 51.39 | 17.5 | 6 | 38.59 | 23974.06 | 166.36 | 467.07 | 56.39 | 39.61 | 3447.33 | 0.7 | 0.75 | 2.62 | 0.2 | 1 | 10
67 | 85 | CONCLUIDO | 5.5025 | 18.17 | 15.53 | 116.47 | 1.63 | 8 | 192.87 | 51.39 | 17.75 | 6 | 38.73 | 24021.47 | 166.26 | 467.07 | 56.24 | 39.61 | 3373.37 | 0.7 | 0.75 | 2.62 | 0.2 | 1 | 10
68 | 85 | CONCLUIDO | 5.5036 | 18.17 | 15.53 | 116.45 | 1.65 | 8 | 193.26 | 51.39 | 18 | 6 | 38.86 | 24068.93 | 166.11 | 467.07 | 56.31 | 39.61 | 3408.2 | 0.7 | 0.75 | 2.62 | 0.19 | 1 | 10
69 | 85 | CONCLUIDO | 5.4999 | 18.18 | 15.54 | 116.54 | 1.67 | 8 | 193.64 | 51.39 | 18.25 | 6 | 39 | 24116.44 | 165.51 | 467.07 | 56.63 | 39.61 | 3567.46 | 0.7 | 0.75 | 2.62 | 0.21 | 1 | 10
70 | 85 | CONCLUIDO | 5.5004 | 18.18 | 15.54 | 116.53 | 1.69 | 8 | 194.03 | 51.39 | 18.5 | 6 | 39.13 | 24163.99 | 163.65 | 467.07 | 56.55 | 39.61 | 3526.93 | 0.7 | 0.75 | 2.62 | 0.2 | 1 | 10
71 | 85 | CONCLUIDO | 5.502 | 18.18 | 15.53 | 116.49 | 1.71 | 8 | 194.41 | 51.39 | 18.75 | 6 | 39.27 | 24211.59 | 163.51 | 467.07 | 56.46 | 39.61 | 3479.02 | 0.7 | 0.75 | 2.62 | 0.2 | 1 | 10
72 | 85 | CONCLUIDO | 5.5024 | 18.17 | 15.53 | 116.48 | 1.73 | 8 | 194.8 | 51.39 | 19 | 5 | 39.41 | 24259.23 | 162.77 | 467.07 | 56.24 | 39.61 | 3371.67 | 0.7 | 0.75 | 2.62 | 0.2 | 1 | 10
73 | 85 | CONCLUIDO | 5.5158 | 18.13 | 15.52 | 133.03 | 1.75 | 7 | 195.19 | 51.39 | 19.25 | 4 | 39.54 | 24306.92 | 160.78 | 467.07 | 56 | 39.61 | 3255.04 | 0.71 | 0.75 | 2.62 | 0.19 | 1 | 10
74 | 85 | CONCLUIDO | 5.5181 | 18.12 | 15.51 | 132.96 | 1.77 | 7 | 195.57 | 51.39 | 19.5 | 4 | 39.68 | 24354.66 | 161.05 | 467.07 | 55.71 | 39.61 | 3111.29 | 0.71 | 0.75 | 2.62 | 0.18 | 1 | 10
75 | 85 | CONCLUIDO | 5.518 | 18.12 | 15.51 | 132.97 | 1.79 | 7 | 195.96 | 51.39 | 19.75 | 3 | 39.82 | 24402.44 | 161.1 | 467.07 | 55.72 | 39.61 | 3114.41 | 0.71 | 0.75 | 2.62 | 0.18 | 1 | 10
76 | 85 | CONCLUIDO | 5.5184 | 18.12 | 15.51 | 132.95 | 1.81 | 7 | 196.35 | 51.39 | 20 | 4 | 39.96 | 24450.27 | 161.56 | 467.07 | 55.86 | 39.61 | 3187.2 | 0.71 | 0.75 | 2.62 | 0.18 | 1 | 10
77 | 85 | CONCLUIDO | 5.519 | 18.12 | 15.51 | 132.94 | 1.83 | 7 | 196.74 | 51.39 | 20.25 | 4 | 40.09 | 24498.15 | 161.64 | 467.07 | 55.67 | 39.61 | 3091.04 | 0.71 | 0.75 | 2.62 | 0.18 | 1 | 10
78 | 85 | CONCLUIDO | 5.5201 | 18.12 | 15.51 | 132.91 | 1.85 | 7 | 197.12 | 51.39 | 20.5 | 3 | 40.23 | 24546.08 | 161.9 | 467.07 | 55.57 | 39.61 | 3040.29 | 0.71 | 0.75 | 2.62 | 0.17 | 1 | 10
79 | 85 | CONCLUIDO | 5.5199 | 18.12 | 15.51 | 132.91 | 1.87 | 7 | 197.51 | 51.39 | 20.75 | 2 | 40.37 | 24594.05 | 162.26 | 467.07 | 55.38 | 39.61 | 2943.9 | 0.72 | 0.75 | 2.63 | 0.17 | 1 | 10
80 | 85 | CONCLUIDO | 5.5197 | 18.12 | 15.51 | 132.92 | 1.88 | 7 | 197.9 | 51.39 | 21 | 2 | 40.51 | 24642.07 | 162.59 | 467.11 | 55.52 | 39.61 | 3015.04 | 0.71 | 0.75 | 2.62 | 0.17 | 1 | 10
81 | 85 | CONCLUIDO | 5.5198 | 18.12 | 15.51 | 132.92 | 1.9 | 7 | 198.29 | 51.39 | 21.25 | 2 | 40.65 | 24690.13 | 162.69 | 467.07 | 55.47 | 39.61 | 2993.07 | 0.71 | 0.75 | 2.62 | 0.17 | 1 | 10
82 | 85 | CONCLUIDO | 5.5208 | 18.11 | 15.5 | 132.89 | 1.92 | 7 | 198.68 | 51.39 | 21.5 | 1 | 40.79 | 24738.25 | 162.92 | 467.09 | 55.35 | 39.61 | 2933.15 | 0.72 | 0.75 | 2.62 | 0.17 | 1 | 10
83 | 85 | CONCLUIDO | 5.5192 | 18.12 | 15.51 | 132.93 | 1.94 | 7 | 199.07 | 51.39 | 21.75 | 1 | 40.93 | 24786.41 | 163.18 | 467.07 | 55.5 | 39.61 | 3006.26 | 0.71 | 0.75 | 2.63 | 0.18 | 1 | 10
84 | 85 | CONCLUIDO | 5.5189 | 18.12 | 15.51 | 132.94 | 1.96 | 7 | 199.46 | 51.39 | 22 | 1 | 41.07 | 24834.62 | 163.2 | 467.07 | 55.62 | 39.61 | 3063.6 | 0.71 | 0.75 | 2.62 | 0.18 | 1 | 10
85 | 85 | CONCLUIDO | 5.5183 | 18.12 | 15.51 | 132.96 | 1.98 | 7 | 199.86 | 51.39 | 22.25 | 1 | 41.21 | 24882.88 | 163.37 | 467.07 | 55.59 | 39.61 | 3052.96 | 0.71 | 0.75 | 2.63 | 0.18 | 1 | 10
86 | 85 | CONCLUIDO | 5.5173 | 18.12 | 15.52 | 132.99 | 2 | 7 | 200.25 | 51.39 | 22.5 | 0 | 41.35 | 24931.18 | 163.63 | 467.07 | 55.63 | 39.61 | 3072.51 | 0.71 | 0.75 | 2.63 | 0.18 | 1 | 10
0 | 20 | CONCLUIDO | 5.0393 | 19.84 | 17.27 | 15.23 | 0.34 | 68 | 51.33 | 24.83 | 1 | 66 | 5.51 | 6564.78 | 92.93 | 467.13 | 112.6 | 39.61 | 31248.76 | 0.35 | 0.68 | 2.73 | 1.93 | 1 | 10
1 | 20 | CONCLUIDO | 5.2126 | 19.18 | 16.8 | 19.39 | 0.42 | 52 | 51.62 | 24.83 | 1.25 | 50 | 5.54 | 6599.8 | 88.28 | 467.18 | 97.69 | 39.61 | 23875.03 | 0.41 | 0.69 | 2.69 | 1.47 | 1 | 10
2 | 20 | CONCLUIDO | 5.3312 | 18.76 | 16.5 | 23.57 | 0.5 | 42 | 51.9 | 24.83 | 1.5 | 40 | 5.57 | 6634.84 | 84.8 | 467.07 | 87.65 | 39.61 | 18905.38 | 0.45 | 0.71 | 2.68 | 1.16 | 1 | 10
3 | 20 | CONCLUIDO | 5.4033 | 18.51 | 16.33 | 28 | 0.58 | 35 | 52.19 | 24.83 | 1.75 | 33 | 5.61 | 6670.02 | 81.91 | 467.07 | 82.76 | 39.61 | 16493.9 | 0.48 | 0.71 | 2.66 | 1 | 1 | 10
4 | 20 | CONCLUIDO | 5.4656 | 18.3 | 16.18 | 32.36 | 0.66 | 30 | 52.47 | 24.83 | 2 | 25 | 5.64 | 6705.1 | 78.89 | 467.11 | 77.22 | 39.61 | 13749.36 | 0.51 | 0.72 | 2.67 | 0.85 | 1 | 10
5 | 20 | CONCLUIDO | 5.5166 | 18.13 | 16.06 | 37.06 | 0.74 | 26 | 52.75 | 24.83 | 2.25 | 14 | 5.68 | 6740.19 | 76.58 | 467.1 | 73.04 | 39.61 | 11678.65 | 0.54 | 0.73 | 2.67 | 0.73 | 1 | 10
6 | 20 | CONCLUIDO | 5.5249 | 18.1 | 16.05 | 38.51 | 0.82 | 25 | 53.04 | 24.83 | 2.5 | 3 | 5.71 | 6775.31 | 76.07 | 467.12 | 72.12 | 39.61 | 11225.18 | 0.55 | 0.73 | 2.68 | 0.71 | 1 | 10
7 | 20 | CONCLUIDO | 5.5244 | 18.1 | 16.05 | 38.52 | 0.89 | 25 | 53.32 | 24.83 | 2.75 | 0 | 5.75 | 6810.44 | 75.93 | 467.22 | 72.1 | 39.61 | 11216.33 | 0.55 | 0.73 | 2.68 | 0.71 | 1 | 10
0 | 120 | CONCLUIDO | 2.6178 | 38.2 | 23.37 | 5.27 | 0.08 | 266 | 232.68 | 57.72 | 1 | 264 | 53.95 | 28931.02 | 366.01 | 467.41 | 312.36 | 39.61 | 130140.32 | 0.13 | 0.5 | 3.06 | 8.03 | 1 | 10
1 | 120 | CONCLUIDO | 3.0882 | 32.38 | 20.97 | 6.59 | 0.1 | 191 | 233.1 | 57.72 | 1.25 | 189 | 54.13 | 28983.75 | 328.07 | 467.31 | 234.06 | 39.61 | 91364.49 | 0.17 | 0.56 | 2.92 | 5.63 | 1 | 10
2 | 120 | CONCLUIDO | 3.4232 | 29.21 | 19.72 | 7.94 | 0.11 | 149 | 233.53 | 57.72 | 1.5 | 147 | 54.31 | 29036.54 | 308.14 | 467.3 | 192.97 | 39.61 | 71031.26 | 0.21 | 0.59 | 2.85 | 4.38 | 1 | 10
3 | 120 | CONCLUIDO | 3.6692 | 27.25 | 18.94 | 9.24 | 0.13 | 123 | 233.96 | 57.72 | 1.75 | 121 | 54.49 | 29089.39 | 295.76 | 467.23 | 167.47 | 39.61 | 58409.11 | 0.24 | 0.62 | 2.81 | 3.6 | 1 | 10
4 | 120 | CONCLUIDO | 3.8781 | 25.79 | 18.34 | 10.58 | 0.15 | 104 | 234.39 | 57.72 | 2 | 102 | 54.67 | 29142.31 | 286.09 | 467.19 | 147.86 | 39.61 | 48700.05 | 0.27 | 0.64 | 2.78 | 3 | 1 | 10
5 | 120 | CONCLUIDO | 4.0273 | 24.83 | 17.98 | 11.85 | 0.17 | 91 | 234.82 | 57.72 | 2.25 | 89 | 54.85 | 29195.29 | 280.15 | 467.11 | 135.54 | 39.61 | 42608.08 | 0.29 | 0.65 | 2.77 | 2.64 | 1 | 10
6 | 120 | CONCLUIDO | 4.1716 | 23.97 | 17.62 | 13.21 | 0.19 | 80 | 235.25 | 57.72 | 2.5 | 78 | 55.03 | 29248.33 | 274.34 | 467.1 | 124.21 | 39.61 | 36998.31 | 0.32 | 0.66 | 2.74 | 2.28 | 1 | 10
7 | 120 | CONCLUIDO | 4.2775 | 23.38 | 17.39 | 14.49 | 0.21 | 72 | 235.68 | 57.72 | 2.75 | 70 | 55.21 | 29301.44 | 270.47 | 467.29 | 116.73 | 39.61 | 33295.9 | 0.34 | 0.67 | 2.73 | 2.05 | 1 | 10
8 | 120 | CONCLUIDO | 4.3732 | 22.87 | 17.2 | 15.87 | 0.23 | 65 | 236.11 | 57.72 | 3 | 63 | 55.39 | 29354.61 | 267.2 | 467.18 | 110.79 | 39.61 | 30360.97 | 0.36 | 0.68 | 2.71 | 1.86 | 1 | 10
9 | 120 | CONCLUIDO | 4.4466 | 22.49 | 17.05 | 17.05 | 0.24 | 60 | 236.54 | 57.72 | 3.25 | 58 | 55.57 | 29407.85 | 264.55 | 467.16 | 105.89 | 39.61 | 27935.45 | 0.37 | 0.68 | 2.7 | 1.71 | 1 | 10
10 | 120 | CONCLUIDO | 4.524 | 22.1 | 16.89 | 18.43 | 0.26 | 55 | 236.98 | 57.72 | 3.5 | 53 | 55.75 | 29461.15 | 261.99 | 467.07 | 100.59 | 39.61 | 25308.83 | 0.39 | 0.69 | 2.7 | 1.56 | 1 | 10
11 | 120 | CONCLUIDO | 4.5905 | 21.78 | 16.75 | 19.71 | 0.28 | 51 | 237.41 | 57.72 | 3.75 | 49 | 55.93 | 29514.51 | 259.4 | 467.12 | 96.16 | 39.61 | 23114.18 | 0.41 | 0.7 | 2.69 | 1.42 | 1 | 10
12 | 120 | CONCLUIDO | 4.6343 | 21.58 | 16.68 | 20.85 | 0.3 | 48 | 237.84 | 57.72 | 4 | 46 | 56.12 | 29567.95 | 258.17 | 467.12 | 93.72 | 39.61 | 21912.17 | 0.42 | 0.7 | 2.69 | 1.35 | 1 | 10
13 | 120 | CONCLUIDO | 4.6806 | 21.36 | 16.61 | 22.14 | 0.32 | 45 | 238.28 | 57.72 | 4.25 | 43 | 56.3 | 29621.44 | 256.76 | 467.15 | 91.49 | 39.61 | 20810.28 | 0.43 | 0.7 | 2.68 | 1.27 | 1 | 10
14 | 120 | CONCLUIDO | 4.7337 | 21.13 | 16.5 | 23.58 | 0.34 | 42 | 238.71 | 57.72 | 4.5 | 40 | 56.49 | 29675.01 | 254.89 | 467.19 | 88.03 | 39.61 | 19093.95 | 0.45 | 0.71 | 2.68 | 1.17 | 1 | 10
15 | 120 | CONCLUIDO | 4.7639 | 20.99 | 16.46 | 24.69 | 0.35 | 40 | 239.14 | 57.72 | 4.75 | 38 | 56.67 | 29728.63 | 253.93 | 467.09 | 86.44 | 39.61 | 18310.41 | 0.46 | 0.71 | 2.68 | 1.13 | 1 | 10
16 | 120 | CONCLUIDO | 4.7919 | 20.87 | 16.43 | 25.94 | 0.37 | 38 | 239.58 | 57.72 | 5 | 36 | 56.86 | 29782.33 | 253.18 | 467.13 | 85.67 | 39.61 | 17934.56 | 0.46 | 0.71 | 2.67 | 1.09 | 1 | 10
17 | 120 | CONCLUIDO | 4.8318 | 20.7 | 16.35 | 27.25 | 0.39 | 36 | 240.02 | 57.72 | 5.25 | 34 | 57.04 | 29836.09 | 251.82 | 467.09 | 83.1 | 39.61 | 16659.99 | 0.48 | 0.71 | 2.66 | 1.01 | 1 | 10
18 | 120 | CONCLUIDO | 4.8672 | 20.55 | 16.29 | 28.74 | 0.41 | 34 | 240.45 | 57.72 | 5.5 | 32 | 57.23 | 29890.04 | 250.59 | 467.1 | 80.85 | 39.61 | 15544.87 | 0.49 | 0.72 | 2.67 | 0.95 | 1 | 10
19 | 120 | CONCLUIDO | 4.8868 | 20.46 | 16.25 | 29.55 | 0.42 | 33 | 240.89 | 57.72 | 5.75 | 31 | 57.42 | 29943.94 | 249.6 | 467.14 | 79.83 | 39.61 | 15039.22 | 0.5 | 0.72 | 2.66 | 0.92 | 1 | 10
20 | 120 | CONCLUIDO | 4.9184 | 20.33 | 16.21 | 31.38 | 0.44 | 31 | 241.33 | 57.72 | 6 | 29 | 57.6 | 29997.9 | 249 | 467.15 | 78.54 | 39.61 | 14406.42 | 0.5 | 0.72 | 2.66 | 0.88 | 1 | 10
21 | 120 | CONCLUIDO | 4.9379 | 20.25 | 16.18 | 32.35 | 0.46 | 30 | 241.77 | 57.72 | 6.25 | 28 | 57.79 | 30051.93 | 248.11 | 467.08 | 77.47 | 39.61 | 13874.79 | 0.51 | 0.72 | 2.66 | 0.84 | 1 | 10
22 | 120 | CONCLUIDO | 4.9533 | 20.19 | 16.16 | 33.43 | 0.48 | 29 | 242.2 | 57.72 | 6.5 | 27 | 57.98 | 30106.03 | 247.54 | 467.09 | 76.57 | 39.61 | 13429.08 | 0.52 | 0.72 | 2.67 | 0.82 | 1 | 10
23 | 120 | CONCLUIDO | 4.9751 | 20.1 | 16.12 | 34.53 | 0.49 | 28 | 242.64 | 57.72 | 6.75 | 26 | 58.17 | 30160.2 | 246.73 | 467.09 | 75.49 | 39.61 | 12898.17 | 0.52 | 0.72 | 2.65 | 0.78 | 1 | 10
24 | 120 | CONCLUIDO | 4.9923 | 20.03 | 16.09 | 35.76 | 0.51 | 27 | 243.08 | 57.72 | 7 | 25 | 58.36 | 30214.44 | 246 | 467.08 | 74.73 | 39.61 | 12520.51 | 0.53 | 0.72 | 2.65 | 0.76 | 1 | 10
25 | 120 | CONCLUIDO | 5.0145 | 19.94 | 16.05 | 37.04 | 0.53 | 26 | 243.52 | 57.72 | 7.25 | 24 | 58.55 | 30268.74 | 245.26 | 467.11 | 73.25 | 39.61 | 11787.88 | 0.54 | 0.73 | 2.65 | 0.71 | 1 | 10
26 | 120 | CONCLUIDO | 5.0336 | 19.87 | 16.02 | 38.45 | 0.55 | 25 | 243.96 | 57.72 | 7.5 | 23 | 58.74 | 30323.11 | 244.39 | 467.09 | 72.52 | 39.61 | 11426.39 | 0.55 | 0.73 | 2.64 | 0.69 | 1 | 10
27 | 120 | CONCLUIDO | 5.0497 | 19.8 | 16 | 40 | 0.56 | 24 | 244.41 | 57.72 | 7.75 | 22 | 58.93 | 30377.55 | 244.02 | 467.12 | 71.56 | 39.61 | 10950.45 | 0.55 | 0.73 | 2.65 | 0.67 | 1 | 10
28 | 120 | CONCLUIDO | 5.0686 | 19.73 | 15.97 | 41.67 | 0.58 | 23 | 244.85 | 57.72 | 8 | 21 | 59.12 | 30432.06 | 243.27 | 467.08 | 70.73 | 39.61 | 10538.75 | 0.56 | 0.73 | 2.65 | 0.64 | 1 | 10
29 | 120 | CONCLUIDO | 5.0746 | 19.71 | 15.95 | 41.61 | 0.6 | 23 | 245.29 | 57.72 | 8.25 | 21 | 59.32 | 30486.64 | 242.58 | 467.11 | 70.11 | 39.61 | 10229.45 | 0.56 | 0.73 | 2.64 | 0.62 | 1 | 10
30 | 120 | CONCLUIDO | 5.0905 | 19.64 | 15.93 | 43.45 | 0.62 | 22 | 245.73 | 57.72 | 8.5 | 20 | 59.51 | 30541.29 | 242.05 | 467.09 | 69.56 | 39.61 | 9960.8 | 0.57 | 0.73 | 2.64 | 0.6 | 1 | 10
31 | 120 | CONCLUIDO | 5.1099 | 19.57 | 15.9 | 45.44 | 0.63 | 21 | 246.18 | 57.72 | 8.75 | 19 | 59.7 | 30596.01 | 241.4 | 467.07 | 68.5 | 39.61 | 9434.69 | 0.58 | 0.73 | 2.64 | 0.57 | 1 | 10
32 | 120 | CONCLUIDO | 5.1073 | 19.58 | 15.91 | 45.47 | 0.65 | 21 | 246.62 | 57.72 | 9 | 19 | 59.9 | 30650.8 | 240.85 | 467.08 | 68.74 | 39.61 | 9554.41 | 0.58 | 0.73 | 2.65 | 0.58 | 1 | 10
33 | 120 | CONCLUIDO | 5.1273 | 19.5 | 15.88 | 47.65 | 0.67 | 20 | 247.07 | 57.72 | 9.25 | 18 | 60.09 | 30705.66 | 240.91 | 467.11 | 67.86 | 39.61 | 9121.92 | 0.58 | 0.73 | 2.64 | 0.55 | 1 | 10
34 | 120 | CONCLUIDO | 5.1232 | 19.52 | 15.9 | 47.7 | 0.68 | 20 | 247.51 | 57.72 | 9.5 | 18 | 60.29 | 30760.6 | 240.55 | 467.11 | 68.21 | 39.61 | 9296.4 | 0.58 | 0.73 | 2.65 | 0.56 | 1 | 10
35 | 120 | CONCLUIDO | 5.1435 | 19.44 | 15.87 | 50.11 | 0.7 | 19 | 247.96 | 57.72 | 9.75 | 17 | 60.48 | 30815.6 | 240.25 | 467.1 | 67.43 | 39.61 | 8909.61 | 0.59 | 0.74 | 2.64 | 0.53 | 1 | 10
36 | 120 | CONCLUIDO | 5.1437 | 19.44 | 15.87 | 50.11 | 0.72 | 19 | 248.4 | 57.72 | 10 | 17 | 60.68 | 30870.67 | 239.8 | 467.08 | 67.37 | 39.61 | 8880.29 | 0.59 | 0.74 | 2.64 | 0.53 | 1 | 10
37 | 120 | CONCLUIDO | 5.1643 | 19.36 | 15.83 | 52.78 | 0.73 | 18 | 248.85 | 57.72 | 10.25 | 16 | 60.88 | 30925.82 | 239.19 | 467.08 | 66.41 | 39.61 | 8406.88 | 0.6 | 0.74 | 2.64 | 0.5 | 1 | 10
38 | 120 | CONCLUIDO | 5.1732 | 19.33 | 15.8 | 52.67 | 0.75 | 18 | 249.3 | 57.72 | 10.5 | 16 | 61.07 | 30981.04 | 238.02 | 467.12 | 65.31 | 39.61 | 7853.58 | 0.61 | 0.74 | 2.63 | 0.47 | 1 | 10
39 | 120 | CONCLUIDO | 5.1944 | 19.25 | 15.77 | 55.65 | 0.77 | 17 | 249.75 | 57.72 | 10.75 | 15 | 61.27 | 31036.33 | 237.26 | 467.07 | 64.2 | 39.61 | 7306.91 | 0.62 | 0.74 | 2.63 | 0.43 | 1 | 10
40 | 120 | CONCLUIDO | 5.1884 | 19.27 | 15.79 | 55.73 | 0.78 | 17 | 250.2 | 57.72 | 11 | 15 | 61.47 | 31091.69 | 237.76 | 467.07 | 64.71 | 39.61 | 7562.48 | 0.61 | 0.74 | 2.64 | 0.46 | 1 | 10
41 | 120 | CONCLUIDO | 5.1881 | 19.27 | 15.79 | 55.74 | 0.8 | 17 | 250.65 | 57.72 | 11.25 | 15 | 61.67 | 31147.12 | 237.33 | 467.08 | 64.97 | 39.61 | 7689.54 | 0.61 | 0.74 | 2.63 | 0.46 | 1 | 10
42 | 120 | CONCLUIDO | 5.2071 | 19.2 | 15.77 | 59.12 | 0.81 | 16 | 251.1 | 57.72 | 11.5 | 14 | 61.87 | 31202.63 | 236.79 | 467.08 | 64.18 | 39.61 | 7300.52 | 0.62 | 0.74 | 2.63 | 0.43 | 1 | 10
43 | 120 | CONCLUIDO | 5.204 | 19.22 | 15.78 | 59.17 | 0.83 | 16 | 251.55 | 57.72 | 11.75 | 14 | 62.07 | 31258.21 | 237 | 467.07 | 64.45 | 39.61 | 7438.33 | 0.61 | 0.74 | 2.64 | 0.45 | 1 | 10
44 | 120 | CONCLUIDO | 5.2049 | 19.21 | 15.78 | 59.16 | 0.85 | 16 | 252 | 57.72 | 12 | 14 | 62.27 | 31313.87 | 236.48 | 467.07 | 64.32 | 39.61 | 7372.19 | 0.62 | 0.74 | 2.64 | 0.44 | 1 | 10
45 | 120 | CONCLUIDO | 5.2302 | 19.12 | 15.73 | 62.91 | 0.86 | 15 | 252.45 | 57.72 | 12.25 | 13 | 62.48 | 31369.6 | 235.28 | 467.09 | 62.82 | 39.61 | 6626.6 | 0.63 | 0.74 | 2.63 | 0.39 | 1 | 10
46 | 120 | CONCLUIDO | 5.231 | 19.12 | 15.72 | 62.9 | 0.88 | 15 | 252.9 | 57.72 | 12.5 | 13 | 62.68 | 31425.4 | 235.18 | 467.11 | 62.53 | 39.61 | 6481.52 | 0.63 | 0.74 | 2.64 | 0.39 | 1 | 10
47 | 120 | CONCLUIDO | 5.2309 | 19.12 | 15.72 | 62.9 | 0.9 | 15 | 253.35 | 57.72 | 12.75 | 13 | 62.88 | 31481.28 | 234.98 | 467.11 | 62.66 | 39.61 | 6543.58 | 0.63 | 0.74 | 2.63 | 0.39 | 1 | 10
48 | 120 | CONCLUIDO | 5.2467 | 19.06 | 15.71 | 67.34 | 0.91 | 14 | 253.81 | 57.72 | 13 | 12 | 63.08 | 31537.23 | 234.82 | 467.07 | 62.41 | 39.61 | 6428.11 | 0.63 | 0.74 | 2.63 | 0.38 | 1 | 10
49 | 120 | CONCLUIDO | 5.2481 | 19.05 | 15.71 | 67.32 | 0.93 | 14 | 254.26 | 57.72 | 13.25 | 12 | 63.29 | 31593.26 | 234.45 | 467.11 | 61.95 | 39.61 | 6195.17 | 0.64 | 0.74 | 2.64 | 0.37 | 1 | 10
50 | 120 | CONCLUIDO | 5.2524 | 19.04 | 15.69 | 67.25 | 0.94 | 14 | 254.72 | 57.72 | 13.5 | 12 | 63.49 | 31649.36 | 233.6 | 467.07 | 61.74 | 39.61 | 6091.23 | 0.64 | 0.74 | 2.63 | 0.36 | 1 | 10
51 | 120 | CONCLUIDO | 5.2498 | 19.05 | 15.7 | 67.29 | 0.96 | 14 | 255.17 | 57.72 | 13.75 | 12 | 63.7 | 31705.54 | 233.19 | 467.13 | 62 | 39.61 | 6223.33 | 0.64 | 0.74 | 2.63 | 0.37 | 1 | 10
52 | 120 | CONCLUIDO | 5.2673 | 18.98 | 15.68 | 72.39 | 0.97 | 13 | 255.63 | 57.72 | 14 | 11 | 63.91 | 31761.8 | 233.05 | 467.07 | 61.33 | 39.61 | 5891.15 | 0.65 | 0.74 | 2.63 | 0.35 | 1 | 10
53 | 120 | CONCLUIDO | 5.2659 | 18.99 | 15.69 | 72.41 | 0.99 | 13 | 256.09 | 57.72 | 14.25 | 11 | 64.11 | 31818.13 | 233.74 | 467.07 | 61.63 | 39.61 | 6040.76 | 0.64 | 0.74 | 2.63 | 0.36 | 1 | 10
54 | 120 | CONCLUIDO | 5.2682 | 18.98 | 15.68 | 72.37 | 1.01 | 13 | 256.54 | 57.72 | 14.5 | 11 | 64.32 | 31874.54 | 233.36 | 467.07 | 61.38 | 39.61 | 5915.41 | 0.65 | 0.74 | 2.63 | 0.35 | 1 | 10
55 | 120 | CONCLUIDO | 5.2672 | 18.99 | 15.68 | 72.39 | 1.02 | 13 | 257 | 57.72 | 14.75 | 11 | 64.53 | 31931.15 | 232.94 | 467.11 | 61.26 | 39.61 | 5854.11 | 0.65 | 0.74 | 2.63 | 0.35 | 1 | 10
56 | 120 | CONCLUIDO | 5.2692 | 18.98 | 15.68 | 72.36 | 1.04 | 13 | 257.46 | 57.72 | 15 | 11 | 64.74 | 31987.71 | 231.96 | 467.1 | 61.24 | 39.61 | 5844.96 | 0.65 | 0.74 | 2.63 | 0.34 | 1 | 10
57 | 120 | CONCLUIDO | 5.2912 | 18.9 | 15.64 | 78.22 | 1.05 | 12 | 257.92 | 57.72 | 15.25 | 10 | 64.95 | 32044.35 | 231.25 | 467.07 | 60.15 | 39.61 | 5303.74 | 0.66 | 0.75 | 2.63 | 0.31 | 1 | 10
58 | 120 | CONCLUIDO | 5.2905 | 18.9 | 15.65 | 78.23 | 1.07 | 12 | 258.38 | 57.72 | 15.5 | 10 | 65.16 | 32101.07 | 231.5 | 467.07 | 60.22 | 39.61 | 5340.89 | 0.66 | 0.75 | 2.63 | 0.31 | 1 | 10
59 | 120 | CONCLUIDO | 5.2923 | 18.9 | 15.64 | 78.2 | 1.08 | 12 | 258.84 | 57.72 | 15.75 | 10 | 65.37 | 32157.87 | 231.15 | 467.07 | 59.89 | 39.61 | 5176.25 | 0.66 | 0.75 | 2.63 | 0.31 | 1 | 10
60 | 120 | CONCLUIDO | 5.2892 | 18.91 | 15.65 | 78.25 | 1.1 | 12 | 259.3 | 57.72 | 16 | 10 | 65.58 | 32214.75 | 230.96 | 467.07 | 60.39 | 39.61 | 5423.8 | 0.66 | 0.75 | 2.63 | 0.32 | 1 | 10
61 | 120 | CONCLUIDO | 5.2936 | 18.89 | 15.64 | 78.18 | 1.11 | 12 | 259.76 | 57.72 | 16.25 | 10 | 65.79 | 32271.71 | 230.24 | 467.07 | 59.87 | 39.61 | 5164.37 | 0.66 | 0.75 | 2.63 | 0.3 | 1 | 10
62 | 120 | CONCLUIDO | 5.3111 | 18.83 | 15.62 | 85.19 | 1.13 | 11 | 260.23 | 57.72 | 16.5 | 9 | 66 | 32328.74 | 229.66 | 467.07 | 59.31 | 39.61 | 4891.33 | 0.67 | 0.75 | 2.62 | 0.29 | 1 | 10
63 | 120 | CONCLUIDO | 5.3138 | 18.82 | 15.61 | 85.14 | 1.14 | 11 | 260.69 | 57.72 | 16.75 | 9 | 66.21 | 32385.86 | 229.58 | 467.09 | 58.96 | 39.61 | 4715.47 | 0.67 | 0.75 | 2.62 | 0.28 | 1 | 10
64 | 120 | CONCLUIDO | 5.3101 | 18.83 | 15.62 | 85.21 | 1.16 | 11 | 261.15 | 57.72 | 17 | 9 | 66.43 | 32443.05 | 229.63 | 467.07 | 59.29 | 39.61 | 4881.68 | 0.67 | 0.75 | 2.63 | 0.29 | 1 | 10
65 | 120 | CONCLUIDO | 5.3114 | 18.83 | 15.62 | 85.19 | 1.17 | 11 | 261.62 | 57.72 | 17.25 | 9 | 66.64 | 32500.33 | 229.45 | 467.07 | 59.28 | 39.61 | 4874.9 | 0.67 | 0.75 | 2.62 | 0.28 | 1 | 10
66 | 120 | CONCLUIDO | 5.31 | 18.83 | 15.62 | 85.21 | 1.19 | 11 | 262.08 | 57.72 | 17.5 | 9 | 66.86 | 32557.69 | 229.61 | 467.07 | 59.36 | 39.61 | 4915.15 | 0.67 | 0.75 | 2.63 | 0.29 | 1 | 10
67 | 120 | CONCLUIDO | 5.3114 | 18.83 | 15.62 | 85.19 | 1.2 | 11 | 262.55 | 57.72 | 17.75 | 9 | 67.07 | 32615.12 | 228.92 | 467.08 | 59.2 | 39.61 | 4836.05 | 0.67 | 0.75 | 2.63 | 0.28 | 1 | 10
68 | 120 | CONCLUIDO | 5.3096 | 18.83 | 15.62 | 85.22 | 1.22 | 11 | 263.01 | 57.72 | 18 | 9 | 67.29 | 32672.64 | 228.34 | 467.08 | 59.56 | 39.61 | 5017.85 | 0.66 | 0.75 | 2.62 | 0.29 | 1 | 10
69 | 120 | CONCLUIDO | 5.3314 | 18.76 | 15.59 | 93.56 | 1.23 | 10 | 263.48 | 57.72 | 18.25 | 8 | 67.51 | 32730.24 | 227.77 | 467.07 | 58.41 | 39.61 | 4444.76 | 0.68 | 0.75 | 2.62 | 0.26 | 1 | 10
70 | 120 | CONCLUIDO | 5.3317 | 18.76 | 15.59 | 93.55 | 1.25 | 10 | 263.95 | 57.72 | 18.5 | 8 | 67.72 | 32787.92 | 227.81 | 467.07 | 58.33 | 39.61 | 4404.7 | 0.68 | 0.75 | 2.63 | 0.26 | 1 | 10
71 | 120 | CONCLUIDO | 5.3314 | 18.76 | 15.59 | 93.55 | 1.26 | 10 | 264.42 | 57.72 | 18.75 | 8 | 67.94 | 32845.69 | 227.68 | 467.1 | 58.32 | 39.61 | 4402.87 | 0.68 | 0.75 | 2.63 | 0.26 | 1 | 10
72 | 120 | CONCLUIDO | 5.3306 | 18.76 | 15.6 | 93.57 | 1.28 | 10 | 264.89 | 57.72 | 19 | 8 | 68.16 | 32903.54 | 227.84 | 467.07 | 58.55 | 39.61 | 4513.9 | 0.68 | 0.75 | 2.62 | 0.26 | 1 | 10
73 | 120 | CONCLUIDO | 5.3313 | 18.76 | 15.59 | 93.56 | 1.29 | 10 | 265.36 | 57.72 | 19.25 | 8 | 68.38 | 32961.47 | 227.29 | 467.07 | 58.4 | 39.61 | 4439.54 | 0.68 | 0.75 | 2.63 | 0.26 | 1 | 10
74 | 120 | CONCLUIDO | 5.3335 | 18.75 | 15.59 | 93.51 | 1.31 | 10 | 265.83 | 57.72 | 19.5 | 8 | 68.6 | 33019.48 | 226.52 | 467.07 | 58.22 | 39.61 | 4349.81 | 0.68 | 0.75 | 2.62 | 0.25 | 1 | 10
75 | 120 | CONCLUIDO | 5.3347 | 18.75 | 15.58 | 93.48 | 1.32 | 10 | 266.3 | 57.72 | 19.75 | 8 | 68.82 | 33077.58 | 225.59 | 467.07 | 58.04 | 39.61 | 4263.04 | 0.68 | 0.75 | 2.62 | 0.25 | 1 | 10
76 | 120 | CONCLUIDO | 5.3323 | 18.75 | 15.59 | 93.54 | 1.33 | 10 | 266.77 | 57.72 | 20 | 8 | 69.05 | 33135.76 | 224.99 | 467.08 | 58.37 | 39.61 | 4426.11 | 0.68 | 0.75 | 2.62 | 0.26 | 1 | 10
77 | 120 | CONCLUIDO | 5.3557 | 18.67 | 15.55 | 103.69 | 1.35 | 9 | 267.24 | 57.72 | 20.25 | 7 | 69.27 | 33194.02 | 224.59 | 467.07 | 57.06 | 39.61 | 3777.68 | 0.69 | 0.75 | 2.62 | 0.22 | 1 | 10
78 | 120 | CONCLUIDO | 5.3544 | 18.68 | 15.56 | 103.71 | 1.36 | 9 | 267.71 | 57.72 | 20.5 | 7 | 69.49 | 33252.37 | 224.78 | 467.07 | 57.24 | 39.61 | 3864.14 | 0.69 | 0.75 | 2.62 | 0.22 | 1 | 10
79 | 120 | CONCLUIDO | 5.3543 | 18.68 | 15.56 | 103.72 | 1.38 | 9 | 268.19 | 57.72 | 20.75 | 7 | 69.71 | 33310.81 | 225.14 | 467.07 | 57.22 | 39.61 | 3856.58 | 0.69 | 0.75 | 2.62 | 0.22 | 1 | 10
80 | 120 | CONCLUIDO | 5.3548 | 18.67 | 15.56 | 103.71 | 1.39 | 9 | 268.66 | 57.72 | 21 | 7 | 69.94 | 33369.33 | 225.19 | 467.07 | 57.1 | 39.61 | 3798.02 | 0.69 | 0.75 | 2.63 | 0.22 | 1 | 10
81 | 120 | CONCLUIDO | 5.3544 | 18.68 | 15.56 | 103.72 | 1.41 | 9 | 269.14 | 57.72 | 21.25 | 7 | 70.16 | 33427.94 | 225.38 | 467.07 | 57.35 | 39.61 | 3923.15 | 0.69 | 0.75 | 2.62 | 0.22 | 1 | 10
82 | 120 | CONCLUIDO | 5.3516 | 18.69 | 15.57 | 103.78 | 1.42 | 9 | 269.61 | 57.72 | 21.5 | 7 | 70.39 | 33486.63 | 225.21 | 467.07 | 57.62 | 39.61 | 4057.68 | 0.69 | 0.75 | 2.62 | 0.23 | 1 | 10
83 | 120 | CONCLUIDO | 5.3536 | 18.68 | 15.56 | 103.74 | 1.43 | 9 | 270.09 | 57.72 | 21.75 | 7 | 70.62 | 33545.41 | 224.38 | 467.07 | 57.47 | 39.61 | 3978.6 | 0.69 | 0.75 | 2.62 | 0.23 | 1 | 10
84 | 120 | CONCLUIDO | 5.3523 | 18.68 | 15.56 | 103.76 | 1.45 | 9 | 270.57 | 57.72 | 22 | 7 | 70.84 | 33604.28 | 224.18 | 467.07 | 57.58 | 39.61 | 4034.44 | 0.69 | 0.75 | 2.62 | 0.23 | 1 | 10
85 | 120 | CONCLUIDO | 5.3488 | 18.7 | 15.58 | 103.85 | 1.46 | 9 | 271.05 | 57.72 | 22.25 | 7 | 71.07 | 33663.24 | 223.78 | 467.07 | 58 | 39.61 | 4246.99 | 0.68 | 0.75 | 2.62 | 0.24 | 1 | 10
86 | 120 | CONCLUIDO | 5.3533 | 18.68 | 15.56 | 103.74 | 1.47 | 9 | 271.52 | 57.72 | 22.5 | 7 | 71.3 | 33722.28 | 222.95 | 467.07 | 57.51 | 39.61 | 3998.71 | 0.69 | 0.75 | 2.62 | 0.23 | 1 | 10
87 | 120 | CONCLUIDO | 5.3792 | 18.59 | 15.52 | 116.38 | 1.49 | 8 | 272 | 57.72 | 22.75 | 6 | 71.53 | 33781.41 | 221.88 | 467.07 | 55.92 | 39.61 | 3212.71 | 0.71 | 0.75 | 2.62 | 0.18 | 1 | 10
88 | 120 | CONCLUIDO | 5.3767 | 18.6 | 15.53 | 116.44 | 1.5 | 8 | 272.49 | 57.72 | 23 | 6 | 71.76 | 33840.76 | 221.92 | 467.08 | 56.3 | 39.61 | 3402.73 | 0.7 | 0.75 | 2.62 | 0.19 | 1 | 10
89 | 120 | CONCLUIDO | 5.3743 | 18.61 | 15.53 | 116.5 | 1.52 | 8 | 272.97 | 57.72 | 23.25 | 6 | 71.99 | 33900.07 | 222.15 | 467.07 | 56.45 | 39.61 | 3476.25 | 0.7 | 0.75 | 2.62 | 0.2 | 1 | 10
90 | 120 | CONCLUIDO | 5.3761 | 18.6 | 15.53 | 116.46 | 1.53 | 8 | 273.45 | 57.72 | 23.5 | 6 | 72.22 | 33959.47 | 222.38 | 467.07 | 56.3 | 39.61 | 3399.34 | 0.7 | 0.75 | 2.62 | 0.19 | 1 | 10
91 | 120 | CONCLUIDO | 5.3755 | 18.6 | 15.53 | 116.47 | 1.54 | 8 | 273.93 | 57.72 | 23.75 | 6 | 72.46 | 34018.96 | 222.15 | 467.07 | 56.38 | 39.61 | 3442.46 | 0.7 | 0.75 | 2.62 | 0.2 | 1 | 10
92 | 120 | CONCLUIDO | 5.3775 | 18.6 | 15.52 | 116.42 | 1.56 | 8 | 274.41 | 57.72 | 24 | 6 | 72.69 | 34078.55 | 222.13 | 467.07 | 56.02 | 39.61 | 3259.43 | 0.71 | 0.75 | 2.62 | 0.19 | 1 | 10
93 | 120 | CONCLUIDO | 5.3764 | 18.6 | 15.53 | 116.45 | 1.57 | 8 | 274.9 | 57.72 | 24.25 | 6 | 72.92 | 34138.22 | 222.2 | 467.07 | 56.21 | 39.61 | 3356.33 | 0.7 | 0.75 | 2.62 | 0.19 | 1 | 10
94 | 120 | CONCLUIDO | 5.3747 | 18.61 | 15.53 | 116.49 | 1.58 | 8 | 275.38 | 57.72 | 24.5 | 6 | 73.16 | 34197.98 | 221.84 | 467.07 | 56.57 | 39.61 | 3533.42 | 0.7 | 0.75 | 2.62 | 0.2 | 1 | 10
95 | 120 | CONCLUIDO | 5.3763 | 18.6 | 15.53 | 116.45 | 1.6 | 8 | 275.87 | 57.72 | 24.75 | 6 | 73.39 | 34257.84 | 221.2 | 467.07 | 56.27 | 39.61 | 3387.11 | 0.7 | 0.75 | 2.62 | 0.19 | 1 | 10
96 | 120 | CONCLUIDO | 5.3733 | 18.61 | 15.54 | 116.53 | 1.61 | 8 | 276.35 | 57.72 | 25 | 6 | 73.63 | 34317.79 | 220.64 | 467.07 | 56.7 | 39.61 | 3602.51 | 0.7 | 0.75 | 2.62 | 0.2 | 1 | 10
97 | 120 | CONCLUIDO | 5.3748 | 18.61 | 15.53 | 116.49 | 1.62 | 8 | 276.84 | 57.72 | 25.25 | 6 | 73.87 | 34377.83 | 220.25 | 467.07 | 56.49 | 39.61 | 3495.43 | 0.7 | 0.75 | 2.62 | 0.2 | 1 | 10
98 | 120 | CONCLUIDO | 5.376 | 18.6 | 15.53 | 116.46 | 1.64 | 8 | 277.33 | 57.72 | 25.5 | 6 | 74.1 | 34437.96 | 220.21 | 467.07 | 56.42 | 39.61 | 3462.3 | 0.7 | 0.75 | 2.62 | 0.19 | 1 | 10
99 | 120 | CONCLUIDO | 5.3739 | 18.61 | 15.54 | 116.51 | 1.65 | 8 | 277.82 | 57.72 | 25.75 | 6 | 74.34 | 34498.19 | 219.48 | 467.07 | 56.54 | 39.61 | 3520.88 | 0.7 | 0.75 | 2.62 | 0.2 | 1 | 10
100 | 120 | CONCLUIDO | 5.3945 | 18.54 | 15.51 | 132.94 | 1.66 | 7 | 278.31 | 57.72 | 26 | 5 | 74.58 | 34558.51 | 217.93 | 467.07 | 55.77 | 39.61 | 3142.92 | 0.71 | 0.75 | 2.62 | 0.18 | 1 | 10
101 | 120 | CONCLUIDO | 5.3925 | 18.54 | 15.52 | 133 | 1.68 | 7 | 278.79 | 57.72 | 26.25 | 5 | 74.82 | 34618.92 | 218.51 | 467.09 | 55.94 | 39.61 | 3226.49 | 0.71 | 0.75 | 2.62 | 0.18 | 1 | 10
102 | 120 | CONCLUIDO | 5.392 | 18.55 | 15.52 | 133.01 | 1.69 | 7 | 279.29 | 57.72 | 26.5 | 5 | 75.06 | 34679.43 | 218.89 | 467.12 | 55.98 | 39.61 | 3248.02 | 0.71 | 0.75 | 2.62 | 0.18 | 1 | 10
103 | 120 | CONCLUIDO | 5.3934 | 18.54 | 15.51 | 132.97 | 1.7 | 7 | 279.78 | 57.72 | 26.75 | 5 | 75.3 | 34740.03 | 219.42 | 467.07 | 55.97 | 39.61 | 3238.45 | 0.71 | 0.75 | 2.62 | 0.18 | 1 | 10
104 | 120 | CONCLUIDO | 5.3961 | 18.53 | 15.5 | 132.89 | 1.72 | 7 | 280.27 | 57.72 | 27 | 5 | 75.54 | 34800.73 | 219.15 | 467.07 | 55.59 | 39.61 | 3051.47 | 0.71 | 0.75 | 2.62 | 0.17 | 1 | 10
105 | 120 | CONCLUIDO | 5.3925 | 18.54 | 15.52 | 133 | 1.73 | 7 | 280.76 | 57.72 | 27.25 | 5 | 75.79 | 34861.53 | 219.62 | 467.07 | 55.96 | 39.61 | 3235.33 | 0.71 | 0.75 | 2.62 | 0.18 | 1 | 10
106 | 120 | CONCLUIDO | 5.3942 | 18.54 | 15.51 | 132.95 | 1.74 | 7 | 281.26 | 57.72 | 27.5 | 5 | 76.03 | 34922.42 | 219.81 | 467.07 | 55.84 | 39.61 | 3175.98 | 0.71 | 0.75 | 2.62 | 0.18 | 1 | 10
107 | 120 | CONCLUIDO | 5.3955 | 18.53 | 15.51 | 132.91 | 1.75 | 7 | 281.75 | 57.72 | 27.75 | 5 | 76.28 | 34983.41 | 219.75 | 467.11 | 55.66 | 39.61 | 3085.46 | 0.71 | 0.75 | 2.62 | 0.17 | 1 | 10
108 | 120 | CONCLUIDO | 5.3941 | 18.54 | 15.51 | 132.95 | 1.77 | 7 | 282.25 | 57.72 | 28 | 5 | 76.52 | 35044.49 | 219.31 | 467.08 | 55.82 | 39.61 | 3166.98 | 0.71 | 0.75 | 2.62 | 0.18 | 1 | 10
109 | 120 | CONCLUIDO | 5.3992 | 18.52 | 15.49 | 132.8 | 1.78 | 7 | 282.74 | 57.72 | 28.25 | 5 | 76.77 | 35105.68 | 218.59 | 467.07 | 55.23 | 39.61 | 2872.63 | 0.72 | 0.75 | 2.62 | 0.16 | 1 | 10
110 | 120 | CONCLUIDO | 5.3982 | 18.52 | 15.5 | 132.83 | 1.79 | 7 | 283.24 | 57.72 | 28.5 | 5 | 77.01 | 35166.96 | 218.29 | 467.11 | 55.3 | 39.61 | 2903.78 | 0.72 | 0.75 | 2.62 | 0.16 | 1 | 10
111 | 120 | CONCLUIDO | 5.3967 | 18.53 | 15.5 | 132.88 | 1.8 | 7 | 283.74 | 57.72 | 28.75 | 5 | 77.26 | 35228.34 | 218.4 | 467.07 | 55.38 | 39.61 | 2945.15 | 0.72 | 0.75 | 2.62 | 0.17 | 1 | 10
112 | 120 | CONCLUIDO | 5.3961 | 18.53 | 15.5 | 132.89 | 1.82 | 7 | 284.23 | 57.72 | 29 | 5 | 77.51 | 35289.82 | 217.73 | 467.07 | 55.43 | 39.61 | 2968.43 | 0.71 | 0.75 | 2.62 | 0.17 | 1 | 10
113 | 120 | CONCLUIDO | 5.3988 | 18.52 | 15.49 | 132.81 | 1.83 | 7 | 284.73 | 57.72 | 29.25 | 5 | 77.76 | 35351.4 | 217.45 | 467.1 | 55.18 | 39.61 | 2844.03 | 0.72 | 0.75 | 2.62 | 0.16 | 1 | 10
114 | 120 | CONCLUIDO | 5.3994 | 18.52 | 15.49 | 132.8 | 1.84 | 7 | 285.23 | 57.72 | 29.5 | 5 | 78.01 | 35413.08 | 217.04 | 467.07 | 55.11 | 39.61 | 2813.26 | 0.72 | 0.75 | 2.62 | 0.16 | 1 | 10
115 | 120 | CONCLUIDO | 5.3967 | 18.53 | 15.5 | 132.87 | 1.85 | 7 | 285.73 | 57.72 | 29.75 | 5 | 78.26 | 35474.86 | 217.08 | 467.12 | 55.44 | 39.61 | 2976.05 | 0.71 | 0.75 | 2.62 | 0.17 | 1 | 10
116 | 120 | CONCLUIDO | 5.3956 | 18.53 | 15.51 | 132.91 | 1.87 | 7 | 286.24 | 57.72 | 30 | 5 | 78.51 | 35536.74 | 216.76 | 467.07 | 55.66 | 39.61 | 3086.74 | 0.71 | 0.75 | 2.62 | 0.17 | 1 | 10
117 | 120 | CONCLUIDO | 5.3976 | 18.53 | 15.5 | 132.85 | 1.88 | 7 | 286.74 | 57.72 | 30.25 | 5 | 78.77 | 35598.85 | 216.33 | 467.07 | 55.39 | 39.61 | 2948.8 | 0.72 | 0.75 | 2.62 | 0.17 | 1 | 10
118 | 120 | CONCLUIDO | 5.3962 | 18.53 | 15.5 | 132.89 | 1.89 | 7 | 287.24 | 57.72 | 30.5 | 5 | 79.02 | 35660.94 | 215.46 | 467.07 | 55.49 | 39.61 | 3001.7 | 0.71 | 0.75 | 2.62 | 0.17 | 1 | 10
119 | 120 | CONCLUIDO | 5.4189 | 18.45 | 15.47 | 154.72 | 1.9 | 6 | 287.75 | 57.72 | 30.75 | 4 | 79.27 | 35723.13 | 214.24 | 467.08 | 54.42 | 39.61 | 2472.81 | 0.73 | 0.75 | 2.62 | 0.14 | 1 | 10
120 | 120 | CONCLUIDO | 5.4198 | 18.45 | 15.47 | 154.69 | 1.92 | 6 | 288.25 | 57.72 | 31 | 4 | 79.53 | 35785.42 | 214.19 | 467.08 | 54.32 | 39.61 | 2421.01 | 0.73 | 0.75 | 2.62 | 0.14 | 1 | 10
121 | 120 | CONCLUIDO | 5.4183 | 18.46 | 15.47 | 154.74 | 1.93 | 6 | 288.76 | 57.72 | 31.25 | 4 | 79.78 | 35847.82 | 214.53 | 467.07 | 54.43 | 39.61 | 2473.94 | 0.73 | 0.75 | 2.62 | 0.14 | 1 | 10
122 | 120 | CONCLUIDO | 5.4176 | 18.46 | 15.48 | 154.76 | 1.94 | 6 | 289.27 | 57.72 | 31.5 | 4 | 80.04 | 35910.33 | 214.51 | 467.07 | 54.67 | 39.61 | 2594.27 | 0.72 | 0.75 | 2.62 | 0.14 | 1 | 10
123 | 120 | CONCLUIDO | 5.4159 | 18.46 | 15.48 | 154.82 | 1.95 | 6 | 289.77 | 57.72 | 31.75 | 4 | 80.3 | 35972.93 | 214.47 | 467.07 | 54.89 | 39.61 | 2704.8 | 0.72 | 0.75 | 2.62 | 0.15 | 1 | 10
124 | 120 | CONCLUIDO | 5.4176 | 18.46 | 15.48 | 154.76 | 1.96 | 6 | 290.28 | 57.72 | 32 | 4 | 80.56 | 36035.65 | 214.31 | 467.07 | 54.63 | 39.61 | 2577.19 | 0.73 | 0.75 | 2.62 | 0.14 | 1 | 10
125 | 120 | CONCLUIDO | 5.4202 | 18.45 | 15.47 | 154.67 | 1.97 | 6 | 290.79 | 57.72 | 32.25 | 4 | 80.82 | 36098.46 | 214.22 | 467.07 | 54.32 | 39.61 | 2420.19 | 0.73 | 0.75 | 2.62 | 0.13 | 1 | 10
126 | 120 | CONCLUIDO | 5.4225 | 18.44 | 15.46 | 154.59 | 1.99 | 6 | 291.3 | 57.72 | 32.5 | 4 | 81.08 | 36161.39 | 214.28 | 467.08 | 54.09 | 39.61 | 2304.04 | 0.73 | 0.75 | 2.62 | 0.13 | 1 | 10
127 | 120 | CONCLUIDO | 5.4208 | 18.45 | 15.47 | 154.65 | 2 | 6 | 291.81 | 57.72 | 32.75 | 4 | 81.34 | 36224.42 | 213.94 | 467.07 | 54.25 | 39.61 | 2387.08 | 0.73 | 0.75 | 2.62 | 0.13 | 1 | 10
128 | 120 | CONCLUIDO | 5.4191 | 18.45 | 15.47 | 154.71 | 2.01 | 6 | 292.32 | 57.72 | 33 | 4 | 81.6 | 36287.56 | 213.91 | 467.07 | 54.44 | 39.61 | 2480.02 | 0.73 | 0.75 | 2.62 | 0.14 | 1 | 10
129 | 120 | CONCLUIDO | 5.4192 | 18.45 | 15.47 | 154.71 | 2.02 | 6 | 292.84 | 57.72 | 33.25 | 4 | 81.86 | 36350.81 | 213.49 | 467.07 | 54.41 | 39.61 | 2465.48 | 0.73 | 0.75 | 2.62 | 0.14 | 1 | 10
130 | 120 | CONCLUIDO | 5.419 | 18.45 | 15.47 | 154.71 | 2.03 | 6 | 293.35 | 57.72 | 33.5 | 4 | 82.13 | 36414.16 | 213.07 | 467.07 | 54.46 | 39.61 | 2492.62 | 0.73 | 0.75 | 2.62 | 0.14 | 1 | 10
131 | 120 | CONCLUIDO | 5.4182 | 18.46 | 15.47 | 154.74 | 2.05 | 6 | 293.87 | 57.72 | 33.75 | 4 | 82.39 | 36477.63 | 212.6 | 467.07 | 54.56 | 39.61 | 2543.33 | 0.73 | 0.75 | 2.62 | 0.14 | 1 | 10
132 | 120 | CONCLUIDO | 5.4167 | 18.46 | 15.48 | 154.79 | 2.06 | 6 | 294.38 | 57.72 | 34 | 4 | 82.66 | 36541.2 | 212.47 | 467.07 | 54.73 | 39.61 | 2623.73 | 0.72 | 0.75 | 2.62 | 0.15 | 1 | 10
133 | 120 | CONCLUIDO | 5.417 | 18.46 | 15.48 | 154.78 | 2.07 | 6 | 294.9 | 57.72 | 34.25 | 4 | 82.92 | 36604.89 | 212.45 | 467.08 | 54.61 | 39.61 | 2563.55 | 0.73 | 0.75 | 2.62 | 0.14 | 1 | 10
134 | 120 | CONCLUIDO | 5.4179 | 18.46 | 15.48 | 154.75 | 2.08 | 6 | 295.41 | 57.72 | 34.5 | 4 | 83.19 | 36668.68 | 211.47 | 467.12 | 54.6 | 39.61 | 2562.69 | 0.73 | 0.75 | 2.62 | 0.14 | 1 | 10
135 | 120 | CONCLUIDO | 5.4156 | 18.47 | 15.48 | 154.83 | 2.09 | 6 | 295.93 | 57.72 | 34.75 | 4 | 83.46 | 36732.59 | 211.5 | 467.07 | 54.82 | 39.61 | 2669.08 | 0.72 | 0.75 | 2.62 | 0.15 | 1 | 10
136 | 120 | CONCLUIDO | 5.4182 | 18.46 | 15.47 | 154.74 | 2.1 | 6 | 296.45 | 57.72 | 35 | 4 | 83.73 | 36796.61 | 210.85 | 467.07 | 54.61 | 39.61 | 2563.45 | 0.73 | 0.75 | 2.62 | 0.14 | 1 | 10
137 | 120 | CONCLUIDO | 5.4195 | 18.45 | 15.47 | 154.7 | 2.11 | 6 | 296.97 | 57.72 | 35.25 | 4 | 84 | 36860.74 | 209.78 | 467.07 | 54.42 | 39.61 | 2473.4 | 0.73 | 0.75 | 2.62 | 0.14 | 1 | 10
138 | 120 | CONCLUIDO | 5.419 | 18.45 | 15.47 | 154.71 | 2.13 | 6 | 297.49 | 57.72 | 35.5 | 4 | 84.27 | 36924.99 | 208.77 | 467.07 | 54.43 | 39.61 | 2478 | 0.73 | 0.75 | 2.62 | 0.14 | 1 | 10
139 | 120 | CONCLUIDO | 5.4195 | 18.45 | 15.47 | 154.7 | 2.14 | 6 | 298.01 | 57.72 | 35.75 | 4 | 84.54 | 36989.35 | 207.93 | 467.07 | 54.38 | 39.61 | 2451.15 | 0.73 | 0.75 | 2.62 | 0.14 | 1 | 10
140 | 120 | CONCLUIDO | 5.419 | 18.45 | 15.47 | 154.71 | 2.15 | 6 | 298.54 | 57.72 | 36 | 4 | 84.81 | 37053.82 | 206.33 | 467.07 | 54.44 | 39.61 | 2480.93 | 0.73 | 0.75 | 2.62 | 0.14 | 1 | 10
141 | 120 | CONCLUIDO | 5.4184 | 18.46 | 15.47 | 154.73 | 2.16 | 6 | 299.06 | 57.72 | 36.25 | 3 | 85.09 | 37118.41 | 206.13 | 467.07 | 54.52 | 39.61 | 2520.92 | 0.73 | 0.75 | 2.62 | 0.14 | 1 | 10
142 | 120 | CONCLUIDO | 5.4167 | 18.46 | 15.48 | 154.79 | 2.17 | 6 | 299.59 | 57.72 | 36.5 | 3 | 85.36 | 37183.24 | 205.84 | 467.07 | 54.69 | 39.61 | 2604.05 | 0.72 | 0.75 | 2.62 | 0.15 | 1 | 10
143 | 120 | CONCLUIDO | 5.4409 | 18.38 | 15.44 | 185.31 | 2.18 | 5 | 300.11 | 57.72 | 36.75 | 2 | 85.64 | 37248.06 | 204.88 | 467.07 | 53.51 | 39.61 | 2018.8 | 0.74 | 0.76 | 2.62 | 0.11 | 1 | 10
144 | 120 | CONCLUIDO | 5.4401 | 18.38 | 15.45 | 185.34 | 2.19 | 5 | 300.64 | 57.72 | 37 | 2 | 85.91 | 37313 | 205.34 | 467.09 | 53.6 | 39.61 | 2064.63 | 0.74 | 0.76 | 2.62 | 0.11 | 1 | 10
145 | 120 | CONCLUIDO | 5.4398 | 18.38 | 15.45 | 185.36 | 2.2 | 5 | 301.17 | 57.72 | 37.25 | 1 | 86.19 | 37378.06 | 205.72 | 467.07 | 53.56 | 39.61 | 2046.44 | 0.74 | 0.76 | 2.62 | 0.11 | 1 | 10
146 | 120 | CONCLUIDO | 5.4399 | 18.38 | 15.45 | 185.35 | 2.21 | 5 | 301.69 | 57.72 | 37.5 | 1 | 86.47 | 37443.23 | 206.16 | 467.07 | 53.52 | 39.61 | 2025.23 | 0.74 | 0.76 | 2.62 | 0.11 | 1 | 10
147 | 120 | CONCLUIDO | 5.44 | 18.38 | 15.45 | 185.35 | 2.22 | 5 | 302.22 | 57.72 | 37.75 | 1 | 86.75 | 37508.53 | 206.41 | 467.07 | 53.52 | 39.61 | 2024.03 | 0.74 | 0.76 | 2.62 | 0.11 | 1 | 10
148 | 120 | CONCLUIDO | 5.4403 | 18.38 | 15.44 | 185.34 | 2.24 | 5 | 302.75 | 57.72 | 38 | 1 | 87.03 | 37573.94 | 206.84 | 467.07 | 53.48 | 39.61 | 2007.35 | 0.74 | 0.76 | 2.62 | 0.11 | 1 | 10
149 | 120 | CONCLUIDO | 5.4405 | 18.38 | 15.44 | 185.33 | 2.25 | 5 | 303.29 | 57.72 | 38.25 | 1 | 87.31 | 37639.48 | 207.11 | 467.07 | 53.5 | 39.61 | 2016.18 | 0.74 | 0.76 | 2.62 | 0.11 | 1 | 10
150 | 120 | CONCLUIDO | 5.4395 | 18.38 | 15.45 | 185.37 | 2.26 | 5 | 303.82 | 57.72 | 38.5 | 0 | 87.59 | 37705.13 | 207.56 | 467.07 | 53.47 | 39.61 | 2000.06 | 0.74 | 0.76 | 2.62 | 0.11 | 1 | 10
0 | 145 | CONCLUIDO | 2.1756 | 45.96 | 25.34 | 4.64 | 0.06 | 328 | 285.18 | 61.2 | 1 | 326 | 77.98 | 35406.83 | 450.95 | 467.36 | 377.31 | 39.61 | 162306.73 | 0.1 | 0.46 | 3.15 | 9.99 | 1 | 10
1 | 145 | CONCLUIDO | 2.6633 | 37.55 | 22.2 | 5.79 | 0.08 | 230 | 285.68 | 61.2 | 1.25 | 228 | 78.24 | 35468.6 | 394.97 | 467.36 | 274.38 | 39.61 | 111329.49 | 0.14 | 0.53 | 2.98 | 6.86 | 1 | 10
2 | 145 | CONCLUIDO | 3.0246 | 33.06 | 20.57 | 6.97 | 0.09 | 177 | 286.19 | 61.2 | 1.5 | 175 | 78.49 | 35530.47 | 365.83 | 467.26 | 221.2 | 39.61 | 85005.34 | 0.18 | 0.57 | 2.89 | 5.24 | 1 | 10
3 | 145 | CONCLUIDO | 3.3047 | 30.26 | 19.55 | 8.15 | 0.11 | 144 | 286.69 | 61.2 | 1.75 | 142 | 78.74 | 35592.57 | 347.46 | 467.23 | 187.24 | 39.61 | 68192.17 | 0.21 | 0.6 | 2.85 | 4.21 | 1 | 10
4 | 145 | CONCLUIDO | 3.5207 | 28.4 | 18.88 | 9.29 | 0.12 | 122 | 287.19 | 61.2 | 2 | 120 | 78.99 | 35654.65 | 335.35 | 467.2 | 165.39 | 39.61 | 57373.68 | 0.24 | 0.62 | 2.81 | 3.54 | 1 | 10
5 | 145 | CONCLUIDO | 3.6955 | 27.06 | 18.4 | 10.41 | 0.14 | 106 | 287.7 | 61.2 | 2.25 | 104 | 79.25 | 35716.83 | 326.61 | 467.23 | 149.77 | 39.61 | 49647.39 | 0.26 | 0.63 | 2.78 | 3.06 | 1 | 10
6 | 145 | CONCLUIDO | 3.8316 | 26.1 | 18.08 | 11.54 | 0.15 | 94 | 288.2 | 61.2 | 2.5 | 92 | 79.5 | 35779.11 | 320.94 | 467.28 | 139.48 | 39.61 | 44558.49 | 0.28 | 0.65 | 2.77 | 2.75 | 1 | 10
7 | 145 | CONCLUIDO | 3.9648 | 25.22 | 17.75 | 12.68 | 0.17 | 84 | 288.71 | 61.2 | 2.75 | 82 | 79.76 | 35841.5 | 314.77 | 467.18 | 128.78 | 39.61 | 39261.01 | 0.31 | 0.66 | 2.74 | 2.41 | 1 | 10
8 | 145 | CONCLUIDO | 4.0705 | 24.57 | 17.52 | 13.83 | 0.18 | 76 | 289.21 | 61.2 | 3 | 74 | 80.02 | 35903.99 | 310.71 | 467.16 | 120.79 | 39.61 | 35306.17 | 0.33 | 0.67 | 2.74 | 2.19 | 1 | 10
9 | 145 | CONCLUIDO | 4.1667 | 24 | 17.33 | 15.07 | 0.2 | 69 | 289.72 | 61.2 | 3.25 | 67 | 80.27 | 35966.59 | 307.06 | 467.17 | 114.89 | 39.61 | 32388.82 | 0.34 | 0.67 | 2.72 | 2 | 1 | 10
10 | 145 | CONCLUIDO | 4.243 | 23.57 | 17.17 | 16.1 | 0.21 | 64 | 290.23 | 61.2 | 3.5 | 62 | 80.53 | 36029.29 | 304.15 | 467.11 | 109.48 | 39.61 | 29709.79 | 0.36 | 0.68 | 2.72 | 1.84 | 1 | 10
11 | 145 | CONCLUIDO | 4.3176 | 23.16 | 17.03 | 17.32 | 0.23 | 59 | 290.74 | 61.2 | 3.75 | 57 | 80.79 | 36092.1 | 301.48 | 467.15 | 105.08 | 39.61 | 27537.38 | 0.38 | 0.68 | 2.71 | 1.7 | 1 | 10
12 | 145 | CONCLUIDO | 4.3847 | 22.81 | 16.89 | 18.43 | 0.24 | 55 | 291.25 | 61.2 | 4 | 53 | 81.05 | 36155.02 | 298.98 | 467.15 | 100.54 | 39.61 | 25286.92 | 0.39 | 0.69 | 2.7 | 1.56 | 1 | 10
13 | 145 | CONCLUIDO | 4.4295 | 22.58 | 16.82 | 19.41 | 0.26 | 52 | 291.76 | 61.2 | 4.25 | 50 | 81.31 | 36218.04 | 297.63 | 467.16 | 98.57 | 39.61 | 24317.85 | 0.4 | 0.69 | 2.69 | 1.49 | 1 | 10
14 | 145 | CONCLUIDO | 4.4757 | 22.34 | 16.75 | 20.51 | 0.27 | 49 | 292.27 | 61.2 | 4.5 | 47 | 81.57 | 36281.16 | 296.21 | 467.13 | 96.1 | 39.61 | 23093.72 | 0.41 | 0.7 | 2.69 | 1.42 | 1 | 10
15 | 145 | CONCLUIDO | 4.5326 | 22.06 | 16.63 | 21.7 | 0.29 | 46 | 292.79 | 61.2 | 4.75 | 44 | 81.84 | 36344.4 | 293.91 | 467.08 | 92.34 | 39.61 | 21228.94 | 0.43 | 0.7 | 2.68 | 1.3 | 1 | 10
16 | 145 | CONCLUIDO | 4.5874 | 21.8 | 16.53 | 23.07 | 0.3 | 43 | 293.3 | 61.2 | 5 | 41 | 82.1 | 36407.75 | 291.96 | 467.15 | 88.9 | 39.61 | 19526.78 | 0.45 | 0.71 | 2.68 | 1.2 | 1 | 10
17 | 145 | CONCLUIDO | 4.6218 | 21.64 | 16.48 | 24.11 | 0.32 | 41 | 293.81 | 61.2 | 5.25 | 39 | 82.36 | 36471.2 | 290.85 | 467.14 | 87.13 | 39.61 | 18650.25 | 0.45 | 0.71 | 2.68 | 1.14 | 1 | 10
18 | 145 | CONCLUIDO | 4.6521 | 21.5 | 16.45 | 25.3 | 0.33 | 39 | 294.33 | 61.2 | 5.5 | 37 | 82.63 | 36534.76 | 290.16 | 467.12 | 85.91 | 39.61 | 18050.12 | 0.46 | 0.71 | 2.68 | 1.11 | 1 | 10
19 | 145 | CONCLUIDO | 4.6886 | 21.33 | 16.39 | 26.57 | 0.35 | 37 | 294.84 | 61.2 | 5.75 | 35 | 82.9 | 36598.44 | 288.81 | 467.17 | 84.08 | 39.61 | 17147.53 | 0.47 | 0.71 | 2.67 | 1.05 | 1 | 10
20 | 145 | CONCLUIDO | 4.7079 | 21.24 | 16.35 | 27.25 | 0.36 | 36 | 295.36 | 61.2 | 6 | 34 | 83.16 | 36662.22 | 288.29 | 467.07 | 83.1 | 39.61 | 16662.65 | 0.48 | 0.71 | 2.67 | 1.02 | 1 | 10
21 | 145 | CONCLUIDO | 4.7466 | 21.07 | 16.29 | 28.74 | 0.38 | 34 | 295.88 | 61.2 | 6.25 | 32 | 83.43 | 36726.12 | 286.96 | 467.2 | 80.59 | 39.61 | 15415.63 | 0.49 | 0.72 | 2.67 | 0.95 | 1 | 10
22 | 145 | CONCLUIDO | 4.7688 | 20.97 | 16.24 | 29.53 | 0.39 | 33 | 296.4 | 61.2 | 6.5 | 31 | 83.7 | 36790.13 | 286.04 | 467.1 | 79.76 | 39.61 | 15006.58 | 0.5 | 0.72 | 2.66 | 0.91 | 1 | 10
23 | 145 | CONCLUIDO | 4.7856 | 20.9 | 16.22 | 30.42 | 0.4 | 32 | 296.92 | 61.2 | 6.75 | 30 | 83.97 | 36854.25 | 285.76 | 467.08 | 79.03 | 39.61 | 14644.31 | 0.5 | 0.72 | 2.66 | 0.89 | 1 | 10
24 | 145 | CONCLUIDO | 4.8049 | 20.81 | 16.19 | 31.34 | 0.42 | 31 | 297.44 | 61.2 | 7 | 29 | 84.24 | 36918.48 | 284.92 | 467.12 | 77.68 | 39.61 | 13975.48 | 0.51 | 0.72 | 2.66 | 0.86 | 1 | 10
25 | 145 | CONCLUIDO | 4.8216 | 20.74 | 16.17 | 32.35 | 0.43 | 30 | 297.96 | 61.2 | 7.25 | 28 | 84.51 | 36982.83 | 284.47 | 467.09 | 77.12 | 39.61 | 13701.75 | 0.51 | 0.72 | 2.66 | 0.84 | 1 | 10
26 | 145 | CONCLUIDO | 4.8436 | 20.65 | 16.13 | 33.38 | 0.45 | 29 | 298.48 | 61.2 | 7.5 | 27 | 84.79 | 37047.29 | 283.63 | 467.13 | 75.94 | 39.61 | 13118.12 | 0.52 | 0.72 | 2.66 | 0.8 | 1 | 10
27 | 145 | CONCLUIDO | 4.8597 | 20.58 | 16.12 | 34.54 | 0.46 | 28 | 299.01 | 61.2 | 7.75 | 26 | 85.06 | 37111.87 | 283.28 | 467.13 | 75.49 | 39.61 | 12896.68 | 0.52 | 0.72 | 2.66 | 0.79 | 1 | 10
28 | 145 | CONCLUIDO | 4.8815 | 20.49 | 16.08 | 35.74 | 0.48 | 27 | 299.53 | 61.2 | 8 | 25 | 85.33 | 37176.68 | 282.4 | 467.1 | 74.31 | 39.61 | 12310.28 | 0.53 | 0.73 | 2.65 | 0.75 | 1 | 10
29 | 145 | CONCLUIDO | 4.9 | 20.41 | 16.06 | 37.06 | 0.49 | 26 | 300.06 | 61.2 | 8.25 | 24 | 85.61 | 37241.49 | 282.07 | 467.08 | 73.29 | 39.61 | 11804.61 | 0.54 | 0.73 | 2.66 | 0.72 | 1 | 10
30 | 145 | CONCLUIDO | 4.9223 | 20.32 | 16.02 | 38.45 | 0.5 | 25 | 300.59 | 61.2 | 8.5 | 23 | 85.89 | 37306.42 | 280.97 | 467.08 | 72.27 | 39.61 | 11299.54 | 0.55 | 0.73 | 2.65 | 0.69 | 1 | 10
31 | 145 | CONCLUIDO | 4.943 | 20.23 | 15.99 | 39.97 | 0.52 | 24 | 301.11 | 61.2 | 8.75 | 22 | 86.16 | 37371.47 | 280.38 | 467.07 | 71.07 | 39.61 | 10705.75 | 0.56 | 0.73 | 2.65 | 0.65 | 1 | 10
32 | 145 | CONCLUIDO | 4.9433 | 20.23 | 15.99 | 39.97 | 0.53 | 24 | 301.64 | 61.2 | 9 | 22 | 86.44 | 37436.63 | 280.13 | 467.07 | 71.34 | 39.61 | 10842.3 | 0.56 | 0.73 | 2.65 | 0.65 | 1 | 10
33 | 145 | CONCLUIDO | 4.9609 | 20.16 | 15.97 | 41.66 | 0.55 | 23 | 302.17 | 61.2 | 9.25 | 21 | 86.72 | 37501.91 | 279.97 | 467.07 | 70.61 | 39.61 | 10480.11 | 0.56 | 0.73 | 2.65 | 0.64 | 1 | 10
34 | 145 | CONCLUIDO | 4.9651 | 20.14 | 15.95 | 41.61 | 0.56 | 23 | 302.7 | 61.2 | 9.5 | 21 | 87 | 37567.32 | 279.34 | 467.09 | 70.16 | 39.61 | 10256.79 | 0.56 | 0.73 | 2.64 | 0.62 | 1 | 10
35 | 145 | CONCLUIDO | 4.9827 | 20.07 | 15.93 | 43.46 | 0.57 | 22 | 303.23 | 61.2 | 9.75 | 20 | 87.28 | 37632.84 | 279.02 | 467.08 | 69.77 | 39.61 | 10064.27 | 0.57 | 0.73 | 2.64 | 0.6 | 1 | 10
36 | 145 | CONCLUIDO | 5.0045 | 19.98 | 15.9 | 45.43 | 0.59 | 21 | 303.76 | 61.2 | 10 | 19 | 87.57 | 37698.48 | 278.16 | 467.07 | 68.42 | 39.61 | 9398.1 | 0.58 | 0.73 | 2.64 | 0.57 | 1 | 10
37 | 145 | CONCLUIDO | 5.0031 | 19.99 | 15.91 | 45.45 | 0.6 | 21 | 304.3 | 61.2 | 10.25 | 19 | 87.85 | 37764.25 | 278.15 | 467.07 | 68.63 | 39.61 | 9501.99 | 0.58 | 0.73 | 2.64 | 0.57 | 1 | 10
38 | 145 | CONCLUIDO | 5.0237 | 19.91 | 15.88 | 47.64 | 0.61 | 20 | 304.83 | 61.2 | 10.5 | 18 | 88.13 | 37830.13 | 277.37 | 467.08 | 67.68 | 39.61 | 9030.14 | 0.59 | 0.73 | 2.64 | 0.55 | 1 | 10
39 | 145 | CONCLUIDO | 5.0218 | 19.91 | 15.89 | 47.66 | 0.63 | 20 | 305.37 | 61.2 | 10.75 | 18 | 88.42 | 37896.14 | 277.94 | 467.07 | 67.87 | 39.61 | 9127.09 | 0.58 | 0.73 | 2.64 | 0.55 | 1 | 10
40 | 145 | CONCLUIDO | 5.0444 | 19.82 | 15.85 | 50.06 | 0.64 | 19 | 305.9 | 61.2 | 11 | 17 | 88.7 | 37962.28 | 276.66 | 467.07 | 66.72 | 39.61 | 8556.26 | 0.59 | 0.74 | 2.64 | 0.52 | 1 | 10
41 | 145 | CONCLUIDO | 5.041 | 19.84 | 15.86 | 50.1 | 0.65 | 19 | 306.44 | 61.2 | 11.25 | 17 | 88.99 | 38028.53 | 277.35 | 467.09 | 67.44 | 39.61 | 8914.83 | 0.59 | 0.74 | 2.64 | 0.53 | 1 | 10
42 | 145 | CONCLUIDO | 5.0405 | 19.84 | 15.87 | 50.1 | 0.67 | 19 | 306.98 | 61.2 | 11.5 | 17 | 89.28 | 38094.91 | 277.05 | 467.07 | 67.31 | 39.61 | 8850.67 | 0.59 | 0.74 | 2.64 | 0.53 | 1 | 10
43 | 145 | CONCLUIDO | 5.0647 | 19.74 | 15.83 | 52.75 | 0.68 | 18 | 307.52 | 61.2 | 11.75 | 16 | 89.57 | 38161.42 | 276.41 | 467.07 | 65.9 | 39.61 | 8150.74 | 0.6 | 0.74 | 2.64 | 0.49 | 1 | 10
44 | 145 | CONCLUIDO | 5.0696 | 19.73 | 15.81 | 52.69 | 0.69 | 18 | 308.06 | 61.2 | 12 | 16 | 89.86 | 38228.06 | 275.75 | 467.1 | 65.36 | 39.61 | 7879.99 | 0.61 | 0.74 | 2.64 | 0.47 | 1 | 10
45 | 145 | CONCLUIDO | 5.0667 | 19.74 | 15.82 | 52.73 | 0.71 | 18 | 308.6 | 61.2 | 12.25 | 16 | 90.15 | 38294.82 | 275.58 | 467.07 | 65.81 | 39.61 | 8103.85 | 0.6 | 0.74 | 2.63 | 0.48 | 1 | 10
46 | 145 | CONCLUIDO | 5.0888 | 19.65 | 15.79 | 55.71 | 0.72 | 17 | 309.14 | 61.2 | 12.5 | 15 | 90.44 | 38361.7 | 274.96 | 467.12 | 64.76 | 39.61 | 7586.14 | 0.61 | 0.74 | 2.63 | 0.45 | 1 | 10
47 | 145 | CONCLUIDO | 5.0883 | 19.65 | 15.79 | 55.72 | 0.73 | 17 | 309.68 | 61.2 | 12.75 | 15 | 90.74 | 38428.72 | 275.2 | 467.07 | 64.77 | 39.61 | 7592.19 | 0.61 | 0.74 | 2.64 | 0.45 | 1 | 10
48 | 145 | CONCLUIDO | 5.0878 | 19.65 | 15.79 | 55.73 | 0.75 | 17 | 310.23 | 61.2 | 13 | 15 | 91.03 | 38495.87 | 274.98 | 467.07 | 64.76 | 39.61 | 7586.55 | 0.61 | 0.74 | 2.64 | 0.46 | 1 | 10
49 | 145 | CONCLUIDO | 5.1085 | 19.58 | 15.76 | 59.11 | 0.76 | 16 | 310.77 | 61.2 | 13.25 | 14 | 91.33 | 38563.14 | 274.52 | 467.19 | 64.16 | 39.61 | 7292.44 | 0.62 | 0.74 | 2.63 | 0.43 | 1 | 10
50 | 145 | CONCLUIDO | 5.111 | 19.57 | 15.75 | 59.08 | 0.77 | 16 | 311.32 | 61.2 | 13.5 | 14 | 91.62 | 38630.55 | 274.4 | 467.08 | 63.75 | 39.61 | 7087.81 | 0.62 | 0.74 | 2.63 | 0.42 | 1 | 10
51 | 145 | CONCLUIDO | 5.1041 | 19.59 | 15.78 | 59.18 | 0.79 | 16 | 311.87 | 61.2 | 13.75 | 14 | 91.92 | 38698.21 | 274.91 | 467.1 | 64.46 | 39.61 | 7442.23 | 0.61 | 0.74 | 2.64 | 0.45 | 1 | 10
52 | 145 | CONCLUIDO | 5.1326 | 19.48 | 15.73 | 62.9 | 0.8 | 15 | 312.42 | 61.2 | 14 | 13 | 92.22 | 38765.89 | 273.3 | 467.09 | 62.54 | 39.61 | 6485.84 | 0.63 | 0.74 | 2.64 | 0.39 | 1 | 10
53 | 145 | CONCLUIDO | 5.1319 | 19.49 | 15.73 | 62.91 | 0.81 | 15 | 312.97 | 61.2 | 14.25 | 13 | 92.52 | 38833.69 | 273.24 | 467.09 | 62.81 | 39.61 | 6619.55 | 0.63 | 0.74 | 2.63 | 0.4 | 1 | 10
54 | 145 | CONCLUIDO | 5.1351 | 19.47 | 15.72 | 62.87 | 0.82 | 15 | 313.52 | 61.2 | 14.5 | 13 | 92.82 | 38901.63 | 273.08 | 467.07 | 62.48 | 39.61 | 6457.73 | 0.63 | 0.74 | 2.63 | 0.38 | 1 | 10
55 | 145 | CONCLUIDO | 5.1344 | 19.48 | 15.72 | 62.88 | 0.84 | 15 | 314.07 | 61.2 | 14.75 | 13 | 93.12 | 38969.71 | 272.95 | 467.07 | 62.54 | 39.61 | 6484.69 | 0.63 | 0.74 | 2.63 | 0.39 | 1 | 10
56 | 145 | CONCLUIDO | 5.1302 | 19.49 | 15.73 | 62.94 | 0.85 | 15 | 314.62 | 61.2 | 15 | 13 | 93.43 | 39037.92 | 273.25 | 467.07 | 63.05 | 39.61 | 6739.54 | 0.63 | 0.74 | 2.63 | 0.4 | 1 | 10
57 | 145 | CONCLUIDO | 5.154 | 19.4 | 15.7 | 67.28 | 0.86 | 14 | 315.18 | 61.2 | 15.25 | 12 | 93.73 | 39106.27 | 272.66 | 467.07 | 61.92 | 39.61 | 6180.4 | 0.64 | 0.74 | 2.63 | 0.37 | 1 | 10
58 | 145 | CONCLUIDO | 5.1523 | 19.41 | 15.71 | 67.31 | 0.87 | 14 | 315.73 | 61.2 | 15.5 | 12 | 94.03 | 39174.75 | 272.69 | 467.07 | 62.12 | 39.61 | 6279.53 | 0.64 | 0.74 | 2.63 | 0.37 | 1 | 10
59 | 145 | CONCLUIDO | 5.1554 | 19.4 | 15.69 | 67.26 | 0.89 | 14 | 316.29 | 61.2 | 15.75 | 12 | 94.34 | 39243.37 | 272.08 | 467.11 | 61.81 | 39.61 | 6127.62 | 0.64 | 0.74 | 2.63 | 0.36 | 1 | 10
60 | 145 | CONCLUIDO | 5.1549 | 19.4 | 15.7 | 67.27 | 0.9 | 14 | 316.85 | 61.2 | 16 | 12 | 94.65 | 39312.13 | 271.78 | 467.11 | 61.84 | 39.61 | 6138.5 | 0.64 | 0.74 | 2.63 | 0.36 | 1 | 10
61 | 145 | CONCLUIDO | 5.1717 | 19.34 | 15.69 | 72.4 | 0.91 | 13 | 317.41 | 61.2 | 16.25 | 11 | 94.96 | 39381.03 | 271.52 | 467.07 | 61.53 | 39.61 | 5993.04 | 0.64 | 0.74 | 2.63 | 0.35 | 1 | 10
62 | 145 | CONCLUIDO | 5.1713 | 19.34 | 15.69 | 72.41 | 0.92 | 13 | 317.97 | 61.2 | 16.5 | 11 | 95.27 | 39450.07 | 271.84 | 467.07 | 61.41 | 39.61 | 5930.71 | 0.64 | 0.74 | 2.63 | 0.35 | 1 | 10
63 | 145 | CONCLUIDO | 5.1763 | 19.32 | 15.67 | 72.32 | 0.94 | 13 | 318.53 | 61.2 | 16.75 | 11 | 95.58 | 39519.26 | 271.85 | 467.07 | 60.88 | 39.61 | 5667.46 | 0.65 | 0.74 | 2.63 | 0.34 | 1 | 10
64 | 145 | CONCLUIDO | 5.1716 | 19.34 | 15.69 | 72.4 | 0.95 | 13 | 319.09 | 61.2 | 17 | 11 | 95.89 | 39588.58 | 272.21 | 467.08 | 61.39 | 39.61 | 5921.28 | 0.65 | 0.74 | 2.63 | 0.35 | 1 | 10
65 | 145 | CONCLUIDO | 5.1706 | 19.34 | 15.69 | 72.42 | 0.96 | 13 | 319.65 | 61.2 | 17.25 | 11 | 96.2 | 39658.05 | 271.83 | 467.07 | 61.45 | 39.61 | 5953.05 | 0.64 | 0.74 | 2.64 | 0.36 | 1 | 10
66 | 145 | CONCLUIDO | 5.171 | 19.34 | 15.69 | 72.41 | 0.97 | 13 | 320.22 | 61.2 | 17.5 | 11 | 96.52 | 39727.66 | 271.42 | 467.07 | 61.56 | 39.61 | 6005.26 | 0.64 | 0.74 | 2.63 | 0.36 | 1 | 10
67 | 145 | CONCLUIDO | 5.1994 | 19.23 | 15.64 | 78.19 | 0.99 | 12 | 320.78 | 61.2 | 17.75 | 10 | 96.83 | 39797.41 | 270.29 | 467.15 | 59.81 | 39.61 | 5135.67 | 0.66 | 0.75 | 2.63 | 0.3 | 1 | 10
68 | 145 | CONCLUIDO | 5.1952 | 19.25 | 15.65 | 78.26 | 1 | 12 | 321.35 | 61.2 | 18 | 10 | 97.15 | 39867.32 | 270.87 | 467.08 | 60.12 | 39.61 | 5292.82 | 0.66 | 0.75 | 2.63 | 0.32 | 1 | 10
69 | 145 | CONCLUIDO | 5.1974 | 19.24 | 15.64 | 78.22 | 1.01 | 12 | 321.92 | 61.2 | 18.25 | 10 | 97.47 | 39937.36 | 270.59 | 467.1 | 60.22 | 39.61 | 5340.15 | 0.66 | 0.75 | 2.62 | 0.31 | 1 | 10
70 | 145 | CONCLUIDO | 5.1989 | 19.23 | 15.64 | 78.19 | 1.02 | 12 | 322.49 | 61.2 | 18.5 | 10 | 97.79 | 40007.56 | 270.6 | 467.07 | 59.96 | 39.61 | 5213.3 | 0.66 | 0.75 | 2.63 | 0.31 | 1 | 10
71 | 145 | CONCLUIDO | 5.1962 | 19.24 | 15.65 | 78.24 | 1.03 | 12 | 323.06 | 61.2 | 18.75 | 10 | 98.11 | 40077.9 | 270.45 | 467.09 | 60.36 | 39.61 | 5409.07 | 0.66 | 0.75 | 2.63 | 0.32 | 1 | 10
72 | 145 | CONCLUIDO | 5.1989 | 19.23 | 15.64 | 78.19 | 1.05 | 12 | 323.63 | 61.2 | 19 | 10 | 98.43 | 40148.52 | 270.01 | 467.07 | 59.79 | 39.61 | 5125.68 | 0.66 | 0.75 | 2.63 | 0.31 | 1 | 10
73 | 145 | CONCLUIDO | 5.1959 | 19.25 | 15.65 | 78.25 | 1.06 | 12 | 324.2 | 61.2 | 19.25 | 10 | 98.75 | 40219.17 | 270 | 467.18 | 60.32 | 39.61 | 5389.51 | 0.66 | 0.75 | 2.63 | 0.32 | 1 | 10
74 | 145 | CONCLUIDO | 5.2218 | 19.15 | 15.61 | 85.14 | 1.07 | 11 | 324.78 | 61.2 | 19.5 | 9 | 99.08 | 40289.97 | 269.28 | 467.08 | 58.94 | 39.61 | 4703.97 | 0.67 | 0.75 | 2.62 | 0.27 | 1 | 10
75 | 145 | CONCLUIDO | 5.2234 | 19.14 | 15.6 | 85.1 | 1.08 | 11 | 325.35 | 61.2 | 19.75 | 9 | 99.4 | 40360.92 | 269.25 | 467.08 | 58.82 | 39.61 | 4645.69 | 0.67 | 0.75 | 2.62 | 0.27 | 1 | 10
76 | 145 | CONCLUIDO | 5.218 | 19.16 | 15.62 | 85.21 | 1.09 | 11 | 325.93 | 61.2 | 20 | 9 | 99.73 | 40432.03 | 269.68 | 467.07 | 59.27 | 39.61 | 4870.47 | 0.67 | 0.75 | 2.63 | 0.29 | 1 | 10
77 | 145 | CONCLUIDO | 5.2204 | 19.16 | 15.61 | 85.17 | 1.11 | 11 | 326.51 | 61.2 | 20.25 | 9 | 100.06 | 40503.29 | 269.34 | 467.07 | 59.17 | 39.61 | 4822.49 | 0.67 | 0.75 | 2.62 | 0.28 | 1 | 10
78 | 145 | CONCLUIDO | 5.2167 | 19.17 | 15.63 | 85.24 | 1.12 | 11 | 327.08 | 61.2 | 20.5 | 9 | 100.39 | 40574.7 | 269.79 | 467.09 | 59.45 | 39.61 | 4963.33 | 0.67 | 0.75 | 2.63 | 0.29 | 1 | 10
79 | 145 | CONCLUIDO | 5.2197 | 19.16 | 15.62 | 85.18 | 1.13 | 11 | 327.66 | 61.2 | 20.75 | 9 | 100.72 | 40646.27 | 269.57 | 467.07 | 59.01 | 39.61 | 4740.4 | 0.67 | 0.75 | 2.63 | 0.28 | 1 | 10
80 | 145 | CONCLUIDO | 5.2213 | 19.15 | 15.61 | 85.15 | 1.14 | 11 | 328.25 | 61.2 | 21 | 9 | 101.05 | 40718 | 268.97 | 467.07 | 58.84 | 39.61 | 4657.36 | 0.67 | 0.75 | 2.63 | 0.28 | 1 | 10
81 | 145 | CONCLUIDO | 5.2182 | 19.16 | 15.62 | 85.21 | 1.15 | 11 | 328.83 | 61.2 | 21.25 | 9 | 101.38 | 40789.89 | 268.53 | 467.07 | 59.36 | 39.61 | 4916.64 | 0.67 | 0.75 | 2.63 | 0.29 | 1 | 10
82 | 145 | CONCLUIDO | 5.2415 | 19.08 | 15.59 | 93.54 | 1.16 | 10 | 329.41 | 61.2 | 21.5 | 8 | 101.71 | 40861.93 | 268.22 | 467.08 | 58.38 | 39.61 | 4431.8 | 0.68 | 0.75 | 2.62 | 0.26 | 1 | 10
83 | 145 | CONCLUIDO | 5.2424 | 19.08 | 15.59 | 93.52 | 1.17 | 10 | 330 | 61.2 | 21.75 | 8 | 102.05 | 40934.14 | 268.3 | 467.09 | 58.29 | 39.61 | 4384.69 | 0.68 | 0.75 | 2.62 | 0.25 | 1 | 10
84 | 145 | CONCLUIDO | 5.2408 | 19.08 | 15.59 | 93.56 | 1.19 | 10 | 330.59 | 61.2 | 22 | 8 | 102.39 | 41006.51 | 268.79 | 467.11 | 58.31 | 39.61 | 4393.49 | 0.68 | 0.75 | 2.63 | 0.26 | 1 | 10
85 | 145 | CONCLUIDO | 5.2397 | 19.08 | 15.6 | 93.58 | 1.2 | 10 | 331.17 | 61.2 | 22.25 | 8 | 102.72 | 41079.04 | 268.74 | 467.07 | 58.62 | 39.61 | 4548.91 | 0.68 | 0.75 | 2.62 | 0.26 | 1 | 10
86 | 145 | CONCLUIDO | 5.2403 | 19.08 | 15.59 | 93.57 | 1.21 | 10 | 331.76 | 61.2 | 22.5 | 8 | 103.06 | 41151.74 | 268.81 | 467.07 | 58.59 | 39.61 | 4534.44 | 0.68 | 0.75 | 2.62 | 0.26 | 1 | 10
87 | 145 | CONCLUIDO | 5.2411 | 19.08 | 15.59 | 93.55 | 1.22 | 10 | 332.35 | 61.2 | 22.75 | 8 | 103.41 | 41224.6 | 268.39 | 467.07 | 58.36 | 39.61 | 4420.25 | 0.68 | 0.75 | 2.62 | 0.26 | 1 | 10
88 | 145 | CONCLUIDO | 5.2422 | 19.08 | 15.59 | 93.53 | 1.23 | 10 | 332.95 | 61.2 | 23 | 8 | 103.75 | 41297.62 | 268.03 | 467.07 | 58.3 | 39.61 | 4390.53 | 0.68 | 0.75 | 2.62 | 0.25 | 1 | 10
89 | 145 | CONCLUIDO | 5.2426 | 19.07 | 15.59 | 93.52 | 1.24 | 10 | 333.54 | 61.2 | 23.25 | 8 | 104.09 | 41370.82 | 267.7 | 467.07 | 58.21 | 39.61 | 4345.65 | 0.68 | 0.75 | 2.62 | 0.25 | 1 | 10
90 | 145 | CONCLUIDO | 5.2425 | 19.07 | 15.59 | 93.52 | 1.25 | 10 | 334.14 | 61.2 | 23.5 | 8 | 104.44 | 41444.3 | 267.05 | 467.1 | 58.16 | 39.61 | 4318.97 | 0.68 | 0.75 | 2.63 | 0.25 | 1 | 10
91 | 145 | CONCLUIDO | 5.2419 | 19.08 | 15.59 | 93.54 | 1.26 | 10 | 334.73 | 61.2 | 23.75 | 8 | 104.78 | 41517.84 | 266.53 | 467.07 | 58.32 | 39.61 | 4399.59 | 0.68 | 0.75 | 2.62 | 0.26 | 1 | 10
92 | 145 | CONCLUIDO | 5.2663 | 18.99 | 15.55 | 103.7 | 1.28 | 9 | 335.33 | 61.2 | 24 | 7 | 105.13 | 41591.55 | 266.21 | 467.07 | 57.22 | 39.61 | 3856.48 | 0.69 | 0.75 | 2.62 | 0.22 | 1 | 10
93 | 145 | CONCLUIDO | 5.2656 | 18.99 | 15.56 | 103.71 | 1.29 | 9 | 335.93 | 61.2 | 24.25 | 7 | 105.48 | 41665.42 | 266.36 | 467.07 | 57.3 | 39.61 | 3898.25 | 0.69 | 0.75 | 2.62 | 0.22 | 1 | 10
94 | 145 | CONCLUIDO | 5.2653 | 18.99 | 15.56 | 103.72 | 1.3 | 9 | 336.53 | 61.2 | 24.5 | 7 | 105.83 | 41739.48 | 266.72 | 467.07 | 57.37 | 39.61 | 3930.03 | 0.69 | 0.75 | 2.62 | 0.23 | 1 | 10
95 | 145 | CONCLUIDO | 5.2642 | 19 | 15.56 | 103.75 | 1.31 | 9 | 337.13 | 61.2 | 24.75 | 7 | 106.18 | 41813.7 | 267.32 | 467.07 | 57.4 | 39.61 | 3945.12 | 0.69 | 0.75 | 2.62 | 0.23 | 1 | 10
96 | 145 | CONCLUIDO | 5.2674 | 18.98 | 15.55 | 103.67 | 1.32 | 9 | 337.73 | 61.2 | 25 | 7 | 106.53 | 41888.1 | 267.34 | 467.07 | 57.02 | 39.61 | 3755.71 | 0.69 | 0.75 | 2.62 | 0.22 | 1 | 10
97 | 145 | CONCLUIDO | 5.2637 | 19 | 15.56 | 103.76 | 1.33 | 9 | 338.34 | 61.2 | 25.25 | 7 | 106.89 | 41962.68 | 267.55 | 467.07 | 57.39 | 39.61 | 3941.71 | 0.69 | 0.75 | 2.63 | 0.23 | 1 | 10
98 | 145 | CONCLUIDO | 5.2615 | 19.01 | 15.57 | 103.81 | 1.34 | 9 | 338.94 | 61.2 | 25.5 | 7 | 107.25 | 42037.44 | 267.85 | 467.07 | 57.72 | 39.61 | 4107.92 | 0.69 | 0.75 | 2.62 | 0.24 | 1 | 10
99 | 145 | CONCLUIDO | 5.263 | 19 | 15.57 | 103.78 | 1.35 | 9 | 339.55 | 61.2 | 25.75 | 7 | 107.6 | 42112.37 | 267.32 | 467.08 | 57.53 | 39.61 | 4008.55 | 0.69 | 0.75 | 2.62 | 0.23 | 1 | 10
100 | 145 | CONCLUIDO | 5.2642 | 19 | 15.56 | 103.75 | 1.36 | 9 | 340.16 | 61.2 | 26 | 7 | 107.96 | 42187.49 | 267.15 | 467.07 | 57.37 | 39.61 | 3931.17 | 0.69 | 0.75 | 2.62 | 0.23 | 1 | 10
101 | 145 | CONCLUIDO | 5.2627 | 19 | 15.57 | 103.78 | 1.37 | 9 | 340.77 | 61.2 | 26.25 | 7 | 108.32 | 42262.79 | 266.8 | 467.12 | 57.59 | 39.61 | 4040.17 | 0.69 | 0.75 | 2.62 | 0.23 | 1 | 10
102 | 145 | CONCLUIDO | 5.2605 | 19.01 | 15.58 | 103.84 | 1.38 | 9 | 341.38 | 61.2 | 26.5 | 7 | 108.68 | 42338.27 | 266.84 | 467.07 | 57.92 | 39.61 | 4208.16 | 0.68 | 0.75 | 2.62 | 0.24 | 1 | 10
103 | 145 | CONCLUIDO | 5.2622 | 19 | 15.57 | 103.79 | 1.39 | 9 | 342 | 61.2 | 26.75 | 7 | 109.05 | 42413.94 | 266.49 | 467.07 | 57.63 | 39.61 | 4061.97 | 0.69 | 0.75 | 2.62 | 0.24 | 1 | 10
104 | 145 | CONCLUIDO | 5.264 | 19 | 15.56 | 103.75 | 1.4 | 9 | 342.61 | 61.2 | 27 | 7 | 109.41 | 42489.79 | 266.11 | 467.07 | 57.53 | 39.61 | 4008.83 | 0.69 | 0.75 | 2.62 | 0.23 | 1 | 10
105 | 145 | CONCLUIDO | 5.2904 | 18.9 | 15.52 | 116.41 | 1.42 | 8 | 343.23 | 61.2 | 27.25 | 6 | 109.78 | 42565.83 | 265 | 467.09 | 56.08 | 39.61 | 3290.57 | 0.71 | 0.75 | 2.62 | 0.19 | 1 | 10
106 | 145 | CONCLUIDO | 5.2882 | 18.91 | 15.53 | 116.47 | 1.43 | 8 | 343.85 | 61.2 | 27.5 | 6 | 110.15 | 42642.18 | 265.21 | 467.07 | 56.29 | 39.61 | 3396.62 | 0.7 | 0.75 | 2.62 | 0.2 | 1 | 10
107 | 145 | CONCLUIDO | 5.2883 | 18.91 | 15.53 | 116.47 | 1.44 | 8 | 344.47 | 61.2 | 27.75 | 6 | 110.52 | 42718.61 | 265.63 | 467.07 | 56.45 | 39.61 | 3476.13 | 0.7 | 0.75 | 2.62 | 0.2 | 1 | 10
108 | 145 | CONCLUIDO | 5.2897 | 18.9 | 15.52 | 116.43 | 1.45 | 8 | 345.09 | 61.2 | 28 | 6 | 110.89 | 42795.22 | 265.63 | 467.07 | 56.14 | 39.61 | 3321.47 | 0.71 | 0.75 | 2.62 | 0.19 | 1 | 10
109 | 145 | CONCLUIDO | 5.2881 | 18.91 | 15.53 | 116.48 | 1.46 | 8 | 345.71 | 61.2 | 28.25 | 6 | 111.26 | 42872.03 | 265.93 | 467.07 | 56.33 | 39.61 | 3415.4 | 0.7 | 0.75 | 2.62 | 0.2 | 1 | 10
110 | 145 | CONCLUIDO | 5.2874 | 18.91 | 15.53 | 116.5 | 1.47 | 8 | 346.34 | 61.2 | 28.5 | 6 | 111.64 | 42949.03 | 266.1 | 467.09 | 56.45 | 39.61 | 3477.18 | 0.7 | 0.75 | 2.62 | 0.2 | 1 | 10
111 | 145 | CONCLUIDO | 5.2907 | 18.9 | 15.52 | 116.41 | 1.48 | 8 | 346.96 | 61.2 | 28.75 | 6 | 112.01 | 43026.23 | 265.9 | 467.07 | 55.99 | 39.61 | 3246 | 0.71 | 0.75 | 2.62 | 0.19 | 1 | 10
112 | 145 | CONCLUIDO | 5.2888 | 18.91 | 15.53 | 116.46 | 1.49 | 8 | 347.59 | 61.2 | 29 | 6 | 112.39 | 43103.63 | 266.31 | 467.12 | 56.21 | 39.61 | 3356.69 | 0.7 | 0.75 | 2.62 | 0.19 | 1 | 10
113 | 145 | CONCLUIDO | 5.2881 | 18.91 | 15.53 | 116.47 | 1.5 | 8 | 348.22 | 61.2 | 29.25 | 6 | 112.77 | 43181.22 | 266.41 | 467.07 | 56.32 | 39.61 | 3410.85 | 0.7 | 0.75 | 2.62 | 0.2 | 1 | 10
114 | 145 | CONCLUIDO | 5.2872 | 18.91 | 15.53 | 116.5 | 1.51 | 8 | 348.85 | 61.2 | 29.5 | 6 | 113.15 | 43259.02 | 266.11 | 467.08 | 56.49 | 39.61 | 3495.22 | 0.7 | 0.75 | 2.62 | 0.2 | 1 | 10
115 | 145 | CONCLUIDO | 5.2885 | 18.91 | 15.53 | 116.46 | 1.52 | 8 | 349.48 | 61.2 | 29.75 | 6 | 113.53 | 43337.02 | 265.76 | 467.07 | 56.29 | 39.61 | 3396.49 | 0.7 | 0.75 | 2.62 | 0.2 | 1 | 10
116 | 145 | CONCLUIDO | 5.2863 | 18.92 | 15.54 | 116.53 | 1.53 | 8 | 350.12 | 61.2 | 30 | 6 | 113.92 | 43415.22 | 265.47 | 467.08 | 56.59 | 39.61 | 3546.47 | 0.7 | 0.75 | 2.62 | 0.2 | 1 | 10
117 | 145 | CONCLUIDO | 5.2859 | 18.92 | 15.54 | 116.54 | 1.54 | 8 | 350.75 | 61.2 | 30.25 | 6 | 114.3 | 43493.63 | 265.27 | 467.08 | 56.68 | 39.61 | 3590.85 | 0.7 | 0.75 | 2.62 | 0.2 | 1 | 10
118 | 145 | CONCLUIDO | 5.2873 | 18.91 | 15.53 | 116.5 | 1.55 | 8 | 351.39 | 61.2 | 30.5 | 6 | 114.69 | 43572.25 | 265.14 | 467.14 | 56.47 | 39.61 | 3485.59 | 0.7 | 0.75 | 2.62 | 0.2 | 1 | 10
119 | 145 | CONCLUIDO | 5.2883 | 18.91 | 15.53 | 116.47 | 1.56 | 8 | 352.03 | 61.2 | 30.75 | 6 | 115.08 | 43651.07 | 265.29 | 467.07 | 56.43 | 39.61 | 3464.65 | 0.7 | 0.75 | 2.62 | 0.2 | 1 | 10
120 | 145 | CONCLUIDO | 5.2871 | 18.91 | 15.53 | 116.5 | 1.57 | 8 | 352.67 | 61.2 | 31 | 6 | 115.47 | 43730.1 | 264.81 | 467.07 | 56.45 | 39.61 | 3476 | 0.7 | 0.75 | 2.62 | 0.2 | 1 | 10
121 | 145 | CONCLUIDO | 5.2832 | 18.93 | 15.55 | 116.61 | 1.58 | 8 | 353.31 | 61.2 | 31.25 | 6 | 115.86 | 43809.48 | 264.31 | 467.07 | 57.08 | 39.61 | 3789.61 | 0.69 | 0.75 | 2.62 | 0.21 | 1 | 10
122 | 145 | CONCLUIDO | 5.3093 | 18.84 | 15.51 | 132.93 | 1.59 | 7 | 353.96 | 61.2 | 31.5 | 5 | 116.26 | 43888.94 | 263.25 | 467.07 | 55.75 | 39.61 | 3128.42 | 0.71 | 0.75 | 2.62 | 0.18 | 1 | 10
123 | 145 | CONCLUIDO | 5.3069 | 18.84 | 15.52 | 133 | 1.6 | 7 | 354.6 | 61.2 | 31.75 | 5 | 116.65 | 43968.62 | 264.06 | 467.07 | 55.93 | 39.61 | 3220.39 | 0.71 | 0.75 | 2.62 | 0.18 | 1 | 10
124 | 145 | CONCLUIDO | 5.3072 | 18.84 | 15.52 | 133 | 1.61 | 7 | 355.25 | 61.2 | 32 | 5 | 117.05 | 44048.52 | 264.48 | 467.11 | 55.92 | 39.61 | 3213.98 | 0.71 | 0.75 | 2.62 | 0.18 | 1 | 10
125 | 145 | CONCLUIDO | 5.3062 | 18.85 | 15.52 | 133.02 | 1.62 | 7 | 355.9 | 61.2 | 32.25 | 5 | 117.45 | 44128.64 | 264.96 | 467.07 | 56.02 | 39.61 | 3265.31 | 0.71 | 0.75 | 2.62 | 0.19 | 1 | 10
126 | 145 | CONCLUIDO | 5.3079 | 18.84 | 15.51 | 132.97 | 1.63 | 7 | 356.55 | 61.2 | 32.5 | 5 | 117.85 | 44208.97 | 265.34 | 467.07 | 55.84 | 39.61 | 3175.76 | 0.71 | 0.75 | 2.62 | 0.18 | 1 | 10
127 | 145 | CONCLUIDO | 5.3104 | 18.83 | 15.5 | 132.9 | 1.63 | 7 | 357.2 | 61.2 | 32.75 | 5 | 118.26 | 44289.53 | 265.31 | 467.07 | 55.59 | 39.61 | 3051.42 | 0.71 | 0.75 | 2.62 | 0.17 | 1 | 10
128 | 145 | CONCLUIDO | 5.3075 | 18.84 | 15.51 | 132.98 | 1.64 | 7 | 357.86 | 61.2 | 33 | 5 | 118.66 | 44370.32 | 265.87 | 467.07 | 55.94 | 39.61 | 3223.99 | 0.71 | 0.75 | 2.62 | 0.18 | 1 | 10
129 | 145 | CONCLUIDO | 5.3074 | 18.84 | 15.52 | 132.99 | 1.65 | 7 | 358.52 | 61.2 | 33.25 | 5 | 119.07 | 44451.33 | 266.47 | 467.08 | 55.88 | 39.61 | 3197.89 | 0.71 | 0.75 | 2.62 | 0.18 | 1 | 10
130 | 145 | CONCLUIDO | 5.3107 | 18.83 | 15.5 | 132.89 | 1.66 | 7 | 359.17 | 61.2 | 33.5 | 5 | 119.48 | 44532.57 | 266.14 | 467.07 | 55.53 | 39.61 | 3020.91 | 0.71 | 0.75 | 2.62 | 0.17 | 1 | 10
131 | 145 | CONCLUIDO | 5.309 | 18.84 | 15.51 | 132.94 | 1.67 | 7 | 359.84 | 61.2 | 33.75 | 5 | 119.89 | 44614.04 | 266.43 | 467.07 | 55.67 | 39.61 | 3092.27 | 0.71 | 0.75 | 2.62 | 0.18 | 1 | 10
132 | 145 | CONCLUIDO | 5.3075 | 18.84 | 15.51 | 132.98 | 1.68 | 7 | 360.5 | 61.2 | 34 | 5 | 120.3 | 44695.75 | 266.27 | 467.07 | 55.89 | 39.61 | 3199.64 | 0.71 | 0.75 | 2.62 | 0.18 | 1 | 10
133 | 145 | CONCLUIDO | 5.3095 | 18.83 | 15.51 | 132.92 | 1.69 | 7 | 361.16 | 61.2 | 34.25 | 5 | 120.71 | 44777.68 | 265.93 | 467.07 | 55.6 | 39.61 | 3056.98 | 0.71 | 0.75 | 2.62 | 0.17 | 1 | 10
134 | 145 | CONCLUIDO | 5.3128 | 18.82 | 15.5 | 132.82 | 1.7 | 7 | 361.83 | 61.2 | 34.5 | 5 | 121.13 | 44859.98 | 265.59 | 467.08 | 55.33 | 39.61 | 2920.06 | 0.72 | 0.75 | 2.62 | 0.16 | 1 | 10
135 | 145 | CONCLUIDO | 5.3137 | 18.82 | 15.49 | 132.8 | 1.71 | 7 | 362.5 | 61.2 | 34.75 | 5 | 121.55 | 44942.4 | 265.4 | 467.07 | 55.23 | 39.61 | 2873.02 | 0.72 | 0.75 | 2.62 | 0.16 | 1 | 10
136 | 145 | CONCLUIDO | 5.3128 | 18.82 | 15.5 | 132.82 | 1.72 | 7 | 363.17 | 61.2 | 35 | 5 | 121.97 | 45025.06 | 265.89 | 467.11 | 55.19 | 39.61 | 2852.4 | 0.72 | 0.75 | 2.62 | 0.16 | 1 | 10
137 | 145 | CONCLUIDO | 5.3115 | 18.83 | 15.5 | 132.86 | 1.73 | 7 | 363.84 | 61.2 | 35.25 | 5 | 122.39 | 45107.96 | 265.79 | 467.07 | 55.37 | 39.61 | 2942.44 | 0.72 | 0.75 | 2.62 | 0.17 | 1 | 10
138 | 145 | CONCLUIDO | 5.3111 | 18.83 | 15.5 | 132.88 | 1.74 | 7 | 364.51 | 61.2 | 35.5 | 5 | 122.82 | 45191.1 | 265.61 | 467.07 | 55.36 | 39.61 | 2935.68 | 0.72 | 0.75 | 2.62 | 0.17 | 1 | 10
139 | 145 | CONCLUIDO | 5.3142 | 18.82 | 15.49 | 132.78 | 1.75 | 7 | 365.19 | 61.2 | 35.75 | 5 | 123.24 | 45274.49 | 265.26 | 467.07 | 55.11 | 39.61 | 2811.09 | 0.72 | 0.75 | 2.62 | 0.16 | 1 | 10
140 | 145 | CONCLUIDO | 5.3137 | 18.82 | 15.49 | 132.8 | 1.75 | 7 | 365.87 | 61.2 | 36 | 5 | 123.67 | 45358.13 | 265.02 | 467.07 | 55.19 | 39.61 | 2853.36 | 0.72 | 0.75 | 2.62 | 0.16 | 1 | 10
141 | 145 | CONCLUIDO | 5.3126 | 18.82 | 15.5 | 132.83 | 1.76 | 7 | 366.55 | 61.2 | 36.25 | 5 | 124.1 | 45442.03 | 265.04 | 467.07 | 55.23 | 39.61 | 2872.61 | 0.72 | 0.75 | 2.62 | 0.16 | 1 | 10
142 | 145 | CONCLUIDO | 5.3108 | 18.83 | 15.5 | 132.88 | 1.77 | 7 | 367.23 | 61.2 | 36.5 | 5 | 124.53 | 45526.17 | 265.26 | 467.16 | 55.42 | 39.61 | 2963.89 | 0.71 | 0.75 | 2.62 | 0.17 | 1 | 10
143 | 145 | CONCLUIDO | 5.309 | 18.84 | 15.51 | 132.94 | 1.78 | 7 | 367.92 | 61.2 | 36.75 | 5 | 124.97 | 45610.57 | 265.18 | 467.07 | 55.64 | 39.61 | 3075.54 | 0.71 | 0.75 | 2.62 | 0.18 | 1 | 10
144 | 145 | CONCLUIDO | 5.3108 | 18.83 | 15.5 | 132.89 | 1.79 | 7 | 368.6 | 61.2 | 37 | 5 | 125.4 | 45695.24 | 264.97 | 467.08 | 55.42 | 39.61 | 2964.52 | 0.71 | 0.75 | 2.62 | 0.17 | 1 | 10
145 | 145 | CONCLUIDO | 5.3116 | 18.83 | 15.5 | 132.86 | 1.8 | 7 | 369.29 | 61.2 | 37.25 | 5 | 125.84 | 45780.16 | 264.92 | 467.07 | 55.34 | 39.61 | 2927.9 | 0.72 | 0.75 | 2.62 | 0.17 | 1 | 10
146 | 145 | CONCLUIDO | 5.3103 | 18.83 | 15.51 | 132.9 | 1.81 | 7 | 369.98 | 61.2 | 37.5 | 5 | 126.28 | 45865.47 | 264.55 | 467.08 | 55.53 | 39.61 | 3022.39 | 0.71 | 0.75 | 2.62 | 0.17 | 1 | 10
147 | 145 | CONCLUIDO | 5.3347 | 18.75 | 15.47 | 154.73 | 1.82 | 6 | 370.67 | 61.2 | 37.75 | 4 | 126.73 | 45950.92 | 263.37 | 467.07 | 54.5 | 39.61 | 2508.66 | 0.73 | 0.75 | 2.62 | 0.14 | 1 | 10
148 | 145 | CONCLUIDO | 5.3371 | 18.74 | 15.46 | 154.64 | 1.82 | 6 | 371.37 | 61.2 | 38 | 4 | 127.17 | 46036.65 | 263.5 | 467.07 | 54.25 | 39.61 | 2386.85 | 0.73 | 0.75 | 2.62 | 0.13 | 1 | 10
149 | 145 | CONCLUIDO | 5.3355 | 18.74 | 15.47 | 154.7 | 1.83 | 6 | 372.07 | 61.2 | 38.25 | 4 | 127.62 | 46122.64 | 263.8 | 467.07 | 54.38 | 39.61 | 2452.77 | 0.73 | 0.75 | 2.62 | 0.14 | 1 | 10
150 | 145 | CONCLUIDO | 5.3363 | 18.74 | 15.47 | 154.67 | 1.84 | 6 | 372.77 | 61.2 | 38.5 | 4 | 128.07 | 46208.91 | 264.07 | 467.07 | 54.37 | 39.61 | 2444.26 | 0.73 | 0.75 | 2.62 | 0.13 | 1 | 10
151 | 145 | CONCLUIDO | 5.3352 | 18.74 | 15.47 | 154.71 | 1.85 | 6 | 373.47 | 61.2 | 38.75 | 4 | 128.52 | 46295.45 | 264.48 | 467.07 | 54.47 | 39.61 | 2496.73 | 0.73 | 0.75 | 2.62 | 0.14 | 1 | 10
152 | 145 | CONCLUIDO | 5.3322 | 18.75 | 15.48 | 154.81 | 1.86 | 6 | 374.17 | 61.2 | 39 | 4 | 128.97 | 46382.28 | 264.69 | 467.07 | 54.78 | 39.61 | 2648.69 | 0.72 | 0.75 | 2.62 | 0.15 | 1 | 10
153 | 145 | CONCLUIDO | 5.3319 | 18.76 | 15.48 | 154.82 | 1.87 | 6 | 374.88 | 61.2 | 39.25 | 4 | 129.43 | 46469.38 | 265.01 | 467.07 | 54.78 | 39.61 | 2653.4 | 0.72 | 0.75 | 2.62 | 0.15 | 1 | 10
154 | 145 | CONCLUIDO | 5.3329 | 18.75 | 15.48 | 154.79 | 1.88 | 6 | 375.59 | 61.2 | 39.5 | 4 | 129.89 | 46556.77 | 265.13 | 467.07 | 54.77 | 39.61 | 2648.31 | 0.72 | 0.75 | 2.62 | 0.15 | 1 | 10
155 | 145 | CONCLUIDO | 5.3342 | 18.75 | 15.47 | 154.74 | 1.88 | 6 | 376.3 | 61.2 | 39.75 | 4 | 130.35 | 46644.44 | 265 | 467.08 | 54.63 | 39.61 | 2577.13 | 0.73 | 0.75 | 2.62 | 0.14 | 1 | 10
156 | 145 | CONCLUIDO | 5.3337 | 18.75 | 15.48 | 154.76 | 1.89 | 6 | 377.01 | 61.2 | 40 | 4 | 130.81 | 46732.41 | 265.3 | 467.07 | 54.68 | 39.61 | 2599.52 | 0.72 | 0.75 | 2.62 | 0.14 | 1 | 10
0 | 65 | CONCLUIDO | 3.7808 | 26.45 | 19.97 | 7.58 | 0.13 | 158 | 133.21 | 46.47 | 1 | 156 | 20.75 | 16663.42 | 217.71 | 467.25 | 201.18 | 39.61 | 75092.68 | 0.2 | 0.58 | 2.87 | 4.63 | 1 | 10
1 | 65 | CONCLUIDO | 4.1259 | 24.24 | 18.82 | 9.49 | 0.17 | 119 | 133.55 | 46.47 | 1.25 | 117 | 20.83 | 16704.7 | 204.49 | 467.19 | 163.05 | 39.61 | 56220.1 | 0.24 | 0.62 | 2.82 | 3.48 | 1 | 10
2 | 65 | CONCLUIDO | 4.3781 | 22.84 | 18.07 | 11.42 | 0.2 | 95 | 133.88 | 46.47 | 1.5 | 93 | 20.91 | 16746.01 | 195.85 | 467.28 | 138.94 | 39.61 | 44286.57 | 0.29 | 0.65 | 2.77 | 2.74 | 1 | 10
3 | 65 | CONCLUIDO | 4.5414 | 22.02 | 17.66 | 13.25 | 0.23 | 80 | 134.22 | 46.47 | 1.75 | 78 | 21 | 16787.35 | 190.66 | 467.14 | 125.5 | 39.61 | 37641.88 | 0.32 | 0.66 | 2.75 | 2.33 | 1 | 10
4 | 65 | CONCLUIDO | 4.6942 | 21.3 | 17.27 | 15.24 | 0.26 | 68 | 134.55 | 46.47 | 2 | 66 | 21.09 | 16828.84 | 185.83 | 467.11 | 112.84 | 39.61 | 31369.05 | 0.35 | 0.68 | 2.72 | 1.94 | 1 | 10
5 | 65 | CONCLUIDO | 4.7902 | 20.88 | 17.06 | 17.06 | 0.29 | 60 | 134.89 | 46.47 | 2.25 | 58 | 21.17 | 16870.25 | 182.88 | 467.08 | 106.21 | 39.61 | 28097.42 | 0.37 | 0.68 | 2.71 | 1.73 | 1 | 10
6 | 65 | CONCLUIDO | 4.8868 | 20.46 | 16.84 | 19.06 | 0.33 | 53 | 135.22 | 46.47 | 2.5 | 51 | 21.26 | 16911.68 | 180 | 467.14 | 99.32 | 39.61 | 24687.63 | 0.4 | 0.69 | 2.69 | 1.51 | 1 | 10
7 | 65 | CONCLUIDO | 4.9585 | 20.17 | 16.68 | 20.85 | 0.36 | 48 | 135.56 | 46.47 | 2.75 | 46 | 21.34 | 16953.14 | 177.62 | 467.08 | 93.71 | 39.61 | 21908.06 | 0.42 | 0.7 | 2.69 | 1.35 | 1 | 10
8 | 65 | CONCLUIDO | 5.0311 | 19.88 | 16.53 | 23.06 | 0.39 | 43 | 135.9 | 46.47 | 3 | 41 | 21.43 | 16994.64 | 175.31 | 467.14 | 88.83 | 39.61 | 19492.19 | 0.45 | 0.71 | 2.68 | 1.19 | 1 | 10
9 | 65 | CONCLUIDO | 5.0706 | 19.72 | 16.45 | 24.68 | 0.42 | 40 | 136.23 | 46.47 | 3.25 | 38 | 21.52 | 17036.16 | 173.87 | 467.1 | 86.48 | 39.61 | 18331.58 | 0.46 | 0.71 | 2.67 | 1.12 | 1 | 10
10 | 65 | CONCLUIDO | 5.1122 | 19.56 | 16.37 | 26.55 | 0.45 | 37 | 136.57 | 46.47 | 3.5 | 35 | 21.6 | 17077.72 | 172.91 | 467.09 | 83.94 | 39.61 | 17077.11 | 0.47 | 0.71 | 2.67 | 1.04 | 1 | 10
11 | 65 | CONCLUIDO | 5.1597 | 19.38 | 16.28 | 28.72 | 0.48 | 34 | 136.91 | 46.47 | 3.75 | 32 | 21.69 | 17119.3 | 170.77 | 467.07 | 80.68 | 39.61 | 15461.64 | 0.49 | 0.72 | 2.66 | 0.94 | 1 | 10
12 | 65 | CONCLUIDO | 5.1908 | 19.26 | 16.21 | 30.4 | 0.52 | 32 | 137.25 | 46.47 | 4 | 30 | 21.78 | 17160.92 | 169.71 | 467.09 | 78.61 | 39.61 | 14436.78 | 0.5 | 0.72 | 2.66 | 0.88 | 1 | 10
13 | 65 | CONCLUIDO | 5.2141 | 19.18 | 16.18 | 32.36 | 0.55 | 30 | 137.58 | 46.47 | 4.25 | 28 | 21.87 | 17202.57 | 168.6 | 467.09 | 77.53 | 39.61 | 13905.53 | 0.51 | 0.72 | 2.66 | 0.85 | 1 | 10
14 | 65 | CONCLUIDO | 5.2509 | 19.04 | 16.1 | 34.5 | 0.58 | 28 | 137.92 | 46.47 | 4.5 | 26 | 21.95 | 17244.24 | 167.06 | 467.07 | 74.97 | 39.61 | 12634.59 | 0.53 | 0.72 | 2.65 | 0.77 | 1 | 10
15 | 65 | CONCLUIDO | 5.2623 | 19 | 16.09 | 35.75 | 0.61 | 27 | 138.26 | 46.47 | 4.75 | 25 | 22.04 | 17285.95 | 166.36 | 467.17 | 74.58 | 39.61 | 12443.43 | 0.53 | 0.73 | 2.65 | 0.75 | 1 | 10
16 | 65 | CONCLUIDO | 5.2938 | 18.89 | 16.03 | 38.47 | 0.64 | 25 | 138.6 | 46.47 | 5 | 23 | 22.13 | 17327.69 | 164.84 | 467.13 | 72.54 | 39.61 | 11437.98 | 0.55 | 0.73 | 2.65 | 0.69 | 1 | 10
17 | 65 | CONCLUIDO | 5.3086 | 18.84 | 16 | 40.01 | 0.67 | 24 | 138.94 | 46.47 | 5.25 | 22 | 22.22 | 17369.47 | 164.04 | 467.1 | 71.63 | 39.61 | 10986.84 | 0.55 | 0.73 | 2.65 | 0.67 | 1 | 10
18 | 65 | CONCLUIDO | 5.3261 | 18.78 | 15.97 | 41.66 | 0.7 | 23 | 139.28 | 46.47 | 5.5 | 21 | 22.31 | 17411.27 | 163.06 | 467.1 | 70.57 | 39.61 | 10459.49 | 0.56 | 0.73 | 2.65 | 0.64 | 1 | 10
19 | 65 | CONCLUIDO | 5.3462 | 18.7 | 15.93 | 43.43 | 0.73 | 22 | 139.61 | 46.47 | 5.75 | 20 | 22.4 | 17453.1 | 161.78 | 467.07 | 69.31 | 39.61 | 9838.08 | 0.57 | 0.73 | 2.64 | 0.59 | 1 | 10
20 | 65 | CONCLUIDO | 5.359 | 18.66 | 15.91 | 45.45 | 0.76 | 21 | 139.95 | 46.47 | 6 | 19 | 22.49 | 17494.97 | 160.59 | 467.07 | 68.71 | 39.61 | 9542.98 | 0.58 | 0.73 | 2.64 | 0.57 | 1 | 10
21 | 65 | CONCLUIDO | 5.3806 | 18.59 | 15.86 | 47.58 | 0.79 | 20 | 140.29 | 46.47 | 6.25 | 18 | 22.58 | 17536.87 | 160.35 | 467.07 | 66.98 | 39.61 | 8681.38 | 0.59 | 0.74 | 2.64 | 0.53 | 1 | 10
22 | 65 | CONCLUIDO | 5.3886 | 18.56 | 15.86 | 50.09 | 0.82 | 19 | 140.63 | 46.47 | 6.5 | 17 | 22.67 | 17578.8 | 160.03 | 467.07 | 67.15 | 39.61 | 8772.14 | 0.59 | 0.74 | 2.64 | 0.53 | 1 | 10
23 | 65 | CONCLUIDO | 5.4081 | 18.49 | 15.82 | 52.74 | 0.85 | 18 | 140.97 | 46.47 | 6.75 | 16 | 22.76 | 17620.76 | 158.83 | 467.11 | 65.92 | 39.61 | 8162.09 | 0.6 | 0.74 | 2.63 | 0.49 | 1 | 10
24 | 65 | CONCLUIDO | 5.408 | 18.49 | 15.82 | 52.74 | 0.88 | 18 | 141.31 | 46.47 | 7 | 16 | 22.85 | 17662.75 | 157.44 | 467.07 | 65.8 | 39.61 | 8099.79 | 0.6 | 0.74 | 2.64 | 0.49 | 1 | 10
25 | 65 | CONCLUIDO | 5.4236 | 18.44 | 15.79 | 55.75 | 0.91 | 17 | 141.66 | 46.47 | 7.25 | 15 | 22.94 | 17704.77 | 157.04 | 467.12 | 64.92 | 39.61 | 7667.3 | 0.61 | 0.74 | 2.64 | 0.46 | 1 | 10
26 | 65 | CONCLUIDO | 5.4379 | 18.39 | 15.77 | 59.15 | 0.93 | 16 | 142 | 46.47 | 7.5 | 14 | 23.03 | 17746.83 | 156.01 | 467.09 | 64.36 | 39.61 | 7390.38 | 0.62 | 0.74 | 2.63 | 0.44 | 1 | 10
27 | 65 | CONCLUIDO | 5.4364 | 18.39 | 15.78 | 59.17 | 0.96 | 16 | 142.34 | 46.47 | 7.75 | 14 | 23.12 | 17788.92 | 155.79 | 467.07 | 64.5 | 39.61 | 7461.05 | 0.61 | 0.74 | 2.64 | 0.45 | 1 | 10
28 | 65 | CONCLUIDO | 5.4599 | 18.32 | 15.73 | 62.91 | 0.99 | 15 | 142.68 | 46.47 | 8 | 13 | 23.21 | 17831.04 | 153.87 | 467.07 | 62.81 | 39.61 | 6621.53 | 0.63 | 0.74 | 2.63 | 0.39 | 1 | 10
29 | 65 | CONCLUIDO | 5.4583 | 18.32 | 15.73 | 62.93 | 1.02 | 15 | 143.02 | 46.47 | 8.25 | 13 | 23.3 | 17873.19 | 153.36 | 467.07 | 62.8 | 39.61 | 6617.71 | 0.63 | 0.74 | 2.64 | 0.4 | 1 | 10
30 | 65 | CONCLUIDO | 5.476 | 18.26 | 15.7 | 67.29 | 1.05 | 14 | 143.36 | 46.47 | 8.5 | 12 | 23.4 | 17915.37 | 152.83 | 467.08 | 61.99 | 39.61 | 6216.77 | 0.64 | 0.74 | 2.63 | 0.37 | 1 | 10
31 | 65 | CONCLUIDO | 5.4795 | 18.25 | 15.69 | 67.24 | 1.08 | 14 | 143.7 | 46.47 | 8.75 | 12 | 23.49 | 17957.59 | 151.58 | 467.07 | 61.67 | 39.61 | 6056.36 | 0.64 | 0.74 | 2.63 | 0.36 | 1 | 10
32 | 65 | CONCLUIDO | 5.4878 | 18.22 | 15.69 | 72.41 | 1.11 | 13 | 144.05 | 46.47 | 9 | 11 | 23.58 | 17999.83 | 150.55 | 467.07 | 61.48 | 39.61 | 5965.56 | 0.64 | 0.74 | 2.63 | 0.35 | 1 | 10
33 | 65 | CONCLUIDO | 5.4936 | 18.2 | 15.67 | 72.32 | 1.13 | 13 | 144.39 | 46.47 | 9.25 | 11 | 23.67 | 18042.12 | 150.66 | 467.07 | 60.96 | 39.61 | 5705.58 | 0.65 | 0.74 | 2.63 | 0.34 | 1 | 10
34 | 65 | CONCLUIDO | 5.4883 | 18.22 | 15.69 | 72.4 | 1.16 | 13 | 144.73 | 46.47 | 9.5 | 11 | 23.77 | 18084.43 | 150.16 | 467.08 | 61.4 | 39.61 | 5924.8 | 0.65 | 0.74 | 2.63 | 0.35 | 1 | 10
35 | 65 | CONCLUIDO | 5.5077 | 18.16 | 15.65 | 78.25 | 1.19 | 12 | 145.08 | 46.47 | 9.75 | 10 | 23.86 | 18126.77 | 148.23 | 467.09 | 60.15 | 39.61 | 5305.43 | 0.66 | 0.75 | 2.63 | 0.32 | 1 | 10
36 | 65 | CONCLUIDO | 5.5088 | 18.15 | 15.65 | 78.23 | 1.22 | 12 | 145.42 | 46.47 | 10 | 10 | 23.95 | 18169.15 | 148.21 | 467.07 | 60.15 | 39.61 | 5304.83 | 0.66 | 0.75 | 2.63 | 0.31 | 1 | 10
37 | 65 | CONCLUIDO | 5.5048 | 18.17 | 15.66 | 78.29 | 1.24 | 12 | 145.76 | 46.47 | 10.25 | 10 | 24.05 | 18211.56 | 147.7 | 467.07 | 60.48 | 39.61 | 5469.5 | 0.65 | 0.74 | 2.63 | 0.33 | 1 | 10
38 | 65 | CONCLUIDO | 5.5287 | 18.09 | 15.61 | 85.13 | 1.27 | 11 | 146.11 | 46.47 | 10.5 | 9 | 24.14 | 18254.01 | 145.71 | 467.12 | 58.77 | 39.61 | 4619.82 | 0.67 | 0.75 | 2.63 | 0.27 | 1 | 10
39 | 65 | CONCLUIDO | 5.5251 | 18.1 | 15.62 | 85.2 | 1.3 | 11 | 146.45 | 46.47 | 10.75 | 9 | 24.24 | 18296.48 | 145.26 | 467.09 | 59.28 | 39.61 | 4873.71 | 0.67 | 0.75 | 2.63 | 0.29 | 1 | 10
40 | 65 | CONCLUIDO | 5.5266 | 18.09 | 15.61 | 85.17 | 1.33 | 11 | 146.8 | 46.47 | 11 | 9 | 24.33 | 18338.99 | 145.27 | 467.14 | 59.08 | 39.61 | 4778.39 | 0.67 | 0.75 | 2.63 | 0.28 | 1 | 10
41 | 65 | CONCLUIDO | 5.5242 | 18.1 | 15.62 | 85.21 | 1.35 | 11 | 147.14 | 46.47 | 11.25 | 9 | 24.43 | 18381.53 | 143.74 | 467.08 | 59.47 | 39.61 | 4970.34 | 0.67 | 0.75 | 2.62 | 0.29 | 1 | 10
42 | 65 | CONCLUIDO | 5.544 | 18.04 | 15.59 | 93.51 | 1.38 | 10 | 147.49 | 46.47 | 11.5 | 8 | 24.52 | 18424.11 | 142.68 | 467.1 | 58.14 | 39.61 | 4309.54 | 0.68 | 0.75 | 2.62 | 0.25 | 1 | 10
43 | 65 | CONCLUIDO | 5.5403 | 18.05 | 15.6 | 93.58 | 1.41 | 10 | 147.83 | 46.47 | 11.75 | 8 | 24.62 | 18466.71 | 142.24 | 467.07 | 58.6 | 39.61 | 4538.65 | 0.68 | 0.75 | 2.62 | 0.26 | 1 | 10
44 | 65 | CONCLUIDO | 5.5432 | 18.04 | 15.59 | 93.53 | 1.43 | 10 | 148.18 | 46.47 | 12 | 8 | 24.71 | 18509.36 | 140.97 | 467.09 | 58.35 | 39.61 | 4414.9 | 0.68 | 0.75 | 2.62 | 0.25 | 1 | 10
45 | 65 | CONCLUIDO | 5.5435 | 18.04 | 15.59 | 93.52 | 1.46 | 10 | 148.52 | 46.47 | 12.25 | 8 | 24.81 | 18552.03 | 138.96 | 467.07 | 58.29 | 39.61 | 4386.34 | 0.68 | 0.75 | 2.62 | 0.25 | 1 | 10
46 | 65 | CONCLUIDO | 5.5599 | 17.99 | 15.56 | 103.74 | 1.49 | 9 | 148.87 | 46.47 | 12.5 | 7 | 24.9 | 18594.74 | 137.98 | 467.07 | 57.29 | 39.61 | 3890.74 | 0.69 | 0.75 | 2.62 | 0.23 | 1 | 10
47 | 65 | CONCLUIDO | 5.56 | 17.99 | 15.56 | 103.74 | 1.51 | 9 | 149.22 | 46.47 | 12.75 | 6 | 25 | 18637.48 | 138.46 | 467.13 | 57.28 | 39.61 | 3885.91 | 0.69 | 0.75 | 2.62 | 0.23 | 1 | 10
48 | 65 | CONCLUIDO | 5.5607 | 17.98 | 15.56 | 103.72 | 1.54 | 9 | 149.56 | 46.47 | 13 | 5 | 25.1 | 18680.25 | 138.55 | 467.13 | 57.09 | 39.61 | 3791.77 | 0.69 | 0.75 | 2.63 | 0.22 | 1 | 10
49 | 65 | CONCLUIDO | 5.5553 | 18 | 15.58 | 103.84 | 1.56 | 9 | 149.91 | 46.47 | 13.25 | 4 | 25.19 | 18723.06 | 138.45 | 467.11 | 57.72 | 39.61 | 4104.06 | 0.69 | 0.75 | 2.63 | 0.24 | 1 | 10
50 | 65 | CONCLUIDO | 5.5549 | 18 | 15.58 | 103.85 | 1.59 | 9 | 150.26 | 46.47 | 13.5 | 2 | 25.29 | 18765.9 | 138.19 | 467.11 | 57.45 | 39.61 | 3971.22 | 0.69 | 0.75 | 2.64 | 0.24 | 1 | 10
51 | 65 | CONCLUIDO | 5.5558 | 18 | 15.57 | 103.83 | 1.62 | 9 | 150.61 | 46.47 | 13.75 | 1 | 25.39 | 18808.78 | 138.21 | 467.17 | 57.43 | 39.61 | 3961.85 | 0.69 | 0.75 | 2.63 | 0.24 | 1 | 10
52 | 65 | CONCLUIDO | 5.5559 | 18 | 15.57 | 103.82 | 1.64 | 9 | 150.95 | 46.47 | 14 | 1 | 25.49 | 18851.69 | 138.39 | 467.11 | 57.41 | 39.61 | 3953.27 | 0.69 | 0.75 | 2.63 | 0.24 | 1 | 10
53 | 65 | CONCLUIDO | 5.5545 | 18 | 15.58 | 103.85 | 1.67 | 9 | 151.3 | 46.47 | 14.25 | 1 | 25.59 | 18894.63 | 138.55 | 467.11 | 57.59 | 39.61 | 4043.16 | 0.69 | 0.75 | 2.63 | 0.24 | 1 | 10
54 | 65 | CONCLUIDO | 5.5536 | 18.01 | 15.58 | 103.87 | 1.69 | 9 | 151.65 | 46.47 | 14.5 | 1 | 25.68 | 18937.61 | 138.74 | 467.14 | 57.63 | 39.61 | 4059.99 | 0.69 | 0.75 | 2.64 | 0.25 | 1 | 10
55 | 65 | CONCLUIDO | 5.5544 | 18 | 15.58 | 103.86 | 1.72 | 9 | 152 | 46.47 | 14.75 | 1 | 25.78 | 18980.62 | 138.96 | 467.11 | 57.51 | 39.61 | 4001.98 | 0.69 | 0.75 | 2.64 | 0.25 | 1 | 10
56 | 65 | CONCLUIDO | 5.5544 | 18 | 15.58 | 103.86 | 1.74 | 9 | 152.35 | 46.47 | 15 | 1 | 25.88 | 19023.66 | 138.82 | 467.11 | 57.54 | 39.61 | 4015.85 | 0.69 | 0.75 | 2.64 | 0.25 | 1 | 10
57 | 65 | CONCLUIDO | 5.5538 | 18.01 | 15.58 | 103.87 | 1.77 | 9 | 152.7 | 46.47 | 15.25 | 1 | 25.98 | 19066.74 | 138.7 | 467.14 | 57.68 | 39.61 | 4086.13 | 0.69 | 0.75 | 2.63 | 0.25 | 1 | 10
58 | 65 | CONCLUIDO | 5.552 | 18.01 | 15.59 | 103.91 | 1.79 | 9 | 153.05 | 46.47 | 15.5 | 0 | 26.08 | 19109.85 | 138.82 | 467.11 | 57.8 | 39.61 | 4146.86 | 0.69 | 0.75 | 2.64 | 0.25 | 1 | 10
0 | 130 | CONCLUIDO | 2.4322 | 41.12 | 24.13 | 4.99 | 0.07 | 290 | 252.85 | 59.19 | 1 | 288 | 62.65 | 31418.63 | 398.26 | 467.49 | 337.07 | 39.61 | 142375.91 | 0.12 | 0.48 | 3.1 | 8.79 | 1 | 10
1 | 130 | CONCLUIDO | 2.9138 | 34.32 | 21.44 | 6.25 | 0.09 | 206 | 253.3 | 59.19 | 1.25 | 204 | 62.86 | 31474.5 | 353.59 | 467.64 | 249.49 | 39.61 | 99008.08 | 0.16 | 0.54 | 2.94 | 6.1 | 1 | 10
2 | 130 | CONCLUIDO | 3.26 | 30.68 | 20.05 | 7.52 | 0.11 | 160 | 253.75 | 59.19 | 1.5 | 158 | 63.06 | 31530.44 | 330.37 | 467.26 | 203.02 | 39.61 | 75999.6 | 0.2 | 0.58 | 2.89 | 4.71 | 1 | 10
3 | 130 | CONCLUIDO | 3.5236 | 28.38 | 19.17 | 8.78 | 0.12 | 131 | 254.21 | 59.19 | 1.75 | 129 | 63.26 | 31586.46 | 315.7 | 467.18 | 175.02 | 39.61 | 62143.46 | 0.23 | 0.61 | 2.83 | 3.83 | 1 | 10
4 | 130 | CONCLUIDO | 3.7345 | 26.78 | 18.55 | 10.02 | 0.14 | 111 | 254.66 | 59.19 | 2 | 109 | 63.47 | 31642.55 | 305.16 | 467.13 | 154.72 | 39.61 | 52096.93 | 0.26 | 0.63 | 2.79 | 3.21 | 1 | 10
5 | 130 | CONCLUIDO | 3.8943 | 25.68 | 18.13 | 11.22 | 0.16 | 97 | 255.12 | 59.19 | 2.25 | 95 | 63.67 | 31698.72 | 298.11 | 467.25 | 140.98 | 39.61 | 45294.27 | 0.28 | 0.64 | 2.77 | 2.79 | 1 | 10
6 | 130 | CONCLUIDO | 4.0434 | 24.73 | 17.77 | 12.54 | 0.17 | 85 | 255.57 | 59.19 | 2.5 | 83 | 63.88 | 31754.97 | 291.97 | 467.21 | 129.48 | 39.61 | 39607.08 | 0.31 | 0.66 | 2.74 | 2.43 | 1 | 10
7 | 130 | CONCLUIDO | 4.1488 | 24.1 | 17.53 | 13.66 | 0.19 | 77 | 256.03 | 59.19 | 2.75 | 75 | 64.09 | 31811.29 | 287.8 | 467.14 | 121.71 | 39.61 | 35761.55 | 0.33 | 0.67 | 2.73 | 2.2 | 1 | 10
8 | 130 | CONCLUIDO | 4.2586 | 23.48 | 17.3 | 15.05 | 0.21 | 69 | 256.49 | 59.19 | 3 | 67 | 64.29 | 31867.69 | 283.77 | 467.09 | 114.24 | 39.61 | 32065.4 | 0.35 | 0.67 | 2.72 | 1.97 | 1 | 10
9 | 130 | CONCLUIDO | 4.3456 | 23.01 | 17.13 | 16.31 | 0.23 | 63 | 256.95 | 59.19 | 3.25 | 61 | 64.5 | 31924.29 | 280.75 | 467.17 | 108.38 | 39.61 | 29165.17 | 0.37 | 0.68 | 2.71 | 1.79 | 1 | 10
10 | 130 | CONCLUIDO | 4.4196 | 22.63 | 16.99 | 17.57 | 0.24 | 58 | 257.41 | 59.19 | 3.5 | 56 | 64.71 | 31980.84 | 278.04 | 467.1 | 103.53 | 39.61 | 26763.88 | 0.38 | 0.69 | 2.71 | 1.65 | 1 | 10
11 | 130 | CONCLUIDO | 4.4802 | 22.32 | 16.88 | 18.75 | 0.26 | 54 | 257.86 | 59.19 | 3.75 | 52 | 64.92 | 32037.48 | 276.15 | 467.14 | 99.99 | 39.61 | 25017.94 | 0.4 | 0.69 | 2.7 | 1.54 | 1 | 10
12 | 130 | CONCLUIDO | 4.5293 | 22.08 | 16.78 | 19.74 | 0.28 | 51 | 258.32 | 59.19 | 4 | 49 | 65.13 | 32094.19 | 274.4 | 467.09 | 97.25 | 39.61 | 23659.57 | 0.41 | 0.7 | 2.69 | 1.45 | 1 | 10
13 | 130 | CONCLUIDO | 4.5975 | 21.75 | 16.65 | 21.25 | 0.29 | 47 | 258.78 | 59.19 | 4.25 | 45 | 65.34 | 32150.98 | 272.04 | 467.17 | 92.97 | 39.61 | 21542.27 | 0.43 | 0.7 | 2.68 | 1.31 | 1 | 10
14 | 130 | CONCLUIDO | 4.6287 | 21.6 | 16.6 | 22.13 | 0.31 | 45 | 259.25 | 59.19 | 4.5 | 43 | 65.55 | 32207.85 | 271.06 | 467.11 | 91.23 | 39.61 | 20680.89 | 0.43 | 0.7 | 2.68 | 1.27 | 1 | 10
15 | 130 | CONCLUIDO | 4.6814 | 21.36 | 16.5 | 23.58 | 0.33 | 42 | 259.71 | 59.19 | 4.75 | 40 | 65.76 | 32264.79 | 269.28 | 467.12 | 88.02 | 39.61 | 19091.66 | 0.45 | 0.71 | 2.68 | 1.17 | 1 | 10
16 | 130 | CONCLUIDO | 4.7125 | 21.22 | 16.46 | 24.69 | 0.34 | 40 | 260.17 | 59.19 | 5 | 38 | 65.98 | 32321.82 | 268.21 | 467.07 | 86.33 | 39.61 | 18255.69 | 0.46 | 0.71 | 2.68 | 1.12 | 1 | 10
17 | 130 | CONCLUIDO | 4.7465 | 21.07 | 16.41 | 25.9 | 0.36 | 38 | 260.63 | 59.19 | 5.25 | 36 | 66.19 | 32378.93 | 267.19 | 467.12 | 84.85 | 39.61 | 17523.77 | 0.47 | 0.71 | 2.67 | 1.07 | 1 | 10
18 | 130 | CONCLUIDO | 4.7806 | 20.92 | 16.35 | 27.26 | 0.37 | 36 | 261.1 | 59.19 | 5.5 | 34 | 66.4 | 32436.11 | 266.13 | 467.12 | 82.96 | 39.61 | 16592.79 | 0.48 | 0.71 | 2.67 | 1.02 | 1 | 10
19 | 130 | CONCLUIDO | 4.8218 | 20.74 | 16.27 | 28.72 | 0.39 | 34 | 261.56 | 59.19 | 5.75 | 32 | 66.62 | 32493.38 | 264.68 | 467.19 | 80.73 | 39.61 | 15483.55 | 0.49 | 0.72 | 2.66 | 0.94 | 1 | 10
20 | 130 | CONCLUIDO | 4.8388 | 20.67 | 16.25 | 29.54 | 0.41 | 33 | 262.03 | 59.19 | 6 | 31 | 66.83 | 32550.72 | 264.03 | 467.09 | 79.72 | 39.61 | 14987.13 | 0.5 | 0.72 | 2.66 | 0.91 | 1 | 10
21 | 130 | CONCLUIDO | 4.8554 | 20.6 | 16.23 | 30.42 | 0.42 | 32 | 262.49 | 59.19 | 6.25 | 30 | 67.05 | 32608.15 | 263.65 | 467.12 | 79.07 | 39.61 | 14664.62 | 0.5 | 0.72 | 2.66 | 0.89 | 1 | 10
22 | 130 | CONCLUIDO | 4.8916 | 20.44 | 16.17 | 32.34 | 0.44 | 30 | 262.96 | 59.19 | 6.5 | 28 | 67.26 | 32665.66 | 262.46 | 467.09 | 77.25 | 39.61 | 13767.3 | 0.51 | 0.72 | 2.66 | 0.84 | 1 | 10
23 | 130 | CONCLUIDO | 4.9111 | 20.36 | 16.14 | 33.39 | 0.46 | 29 | 263.42 | 59.19 | 6.75 | 27 | 67.48 | 32723.25 | 261.59 | 467.08 | 76.34 | 39.61 | 13318.07 | 0.52 | 0.72 | 2.65 | 0.81 | 1 | 10
24 | 130 | CONCLUIDO | 4.9313 | 20.28 | 16.1 | 34.51 | 0.47 | 28 | 263.89 | 59.19 | 7 | 26 | 67.7 | 32780.92 | 260.96 | 467.12 | 74.91 | 39.61 | 12605.69 | 0.53 | 0.72 | 2.66 | 0.77 | 1 | 10
25 | 130 | CONCLUIDO | 4.9479 | 20.21 | 16.09 | 35.75 | 0.49 | 27 | 264.36 | 59.19 | 7.25 | 25 | 67.92 | 32838.68 | 260.59 | 467.08 | 74.59 | 39.61 | 12448.63 | 0.53 | 0.73 | 2.65 | 0.75 | 1 | 10
26 | 130 | CONCLUIDO | 4.9734 | 20.11 | 16.03 | 36.99 | 0.5 | 26 | 264.83 | 59.19 | 7.5 | 24 | 68.14 | 32896.51 | 259.45 | 467.08 | 72.77 | 39.61 | 11544.49 | 0.54 | 0.73 | 2.65 | 0.7 | 1 | 10
27 | 130 | CONCLUIDO | 4.9875 | 20.05 | 16.02 | 38.46 | 0.52 | 25 | 265.3 | 59.19 | 7.75 | 23 | 68.36 | 32954.43 | 259.01 | 467.07 | 72.54 | 39.61 | 11437.54 | 0.55 | 0.73 | 2.65 | 0.69 | 1 | 10
28 | 130 | CONCLUIDO | 4.9887 | 20.05 | 16.02 | 38.44 | 0.54 | 25 | 265.77 | 59.19 | 8 | 23 | 68.58 | 33012.44 | 258.71 | 467.09 | 72.41 | 39.61 | 11369.14 | 0.55 | 0.73 | 2.64 | 0.68 | 1 | 10
29 | 130 | CONCLUIDO | 5.0058 | 19.98 | 16 | 40 | 0.55 | 24 | 266.24 | 59.19 | 8.25 | 22 | 68.8 | 33070.52 | 258.2 | 467.1 | 71.69 | 39.61 | 11016.44 | 0.55 | 0.73 | 2.65 | 0.66 | 1 | 10
30 | 130 | CONCLUIDO | 5.023 | 19.91 | 15.98 | 41.68 | 0.57 | 23 | 266.71 | 59.19 | 8.5 | 21 | 69.02 | 33128.7 | 257.8 | 467.07 | 70.96 | 39.61 | 10654.6 | 0.56 | 0.73 | 2.65 | 0.65 | 1 | 10
31 | 130 | CONCLUIDO | 5.0526 | 19.79 | 15.91 | 43.39 | 0.58 | 22 | 267.18 | 59.19 | 8.75 | 20 | 69.24 | 33186.95 | 256.32 | 467.1 | 68.88 | 39.61 | 9619.77 | 0.58 | 0.73 | 2.64 | 0.58 | 1 | 10
32 | 130 | CONCLUIDO | 5.0445 | 19.82 | 15.94 | 43.48 | 0.6 | 22 | 267.66 | 59.19 | 9 | 20 | 69.46 | 33245.29 | 256.67 | 467.07 | 69.7 | 39.61 | 10028.56 | 0.57 | 0.73 | 2.65 | 0.61 | 1 | 10
33 | 130 | CONCLUIDO | 5.0705 | 19.72 | 15.89 | 45.4 | 0.61 | 21 | 268.13 | 59.19 | 9.25 | 19 | 69.69 | 33303.72 | 255.65 | 467.09 | 68.01 | 39.61 | 9191.36 | 0.58 | 0.73 | 2.64 | 0.56 | 1 | 10
34 | 130 | CONCLUIDO | 5.0651 | 19.74 | 15.91 | 45.46 | 0.63 | 21 | 268.61 | 59.19 | 9.5 | 19 | 69.91 | 33362.23 | 255.51 | 467.07 | 68.77 | 39.61 | 9568.46 | 0.58 | 0.73 | 2.64 | 0.58 | 1 | 10
35 | 130 | CONCLUIDO | 5.0844 | 19.67 | 15.89 | 47.66 | 0.64 | 20 | 269.08 | 59.19 | 9.75 | 18 | 70.14 | 33420.83 | 255.32 | 467.08 | 68.11 | 39.61 | 9245.92 | 0.58 | 0.73 | 2.64 | 0.55 | 1 | 10
36 | 130 | CONCLUIDO | 5.0881 | 19.65 | 15.87 | 47.61 | 0.66 | 20 | 269.56 | 59.19 | 10 | 18 | 70.36 | 33479.51 | 254.87 | 467.09 | 67.42 | 39.61 | 8899.35 | 0.59 | 0.73 | 2.64 | 0.54 | 1 | 10
37 | 130 | CONCLUIDO | 5.1026 | 19.6 | 15.86 | 50.1 | 0.68 | 19 | 270.03 | 59.19 | 10.25 | 17 | 70.59 | 33538.28 | 254.7 | 467.07 | 67.31 | 39.61 | 8849.18 | 0.59 | 0.74 | 2.64 | 0.53 | 1 | 10
38 | 130 | CONCLUIDO | 5.1069 | 19.58 | 15.85 | 50.04 | 0.69 | 19 | 270.51 | 59.19 | 10.5 | 17 | 70.82 | 33597.14 | 254.13 | 467.07 | 66.77 | 39.61 | 8581.91 | 0.59 | 0.74 | 2.64 | 0.51 | 1 | 10
39 | 130 | CONCLUIDO | 5.1274 | 19.5 | 15.82 | 52.73 | 0.71 | 18 | 270.99 | 59.19 | 10.75 | 16 | 71.04 | 33656.08 | 253.55 | 467.07 | 65.81 | 39.61 | 8104.34 | 0.6 | 0.74 | 2.64 | 0.48 | 1 | 10
40 | 130 | CONCLUIDO | 5.13 | 19.49 | 15.81 | 52.69 | 0.72 | 18 | 271.47 | 59.19 | 11 | 16 | 71.27 | 33715.11 | 253.14 | 467.07 | 65.43 | 39.61 | 7915.91 | 0.61 | 0.74 | 2.64 | 0.47 | 1 | 10
41 | 130 | CONCLUIDO | 5.1275 | 19.5 | 15.82 | 52.73 | 0.74 | 18 | 271.95 | 59.19 | 11.25 | 16 | 71.5 | 33774.23 | 252.75 | 467.09 | 65.79 | 39.61 | 8095.71 | 0.6 | 0.74 | 2.64 | 0.48 | 1 | 10
42 | 130 | CONCLUIDO | 5.1475 | 19.43 | 15.79 | 55.73 | 0.75 | 17 | 272.43 | 59.19 | 11.5 | 15 | 71.73 | 33833.57 | 252.25 | 467.08 | 64.95 | 39.61 | 7679.47 | 0.61 | 0.74 | 2.63 | 0.46 | 1 | 10
43 | 130 | CONCLUIDO | 5.1459 | 19.43 | 15.8 | 55.75 | 0.77 | 17 | 272.91 | 59.19 | 11.75 | 15 | 71.96 | 33892.87 | 252.31 | 467.16 | 64.94 | 39.61 | 7675.31 | 0.61 | 0.74 | 2.64 | 0.46 | 1 | 10
44 | 130 | CONCLUIDO | 5.1451 | 19.44 | 15.8 | 55.76 | 0.78 | 17 | 273.39 | 59.19 | 12 | 15 | 72.2 | 33952.26 | 252.1 | 467.16 | 65.23 | 39.61 | 7823.08 | 0.61 | 0.74 | 2.63 | 0.47 | 1 | 10
45 | 130 | CONCLUIDO | 5.1692 | 19.35 | 15.76 | 59.09 | 0.8 | 16 | 273.87 | 59.19 | 12.25 | 14 | 72.43 | 34011.74 | 251.31 | 467.07 | 63.84 | 39.61 | 7129.57 | 0.62 | 0.74 | 2.63 | 0.42 | 1 | 10
46 | 130 | CONCLUIDO | 5.1646 | 19.36 | 15.78 | 59.16 | 0.81 | 16 | 274.35 | 59.19 | 12.5 | 14 | 72.66 | 34071.31 | 251.7 | 467.08 | 64.38 | 39.61 | 7402.57 | 0.62 | 0.74 | 2.63 | 0.44 | 1 | 10
47 | 130 | CONCLUIDO | 5.1658 | 19.36 | 15.77 | 59.14 | 0.83 | 16 | 274.84 | 59.19 | 12.75 | 14 | 72.89 | 34130.98 | 251.2 | 467.1 | 64.32 | 39.61 | 7369.95 | 0.62 | 0.74 | 2.63 | 0.44 | 1 | 10
48 | 130 | CONCLUIDO | 5.1911 | 19.26 | 15.73 | 62.9 | 0.84 | 15 | 275.32 | 59.19 | 13 | 13 | 73.13 | 34190.73 | 250.04 | 467.11 | 62.66 | 39.61 | 6546.55 | 0.63 | 0.74 | 2.63 | 0.39 | 1 | 10
49 | 130 | CONCLUIDO | 5.1937 | 19.25 | 15.72 | 62.86 | 0.86 | 15 | 275.81 | 59.19 | 13.25 | 13 | 73.36 | 34250.57 | 249.87 | 467.07 | 62.43 | 39.61 | 6432.26 | 0.63 | 0.74 | 2.63 | 0.38 | 1 | 10
50 | 130 | CONCLUIDO | 5.1923 | 19.26 | 15.72 | 62.88 | 0.87 | 15 | 276.29 | 59.19 | 13.5 | 13 | 73.6 | 34310.51 | 249.73 | 467.07 | 62.58 | 39.61 | 6508.21 | 0.63 | 0.74 | 2.63 | 0.39 | 1 | 10
51 | 130 | CONCLUIDO | 5.2104 | 19.19 | 15.7 | 67.3 | 0.88 | 14 | 276.78 | 59.19 | 13.75 | 12 | 73.84 | 34370.54 | 249.26 | 467.08 | 62.01 | 39.61 | 6225.59 | 0.64 | 0.74 | 2.63 | 0.37 | 1 | 10
52 | 130 | CONCLUIDO | 5.211 | 19.19 | 15.7 | 67.29 | 0.9 | 14 | 277.27 | 59.19 | 14 | 12 | 74.07 | 34430.66 | 249.34 | 467.09 | 61.9 | 39.61 | 6173.08 | 0.64 | 0.74 | 2.63 | 0.37 | 1 | 10
53 | 130 | CONCLUIDO | 5.2068 | 19.21 | 15.72 | 67.36 | 0.91 | 14 | 277.76 | 59.19 | 14.25 | 12 | 74.31 | 34490.87 | 249.27 | 467.07 | 62.44 | 39.61 | 6440.4 | 0.63 | 0.74 | 2.63 | 0.38 | 1 | 10
54 | 130 | CONCLUIDO | 5.2095 | 19.2 | 15.71 | 67.31 | 0.93 | 14 | 278.25 | 59.19 | 14.5 | 12 | 74.55 | 34551.18 | 248.77 | 467.07 | 62.08 | 39.61 | 6258.49 | 0.64 | 0.74 | 2.63 | 0.37 | 1 | 10
55 | 130 | CONCLUIDO | 5.2065 | 19.21 | 15.72 | 67.36 | 0.94 | 14 | 278.74 | 59.19 | 14.75 | 12 | 74.79 | 34611.59 | 248.24 | 467.09 | 62.49 | 39.61 | 6467.62 | 0.63 | 0.74 | 2.63 | 0.38 | 1 | 10
56 | 130 | CONCLUIDO | 5.2299 | 19.12 | 15.68 | 72.37 | 0.96 | 13 | 279.23 | 59.19 | 15 | 11 | 75.03 | 34672.08 | 248.16 | 467.11 | 61.2 | 39.61 | 5825.85 | 0.65 | 0.74 | 2.63 | 0.35 | 1 | 10
57 | 130 | CONCLUIDO | 5.2324 | 19.11 | 15.67 | 72.33 | 0.97 | 13 | 279.72 | 59.19 | 15.25 | 11 | 75.27 | 34732.68 | 248.35 | 467.08 | 60.96 | 39.61 | 5704.74 | 0.65 | 0.74 | 2.63 | 0.34 | 1 | 10
58 | 130 | CONCLUIDO | 5.2291 | 19.12 | 15.68 | 72.38 | 0.98 | 13 | 280.21 | 59.19 | 15.5 | 11 | 75.52 | 34793.36 | 248.41 | 467.08 | 61.41 | 39.61 | 5933.41 | 0.64 | 0.74 | 2.63 | 0.35 | 1 | 10
59 | 130 | CONCLUIDO | 5.2269 | 19.13 | 15.69 | 72.42 | 1 | 13 | 280.7 | 59.19 | 15.75 | 11 | 75.76 | 34854.15 | 248.1 | 467.08 | 61.55 | 39.61 | 6001.17 | 0.64 | 0.74 | 2.63 | 0.36 | 1 | 10
60 | 130 | CONCLUIDO | 5.2307 | 19.12 | 15.68 | 72.36 | 1.01 | 13 | 281.2 | 59.19 | 16 | 11 | 76 | 34915.03 | 247.12 | 467.07 | 61.26 | 39.61 | 5857.36 | 0.65 | 0.74 | 2.63 | 0.34 | 1 | 10
61 | 130 | CONCLUIDO | 5.2516 | 19.04 | 15.65 | 78.25 | 1.03 | 12 | 281.69 | 59.19 | 16.25 | 10 | 76.25 | 34976 | 246.54 | 467.08 | 60.16 | 39.61 | 5309.54 | 0.66 | 0.75 | 2.63 | 0.32 | 1 | 10
62 | 130 | CONCLUIDO | 5.2523 | 19.04 | 15.65 | 78.24 | 1.04 | 12 | 282.19 | 59.19 | 16.5 | 10 | 76.49 | 35037.08 | 246.82 | 467.07 | 60.22 | 39.61 | 5343.32 | 0.66 | 0.75 | 2.63 | 0.31 | 1 | 10
63 | 130 | CONCLUIDO | 5.2532 | 19.04 | 15.64 | 78.22 | 1.06 | 12 | 282.68 | 59.19 | 16.75 | 10 | 76.74 | 35098.25 | 246.79 | 467.07 | 60.04 | 39.61 | 5252.97 | 0.66 | 0.75 | 2.63 | 0.31 | 1 | 10
64 | 130 | CONCLUIDO | 5.2533 | 19.04 | 15.64 | 78.22 | 1.07 | 12 | 283.18 | 59.19 | 17 | 10 | 76.98 | 35159.52 | 246.3 | 467.07 | 60.19 | 39.61 | 5328.17 | 0.66 | 0.75 | 2.62 | 0.31 | 1 | 10
65 | 130 | CONCLUIDO | 5.2536 | 19.03 | 15.64 | 78.22 | 1.08 | 12 | 283.68 | 59.19 | 17.25 | 10 | 77.23 | 35220.89 | 246.03 | 467.07 | 60.07 | 39.61 | 5265.56 | 0.66 | 0.75 | 2.63 | 0.31 | 1 | 10
66 | 130 | CONCLUIDO | 5.2518 | 19.04 | 15.65 | 78.25 | 1.1 | 12 | 284.17 | 59.19 | 17.5 | 10 | 77.48 | 35282.36 | 245.71 | 467.1 | 60.29 | 39.61 | 5374.49 | 0.66 | 0.75 | 2.63 | 0.32 | 1 | 10
67 | 130 | CONCLUIDO | 5.2779 | 18.95 | 15.6 | 85.11 | 1.11 | 11 | 284.67 | 59.19 | 17.75 | 9 | 77.73 | 35343.92 | 244.86 | 467.08 | 58.8 | 39.61 | 4637.08 | 0.67 | 0.75 | 2.62 | 0.27 | 1 | 10
68 | 130 | CONCLUIDO | 5.2787 | 18.94 | 15.6 | 85.1 | 1.12 | 11 | 285.17 | 59.19 | 18 | 9 | 77.98 | 35405.59 | 244.72 | 467.1 | 58.71 | 39.61 | 4588.68 | 0.67 | 0.75 | 2.62 | 0.27 | 1 | 10
69 | 130 | CONCLUIDO | 5.2735 | 18.96 | 15.62 | 85.2 | 1.14 | 11 | 285.67 | 59.19 | 18.25 | 9 | 78.23 | 35467.36 | 244.92 | 467.08 | 59.27 | 39.61 | 4870.79 | 0.67 | 0.75 | 2.63 | 0.29 | 1 | 10
70 | 130 | CONCLUIDO | 5.274 | 18.96 | 15.62 | 85.19 | 1.15 | 11 | 286.18 | 59.19 | 18.5 | 9 | 78.48 | 35529.23 | 244.92 | 467.07 | 59.3 | 39.61 | 4884.41 | 0.67 | 0.75 | 2.63 | 0.28 | 1 | 10
71 | 130 | CONCLUIDO | 5.2728 | 18.97 | 15.62 | 85.21 | 1.16 | 11 | 286.68 | 59.19 | 18.75 | 9 | 78.74 | 35591.33 | 245.1 | 467.11 | 59.26 | 39.61 | 4867.83 | 0.67 | 0.75 | 2.63 | 0.29 | 1 | 10
72 | 130 | CONCLUIDO | 5.2767 | 18.95 | 15.61 | 85.14 | 1.18 | 11 | 287.18 | 59.19 | 19 | 9 | 78.99 | 35653.4 | 244.22 | 467.07 | 59.01 | 39.61 | 4739.88 | 0.67 | 0.75 | 2.62 | 0.28 | 1 | 10
73 | 130 | CONCLUIDO | 5.2719 | 18.97 | 15.63 | 85.23 | 1.19 | 11 | 287.69 | 59.19 | 19.25 | 9 | 79.24 | 35715.58 | 243.98 | 467.07 | 59.59 | 39.61 | 5031.24 | 0.66 | 0.75 | 2.62 | 0.29 | 1 | 10
74 | 130 | CONCLUIDO | 5.2946 | 18.89 | 15.59 | 93.56 | 1.2 | 10 | 288.19 | 59.19 | 19.5 | 8 | 79.5 | 35777.86 | 243.4 | 467.08 | 58.38 | 39.61 | 4432.58 | 0.68 | 0.75 | 2.63 | 0.26 | 1 | 10
75 | 130 | CONCLUIDO | 5.2966 | 18.88 | 15.59 | 93.52 | 1.22 | 10 | 288.7 | 59.19 | 19.75 | 8 | 79.75 | 35840.25 | 243.43 | 467.09 | 58.23 | 39.61 | 4357.92 | 0.68 | 0.75 | 2.62 | 0.25 | 1 | 10
76 | 130 | CONCLUIDO | 5.294 | 18.89 | 15.6 | 93.57 | 1.23 | 10 | 289.2 | 59.19 | 20 | 8 | 80.01 | 35902.74 | 243.68 | 467.07 | 58.3 | 39.61 | 4391.93 | 0.68 | 0.75 | 2.63 | 0.26 | 1 | 10
77 | 130 | CONCLUIDO | 5.2924 | 18.9 | 15.6 | 93.61 | 1.24 | 10 | 289.71 | 59.19 | 20.25 | 8 | 80.27 | 35965.33 | 243.66 | 467.07 | 58.69 | 39.61 | 4584.41 | 0.67 | 0.75 | 2.63 | 0.27 | 1 | 10
78 | 130 | CONCLUIDO | 5.294 | 18.89 | 15.6 | 93.57 | 1.26 | 10 | 290.22 | 59.19 | 20.5 | 8 | 80.53 | 36028.03 | 243.43 | 467.07 | 58.44 | 39.61 | 4458.99 | 0.68 | 0.75 | 2.63 | 0.26 | 1 | 10
79 | 130 | CONCLUIDO | 5.2915 | 18.9 | 15.6 | 93.62 | 1.27 | 10 | 290.73 | 59.19 | 20.75 | 8 | 80.79 | 36090.84 | 243.24 | 467.07 | 58.75 | 39.61 | 4616.05 | 0.67 | 0.75 | 2.63 | 0.27 | 1 | 10
80 | 130 | CONCLUIDO | 5.2957 | 18.88 | 15.59 | 93.54 | 1.28 | 10 | 291.24 | 59.19 | 21 | 8 | 81.05 | 36153.75 | 242.45 | 467.08 | 58.25 | 39.61 | 4364.76 | 0.68 | 0.75 | 2.63 | 0.26 | 1 | 10
81 | 130 | CONCLUIDO | 5.2958 | 18.88 | 15.59 | 93.53 | 1.3 | 10 | 291.75 | 59.19 | 21.25 | 8 | 81.31 | 36216.77 | 241.61 | 467.07 | 58.19 | 39.61 | 4333.52 | 0.68 | 0.75 | 2.63 | 0.26 | 1 | 10
82 | 130 | CONCLUIDO | 5.318 | 18.8 | 15.56 | 103.73 | 1.31 | 9 | 292.26 | 59.19 | 21.5 | 7 | 81.57 | 36279.9 | 240.39 | 467.1 | 57.35 | 39.61 | 3921.21 | 0.69 | 0.75 | 2.62 | 0.23 | 1 | 10
83 | 130 | CONCLUIDO | 5.3217 | 18.79 | 15.55 | 103.64 | 1.32 | 9 | 292.77 | 59.19 | 21.75 | 7 | 81.83 | 36343.13 | 240.43 | 467.07 | 56.83 | 39.61 | 3659.84 | 0.7 | 0.75 | 2.62 | 0.21 | 1 | 10
84 | 130 | CONCLUIDO | 5.3191 | 18.8 | 15.55 | 103.7 | 1.34 | 9 | 293.29 | 59.19 | 22 | 7 | 82.09 | 36406.47 | 240.86 | 467.07 | 57.22 | 39.61 | 3854.53 | 0.69 | 0.75 | 2.62 | 0.22 | 1 | 10
85 | 130 | CONCLUIDO | 5.3181 | 18.8 | 15.56 | 103.72 | 1.35 | 9 | 293.8 | 59.19 | 22.25 | 7 | 82.36 | 36469.92 | 241.28 | 467.07 | 57.23 | 39.61 | 3861.66 | 0.69 | 0.75 | 2.62 | 0.23 | 1 | 10
86 | 130 | CONCLUIDO | 5.32 | 18.8 | 15.55 | 103.68 | 1.36 | 9 | 294.32 | 59.19 | 22.5 | 7 | 82.62 | 36533.49 | 241.24 | 467.07 | 57.12 | 39.61 | 3803.94 | 0.69 | 0.75 | 2.62 | 0.22 | 1 | 10
87 | 130 | CONCLUIDO | 5.3179 | 18.8 | 15.56 | 103.73 | 1.37 | 9 | 294.83 | 59.19 | 22.75 | 7 | 82.89 | 36597.16 | 241.55 | 467.07 | 57.29 | 39.61 | 3890.58 | 0.69 | 0.75 | 2.62 | 0.23 | 1 | 10
88 | 130 | CONCLUIDO | 5.3129 | 18.82 | 15.58 | 103.85 | 1.39 | 9 | 295.35 | 59.19 | 23 | 7 | 83.16 | 36660.94 | 241.88 | 467.07 | 57.78 | 39.61 | 4138.14 | 0.69 | 0.75 | 2.63 | 0.24 | 1 | 10
89 | 130 | CONCLUIDO | 5.3156 | 18.81 | 15.57 | 103.78 | 1.4 | 9 | 295.87 | 59.19 | 23.25 | 7 | 83.43 | 36724.83 | 241.18 | 467.07 | 57.61 | 39.61 | 4050.85 | 0.69 | 0.75 | 2.62 | 0.23 | 1 | 10
90 | 130 | CONCLUIDO | 5.3173 | 18.81 | 15.56 | 103.74 | 1.41 | 9 | 296.39 | 59.19 | 23.5 | 7 | 83.69 | 36788.84 | 240.84 | 467.07 | 57.46 | 39.61 | 3975.69 | 0.69 | 0.75 | 2.62 | 0.23 | 1 | 10
91 | 130 | CONCLUIDO | 5.314 | 18.82 | 15.57 | 103.82 | 1.42 | 9 | 296.91 | 59.19 | 23.75 | 7 | 83.96 | 36852.96 | 240.51 | 467.07 | 57.84 | 39.61 | 4166.64 | 0.68 | 0.75 | 2.62 | 0.24 | 1 | 10
92 | 130 | CONCLUIDO | 5.3141 | 18.82 | 15.57 | 103.82 | 1.44 | 9 | 297.43 | 59.19 | 24 | 7 | 84.24 | 36917.19 | 240.29 | 467.07 | 57.76 | 39.61 | 4127.06 | 0.69 | 0.75 | 2.62 | 0.24 | 1 | 10
93 | 130 | CONCLUIDO | 5.3158 | 18.81 | 15.57 | 103.78 | 1.45 | 9 | 297.95 | 59.19 | 24.25 | 7 | 84.51 | 36981.53 | 239.75 | 467.07 | 57.59 | 39.61 | 4040.78 | 0.69 | 0.75 | 2.62 | 0.23 | 1 | 10
94 | 130 | CONCLUIDO | 5.342 | 18.72 | 15.52 | 116.42 | 1.46 | 8 | 298.47 | 59.19 | 24.5 | 6 | 84.78 | 37045.99 | 238.42 | 467.07 | 56.07 | 39.61 | 3284.63 | 0.71 | 0.75 | 2.62 | 0.19 | 1 | 10
95 | 130 | CONCLUIDO | 5.34 | 18.73 | 15.53 | 116.48 | 1.47 | 8 | 299 | 59.19 | 24.75 | 6 | 85.05 | 37110.57 | 238.61 | 467.07 | 56.32 | 39.61 | 3411.16 | 0.7 | 0.75 | 2.62 | 0.2 | 1 | 10
96 | 130 | CONCLUIDO | 5.3393 | 18.73 | 15.53 | 116.5 | 1.49 | 8 | 299.52 | 59.19 | 25 | 6 | 85.33 | 37175.38 | 238.89 | 467.07 | 56.43 | 39.61 | 3467.01 | 0.7 | 0.75 | 2.62 | 0.2 | 1 | 10
97 | 130 | CONCLUIDO | 5.3412 | 18.72 | 15.53 | 116.45 | 1.5 | 8 | 300.05 | 59.19 | 25.25 | 6 | 85.6 | 37240.19 | 238.89 | 467.07 | 56.27 | 39.61 | 3383.97 | 0.7 | 0.75 | 2.62 | 0.19 | 1 | 10
98 | 130 | CONCLUIDO | 5.3388 | 18.73 | 15.53 | 116.51 | 1.51 | 8 | 300.57 | 59.19 | 25.5 | 6 | 85.88 | 37305.12 | 238.98 | 467.07 | 56.55 | 39.61 | 3524.14 | 0.7 | 0.75 | 2.62 | 0.2 | 1 | 10
99 | 130 | CONCLUIDO | 5.3411 | 18.72 | 15.53 | 116.45 | 1.52 | 8 | 301.1 | 59.19 | 25.75 | 6 | 86.16 | 37370.16 | 238.88 | 467.07 | 56.17 | 39.61 | 3335.63 | 0.71 | 0.75 | 2.62 | 0.19 | 1 | 10
100 | 130 | CONCLUIDO | 5.3412 | 18.72 | 15.53 | 116.45 | 1.54 | 8 | 301.63 | 59.19 | 26 | 6 | 86.44 | 37435.32 | 239.11 | 467.07 | 56.2 | 39.61 | 3348.8 | 0.7 | 0.75 | 2.62 | 0.19 | 1 | 10
101 | 130 | CONCLUIDO | 5.3393 | 18.73 | 15.53 | 116.5 | 1.55 | 8 | 302.16 | 59.19 | 26.25 | 6 | 86.72 | 37500.6 | 238.91 | 467.07 | 56.4 | 39.61 | 3453.1 | 0.7 | 0.75 | 2.62 | 0.2 | 1 | 10
102 | 130 | CONCLUIDO | 5.3387 | 18.73 | 15.54 | 116.51 | 1.56 | 8 | 302.69 | 59.19 | 26.5 | 6 | 87 | 37566 | 238.62 | 467.07 | 56.55 | 39.61 | 3524.26 | 0.7 | 0.75 | 2.62 | 0.2 | 1 | 10
103 | 130 | CONCLUIDO | 5.3398 | 18.73 | 15.53 | 116.48 | 1.57 | 8 | 303.22 | 59.19 | 26.75 | 6 | 87.28 | 37631.52 | 237.96 | 467.07 | 56.4 | 39.61 | 3448.91 | 0.7 | 0.75 | 2.62 | 0.2 | 1 | 10
104 | 130 | CONCLUIDO | 5.3364 | 18.74 | 15.54 | 116.57 | 1.58 | 8 | 303.75 | 59.19 | 27 | 6 | 87.56 | 37697.16 | 237.67 | 467.07 | 56.7 | 39.61 | 3599.8 | 0.7 | 0.75 | 2.63 | 0.21 | 1 | 10
105 | 130 | CONCLUIDO | 5.3397 | 18.73 | 15.53 | 116.49 | 1.6 | 8 | 304.29 | 59.19 | 27.25 | 6 | 87.84 | 37762.92 | 237.3 | 467.07 | 56.46 | 39.61 | 3478.46 | 0.7 | 0.75 | 2.62 | 0.2 | 1 | 10
106 | 130 | CONCLUIDO | 5.3409 | 18.72 | 15.53 | 116.45 | 1.61 | 8 | 304.82 | 59.19 | 27.5 | 6 | 88.13 | 37828.81 | 237.36 | 467.07 | 56.41 | 39.61 | 3456.05 | 0.7 | 0.75 | 2.62 | 0.19 | 1 | 10
107 | 130 | CONCLUIDO | 5.3393 | 18.73 | 15.53 | 116.5 | 1.62 | 8 | 305.36 | 59.19 | 27.75 | 6 | 88.41 | 37894.82 | 236.85 | 467.08 | 56.47 | 39.61 | 3486.27 | 0.7 | 0.75 | 2.62 | 0.2 | 1 | 10
108 | 130 | CONCLUIDO | 5.3327 | 18.75 | 15.56 | 116.67 | 1.63 | 8 | 305.89 | 59.19 | 28 | 6 | 88.7 | 37960.95 | 236.24 | 467.07 | 57.18 | 39.61 | 3842.23 | 0.69 | 0.75 | 2.62 | 0.22 | 1 | 10
109 | 130 | CONCLUIDO | 5.3594 | 18.66 | 15.51 | 132.96 | 1.64 | 7 | 306.43 | 59.19 | 28.25 | 5 | 88.99 | 38027.2 | 235.61 | 467.07 | 55.81 | 39.61 | 3160.11 | 0.71 | 0.75 | 2.62 | 0.18 | 1 | 10
110 | 130 | CONCLUIDO | 5.3582 | 18.66 | 15.52 | 132.99 | 1.65 | 7 | 306.97 | 59.19 | 28.5 | 5 | 89.27 | 38093.58 | 236 | 467.07 | 55.89 | 39.61 | 3200.82 | 0.71 | 0.75 | 2.62 | 0.18 | 1 | 10
111 | 130 | CONCLUIDO | 5.3587 | 18.66 | 15.51 | 132.98 | 1.67 | 7 | 307.51 | 59.19 | 28.75 | 5 | 89.56 | 38160.09 | 236.38 | 467.07 | 55.98 | 39.61 | 3245.84 | 0.71 | 0.75 | 2.62 | 0.18 | 1 | 10
112 | 130 | CONCLUIDO | 5.3599 | 18.66 | 15.51 | 132.94 | 1.68 | 7 | 308.05 | 59.19 | 29 | 5 | 89.85 | 38226.72 | 236.73 | 467.07 | 55.8 | 39.61 | 3155.62 | 0.71 | 0.75 | 2.62 | 0.18 | 1 | 10
113 | 130 | CONCLUIDO | 5.3598 | 18.66 | 15.51 | 132.95 | 1.69 | 7 | 308.59 | 59.19 | 29.25 | 5 | 90.14 | 38293.47 | 236.74 | 467.07 | 55.75 | 39.61 | 3132.54 | 0.71 | 0.75 | 2.62 | 0.18 | 1 | 10
114 | 130 | CONCLUIDO | 5.3588 | 18.66 | 15.51 | 132.97 | 1.7 | 7 | 309.13 | 59.19 | 29.5 | 5 | 90.44 | 38360.36 | 237.21 | 467.07 | 55.9 | 39.61 | 3206.3 | 0.71 | 0.75 | 2.62 | 0.18 | 1 | 10
115 | 130 | CONCLUIDO | 5.3594 | 18.66 | 15.51 | 132.96 | 1.71 | 7 | 309.67 | 59.19 | 29.75 | 5 | 90.73 | 38427.37 | 237.41 | 467.07 | 55.79 | 39.61 | 3153.25 | 0.71 | 0.75 | 2.62 | 0.18 | 1 | 10
116 | 130 | CONCLUIDO | 5.3601 | 18.66 | 15.51 | 132.94 | 1.72 | 7 | 310.22 | 59.19 | 30 | 5 | 91.02 | 38494.52 | 237.45 | 467.07 | 55.68 | 39.61 | 3096.82 | 0.71 | 0.75 | 2.62 | 0.18 | 1 | 10
117 | 130 | CONCLUIDO | 5.3583 | 18.66 | 15.52 | 132.99 | 1.73 | 7 | 310.76 | 59.19 | 30.25 | 5 | 91.32 | 38561.79 | 237.16 | 467.07 | 55.9 | 39.61 | 3206.64 | 0.71 | 0.75 | 2.62 | 0.18 | 1 | 10
118 | 130 | CONCLUIDO | 5.3619 | 18.65 | 15.5 | 132.88 | 1.75 | 7 | 311.31 | 59.19 | 30.5 | 5 | 91.62 | 38629.19 | 236.53 | 467.07 | 55.5 | 39.61 | 3005.14 | 0.71 | 0.75 | 2.62 | 0.17 | 1 | 10
119 | 130 | CONCLUIDO | 5.3634 | 18.64 | 15.5 | 132.84 | 1.76 | 7 | 311.86 | 59.19 | 30.75 | 5 | 91.91 | 38696.85 | 236.22 | 467.07 | 55.33 | 39.61 | 2920.4 | 0.72 | 0.75 | 2.62 | 0.16 | 1 | 10
120 | 130 | CONCLUIDO | 5.3636 | 18.64 | 15.5 | 132.83 | 1.77 | 7 | 312.41 | 59.19 | 31 | 5 | 92.21 | 38764.53 | 236.23 | 467.07 | 55.32 | 39.61 | 2913.93 | 0.72 | 0.75 | 2.62 | 0.16 | 1 | 10
121 | 130 | CONCLUIDO | 5.3618 | 18.65 | 15.5 | 132.89 | 1.78 | 7 | 312.96 | 59.19 | 31.25 | 5 | 92.51 | 38832.33 | 236.1 | 467.07 | 55.43 | 39.61 | 2972.53 | 0.71 | 0.75 | 2.62 | 0.17 | 1 | 10
122 | 130 | CONCLUIDO | 5.3632 | 18.65 | 15.5 | 132.84 | 1.79 | 7 | 313.51 | 59.19 | 31.5 | 5 | 92.81 | 38900.27 | 235.76 | 467.07 | 55.33 | 39.61 | 2918.6 | 0.72 | 0.75 | 2.62 | 0.17 | 1 | 10
123 | 130 | CONCLUIDO | 5.3654 | 18.64 | 15.49 | 132.78 | 1.8 | 7 | 314.06 | 59.19 | 31.75 | 5 | 93.12 | 38968.34 | 235.32 | 467.08 | 55.08 | 39.61 | 2796.88 | 0.72 | 0.75 | 2.62 | 0.16 | 1 | 10
124 | 130 | CONCLUIDO | 5.3648 | 18.64 | 15.49 | 132.8 | 1.81 | 7 | 314.61 | 59.19 | 32 | 5 | 93.42 | 39036.55 | 235.16 | 467.09 | 55.12 | 39.61 | 2814.1 | 0.72 | 0.75 | 2.62 | 0.16 | 1 | 10
125 | 130 | CONCLUIDO | 5.3631 | 18.65 | 15.5 | 132.85 | 1.82 | 7 | 315.17 | 59.19 | 32.25 | 5 | 93.72 | 39104.89 | 235.07 | 467.07 | 55.42 | 39.61 | 2966.54 | 0.71 | 0.75 | 2.62 | 0.17 | 1 | 10
126 | 130 | CONCLUIDO | 5.3607 | 18.65 | 15.51 | 132.92 | 1.83 | 7 | 315.72 | 59.19 | 32.5 | 5 | 94.03 | 39173.37 | 234.9 | 467.07 | 55.56 | 39.61 | 3034.12 | 0.71 | 0.75 | 2.62 | 0.17 | 1 | 10
127 | 130 | CONCLUIDO | 5.3616 | 18.65 | 15.5 | 132.89 | 1.84 | 7 | 316.28 | 59.19 | 32.75 | 5 | 94.33 | 39241.99 | 234.62 | 467.07 | 55.45 | 39.61 | 2981.07 | 0.71 | 0.75 | 2.62 | 0.17 | 1 | 10
128 | 130 | CONCLUIDO | 5.3634 | 18.64 | 15.5 | 132.84 | 1.86 | 7 | 316.84 | 59.19 | 33 | 5 | 94.64 | 39310.75 | 234.27 | 467.07 | 55.37 | 39.61 | 2942.51 | 0.72 | 0.75 | 2.62 | 0.16 | 1 | 10
129 | 130 | CONCLUIDO | 5.3862 | 18.57 | 15.47 | 154.68 | 1.87 | 6 | 317.39 | 59.19 | 33.25 | 4 | 94.95 | 39379.65 | 232.46 | 467.07 | 54.35 | 39.61 | 2435 | 0.73 | 0.75 | 2.62 | 0.13 | 1 | 10
130 | 130 | CONCLUIDO | 5.3863 | 18.57 | 15.47 | 154.67 | 1.88 | 6 | 317.95 | 59.19 | 33.5 | 4 | 95.26 | 39448.69 | 232.6 | 467.07 | 54.28 | 39.61 | 2403.31 | 0.73 | 0.75 | 2.62 | 0.13 | 1 | 10
131 | 130 | CONCLUIDO | 5.3861 | 18.57 | 15.47 | 154.68 | 1.89 | 6 | 318.52 | 59.19 | 33.75 | 4 | 95.57 | 39517.87 | 232.64 | 467.07 | 54.34 | 39.61 | 2430.05 | 0.73 | 0.75 | 2.62 | 0.14 | 1 | 10
132 | 130 | CONCLUIDO | 5.3854 | 18.57 | 15.47 | 154.7 | 1.9 | 6 | 319.08 | 59.19 | 34 | 4 | 95.88 | 39587.19 | 233.09 | 467.07 | 54.39 | 39.61 | 2455.99 | 0.73 | 0.75 | 2.62 | 0.14 | 1 | 10
133 | 130 | CONCLUIDO | 5.3837 | 18.57 | 15.48 | 154.76 | 1.91 | 6 | 319.64 | 59.19 | 34.25 | 4 | 96.2 | 39656.65 | 233.28 | 467.07 | 54.61 | 39.61 | 2564.3 | 0.73 | 0.75 | 2.62 | 0.14 | 1 | 10
134 | 130 | CONCLUIDO | 5.382 | 18.58 | 15.48 | 154.82 | 1.92 | 6 | 320.21 | 59.19 | 34.5 | 4 | 96.51 | 39726.26 | 233.44 | 467.07 | 54.82 | 39.61 | 2670.88 | 0.72 | 0.75 | 2.62 | 0.15 | 1 | 10
135 | 130 | CONCLUIDO | 5.3826 | 18.58 | 15.48 | 154.8 | 1.93 | 6 | 320.77 | 59.19 | 34.75 | 4 | 96.83 | 39796.01 | 233.37 | 467.07 | 54.71 | 39.61 | 2615.1 | 0.72 | 0.75 | 2.62 | 0.15 | 1 | 10
136 | 130 | CONCLUIDO | 5.3828 | 18.58 | 15.48 | 154.79 | 1.94 | 6 | 321.34 | 59.19 | 35 | 4 | 97.14 | 39865.91 | 233.24 | 467.07 | 54.71 | 39.61 | 2618.26 | 0.72 | 0.75 | 2.62 | 0.15 | 1 | 10
137 | 130 | CONCLUIDO | 5.387 | 18.56 | 15.46 | 154.65 | 1.95 | 6 | 321.91 | 59.19 | 35.25 | 4 | 97.46 | 39935.96 | 233.09 | 467.07 | 54.29 | 39.61 | 2407.65 | 0.73 | 0.75 | 2.62 | 0.13 | 1 | 10
138 | 130 | CONCLUIDO | 5.3883 | 18.56 | 15.46 | 154.6 | 1.96 | 6 | 322.47 | 59.19 | 35.5 | 4 | 97.78 | 40006.15 | 233.25 | 467.07 | 54.08 | 39.61 | 2299.26 | 0.73 | 0.75 | 2.62 | 0.13 | 1 | 10
139 | 130 | CONCLUIDO | 5.3873 | 18.56 | 15.46 | 154.64 | 1.97 | 6 | 323.04 | 59.19 | 35.75 | 4 | 98.1 | 40076.49 | 232.93 | 467.07 | 54.23 | 39.61 | 2376.65 | 0.73 | 0.75 | 2.62 | 0.13 | 1 | 10
140 | 130 | CONCLUIDO | 5.3866 | 18.56 | 15.47 | 154.66 | 1.98 | 6 | 323.62 | 59.19 | 36 | 4 | 98.42 | 40147.11 | 233.07 | 467.07 | 54.36 | 39.61 | 2441.25 | 0.73 | 0.75 | 2.62 | 0.13 | 1 | 10
141 | 130 | CONCLUIDO | 5.3843 | 18.57 | 15.47 | 154.74 | 1.99 | 6 | 324.19 | 59.19 | 36.25 | 4 | 98.75 | 40217.75 | 232.89 | 467.07 | 54.58 | 39.61 | 2551.98 | 0.73 | 0.75 | 2.62 | 0.14 | 1 | 10
142 | 130 | CONCLUIDO | 5.3852 | 18.57 | 15.47 | 154.71 | 2 | 6 | 324.76 | 59.19 | 36.5 | 4 | 99.07 | 40288.55 | 232.48 | 467.07 | 54.5 | 39.61 | 2509.51 | 0.73 | 0.75 | 2.62 | 0.14 | 1 | 10
143 | 130 | CONCLUIDO | 5.3833 | 18.58 | 15.48 | 154.78 | 2.01 | 6 | 325.34 | 59.19 | 36.75 | 4 | 99.4 | 40359.5 | 232.24 | 467.07 | 54.66 | 39.61 | 2590.42 | 0.72 | 0.75 | 2.62 | 0.14 | 1 | 10
144 | 130 | CONCLUIDO | 5.3847 | 18.57 | 15.47 | 154.73 | 2.02 | 6 | 325.92 | 59.19 | 37 | 4 | 99.72 | 40430.6 | 231.76 | 467.07 | 54.49 | 39.61 | 2505.24 | 0.73 | 0.75 | 2.62 | 0.14 | 1 | 10
145 | 130 | CONCLUIDO | 5.3834 | 18.58 | 15.48 | 154.77 | 2.03 | 6 | 326.49 | 59.19 | 37.25 | 4 | 100.05 | 40501.85 | 232.14 | 467.07 | 54.72 | 39.61 | 2622.43 | 0.72 | 0.75 | 2.62 | 0.14 | 1 | 10
146 | 130 | CONCLUIDO | 5.3833 | 18.58 | 15.48 | 154.78 | 2.04 | 6 | 327.07 | 59.19 | 37.5 | 4 | 100.38 | 40573.27 | 232.01 | 467.07 | 54.61 | 39.61 | 2565.53 | 0.73 | 0.75 | 2.62 | 0.14 | 1 | 10
147 | 130 | CONCLUIDO | 5.3845 | 18.57 | 15.47 | 154.73 | 2.05 | 6 | 327.65 | 59.19 | 37.75 | 4 | 100.71 | 40644.83 | 231.02 | 467.07 | 54.61 | 39.61 | 2564.44 | 0.73 | 0.75 | 2.62 | 0.14 | 1 | 10
148 | 130 | CONCLUIDO | 5.3821 | 18.58 | 15.48 | 154.82 | 2.06 | 6 | 328.23 | 59.19 | 38 | 4 | 101.04 | 40716.56 | 231.35 | 467.07 | 54.73 | 39.61 | 2628.37 | 0.72 | 0.75 | 2.62 | 0.15 | 1 | 10
149 | 130 | CONCLUIDO | 5.3829 | 18.58 | 15.48 | 154.79 | 2.07 | 6 | 328.82 | 59.19 | 38.25 | 4 | 101.37 | 40788.44 | 231.01 | 467.07 | 54.81 | 39.61 | 2668.02 | 0.72 | 0.75 | 2.62 | 0.15 | 1 | 10
150 | 130 | CONCLUIDO | 5.3838 | 18.57 | 15.48 | 154.76 | 2.08 | 6 | 329.4 | 59.19 | 38.5 | 4 | 101.71 | 40860.49 | 230.39 | 467.07 | 54.6 | 39.61 | 2558.86 | 0.73 | 0.75 | 2.62 | 0.14 | 1 | 10
151 | 130 | CONCLUIDO | 5.3847 | 18.57 | 15.47 | 154.73 | 2.09 | 6 | 329.99 | 59.19 | 38.75 | 4 | 102.04 | 40932.69 | 229.54 | 467.08 | 54.55 | 39.61 | 2534.62 | 0.73 | 0.75 | 2.62 | 0.14 | 1 | 10
152 | 130 | CONCLUIDO | 5.3856 | 18.57 | 15.47 | 154.7 | 2.1 | 6 | 330.57 | 59.19 | 39 | 4 | 102.38 | 41005.06 | 228.84 | 467.1 | 54.47 | 39.61 | 2497.08 | 0.73 | 0.75 | 2.62 | 0.14 | 1 | 10
153 | 130 | CONCLUIDO | 5.3856 | 18.57 | 15.47 | 154.7 | 2.11 | 6 | 331.16 | 59.19 | 39.25 | 4 | 102.72 | 41077.58 | 228.09 | 467.07 | 54.39 | 39.61 | 2457.75 | 0.73 | 0.75 | 2.62 | 0.14 | 1 | 10
154 | 130 | CONCLUIDO | 5.3832 | 18.58 | 15.48 | 154.78 | 2.12 | 6 | 331.75 | 59.19 | 39.5 | 4 | 103.06 | 41150.28 | 227.33 | 467.07 | 54.61 | 39.61 | 2564.81 | 0.73 | 0.75 | 2.62 | 0.14 | 1 | 10
155 | 130 | CONCLUIDO | 5.3833 | 18.58 | 15.48 | 154.78 | 2.13 | 6 | 332.34 | 59.19 | 39.75 | 4 | 103.4 | 41223.13 | 226.5 | 467.07 | 54.6 | 39.61 | 2560.62 | 0.73 | 0.75 | 2.62 | 0.14 | 1 | 10
156 | 130 | CONCLUIDO | 5.3833 | 18.58 | 15.48 | 154.78 | 2.14 | 6 | 332.93 | 59.19 | 40 | 4 | 103.74 | 41296.16 | 226.45 | 467.07 | 54.71 | 39.61 | 2616.66 | 0.72 | 0.75 | 2.62 | 0.14 | 1 | 10
0 | 75 | CONCLUIDO | 3.5493 | 28.17 | 20.52 | 7 | 0.12 | 176 | 150.44 | 49.1 | 1 | 174 | 25.34 | 18787.76 | 242.51 | 467.25 | 219.77 | 39.61 | 84295.35 | 0.18 | 0.57 | 2.88 | 5.18 | 1 | 10
1 | 75 | CONCLUIDO | 3.9215 | 25.5 | 19.19 | 8.72 | 0.15 | 132 | 150.78 | 49.1 | 1.25 | 130 | 25.44 | 18830.65 | 226.27 | 467.14 | 175.54 | 39.61 | 62401.49 | 0.23 | 0.61 | 2.83 | 3.85 | 1 | 10
2 | 75 | CONCLUIDO | 4.1881 | 23.88 | 18.39 | 10.51 | 0.18 | 105 | 151.13 | 49.1 | 1.5 | 103 | 25.54 | 18873.58 | 216.3 | 467.26 | 149.44 | 39.61 | 49486.93 | 0.27 | 0.63 | 2.79 | 3.06 | 1 | 10
3 | 75 | CONCLUIDO | 4.3928 | 22.76 | 17.83 | 12.3 | 0.2 | 87 | 151.48 | 49.1 | 1.75 | 85 | 25.64 | 18916.54 | 209.11 | 467.09 | 131.58 | 39.61 | 40646.61 | 0.3 | 0.65 | 2.74 | 2.49 | 1 | 10
4 | 75 | CONCLUIDO | 4.5334 | 22.06 | 17.49 | 13.99 | 0.23 | 75 | 151.83 | 49.1 | 2 | 73 | 25.73 | 18959.54 | 204.56 | 467.24 | 120.17 | 39.61 | 35000.51 | 0.33 | 0.67 | 2.73 | 2.16 | 1 | 10
5 | 75 | CONCLUIDO | 4.6609 | 21.46 | 17.19 | 15.87 | 0.26 | 65 | 152.18 | 49.1 | 2.25 | 63 | 25.83 | 19002.56 | 200.58 | 467.09 | 110.69 | 39.61 | 30313.02 | 0.36 | 0.68 | 2.71 | 1.86 | 1 | 10
6 | 75 | CONCLUIDO | 4.7534 | 21.04 | 16.99 | 17.57 | 0.29 | 58 | 152.53 | 49.1 | 2.5 | 56 | 25.93 | 19045.63 | 197.67 | 467.25 | 103.74 | 39.61 | 26871.85 | 0.38 | 0.69 | 2.71 | 1.65 | 1 | 10
7 | 75 | CONCLUIDO | 4.8425 | 20.65 | 16.79 | 19.37 | 0.32 | 52 | 152.88 | 49.1 | 2.75 | 50 | 26.03 | 19088.72 | 194.72 | 467.16 | 96.95 | 39.61 | 23506.85 | 0.41 | 0.69 | 2.7 | 1.45 | 1 | 10
8 | 75 | CONCLUIDO | 4.8953 | 20.43 | 16.68 | 20.86 | 0.35 | 48 | 153.23 | 49.1 | 3 | 46 | 26.13 | 19131.85 | 193.06 | 467.13 | 93.67 | 39.61 | 21887.22 | 0.42 | 0.7 | 2.69 | 1.35 | 1 | 10
9 | 75 | CONCLUIDO | 4.957 | 20.17 | 16.55 | 22.57 | 0.37 | 44 | 153.58 | 49.1 | 3.25 | 42 | 26.23 | 19175.02 | 191.03 | 467.07 | 89.73 | 39.61 | 19938.15 | 0.44 | 0.7 | 2.68 | 1.22 | 1 | 10
10 | 75 | CONCLUIDO | 5.0051 | 19.98 | 16.48 | 24.72 | 0.4 | 40 | 153.93 | 49.1 | 3.5 | 38 | 26.33 | 19218.22 | 189.68 | 467.07 | 87.24 | 39.61 | 18709.38 | 0.45 | 0.71 | 2.68 | 1.15 | 1 | 10
11 | 75 | CONCLUIDO | 5.0522 | 19.79 | 16.39 | 26.57 | 0.43 | 37 | 154.28 | 49.1 | 3.75 | 35 | 26.43 | 19261.45 | 187.95 | 467.12 | 84.34 | 39.61 | 17274.22 | 0.47 | 0.71 | 2.67 | 1.05 | 1 | 10
12 | 75 | CONCLUIDO | 5.0805 | 19.68 | 16.34 | 28.01 | 0.46 | 35 | 154.63 | 49.1 | 4 | 33 | 26.53 | 19304.72 | 186.96 | 467.09 | 82.74 | 39.61 | 16483.43 | 0.48 | 0.71 | 2.67 | 1 | 1 | 10
13 | 75 | CONCLUIDO | 5.1178 | 19.54 | 16.25 | 29.55 | 0.49 | 33 | 154.98 | 49.1 | 4.25 | 31 | 26.63 | 19348.03 | 185.26 | 467.07 | 79.77 | 39.61 | 15012.7 | 0.5 | 0.72 | 2.67 | 0.92 | 1 | 10
14 | 75 | CONCLUIDO | 5.1505 | 19.42 | 16.19 | 31.34 | 0.51 | 31 | 155.33 | 49.1 | 4.5 | 29 | 26.74 | 19391.36 | 184.43 | 467.08 | 77.61 | 39.61 | 13940.22 | 0.51 | 0.72 | 2.67 | 0.86 | 1 | 10
15 | 75 | CONCLUIDO | 5.1777 | 19.31 | 16.15 | 33.42 | 0.54 | 29 | 155.68 | 49.1 | 4.75 | 27 | 26.84 | 19434.74 | 183.05 | 467.08 | 76.75 | 39.61 | 13520.98 | 0.52 | 0.72 | 2.65 | 0.82 | 1 | 10
16 | 75 | CONCLUIDO | 5.1951 | 19.25 | 16.12 | 34.54 | 0.57 | 28 | 156.03 | 49.1 | 5 | 26 | 26.94 | 19478.15 | 182.27 | 467.07 | 75.56 | 39.61 | 12933.18 | 0.52 | 0.72 | 2.65 | 0.78 | 1 | 10
17 | 75 | CONCLUIDO | 5.2324 | 19.11 | 16.04 | 37.02 | 0.59 | 26 | 156.39 | 49.1 | 5.25 | 24 | 27.04 | 19521.59 | 181.16 | 467.07 | 73.05 | 39.61 | 11683.69 | 0.54 | 0.73 | 2.65 | 0.71 | 1 | 10
18 | 75 | CONCLUIDO | 5.2403 | 19.08 | 16.04 | 38.5 | 0.62 | 25 | 156.74 | 49.1 | 5.5 | 23 | 27.14 | 19565.07 | 180.49 | 467.1 | 72.97 | 39.61 | 11652.63 | 0.54 | 0.73 | 2.65 | 0.71 | 1 | 10
19 | 75 | CONCLUIDO | 5.2619 | 19 | 15.99 | 39.99 | 0.65 | 24 | 157.09 | 49.1 | 5.75 | 22 | 27.25 | 19608.58 | 179.16 | 467.11 | 71.38 | 39.61 | 10862.76 | 0.55 | 0.73 | 2.65 | 0.66 | 1 | 10
20 | 75 | CONCLUIDO | 5.278 | 18.95 | 15.97 | 41.65 | 0.67 | 23 | 157.44 | 49.1 | 6 | 21 | 27.35 | 19652.13 | 178.24 | 467.08 | 70.63 | 39.61 | 10491.37 | 0.56 | 0.73 | 2.65 | 0.63 | 1 | 10
21 | 75 | CONCLUIDO | 5.2965 | 18.88 | 15.93 | 43.45 | 0.7 | 22 | 157.8 | 49.1 | 6.25 | 20 | 27.45 | 19695.71 | 177.38 | 467.11 | 69.5 | 39.61 | 9928.92 | 0.57 | 0.73 | 2.64 | 0.6 | 1 | 10
22 | 75 | CONCLUIDO | 5.3115 | 18.83 | 15.91 | 45.45 | 0.73 | 21 | 158.15 | 49.1 | 6.5 | 19 | 27.56 | 19739.33 | 176.6 | 467.1 | 68.67 | 39.61 | 9519.08 | 0.58 | 0.73 | 2.64 | 0.57 | 1 | 10
23 | 75 | CONCLUIDO | 5.3299 | 18.76 | 15.87 | 47.62 | 0.75 | 20 | 158.51 | 49.1 | 6.75 | 18 | 27.66 | 19782.99 | 176.15 | 467.07 | 67.62 | 39.61 | 9000.29 | 0.59 | 0.73 | 2.64 | 0.54 | 1 | 10
24 | 75 | CONCLUIDO | 5.3431 | 18.72 | 15.86 | 50.08 | 0.78 | 19 | 158.86 | 49.1 | 7 | 17 | 27.77 | 19826.68 | 174.98 | 467.11 | 67.06 | 39.61 | 8726.19 | 0.59 | 0.74 | 2.64 | 0.52 | 1 | 10
25 | 75 | CONCLUIDO | 5.34 | 18.73 | 15.87 | 50.11 | 0.81 | 19 | 159.22 | 49.1 | 7.25 | 17 | 27.87 | 19870.53 | 174.81 | 467.07 | 67.39 | 39.61 | 8892.79 | 0.59 | 0.73 | 2.64 | 0.54 | 1 | 10
26 | 75 | CONCLUIDO | 5.367 | 18.63 | 15.81 | 52.69 | 0.83 | 18 | 159.57 | 49.1 | 7.5 | 16 | 27.98 | 19914.3 | 173.47 | 467.08 | 65.33 | 39.61 | 7867.24 | 0.61 | 0.74 | 2.64 | 0.47 | 1 | 10
27 | 75 | CONCLUIDO | 5.3809 | 18.58 | 15.79 | 55.72 | 0.86 | 17 | 159.92 | 49.1 | 7.75 | 15 | 28.08 | 19958.1 | 172.19 | 467.07 | 64.88 | 39.61 | 7645.96 | 0.61 | 0.74 | 2.63 | 0.45 | 1 | 10
28 | 75 | CONCLUIDO | 5.3797 | 18.59 | 15.79 | 55.74 | 0.88 | 17 | 160.28 | 49.1 | 8 | 15 | 28.19 | 20001.93 | 172.31 | 467.09 | 64.95 | 39.61 | 7683.38 | 0.61 | 0.74 | 2.63 | 0.46 | 1 | 10
29 | 75 | CONCLUIDO | 5.3943 | 18.54 | 15.77 | 59.15 | 0.91 | 16 | 160.64 | 49.1 | 8.25 | 14 | 28.29 | 20045.81 | 171.47 | 467.11 | 64.37 | 39.61 | 7397.56 | 0.62 | 0.74 | 2.63 | 0.44 | 1 | 10
30 | 75 | CONCLUIDO | 5.3939 | 18.54 | 15.77 | 59.15 | 0.94 | 16 | 160.99 | 49.1 | 8.5 | 14 | 28.4 | 20089.72 | 171.25 | 467.11 | 64.39 | 39.61 | 7406.52 | 0.62 | 0.74 | 2.63 | 0.44 | 1 | 10
31 | 75 | CONCLUIDO | 5.4183 | 18.46 | 15.72 | 62.88 | 0.96 | 15 | 161.35 | 49.1 | 8.75 | 13 | 28.5 | 20133.66 | 169.43 | 467.11 | 62.42 | 39.61 | 6424.59 | 0.63 | 0.74 | 2.64 | 0.39 | 1 | 10
32 | 75 | CONCLUIDO | 5.4175 | 18.46 | 15.72 | 62.9 | 0.99 | 15 | 161.71 | 49.1 | 9 | 13 | 28.61 | 20177.64 | 169.18 | 467.07 | 62.65 | 39.61 | 6542.06 | 0.63 | 0.74 | 2.63 | 0.39 | 1 | 10
33 | 75 | CONCLUIDO | 5.4126 | 18.48 | 15.74 | 62.96 | 1.01 | 15 | 162.06 | 49.1 | 9.25 | 13 | 28.72 | 20221.66 | 169.07 | 467.07 | 63.25 | 39.61 | 6842.55 | 0.63 | 0.74 | 2.63 | 0.41 | 1 | 10
34 | 75 | CONCLUIDO | 5.4322 | 18.41 | 15.7 | 67.3 | 1.04 | 14 | 162.42 | 49.1 | 9.5 | 12 | 28.82 | 20265.72 | 168.04 | 467.08 | 61.98 | 39.61 | 6212.69 | 0.64 | 0.74 | 2.63 | 0.37 | 1 | 10
35 | 75 | CONCLUIDO | 5.4345 | 18.4 | 15.7 | 67.27 | 1.06 | 14 | 162.78 | 49.1 | 9.75 | 12 | 28.93 | 20309.81 | 166.86 | 467.09 | 61.87 | 39.61 | 6157.39 | 0.64 | 0.74 | 2.63 | 0.36 | 1 | 10
36 | 75 | CONCLUIDO | 5.4468 | 18.36 | 15.69 | 72.4 | 1.09 | 13 | 163.13 | 49.1 | 10 | 11 | 29.04 | 20353.94 | 166.47 | 467.07 | 61.39 | 39.61 | 5920.09 | 0.65 | 0.74 | 2.63 | 0.35 | 1 | 10
37 | 75 | CONCLUIDO | 5.4505 | 18.35 | 15.67 | 72.34 | 1.11 | 13 | 163.49 | 49.1 | 10.25 | 11 | 29.15 | 20398.1 | 166.6 | 467.07 | 60.99 | 39.61 | 5720.83 | 0.65 | 0.74 | 2.63 | 0.34 | 1 | 10
38 | 75 | CONCLUIDO | 5.4474 | 18.36 | 15.68 | 72.39 | 1.14 | 13 | 163.85 | 49.1 | 10.5 | 11 | 29.26 | 20442.3 | 165.84 | 467.07 | 61.4 | 39.61 | 5923.46 | 0.65 | 0.74 | 2.63 | 0.35 | 1 | 10
39 | 75 | CONCLUIDO | 5.4713 | 18.28 | 15.63 | 78.17 | 1.16 | 12 | 164.21 | 49.1 | 10.75 | 10 | 29.36 | 20486.54 | 163.93 | 467.07 | 59.83 | 39.61 | 5144.86 | 0.66 | 0.75 | 2.63 | 0.3 | 1 | 10
40 | 75 | CONCLUIDO | 5.4678 | 18.29 | 15.65 | 78.23 | 1.18 | 12 | 164.57 | 49.1 | 11 | 10 | 29.47 | 20530.82 | 164.09 | 467.07 | 60.09 | 39.61 | 5276.99 | 0.66 | 0.75 | 2.63 | 0.31 | 1 | 10
41 | 75 | CONCLUIDO | 5.4673 | 18.29 | 15.65 | 78.24 | 1.21 | 12 | 164.93 | 49.1 | 11.25 | 10 | 29.58 | 20575.13 | 163.4 | 467.07 | 60.18 | 39.61 | 5319.74 | 0.66 | 0.75 | 2.63 | 0.31 | 1 | 10
42 | 75 | CONCLUIDO | 5.4666 | 18.29 | 15.65 | 78.25 | 1.23 | 12 | 165.29 | 49.1 | 11.5 | 10 | 29.69 | 20619.48 | 162.29 | 467.08 | 60.23 | 39.61 | 5346.41 | 0.66 | 0.75 | 2.63 | 0.32 | 1 | 10
43 | 75 | CONCLUIDO | 5.4879 | 18.22 | 15.61 | 85.14 | 1.26 | 11 | 165.65 | 49.1 | 11.75 | 9 | 29.8 | 20663.87 | 161.55 | 467.07 | 58.93 | 39.61 | 4698.8 | 0.67 | 0.75 | 2.63 | 0.28 | 1 | 10
44 | 75 | CONCLUIDO | 5.4827 | 18.24 | 15.63 | 85.24 | 1.28 | 11 | 166.01 | 49.1 | 12 | 9 | 29.91 | 20708.3 | 161.14 | 467.07 | 59.38 | 39.61 | 4927.83 | 0.67 | 0.75 | 2.63 | 0.29 | 1 | 10
45 | 75 | CONCLUIDO | 5.4887 | 18.22 | 15.61 | 85.13 | 1.3 | 11 | 166.37 | 49.1 | 12.25 | 9 | 30.02 | 20752.76 | 161 | 467.07 | 58.97 | 39.61 | 4721.64 | 0.67 | 0.75 | 2.62 | 0.27 | 1 | 10
46 | 75 | CONCLUIDO | 5.4847 | 18.23 | 15.62 | 85.2 | 1.33 | 11 | 166.73 | 49.1 | 12.5 | 9 | 30.13 | 20797.26 | 159.68 | 467.07 | 59.43 | 39.61 | 4951.6 | 0.67 | 0.75 | 2.62 | 0.29 | 1 | 10
47 | 75 | CONCLUIDO | 5.503 | 18.17 | 15.59 | 93.54 | 1.35 | 10 | 167.09 | 49.1 | 12.75 | 8 | 30.25 | 20841.8 | 158.91 | 467.07 | 58.33 | 39.61 | 4407.62 | 0.68 | 0.75 | 2.62 | 0.26 | 1 | 10
48 | 75 | CONCLUIDO | 5.5038 | 18.17 | 15.59 | 93.52 | 1.38 | 10 | 167.45 | 49.1 | 13 | 8 | 30.36 | 20886.38 | 158.5 | 467.07 | 58.17 | 39.61 | 4325.78 | 0.68 | 0.75 | 2.63 | 0.25 | 1 | 10
49 | 75 | CONCLUIDO | 5.5017 | 18.18 | 15.59 | 93.56 | 1.4 | 10 | 167.81 | 49.1 | 13.25 | 8 | 30.47 | 20930.99 | 158.34 | 467.08 | 58.34 | 39.61 | 4409.79 | 0.68 | 0.75 | 2.63 | 0.26 | 1 | 10
50 | 75 | CONCLUIDO | 5.5037 | 18.17 | 15.59 | 93.53 | 1.42 | 10 | 168.18 | 49.1 | 13.5 | 8 | 30.58 | 20975.64 | 156.71 | 467.07 | 58.19 | 39.61 | 4333.78 | 0.68 | 0.75 | 2.63 | 0.25 | 1 | 10
51 | 75 | CONCLUIDO | 5.5028 | 18.17 | 15.59 | 93.54 | 1.45 | 10 | 168.54 | 49.1 | 13.75 | 8 | 30.69 | 21020.34 | 154.95 | 467.07 | 58.38 | 39.61 | 4431.62 | 0.68 | 0.75 | 2.62 | 0.26 | 1 | 10
52 | 75 | CONCLUIDO | 5.5214 | 18.11 | 15.56 | 103.73 | 1.47 | 9 | 168.9 | 49.1 | 14 | 7 | 30.81 | 21065.06 | 154.27 | 467.09 | 57.31 | 39.61 | 3901.39 | 0.69 | 0.75 | 2.62 | 0.23 | 1 | 10
53 | 75 | CONCLUIDO | 5.5225 | 18.11 | 15.56 | 103.71 | 1.49 | 9 | 169.26 | 49.1 | 14.25 | 7 | 30.92 | 21109.83 | 154.88 | 467.1 | 57.27 | 39.61 | 3881.88 | 0.69 | 0.75 | 2.62 | 0.22 | 1 | 10
54 | 75 | CONCLUIDO | 5.5224 | 18.11 | 15.56 | 103.71 | 1.52 | 9 | 169.63 | 49.1 | 14.5 | 7 | 31.03 | 21154.64 | 154.91 | 467.07 | 57.34 | 39.61 | 3917.98 | 0.69 | 0.75 | 2.62 | 0.22 | 1 | 10
55 | 75 | CONCLUIDO | 5.5208 | 18.11 | 15.56 | 103.75 | 1.54 | 9 | 169.99 | 49.1 | 14.75 | 7 | 31.15 | 21199.48 | 153.46 | 467.07 | 57.49 | 39.61 | 3992.47 | 0.69 | 0.75 | 2.62 | 0.23 | 1 | 10
56 | 75 | CONCLUIDO | 5.5184 | 18.12 | 15.57 | 103.8 | 1.56 | 9 | 170.35 | 49.1 | 15 | 7 | 31.26 | 21244.37 | 152.68 | 467.07 | 57.72 | 39.61 | 4107.25 | 0.69 | 0.75 | 2.62 | 0.24 | 1 | 10
57 | 75 | CONCLUIDO | 5.5218 | 18.11 | 15.56 | 103.72 | 1.58 | 9 | 170.72 | 49.1 | 15.25 | 7 | 31.37 | 21289.29 | 151.79 | 467.09 | 57.33 | 39.61 | 3909.44 | 0.69 | 0.75 | 2.62 | 0.23 | 1 | 10
58 | 75 | CONCLUIDO | 5.5422 | 18.04 | 15.52 | 116.42 | 1.61 | 8 | 171.08 | 49.1 | 15.5 | 6 | 31.49 | 21334.25 | 150.24 | 467.09 | 56.14 | 39.61 | 3318.92 | 0.71 | 0.75 | 2.62 | 0.19 | 1 | 10
59 | 75 | CONCLUIDO | 5.541 | 18.05 | 15.53 | 116.45 | 1.63 | 8 | 171.45 | 49.1 | 15.75 | 5 | 31.6 | 21379.25 | 149.94 | 467.08 | 56.19 | 39.61 | 3345.3 | 0.7 | 0.75 | 2.62 | 0.19 | 1 | 10
60 | 75 | CONCLUIDO | 5.5392 | 18.05 | 15.53 | 116.49 | 1.65 | 8 | 171.81 | 49.1 | 16 | 5 | 31.72 | 21424.29 | 149.96 | 467.07 | 56.35 | 39.61 | 3424.42 | 0.7 | 0.75 | 2.62 | 0.2 | 1 | 10
61 | 75 | CONCLUIDO | 5.542 | 18.04 | 15.52 | 116.42 | 1.67 | 8 | 172.18 | 49.1 | 16.25 | 5 | 31.83 | 21469.36 | 149.6 | 467.07 | 56.05 | 39.61 | 3277.54 | 0.71 | 0.75 | 2.62 | 0.19 | 1 | 10
62 | 75 | CONCLUIDO | 5.5377 | 18.06 | 15.54 | 116.53 | 1.7 | 8 | 172.54 | 49.1 | 16.5 | 3 | 31.95 | 21514.48 | 149.66 | 467.07 | 56.38 | 39.61 | 3442.83 | 0.7 | 0.75 | 2.63 | 0.2 | 1 | 10
63 | 75 | CONCLUIDO | 5.5377 | 18.06 | 15.54 | 116.53 | 1.72 | 8 | 172.91 | 49.1 | 16.75 | 3 | 32.07 | 21559.64 | 148.81 | 467.07 | 56.46 | 39.61 | 3481.85 | 0.7 | 0.75 | 2.63 | 0.2 | 1 | 10
64 | 75 | CONCLUIDO | 5.538 | 18.06 | 15.54 | 116.52 | 1.74 | 8 | 173.28 | 49.1 | 17 | 2 | 32.18 | 21604.83 | 148.2 | 467.07 | 56.35 | 39.61 | 3424.24 | 0.7 | 0.75 | 2.63 | 0.2 | 1 | 10
65 | 75 | CONCLUIDO | 5.5367 | 18.06 | 15.54 | 116.55 | 1.76 | 8 | 173.64 | 49.1 | 17.25 | 0 | 32.3 | 21650.07 | 148.27 | 467.1 | 56.36 | 39.61 | 3430.65 | 0.7 | 0.75 | 2.63 | 0.21 | 1 | 10
0 | 95 | CONCLUIDO | 3.1106 | 32.15 | 21.71 | 6.09 | 0.1 | 214 | 185.69 | 53.44 | 1 | 212 | 36.26 | 23136.14 | 294.4 | 467.33 | 258.12 | 39.61 | 103279.49 | 0.15 | 0.54 | 2.97 | 6.37 | 1 | 10
1 | 95 | CONCLUIDO | 3.5383 | 28.26 | 19.95 | 7.62 | 0.12 | 157 | 186.07 | 53.44 | 1.25 | 155 | 36.39 | 23182.76 | 270.04 | 467.24 | 200.44 | 39.61 | 74723.88 | 0.2 | 0.58 | 2.87 | 4.61 | 1 | 10
2 | 95 | CONCLUIDO | 3.8411 | 26.03 | 18.95 | 9.17 | 0.14 | 124 | 186.45 | 53.44 | 1.5 | 122 | 36.51 | 23229.42 | 256.04 | 467.18 | 167.33 | 39.61 | 58336.08 | 0.24 | 0.62 | 2.83 | 3.61 | 1 | 10
3 | 95 | CONCLUIDO | 4.0607 | 24.63 | 18.32 | 10.67 | 0.17 | 103 | 186.83 | 53.44 | 1.75 | 101 | 36.64 | 23276.13 | 247.2 | 467.14 | 147.23 | 39.61 | 48390.29 | 0.27 | 0.64 | 2.78 | 2.99 | 1 | 10
4 | 95 | CONCLUIDO | 4.2358 | 23.61 | 17.86 | 12.18 | 0.19 | 88 | 187.21 | 53.44 | 2 | 86 | 36.77 | 23322.88 | 240.57 | 467.19 | 132.85 | 39.61 | 41277.24 | 0.3 | 0.65 | 2.74 | 2.53 | 1 | 10
5 | 95 | CONCLUIDO | 4.3725 | 22.87 | 17.54 | 13.66 | 0.21 | 77 | 187.59 | 53.44 | 2.25 | 75 | 36.9 | 23369.68 | 235.76 | 467.11 | 121.81 | 39.61 | 35810.82 | 0.33 | 0.67 | 2.73 | 2.2 | 1 | 10
6 | 95 | CONCLUIDO | 4.4911 | 22.27 | 17.27 | 15.24 | 0.24 | 68 | 187.97 | 53.44 | 2.5 | 66 | 37.03 | 23416.52 | 231.82 | 467.14 | 112.95 | 39.61 | 31425.74 | 0.35 | 0.68 | 2.72 | 1.93 | 1 | 10
7 | 95 | CONCLUIDO | 4.5815 | 21.83 | 17.09 | 16.81 | 0.26 | 61 | 188.35 | 53.44 | 2.75 | 59 | 37.16 | 23463.4 | 228.96 | 467.14 | 106.79 | 39.61 | 28381.25 | 0.37 | 0.68 | 2.72 | 1.75 | 1 | 10
8 | 95 | CONCLUIDO | 4.6566 | 21.47 | 16.92 | 18.13 | 0.28 | 56 | 188.73 | 53.44 | 3 | 54 | 37.29 | 23510.33 | 226.36 | 467.11 | 101.81 | 39.61 | 25916.44 | 0.39 | 0.69 | 2.7 | 1.59 | 1 | 10
9 | 95 | CONCLUIDO | 4.7293 | 21.14 | 16.78 | 19.74 | 0.3 | 51 | 189.11 | 53.44 | 3.25 | 49 | 37.42 | 23557.3 | 224.02 | 467.07 | 96.54 | 39.61 | 23306.57 | 0.41 | 0.7 | 2.71 | 1.44 | 1 | 10
10 | 95 | CONCLUIDO | 4.7857 | 20.9 | 16.68 | 21.29 | 0.33 | 47 | 189.49 | 53.44 | 3.5 | 45 | 37.55 | 23604.32 | 222.35 | 467.09 | 93.7 | 39.61 | 21905.62 | 0.42 | 0.7 | 2.69 | 1.34 | 1 | 10
11 | 95 | CONCLUIDO | 4.8413 | 20.66 | 16.55 | 22.57 | 0.35 | 44 | 189.87 | 53.44 | 3.75 | 42 | 37.69 | 23651.38 | 220.23 | 467.1 | 89.77 | 39.61 | 19957.41 | 0.44 | 0.7 | 2.67 | 1.21 | 1 | 10
12 | 95 | CONCLUIDO | 4.8774 | 20.5 | 16.51 | 24.16 | 0.37 | 41 | 190.25 | 53.44 | 4 | 39 | 37.82 | 23698.48 | 219.18 | 467.16 | 88.07 | 39.61 | 19122.28 | 0.45 | 0.71 | 2.68 | 1.17 | 1 | 10
13 | 95 | CONCLUIDO | 4.9327 | 20.27 | 16.39 | 25.88 | 0.4 | 38 | 190.63 | 53.44 | 4.25 | 36 | 37.95 | 23745.63 | 217.19 | 467.08 | 84.34 | 39.61 | 17268.46 | 0.47 | 0.71 | 2.67 | 1.06 | 1 | 10
14 | 95 | CONCLUIDO | 4.9598 | 20.16 | 16.35 | 27.26 | 0.42 | 36 | 191.02 | 53.44 | 4.5 | 34 | 38.08 | 23792.83 | 216.47 | 467.1 | 83.19 | 39.61 | 16704.65 | 0.48 | 0.71 | 2.67 | 1.02 | 1 | 10
15 | 95 | CONCLUIDO | 4.9976 | 20.01 | 16.28 | 28.72 | 0.44 | 34 | 191.4 | 53.44 | 4.75 | 32 | 38.22 | 23840.07 | 215.12 | 467.11 | 80.58 | 39.61 | 15413.17 | 0.49 | 0.72 | 2.66 | 0.94 | 1 | 10
16 | 95 | CONCLUIDO | 5.0291 | 19.88 | 16.22 | 30.42 | 0.46 | 32 | 191.78 | 53.44 | 5 | 30 | 38.35 | 23887.36 | 213.96 | 467.23 | 78.74 | 39.61 | 14501.25 | 0.5 | 0.72 | 2.67 | 0.89 | 1 | 10
17 | 95 | CONCLUIDO | 5.0474 | 19.81 | 16.19 | 31.33 | 0.48 | 31 | 192.17 | 53.44 | 5.25 | 29 | 38.48 | 23934.69 | 213.15 | 467.13 | 77.73 | 39.61 | 13998.85 | 0.51 | 0.72 | 2.66 | 0.86 | 1 | 10
18 | 95 | CONCLUIDO | 5.0765 | 19.7 | 16.15 | 33.41 | 0.51 | 29 | 192.55 | 53.44 | 5.5 | 27 | 38.62 | 23982.06 | 212.05 | 467.07 | 76.73 | 39.61 | 13510.12 | 0.52 | 0.72 | 2.65 | 0.82 | 1 | 10
19 | 95 | CONCLUIDO | 5.0943 | 19.63 | 16.12 | 34.54 | 0.53 | 28 | 192.94 | 53.44 | 5.75 | 26 | 38.75 | 24029.48 | 211.45 | 467.07 | 75.3 | 39.61 | 12800.38 | 0.53 | 0.72 | 2.66 | 0.79 | 1 | 10
20 | 95 | CONCLUIDO | 5.1088 | 19.57 | 16.1 | 35.78 | 0.55 | 27 | 193.32 | 53.44 | 6 | 25 | 38.89 | 24076.95 | 210.72 | 467.08 | 74.92 | 39.61 | 12616.98 | 0.53 | 0.72 | 2.65 | 0.77 | 1 | 10
21 | 95 | CONCLUIDO | 5.1476 | 19.43 | 16.03 | 38.47 | 0.57 | 25 | 193.71 | 53.44 | 6.25 | 23 | 39.02 | 24124.47 | 209.39 | 467.1 | 72.62 | 39.61 | 11476.7 | 0.55 | 0.73 | 2.65 | 0.69 | 1 | 10
22 | 95 | CONCLUIDO | 5.1706 | 19.34 | 15.98 | 39.95 | 0.59 | 24 | 194.09 | 53.44 | 6.5 | 22 | 39.16 | 24172.03 | 208.4 | 467.11 | 71.09 | 39.61 | 10713.7 | 0.56 | 0.73 | 2.64 | 0.65 | 1 | 10
23 | 95 | CONCLUIDO | 5.1687 | 19.35 | 15.99 | 39.96 | 0.62 | 24 | 194.48 | 53.44 | 6.75 | 22 | 39.29 | 24219.63 | 208.14 | 467.07 | 71.26 | 39.61 | 10802.83 | 0.56 | 0.73 | 2.64 | 0.65 | 1 | 10
24 | 95 | CONCLUIDO | 5.1847 | 19.29 | 15.96 | 41.64 | 0.64 | 23 | 194.86 | 53.44 | 7 | 21 | 39.43 | 24267.28 | 207.36 | 467.07 | 70.53 | 39.61 | 10443.38 | 0.56 | 0.73 | 2.64 | 0.63 | 1 | 10
25 | 95 | CONCLUIDO | 5.2005 | 19.23 | 15.94 | 43.48 | 0.66 | 22 | 195.25 | 53.44 | 7.25 | 20 | 39.57 | 24314.98 | 206.7 | 467.09 | 69.68 | 39.61 | 10019.59 | 0.57 | 0.73 | 2.65 | 0.61 | 1 | 10
26 | 95 | CONCLUIDO | 5.2209 | 19.15 | 15.9 | 45.44 | 0.68 | 21 | 195.64 | 53.44 | 7.5 | 19 | 39.7 | 24362.73 | 205.87 | 467.08 | 68.47 | 39.61 | 9419.86 | 0.58 | 0.73 | 2.64 | 0.57 | 1 | 10
27 | 95 | CONCLUIDO | 5.2374 | 19.09 | 15.88 | 47.64 | 0.7 | 20 | 196.03 | 53.44 | 7.75 | 18 | 39.84 | 24410.52 | 204.82 | 467.08 | 67.69 | 39.61 | 9033.7 | 0.59 | 0.73 | 2.64 | 0.55 | 1 | 10
28 | 95 | CONCLUIDO | 5.2447 | 19.07 | 15.85 | 47.56 | 0.72 | 20 | 196.41 | 53.44 | 8 | 18 | 39.98 | 24458.36 | 204.66 | 467.07 | 67.01 | 39.61 | 8694.28 | 0.59 | 0.74 | 2.64 | 0.52 | 1 | 10
29 | 95 | CONCLUIDO | 5.2511 | 19.04 | 15.87 | 50.11 | 0.74 | 19 | 196.8 | 53.44 | 8.25 | 17 | 40.12 | 24506.24 | 204.5 | 467.07 | 67.28 | 39.61 | 8836.95 | 0.59 | 0.74 | 2.64 | 0.53 | 1 | 10
30 | 95 | CONCLUIDO | 5.2515 | 19.04 | 15.87 | 50.1 | 0.77 | 19 | 197.19 | 53.44 | 8.5 | 17 | 40.26 | 24554.18 | 204.01 | 467.07 | 67.3 | 39.61 | 8845.04 | 0.59 | 0.74 | 2.64 | 0.53 | 1 | 10
31 | 95 | CONCLUIDO | 5.2715 | 18.97 | 15.83 | 52.77 | 0.79 | 18 | 197.58 | 53.44 | 8.75 | 16 | 40.39 | 24602.15 | 203.3 | 467.08 | 66.09 | 39.61 | 8246.49 | 0.6 | 0.74 | 2.64 | 0.5 | 1 | 10
32 | 95 | CONCLUIDO | 5.2755 | 18.96 | 15.82 | 52.72 | 0.81 | 18 | 197.97 | 53.44 | 9 | 16 | 40.53 | 24650.18 | 202.16 | 467.07 | 65.73 | 39.61 | 8066.2 | 0.6 | 0.74 | 2.64 | 0.48 | 1 | 10
33 | 95 | CONCLUIDO | 5.2926 | 18.89 | 15.79 | 55.74 | 0.83 | 17 | 198.36 | 53.44 | 9.25 | 15 | 40.67 | 24698.26 | 201.55 | 467.09 | 64.89 | 39.61 | 7652.06 | 0.61 | 0.74 | 2.64 | 0.46 | 1 | 10
34 | 95 | CONCLUIDO | 5.2939 | 18.89 | 15.79 | 55.72 | 0.85 | 17 | 198.75 | 53.44 | 9.5 | 15 | 40.81 | 24746.38 | 201.4 | 467.08 | 64.71 | 39.61 | 7562.66 | 0.61 | 0.74 | 2.64 | 0.46 | 1 | 10
35 | 95 | CONCLUIDO | 5.3109 | 18.83 | 15.77 | 59.12 | 0.87 | 16 | 199.14 | 53.44 | 9.75 | 14 | 40.95 | 24794.55 | 200.69 | 467.11 | 64.1 | 39.61 | 7263.2 | 0.62 | 0.74 | 2.63 | 0.43 | 1 | 10
36 | 95 | CONCLUIDO | 5.3059 | 18.85 | 15.78 | 59.19 | 0.89 | 16 | 199.53 | 53.44 | 10 | 14 | 41.1 | 24842.77 | 200.9 | 467.07 | 64.61 | 39.61 | 7513.52 | 0.61 | 0.74 | 2.64 | 0.45 | 1 | 10
37 | 95 | CONCLUIDO | 5.3373 | 18.74 | 15.71 | 62.84 | 0.91 | 15 | 199.92 | 53.44 | 10.25 | 13 | 41.24 | 24891.03 | 198.86 | 467.07 | 62.15 | 39.61 | 6292.09 | 0.64 | 0.74 | 2.63 | 0.38 | 1 | 10
38 | 95 | CONCLUIDO | 5.3333 | 18.75 | 15.72 | 62.89 | 0.93 | 15 | 200.31 | 53.44 | 10.5 | 13 | 41.38 | 24939.35 | 198.96 | 467.07 | 62.61 | 39.61 | 6523.14 | 0.63 | 0.74 | 2.63 | 0.39 | 1 | 10
39 | 95 | CONCLUIDO | 5.3335 | 18.75 | 15.72 | 62.89 | 0.95 | 15 | 200.71 | 53.44 | 10.75 | 13 | 41.52 | 24987.71 | 198.51 | 467.08 | 62.64 | 39.61 | 6538.25 | 0.63 | 0.74 | 2.63 | 0.39 | 1 | 10
40 | 95 | CONCLUIDO | 5.3493 | 18.69 | 15.7 | 67.3 | 0.97 | 14 | 201.1 | 53.44 | 11 | 12 | 41.66 | 25036.12 | 198.23 | 467.11 | 62.16 | 39.61 | 6301.22 | 0.64 | 0.74 | 2.63 | 0.37 | 1 | 10
41 | 95 | CONCLUIDO | 5.3471 | 18.7 | 15.71 | 67.34 | 0.99 | 14 | 201.49 | 53.44 | 11.25 | 12 | 41.81 | 25084.58 | 197.78 | 467.07 | 62.45 | 39.61 | 6445.57 | 0.63 | 0.74 | 2.63 | 0.38 | 1 | 10
42 | 95 | CONCLUIDO | 5.3516 | 18.69 | 15.7 | 67.27 | 1.01 | 14 | 201.88 | 53.44 | 11.5 | 12 | 41.95 | 25133.09 | 196.82 | 467.08 | 61.94 | 39.61 | 6191.11 | 0.64 | 0.74 | 2.63 | 0.36 | 1 | 10
43 | 95 | CONCLUIDO | 5.3638 | 18.64 | 15.69 | 72.42 | 1.03 | 13 | 202.28 | 53.44 | 11.75 | 11 | 42.09 | 25181.64 | 196.19 | 467.07 | 61.57 | 39.61 | 6013.36 | 0.64 | 0.74 | 2.63 | 0.36 | 1 | 10
44 | 95 | CONCLUIDO | 5.3651 | 18.64 | 15.69 | 72.4 | 1.05 | 13 | 202.67 | 53.44 | 12 | 11 | 42.24 | 25230.25 | 196.96 | 467.07 | 61.51 | 39.61 | 5981.65 | 0.64 | 0.74 | 2.63 | 0.35 | 1 | 10
45 | 95 | CONCLUIDO | 5.3666 | 18.63 | 15.68 | 72.38 | 1.07 | 13 | 203.07 | 53.44 | 12.25 | 11 | 42.38 | 25279.03 | 196.41 | 467.1 | 61.32 | 39.61 | 5883.78 | 0.65 | 0.74 | 2.63 | 0.35 | 1 | 10
46 | 95 | CONCLUIDO | 5.3645 | 18.64 | 15.69 | 72.41 | 1.09 | 13 | 203.46 | 53.44 | 12.5 | 11 | 42.53 | 25327.74 | 195.88 | 467.07 | 61.61 | 39.61 | 6031.68 | 0.64 | 0.74 | 2.63 | 0.36 | 1 | 10
47 | 95 | CONCLUIDO | 5.3895 | 18.55 | 15.64 | 78.2 | 1.11 | 12 | 203.86 | 53.44 | 12.75 | 10 | 42.67 | 25376.49 | 194.19 | 467.07 | 59.88 | 39.61 | 5170.47 | 0.66 | 0.75 | 2.63 | 0.31 | 1 | 10
48 | 95 | CONCLUIDO | 5.3877 | 18.56 | 15.65 | 78.23 | 1.13 | 12 | 204.25 | 53.44 | 13 | 10 | 42.82 | 25425.3 | 194.31 | 467.1 | 60.24 | 39.61 | 5353.37 | 0.66 | 0.75 | 2.62 | 0.31 | 1 | 10
49 | 95 | CONCLUIDO | 5.3873 | 18.56 | 15.65 | 78.23 | 1.15 | 12 | 204.65 | 53.44 | 13.25 | 10 | 42.96 | 25474.16 | 194.05 | 467.07 | 59.9 | 39.61 | 5180.58 | 0.66 | 0.75 | 2.64 | 0.31 | 1 | 10
50 | 95 | CONCLUIDO | 5.3835 | 18.58 | 15.66 | 78.3 | 1.17 | 12 | 205.05 | 53.44 | 13.5 | 10 | 43.11 | 25523.06 | 193.87 | 467.07 | 60.55 | 39.61 | 5503.55 | 0.65 | 0.74 | 2.63 | 0.33 | 1 | 10
51 | 95 | CONCLUIDO | 5.4066 | 18.5 | 15.62 | 85.19 | 1.19 | 11 | 205.44 | 53.44 | 13.75 | 9 | 43.26 | 25572.02 | 192.09 | 467.07 | 59.27 | 39.61 | 4870.69 | 0.67 | 0.75 | 2.63 | 0.28 | 1 | 10
52 | 95 | CONCLUIDO | 5.4091 | 18.49 | 15.61 | 85.14 | 1.21 | 11 | 205.84 | 53.44 | 14 | 9 | 43.4 | 25621.03 | 192.07 | 467.07 | 58.98 | 39.61 | 4725.57 | 0.67 | 0.75 | 2.62 | 0.28 | 1 | 10
53 | 95 | CONCLUIDO | 5.4057 | 18.5 | 15.62 | 85.2 | 1.23 | 11 | 206.24 | 53.44 | 14.25 | 9 | 43.55 | 25670.09 | 191.78 | 467.07 | 59.35 | 39.61 | 4910.92 | 0.67 | 0.75 | 2.63 | 0.29 | 1 | 10
54 | 95 | CONCLUIDO | 5.4034 | 18.51 | 15.63 | 85.25 | 1.25 | 11 | 206.64 | 53.44 | 14.5 | 9 | 43.7 | 25719.19 | 191.87 | 467.07 | 59.54 | 39.61 | 5006.92 | 0.67 | 0.75 | 2.63 | 0.3 | 1 | 10
55 | 95 | CONCLUIDO | 5.4053 | 18.5 | 15.62 | 85.21 | 1.27 | 11 | 207.03 | 53.44 | 14.75 | 9 | 43.85 | 25768.35 | 191.35 | 467.07 | 59.27 | 39.61 | 4872.15 | 0.67 | 0.75 | 2.63 | 0.29 | 1 | 10
56 | 95 | CONCLUIDO | 5.4044 | 18.5 | 15.63 | 85.23 | 1.28 | 11 | 207.43 | 53.44 | 15 | 9 | 44 | 25817.56 | 190.32 | 467.07 | 59.54 | 39.61 | 5007.89 | 0.67 | 0.75 | 2.63 | 0.29 | 1 | 10
57 | 95 | CONCLUIDO | 5.4256 | 18.43 | 15.59 | 93.54 | 1.3 | 10 | 207.83 | 53.44 | 15.25 | 8 | 44.15 | 25866.82 | 189.68 | 467.07 | 58.41 | 39.61 | 4448.33 | 0.68 | 0.75 | 2.62 | 0.26 | 1 | 10
58 | 95 | CONCLUIDO | 5.4247 | 18.43 | 15.59 | 93.56 | 1.32 | 10 | 208.23 | 53.44 | 15.5 | 8 | 44.3 | 25916.13 | 190.03 | 467.1 | 58.37 | 39.61 | 4427.24 | 0.68 | 0.75 | 2.63 | 0.26 | 1 | 10
59 | 95 | CONCLUIDO | 5.4232 | 18.44 | 15.6 | 93.59 | 1.34 | 10 | 208.63 | 53.44 | 15.75 | 8 | 44.45 | 25965.5 | 189.52 | 467.07 | 58.65 | 39.61 | 4565.13 | 0.68 | 0.75 | 2.62 | 0.27 | 1 | 10
60 | 95 | CONCLUIDO | 5.4249 | 18.43 | 15.59 | 93.56 | 1.36 | 10 | 209.03 | 53.44 | 16 | 8 | 44.6 | 26014.91 | 188.71 | 467.07 | 58.51 | 39.61 | 4496.14 | 0.68 | 0.75 | 2.62 | 0.26 | 1 | 10
61 | 95 | CONCLUIDO | 5.4272 | 18.43 | 15.59 | 93.51 | 1.38 | 10 | 209.43 | 53.44 | 16.25 | 8 | 44.75 | 26064.38 | 187.95 | 467.07 | 58.21 | 39.61 | 4345.28 | 0.68 | 0.75 | 2.62 | 0.25 | 1 | 10
62 | 95 | CONCLUIDO | 5.4258 | 18.43 | 15.59 | 93.54 | 1.4 | 10 | 209.84 | 53.44 | 16.5 | 8 | 44.9 | 26113.9 | 186.42 | 467.07 | 58.3 | 39.61 | 4388.75 | 0.68 | 0.75 | 2.63 | 0.26 | 1 | 10
63 | 95 | CONCLUIDO | 5.447 | 18.36 | 15.56 | 103.7 | 1.42 | 9 | 210.24 | 53.44 | 16.75 | 7 | 45.05 | 26163.47 | 185.78 | 467.07 | 57.11 | 39.61 | 3800.71 | 0.69 | 0.75 | 2.62 | 0.22 | 1 | 10
64 | 95 | CONCLUIDO | 5.4439 | 18.37 | 15.57 | 103.77 | 1.43 | 9 | 210.64 | 53.44 | 17 | 7 | 45.21 | 26213.09 | 185.98 | 467.08 | 57.41 | 39.61 | 3951.6 | 0.69 | 0.75 | 2.63 | 0.23 | 1 | 10
65 | 95 | CONCLUIDO | 5.4456 | 18.36 | 15.56 | 103.73 | 1.45 | 9 | 211.04 | 53.44 | 17.25 | 7 | 45.36 | 26262.77 | 186.38 | 467.07 | 57.33 | 39.61 | 3911.12 | 0.69 | 0.75 | 2.62 | 0.23 | 1 | 10
66 | 95 | CONCLUIDO | 5.4455 | 18.36 | 15.56 | 103.74 | 1.47 | 9 | 211.45 | 53.44 | 17.5 | 7 | 45.51 | 26312.5 | 186.38 | 467.07 | 57.32 | 39.61 | 3903.88 | 0.69 | 0.75 | 2.62 | 0.23 | 1 | 10
67 | 95 | CONCLUIDO | 5.4428 | 18.37 | 15.57 | 103.8 | 1.49 | 9 | 211.85 | 53.44 | 17.75 | 7 | 45.67 | 26362.28 | 186.01 | 467.07 | 57.61 | 39.61 | 4050.45 | 0.69 | 0.75 | 2.63 | 0.24 | 1 | 10
68 | 95 | CONCLUIDO | 5.4449 | 18.37 | 15.56 | 103.75 | 1.51 | 9 | 212.25 | 53.44 | 18 | 7 | 45.82 | 26412.11 | 185.26 | 467.11 | 57.43 | 39.61 | 3958.48 | 0.69 | 0.75 | 2.62 | 0.23 | 1 | 10
69 | 95 | CONCLUIDO | 5.443 | 18.37 | 15.57 | 103.79 | 1.52 | 9 | 212.66 | 53.44 | 18.25 | 7 | 45.97 | 26462 | 184.09 | 467.07 | 57.79 | 39.61 | 4140.06 | 0.69 | 0.75 | 2.62 | 0.24 | 1 | 10
70 | 95 | CONCLUIDO | 5.4441 | 18.37 | 15.56 | 103.77 | 1.54 | 9 | 213.06 | 53.44 | 18.5 | 7 | 46.13 | 26511.94 | 183.47 | 467.1 | 57.46 | 39.61 | 3974.4 | 0.69 | 0.75 | 2.62 | 0.23 | 1 | 10
71 | 95 | CONCLUIDO | 5.4682 | 18.29 | 15.52 | 116.41 | 1.56 | 8 | 213.47 | 53.44 | 18.75 | 6 | 46.28 | 26561.93 | 182.08 | 467.08 | 55.98 | 39.61 | 3238.97 | 0.71 | 0.75 | 2.62 | 0.19 | 1 | 10
72 | 95 | CONCLUIDO | 5.4634 | 18.3 | 15.54 | 116.53 | 1.58 | 8 | 213.87 | 53.44 | 19 | 6 | 46.44 | 26611.98 | 182.48 | 467.07 | 56.5 | 39.61 | 3503.19 | 0.7 | 0.75 | 2.62 | 0.2 | 1 | 10
73 | 95 | CONCLUIDO | 5.4654 | 18.3 | 15.53 | 116.48 | 1.6 | 8 | 214.28 | 53.44 | 19.25 | 6 | 46.6 | 26662.08 | 182.32 | 467.07 | 56.45 | 39.61 | 3477.39 | 0.7 | 0.75 | 2.62 | 0.2 | 1 | 10
74 | 95 | CONCLUIDO | 5.4685 | 18.29 | 15.52 | 116.4 | 1.61 | 8 | 214.69 | 53.44 | 19.5 | 6 | 46.75 | 26712.23 | 182.01 | 467.07 | 56.13 | 39.61 | 3314 | 0.71 | 0.75 | 2.62 | 0.19 | 1 | 10
75 | 95 | CONCLUIDO | 5.4668 | 18.29 | 15.53 | 116.44 | 1.63 | 8 | 215.09 | 53.44 | 19.75 | 6 | 46.91 | 26762.44 | 182.09 | 467.07 | 56.28 | 39.61 | 3389.19 | 0.7 | 0.75 | 2.62 | 0.19 | 1 | 10
76 | 95 | CONCLUIDO | 5.4645 | 18.3 | 15.53 | 116.5 | 1.65 | 8 | 215.5 | 53.44 | 20 | 6 | 47.07 | 26812.71 | 181.44 | 467.07 | 56.58 | 39.61 | 3542.01 | 0.7 | 0.75 | 2.62 | 0.2 | 1 | 10
77 | 95 | CONCLUIDO | 5.4636 | 18.3 | 15.54 | 116.53 | 1.67 | 8 | 215.91 | 53.44 | 20.25 | 6 | 47.23 | 26863.02 | 180.32 | 467.07 | 56.58 | 39.61 | 3543.29 | 0.7 | 0.75 | 2.62 | 0.2 | 1 | 10
78 | 95 | CONCLUIDO | 5.4629 | 18.31 | 15.54 | 116.54 | 1.68 | 8 | 216.32 | 53.44 | 20.5 | 6 | 47.38 | 26913.4 | 180.03 | 467.14 | 56.52 | 39.61 | 3512.2 | 0.7 | 0.75 | 2.62 | 0.21 | 1 | 10
79 | 95 | CONCLUIDO | 5.4653 | 18.3 | 15.53 | 116.48 | 1.7 | 8 | 216.73 | 53.44 | 20.75 | 6 | 47.54 | 26963.82 | 179.5 | 467.1 | 56.41 | 39.61 | 3453.81 | 0.7 | 0.75 | 2.62 | 0.2 | 1 | 10
80 | 95 | CONCLUIDO | 5.46 | 18.32 | 15.55 | 116.61 | 1.72 | 8 | 217.14 | 53.44 | 21 | 6 | 47.7 | 27014.3 | 177.68 | 467.07 | 57.14 | 39.61 | 3821.99 | 0.69 | 0.75 | 2.62 | 0.22 | 1 | 10
81 | 95 | CONCLUIDO | 5.482 | 18.24 | 15.51 | 132.96 | 1.74 | 7 | 217.55 | 53.44 | 21.25 | 5 | 47.86 | 27064.84 | 177.28 | 467.08 | 55.84 | 39.61 | 3175.92 | 0.71 | 0.75 | 2.62 | 0.18 | 1 | 10
82 | 95 | CONCLUIDO | 5.4807 | 18.25 | 15.52 | 133 | 1.75 | 7 | 217.96 | 53.44 | 21.5 | 5 | 48.02 | 27115.43 | 177.69 | 467.07 | 56.01 | 39.61 | 3259.22 | 0.71 | 0.75 | 2.62 | 0.18 | 1 | 10
83 | 95 | CONCLUIDO | 5.4819 | 18.24 | 15.51 | 132.97 | 1.77 | 7 | 218.37 | 53.44 | 21.75 | 5 | 48.18 | 27166.08 | 178 | 467.07 | 55.89 | 39.61 | 3198.66 | 0.71 | 0.75 | 2.62 | 0.18 | 1 | 10
84 | 95 | CONCLUIDO | 5.4811 | 18.24 | 15.52 | 132.99 | 1.79 | 7 | 218.78 | 53.44 | 22 | 5 | 48.34 | 27216.79 | 178.1 | 467.07 | 55.87 | 39.61 | 3193.11 | 0.71 | 0.75 | 2.62 | 0.18 | 1 | 10
85 | 95 | CONCLUIDO | 5.4826 | 18.24 | 15.51 | 132.95 | 1.8 | 7 | 219.19 | 53.44 | 22.25 | 5 | 48.51 | 27267.55 | 178.1 | 467.07 | 55.74 | 39.61 | 3126 | 0.71 | 0.75 | 2.62 | 0.18 | 1 | 10
86 | 95 | CONCLUIDO | 5.4843 | 18.23 | 15.5 | 132.9 | 1.82 | 7 | 219.6 | 53.44 | 22.5 | 5 | 48.67 | 27318.36 | 177.81 | 467.07 | 55.58 | 39.61 | 3043.76 | 0.71 | 0.75 | 2.62 | 0.17 | 1 | 10
87 | 95 | CONCLUIDO | 5.4882 | 18.22 | 15.49 | 132.79 | 1.84 | 7 | 220.01 | 53.44 | 22.75 | 5 | 48.83 | 27369.23 | 176.7 | 467.07 | 55.17 | 39.61 | 2841.08 | 0.72 | 0.75 | 2.62 | 0.16 | 1 | 10
88 | 95 | CONCLUIDO | 5.4871 | 18.22 | 15.5 | 132.82 | 1.85 | 7 | 220.43 | 53.44 | 23 | 4 | 48.99 | 27420.16 | 176.16 | 467.07 | 55.28 | 39.61 | 2893.68 | 0.72 | 0.75 | 2.62 | 0.16 | 1 | 10
89 | 95 | CONCLUIDO | 5.4853 | 18.23 | 15.5 | 132.87 | 1.87 | 7 | 220.84 | 53.44 | 23.25 | 4 | 49.16 | 27471.15 | 176.36 | 467.07 | 55.38 | 39.61 | 2945.88 | 0.72 | 0.75 | 2.62 | 0.17 | 1 | 10
90 | 95 | CONCLUIDO | 5.4876 | 18.22 | 15.49 | 132.8 | 1.89 | 7 | 221.25 | 53.44 | 23.5 | 4 | 49.32 | 27522.19 | 175.61 | 467.07 | 55.19 | 39.61 | 2850.42 | 0.72 | 0.75 | 2.62 | 0.16 | 1 | 10
91 | 95 | CONCLUIDO | 5.4876 | 18.22 | 15.49 | 132.8 | 1.9 | 7 | 221.67 | 53.44 | 23.75 | 4 | 49.48 | 27573.29 | 175.31 | 467.07 | 55.17 | 39.61 | 2841.38 | 0.72 | 0.75 | 2.62 | 0.16 | 1 | 10
92 | 95 | CONCLUIDO | 5.4881 | 18.22 | 15.49 | 132.79 | 1.92 | 7 | 222.08 | 53.44 | 24 | 4 | 49.65 | 27624.44 | 175.03 | 467.07 | 54.99 | 39.61 | 2748.52 | 0.72 | 0.75 | 2.62 | 0.16 | 1 | 10
93 | 95 | CONCLUIDO | 5.4855 | 18.23 | 15.5 | 132.86 | 1.94 | 7 | 222.5 | 53.44 | 24.25 | 3 | 49.81 | 27675.78 | 174.37 | 467.07 | 55.3 | 39.61 | 2906.68 | 0.72 | 0.75 | 2.62 | 0.17 | 1 | 10
94 | 95 | CONCLUIDO | 5.484 | 18.23 | 15.51 | 132.9 | 1.95 | 7 | 222.92 | 53.44 | 24.5 | 3 | 49.98 | 27727.05 | 173.91 | 467.07 | 55.51 | 39.61 | 3011.83 | 0.71 | 0.75 | 2.62 | 0.17 | 1 | 10
95 | 95 | CONCLUIDO | 5.4846 | 18.23 | 15.5 | 132.89 | 1.97 | 7 | 223.33 | 53.44 | 24.75 | 3 | 50.15 | 27778.39 | 173.38 | 467.07 | 55.37 | 39.61 | 2938.43 | 0.72 | 0.75 | 2.62 | 0.17 | 1 | 10
96 | 95 | CONCLUIDO | 5.4855 | 18.23 | 15.5 | 132.86 | 1.99 | 7 | 223.75 | 53.44 | 25 | 3 | 50.31 | 27829.77 | 172.94 | 467.08 | 55.32 | 39.61 | 2917.99 | 0.72 | 0.75 | 2.62 | 0.17 | 1 | 10
97 | 95 | CONCLUIDO | 5.5064 | 18.16 | 15.47 | 154.69 | 2 | 6 | 224.17 | 53.44 | 25.25 | 2 | 50.48 | 27881.22 | 172.38 | 467.11 | 54.27 | 39.61 | 2393.72 | 0.73 | 0.75 | 2.62 | 0.14 | 1 | 10
98 | 95 | CONCLUIDO | 5.5065 | 18.16 | 15.47 | 154.68 | 2.02 | 6 | 224.58 | 53.44 | 25.5 | 1 | 50.65 | 27932.73 | 172.58 | 467.07 | 54.21 | 39.61 | 2367.68 | 0.73 | 0.75 | 2.62 | 0.14 | 1 | 10
99 | 95 | CONCLUIDO | 5.5043 | 18.17 | 15.48 | 154.76 | 2.03 | 6 | 225 | 53.44 | 25.75 | 1 | 50.82 | 27984.29 | 172.75 | 467.07 | 54.44 | 39.61 | 2481.8 | 0.73 | 0.75 | 2.62 | 0.14 | 1 | 10
100 | 95 | CONCLUIDO | 5.504 | 18.17 | 15.48 | 154.77 | 2.05 | 6 | 225.42 | 53.44 | 26 | 1 | 50.98 | 28035.92 | 173.1 | 467.07 | 54.51 | 39.61 | 2516.85 | 0.73 | 0.75 | 2.62 | 0.14 | 1 | 10
101 | 95 | CONCLUIDO | 5.5043 | 18.17 | 15.48 | 154.76 | 2.07 | 6 | 225.84 | 53.44 | 26.25 | 1 | 51.15 | 28087.6 | 173.39 | 467.08 | 54.48 | 39.61 | 2502.8 | 0.73 | 0.75 | 2.62 | 0.14 | 1 | 10
102 | 95 | CONCLUIDO | 5.5045 | 18.17 | 15.47 | 154.75 | 2.08 | 6 | 226.26 | 53.44 | 26.5 | 0 | 51.32 | 28139.34 | 173.64 | 467.07 | 54.42 | 39.61 | 2472.01 | 0.73 | 0.75 | 2.62 | 0.14 | 1 | 10
0 | 55 | CONCLUIDO | 4.0234 | 24.85 | 19.43 | 8.33 | 0.15 | 140 | 116.05 | 43.4 | 1 | 138 | 16.65 | 14546.17 | 192.93 | 467.13 | 183.48 | 39.61 | 66331.69 | 0.22 | 0.6 | 2.84 | 4.09 | 1 | 10
1 | 55 | CONCLUIDO | 4.3423 | 23.03 | 18.41 | 10.42 | 0.19 | 106 | 116.37 | 43.4 | 1.25 | 104 | 16.72 | 14585.96 | 182.08 | 467.27 | 150.13 | 39.61 | 49827.74 | 0.26 | 0.63 | 2.79 | 3.08 | 1 | 10
2 | 55 | CONCLUIDO | 4.5706 | 21.88 | 17.76 | 12.54 | 0.23 | 85 | 116.69 | 43.4 | 1.5 | 83 | 16.79 | 14625.77 | 175 | 467.12 | 129.18 | 39.61 | 39456.43 | 0.31 | 0.66 | 2.75 | 2.43 | 1 | 10
3 | 55 | CONCLUIDO | 4.7261 | 21.16 | 17.38 | 14.69 | 0.26 | 71 | 117.01 | 43.4 | 1.75 | 69 | 16.86 | 14665.62 | 170.4 | 467.34 | 115.85 | 39.61 | 32861.38 | 0.34 | 0.67 | 2.74 | 2.04 | 1 | 10
4 | 55 | CONCLUIDO | 4.8516 | 20.61 | 17.07 | 16.79 | 0.3 | 61 | 117.34 | 43.4 | 2 | 59 | 16.94 | 14705.49 | 166.63 | 467.09 | 106.56 | 39.61 | 28264.86 | 0.37 | 0.68 | 2.71 | 1.74 | 1 | 10
5 | 55 | CONCLUIDO | 4.9375 | 20.25 | 16.88 | 18.75 | 0.34 | 54 | 117.66 | 43.4 | 2.25 | 52 | 17.01 | 14745.39 | 163.99 | 467.09 | 100.9 | 39.61 | 25470.85 | 0.39 | 0.69 | 2.69 | 1.54 | 1 | 10
6 | 55 | CONCLUIDO | 5.0234 | 19.91 | 16.68 | 20.84 | 0.37 | 48 | 117.98 | 43.4 | 2.5 | 46 | 17.08 | 14785.31 | 161.27 | 467.15 | 93.63 | 39.61 | 21867.66 | 0.42 | 0.7 | 2.69 | 1.34 | 1 | 10
7 | 55 | CONCLUIDO | 5.0874 | 19.66 | 16.55 | 23.09 | 0.41 | 43 | 118.31 | 43.4 | 2.75 | 41 | 17.16 | 14825.26 | 159.37 | 467.13 | 89.28 | 39.61 | 19716.54 | 0.44 | 0.7 | 2.68 | 1.21 | 1 | 10
8 | 55 | CONCLUIDO | 5.1389 | 19.46 | 16.44 | 25.3 | 0.45 | 39 | 118.63 | 43.4 | 3 | 37 | 17.23 | 14865.24 | 157.72 | 467.1 | 85.92 | 39.61 | 18055.79 | 0.46 | 0.71 | 2.68 | 1.11 | 1 | 10
9 | 55 | CONCLUIDO | 5.1858 | 19.28 | 16.34 | 27.23 | 0.48 | 36 | 118.96 | 43.4 | 3.25 | 34 | 17.31 | 14905.25 | 155.9 | 467.13 | 83.12 | 39.61 | 16669.16 | 0.48 | 0.71 | 2.65 | 1 | 1 | 10
10 | 55 | CONCLUIDO | 5.2295 | 19.12 | 16.25 | 29.54 | 0.52 | 33 | 119.28 | 43.4 | 3.5 | 31 | 17.38 | 14945.29 | 154.14 | 467.11 | 79.81 | 39.61 | 15033.27 | 0.5 | 0.72 | 2.66 | 0.92 | 1 | 10
11 | 55 | CONCLUIDO | 5.2605 | 19.01 | 16.18 | 31.33 | 0.55 | 31 | 119.61 | 43.4 | 3.75 | 29 | 17.46 | 14985.35 | 152.91 | 467.09 | 77.64 | 39.61 | 13954.51 | 0.51 | 0.72 | 2.66 | 0.85 | 1 | 10
12 | 55 | CONCLUIDO | 5.2889 | 18.91 | 16.13 | 33.37 | 0.59 | 29 | 119.93 | 43.4 | 4 | 27 | 17.53 | 15025.44 | 151.58 | 467.08 | 76.04 | 39.61 | 13168.18 | 0.52 | 0.72 | 2.65 | 0.8 | 1 | 10
13 | 55 | CONCLUIDO | 5.3162 | 18.81 | 16.08 | 35.74 | 0.62 | 27 | 120.26 | 43.4 | 4.25 | 25 | 17.61 | 15065.56 | 150.34 | 467.08 | 74.43 | 39.61 | 12368.45 | 0.53 | 0.73 | 2.65 | 0.75 | 1 | 10
14 | 55 | CONCLUIDO | 5.3479 | 18.7 | 16.02 | 38.44 | 0.66 | 25 | 120.58 | 43.4 | 4.5 | 23 | 17.68 | 15105.7 | 148.72 | 467.08 | 72.27 | 39.61 | 11302.23 | 0.55 | 0.73 | 2.65 | 0.68 | 1 | 10
15 | 55 | CONCLUIDO | 5.3606 | 18.65 | 16 | 39.99 | 0.69 | 24 | 120.91 | 43.4 | 4.75 | 22 | 17.76 | 15145.88 | 147.89 | 467.08 | 71.53 | 39.61 | 10937.76 | 0.55 | 0.73 | 2.65 | 0.66 | 1 | 10
16 | 55 | CONCLUIDO | 5.3967 | 18.53 | 15.92 | 43.42 | 0.73 | 22 | 121.23 | 43.4 | 5 | 20 | 17.83 | 15186.08 | 146.48 | 467.09 | 68.93 | 39.61 | 9645.65 | 0.57 | 0.73 | 2.65 | 0.59 | 1 | 10
17 | 55 | CONCLUIDO | 5.4109 | 18.48 | 15.9 | 45.42 | 0.76 | 21 | 121.56 | 43.4 | 5.25 | 19 | 17.91 | 15226.31 | 145.43 | 467.09 | 68.14 | 39.61 | 9257.37 | 0.58 | 0.73 | 2.64 | 0.56 | 1 | 10
18 | 55 | CONCLUIDO | 5.4201 | 18.45 | 15.89 | 47.66 | 0.8 | 20 | 121.89 | 43.4 | 5.5 | 18 | 17.99 | 15266.56 | 144.54 | 467.07 | 68.06 | 39.61 | 9221.62 | 0.58 | 0.73 | 2.64 | 0.55 | 1 | 10
19 | 55 | CONCLUIDO | 5.4329 | 18.41 | 15.87 | 50.11 | 0.83 | 19 | 122.21 | 43.4 | 5.75 | 17 | 18.06 | 15306.85 | 143.73 | 467.07 | 67.24 | 39.61 | 8816.59 | 0.59 | 0.74 | 2.64 | 0.54 | 1 | 10
20 | 55 | CONCLUIDO | 5.4349 | 18.4 | 15.86 | 50.09 | 0.86 | 19 | 122.54 | 43.4 | 6 | 17 | 18.14 | 15347.16 | 143.16 | 467.08 | 67.15 | 39.61 | 8772.87 | 0.59 | 0.74 | 2.64 | 0.53 | 1 | 10
21 | 55 | CONCLUIDO | 5.4531 | 18.34 | 15.82 | 52.75 | 0.9 | 18 | 122.87 | 43.4 | 6.25 | 16 | 18.22 | 15387.5 | 141.3 | 467.07 | 65.69 | 39.61 | 8047.9 | 0.6 | 0.74 | 2.65 | 0.49 | 1 | 10
22 | 55 | CONCLUIDO | 5.469 | 18.28 | 15.79 | 55.75 | 0.93 | 17 | 123.19 | 43.4 | 6.5 | 15 | 18.29 | 15427.87 | 140.74 | 467.07 | 64.89 | 39.61 | 7649.27 | 0.61 | 0.74 | 2.64 | 0.46 | 1 | 10
23 | 55 | CONCLUIDO | 5.4827 | 18.24 | 15.77 | 59.15 | 0.96 | 16 | 123.52 | 43.4 | 6.75 | 14 | 18.37 | 15468.27 | 139.59 | 467.07 | 64.33 | 39.61 | 7374.54 | 0.62 | 0.74 | 2.63 | 0.44 | 1 | 10
24 | 55 | CONCLUIDO | 5.4823 | 18.24 | 15.77 | 59.15 | 1 | 16 | 123.85 | 43.4 | 7 | 14 | 18.45 | 15508.69 | 138.82 | 467.07 | 64.27 | 39.61 | 7348.38 | 0.62 | 0.74 | 2.64 | 0.44 | 1 | 10
25 | 55 | CONCLUIDO | 5.5053 | 18.16 | 15.72 | 62.89 | 1.03 | 15 | 124.18 | 43.4 | 7.25 | 13 | 18.53 | 15549.15 | 137.34 | 467.09 | 62.53 | 39.61 | 6482.43 | 0.63 | 0.74 | 2.63 | 0.39 | 1 | 10
26 | 55 | CONCLUIDO | 5.4991 | 18.18 | 15.74 | 62.97 | 1.06 | 15 | 124.51 | 43.4 | 7.5 | 13 | 18.61 | 15589.63 | 136.75 | 467.08 | 63.28 | 39.61 | 6857.45 | 0.63 | 0.74 | 2.63 | 0.41 | 1 | 10
27 | 55 | CONCLUIDO | 5.52 | 18.12 | 15.7 | 67.27 | 1.1 | 14 | 124.83 | 43.4 | 7.75 | 12 | 18.68 | 15630.14 | 135.21 | 467.07 | 61.85 | 39.61 | 6146.12 | 0.64 | 0.74 | 2.63 | 0.36 | 1 | 10
28 | 55 | CONCLUIDO | 5.5311 | 18.08 | 15.69 | 72.39 | 1.13 | 13 | 125.16 | 43.4 | 8 | 11 | 18.76 | 15670.68 | 133.89 | 467.07 | 61.47 | 39.61 | 5962.74 | 0.64 | 0.74 | 2.63 | 0.35 | 1 | 10
29 | 55 | CONCLUIDO | 5.5357 | 18.06 | 15.67 | 72.32 | 1.16 | 13 | 125.49 | 43.4 | 8.25 | 11 | 18.84 | 15711.24 | 134.29 | 467.09 | 61.01 | 39.61 | 5729.94 | 0.65 | 0.74 | 2.63 | 0.34 | 1 | 10
30 | 55 | CONCLUIDO | 5.5333 | 18.07 | 15.68 | 72.36 | 1.19 | 13 | 125.82 | 43.4 | 8.5 | 11 | 18.92 | 15751.84 | 132.97 | 467.07 | 61.38 | 39.61 | 5914.21 | 0.65 | 0.74 | 2.62 | 0.34 | 1 | 10
31 | 55 | CONCLUIDO | 5.5491 | 18.02 | 15.65 | 78.25 | 1.22 | 12 | 126.15 | 43.4 | 8.75 | 10 | 19 | 15792.46 | 131.82 | 467.07 | 60.2 | 39.61 | 5332.39 | 0.66 | 0.75 | 2.63 | 0.32 | 1 | 10
32 | 55 | CONCLUIDO | 5.5493 | 18.02 | 15.65 | 78.25 | 1.26 | 12 | 126.48 | 43.4 | 9 | 10 | 19.08 | 15833.12 | 130.69 | 467.07 | 60.28 | 39.61 | 5370.39 | 0.66 | 0.75 | 2.63 | 0.32 | 1 | 10
33 | 55 | CONCLUIDO | 5.5707 | 17.95 | 15.6 | 85.11 | 1.29 | 11 | 126.81 | 43.4 | 9.25 | 9 | 19.16 | 15873.8 | 128.88 | 467.07 | 58.92 | 39.61 | 4697.89 | 0.67 | 0.75 | 2.62 | 0.27 | 1 | 10
34 | 55 | CONCLUIDO | 5.5638 | 17.97 | 15.63 | 85.23 | 1.32 | 11 | 127.14 | 43.4 | 9.5 | 9 | 19.24 | 15914.51 | 128.24 | 467.07 | 59.44 | 39.61 | 4953.72 | 0.67 | 0.75 | 2.63 | 0.29 | 1 | 10
35 | 55 | CONCLUIDO | 5.5678 | 17.96 | 15.61 | 85.16 | 1.35 | 11 | 127.47 | 43.4 | 9.75 | 8 | 19.32 | 15955.25 | 128.22 | 467.07 | 58.99 | 39.61 | 4731.42 | 0.67 | 0.75 | 2.63 | 0.28 | 1 | 10
36 | 55 | CONCLUIDO | 5.5636 | 17.97 | 15.63 | 85.24 | 1.38 | 11 | 127.8 | 43.4 | 10 | 7 | 19.4 | 15996.02 | 126.23 | 467.07 | 59.45 | 39.61 | 4960.17 | 0.67 | 0.75 | 2.63 | 0.29 | 1 | 10
37 | 55 | CONCLUIDO | 5.5825 | 17.91 | 15.59 | 93.54 | 1.41 | 10 | 128.13 | 43.4 | 10.25 | 4 | 19.48 | 16036.82 | 125.67 | 467.07 | 58.17 | 39.61 | 4324.79 | 0.68 | 0.75 | 2.63 | 0.26 | 1 | 10
38 | 55 | CONCLUIDO | 5.5789 | 17.92 | 15.6 | 93.61 | 1.44 | 10 | 128.46 | 43.4 | 10.5 | 1 | 19.56 | 16077.65 | 125.97 | 467.07 | 58.44 | 39.61 | 4458.9 | 0.68 | 0.75 | 2.63 | 0.27 | 1 | 10
39 | 55 | CONCLUIDO | 5.5786 | 17.93 | 15.6 | 93.61 | 1.47 | 10 | 128.79 | 43.4 | 10.75 | 1 | 19.64 | 16118.5 | 126.09 | 467.09 | 58.33 | 39.61 | 4405.45 | 0.68 | 0.75 | 2.64 | 0.27 | 1 | 10
40 | 55 | CONCLUIDO | 5.581 | 17.92 | 15.6 | 93.57 | 1.5 | 10 | 129.13 | 43.4 | 11 | 1 | 19.73 | 16159.39 | 126.11 | 467.07 | 58.19 | 39.61 | 4333.44 | 0.68 | 0.75 | 2.63 | 0.26 | 1 | 10
41 | 55 | CONCLUIDO | 5.5791 | 17.92 | 15.6 | 93.61 | 1.54 | 10 | 129.46 | 43.4 | 11.25 | 1 | 19.81 | 16200.3 | 126.43 | 467.07 | 58.37 | 39.61 | 4424.9 | 0.68 | 0.75 | 2.63 | 0.27 | 1 | 10
42 | 55 | CONCLUIDO | 5.5806 | 17.92 | 15.6 | 93.58 | 1.57 | 10 | 129.79 | 43.4 | 11.5 | 1 | 19.89 | 16241.25 | 126.47 | 467.07 | 58.34 | 39.61 | 4409.14 | 0.68 | 0.75 | 2.63 | 0.26 | 1 | 10
43 | 55 | CONCLUIDO | 5.5799 | 17.92 | 15.6 | 93.59 | 1.6 | 10 | 130.12 | 43.4 | 11.75 | 0 | 19.97 | 16282.22 | 126.78 | 467.07 | 58.34 | 39.61 | 4408.91 | 0.68 | 0.75 | 2.63 | 0.27 | 1 | 10

## gráficos
Selecione o eixo X:
Selecione o eixo Y:
Selecione o eixo Z:
Eixo X | Eixo Y | Eixo Z

## hidden (hidden)
Unnamed: 0
Volume de calda [L]
STATUS
Capacidade operacional [ha/h]
Tempo de missao [h]
Tempo util [h]
Tempo por voo [min]
Autonomia Projetada [h]
N° Voos
MTOW [kg]
Massa Estrutura [kg]
Combustível [kg]
Abastecimentos
Massa gerador
Potência gerador [W]
Combustível consumido [L]
Calda cons [L]
Distância percorrida [km]
Distância Pulverizando [km]
RTL ACUMULADO[m]
EOC [km/km]
EOC [h/h]
Tempo de manobra [h]
Tempo rtl_rtw [h]
V pulv [m/s]
V desloc [m/s]