## RESULTADOS_18
Unnamed: 0 | Volume de calda [L] | STATUS | Capacidade operacional [ha/h] | Tempo de missao [h] | Tempo util [h] | Tempo por voo [min] | Autonomia Projetada [h] | N° Voos | MTOW [kg] | Massa Estrutura [kg] | Combustível [kg] | Abastecimentos | Massa gerador | Potência gerador [W] | Combustível consumido [L] | Calda cons [L] | Distância percorrida [km] | Distância Pulverizando [km] | RTL ACUMULADO[m] | EOC [km/km] | EOC [h/h] | Tempo de manobra [h] | Tempo rtl_rtw [h] | V pulv [m/s] | V desloc [m/s] | Preço Total por ha Simples [R$/ha] | Preço Total por ha Presumido [R$/ha] | Preço Total por ha Real [R$/ha] | Preço Total Simples [R$] | Preço Total Presumido [R$] | Prod CAPEX [ha/h/R$] | Dias Trabalhados | Preço Total Real [R$]
0 | 100 | CONCLUIDO | 2.7274 | 36.66 | 24.58 | 6 | 0.09 | 246 | 194.77 | 54.38 | 1 | 244 | 39.4 | 24256.19 | 338.25 | 1319.51 | 299.71 | 59.92 | 118629.57 | 0.2 | 0.69 | 0.55 | 7.3 | 1 | 10 | 640.6045 | 876.5033 | 792.8511 | 640604.5052 | 876503.3455 | 2.4215e-06 | 14.1435 | 792851.0964
1 | 100 | CONCLUIDO | 3.1267 | 31.98 | 22.5 | 7.54 | 0.11 | 179 | 195.16 | 54.38 | 1.25 | 177 | 39.53 | 24303.87 | 307.97 | 1319.43 | 231.12 | 59.92 | 84670.87 | 0.26 | 0.76 | 0.45 | 5.22 | 1 | 10 | 525.5209 | 719.0408 | 650.4166 | 525520.8697 | 719040.8383 | 2.776e-06 | 12.338 | 650416.5899
2 | 100 | CONCLUIDO | 3.4072 | 29.35 | 21.35 | 9.08 | 0.14 | 141 | 195.55 | 54.38 | 1.5 | 139 | 39.67 | 24351.61 | 290.56 | 1319.29 | 193.36 | 59.92 | 65978.99 | 0.31 | 0.8 | 0.39 | 4.07 | 1 | 10 | 471.7306 | 645.4426 | 583.8425 | 471730.585 | 645442.5977 | 3.0251e-06 | 11.3233 | 583842.462
3 | 100 | CONCLUIDO | 3.6189 | 27.63 | 20.61 | 10.66 | 0.16 | 116 | 195.93 | 54.38 | 1.75 | 114 | 39.81 | 24399.39 | 278.88 | 1319.24 | 169.09 | 59.92 | 53968.95 | 0.35 | 0.82 | 0.35 | 3.33 | 1 | 10 | 434.5458 | 594.5647 | 537.8202 | 434545.7506 | 594564.6668 | 3.213e-06 | 10.6597 | 537820.2495
4 | 100 | CONCLUIDO | 3.7919 | 26.37 | 20.04 | 12.27 | 0.18 | 98 | 196.32 | 54.38 | 2 | 96 | 39.95 | 24447.22 | 269.74 | 1319.25 | 150.72 | 59.92 | 44876.14 | 0.4 | 0.85 | 0.32 | 2.77 | 1 | 10 | 404.843 | 553.9241 | 501.0583 | 404843.0059 | 553924.0611 | 3.3666e-06 | 10.1736 | 501058.3261
5 | 100 | CONCLUIDO | 3.9097 | 25.58 | 19.72 | 13.76 | 0.2 | 86 | 196.71 | 54.38 | 2.25 | 84 | 40.08 | 24495.09 | 263.9 | 1319.3 | 139.94 | 59.92 | 39546.19 | 0.43 | 0.86 | 0.3 | 2.44 | 1 | 10 | 382.7194 | 523.6536 | 473.6768 | 382719.4267 | 523653.604 | 3.4712e-06 | 9.8688 | 473676.839
6 | 100 | CONCLUIDO | 4.0198 | 24.88 | 19.4 | 15.32 | 0.23 | 76 | 197.1 | 54.38 | 2.5 | 74 | 40.22 | 24543.01 | 258.34 | 1319.17 | 130.05 | 59.92 | 34651.6 | 0.46 | 0.88 | 0.28 | 2.13 | 1 | 10 | 372.272 | 509.359 | 460.7465 | 372271.9953 | 509358.9674 | 3.569e-06 | 9.5988 | 460746.4624
7 | 100 | CONCLUIDO | 4.1099 | 24.33 | 19.17 | 16.92 | 0.25 | 68 | 197.49 | 54.38 | 2.75 | 66 | 40.36 | 24590.98 | 253.61 | 1319.3 | 122.15 | 59.92 | 30739.22 | 0.49 | 0.89 | 0.27 | 1.89 | 1 | 10 | 363.956 | 497.9807 | 450.4541 | 363956.0029 | 497980.6598 | 3.649e-06 | 9.3866 | 450454.0845
8 | 100 | CONCLUIDO | 4.1955 | 23.84 | 18.95 | 18.64 | 0.27 | 61 | 197.88 | 54.38 | 3 | 59 | 40.5 | 24639 | 249.19 | 1319.13 | 114.81 | 59.92 | 27103.1 | 0.52 | 0.9 | 0.26 | 1.67 | 1 | 10 | 346.3359 | 473.8721 | 428.6464 | 346335.9369 | 473872.1081 | 3.725e-06 | 9.1975 | 428646.4192
9 | 100 | CONCLUIDO | 4.2945 | 23.29 | 18.63 | 20.32 | 0.29 | 55 | 198.27 | 54.38 | 3.25 | 53 | 40.64 | 24687.06 | 243.54 | 1319.31 | 103.85 | 59.92 | 21653.24 | 0.58 | 0.91 | 0.25 | 1.35 | 1 | 10 | 337.5136 | 461.801 | 417.7274 | 337513.6198 | 461801.0246 | 3.8129e-06 | 8.9853 | 417727.383
10 | 100 | CONCLUIDO | 4.3042 | 23.23 | 18.73 | 22.04 | 0.31 | 51 | 198.66 | 54.38 | 3.5 | 49 | 40.78 | 24735.17 | 243.67 | 1319.25 | 109.25 | 59.92 | 24373.57 | 0.55 | 0.91 | 0.21 | 1.45 | 1 | 10 | 337.4401 | 461.7005 | 417.6364 | 337440.1268 | 461700.4682 | 3.8215e-06 | 8.9622 | 417636.4236
11 | 100 | CONCLUIDO | 4.3236 | 23.13 | 18.75 | 23.43 | 0.33 | 48 | 199.05 | 54.38 | 3.75 | 46 | 40.92 | 24783.33 | 242.73 | 1319.2 | 108.95 | 59.92 | 24238.67 | 0.55 | 0.91 | 0.24 | 1.47 | 1 | 10 | 336.1199 | 459.8941 | 416.0024 | 336119.9068 | 459894.0851 | 3.8387e-06 | 8.9236 | 416002.4391
12 | 100 | CONCLUIDO | 4.3923 | 22.77 | 18.54 | 25.28 | 0.36 | 44 | 199.44 | 54.38 | 4 | 42 | 41.06 | 24831.54 | 238.58 | 1319.23 | 101.78 | 59.92 | 20674.98 | 0.59 | 0.92 | 0.23 | 1.26 | 1 | 10 | 330.3139 | 451.95 | 408.8165 | 330313.8738 | 451950.0146 | 3.8997e-06 | 8.7847 | 408816.5395
13 | 100 | CONCLUIDO | 4.4357 | 22.54 | 18.43 | 26.98 | 0.38 | 41 | 199.83 | 54.38 | 4.25 | 39 | 41.2 | 24879.79 | 235.58 | 1319.09 | 98.35 | 59.92 | 18974.09 | 0.61 | 0.92 | 0.23 | 1.16 | 1 | 10 | 326.5942 | 446.8605 | 404.2128 | 326594.1537 | 446860.5294 | 3.9382e-06 | 8.696 | 404212.7877
14 | 100 | CONCLUIDO | 4.4626 | 22.41 | 18.38 | 28.27 | 0.4 | 39 | 200.22 | 54.38 | 4.5 | 37 | 41.35 | 24928.09 | 232.92 | 1319.22 | 96.57 | 59.92 | 18096.64 | 0.62 | 0.92 | 0.22 | 1.1 | 1 | 10 | 323.9403 | 443.2294 | 400.9282 | 323940.2608 | 443229.356 | 3.9621e-06 | 8.6458 | 400928.1684
15 | 100 | CONCLUIDO | 4.5048 | 22.2 | 18.28 | 30.47 | 0.42 | 36 | 200.61 | 54.38 | 4.75 | 34 | 41.49 | 24976.45 | 230.73 | 1319.13 | 93.29 | 59.92 | 16472.16 | 0.64 | 0.93 | 0.22 | 1 | 1 | 10 | 310.6038 | 424.9818 | 384.4221 | 310603.7917 | 424981.8106 | 3.9996e-06 | 8.5648 | 384422.1431
16 | 100 | CONCLUIDO | 4.5303 | 22.07 | 18.23 | 32.18 | 0.44 | 34 | 201.01 | 54.38 | 5 | 32 | 41.63 | 25024.84 | 228.63 | 1319.11 | 91.84 | 59.92 | 15755.33 | 0.65 | 0.93 | 0.22 | 0.96 | 1 | 10 | 308.3761 | 421.9338 | 381.665 | 308376.086 | 421933.7655 | 4.0222e-06 | 8.5147 | 381664.9991
17 | 100 | CONCLUIDO | 4.5635 | 21.91 | 18.15 | 34.03 | 0.46 | 32 | 201.4 | 54.38 | 5.25 | 30 | 41.77 | 25073.29 | 225.71 | 1319.11 | 89.07 | 59.92 | 14381.19 | 0.67 | 0.94 | 0.22 | 0.87 | 1 | 10 | 305.2044 | 417.5942 | 377.7396 | 305204.4499 | 417594.1931 | 4.0517e-06 | 8.4529 | 377739.5894
18 | 100 | CONCLUIDO | 4.576 | 21.85 | 18.13 | 35.09 | 0.48 | 31 | 201.79 | 54.38 | 5.5 | 29 | 41.92 | 25121.79 | 223.78 | 1319.17 | 88.43 | 59.92 | 14066.39 | 0.68 | 0.94 | 0.21 | 0.85 | 1 | 10 | 303.6735 | 415.4995 | 375.8448 | 303673.5254 | 415499.5146 | 4.0628e-06 | 8.4298 | 375844.8241
19 | 100 | CONCLUIDO | 4.6081 | 21.7 | 18.06 | 37.36 | 0.51 | 29 | 202.19 | 54.38 | 5.75 | 27 | 42.06 | 25170.34 | 221.56 | 1319.14 | 85.96 | 59.92 | 12839.41 | 0.7 | 0.94 | 0.21 | 0.78 | 1 | 10 | 301.1675 | 412.0706 | 372.7432 | 301167.4627 | 412070.6091 | 4.0913e-06 | 8.3719 | 372743.1685
20 | 100 | CONCLUIDO | 4.6368 | 21.57 | 17.96 | 38.49 | 0.53 | 28 | 202.58 | 54.38 | 6 | 26 | 42.2 | 25218.93 | 218.7 | 1319.19 | 82.49 | 59.92 | 11110.44 | 0.73 | 0.95 | 0.21 | 0.68 | 1 | 10 | 298.4023 | 408.2871 | 369.3208 | 298402.2514 | 408287.125 | 4.1168e-06 | 8.3218 | 369320.7748
21 | 100 | CONCLUIDO | 4.6483 | 21.51 | 17.99 | 41.5 | 0.55 | 26 | 202.98 | 54.38 | 6.25 | 24 | 42.35 | 25267.7 | 217.61 | 1319.14 | 84.32 | 59.92 | 12037.01 | 0.71 | 0.94 | 0.19 | 0.71 | 1 | 10 | 297.5151 | 407.0732 | 368.2227 | 297515.0621 | 407073.2334 | 4.127e-06 | 8.2986 | 368222.7353
22 | 100 | CONCLUIDO | 4.6566 | 21.47 | 17.99 | 43.17 | 0.57 | 25 | 203.37 | 54.38 | 6.5 | 23 | 42.49 | 25316.39 | 216.48 | 1319.08 | 83.81 | 59.92 | 11784.44 | 0.71 | 0.94 | 0.2 | 0.71 | 1 | 10 | 296.643 | 405.88 | 367.1434 | 296642.9807 | 405880.0132 | 4.1344e-06 | 8.2832 | 367143.3944
23 | 100 | CONCLUIDO | 4.6726 | 21.4 | 17.95 | 44.88 | 0.59 | 24 | 203.77 | 54.38 | 6.75 | 22 | 42.64 | 25365.14 | 213.95 | 1319.26 | 82.68 | 59.92 | 11225.73 | 0.72 | 0.95 | 0.2 | 0.67 | 1 | 10 | 294.6851 | 403.2012 | 364.7203 | 294685.1454 | 403201.2166 | 4.1486e-06 | 8.2562 | 364720.2584
24 | 100 | CONCLUIDO | 4.6904 | 21.32 | 17.91 | 46.72 | 0.61 | 23 | 204.16 | 54.38 | 7 | 21 | 42.78 | 25413.94 | 211.57 | 1319.12 | 81.38 | 59.92 | 10580.26 | 0.74 | 0.95 | 0.2 | 0.63 | 1 | 10 | 292.7585 | 400.565 | 362.3357 | 292758.458 | 400565.0379 | 4.1644e-06 | 8.2253 | 362335.6729
25 | 100 | CONCLUIDO | 4.7044 | 21.26 | 17.88 | 48.78 | 0.63 | 22 | 204.56 | 54.38 | 7.25 | 20 | 42.93 | 25462.78 | 210.01 | 1319.11 | 80.46 | 59.92 | 10123.94 | 0.74 | 0.95 | 0.2 | 0.61 | 1 | 10 | 291.4174 | 398.7302 | 360.6759 | 291417.4409 | 398730.199 | 4.1768e-06 | 8.2022 | 360675.9485
26 | 100 | CONCLUIDO | 4.7229 | 21.17 | 17.84 | 50.97 | 0.65 | 21 | 204.95 | 54.38 | 7.5 | 19 | 43.08 | 25511.67 | 208.22 | 1319.17 | 78.92 | 59.92 | 9361.7 | 0.76 | 0.95 | 0.2 | 0.56 | 1 | 10 | 289.7957 | 396.5112 | 358.6687 | 289795.6646 | 396511.2132 | 4.1932e-06 | 8.1674 | 358668.7396
27 | 100 | CONCLUIDO | 4.7403 | 21.1 | 17.8 | 53.4 | 0.67 | 20 | 205.35 | 54.38 | 7.75 | 18 | 43.22 | 25560.62 | 205.11 | 1319.09 | 77.75 | 59.92 | 8779.97 | 0.77 | 0.95 | 0.19 | 0.52 | 1 | 10 | 287.548 | 393.4359 | 355.8869 | 287547.999 | 393435.8579 | 4.2087e-06 | 8.1404 | 355886.8919
28 | 100 | CONCLUIDO | 4.7361 | 21.11 | 17.82 | 53.46 | 0.69 | 20 | 205.75 | 54.38 | 8 | 18 | 43.37 | 25609.61 | 203.05 | 1319.08 | 78.22 | 59.92 | 9015.89 | 0.77 | 0.95 | 0.2 | 0.54 | 1 | 10 | 286.68 | 392.2483 | 354.8127 | 286680.0408 | 392248.2793 | 4.2049e-06 | 8.1443 | 354812.654
29 | 100 | CONCLUIDO | 4.7583 | 21.02 | 17.76 | 56.09 | 0.71 | 19 | 206.15 | 54.38 | 8.25 | 17 | 43.52 | 25658.66 | 201.48 | 1319.2 | 76.21 | 59.92 | 8016.65 | 0.79 | 0.96 | 0.2 | 0.48 | 1 | 10 | 285.0338 | 389.9959 | 352.7752 | 285033.8223 | 389995.8505 | 4.2247e-06 | 8.1096 | 352775.1939
30 | 100 | CONCLUIDO | 4.7839 | 20.9 | 17.69 | 58.96 | 0.73 | 18 | 206.54 | 54.38 | 8.5 | 16 | 43.67 | 25707.76 | 198.44 | 1319.08 | 74.06 | 59.92 | 6945.5 | 0.81 | 0.96 | 0.18 | 0.41 | 1 | 10 | 282.5308 | 386.5711 | 349.6773 | 282530.764 | 386571.0556 | 4.2474e-06 | 8.0633 | 349677.2566
31 | 100 | CONCLUIDO | 4.7601 | 21.01 | 17.79 | 59.3 | 0.75 | 18 | 206.94 | 54.38 | 8.75 | 16 | 43.81 | 25756.9 | 198.29 | 1319.1 | 77.63 | 59.92 | 8728.33 | 0.77 | 0.96 | 0.19 | 0.51 | 1 | 10 | 283.4333 | 387.806 | 350.7943 | 283433.3147 | 387805.9654 | 4.2263e-06 | 8.1057 | 350794.3083
32 | 100 | CONCLUIDO | 4.7799 | 20.92 | 17.74 | 62.62 | 0.77 | 17 | 207.34 | 54.38 | 9 | 15 | 43.96 | 25806.1 | 195.49 | 1319.08 | 75.83 | 59.92 | 7837.28 | 0.79 | 0.96 | 0.19 | 0.47 | 1 | 10 | 281.2858 | 384.8676 | 348.1364 | 281285.7609 | 384867.5875 | 4.2438e-06 | 8.071 | 348136.3651
33 | 100 | CONCLUIDO | 4.798 | 20.84 | 17.7 | 66.39 | 0.79 | 16 | 207.74 | 54.38 | 9.25 | 14 | 44.11 | 25855.35 | 193 | 1319.14 | 74.47 | 59.92 | 7158 | 0.8 | 0.96 | 0.19 | 0.43 | 1 | 10 | 279.3876 | 382.2704 | 345.787 | 279387.5526 | 382270.3752 | 4.2599e-06 | 8.0401 | 345787.0271
34 | 100 | CONCLUIDO | 4.7945 | 20.86 | 17.72 | 66.44 | 0.81 | 16 | 208.14 | 54.38 | 9.5 | 13 | 44.26 | 25904.65 | 191.15 | 1319.11 | 74.95 | 59.92 | 7399.08 | 0.8 | 0.96 | 0.19 | 0.44 | 1 | 10 | 278.6082 | 381.2041 | 344.8225 | 278608.2444 | 381204.0913 | 4.2568e-06 | 8.0478 | 344822.5078
35 | 100 | CONCLUIDO | 4.8164 | 20.76 | 17.66 | 70.65 | 0.83 | 15 | 208.54 | 54.38 | 9.75 | 11 | 44.41 | 25954 | 188.68 | 1319.1 | 73.11 | 59.92 | 6485.38 | 0.82 | 0.96 | 0.19 | 0.39 | 1 | 10 | 276.5759 | 378.4234 | 342.3072 | 276575.9239 | 378423.3808 | 4.2762e-06 | 8.0093 | 342307.1845
36 | 100 | CONCLUIDO | 4.8133 | 20.78 | 17.68 | 70.7 | 0.85 | 15 | 208.94 | 54.38 | 10 | 9 | 44.56 | 26003.41 | 188.37 | 1319.09 | 73.39 | 59.92 | 6627.28 | 0.82 | 0.96 | 0.19 | 0.4 | 1 | 10 | 276.5599 | 378.4015 | 342.2874 | 276559.8988 | 378401.4546 | 4.2735e-06 | 8.017 | 342287.3508
37 | 100 | CONCLUIDO | 4.8122 | 20.78 | 17.68 | 70.72 | 0.87 | 15 | 209.34 | 54.38 | 10.25 | 4 | 44.71 | 26052.86 | 186.28 | 1319.1 | 73.31 | 59.92 | 6586.78 | 0.82 | 0.96 | 0.2 | 0.4 | 1 | 10 | 275.5412 | 377.0077 | 341.0266 | 275541.2288 | 377007.6653 | 4.2725e-06 | 8.017 | 341026.5829
38 | 100 | CONCLUIDO | 4.8112 | 20.78 | 17.68 | 70.74 | 0.89 | 15 | 209.74 | 54.38 | 10.5 | 0 | 44.87 | 26102.37 | 186.17 | 1319.12 | 73.37 | 59.92 | 6616.41 | 0.82 | 0.96 | 0.2 | 0.41 | 1 | 10 | 275.5146 | 376.9713 | 340.9936 | 275514.6156 | 376971.2518 | 4.2716e-06 | 8.017 | 340993.6447

## RESULTADOS_26
Unnamed: 0 | Volume de calda [L] | STATUS | Capacidade operacional [ha/h] | Tempo de missao [h] | Tempo util [h] | Tempo por voo [min] | Autonomia Projetada [h] | N° Voos | MTOW [kg] | Massa Estrutura [kg] | Combustível [kg] | Abastecimentos | Massa gerador | Potência gerador [W] | Combustível consumido [L] | Calda cons [L] | Distância percorrida [km] | Distância Pulverizando [km] | RTL ACUMULADO[m] | EOC [km/km] | EOC [h/h] | Tempo de manobra [h] | Tempo rtl_rtw [h] | V pulv [m/s] | V desloc [m/s] | Preço Total por ha Simples [R$/ha] | Preço Total por ha Presumido [R$/ha] | Preço Total por ha Real [R$/ha] | Preço Total Simples [R$] | Preço Total Presumido [R$] | Prod CAPEX [ha/h/R$] | Dias Trabalhados | Preço Total Real [R$]
0 | 140 | CONCLUIDO | 2.0414 | 48.99 | 27.86 | 4.79 | 0.06 | 349 | 274.09 | 60.56 | 1 | 347 | 72.53 | 34038.11 | 479.03 | 1319.58 | 407.48 | 59.92 | 172000.47 | 0.15 | 0.61 | 0.72 | 10.58 | 1 | 10 | 1077.2674 | 1473.9648 | 1333.2917 | 1077267.4377 | 1473964.8339 | 1.6549e-06 | 18.9005 | 1333291.6989
1 | 140 | CONCLUIDO | 2.4905 | 40.15 | 24.51 | 6.03 | 0.08 | 244 | 274.57 | 60.56 | 1.25 | 242 | 72.76 | 34097.72 | 420.07 | 1319.69 | 297.27 | 59.92 | 117418.87 | 0.2 | 0.69 | 0.55 | 7.22 | 1 | 10 | 809.8524 | 1108.0758 | 1002.3226 | 809852.4445 | 1108075.8428 | 2.019e-06 | 15.49 | 1002322.6395
2 | 140 | CONCLUIDO | 2.8101 | 35.59 | 22.81 | 7.24 | 0.1 | 189 | 275.05 | 60.56 | 1.5 | 187 | 73 | 34157.42 | 389.87 | 1319.38 | 241.71 | 59.92 | 89916.34 | 0.25 | 0.74 | 0.46 | 5.53 | 1 | 10 | 680.7201 | 931.3913 | 842.5006 | 680720.094 | 931391.2639 | 2.2781e-06 | 13.7307 | 842500.5888
3 | 140 | CONCLUIDO | 3.0592 | 32.69 | 21.74 | 8.47 | 0.11 | 154 | 275.54 | 60.56 | 1.75 | 152 | 73.23 | 34217.22 | 370.52 | 1319.38 | 206.3 | 59.92 | 72386.08 | 0.29 | 0.78 | 0.41 | 4.46 | 1 | 10 | 612.9813 | 838.7081 | 758.663 | 612981.3224 | 838708.0881 | 2.4801e-06 | 12.6119 | 758662.9653
4 | 140 | CONCLUIDO | 3.2555 | 30.72 | 21.03 | 9.71 | 0.13 | 130 | 276.02 | 60.56 | 2 | 128 | 73.47 | 34277.1 | 357.34 | 1319.28 | 182.94 | 59.92 | 60825.75 | 0.33 | 0.81 | 0.37 | 3.75 | 1 | 10 | 554.6562 | 758.9051 | 686.4763 | 554656.2456 | 758905.1449 | 2.6392e-06 | 11.8519 | 686476.303
5 | 140 | CONCLUIDO | 3.4213 | 29.23 | 20.48 | 10.97 | 0.14 | 112 | 276.51 | 60.56 | 2.25 | 110 | 73.71 | 34337.08 | 346.9 | 1319.38 | 164.97 | 59.92 | 51930.41 | 0.36 | 0.83 | 0.34 | 3.2 | 1 | 10 | 527.6837 | 722.0002 | 653.0935 | 527683.7255 | 722000.1531 | 2.7736e-06 | 11.277 | 653093.4718
6 | 140 | CONCLUIDO | 3.5476 | 28.19 | 20.12 | 12.19 | 0.16 | 99 | 277 | 60.56 | 2.5 | 97 | 73.94 | 34397.15 | 339.97 | 1319.31 | 153.35 | 59.92 | 46184.57 | 0.39 | 0.84 | 0.32 | 2.84 | 1 | 10 | 498.914 | 682.6361 | 617.4863 | 498913.9989 | 682636.1438 | 2.876e-06 | 10.8758 | 617486.3083
7 | 140 | CONCLUIDO | 3.6681 | 27.26 | 19.77 | 13.48 | 0.18 | 88 | 277.48 | 60.56 | 2.75 | 86 | 74.18 | 34457.31 | 333.14 | 1319.3 | 141.65 | 59.92 | 40392.16 | 0.42 | 0.86 | 0.3 | 2.49 | 1 | 10 | 472.1073 | 645.958 | 584.3087 | 472107.2911 | 645958.0236 | 2.9737e-06 | 10.517 | 584308.6965
8 | 140 | CONCLUIDO | 3.761 | 26.59 | 19.51 | 14.63 | 0.19 | 80 | 277.97 | 60.56 | 3 | 78 | 74.42 | 34517.57 | 327.78 | 1319.31 | 133.39 | 59.92 | 36297.99 | 0.45 | 0.87 | 0.29 | 2.23 | 1 | 10 | 460.2653 | 629.7552 | 569.6523 | 460265.2651 | 629755.2411 | 3.049e-06 | 10.2585 | 569652.2848
9 | 140 | CONCLUIDO | 3.8411 | 26.03 | 19.32 | 15.88 | 0.21 | 73 | 278.46 | 60.56 | 3.25 | 71 | 74.66 | 34577.92 | 323.77 | 1319.39 | 127.1 | 59.92 | 33191.37 | 0.47 | 0.88 | 0.28 | 2.04 | 1 | 10 | 451.1633 | 617.3016 | 558.3872 | 451163.3446 | 617301.592 | 3.114e-06 | 10.0424 | 558387.1945
10 | 140 | CONCLUIDO | 3.916 | 25.54 | 19.14 | 17.14 | 0.22 | 67 | 278.95 | 60.56 | 3.5 | 65 | 74.9 | 34638.36 | 319.89 | 1319.15 | 121 | 59.92 | 30169.31 | 0.5 | 0.89 | 0.27 | 1.86 | 1 | 10 | 431.939 | 590.998 | 534.594 | 431939.0335 | 590998.0414 | 3.1747e-06 | 9.8534 | 534594.0178
11 | 140 | CONCLUIDO | 3.9813 | 25.12 | 18.98 | 18.37 | 0.24 | 62 | 279.44 | 60.56 | 3.75 | 60 | 75.14 | 34698.9 | 316.26 | 1319.24 | 115.8 | 59.92 | 27595.89 | 0.52 | 0.9 | 0.27 | 1.7 | 1 | 10 | 424.828 | 581.2684 | 525.7929 | 424827.9689 | 581268.3692 | 3.2276e-06 | 9.6914 | 525792.9319
12 | 140 | CONCLUIDO | 4.0534 | 24.67 | 18.79 | 19.78 | 0.25 | 57 | 279.94 | 60.56 | 4 | 55 | 75.38 | 34759.54 | 312.35 | 1319.23 | 109.69 | 59.92 | 24567.3 | 0.55 | 0.9 | 0.26 | 1.51 | 1 | 10 | 417.2555 | 570.9074 | 516.4208 | 417255.4938 | 570907.3747 | 3.2861e-06 | 9.5177 | 516420.7761
13 | 140 | CONCLUIDO | 4.1356 | 24.18 | 18.51 | 20.96 | 0.27 | 53 | 280.43 | 60.56 | 4.25 | 51 | 75.62 | 34820.27 | 306.53 | 1319.23 | 100.35 | 59.92 | 19913.99 | 0.6 | 0.92 | 0.24 | 1.23 | 1 | 10 | 407.765 | 557.922 | 504.6747 | 407764.9845 | 557922.0411 | 3.3527e-06 | 9.3287 | 504674.7445
14 | 140 | CONCLUIDO | 4.0907 | 24.45 | 18.88 | 22.21 | 0.29 | 51 | 280.92 | 60.56 | 4.5 | 49 | 75.87 | 34881.09 | 312.33 | 1319.25 | 114.64 | 59.92 | 27068.2 | 0.52 | 0.9 | 0.21 | 1.6 | 1 | 10 | 415.0932 | 567.9488 | 513.7446 | 415093.2025 | 567948.8322 | 3.3163e-06 | 9.4329 | 513744.5928
15 | 140 | CONCLUIDO | 4.1462 | 24.12 | 18.71 | 23.39 | 0.3 | 48 | 281.41 | 60.56 | 4.75 | 46 | 76.11 | 34942.02 | 308.58 | 1319.13 | 107.77 | 59.92 | 23647.82 | 0.56 | 0.91 | 0.24 | 1.43 | 1 | 10 | 409.0116 | 559.6278 | 506.2177 | 409011.6283 | 559627.7541 | 3.3613e-06 | 9.3056 | 506217.6667
16 | 140 | CONCLUIDO | 4.197 | 23.83 | 18.58 | 24.77 | 0.32 | 45 | 281.91 | 60.56 | 5 | 43 | 76.35 | 35003.04 | 305.34 | 1319.11 | 103.06 | 59.92 | 21310.88 | 0.58 | 0.91 | 0.24 | 1.3 | 1 | 10 | 392.9905 | 537.707 | 486.389 | 392990.5422 | 537706.9974 | 3.4025e-06 | 9.1937 | 486388.9962
17 | 140 | CONCLUIDO | 4.2265 | 23.66 | 18.51 | 25.83 | 0.33 | 43 | 282.4 | 60.56 | 5.25 | 41 | 76.6 | 35064.15 | 303.37 | 1319.18 | 101.11 | 59.92 | 20346.1 | 0.59 | 0.92 | 0.23 | 1.24 | 1 | 10 | 389.9783 | 533.5855 | 482.6609 | 389978.3198 | 533585.5418 | 3.4264e-06 | 9.1281 | 482660.8866
18 | 140 | CONCLUIDO | 4.2556 | 23.5 | 18.46 | 27.01 | 0.35 | 41 | 282.9 | 60.56 | 5.5 | 39 | 76.85 | 35125.37 | 301.83 | 1319.19 | 99.13 | 59.92 | 19364.15 | 0.6 | 0.92 | 0.23 | 1.18 | 1 | 10 | 387.339 | 529.9743 | 479.3943 | 387339.0056 | 529974.3156 | 3.45e-06 | 9.0664 | 479394.3108
19 | 140 | CONCLUIDO | 4.2871 | 23.33 | 18.39 | 28.29 | 0.36 | 39 | 283.4 | 60.56 | 5.75 | 37 | 77.09 | 35186.68 | 299.25 | 1319.1 | 96.77 | 59.92 | 18197.35 | 0.62 | 0.92 | 0.23 | 1.11 | 1 | 10 | 383.9561 | 525.3456 | 475.2074 | 383956.0798 | 525345.6473 | 3.4755e-06 | 9.0008 | 475207.3961
20 | 140 | CONCLUIDO | 4.3199 | 23.15 | 18.32 | 29.7 | 0.38 | 37 | 283.9 | 60.56 | 6 | 35 | 77.34 | 35248.1 | 297.62 | 1319.15 | 94.45 | 59.92 | 17046.66 | 0.63 | 0.93 | 0.22 | 1.04 | 1 | 10 | 380.9161 | 521.1863 | 471.445 | 380916.1391 | 521186.2663 | 3.5021e-06 | 8.9313 | 471444.9806
21 | 140 | CONCLUIDO | 4.3506 | 22.99 | 18.26 | 31.3 | 0.39 | 35 | 284.4 | 60.56 | 6.25 | 33 | 77.59 | 35309.61 | 295.87 | 1319.2 | 92.53 | 59.92 | 16096.95 | 0.65 | 0.93 | 0.22 | 0.98 | 1 | 10 | 378.1625 | 517.4186 | 468.0369 | 378162.5186 | 517418.6413 | 3.527e-06 | 8.8696 | 468036.9324
22 | 140 | CONCLUIDO | 4.3672 | 22.9 | 18.22 | 32.16 | 0.41 | 34 | 284.89 | 60.56 | 6.5 | 32 | 77.84 | 35371.22 | 294.51 | 1319.18 | 91.38 | 59.92 | 15526.79 | 0.66 | 0.93 | 0.22 | 0.94 | 1 | 10 | 376.4366 | 515.0572 | 465.9009 | 376436.6324 | 515057.2076 | 3.5405e-06 | 8.8349 | 465900.8706
23 | 140 | CONCLUIDO | 4.3995 | 22.73 | 18.16 | 34.05 | 0.42 | 32 | 285.39 | 60.56 | 6.75 | 30 | 78.09 | 35432.93 | 292.14 | 1319.16 | 89.22 | 59.92 | 14455.83 | 0.67 | 0.94 | 0.22 | 0.88 | 1 | 10 | 373.3237 | 510.798 | 462.0481 | 373323.7164 | 510797.9786 | 3.5666e-06 | 8.7693 | 462048.1364
24 | 140 | CONCLUIDO | 4.4153 | 22.65 | 18.13 | 35.09 | 0.44 | 31 | 285.9 | 60.56 | 7 | 29 | 78.34 | 35494.74 | 291.1 | 1319.22 | 88.29 | 59.92 | 13993.62 | 0.68 | 0.94 | 0.21 | 0.85 | 1 | 10 | 371.8809 | 508.8239 | 460.2624 | 371880.9022 | 508823.8566 | 3.5795e-06 | 8.7384 | 460262.4218
25 | 140 | CONCLUIDO | 4.4327 | 22.56 | 18.09 | 36.18 | 0.45 | 30 | 286.4 | 60.56 | 7.25 | 28 | 78.59 | 35556.78 | 289.66 | 1319.23 | 87.12 | 59.92 | 13415.95 | 0.69 | 0.94 | 0.21 | 0.81 | 1 | 10 | 370.1214 | 506.4164 | 458.0847 | 370121.3586 | 506416.3714 | 3.5936e-06 | 8.7037 | 458084.7037
26 | 140 | CONCLUIDO | 4.4501 | 22.47 | 18.06 | 37.36 | 0.47 | 29 | 286.9 | 60.56 | 7.5 | 27 | 78.85 | 35618.8 | 288.11 | 1319.09 | 85.98 | 59.92 | 12850.32 | 0.7 | 0.94 | 0.21 | 0.78 | 1 | 10 | 368.3469 | 503.9885 | 455.8885 | 368346.882 | 503988.4543 | 3.6077e-06 | 8.669 | 455888.5036
27 | 140 | CONCLUIDO | 4.4681 | 22.38 | 18.02 | 38.61 | 0.48 | 28 | 287.41 | 60.56 | 7.75 | 26 | 79.1 | 35680.92 | 286.4 | 1319.13 | 84.55 | 59.92 | 12138.94 | 0.71 | 0.94 | 0.21 | 0.74 | 1 | 10 | 366.4403 | 501.3798 | 453.5288 | 366440.3183 | 501379.8097 | 3.6223e-06 | 8.6343 | 453528.8244
28 | 140 | CONCLUIDO | 4.5068 | 22.19 | 17.88 | 39.73 | 0.49 | 27 | 287.91 | 60.56 | 8 | 25 | 79.36 | 35743.15 | 282.91 | 1319.13 | 79.93 | 59.92 | 9836.32 | 0.75 | 0.95 | 0.2 | 0.6 | 1 | 10 | 351.5363 | 480.9874 | 435.0827 | 351536.2568 | 480987.4153 | 3.6536e-06 | 8.561 | 435082.6514
29 | 140 | CONCLUIDO | 4.4747 | 22.35 | 18.09 | 41.74 | 0.51 | 26 | 288.42 | 60.56 | 8.25 | 24 | 79.61 | 35805.48 | 286.29 | 1319.1 | 88.04 | 59.92 | 13894.24 | 0.68 | 0.94 | 0.19 | 0.81 | 1 | 10 | 366.2863 | 501.1691 | 453.3383 | 366286.3398 | 501169.1295 | 3.6276e-06 | 8.6227 | 453338.2512
30 | 140 | CONCLUIDO | 4.505 | 22.2 | 17.99 | 43.18 | 0.52 | 25 | 288.92 | 60.56 | 8.5 | 23 | 79.87 | 35867.91 | 283.65 | 1319.08 | 83.99 | 59.92 | 11875.36 | 0.71 | 0.94 | 0.2 | 0.71 | 1 | 10 | 352.354 | 482.1063 | 436.0947 | 352353.9982 | 482106.2852 | 3.6522e-06 | 8.5648 | 436094.7379
31 | 140 | CONCLUIDO | 4.5034 | 22.21 | 18 | 43.2 | 0.54 | 25 | 289.43 | 60.56 | 8.75 | 23 | 80.12 | 35930.44 | 282.53 | 1319.12 | 84.21 | 59.92 | 11986.18 | 0.71 | 0.94 | 0.2 | 0.72 | 1 | 10 | 351.8569 | 481.4262 | 435.4795 | 351856.9393 | 481426.1871 | 3.6509e-06 | 8.5687 | 435479.5475
32 | 140 | CONCLUIDO | 4.5252 | 22.1 | 17.94 | 44.86 | 0.55 | 24 | 289.94 | 60.56 | 9 | 22 | 80.38 | 35993.08 | 281.46 | 1319.15 | 82.44 | 59.92 | 11105.02 | 0.73 | 0.95 | 0.2 | 0.67 | 1 | 10 | 350.1042 | 479.028 | 433.3102 | 350104.156 | 479027.9517 | 3.6685e-06 | 8.5262 | 433310.1963
33 | 140 | CONCLUIDO | 4.5433 | 22.01 | 17.91 | 46.72 | 0.57 | 23 | 290.45 | 60.56 | 9.25 | 21 | 80.64 | 36055.83 | 279.31 | 1319.14 | 81.31 | 59.92 | 10543.86 | 0.74 | 0.95 | 0.2 | 0.63 | 1 | 10 | 347.8798 | 475.9845 | 430.5572 | 347879.781 | 475984.4637 | 3.6832e-06 | 8.4915 | 430557.1745
34 | 140 | CONCLUIDO | 4.5612 | 21.92 | 17.87 | 48.75 | 0.58 | 22 | 290.96 | 60.56 | 9.5 | 20 | 80.9 | 36118.68 | 277.93 | 1319.15 | 80.16 | 59.92 | 9977.02 | 0.75 | 0.95 | 0.2 | 0.6 | 1 | 10 | 346.2291 | 473.7259 | 428.5142 | 346229.0887 | 473725.9138 | 3.6977e-06 | 8.4568 | 428514.1774
35 | 140 | CONCLUIDO | 4.5597 | 21.93 | 17.88 | 48.77 | 0.6 | 22 | 291.47 | 60.56 | 9.75 | 20 | 81.16 | 36181.64 | 277.49 | 1319.15 | 80.28 | 59.92 | 10035.67 | 0.75 | 0.95 | 0.2 | 0.6 | 1 | 10 | 346.0924 | 473.5388 | 428.3449 | 346092.356 | 473538.83 | 3.6965e-06 | 8.4606 | 428344.9487
36 | 140 | CONCLUIDO | 4.5782 | 21.84 | 17.84 | 50.98 | 0.61 | 21 | 291.98 | 60.56 | 10 | 19 | 81.42 | 36244.71 | 276.18 | 1319.12 | 79.13 | 59.92 | 9467.22 | 0.76 | 0.95 | 0.2 | 0.57 | 1 | 10 | 344.4654 | 471.3127 | 426.3313 | 344465.3614 | 471312.7042 | 3.7115e-06 | 8.4259 | 426331.2812
37 | 140 | CONCLUIDO | 4.5771 | 21.85 | 17.85 | 51 | 0.62 | 21 | 292.49 | 60.56 | 10.25 | 19 | 81.68 | 36307.88 | 275.02 | 1319.11 | 79.29 | 59.92 | 9545.83 | 0.76 | 0.95 | 0.2 | 0.57 | 1 | 10 | 343.9306 | 470.5811 | 425.6695 | 343930.6426 | 470581.0784 | 3.7106e-06 | 8.4298 | 425669.4807
38 | 140 | CONCLUIDO | 4.5965 | 21.76 | 17.81 | 53.43 | 0.64 | 20 | 293 | 60.56 | 10.5 | 18 | 81.95 | 36371.17 | 273.01 | 1319.08 | 77.95 | 59.92 | 8877.97 | 0.77 | 0.95 | 0.2 | 0.53 | 1 | 10 | 341.9115 | 467.8184 | 423.1704 | 341911.4698 | 467818.3571 | 3.7264e-06 | 8.3951 | 423170.4297
39 | 140 | CONCLUIDO | 4.5958 | 21.76 | 17.81 | 53.44 | 0.65 | 20 | 293.52 | 60.56 | 10.75 | 18 | 82.21 | 36434.56 | 271.75 | 1319.09 | 78.07 | 59.92 | 8942.34 | 0.77 | 0.95 | 0.2 | 0.54 | 1 | 10 | 341.2784 | 466.9522 | 422.3869 | 341278.4116 | 466952.1789 | 3.7258e-06 | 8.3951 | 422386.9184
40 | 140 | CONCLUIDO | 4.6127 | 21.68 | 17.79 | 56.17 | 0.67 | 19 | 294.03 | 60.56 | 11 | 17 | 82.48 | 36498.06 | 271 | 1319.08 | 77.2 | 59.92 | 8509.65 | 0.78 | 0.96 | 0.2 | 0.51 | 1 | 10 | 340.1047 | 465.3463 | 420.9343 | 340104.7265 | 465346.2912 | 3.7395e-06 | 8.3642 | 420934.2943
41 | 140 | CONCLUIDO | 4.626 | 21.62 | 17.72 | 55.97 | 0.68 | 19 | 294.55 | 60.56 | 11.25 | 17 | 82.74 | 36561.67 | 269.18 | 1319.08 | 74.86 | 59.92 | 7341.28 | 0.8 | 0.96 | 0.2 | 0.45 | 1 | 10 | 338.3818 | 462.9889 | 418.8019 | 338381.825 | 462988.9413 | 3.7503e-06 | 8.341 | 418801.9266
42 | 140 | CONCLUIDO | 4.641 | 21.55 | 17.71 | 59.02 | 0.69 | 18 | 295.06 | 60.56 | 11.5 | 16 | 83.01 | 36625.39 | 267.9 | 1319.1 | 74.75 | 59.92 | 7289.84 | 0.8 | 0.96 | 0.18 | 0.43 | 1 | 10 | 337.0588 | 461.1787 | 417.1644 | 337058.7656 | 461178.6731 | 3.7624e-06 | 8.314 | 417164.4278
43 | 140 | CONCLUIDO | 4.6249 | 21.62 | 17.78 | 59.27 | 0.71 | 18 | 295.58 | 60.56 | 11.75 | 16 | 83.28 | 36689.22 | 268.18 | 1319.12 | 77.15 | 59.92 | 8488.47 | 0.78 | 0.96 | 0.19 | 0.5 | 1 | 10 | 338.0844 | 462.5821 | 418.4339 | 338084.4477 | 462582.0566 | 3.7494e-06 | 8.341 | 418433.8743
44 | 140 | CONCLUIDO | 4.6437 | 21.53 | 17.75 | 62.63 | 0.72 | 17 | 296.1 | 60.56 | 12 | 15 | 83.54 | 36753.16 | 266.99 | 1319.08 | 75.94 | 59.92 | 7892.05 | 0.79 | 0.96 | 0.19 | 0.47 | 1 | 10 | 336.5921 | 460.5402 | 416.5869 | 336592.1056 | 460540.1682 | 3.7646e-06 | 8.3063 | 416586.8609
45 | 140 | CONCLUIDO | 4.6434 | 21.54 | 17.75 | 62.64 | 0.74 | 17 | 296.62 | 60.56 | 12.25 | 15 | 83.81 | 36817.22 | 265.92 | 1319.16 | 75.97 | 59.92 | 7906.32 | 0.79 | 0.96 | 0.19 | 0.47 | 1 | 10 | 336.0472 | 459.7946 | 415.9124 | 336047.1667 | 459794.5589 | 3.7644e-06 | 8.3102 | 415912.4115
46 | 140 | CONCLUIDO | 4.6446 | 21.53 | 17.74 | 62.62 | 0.75 | 17 | 297.14 | 60.56 | 12.5 | 15 | 84.08 | 36881.39 | 264.27 | 1319.11 | 75.78 | 59.92 | 7808.47 | 0.79 | 0.96 | 0.19 | 0.46 | 1 | 10 | 335.1087 | 458.5105 | 414.7509 | 335108.6961 | 458510.502 | 3.7653e-06 | 8.3063 | 414750.9032
47 | 140 | CONCLUIDO | 4.6624 | 21.45 | 17.71 | 66.42 | 0.76 | 16 | 297.66 | 60.56 | 12.75 | 14 | 84.36 | 36945.67 | 263.67 | 1319.09 | 74.84 | 59.92 | 7346.7 | 0.8 | 0.96 | 0.19 | 0.43 | 1 | 10 | 333.9813 | 456.9679 | 413.3555 | 333981.256 | 456967.8887 | 3.7798e-06 | 8.2755 | 413355.5148
48 | 140 | CONCLUIDO | 4.6612 | 21.45 | 17.72 | 66.44 | 0.78 | 16 | 298.18 | 60.56 | 13 | 14 | 84.63 | 37010.06 | 262.26 | 1319.08 | 74.93 | 59.92 | 7390.37 | 0.8 | 0.96 | 0.19 | 0.44 | 1 | 10 | 333.3281 | 456.0741 | 412.5471 | 333328.0504 | 456074.1439 | 3.7788e-06 | 8.2755 | 412547.0677
49 | 140 | CONCLUIDO | 4.6633 | 21.44 | 17.71 | 66.4 | 0.79 | 16 | 298.71 | 60.56 | 13.25 | 14 | 84.9 | 37074.57 | 261.02 | 1319.13 | 74.67 | 59.92 | 7258.38 | 0.8 | 0.96 | 0.19 | 0.43 | 1 | 10 | 332.5703 | 455.0373 | 411.6092 | 332570.2762 | 455037.3238 | 3.7805e-06 | 8.2716 | 411609.2003
50 | 140 | CONCLUIDO | 4.6838 | 21.35 | 17.67 | 70.66 | 0.8 | 15 | 299.23 | 60.56 | 13.5 | 13 | 85.18 | 37139.2 | 259.86 | 1319.08 | 73.26 | 59.92 | 6562.36 | 0.82 | 0.96 | 0.19 | 0.39 | 1 | 10 | 331.0306 | 452.9307 | 409.7036 | 331030.585 | 452930.6504 | 3.7971e-06 | 8.2369 | 409703.5848
51 | 140 | CONCLUIDO | 4.6797 | 21.37 | 17.68 | 70.74 | 0.82 | 15 | 299.76 | 60.56 | 13.75 | 13 | 85.45 | 37204.07 | 259.45 | 1319.1 | 73.89 | 59.92 | 6875.91 | 0.81 | 0.96 | 0.19 | 0.41 | 1 | 10 | 331.0115 | 452.9046 | 409.68 | 331011.5473 | 452904.6022 | 3.7938e-06 | 8.2446 | 409680.0226
52 | 140 | CONCLUIDO | 4.6833 | 21.35 | 17.67 | 70.67 | 0.83 | 15 | 300.28 | 60.56 | 14 | 13 | 85.73 | 37268.93 | 256.36 | 1319.08 | 73.28 | 59.92 | 6568.15 | 0.82 | 0.96 | 0.19 | 0.39 | 1 | 10 | 329.2429 | 450.4847 | 407.4911 | 329242.9406 | 450484.7164 | 3.7967e-06 | 8.2369 | 407491.0874
53 | 140 | CONCLUIDO | 4.7132 | 21.22 | 17.59 | 75.36 | 0.84 | 14 | 300.81 | 60.56 | 14.25 | 12 | 86 | 37333.9 | 254.57 | 1319.08 | 70.37 | 59.92 | 5118.31 | 0.85 | 0.97 | 0.19 | 0.31 | 1 | 10 | 326.9184 | 447.3042 | 404.6141 | 326918.4377 | 447304.229 | 3.821e-06 | 8.1867 | 404614.1412
54 | 140 | CONCLUIDO | 4.709 | 21.24 | 17.6 | 75.44 | 0.86 | 14 | 301.34 | 60.56 | 14.5 | 12 | 86.28 | 37399 | 254.53 | 1319.08 | 71.38 | 59.92 | 5623.73 | 0.84 | 0.97 | 0.18 | 0.33 | 1 | 10 | 327.0898 | 447.5388 | 404.8263 | 327089.8492 | 447538.7619 | 3.8176e-06 | 8.1944 | 404826.2906
55 | 140 | CONCLUIDO | 4.6994 | 21.28 | 17.65 | 75.63 | 0.87 | 14 | 301.86 | 60.56 | 14.75 | 12 | 86.56 | 37464.21 | 253.65 | 1319.08 | 72.67 | 59.92 | 6271.41 | 0.82 | 0.96 | 0.19 | 0.37 | 1 | 10 | 327.1569 | 447.6304 | 404.9092 | 327156.8597 | 447630.4486 | 3.8098e-06 | 8.2099 | 404909.2268
56 | 140 | CONCLUIDO | 4.7153 | 21.21 | 17.63 | 81.36 | 0.88 | 13 | 302.39 | 60.56 | 15 | 11 | 86.84 | 37529.55 | 251.28 | 1319.08 | 72.09 | 59.92 | 5986.16 | 0.83 | 0.96 | 0.18 | 0.35 | 1 | 10 | 325.2671 | 445.0448 | 402.5703 | 325267.0755 | 445044.7625 | 3.8227e-06 | 8.1829 | 402570.315
57 | 140 | CONCLUIDO | 4.7153 | 21.21 | 17.63 | 81.36 | 0.9 | 13 | 302.92 | 60.56 | 15.25 | 11 | 87.12 | 37595 | 252.35 | 1319.09 | 72.07 | 59.92 | 5977.07 | 0.83 | 0.96 | 0.18 | 0.35 | 1 | 10 | 325.8159 | 445.7957 | 403.2496 | 325815.9173 | 445795.7121 | 3.8227e-06 | 8.1829 | 403249.595
58 | 140 | CONCLUIDO | 4.7153 | 21.21 | 17.63 | 81.36 | 0.91 | 13 | 303.46 | 60.56 | 15.5 | 11 | 87.4 | 37660.57 | 251.28 | 1319.08 | 72.08 | 59.92 | 5981.8 | 0.83 | 0.96 | 0.18 | 0.35 | 1 | 10 | 325.2671 | 445.0448 | 402.5703 | 325267.0755 | 445044.7625 | 3.8227e-06 | 8.1829 | 402570.315
59 | 140 | CONCLUIDO | 4.717 | 21.2 | 17.62 | 81.32 | 0.92 | 13 | 303.99 | 60.56 | 15.75 | 11 | 87.68 | 37726.27 | 249.9 | 1319.08 | 71.82 | 59.92 | 5848.39 | 0.83 | 0.96 | 0.18 | 0.34 | 1 | 10 | 324.465 | 443.9474 | 401.5777 | 324465.0485 | 443947.3938 | 3.824e-06 | 8.179 | 401577.6776
60 | 140 | CONCLUIDO | 4.7183 | 21.19 | 17.61 | 81.29 | 0.94 | 13 | 304.52 | 60.56 | 16 | 11 | 87.97 | 37792.08 | 247.65 | 1319.09 | 71.53 | 59.92 | 5707.13 | 0.84 | 0.96 | 0.19 | 0.34 | 1 | 10 | 323.2328 | 442.2614 | 400.0526 | 323232.8053 | 442261.3842 | 3.8251e-06 | 8.1752 | 400052.5784
61 | 140 | CONCLUIDO | 4.7358 | 21.12 | 17.59 | 87.94 | 0.95 | 12 | 305.06 | 60.56 | 16.25 | 10 | 88.25 | 37858.02 | 246.6 | 1319.11 | 70.74 | 59.92 | 5313.74 | 0.85 | 0.97 | 0.18 | 0.31 | 1 | 10 | 321.9782 | 440.5448 | 398.4998 | 321978.1841 | 440544.7562 | 3.8393e-06 | 8.1481 | 398499.783
62 | 140 | CONCLUIDO | 4.7358 | 21.12 | 17.59 | 87.94 | 0.96 | 12 | 305.59 | 60.56 | 16.5 | 10 | 88.54 | 37924.08 | 246.2 | 1319.08 | 70.71 | 59.92 | 5300.53 | 0.85 | 0.97 | 0.18 | 0.31 | 1 | 10 | 321.7739 | 440.2652 | 398.2469 | 321773.8978 | 440265.2426 | 3.8393e-06 | 8.1481 | 398246.9458
63 | 140 | CONCLUIDO | 4.7349 | 21.12 | 17.59 | 87.96 | 0.97 | 12 | 306.13 | 60.56 | 16.75 | 10 | 88.83 | 37990.27 | 245.01 | 1319.1 | 70.85 | 59.92 | 5369.47 | 0.85 | 0.97 | 0.18 | 0.31 | 1 | 10 | 321.1997 | 439.4796 | 397.5363 | 321199.6991 | 439479.5986 | 3.8386e-06 | 8.1481 | 397536.2825
64 | 140 | CONCLUIDO | 4.7414 | 21.09 | 17.56 | 87.82 | 0.99 | 12 | 306.67 | 60.56 | 17 | 10 | 89.11 | 38056.58 | 242.14 | 1319.09 | 69.73 | 59.92 | 4808.21 | 0.86 | 0.97 | 0.19 | 0.29 | 1 | 10 | 319.4061 | 437.0255 | 395.3164 | 319406.086 | 437025.4981 | 3.8438e-06 | 8.1366 | 395316.3979
65 | 140 | CONCLUIDO | 4.7609 | 21 | 17.53 | 95.61 | 1 | 11 | 307.21 | 60.56 | 17.25 | 9 | 89.4 | 38123.01 | 239.99 | 1319.16 | 68.9 | 59.92 | 4401.99 | 0.87 | 0.97 | 0.18 | 0.25 | 1 | 10 | 317.5108 | 434.4323 | 392.9707 | 317510.8409 | 434432.3401 | 3.8596e-06 | 8.1019 | 392970.7273
66 | 140 | CONCLUIDO | 4.7549 | 21.03 | 17.56 | 95.76 | 1.01 | 11 | 307.75 | 60.56 | 17.5 | 9 | 89.69 | 38189.58 | 240.51 | 1319.08 | 69.74 | 59.92 | 4819.57 | 0.86 | 0.97 | 0.18 | 0.28 | 1 | 10 | 318.0808 | 435.2122 | 393.6761 | 318080.7797 | 435212.1555 | 3.8548e-06 | 8.1134 | 393676.1182
67 | 140 | CONCLUIDO | 4.7473 | 21.06 | 17.59 | 95.94 | 1.03 | 11 | 308.29 | 60.56 | 17.75 | 6 | 89.98 | 38256.26 | 240.72 | 1319.17 | 70.7 | 59.92 | 5299.22 | 0.85 | 0.97 | 0.19 | 0.31 | 1 | 10 | 318.5529 | 435.8581 | 394.2604 | 318552.8672 | 435858.0865 | 3.8486e-06 | 8.125 | 394260.4025
68 | 140 | CONCLUIDO | 4.7525 | 21.04 | 17.57 | 95.81 | 1.04 | 11 | 308.83 | 60.56 | 18 | 4 | 90.27 | 38323.08 | 240.4 | 1319.08 | 69.9 | 59.92 | 4899.58 | 0.86 | 0.97 | 0.19 | 0.29 | 1 | 10 | 318.1415 | 435.2952 | 393.7513 | 318141.4983 | 435295.2334 | 3.8528e-06 | 8.1173 | 393751.2673
69 | 140 | CONCLUIDO | 4.7499 | 21.05 | 17.58 | 95.88 | 1.05 | 11 | 309.37 | 60.56 | 18.25 | 3 | 90.57 | 38390.02 | 240.71 | 1319.14 | 70.25 | 59.92 | 5075.53 | 0.85 | 0.97 | 0.19 | 0.3 | 1 | 10 | 318.4235 | 435.681 | 394.1002 | 318423.4502 | 435681.0124 | 3.8507e-06 | 8.1211 | 394100.228
70 | 140 | CONCLUIDO | 4.747 | 21.07 | 17.59 | 95.95 | 1.06 | 11 | 309.91 | 60.56 | 18.5 | 1 | 90.86 | 38457.09 | 240.96 | 1319.08 | 70.54 | 59.92 | 5218.43 | 0.85 | 0.97 | 0.19 | 0.31 | 1 | 10 | 318.6861 | 436.0404 | 394.4253 | 318686.1406 | 436040.437 | 3.8484e-06 | 8.1289 | 394425.3497
71 | 140 | CONCLUIDO | 4.7479 | 21.06 | 17.59 | 95.93 | 1.08 | 11 | 310.46 | 60.56 | 18.75 | 0 | 91.16 | 38524.29 | 241.28 | 1319.08 | 70.28 | 59.92 | 5090.42 | 0.85 | 0.97 | 0.2 | 0.31 | 1 | 10 | 318.8162 | 436.2183 | 394.5863 | 318816.162 | 436218.338 | 3.8491e-06 | 8.125 | 394586.2721

## RESULTADOS_6
Unnamed: 0 | Volume de calda [L] | STATUS | Capacidade operacional [ha/h] | Tempo de missao [h] | Tempo util [h] | Tempo por voo [min] | Autonomia Projetada [h] | N° Voos | MTOW [kg] | Massa Estrutura [kg] | Combustível [kg] | Abastecimentos | Massa gerador | Potência gerador [W] | Combustível consumido [L] | Calda cons [L] | Distância percorrida [km] | Distância Pulverizando [km] | RTL ACUMULADO[m] | EOC [km/km] | EOC [h/h] | Tempo de manobra [h] | Tempo rtl_rtw [h] | V pulv [m/s] | V desloc [m/s] | Preço Total por ha Simples [R$/ha] | Preço Total por ha Presumido [R$/ha] | Preço Total por ha Real [R$/ha] | Preço Total Simples [R$] | Preço Total Presumido [R$] | Prod CAPEX [ha/h/R$] | Dias Trabalhados | Preço Total Real [R$]
0 | 40 | CONCLUIDO | 4.0177 | 24.89 | 20.7 | 10.44 | 0.2 | 119 | 89.87 | 37.55 | 1 | 117 | 11.32 | 11317.98 | 163.13 | 1319.33 | 172.45 | 59.92 | 55634.96 | 0.35 | 0.82 | 0.35 | 3.42 | 1 | 10 | 282.3029 | 386.2593 | 349.3952 | 282302.8921 | 386259.2713 | 4.4718e-06 | 9.6026 | 349395.2285
1 | 40 | CONCLUIDO | 4.2711 | 23.41 | 19.79 | 13.34 | 0.24 | 89 | 90.18 | 37.55 | 1.25 | 87 | 11.37 | 11355.7 | 152.36 | 1319.19 | 142.74 | 59.92 | 40931.93 | 0.42 | 0.86 | 0.3 | 2.51 | 1 | 10 | 256.7958 | 351.3593 | 317.8261 | 256795.7932 | 351359.3333 | 4.7538e-06 | 9.0316 | 317826.0917
2 | 40 | CONCLUIDO | 4.446 | 22.49 | 19.23 | 16.48 | 0.29 | 70 | 90.48 | 37.55 | 1.5 | 68 | 11.43 | 11393.43 | 144.02 | 1319.17 | 124.14 | 59.92 | 31723.5 | 0.48 | 0.88 | 0.28 | 1.95 | 1 | 10 | 246.1211 | 336.7537 | 304.6144 | 246121.0668 | 336753.7017 | 4.9485e-06 | 8.6767 | 304614.4011
3 | 40 | CONCLUIDO | 4.5774 | 21.85 | 18.81 | 19.46 | 0.34 | 58 | 90.79 | 37.55 | 1.75 | 56 | 11.49 | 11431.19 | 137.31 | 1319.12 | 110.31 | 59.92 | 24868.2 | 0.54 | 0.9 | 0.26 | 1.53 | 1 | 10 | 229.2725 | 313.7007 | 283.7615 | 229272.461 | 313700.6959 | 5.0947e-06 | 8.4298 | 283761.5417
4 | 40 | CONCLUIDO | 4.626 | 21.62 | 18.75 | 22.96 | 0.39 | 49 | 91.1 | 37.55 | 2 | 47 | 11.54 | 11468.97 | 133.06 | 1319.2 | 109.1 | 59.92 | 24312.36 | 0.55 | 0.91 | 0.24 | 1.47 | 1 | 10 | 225.8195 | 308.9762 | 279.488 | 225819.5094 | 308976.2152 | 5.1488e-06 | 8.341 | 279487.9588
5 | 40 | CONCLUIDO | 4.7108 | 21.23 | 18.49 | 26.42 | 0.43 | 42 | 91.4 | 37.55 | 2.25 | 40 | 11.6 | 11506.78 | 127.1 | 1319.08 | 100.2 | 59.92 | 19894.03 | 0.6 | 0.92 | 0.24 | 1.22 | 1 | 10 | 220.4374 | 301.6121 | 272.8267 | 220437.3676 | 301612.1314 | 5.2432e-06 | 8.1906 | 272826.6929
6 | 40 | CONCLUIDO | 4.7809 | 20.92 | 18.3 | 30.49 | 0.48 | 36 | 91.71 | 37.55 | 2.5 | 23 | 11.66 | 11544.61 | 120.82 | 1319.17 | 93.34 | 59.92 | 16495.65 | 0.64 | 0.93 | 0.24 | 1.02 | 1 | 10 | 215.4913 | 294.8447 | 266.7052 | 215491.3333 | 294844.749 | 5.3212e-06 | 8.071 | 266705.18
7 | 40 | CONCLUIDO | 4.7879 | 20.89 | 18.29 | 31.35 | 0.52 | 35 | 92.02 | 37.55 | 2.75 | 3 | 11.71 | 11582.46 | 119.37 | 1319.2 | 92 | 59.92 | 15827.95 | 0.65 | 0.93 | 0.26 | 1.01 | 1 | 10 | 214.6053 | 293.6325 | 265.6086 | 214605.3402 | 293632.4942 | 5.329e-06 | 8.0594 | 265608.621
8 | 40 | CONCLUIDO | 4.7993 | 20.84 | 18.25 | 32.21 | 0.57 | 34 | 92.32 | 37.55 | 3 | 0 | 11.77 | 11620.34 | 119.66 | 1319.13 | 91.13 | 59.92 | 15398.18 | 0.66 | 0.93 | 0.26 | 0.98 | 1 | 10 | 214.4629 | 293.4376 | 265.4324 | 214462.9313 | 293437.6441 | 5.3417e-06 | 8.0401 | 265432.3672

## RESULTADOS_23
Unnamed: 0 | Volume de calda [L] | STATUS | Capacidade operacional [ha/h] | Tempo de missao [h] | Tempo util [h] | Tempo por voo [min] | Autonomia Projetada [h] | N° Voos | MTOW [kg] | Massa Estrutura [kg] | Combustível [kg] | Abastecimentos | Massa gerador | Potência gerador [W] | Combustível consumido [L] | Calda cons [L] | Distância percorrida [km] | Distância Pulverizando [km] | RTL ACUMULADO[m] | EOC [km/km] | EOC [h/h] | Tempo de manobra [h] | Tempo rtl_rtw [h] | V pulv [m/s] | V desloc [m/s] | Preço Total por ha Simples [R$/ha] | Preço Total por ha Presumido [R$/ha] | Preço Total por ha Real [R$/ha] | Preço Total Simples [R$] | Preço Total Presumido [R$] | Prod CAPEX [ha/h/R$] | Dias Trabalhados | Preço Total Real [R$]
0 | 125 | CONCLUIDO | 2.2844 | 43.78 | 26.52 | 5.18 | 0.07 | 307 | 242.64 | 58.47 | 1 | 305 | 58.17 | 30160.1 | 421.59 | 1319.85 | 362.92 | 59.92 | 149932.15 | 0.17 | 0.64 | 0.67 | 9.23 | 1 | 10 | 882.6357 | 1207.6611 | 1092.4036 | 882635.6877 | 1207661.0871 | 1.9104e-06 | 16.8904 | 1092403.6079
1 | 125 | CONCLUIDO | 2.72 | 36.76 | 23.71 | 6.53 | 0.09 | 218 | 243.08 | 58.47 | 1.25 | 216 | 58.36 | 30214.33 | 375.44 | 1319.42 | 271.02 | 59.92 | 104426.58 | 0.22 | 0.72 | 0.51 | 6.43 | 1 | 10 | 688.6378 | 942.2247 | 852.3001 | 688637.8274 | 942224.656 | 2.2747e-06 | 14.1821 | 852300.0573
2 | 125 | CONCLUIDO | 3.0302 | 33 | 22.22 | 7.84 | 0.11 | 170 | 243.52 | 58.47 | 1.5 | 168 | 58.55 | 30268.64 | 350.4 | 1319.23 | 221.9 | 59.92 | 80104.81 | 0.27 | 0.76 | 0.44 | 4.94 | 1 | 10 | 594.4727 | 813.3837 | 735.7555 | 594472.6776 | 813383.7438 | 2.5341e-06 | 12.7315 | 735755.5409
3 | 125 | CONCLUIDO | 3.2647 | 30.63 | 21.31 | 9.2 | 0.13 | 139 | 243.96 | 58.47 | 1.75 | 137 | 58.74 | 30323.01 | 334.97 | 1319.31 | 192.43 | 59.92 | 65525.72 | 0.31 | 0.8 | 0.38 | 4.03 | 1 | 10 | 530.7677 | 726.2198 | 656.9104 | 530767.7429 | 726219.8416 | 2.7302e-06 | 11.8171 | 656910.4392
4 | 125 | CONCLUIDO | 3.4485 | 29 | 20.67 | 10.51 | 0.15 | 118 | 244.41 | 58.47 | 2 | 116 | 58.93 | 30377.45 | 323.68 | 1319.34 | 171.19 | 59.92 | 55011.85 | 0.35 | 0.82 | 0.35 | 3.39 | 1 | 10 | 491.802 | 672.9053 | 608.6841 | 491802.0489 | 672905.26 | 2.8839e-06 | 11.1883 | 608684.1264
5 | 125 | CONCLUIDO | 3.6054 | 27.74 | 20.16 | 11.86 | 0.16 | 102 | 244.85 | 58.47 | 2.25 | 100 | 59.12 | 30431.96 | 314.7 | 1319.33 | 154.5 | 59.92 | 46744.82 | 0.39 | 0.84 | 0.33 | 2.88 | 1 | 10 | 470.4103 | 643.6361 | 582.2084 | 470410.2736 | 643636.0894 | 3.0151e-06 | 10.7022 | 582208.3643
6 | 125 | CONCLUIDO | 3.7254 | 26.84 | 19.84 | 13.22 | 0.18 | 90 | 245.29 | 58.47 | 2.5 | 88 | 59.32 | 30486.54 | 308.49 | 1319.39 | 143.88 | 59.92 | 41493.18 | 0.42 | 0.86 | 0.31 | 2.56 | 1 | 10 | 445.2933 | 609.2699 | 551.122 | 445293.2811 | 609269.9122 | 3.1155e-06 | 10.3549 | 551122.0469
7 | 125 | CONCLUIDO | 3.8385 | 26.05 | 19.52 | 14.64 | 0.2 | 80 | 245.73 | 58.47 | 2.75 | 78 | 59.51 | 30541.19 | 302.38 | 1319.22 | 133.5 | 59.92 | 36355.3 | 0.45 | 0.87 | 0.29 | 2.24 | 1 | 10 | 432.366 | 591.5822 | 535.1225 | 432365.9998 | 591582.2356 | 3.2101e-06 | 10.0502 | 535122.4573
8 | 125 | CONCLUIDO | 3.9153 | 25.54 | 19.34 | 15.89 | 0.22 | 73 | 246.18 | 58.47 | 3 | 71 | 59.7 | 30595.91 | 298.45 | 1319.25 | 127.69 | 59.92 | 33486.92 | 0.47 | 0.88 | 0.28 | 2.06 | 1 | 10 | 413.5059 | 565.777 | 511.7801 | 413505.9078 | 565777.0256 | 3.2743e-06 | 9.8534 | 511780.0604
9 | 125 | CONCLUIDO | 4.0027 | 24.98 | 19.11 | 17.37 | 0.23 | 66 | 246.62 | 58.47 | 3.25 | 64 | 59.9 | 30650.7 | 293.91 | 1319.31 | 120.22 | 59.92 | 29786.75 | 0.5 | 0.89 | 0.27 | 1.83 | 1 | 10 | 404.5517 | 553.5255 | 500.6978 | 404551.6962 | 553525.4783 | 3.3474e-06 | 9.6373 | 500697.7835
10 | 125 | CONCLUIDO | 4.0685 | 24.58 | 18.94 | 18.63 | 0.25 | 61 | 247.07 | 58.47 | 3.5 | 59 | 60.09 | 30705.56 | 290.21 | 1319.11 | 114.7 | 59.92 | 27051.12 | 0.52 | 0.9 | 0.26 | 1.66 | 1 | 10 | 397.7363 | 544.2003 | 492.2626 | 397736.284 | 544200.3307 | 3.4024e-06 | 9.483 | 492262.6149
11 | 125 | CONCLUIDO | 4.1426 | 24.14 | 18.74 | 20.08 | 0.27 | 56 | 247.51 | 58.47 | 3.75 | 54 | 60.29 | 30760.49 | 285.92 | 1319.25 | 107.5 | 59.92 | 23474.58 | 0.56 | 0.91 | 0.26 | 1.46 | 1 | 10 | 390.4067 | 534.1717 | 483.1911 | 390406.7166 | 534171.6932 | 3.4644e-06 | 9.3133 | 483191.0965
12 | 125 | CONCLUIDO | 4.2044 | 23.78 | 18.57 | 21.43 | 0.29 | 52 | 247.96 | 58.47 | 4 | 50 | 60.48 | 30815.5 | 282.43 | 1319.19 | 103.04 | 59.92 | 21263.54 | 0.58 | 0.91 | 0.23 | 1.29 | 1 | 10 | 373.9337 | 511.6325 | 462.8031 | 373933.6684 | 511632.5419 | 3.5161e-06 | 9.1744 | 462803.0502
13 | 125 | CONCLUIDO | 4.1536 | 24.08 | 18.96 | 22.75 | 0.3 | 50 | 248.4 | 58.47 | 4.25 | 48 | 60.68 | 30870.57 | 287.85 | 1319.25 | 116.93 | 59.92 | 28218.49 | 0.51 | 0.9 | 0.23 | 1.68 | 1 | 10 | 391.6302 | 535.8458 | 484.7054 | 391630.2315 | 535845.7602 | 3.4736e-06 | 9.2901 | 484705.3929
14 | 125 | CONCLUIDO | 4.2472 | 23.54 | 18.62 | 24.28 | 0.32 | 46 | 248.85 | 58.47 | 4.5 | 44 | 60.88 | 30925.72 | 281.38 | 1319.18 | 104.29 | 59.92 | 21919.25 | 0.57 | 0.91 | 0.24 | 1.34 | 1 | 10 | 371.2657 | 507.9822 | 459.501 | 371265.7319 | 507982.1534 | 3.5519e-06 | 9.0818 | 459501.0497
15 | 125 | CONCLUIDO | 4.2768 | 23.38 | 18.55 | 25.29 | 0.34 | 44 | 249.3 | 58.47 | 4.75 | 42 | 61.07 | 30980.93 | 279.21 | 1319.22 | 102.1 | 59.92 | 20836.25 | 0.59 | 0.92 | 0.24 | 1.27 | 1 | 10 | 368.3121 | 503.9409 | 455.8455 | 368312.1015 | 503940.8661 | 3.5766e-06 | 9.0201 | 455845.4571
16 | 125 | CONCLUIDO | 4.3237 | 23.13 | 18.44 | 26.98 | 0.36 | 41 | 249.75 | 58.47 | 5 | 39 | 61.27 | 31036.22 | 276.52 | 1319.11 | 98.33 | 59.92 | 18963.26 | 0.61 | 0.92 | 0.23 | 1.16 | 1 | 10 | 363.9658 | 497.994 | 450.4662 | 363965.7739 | 497994.0289 | 3.6158e-06 | 8.9236 | 450466.1777
17 | 125 | CONCLUIDO | 4.3514 | 22.98 | 18.38 | 28.28 | 0.37 | 39 | 250.2 | 58.47 | 5.25 | 37 | 61.47 | 31091.59 | 274.15 | 1319.09 | 96.82 | 59.92 | 18220.04 | 0.62 | 0.92 | 0.22 | 1.11 | 1 | 10 | 361.1226 | 494.1039 | 446.9473 | 361122.6443 | 494103.9336 | 3.639e-06 | 8.8657 | 446947.3476
18 | 125 | CONCLUIDO | 4.3822 | 22.82 | 18.32 | 29.7 | 0.39 | 37 | 250.64 | 58.47 | 5.5 | 35 | 61.67 | 31147.02 | 272.4 | 1319.08 | 94.54 | 59.92 | 17089.72 | 0.63 | 0.93 | 0.22 | 1.04 | 1 | 10 | 358.5124 | 490.5324 | 443.7167 | 358512.3704 | 490532.4416 | 3.6647e-06 | 8.804 | 443716.7138
19 | 125 | CONCLUIDO | 4.4111 | 22.67 | 18.26 | 31.3 | 0.41 | 35 | 251.09 | 58.47 | 5.75 | 33 | 61.87 | 31202.53 | 270.51 | 1319.11 | 92.7 | 59.92 | 16181.63 | 0.65 | 0.93 | 0.22 | 0.98 | 1 | 10 | 355.9492 | 487.0254 | 440.5444 | 355949.2209 | 487025.4274 | 3.6889e-06 | 8.7461 | 440544.4041
20 | 125 | CONCLUIDO | 4.4434 | 22.51 | 18.19 | 33.07 | 0.42 | 33 | 251.55 | 58.47 | 6 | 31 | 62.07 | 31258.11 | 268.12 | 1319.1 | 90.29 | 59.92 | 14984.47 | 0.66 | 0.93 | 0.22 | 0.91 | 1 | 10 | 352.9641 | 482.9411 | 436.8498 | 352964.1012 | 482941.0549 | 3.7159e-06 | 8.6844 | 436849.8384
21 | 125 | CONCLUIDO | 4.4602 | 22.42 | 18.15 | 34.04 | 0.44 | 32 | 252 | 58.47 | 6.25 | 30 | 62.27 | 31313.77 | 266.89 | 1319.2 | 89 | 59.92 | 14344.22 | 0.67 | 0.94 | 0.22 | 0.87 | 1 | 10 | 351.425 | 480.8352 | 434.945 | 351425.0196 | 480835.2156 | 3.73e-06 | 8.6497 | 434944.9775
22 | 125 | CONCLUIDO | 4.4754 | 22.34 | 18.12 | 35.08 | 0.46 | 31 | 252.45 | 58.47 | 6.5 | 29 | 62.47 | 31369.49 | 264.9 | 1319.11 | 88.2 | 59.92 | 13948.77 | 0.68 | 0.94 | 0.21 | 0.85 | 1 | 10 | 349.5867 | 478.32 | 432.6698 | 349586.722 | 478319.9757 | 3.7427e-06 | 8.6188 | 432669.7885
23 | 125 | CONCLUIDO | 4.5081 | 22.18 | 18.06 | 37.36 | 0.47 | 29 | 252.9 | 58.47 | 6.75 | 27 | 62.68 | 31425.3 | 263.11 | 1319.11 | 85.82 | 59.92 | 12769.67 | 0.7 | 0.94 | 0.21 | 0.78 | 1 | 10 | 336.4256 | 460.3123 | 416.3808 | 336425.5816 | 460312.3228 | 3.77e-06 | 8.5571 | 416380.7607
24 | 125 | CONCLUIDO | 4.5265 | 22.09 | 18.01 | 38.6 | 0.49 | 28 | 253.35 | 58.47 | 7 | 26 | 62.88 | 31481.17 | 261.57 | 1319.1 | 84.43 | 59.92 | 12082.03 | 0.71 | 0.94 | 0.21 | 0.74 | 1 | 10 | 334.6676 | 457.907 | 414.205 | 334667.6309 | 457907.0171 | 3.7854e-06 | 8.5224 | 414205.0141
25 | 125 | CONCLUIDO | 4.5629 | 21.92 | 17.88 | 39.74 | 0.51 | 27 | 253.81 | 58.47 | 7.25 | 25 | 63.08 | 31537.13 | 257.54 | 1319.1 | 80.11 | 59.92 | 9924.79 | 0.75 | 0.95 | 0.2 | 0.61 | 1 | 10 | 330.4498 | 452.1359 | 408.9847 | 330449.7536 | 452135.9313 | 3.8159e-06 | 8.4568 | 408984.7126
26 | 125 | CONCLUIDO | 4.5331 | 22.06 | 18.07 | 41.71 | 0.52 | 26 | 254.26 | 58.47 | 7.5 | 24 | 63.29 | 31593.16 | 260.4 | 1319.08 | 87.51 | 59.92 | 13631.82 | 0.68 | 0.94 | 0.19 | 0.8 | 1 | 10 | 333.9383 | 456.9091 | 413.3023 | 333938.2666 | 456909.0687 | 3.7909e-06 | 8.5108 | 413302.3084
27 | 125 | CONCLUIDO | 4.562 | 21.92 | 17.98 | 43.16 | 0.54 | 25 | 254.72 | 58.47 | 7.75 | 23 | 63.49 | 31649.26 | 258.05 | 1319.13 | 83.74 | 59.92 | 11748.48 | 0.72 | 0.94 | 0.2 | 0.7 | 1 | 10 | 331.047 | 452.9532 | 409.724 | 331047.0402 | 452953.1651 | 3.8151e-06 | 8.4568 | 409723.9508
28 | 125 | CONCLUIDO | 4.579 | 21.84 | 17.95 | 44.87 | 0.56 | 24 | 255.17 | 58.47 | 8 | 22 | 63.7 | 31705.44 | 255.66 | 1319.17 | 82.58 | 59.92 | 11173.49 | 0.73 | 0.95 | 0.2 | 0.67 | 1 | 10 | 328.9967 | 450.1478 | 407.1863 | 328996.6904 | 450147.7862 | 3.8293e-06 | 8.4259 | 407186.3132
29 | 125 | CONCLUIDO | 4.5794 | 21.84 | 17.95 | 44.87 | 0.57 | 24 | 255.63 | 58.47 | 8.25 | 22 | 63.91 | 31761.69 | 254.96 | 1319.14 | 82.51 | 59.92 | 11137.55 | 0.73 | 0.95 | 0.2 | 0.67 | 1 | 10 | 328.6107 | 449.6196 | 406.7085 | 328610.658 | 449619.5996 | 3.8297e-06 | 8.4259 | 406708.5361
30 | 125 | CONCLUIDO | 4.5962 | 21.76 | 17.91 | 46.73 | 0.59 | 23 | 256.09 | 58.47 | 8.5 | 21 | 64.11 | 31818.02 | 253.54 | 1319.12 | 81.53 | 59.92 | 10653.55 | 0.73 | 0.95 | 0.2 | 0.64 | 1 | 10 | 327.0668 | 447.5072 | 404.7977 | 327066.7886 | 447507.2093 | 3.8437e-06 | 8.3951 | 404797.7493
31 | 125 | CONCLUIDO | 4.6136 | 21.68 | 17.88 | 48.76 | 0.61 | 22 | 256.54 | 58.47 | 8.75 | 20 | 64.32 | 31874.43 | 251.74 | 1319.09 | 80.33 | 59.92 | 10061.6 | 0.75 | 0.95 | 0.2 | 0.6 | 1 | 10 | 325.3398 | 445.1442 | 402.6603 | 325339.752 | 445144.2017 | 3.8583e-06 | 8.3642 | 402660.2639
32 | 125 | CONCLUIDO | 4.6342 | 21.58 | 17.83 | 50.94 | 0.62 | 21 | 257 | 58.47 | 9 | 19 | 64.53 | 31931.04 | 250.05 | 1319.08 | 78.6 | 59.92 | 9202.35 | 0.76 | 0.95 | 0.2 | 0.55 | 1 | 10 | 323.5007 | 442.628 | 400.3842 | 323500.7374 | 442627.9807 | 3.8755e-06 | 8.3256 | 400384.1875
33 | 125 | CONCLUIDO | 4.6293 | 21.6 | 17.85 | 51.01 | 0.64 | 21 | 257.46 | 58.47 | 9.25 | 19 | 64.74 | 31987.61 | 249.09 | 1319.2 | 79.3 | 59.92 | 9551.47 | 0.76 | 0.95 | 0.2 | 0.57 | 1 | 10 | 323.2482 | 442.2825 | 400.0717 | 323248.2446 | 442282.509 | 3.8714e-06 | 8.3333 | 400071.6871
34 | 125 | CONCLUIDO | 4.6501 | 21.5 | 17.8 | 53.41 | 0.66 | 20 | 257.92 | 58.47 | 9.5 | 18 | 64.95 | 32044.25 | 246.59 | 1319.08 | 77.66 | 59.92 | 8736.99 | 0.77 | 0.95 | 0.2 | 0.53 | 1 | 10 | 320.9957 | 439.2005 | 397.2838 | 320995.6901 | 439200.4645 | 3.8888e-06 | 8.2948 | 397283.7886
35 | 125 | CONCLUIDO | 4.6654 | 21.43 | 17.78 | 56.15 | 0.67 | 19 | 258.38 | 58.47 | 9.75 | 17 | 65.16 | 32100.97 | 244.61 | 1319.12 | 76.93 | 59.92 | 8373.3 | 0.78 | 0.96 | 0.2 | 0.5 | 1 | 10 | 319.326 | 436.9159 | 395.2173 | 319325.9954 | 436915.9146 | 3.9016e-06 | 8.2677 | 395217.2729
36 | 125 | CONCLUIDO | 4.6695 | 21.42 | 17.76 | 56.09 | 0.69 | 19 | 258.84 | 58.47 | 10 | 17 | 65.37 | 32157.77 | 244.25 | 1319.13 | 76.27 | 59.92 | 8044.18 | 0.79 | 0.96 | 0.2 | 0.48 | 1 | 10 | 318.9273 | 436.3704 | 394.7239 | 318927.3349 | 436370.4497 | 3.905e-06 | 8.2639 | 394723.8664
37 | 125 | CONCLUIDO | 4.7095 | 21.23 | 17.63 | 58.76 | 0.7 | 18 | 259.3 | 58.47 | 10.25 | 16 | 65.58 | 32214.64 | 240.57 | 1319.15 | 71.75 | 59.92 | 5787.78 | 0.84 | 0.96 | 0.19 | 0.35 | 1 | 10 | 315.171 | 431.2308 | 390.0748 | 315170.9849 | 431230.846 | 3.9385e-06 | 8.1906 | 390074.7793
38 | 125 | CONCLUIDO | 4.6592 | 21.46 | 17.86 | 59.52 | 0.72 | 18 | 259.76 | 58.47 | 10.5 | 16 | 65.79 | 32271.6 | 243.13 | 1319.1 | 80 | 59.92 | 9916.32 | 0.75 | 0.95 | 0.19 | 0.58 | 1 | 10 | 319.0205 | 436.4979 | 394.8391 | 319020.4544 | 436497.86 | 3.8964e-06 | 8.2793 | 394839.1168
39 | 125 | CONCLUIDO | 4.6916 | 21.31 | 17.75 | 62.66 | 0.74 | 17 | 260.23 | 58.47 | 10.75 | 15 | 66 | 32328.64 | 240.36 | 1319.08 | 76.31 | 59.92 | 8075.02 | 0.79 | 0.96 | 0.19 | 0.48 | 1 | 10 | 316.061 | 432.4486 | 391.1763 | 316060.9904 | 432448.5907 | 3.9235e-06 | 8.2215 | 391176.3041
40 | 125 | CONCLUIDO | 4.6937 | 21.31 | 17.75 | 62.63 | 0.75 | 17 | 260.69 | 58.47 | 11 | 15 | 66.21 | 32385.75 | 238.96 | 1319.08 | 75.92 | 59.92 | 7880.58 | 0.79 | 0.96 | 0.19 | 0.47 | 1 | 10 | 315.2618 | 431.355 | 390.1871 | 315261.761 | 431355.0497 | 3.9252e-06 | 8.2215 | 390187.1292
41 | 125 | CONCLUIDO | 4.694 | 21.3 | 17.74 | 62.63 | 0.77 | 17 | 261.15 | 58.47 | 11.25 | 15 | 66.43 | 32442.95 | 237.33 | 1319.1 | 75.89 | 59.92 | 7865.25 | 0.79 | 0.96 | 0.19 | 0.47 | 1 | 10 | 314.3827 | 430.1522 | 389.0991 | 314382.6565 | 430152.2202 | 3.9255e-06 | 8.2176 | 389099.096
42 | 125 | CONCLUIDO | 4.7124 | 21.22 | 17.71 | 66.41 | 0.78 | 16 | 261.62 | 58.47 | 11.5 | 14 | 66.64 | 32500.22 | 236.08 | 1319.08 | 74.67 | 59.92 | 7261.48 | 0.8 | 0.96 | 0.19 | 0.43 | 1 | 10 | 312.9844 | 428.2391 | 387.3685 | 312984.4011 | 428239.0655 | 3.9409e-06 | 8.1867 | 387368.5301
43 | 125 | CONCLUIDO | 4.714 | 21.21 | 17.7 | 66.38 | 0.8 | 16 | 262.08 | 58.47 | 11.75 | 14 | 66.86 | 32557.58 | 234.43 | 1319.08 | 74.45 | 59.92 | 7150.48 | 0.8 | 0.96 | 0.19 | 0.42 | 1 | 10 | 312.0518 | 426.963 | 386.2143 | 312051.795 | 426963.0327 | 3.9422e-06 | 8.1829 | 386214.2801
44 | 125 | CONCLUIDO | 4.7332 | 21.13 | 17.66 | 70.65 | 0.81 | 15 | 262.55 | 58.47 | 12 | 13 | 67.07 | 32615.02 | 232.6 | 1319.08 | 73.18 | 59.92 | 6521.35 | 0.82 | 0.96 | 0.19 | 0.39 | 1 | 10 | 310.3157 | 424.5877 | 384.0656 | 310315.7222 | 424587.6612 | 3.9583e-06 | 8.152 | 384065.6108
45 | 125 | CONCLUIDO | 4.7296 | 21.14 | 17.68 | 70.71 | 0.83 | 15 | 263.01 | 58.47 | 12.25 | 13 | 67.29 | 32672.53 | 232.28 | 1319.1 | 73.65 | 59.92 | 6756.34 | 0.81 | 0.96 | 0.19 | 0.4 | 1 | 10 | 310.336 | 424.6154 | 384.0907 | 310335.9848 | 424615.3855 | 3.9553e-06 | 8.1559 | 384090.689
46 | 125 | CONCLUIDO | 4.7314 | 21.14 | 17.67 | 70.68 | 0.84 | 15 | 263.48 | 58.47 | 12.5 | 13 | 67.51 | 32730.13 | 228.36 | 1319.08 | 73.33 | 59.92 | 6595.1 | 0.82 | 0.96 | 0.19 | 0.39 | 1 | 10 | 308.2402 | 421.7478 | 381.4968 | 308240.1911 | 421747.828 | 3.9568e-06 | 8.1559 | 381496.8073
47 | 125 | CONCLUIDO | 4.7654 | 20.98 | 17.57 | 75.28 | 0.86 | 14 | 263.95 | 58.47 | 12.75 | 12 | 67.72 | 32787.82 | 226.53 | 1319.08 | 69.82 | 59.92 | 4842.81 | 0.86 | 0.97 | 0.19 | 0.29 | 1 | 10 | 305.8489 | 418.476 | 378.5372 | 305848.9144 | 418475.9778 | 3.9852e-06 | 8.0941 | 378537.2178
48 | 125 | CONCLUIDO | 4.7393 | 21.1 | 17.68 | 75.78 | 0.87 | 14 | 264.42 | 58.47 | 13 | 12 | 67.94 | 32845.58 | 227.43 | 1319.13 | 74.18 | 59.92 | 7023.7 | 0.81 | 0.96 | 0.18 | 0.4 | 1 | 10 | 307.5166 | 420.7578 | 380.6012 | 307516.5911 | 420757.7666 | 3.9634e-06 | 8.1404 | 380601.2359
49 | 125 | CONCLUIDO | 4.743 | 21.08 | 17.67 | 75.71 | 0.89 | 14 | 264.89 | 58.47 | 13.25 | 12 | 68.16 | 32903.43 | 224.5 | 1319.12 | 73.4 | 59.92 | 6637.42 | 0.82 | 0.96 | 0.19 | 0.39 | 1 | 10 | 305.8656 | 418.4988 | 378.5579 | 305865.5857 | 418498.7882 | 3.9665e-06 | 8.1327 | 378557.8512
50 | 125 | CONCLUIDO | 4.763 | 21 | 17.62 | 81.34 | 0.91 | 13 | 265.36 | 58.47 | 13.5 | 11 | 68.38 | 32961.36 | 224.13 | 1319.09 | 71.98 | 59.92 | 5929.87 | 0.83 | 0.96 | 0.18 | 0.35 | 1 | 10 | 304.8514 | 417.1112 | 377.3027 | 304851.447 | 417111.1989 | 3.9832e-06 | 8.1019 | 377302.6915
51 | 125 | CONCLUIDO | 4.7622 | 21 | 17.63 | 81.36 | 0.92 | 13 | 265.83 | 58.47 | 13.75 | 11 | 68.6 | 33019.37 | 222.93 | 1319.1 | 72.05 | 59.92 | 5965 | 0.83 | 0.96 | 0.19 | 0.35 | 1 | 10 | 304.2971 | 416.3527 | 376.6166 | 304297.0761 | 416352.6842 | 3.9825e-06 | 8.1019 | 376616.5684
52 | 125 | CONCLUIDO | 4.763 | 21 | 17.62 | 81.34 | 0.94 | 13 | 266.3 | 58.47 | 14 | 11 | 68.82 | 33077.47 | 221.63 | 1319.11 | 71.97 | 59.92 | 5925.46 | 0.83 | 0.96 | 0.18 | 0.35 | 1 | 10 | 303.5819 | 415.3742 | 375.7315 | 303581.9487 | 415374.2153 | 3.9832e-06 | 8.1019 | 375731.4831
53 | 125 | CONCLUIDO | 4.7608 | 21 | 17.63 | 81.39 | 0.95 | 13 | 266.77 | 58.47 | 14.25 | 9 | 69.04 | 33135.65 | 219.38 | 1319.08 | 72.17 | 59.92 | 6023.04 | 0.83 | 0.96 | 0.19 | 0.36 | 1 | 10 | 302.5412 | 413.9503 | 374.4434 | 302541.2409 | 413950.273 | 3.9814e-06 | 8.1019 | 374443.4399
54 | 125 | CONCLUIDO | 4.7814 | 20.91 | 17.59 | 87.95 | 0.97 | 12 | 267.24 | 58.47 | 14.5 | 7 | 69.27 | 33193.92 | 218.01 | 1319.1 | 70.66 | 59.92 | 5277.38 | 0.85 | 0.97 | 0.19 | 0.31 | 1 | 10 | 301.0466 | 411.9052 | 372.5936 | 301046.582 | 411905.2148 | 3.9986e-06 | 8.0671 | 372593.5592
55 | 125 | CONCLUIDO | 4.7799 | 20.92 | 17.6 | 87.99 | 0.98 | 12 | 267.71 | 58.47 | 14.75 | 4 | 69.49 | 33252.27 | 218.02 | 1319.08 | 70.83 | 59.92 | 5357.98 | 0.85 | 0.97 | 0.19 | 0.32 | 1 | 10 | 301.1292 | 412.0182 | 372.6958 | 301129.1634 | 412018.2062 | 3.9973e-06 | 8.071 | 372695.7669
56 | 125 | CONCLUIDO | 4.7801 | 20.92 | 17.6 | 87.98 | 1 | 12 | 268.19 | 58.47 | 15 | 1 | 69.71 | 33310.7 | 218.15 | 1319.13 | 70.63 | 59.92 | 5259.9 | 0.85 | 0.97 | 0.2 | 0.32 | 1 | 10 | 301.1883 | 412.0991 | 372.7689 | 301188.289 | 412099.1045 | 3.9975e-06 | 8.071 | 372768.9444
57 | 125 | CONCLUIDO | 4.7797 | 20.92 | 17.6 | 87.99 | 1.01 | 12 | 268.66 | 58.47 | 15.25 | 0 | 69.94 | 33369.22 | 218.42 | 1319.15 | 70.69 | 59.92 | 5289.22 | 0.85 | 0.97 | 0.2 | 0.32 | 1 | 10 | 301.3382 | 412.3043 | 372.9545 | 301338.2262 | 412304.2551 | 3.9972e-06 | 8.071 | 372954.5157

## RESULTADOS_4
Unnamed: 0 | Volume de calda [L] | STATUS | Capacidade operacional [ha/h] | Tempo de missao [h] | Tempo util [h] | Tempo por voo [min] | Autonomia Projetada [h] | N° Voos | MTOW [kg] | Massa Estrutura [kg] | Combustível [kg] | Abastecimentos | Massa gerador | Potência gerador [W] | Combustível consumido [L] | Calda cons [L] | Distância percorrida [km] | Distância Pulverizando [km] | RTL ACUMULADO[m] | EOC [km/km] | EOC [h/h] | Tempo de manobra [h] | Tempo rtl_rtw [h] | V pulv [m/s] | V desloc [m/s] | Preço Total por ha Simples [R$/ha] | Preço Total por ha Presumido [R$/ha] | Preço Total por ha Real [R$/ha] | Preço Total Simples [R$] | Preço Total Presumido [R$] | Prod CAPEX [ha/h/R$] | Dias Trabalhados | Preço Total Real [R$]
0 | 30 | CONCLUIDO | 4.2955 | 23.28 | 19.97 | 12.75 | 0.24 | 94 | 71.52 | 32.27 | 1 | 92 | 8.25 | 9054.6 | 129.23 | 1319.34 | 148.47 | 59.92 | 43770.21 | 0.4 | 0.85 | 0.32 | 2.69 | 1 | 10 | 235.0009 | 321.5386 | 290.8514 | 235000.9236 | 321538.6312 | 5.0977e-06 | 8.9815 | 290851.4355
1 | 30 | CONCLUIDO | 4.5129 | 22.16 | 19.23 | 16.48 | 0.3 | 70 | 71.81 | 32.27 | 1.25 | 68 | 8.29 | 9090.98 | 119.62 | 1319.25 | 123.88 | 59.92 | 31592.65 | 0.48 | 0.88 | 0.28 | 1.95 | 1 | 10 | 214.6655 | 293.7148 | 265.6831 | 214665.5151 | 293714.8281 | 5.3557e-06 | 8.5494 | 265683.0972
2 | 30 | CONCLUIDO | 4.7195 | 21.19 | 18.52 | 20.97 | 0.36 | 53 | 72.11 | 32.27 | 1.5 | 50 | 8.34 | 9127.38 | 108.86 | 1319.22 | 100.7 | 59.92 | 20087.89 | 0.6 | 0.92 | 0.24 | 1.24 | 1 | 10 | 203.6694 | 278.6695 | 252.0737 | 203669.4286 | 278669.4974 | 5.6009e-06 | 8.1752 | 252073.6717
3 | 30 | CONCLUIDO | 4.7115 | 21.22 | 18.65 | 23.81 | 0.42 | 47 | 72.4 | 32.27 | 1.75 | 16 | 8.38 | 9163.8 | 106.48 | 1319.2 | 104.05 | 59.92 | 21795.99 | 0.58 | 0.91 | 0.28 | 1.37 | 1 | 10 | 202.797 | 277.4758 | 250.9939 | 202797.0069 | 277475.8116 | 5.5914e-06 | 8.1867 | 250993.9096
4 | 30 | CONCLUIDO | 4.7316 | 21.13 | 18.59 | 24.79 | 0.48 | 45 | 72.7 | 32.27 | 2 | 0 | 8.43 | 9200.25 | 106.25 | 1319.22 | 101.45 | 59.92 | 20502.96 | 0.59 | 0.91 | 0.29 | 1.31 | 1 | 10 | 202.228 | 276.6973 | 250.2897 | 202227.9849 | 276697.2506 | 5.6153e-06 | 8.152 | 250289.6534

## RESULTADOS_1
Unnamed: 0 | Volume de calda [L] | STATUS | Capacidade operacional [ha/h] | Tempo de missao [h] | Tempo util [h] | Tempo por voo [min] | Autonomia Projetada [h] | N° Voos | MTOW [kg] | Massa Estrutura [kg] | Combustível [kg] | Abastecimentos | Massa gerador | Potência gerador [W] | Combustível consumido [L] | Calda cons [L] | Distância percorrida [km] | Distância Pulverizando [km] | RTL ACUMULADO[m] | EOC [km/km] | EOC [h/h] | Tempo de manobra [h] | Tempo rtl_rtw [h] | V pulv [m/s] | V desloc [m/s] | Preço Total por ha Simples [R$/ha] | Preço Total por ha Presumido [R$/ha] | Preço Total por ha Real [R$/ha] | Preço Total Simples [R$] | Preço Total Presumido [R$] | Prod CAPEX [ha/h/R$] | Dias Trabalhados | Preço Total Real [R$]
0 | 15 | CONCLUIDO | 4.4318 | 22.56 | 19.88 | 13.4 | 0.43 | 89 | 39.78 | 19.54 | 1 | 0 | 4.24 | 5140 | 77.73 | 1319.2 | 141.44 | 59.92 | 40279.09 | 0.42 | 0.85 | 0.42 | 2.6 | 1 | 10 | 187.4039 | 256.4143 | 231.9425 | 187403.912 | 256414.3001 | 6.0547e-06 | 8.7037 | 231942.4792

## RESULTADOS_12
Unnamed: 0 | Volume de calda [L] | STATUS | Capacidade operacional [ha/h] | Tempo de missao [h] | Tempo util [h] | Tempo por voo [min] | Autonomia Projetada [h] | N° Voos | MTOW [kg] | Massa Estrutura [kg] | Combustível [kg] | Abastecimentos | Massa gerador | Potência gerador [W] | Combustível consumido [L] | Calda cons [L] | Distância percorrida [km] | Distância Pulverizando [km] | RTL ACUMULADO[m] | EOC [km/km] | EOC [h/h] | Tempo de manobra [h] | Tempo rtl_rtw [h] | V pulv [m/s] | V desloc [m/s] | Preço Total por ha Simples [R$/ha] | Preço Total por ha Presumido [R$/ha] | Preço Total por ha Real [R$/ha] | Preço Total Simples [R$] | Preço Total Presumido [R$] | Prod CAPEX [ha/h/R$] | Dias Trabalhados | Preço Total Real [R$]
0 | 70 | CONCLUIDO | 3.3226 | 30.1 | 22.61 | 7.45 | 0.12 | 182 | 141.81 | 47.83 | 1 | 180 | 22.98 | 17723.39 | 250.53 | 1319.31 | 234.73 | 59.92 | 86458.15 | 0.26 | 0.75 | 0.46 | 5.33 | 1 | 10 | 434.4297 | 594.4059 | 537.6766 | 434429.7254 | 594405.916 | 3.2337e-06 | 11.6127 | 537676.6496
1 | 70 | CONCLUIDO | 3.6641 | 27.29 | 21.16 | 9.41 | 0.16 | 135 | 142.15 | 47.83 | 1.25 | 133 | 23.07 | 17765.46 | 232.28 | 1319.32 | 187.6 | 59.92 | 63130.62 | 0.32 | 0.8 | 0.38 | 3.88 | 1 | 10 | 374.7904 | 512.8047 | 463.8634 | 374790.3767 | 512804.728 | 3.566e-06 | 10.5285 | 463863.3645
2 | 70 | CONCLUIDO | 3.8975 | 25.66 | 20.34 | 11.4 | 0.19 | 107 | 142.49 | 47.83 | 1.5 | 105 | 23.16 | 17807.56 | 221.02 | 1319.25 | 160.54 | 59.92 | 49742.37 | 0.37 | 0.84 | 0.33 | 3.06 | 1 | 10 | 342.7212 | 468.9262 | 424.1726 | 342721.1758 | 468926.2325 | 3.7932e-06 | 9.8997 | 424172.571
3 | 70 | CONCLUIDO | 4.065 | 24.6 | 19.8 | 13.35 | 0.22 | 89 | 142.83 | 47.83 | 1.75 | 87 | 23.25 | 17849.7 | 213.06 | 1319.18 | 142.76 | 59.92 | 40937.99 | 0.42 | 0.86 | 0.31 | 2.52 | 1 | 10 | 328.5234 | 449.5002 | 406.6005 | 328523.3867 | 449500.1912 | 3.9562e-06 | 9.4907 | 406600.5238
4 | 70 | CONCLUIDO | 4.1963 | 23.83 | 19.41 | 15.32 | 0.25 | 76 | 143.17 | 47.83 | 2 | 74 | 23.34 | 17891.86 | 206.64 | 1319.18 | 130.18 | 59.92 | 34713.62 | 0.46 | 0.88 | 0.28 | 2.13 | 1 | 10 | 308.5502 | 422.172 | 381.8805 | 308550.2283 | 422172.0347 | 4.084e-06 | 9.1937 | 381880.5282
5 | 70 | CONCLUIDO | 4.3021 | 23.24 | 19.11 | 17.37 | 0.28 | 66 | 143.51 | 47.83 | 2.25 | 64 | 23.44 | 17934.06 | 201.29 | 1319.19 | 120.31 | 59.92 | 29830.74 | 0.5 | 0.89 | 0.27 | 1.83 | 1 | 10 | 300.5232 | 411.1891 | 371.9458 | 300523.2269 | 411189.1372 | 4.187e-06 | 8.966 | 371945.8231
6 | 70 | CONCLUIDO | 4.4001 | 22.73 | 18.82 | 19.47 | 0.31 | 58 | 143.86 | 47.83 | 2.5 | 56 | 23.53 | 17976.29 | 196.12 | 1319.11 | 110.62 | 59.92 | 25027.14 | 0.54 | 0.9 | 0.26 | 1.54 | 1 | 10 | 293.4364 | 401.4926 | 363.1747 | 293436.4085 | 401492.6396 | 4.2823e-06 | 8.7693 | 363174.7456
7 | 70 | CONCLUIDO | 4.4629 | 22.41 | 18.68 | 21.55 | 0.34 | 52 | 144.2 | 47.83 | 2.75 | 50 | 23.62 | 18018.55 | 192.56 | 1319.21 | 107.04 | 59.92 | 23267.02 | 0.56 | 0.91 | 0.22 | 1.4 | 1 | 10 | 289.0323 | 395.4667 | 357.7239 | 289032.285 | 395466.7235 | 4.3435e-06 | 8.6458 | 357723.9345
8 | 70 | CONCLUIDO | 4.4911 | 22.27 | 18.68 | 23.85 | 0.37 | 47 | 144.54 | 47.83 | 3 | 45 | 23.71 | 18060.85 | 190.33 | 1319.08 | 106.66 | 59.92 | 23099.05 | 0.56 | 0.91 | 0.24 | 1.4 | 1 | 10 | 286.9011 | 392.5508 | 355.0863 | 286901.1152 | 392550.763 | 4.3709e-06 | 8.5918 | 355086.2691
9 | 70 | CONCLUIDO | 4.5626 | 21.92 | 18.48 | 26.39 | 0.4 | 42 | 144.89 | 47.83 | 3.25 | 40 | 23.81 | 18103.18 | 185.9 | 1319.12 | 99.67 | 59.92 | 19629.19 | 0.6 | 0.92 | 0.23 | 1.2 | 1 | 10 | 271.8959 | 372.0199 | 336.5148 | 271895.8573 | 372019.9072 | 4.4405e-06 | 8.4568 | 336514.8494
10 | 70 | CONCLUIDO | 4.6003 | 21.74 | 18.38 | 28.28 | 0.43 | 39 | 145.23 | 47.83 | 3.5 | 37 | 23.9 | 18145.54 | 182.28 | 1319.14 | 96.62 | 59.92 | 18118.76 | 0.62 | 0.92 | 0.23 | 1.1 | 1 | 10 | 268.6103 | 367.5245 | 332.4485 | 268610.3447 | 367524.5239 | 4.4772e-06 | 8.3873 | 332448.4992
11 | 70 | CONCLUIDO | 4.64 | 21.55 | 18.28 | 30.47 | 0.46 | 36 | 145.57 | 47.83 | 3.75 | 34 | 23.99 | 18187.93 | 179.64 | 1319.16 | 93.35 | 59.92 | 16501.24 | 0.64 | 0.93 | 0.22 | 1.01 | 1 | 10 | 265.8311 | 363.7219 | 329.0088 | 265831.1481 | 363721.9044 | 4.5158e-06 | 8.314 | 329008.7964
12 | 70 | CONCLUIDO | 4.6802 | 21.37 | 18.18 | 33.06 | 0.49 | 33 | 145.92 | 47.83 | 4 | 31 | 24.09 | 18230.35 | 175.93 | 1319.22 | 90.2 | 59.92 | 14941.23 | 0.66 | 0.93 | 0.22 | 0.91 | 1 | 10 | 262.532 | 359.2079 | 324.9256 | 262532.0328 | 359207.9093 | 4.5549e-06 | 8.2446 | 324925.6106
13 | 70 | CONCLUIDO | 4.7053 | 21.25 | 18.13 | 35.09 | 0.51 | 31 | 146.26 | 47.83 | 4.25 | 29 | 24.18 | 18272.81 | 172.65 | 1319.21 | 88.29 | 59.92 | 13996.38 | 0.68 | 0.94 | 0.22 | 0.85 | 1 | 10 | 260.0331 | 355.7887 | 321.8328 | 260033.0849 | 355788.7386 | 4.5794e-06 | 8.1983 | 321832.7607
14 | 70 | CONCLUIDO | 4.748 | 21.06 | 18.02 | 38.62 | 0.54 | 28 | 146.61 | 47.83 | 4.5 | 26 | 24.28 | 18315.3 | 169.51 | 1319.11 | 84.94 | 59.92 | 12334.89 | 0.71 | 0.94 | 0.21 | 0.75 | 1 | 10 | 257.0305 | 351.6805 | 318.1166 | 257030.5434 | 351680.5289 | 4.6209e-06 | 8.125 | 318116.6328
15 | 70 | CONCLUIDO | 4.7804 | 20.92 | 17.94 | 41.4 | 0.57 | 26 | 146.95 | 47.83 | 4.75 | 24 | 24.37 | 18357.82 | 165.74 | 1319.09 | 82.57 | 59.92 | 11161.88 | 0.73 | 0.95 | 0.19 | 0.66 | 1 | 10 | 254.0937 | 347.6622 | 314.4818 | 254093.6768 | 347662.1785 | 4.6525e-06 | 8.071 | 314481.7881
16 | 70 | CONCLUIDO | 4.7722 | 20.95 | 18 | 43.21 | 0.6 | 25 | 147.3 | 47.83 | 5 | 23 | 24.47 | 18400.38 | 165.07 | 1319.12 | 84.43 | 59.92 | 12096.83 | 0.71 | 0.94 | 0.21 | 0.73 | 1 | 10 | 254.0972 | 347.667 | 314.4861 | 254097.1911 | 347666.9869 | 4.6445e-06 | 8.0826 | 314486.1376
17 | 70 | CONCLUIDO | 4.8046 | 20.81 | 17.92 | 46.75 | 0.63 | 23 | 147.64 | 47.83 | 5.25 | 21 | 24.56 | 18442.97 | 160.2 | 1319.15 | 81.57 | 59.92 | 10675.39 | 0.73 | 0.95 | 0.2 | 0.64 | 1 | 10 | 250.6412 | 342.9383 | 310.2087 | 250641.1554 | 342938.2863 | 4.676e-06 | 8.0285 | 310208.7375
18 | 70 | CONCLUIDO | 4.8226 | 20.74 | 17.87 | 48.74 | 0.66 | 22 | 147.99 | 47.83 | 5.5 | 19 | 24.66 | 18485.59 | 157.05 | 1319.1 | 80.01 | 59.92 | 9898.88 | 0.75 | 0.95 | 0.2 | 0.59 | 1 | 10 | 248.5063 | 340.0172 | 307.5664 | 248506.2501 | 340017.2147 | 4.6935e-06 | 8.0015 | 307566.4489
19 | 70 | CONCLUIDO | 4.8351 | 20.68 | 17.85 | 50.99 | 0.69 | 21 | 148.33 | 47.83 | 5.75 | 13 | 24.75 | 18528.25 | 155.37 | 1319.1 | 78.83 | 59.92 | 9317.33 | 0.76 | 0.95 | 0.21 | 0.57 | 1 | 10 | 247.1482 | 338.159 | 305.8856 | 247148.1567 | 338159.0114 | 4.7057e-06 | 7.9784 | 305885.5899
20 | 70 | CONCLUIDO | 4.8422 | 20.65 | 17.85 | 53.54 | 0.71 | 20 | 148.68 | 47.83 | 6 | 3 | 24.85 | 18570.94 | 153.59 | 1319.14 | 78.57 | 59.92 | 9191.34 | 0.76 | 0.95 | 0.21 | 0.57 | 1 | 10 | 246.0885 | 336.7091 | 304.5741 | 246088.4679 | 336709.0985 | 4.7126e-06 | 7.9668 | 304574.0547
21 | 70 | CONCLUIDO | 4.8405 | 20.66 | 17.85 | 53.56 | 0.74 | 20 | 149.02 | 47.83 | 6.25 | 0 | 24.95 | 18613.66 | 153.79 | 1319.22 | 78.51 | 59.92 | 9160.83 | 0.76 | 0.95 | 0.22 | 0.58 | 1 | 10 | 246.2289 | 336.9012 | 304.7478 | 246228.8894 | 336901.2293 | 4.7109e-06 | 7.9707 | 304747.8489

## RESULTADOS_16
Unnamed: 0 | Volume de calda [L] | STATUS | Capacidade operacional [ha/h] | Tempo de missao [h] | Tempo util [h] | Tempo por voo [min] | Autonomia Projetada [h] | N° Voos | MTOW [kg] | Massa Estrutura [kg] | Combustível [kg] | Abastecimentos | Massa gerador | Potência gerador [W] | Combustível consumido [L] | Calda cons [L] | Distância percorrida [km] | Distância Pulverizando [km] | RTL ACUMULADO[m] | EOC [km/km] | EOC [h/h] | Tempo de manobra [h] | Tempo rtl_rtw [h] | V pulv [m/s] | V desloc [m/s] | Preço Total por ha Simples [R$/ha] | Preço Total por ha Presumido [R$/ha] | Preço Total por ha Real [R$/ha] | Preço Total Simples [R$] | Preço Total Presumido [R$] | Prod CAPEX [ha/h/R$] | Dias Trabalhados | Preço Total Real [R$]
0 | 90 | CONCLUIDO | 2.917 | 34.28 | 23.9 | 6.4 | 0.1 | 224 | 176.73 | 52.44 | 1 | 222 | 33.29 | 22031.19 | 308.06 | 1319.51 | 276.87 | 59.92 | 107318.07 | 0.22 | 0.71 | 0.53 | 6.61 | 1 | 10 | 568.1912 | 777.4243 | 703.228 | 568191.2429 | 777424.3253 | 2.6624e-06 | 13.2253 | 703228.0389
1 | 90 | CONCLUIDO | 3.3028 | 30.28 | 22.03 | 8.06 | 0.13 | 164 | 177.1 | 52.44 | 1.25 | 162 | 33.41 | 22076.81 | 282.1 | 1319.35 | 216.01 | 59.92 | 77191.74 | 0.28 | 0.77 | 0.41 | 4.75 | 1 | 10 | 470.9345 | 644.3533 | 582.8571 | 470934.4732 | 644353.3224 | 3.0145e-06 | 11.6821 | 582857.1457
2 | 90 | CONCLUIDO | 3.5621 | 28.07 | 21.03 | 9.71 | 0.15 | 130 | 177.47 | 52.44 | 1.5 | 128 | 33.53 | 22122.46 | 267.64 | 1319.22 | 182.98 | 59.92 | 60843.52 | 0.33 | 0.81 | 0.38 | 3.75 | 1 | 10 | 426.7779 | 583.9364 | 528.2063 | 426777.9454 | 583936.413 | 3.2512e-06 | 10.8295 | 528206.3413
3 | 90 | CONCLUIDO | 3.7634 | 26.57 | 20.35 | 11.41 | 0.17 | 107 | 177.84 | 52.44 | 1.75 | 105 | 33.65 | 22168.15 | 257.24 | 1319.33 | 160.78 | 59.92 | 49858.18 | 0.37 | 0.84 | 0.33 | 3.07 | 1 | 10 | 394.3678 | 539.5915 | 488.0936 | 394367.8276 | 539591.4599 | 3.4349e-06 | 10.2508 | 488093.6083
4 | 90 | CONCLUIDO | 3.9184 | 25.52 | 19.86 | 13.1 | 0.2 | 91 | 178.21 | 52.44 | 2 | 89 | 33.77 | 22213.89 | 249.39 | 1319.22 | 144.93 | 59.92 | 42015.46 | 0.41 | 0.86 | 0.31 | 2.59 | 1 | 10 | 368.8006 | 504.6093 | 456.4501 | 368800.6197 | 504609.2782 | 3.5764e-06 | 9.8457 | 456450.0769
5 | 90 | CONCLUIDO | 4.0443 | 24.73 | 19.5 | 14.81 | 0.22 | 79 | 178.59 | 52.44 | 2.25 | 77 | 33.89 | 22259.66 | 243.03 | 1319.33 | 133.09 | 59.92 | 36156.19 | 0.45 | 0.87 | 0.29 | 2.22 | 1 | 10 | 357.3476 | 488.9388 | 442.2752 | 357347.6456 | 488938.8138 | 3.6913e-06 | 9.5409 | 442275.1796
6 | 90 | CONCLUIDO | 4.1431 | 24.14 | 19.23 | 16.48 | 0.25 | 70 | 178.96 | 52.44 | 2.5 | 68 | 34.02 | 22305.48 | 238.25 | 1319.12 | 123.99 | 59.92 | 31647.98 | 0.48 | 0.88 | 0.28 | 1.95 | 1 | 10 | 348.8349 | 477.2913 | 431.7393 | 348834.922 | 477291.3298 | 3.7815e-06 | 9.3133 | 431739.3152
7 | 90 | CONCLUIDO | 4.2372 | 23.6 | 18.98 | 18.36 | 0.27 | 62 | 179.33 | 52.44 | 2.75 | 60 | 34.14 | 22351.34 | 233.5 | 1319.21 | 115.81 | 59.92 | 27599.82 | 0.52 | 0.9 | 0.26 | 1.7 | 1 | 10 | 331.071 | 452.9859 | 409.7536 | 331071.0009 | 452985.9492 | 3.8674e-06 | 9.1049 | 409753.606
8 | 90 | CONCLUIDO | 4.3242 | 23.13 | 18.71 | 20.05 | 0.3 | 56 | 179.7 | 52.44 | 3 | 54 | 34.26 | 22397.24 | 228.55 | 1319.16 | 106.77 | 59.92 | 23108.93 | 0.56 | 0.91 | 0.26 | 1.44 | 1 | 10 | 323.6838 | 442.8785 | 400.6108 | 323683.7981 | 442878.4525 | 3.9468e-06 | 8.9236 | 400610.7546
9 | 90 | CONCLUIDO | 4.3494 | 22.99 | 18.72 | 21.6 | 0.32 | 52 | 180.07 | 52.44 | 3.25 | 50 | 34.38 | 22443.18 | 227.06 | 1319.29 | 108.63 | 59.92 | 24059.99 | 0.55 | 0.91 | 0.22 | 1.44 | 1 | 10 | 321.8509 | 440.3707 | 398.3423 | 321850.939 | 440370.6538 | 3.9698e-06 | 8.8696 | 398342.2967
10 | 90 | CONCLUIDO | 4.3724 | 22.87 | 18.74 | 23.43 | 0.34 | 48 | 180.45 | 52.44 | 3.5 | 46 | 34.51 | 22489.16 | 225.95 | 1319.15 | 108.65 | 59.92 | 24089.66 | 0.55 | 0.91 | 0.25 | 1.47 | 1 | 10 | 320.3636 | 438.3356 | 396.5014 | 320363.5702 | 438335.5702 | 3.9908e-06 | 8.8233 | 396501.4386
11 | 90 | CONCLUIDO | 4.4371 | 22.54 | 18.55 | 25.3 | 0.37 | 44 | 180.82 | 52.44 | 3.75 | 42 | 34.63 | 22535.19 | 221.96 | 1319.16 | 102.34 | 59.92 | 20955.81 | 0.59 | 0.92 | 0.23 | 1.27 | 1 | 10 | 315.1468 | 431.1977 | 390.0448 | 315146.7759 | 431197.7221 | 4.0498e-06 | 8.696 | 390044.8167
12 | 90 | CONCLUIDO | 4.4785 | 22.33 | 18.45 | 27 | 0.39 | 41 | 181.19 | 52.44 | 4 | 39 | 34.75 | 22581.25 | 218.95 | 1319.16 | 98.88 | 59.92 | 19241.33 | 0.61 | 0.92 | 0.23 | 1.17 | 1 | 10 | 311.6968 | 426.4773 | 385.7749 | 311696.7865 | 426477.2944 | 4.0876e-06 | 8.615 | 385774.9
13 | 90 | CONCLUIDO | 4.5196 | 22.13 | 18.35 | 28.98 | 0.42 | 38 | 181.57 | 52.44 | 4.25 | 36 | 34.88 | 22627.36 | 216.09 | 1319.1 | 95.84 | 59.92 | 17735.63 | 0.63 | 0.93 | 0.23 | 1.08 | 1 | 10 | 298.3138 | 408.1661 | 369.2113 | 298313.8345 | 408166.149 | 4.1251e-06 | 8.5378 | 369211.3446
14 | 90 | CONCLUIDO | 4.5634 | 21.91 | 18.25 | 31.28 | 0.44 | 35 | 181.94 | 52.44 | 4.5 | 33 | 35 | 22673.63 | 213.33 | 1319.12 | 92.28 | 59.92 | 15970.61 | 0.65 | 0.93 | 0.22 | 0.97 | 1 | 10 | 294.8656 | 403.4481 | 364.9436 | 294865.5994 | 403448.1216 | 4.1651e-06 | 8.4529 | 364943.5991
15 | 90 | CONCLUIDO | 4.5929 | 21.77 | 18.18 | 33.05 | 0.46 | 33 | 182.32 | 52.44 | 4.75 | 31 | 35.12 | 22719.83 | 210.45 | 1319.14 | 89.97 | 59.92 | 14823.12 | 0.67 | 0.93 | 0.22 | 0.9 | 1 | 10 | 292.1489 | 399.731 | 361.5812 | 292148.8944 | 399731.006 | 4.192e-06 | 8.3989 | 361581.2398
16 | 90 | CONCLUIDO | 4.6187 | 21.65 | 18.13 | 35.09 | 0.49 | 31 | 182.69 | 52.44 | 5 | 29 | 35.25 | 22766.06 | 208.26 | 1319.08 | 88.31 | 59.92 | 14003.46 | 0.68 | 0.94 | 0.21 | 0.85 | 1 | 10 | 290.0017 | 396.7931 | 358.9237 | 290001.6728 | 396793.0827 | 4.2156e-06 | 8.3526 | 358923.7078
17 | 90 | CONCLUIDO | 4.6351 | 21.57 | 18.09 | 36.17 | 0.51 | 30 | 183.07 | 52.44 | 5.25 | 28 | 35.37 | 22812.34 | 205.91 | 1319.15 | 86.98 | 59.92 | 13346.8 | 0.69 | 0.94 | 0.21 | 0.81 | 1 | 10 | 288.1288 | 394.2306 | 356.6058 | 288128.827 | 394230.5725 | 4.2305e-06 | 8.3218 | 356605.76
18 | 90 | CONCLUIDO | 4.6668 | 21.43 | 18.01 | 38.6 | 0.53 | 28 | 183.44 | 52.44 | 5.5 | 26 | 35.5 | 22858.66 | 203.1 | 1319.2 | 84.35 | 59.92 | 12041.13 | 0.71 | 0.94 | 0.21 | 0.73 | 1 | 10 | 285.4372 | 390.5478 | 353.2745 | 285437.2429 | 390547.8284 | 4.2595e-06 | 8.2677 | 353274.4918
19 | 90 | CONCLUIDO | 4.6959 | 21.3 | 17.95 | 41.42 | 0.55 | 26 | 183.82 | 52.44 | 5.75 | 24 | 35.63 | 22905.03 | 200.46 | 1319.12 | 82.96 | 59.92 | 11356.39 | 0.72 | 0.95 | 0.19 | 0.67 | 1 | 10 | 283.0004 | 387.2136 | 350.2585 | 283000.3965 | 387213.6276 | 4.286e-06 | 8.2176 | 350258.5024
20 | 90 | CONCLUIDO | 4.6962 | 21.29 | 17.98 | 43.16 | 0.58 | 25 | 184.19 | 52.44 | 6 | 23 | 35.75 | 22951.43 | 199.67 | 1319.17 | 83.76 | 59.92 | 11761.87 | 0.72 | 0.94 | 0.2 | 0.71 | 1 | 10 | 282.6581 | 386.7452 | 349.8348 | 282658.0671 | 386745.2374 | 4.2863e-06 | 8.2137 | 349834.8147
21 | 90 | CONCLUIDO | 4.7105 | 21.23 | 17.96 | 44.89 | 0.6 | 24 | 184.57 | 52.44 | 6.25 | 22 | 35.88 | 22997.88 | 197.51 | 1319.15 | 82.8 | 59.92 | 11282.7 | 0.72 | 0.95 | 0.2 | 0.68 | 1 | 10 | 281.0531 | 384.5492 | 347.8484 | 281053.0884 | 384549.2347 | 4.2993e-06 | 8.1906 | 347848.3955
22 | 90 | CONCLUIDO | 4.7281 | 21.15 | 17.91 | 46.73 | 0.62 | 23 | 184.95 | 52.44 | 6.5 | 21 | 36.01 | 23044.38 | 194.57 | 1319.16 | 81.42 | 59.92 | 10599.74 | 0.74 | 0.95 | 0.2 | 0.63 | 1 | 10 | 278.8849 | 381.5826 | 345.1649 | 278884.877 | 381582.5923 | 4.3154e-06 | 8.1597 | 345164.8852
23 | 90 | CONCLUIDO | 4.7432 | 21.08 | 17.88 | 48.76 | 0.65 | 22 | 185.33 | 52.44 | 6.75 | 20 | 36.13 | 23090.91 | 192.34 | 1319.15 | 80.3 | 59.92 | 10046.12 | 0.75 | 0.95 | 0.2 | 0.6 | 1 | 10 | 277.2181 | 379.302 | 343.1019 | 277218.0508 | 379301.9671 | 4.3292e-06 | 8.1327 | 343101.9197
24 | 90 | CONCLUIDO | 4.7578 | 21.02 | 17.85 | 51 | 0.67 | 21 | 185.7 | 52.44 | 7 | 19 | 36.26 | 23137.49 | 190.11 | 1319.1 | 79.33 | 59.92 | 9566.95 | 0.76 | 0.95 | 0.2 | 0.57 | 1 | 10 | 275.5765 | 377.056 | 341.0703 | 275576.5231 | 377055.9565 | 4.3425e-06 | 8.1096 | 341070.2652
25 | 90 | CONCLUIDO | 4.7766 | 20.94 | 17.8 | 53.41 | 0.69 | 20 | 186.08 | 52.44 | 7.25 | 18 | 36.39 | 23184.11 | 186.7 | 1319.08 | 77.76 | 59.92 | 8784.26 | 0.77 | 0.95 | 0.2 | 0.53 | 1 | 10 | 273.1773 | 373.7733 | 338.1009 | 273177.3283 | 373773.2724 | 4.3597e-06 | 8.0787 | 338100.8758
26 | 90 | CONCLUIDO | 4.7876 | 20.89 | 17.79 | 56.18 | 0.71 | 19 | 186.46 | 52.44 | 7.5 | 17 | 36.52 | 23230.78 | 184.89 | 1319.12 | 77.25 | 59.92 | 8534.79 | 0.78 | 0.96 | 0.2 | 0.51 | 1 | 10 | 271.9224 | 372.0562 | 336.5477 | 271922.4148 | 372056.2442 | 4.3697e-06 | 8.0594 | 336547.7185
27 | 90 | CONCLUIDO | 4.8242 | 20.73 | 17.67 | 58.89 | 0.74 | 18 | 186.84 | 52.44 | 7.75 | 16 | 36.65 | 23277.49 | 181.15 | 1319.08 | 73.4 | 59.92 | 6615.41 | 0.82 | 0.96 | 0.18 | 0.39 | 1 | 10 | 268.5537 | 367.447 | 332.3784 | 268553.7198 | 367447.0472 | 4.4031e-06 | 7.9977 | 332378.4167
28 | 90 | CONCLUIDO | 4.7922 | 20.87 | 17.81 | 59.36 | 0.76 | 18 | 187.22 | 52.44 | 8 | 16 | 36.78 | 23324.24 | 181.07 | 1319.16 | 78.15 | 59.92 | 8989.87 | 0.77 | 0.95 | 0.19 | 0.53 | 1 | 10 | 269.9118 | 369.3052 | 334.0593 | 269911.8059 | 369305.2406 | 4.3739e-06 | 8.0517 | 334059.2667
29 | 90 | CONCLUIDO | 4.8117 | 20.78 | 17.76 | 62.67 | 0.78 | 17 | 187.6 | 52.44 | 8.25 | 13 | 36.9 | 23371.04 | 178.17 | 1319.09 | 76.31 | 59.92 | 8074.07 | 0.79 | 0.96 | 0.19 | 0.48 | 1 | 10 | 267.789 | 366.4008 | 331.432 | 267789.0474 | 366400.7887 | 4.3917e-06 | 8.017 | 331432.0117
30 | 90 | CONCLUIDO | 4.8302 | 20.7 | 17.71 | 66.43 | 0.8 | 16 | 187.98 | 52.44 | 8.5 | 8 | 37.03 | 23417.88 | 175.75 | 1319.16 | 74.54 | 59.92 | 7194.12 | 0.8 | 0.96 | 0.2 | 0.44 | 1 | 10 | 265.7801 | 363.6521 | 328.9457 | 265780.1381 | 363652.1103 | 4.4086e-06 | 7.9861 | 328945.6633
31 | 90 | CONCLUIDO | 4.8289 | 20.71 | 17.72 | 66.45 | 0.82 | 16 | 188.36 | 52.44 | 8.75 | 3 | 37.16 | 23464.76 | 175.73 | 1319.13 | 74.53 | 59.92 | 7192.01 | 0.8 | 0.96 | 0.2 | 0.44 | 1 | 10 | 265.8292 | 363.7193 | 329.0064 | 265829.2169 | 363719.2621 | 4.4074e-06 | 7.99 | 329006.4062
32 | 90 | CONCLUIDO | 4.8286 | 20.71 | 17.72 | 66.45 | 0.85 | 16 | 188.74 | 52.44 | 9 | 0 | 37.3 | 23511.69 | 176.03 | 1319.08 | 74.4 | 59.92 | 7127.22 | 0.81 | 0.96 | 0.21 | 0.44 | 1 | 10 | 265.9876 | 363.936 | 329.2024 | 265987.5952 | 363935.9623 | 4.4071e-06 | 7.99 | 329202.4248

## RESULTADOS_20
Unnamed: 0 | Volume de calda [L] | STATUS | Capacidade operacional [ha/h] | Tempo de missao [h] | Tempo util [h] | Tempo por voo [min] | Autonomia Projetada [h] | N° Voos | MTOW [kg] | Massa Estrutura [kg] | Combustível [kg] | Abastecimentos | Massa gerador | Potência gerador [W] | Combustível consumido [L] | Calda cons [L] | Distância percorrida [km] | Distância Pulverizando [km] | RTL ACUMULADO[m] | EOC [km/km] | EOC [h/h] | Tempo de manobra [h] | Tempo rtl_rtw [h] | V pulv [m/s] | V desloc [m/s] | Preço Total por ha Simples [R$/ha] | Preço Total por ha Presumido [R$/ha] | Preço Total por ha Real [R$/ha] | Preço Total Simples [R$] | Preço Total Presumido [R$] | Prod CAPEX [ha/h/R$] | Dias Trabalhados | Preço Total Real [R$]
0 | 110 | CONCLUIDO | 2.5459 | 39.28 | 25.31 | 5.64 | 0.08 | 269 | 213.37 | 56.13 | 1 | 267 | 46.25 | 26550.29 | 369.91 | 1319.62 | 323.4 | 59.92 | 130360.08 | 0.19 | 0.67 | 0.59 | 8.02 | 1 | 10 | 721.9763 | 987.8399 | 893.5618 | 721976.3332 | 987839.8704 | 2.2038e-06 | 15.1543 | 893561.8196
1 | 110 | CONCLUIDO | 2.9618 | 33.76 | 22.96 | 7.1 | 0.1 | 194 | 213.78 | 56.13 | 1.25 | 192 | 46.4 | 26600.32 | 333.91 | 1319.42 | 246.46 | 59.92 | 92262.69 | 0.24 | 0.74 | 0.47 | 5.68 | 1 | 10 | 583.8889 | 798.9025 | 722.6564 | 583888.8632 | 798902.502 | 2.5638e-06 | 13.0247 | 722656.3684
2 | 110 | CONCLUIDO | 3.2537 | 30.73 | 21.7 | 8.57 | 0.12 | 152 | 214.19 | 56.13 | 1.5 | 150 | 46.56 | 26650.41 | 314.21 | 1319.39 | 204.76 | 59.92 | 71622.56 | 0.29 | 0.78 | 0.42 | 4.42 | 1 | 10 | 509.8955 | 697.6615 | 631.0776 | 509895.4538 | 697661.455 | 2.8165e-06 | 11.8557 | 631077.6249
3 | 110 | CONCLUIDO | 3.4766 | 28.76 | 20.87 | 10.02 | 0.14 | 125 | 214.59 | 56.13 | 1.75 | 123 | 46.72 | 26700.55 | 300.85 | 1319.34 | 178.11 | 59.92 | 58434.19 | 0.34 | 0.81 | 0.36 | 3.59 | 1 | 10 | 466.6988 | 638.5578 | 577.6148 | 466698.7582 | 638557.8303 | 3.0095e-06 | 11.0957 | 577614.7672
4 | 110 | CONCLUIDO | 3.6492 | 27.4 | 20.32 | 11.5 | 0.17 | 106 | 215 | 56.13 | 2 | 104 | 46.87 | 26750.75 | 291.42 | 1319.18 | 159.68 | 59.92 | 49313.99 | 0.38 | 0.84 | 0.33 | 3.04 | 1 | 10 | 444.9221 | 608.762 | 550.6626 | 444922.0517 | 608761.9797 | 3.1589e-06 | 10.571 | 550662.5907
5 | 110 | CONCLUIDO | 3.788 | 26.4 | 19.9 | 12.98 | 0.19 | 92 | 215.41 | 56.13 | 2.25 | 90 | 47.03 | 26801 | 284.18 | 1319.21 | 146.17 | 59.92 | 42632.13 | 0.41 | 0.85 | 0.31 | 2.62 | 1 | 10 | 418.7066 | 572.8928 | 518.2168 | 418706.6024 | 572892.8454 | 3.279e-06 | 10.1852 | 518216.7563
6 | 110 | CONCLUIDO | 3.9079 | 25.59 | 19.56 | 14.49 | 0.21 | 81 | 215.82 | 56.13 | 2.5 | 79 | 47.19 | 26851.31 | 277.96 | 1319.12 | 134.78 | 59.92 | 36992.24 | 0.44 | 0.87 | 0.3 | 2.28 | 1 | 10 | 395.6122 | 541.2941 | 489.6337 | 395612.2162 | 541294.0873 | 3.3828e-06 | 9.8727 | 489633.7393
7 | 110 | CONCLUIDO | 3.9949 | 25.03 | 19.34 | 15.89 | 0.23 | 73 | 216.22 | 56.13 | 2.75 | 71 | 47.35 | 26901.66 | 273.48 | 1319.21 | 127.65 | 59.92 | 33465.27 | 0.47 | 0.88 | 0.28 | 2.06 | 1 | 10 | 387.0936 | 529.6385 | 479.0906 | 387093.6032 | 529638.5453 | 3.4581e-06 | 9.6566 | 479090.5859
8 | 110 | CONCLUIDO | 4.0808 | 24.5 | 19.11 | 17.37 | 0.25 | 66 | 216.63 | 56.13 | 3 | 64 | 47.51 | 26952.08 | 269 | 1319.16 | 119.96 | 59.92 | 29654.97 | 0.5 | 0.89 | 0.27 | 1.83 | 1 | 10 | 378.7956 | 518.2848 | 468.8204 | 378795.5746 | 518284.8165 | 3.5325e-06 | 9.4522 | 468820.441
9 | 110 | CONCLUIDO | 4.1577 | 24.05 | 18.91 | 18.91 | 0.27 | 60 | 217.04 | 56.13 | 3.25 | 58 | 47.66 | 27002.55 | 264.92 | 1319.15 | 113.45 | 59.92 | 26428.02 | 0.53 | 0.9 | 0.26 | 1.63 | 1 | 10 | 371.782 | 508.6886 | 460.1401 | 371782.0306 | 508688.5762 | 3.5991e-06 | 9.2785 | 460140.0524
10 | 110 | CONCLUIDO | 4.2648 | 23.45 | 18.55 | 20.62 | 0.29 | 54 | 217.45 | 56.13 | 3.5 | 52 | 47.82 | 27053.07 | 258.37 | 1319.09 | 101.5 | 59.92 | 20486.84 | 0.59 | 0.92 | 0.25 | 1.28 | 1 | 10 | 351.3124 | 480.6811 | 434.8056 | 351312.4023 | 480681.1276 | 3.6918e-06 | 9.0471 | 434805.5954
11 | 110 | CONCLUIDO | 4.2465 | 23.55 | 18.78 | 22.1 | 0.31 | 51 | 217.86 | 56.13 | 3.75 | 49 | 47.98 | 27103.65 | 260.75 | 1319.25 | 111.1 | 59.92 | 25300.62 | 0.54 | 0.9 | 0.21 | 1.5 | 1 | 10 | 354.2147 | 484.6521 | 438.3976 | 354214.674 | 484652.1438 | 3.6759e-06 | 9.0856 | 438397.6234
12 | 110 | CONCLUIDO | 4.2769 | 23.38 | 18.74 | 23.43 | 0.33 | 48 | 218.27 | 56.13 | 4 | 46 | 48.15 | 27154.29 | 259.05 | 1319.17 | 108.83 | 59.92 | 24180.53 | 0.55 | 0.91 | 0.24 | 1.46 | 1 | 10 | 351.6856 | 481.1918 | 435.2675 | 351685.6299 | 481191.7941 | 3.7022e-06 | 9.0201 | 435267.5246
13 | 110 | CONCLUIDO | 4.344 | 23.02 | 18.55 | 25.29 | 0.35 | 44 | 218.68 | 56.13 | 4.25 | 42 | 48.31 | 27204.98 | 254.93 | 1319.18 | 102.13 | 59.92 | 20850.31 | 0.59 | 0.92 | 0.24 | 1.27 | 1 | 10 | 345.5595 | 472.8097 | 427.6854 | 345559.4637 | 472809.7032 | 3.7603e-06 | 8.8812 | 427685.4087
14 | 110 | CONCLUIDO | 4.3722 | 22.87 | 18.49 | 26.41 | 0.36 | 42 | 219.09 | 56.13 | 4.5 | 40 | 48.47 | 27255.72 | 253.03 | 1319.13 | 100.05 | 59.92 | 19820.54 | 0.6 | 0.92 | 0.23 | 1.21 | 1 | 10 | 343.0749 | 469.4102 | 424.6103 | 343074.8703 | 469410.173 | 3.7847e-06 | 8.8233 | 424610.3249
15 | 110 | CONCLUIDO | 4.4188 | 22.63 | 18.37 | 28.26 | 0.38 | 39 | 219.51 | 56.13 | 4.75 | 37 | 48.63 | 27306.53 | 249.95 | 1319.1 | 96.18 | 59.92 | 17898.32 | 0.62 | 0.92 | 0.23 | 1.09 | 1 | 10 | 339.0121 | 463.8513 | 419.582 | 339012.0718 | 463851.2727 | 3.8251e-06 | 8.7307 | 419581.9583
16 | 110 | CONCLUIDO | 4.4462 | 22.49 | 18.32 | 29.7 | 0.4 | 37 | 219.92 | 56.13 | 5 | 35 | 48.79 | 27357.39 | 247.89 | 1319.11 | 94.52 | 59.92 | 17078.14 | 0.63 | 0.93 | 0.22 | 1.04 | 1 | 10 | 336.5856 | 460.5312 | 416.5788 | 336585.5625 | 460531.2157 | 3.8488e-06 | 8.6767 | 416578.7628
17 | 110 | CONCLUIDO | 4.4776 | 22.33 | 18.24 | 31.27 | 0.42 | 35 | 220.33 | 56.13 | 5.25 | 33 | 48.95 | 27408.3 | 245.71 | 1319.08 | 92.01 | 59.92 | 15836.4 | 0.65 | 0.93 | 0.22 | 0.97 | 1 | 10 | 333.8753 | 456.8229 | 413.2244 | 333875.3125 | 456822.9321 | 3.876e-06 | 8.615 | 413224.3926
18 | 110 | CONCLUIDO | 4.5068 | 22.19 | 18.18 | 33.06 | 0.44 | 33 | 220.74 | 56.13 | 5.5 | 31 | 49.12 | 27459.27 | 243.42 | 1319.08 | 90.13 | 59.92 | 14903.94 | 0.66 | 0.93 | 0.22 | 0.91 | 1 | 10 | 320.8966 | 439.0649 | 397.1612 | 320896.645 | 439064.9467 | 3.9012e-06 | 8.561 | 397161.2044
19 | 110 | CONCLUIDO | 4.5201 | 22.12 | 18.16 | 34.05 | 0.46 | 32 | 221.16 | 56.13 | 5.75 | 30 | 49.28 | 27510.3 | 242.18 | 1319.09 | 89.39 | 59.92 | 14541.08 | 0.67 | 0.94 | 0.22 | 0.88 | 1 | 10 | 319.6442 | 437.3513 | 395.6111 | 319644.1976 | 437351.2929 | 3.9128e-06 | 8.534 | 395611.0994
20 | 110 | CONCLUIDO | 4.5517 | 21.97 | 18.09 | 36.18 | 0.48 | 30 | 221.57 | 56.13 | 6 | 28 | 49.45 | 27561.39 | 239.69 | 1319.39 | 87.1 | 59.92 | 13406.64 | 0.69 | 0.94 | 0.21 | 0.81 | 1 | 10 | 316.7076 | 433.3333 | 391.9766 | 316707.6084 | 433333.3219 | 3.9401e-06 | 8.4761 | 391976.5979
21 | 110 | CONCLUIDO | 4.5684 | 21.89 | 18.05 | 37.35 | 0.5 | 29 | 221.99 | 56.13 | 6.25 | 27 | 49.61 | 27612.53 | 237.62 | 1319.17 | 85.75 | 59.92 | 12732.81 | 0.7 | 0.94 | 0.21 | 0.77 | 1 | 10 | 314.8538 | 430.7968 | 389.6822 | 314853.791 | 430796.8472 | 3.9546e-06 | 8.4452 | 389682.2008
22 | 110 | CONCLUIDO | 4.6256 | 21.62 | 17.87 | 39.7 | 0.52 | 27 | 222.4 | 56.13 | 6.5 | 25 | 49.78 | 27663.85 | 233.52 | 1319.11 | 79.29 | 59.92 | 9516.24 | 0.76 | 0.95 | 0.21 | 0.59 | 1 | 10 | 310.0524 | 424.2274 | 383.7397 | 310052.3973 | 424227.3685 | 4.0041e-06 | 8.341 | 383739.7039
23 | 110 | CONCLUIDO | 4.601 | 21.73 | 18.02 | 41.59 | 0.54 | 26 | 222.82 | 56.13 | 6.75 | 24 | 49.94 | 27715.11 | 234.73 | 1319.08 | 85.64 | 59.92 | 12695 | 0.7 | 0.94 | 0.19 | 0.75 | 1 | 10 | 312.0099 | 426.9057 | 386.1624 | 312009.9078 | 426905.7207 | 3.9828e-06 | 8.3835 | 386162.4379
24 | 110 | CONCLUIDO | 4.6182 | 21.65 | 17.98 | 43.16 | 0.56 | 25 | 223.23 | 56.13 | 7 | 23 | 50.11 | 27766.43 | 233.1 | 1319.08 | 83.75 | 59.92 | 11755.49 | 0.72 | 0.94 | 0.2 | 0.71 | 1 | 10 | 310.4048 | 424.7096 | 384.1759 | 310404.8229 | 424709.5728 | 3.9977e-06 | 8.3526 | 384175.8873
25 | 110 | CONCLUIDO | 4.6346 | 21.58 | 17.95 | 44.88 | 0.58 | 24 | 223.65 | 56.13 | 7.25 | 22 | 50.27 | 27817.81 | 230.51 | 1319.12 | 82.62 | 59.92 | 11197.23 | 0.73 | 0.95 | 0.2 | 0.67 | 1 | 10 | 308.367 | 421.9213 | 381.6537 | 308366.9787 | 421921.3044 | 4.0119e-06 | 8.3256 | 381653.7273
26 | 110 | CONCLUIDO | 4.652 | 21.5 | 17.91 | 46.73 | 0.59 | 23 | 224.07 | 56.13 | 7.5 | 21 | 50.44 | 27869.24 | 228.8 | 1319.12 | 81.29 | 59.92 | 10536.17 | 0.74 | 0.95 | 0.2 | 0.64 | 1 | 10 | 306.7382 | 419.6927 | 379.6378 | 306738.1696 | 419692.696 | 4.0269e-06 | 8.2948 | 379637.8141
27 | 110 | CONCLUIDO | 4.6693 | 21.42 | 17.88 | 48.75 | 0.61 | 22 | 224.49 | 56.13 | 7.75 | 20 | 50.61 | 27920.73 | 226.88 | 1319.09 | 80.12 | 59.92 | 9954.18 | 0.75 | 0.95 | 0.2 | 0.6 | 1 | 10 | 305.0432 | 417.3735 | 377.54 | 305043.1563 | 417373.5039 | 4.0419e-06 | 8.2639 | 377539.9625
28 | 110 | CONCLUIDO | 4.6642 | 21.44 | 17.9 | 48.81 | 0.63 | 22 | 224.9 | 56.13 | 8 | 20 | 50.78 | 27972.28 | 226.46 | 1319.13 | 80.92 | 59.92 | 10356.41 | 0.74 | 0.95 | 0.2 | 0.62 | 1 | 10 | 305.0603 | 417.3969 | 377.5611 | 305060.2605 | 417396.9067 | 4.0375e-06 | 8.2716 | 377561.1317
29 | 110 | CONCLUIDO | 4.6836 | 21.35 | 17.85 | 51 | 0.65 | 21 | 225.32 | 56.13 | 8.25 | 19 | 50.95 | 28023.89 | 224.03 | 1319.11 | 79.3 | 59.92 | 9548.83 | 0.76 | 0.95 | 0.2 | 0.57 | 1 | 10 | 302.9854 | 414.558 | 374.9931 | 302985.3881 | 414557.9748 | 4.0543e-06 | 8.2369 | 374993.1436
30 | 110 | CONCLUIDO | 4.702 | 21.27 | 17.81 | 53.43 | 0.67 | 20 | 225.74 | 56.13 | 8.5 | 18 | 51.11 | 28075.56 | 221.24 | 1319.14 | 77.87 | 59.92 | 8837.95 | 0.77 | 0.95 | 0.2 | 0.53 | 1 | 10 | 300.8035 | 411.5726 | 372.2927 | 300803.4961 | 411572.6138 | 4.0702e-06 | 8.206 | 372292.7012
31 | 110 | CONCLUIDO | 4.718 | 21.2 | 17.78 | 56.15 | 0.69 | 19 | 226.16 | 56.13 | 8.75 | 17 | 51.28 | 28127.29 | 219.35 | 1319.1 | 76.95 | 59.92 | 8385.68 | 0.78 | 0.96 | 0.2 | 0.5 | 1 | 10 | 299.2076 | 409.389 | 370.3175 | 299207.5792 | 409389.01 | 4.0841e-06 | 8.179 | 370317.4975
32 | 110 | CONCLUIDO | 4.7225 | 21.18 | 17.76 | 56.09 | 0.71 | 19 | 226.58 | 56.13 | 9 | 17 | 51.45 | 28179.08 | 218.68 | 1319.1 | 76.27 | 59.92 | 8044.47 | 0.79 | 0.96 | 0.19 | 0.48 | 1 | 10 | 298.659 | 408.6385 | 369.6386 | 298659.0376 | 408638.4712 | 4.088e-06 | 8.1713 | 369638.5891
33 | 110 | CONCLUIDO | 4.7445 | 21.08 | 17.7 | 59.01 | 0.72 | 18 | 227 | 56.13 | 9.25 | 16 | 51.62 | 28230.92 | 215.72 | 1319.13 | 74.67 | 59.92 | 7250.38 | 0.8 | 0.96 | 0.18 | 0.43 | 1 | 10 | 296.2531 | 405.3465 | 366.6608 | 296253.0818 | 405346.5362 | 4.107e-06 | 8.1327 | 366660.8317
34 | 110 | CONCLUIDO | 4.726 | 21.16 | 17.79 | 59.29 | 0.74 | 18 | 227.42 | 56.13 | 9.5 | 16 | 51.8 | 28282.83 | 215.59 | 1319.11 | 77.48 | 59.92 | 8653.01 | 0.77 | 0.96 | 0.19 | 0.51 | 1 | 10 | 297.0394 | 406.4225 | 367.6341 | 297039.4359 | 406422.4606 | 4.091e-06 | 8.1636 | 367634.0714
35 | 110 | CONCLUIDO | 4.7464 | 21.07 | 17.74 | 62.6 | 0.76 | 17 | 227.84 | 56.13 | 9.75 | 15 | 51.97 | 28334.8 | 213.26 | 1319.13 | 75.67 | 59.92 | 7754.15 | 0.79 | 0.96 | 0.19 | 0.46 | 1 | 10 | 295.0426 | 403.6902 | 365.1626 | 295042.5554 | 403690.2406 | 4.1087e-06 | 8.1289 | 365162.6107
36 | 110 | CONCLUIDO | 4.7454 | 21.07 | 17.74 | 62.62 | 0.78 | 17 | 228.27 | 56.13 | 10 | 15 | 52.14 | 28386.82 | 211.12 | 1319.1 | 75.88 | 59.92 | 7858.38 | 0.79 | 0.96 | 0.19 | 0.47 | 1 | 10 | 293.9846 | 402.2427 | 363.8532 | 293984.6227 | 402242.7305 | 4.1078e-06 | 8.1289 | 363853.2488
37 | 110 | CONCLUIDO | 4.7644 | 20.99 | 17.7 | 66.38 | 0.8 | 16 | 228.69 | 56.13 | 10.25 | 14 | 52.31 | 28438.91 | 209.53 | 1319.16 | 74.39 | 59.92 | 7117.76 | 0.81 | 0.96 | 0.19 | 0.42 | 1 | 10 | 292.4558 | 400.1509 | 361.9611 | 292455.7868 | 400150.9097 | 4.1242e-06 | 8.098 | 361961.0685
38 | 110 | CONCLUIDO | 4.7603 | 21.01 | 17.72 | 66.45 | 0.81 | 16 | 229.11 | 56.13 | 10.5 | 14 | 52.48 | 28491.06 | 207.61 | 1319.08 | 75.09 | 59.92 | 7470.27 | 0.8 | 0.96 | 0.19 | 0.44 | 1 | 10 | 291.6648 | 399.0686 | 360.9821 | 291664.7868 | 399068.6286 | 4.1207e-06 | 8.1057 | 360982.0788
39 | 110 | CONCLUIDO | 4.7818 | 20.91 | 17.67 | 70.67 | 0.83 | 15 | 229.53 | 56.13 | 10.75 | 13 | 52.66 | 28543.27 | 206.07 | 1319.11 | 73.34 | 59.92 | 6599.88 | 0.82 | 0.96 | 0.19 | 0.39 | 1 | 10 | 290.0702 | 396.8868 | 359.0085 | 290070.1873 | 396886.8273 | 4.1393e-06 | 8.0671 | 359008.5055
40 | 110 | CONCLUIDO | 4.7752 | 20.94 | 17.7 | 70.78 | 0.85 | 15 | 229.96 | 56.13 | 11 | 11 | 52.83 | 28595.54 | 202.91 | 1319.08 | 74.23 | 59.92 | 7045.89 | 0.81 | 0.96 | 0.19 | 0.42 | 1 | 10 | 288.7567 | 395.0896 | 357.3828 | 288756.6906 | 395089.6432 | 4.1336e-06 | 8.0787 | 357382.8422
41 | 110 | CONCLUIDO | 4.8136 | 20.77 | 17.57 | 75.3 | 0.87 | 14 | 230.38 | 56.13 | 11.25 | 10 | 53 | 28647.87 | 199.84 | 1319.08 | 69.85 | 59.92 | 4860.84 | 0.86 | 0.97 | 0.19 | 0.29 | 1 | 10 | 285.684 | 390.8855 | 353.5799 | 285684.0045 | 390885.4585 | 4.1668e-06 | 8.0131 | 353579.8989
42 | 110 | CONCLUIDO | 4.7921 | 20.87 | 17.66 | 75.7 | 0.89 | 14 | 230.81 | 56.13 | 11.5 | 8 | 53.18 | 28700.26 | 200.65 | 1319.12 | 73.37 | 59.92 | 6620.41 | 0.82 | 0.96 | 0.18 | 0.39 | 1 | 10 | 286.9847 | 392.6651 | 355.1897 | 286984.6902 | 392665.1139 | 4.1482e-06 | 8.0517 | 355189.7066
43 | 110 | CONCLUIDO | 4.7937 | 20.86 | 17.66 | 75.67 | 0.9 | 14 | 231.23 | 56.13 | 11.75 | 6 | 53.36 | 28752.71 | 198.81 | 1319.3 | 72.8 | 59.92 | 6334.35 | 0.82 | 0.96 | 0.19 | 0.38 | 1 | 10 | 286.0071 | 391.3275 | 353.9798 | 286007.08 | 391327.5046 | 4.1496e-06 | 8.0478 | 353979.7568
44 | 110 | CONCLUIDO | 4.7867 | 20.89 | 17.69 | 75.8 | 0.92 | 14 | 231.66 | 56.13 | 12 | 4 | 53.53 | 28805.23 | 198.32 | 1319.08 | 73.63 | 59.92 | 6750.59 | 0.81 | 0.96 | 0.2 | 0.41 | 1 | 10 | 286.0525 | 391.3896 | 354.036 | 286052.4951 | 391389.6435 | 4.1435e-06 | 8.0594 | 354035.9653
45 | 110 | CONCLUIDO | 4.811 | 20.79 | 17.62 | 81.34 | 0.94 | 13 | 232.08 | 56.13 | 12.25 | 1 | 53.71 | 28857.81 | 197.02 | 1319.08 | 71.43 | 59.92 | 5653.29 | 0.84 | 0.96 | 0.2 | 0.35 | 1 | 10 | 284.4758 | 389.2323 | 352.0846 | 284475.7989 | 389232.3382 | 4.1646e-06 | 8.0208 | 352084.5501
46 | 110 | CONCLUIDO | 4.8107 | 20.79 | 17.63 | 81.35 | 0.96 | 13 | 232.51 | 56.13 | 12.5 | 0 | 53.88 | 28910.45 | 197.39 | 1319.08 | 71.43 | 59.92 | 5652.83 | 0.84 | 0.96 | 0.2 | 0.35 | 1 | 10 | 284.697 | 389.5349 | 352.3583 | 284696.9617 | 389534.9429 | 4.1643e-06 | 8.0208 | 352358.2746

## RESULTADOS_28
Unnamed: 0 | Volume de calda [L] | STATUS | Capacidade operacional [ha/h] | Tempo de missao [h] | Tempo util [h] | Tempo por voo [min] | Autonomia Projetada [h] | N° Voos | MTOW [kg] | Massa Estrutura [kg] | Combustível [kg] | Abastecimentos | Massa gerador | Potência gerador [W] | Combustível consumido [L] | Calda cons [L] | Distância percorrida [km] | Distância Pulverizando [km] | RTL ACUMULADO[m] | EOC [km/km] | EOC [h/h] | Tempo de manobra [h] | Tempo rtl_rtw [h] | V pulv [m/s] | V desloc [m/s] | Preço Total por ha Simples [R$/ha] | Preço Total por ha Presumido [R$/ha] | Preço Total por ha Real [R$/ha] | Preço Total Simples [R$] | Preço Total Presumido [R$] | Prod CAPEX [ha/h/R$] | Dias Trabalhados | Preço Total Real [R$]
0 | 150 | CONCLUIDO | 1.8843 | 53.07 | 28.91 | 4.55 | 0.06 | 381 | 296.65 | 61.82 | 1 | 379 | 83.83 | 36821.52 | 522.81 | 1319.79 | 441.9 | 59.92 | 189052.32 | 0.14 | 0.59 | 0.78 | 11.62 | 1 | 10 | 1247.0027 | 1706.2041 | 1543.3663 | 1247002.6624 | 1706204.0565 | 1.4986e-06 | 20.4745 | 1543366.336
1 | 150 | CONCLUIDO | 2.3359 | 42.81 | 25.15 | 5.71 | 0.07 | 264 | 297.17 | 61.82 | 1.25 | 262 | 84.1 | 36885.7 | 453.51 | 1319.66 | 318.14 | 59.92 | 127753.2 | 0.19 | 0.68 | 0.58 | 7.86 | 1 | 10 | 913.7404 | 1250.22 | 1130.9007 | 913740.4194 | 1250219.9533 | 1.8578e-06 | 16.5162 | 1130900.7156
2 | 150 | CONCLUIDO | 2.6644 | 37.53 | 23.26 | 6.87 | 0.09 | 203 | 297.7 | 61.82 | 1.5 | 201 | 84.37 | 36949.99 | 418.43 | 1319.56 | 255.99 | 59.92 | 96984.7 | 0.23 | 0.73 | 0.49 | 5.97 | 1 | 10 | 750.5204 | 1026.8952 | 928.8898 | 750520.4464 | 1026895.1853 | 2.1191e-06 | 14.4792 | 928889.7501
3 | 150 | CONCLUIDO | 2.9295 | 34.14 | 22.03 | 8.06 | 0.1 | 164 | 298.22 | 61.82 | 1.75 | 162 | 84.65 | 37014.39 | 395.22 | 1319.52 | 215.72 | 59.92 | 77047.31 | 0.28 | 0.77 | 0.42 | 4.74 | 1 | 10 | 657.6063 | 899.766 | 813.8936 | 657606.3302 | 899765.9925 | 2.3299e-06 | 13.1713 | 813893.589
4 | 150 | CONCLUIDO | 3.1329 | 31.92 | 21.26 | 9.24 | 0.12 | 138 | 298.74 | 61.82 | 2 | 136 | 84.92 | 37078.91 | 380.47 | 1319.4 | 190.39 | 59.92 | 64507.8 | 0.31 | 0.8 | 0.39 | 3.98 | 1 | 10 | 603.3379 | 825.5136 | 746.7277 | 603337.9484 | 825513.5984 | 2.4917e-06 | 12.3148 | 746727.7392
5 | 150 | CONCLUIDO | 3.2898 | 30.4 | 20.73 | 10.37 | 0.13 | 120 | 299.26 | 61.82 | 2.25 | 118 | 85.19 | 37143.54 | 370.35 | 1319.32 | 173.39 | 59.92 | 56099.99 | 0.35 | 0.82 | 0.36 | 3.45 | 1 | 10 | 563.9094 | 771.5657 | 697.9285 | 563909.3799 | 771565.6915 | 2.6165e-06 | 11.7284 | 697928.5448
6 | 150 | CONCLUIDO | 3.439 | 29.08 | 20.25 | 11.57 | 0.15 | 105 | 299.79 | 61.82 | 2.5 | 103 | 85.47 | 37208.42 | 360.77 | 1319.14 | 157.45 | 59.92 | 48205.2 | 0.38 | 0.84 | 0.33 | 2.97 | 1 | 10 | 528.4008 | 722.9813 | 653.981 | 528400.7996 | 722981.2854 | 2.7351e-06 | 11.2191 | 653980.9662
7 | 150 | CONCLUIDO | 3.5488 | 28.18 | 19.96 | 12.74 | 0.16 | 94 | 300.32 | 61.82 | 2.75 | 92 | 85.74 | 37273.29 | 354.88 | 1319.31 | 148.04 | 59.92 | 43555.88 | 0.4 | 0.85 | 0.32 | 2.68 | 1 | 10 | 512.611 | 701.3769 | 634.4385 | 512610.9719 | 701376.9466 | 2.8224e-06 | 10.8719 | 634438.5152
8 | 150 | CONCLUIDO | 3.6487 | 27.41 | 19.69 | 13.9 | 0.18 | 85 | 300.84 | 61.82 | 3 | 83 | 86.02 | 37338.27 | 349.3 | 1319.27 | 139.18 | 59.92 | 39170.13 | 0.43 | 0.86 | 0.3 | 2.41 | 1 | 10 | 499.0463 | 682.8171 | 617.65 | 499046.2566 | 682817.1046 | 2.9019e-06 | 10.5748 | 617649.9985
9 | 150 | CONCLUIDO | 3.7443 | 26.71 | 19.43 | 15.14 | 0.19 | 77 | 301.37 | 61.82 | 3.25 | 75 | 86.3 | 37403.38 | 343.86 | 1319.2 | 130.99 | 59.92 | 35117.27 | 0.46 | 0.87 | 0.28 | 2.15 | 1 | 10 | 475.5893 | 650.7222 | 588.6182 | 475589.254 | 650722.1988 | 2.9779e-06 | 10.3048 | 588618.1855
10 | 150 | CONCLUIDO | 3.8155 | 26.21 | 19.27 | 16.28 | 0.21 | 71 | 301.9 | 61.82 | 3.5 | 69 | 86.58 | 37468.6 | 340.24 | 1319.2 | 125.36 | 59.92 | 32331.95 | 0.48 | 0.88 | 0.28 | 1.99 | 1 | 10 | 467.1754 | 639.21 | 578.2047 | 467175.3777 | 639209.9621 | 3.0346e-06 | 10.1119 | 578204.6605
11 | 150 | CONCLUIDO | 3.8805 | 25.77 | 19.11 | 17.37 | 0.22 | 66 | 302.43 | 61.82 | 3.75 | 64 | 86.86 | 37533.94 | 336.5 | 1319.27 | 120.05 | 59.92 | 29700.02 | 0.5 | 0.89 | 0.27 | 1.83 | 1 | 10 | 459.2708 | 628.3946 | 568.4215 | 459270.8287 | 628394.6094 | 3.0863e-06 | 9.9421 | 568421.5098
12 | 150 | CONCLUIDO | 3.9474 | 25.33 | 18.95 | 18.64 | 0.24 | 61 | 302.96 | 61.82 | 4 | 59 | 87.14 | 37599.4 | 332.99 | 1319.11 | 114.9 | 59.92 | 27148.79 | 0.52 | 0.9 | 0.26 | 1.67 | 1 | 10 | 440.8891 | 603.2439 | 545.6712 | 440889.0947 | 603243.91 | 3.1395e-06 | 9.7724 | 545671.1579
13 | 150 | CONCLUIDO | 4.0077 | 24.95 | 18.79 | 19.78 | 0.25 | 57 | 303.49 | 61.82 | 4.25 | 55 | 87.42 | 37664.98 | 329.49 | 1319.21 | 109.4 | 59.92 | 24418.69 | 0.55 | 0.9 | 0.26 | 1.51 | 1 | 10 | 434.1114 | 593.9704 | 537.2827 | 434111.3941 | 593970.361 | 3.1874e-06 | 9.6258 | 537282.6634
14 | 150 | CONCLUIDO | 4.0904 | 24.45 | 18.51 | 20.95 | 0.26 | 53 | 304.03 | 61.82 | 4.5 | 51 | 87.7 | 37730.68 | 323.51 | 1319.13 | 100.23 | 59.92 | 19854.36 | 0.6 | 0.92 | 0.24 | 1.23 | 1 | 10 | 424.062 | 580.2204 | 524.845 | 424062.0315 | 580220.3798 | 3.2532e-06 | 9.4329 | 524844.9611
15 | 150 | CONCLUIDO | 4.0482 | 24.7 | 18.87 | 22.2 | 0.28 | 51 | 304.56 | 61.82 | 4.75 | 49 | 87.99 | 37796.51 | 329.67 | 1319.11 | 114.33 | 59.92 | 26914.95 | 0.52 | 0.9 | 0.21 | 1.59 | 1 | 10 | 431.8434 | 590.8672 | 534.4757 | 431843.4046 | 590867.1977 | 3.2196e-06 | 9.5293 | 534475.6616
16 | 150 | CONCLUIDO | 4.1047 | 24.36 | 18.7 | 23.37 | 0.29 | 48 | 305.09 | 61.82 | 5 | 46 | 88.27 | 37862.45 | 325.68 | 1319.22 | 107.2 | 59.92 | 23367.22 | 0.56 | 0.91 | 0.24 | 1.42 | 1 | 10 | 425.1085 | 581.6522 | 526.1402 | 425108.5153 | 581652.225 | 3.2646e-06 | 9.3981 | 526140.153
17 | 150 | CONCLUIDO | 4.1357 | 24.18 | 18.63 | 24.3 | 0.31 | 46 | 305.63 | 61.82 | 5.25 | 44 | 88.56 | 37928.52 | 323.93 | 1319.32 | 104.75 | 59.92 | 22151.62 | 0.57 | 0.91 | 0.24 | 1.35 | 1 | 10 | 421.92 | 577.2895 | 522.1938 | 421919.9875 | 577289.5407 | 3.2892e-06 | 9.3287 | 522193.8372
18 | 150 | CONCLUIDO | 4.1862 | 23.89 | 18.5 | 25.82 | 0.32 | 43 | 306.17 | 61.82 | 5.5 | 41 | 88.84 | 37994.72 | 320.83 | 1319.13 | 100.68 | 59.92 | 20129.03 | 0.6 | 0.92 | 0.23 | 1.22 | 1 | 10 | 405.7162 | 555.1188 | 502.139 | 405716.2012 | 555118.8055 | 3.3294e-06 | 9.2168 | 502139.0458
19 | 150 | CONCLUIDO | 4.218 | 23.71 | 18.43 | 26.97 | 0.33 | 41 | 306.7 | 61.82 | 5.75 | 39 | 89.13 | 38061.04 | 318.83 | 1319.16 | 98.38 | 59.92 | 18987.8 | 0.61 | 0.92 | 0.23 | 1.16 | 1 | 10 | 402.4618 | 550.666 | 498.1112 | 402461.7747 | 550665.9554 | 3.3547e-06 | 9.1474 | 498111.1695
20 | 150 | CONCLUIDO | 4.2487 | 23.54 | 18.37 | 28.27 | 0.35 | 39 | 307.24 | 61.82 | 6 | 37 | 89.42 | 38127.48 | 317.08 | 1319.12 | 96.45 | 59.92 | 18033.6 | 0.62 | 0.92 | 0.22 | 1.1 | 1 | 10 | 399.4945 | 546.6059 | 494.4386 | 399494.4516 | 546605.9331 | 3.3791e-06 | 9.0818 | 494438.63
21 | 150 | CONCLUIDO | 4.2627 | 23.46 | 18.35 | 28.98 | 0.36 | 38 | 307.78 | 61.82 | 6.25 | 36 | 89.71 | 38194.05 | 315.79 | 1319.14 | 95.79 | 59.92 | 17712.45 | 0.63 | 0.93 | 0.22 | 1.07 | 1 | 10 | 397.9009 | 544.4256 | 492.4664 | 397900.9005 | 544425.5662 | 3.3902e-06 | 9.0509 | 492466.3542
22 | 150 | CONCLUIDO | 4.2966 | 23.27 | 18.28 | 30.46 | 0.38 | 36 | 308.32 | 61.82 | 6.5 | 34 | 90 | 38260.74 | 314.18 | 1319.14 | 93.19 | 59.92 | 16417.68 | 0.64 | 0.93 | 0.22 | 1 | 1 | 10 | 394.6953 | 540.0395 | 488.4989 | 394695.2898 | 540039.5082 | 3.4172e-06 | 8.9776 | 488498.8955
23 | 150 | CONCLUIDO | 4.3087 | 23.21 | 18.27 | 31.32 | 0.39 | 35 | 308.86 | 61.82 | 6.75 | 33 | 90.29 | 38327.57 | 312.97 | 1319.16 | 93.07 | 59.92 | 16363.73 | 0.64 | 0.93 | 0.22 | 0.99 | 1 | 10 | 393.3164 | 538.1528 | 486.7923 | 393316.3981 | 538152.8478 | 3.4268e-06 | 8.9545 | 486792.2953
24 | 150 | CONCLUIDO | 4.3454 | 23.01 | 18.18 | 33.06 | 0.4 | 33 | 309.41 | 61.82 | 7 | 31 | 90.59 | 38394.52 | 310.75 | 1319.16 | 90.05 | 59.92 | 14863.57 | 0.67 | 0.93 | 0.22 | 0.91 | 1 | 10 | 389.7928 | 533.3317 | 482.4313 | 389792.8166 | 533331.7281 | 3.456e-06 | 8.8773 | 482431.2965
25 | 150 | CONCLUIDO | 4.362 | 22.93 | 18.15 | 34.03 | 0.42 | 32 | 309.95 | 61.82 | 7.25 | 30 | 90.88 | 38461.6 | 309.57 | 1319.24 | 89.03 | 59.92 | 14361.15 | 0.67 | 0.94 | 0.21 | 0.87 | 1 | 10 | 388.1559 | 531.0921 | 480.4054 | 388155.935 | 531092.0745 | 3.4692e-06 | 8.8465 | 480405.3923
26 | 150 | CONCLUIDO | 4.3766 | 22.85 | 18.13 | 35.09 | 0.43 | 31 | 310.5 | 61.82 | 7.5 | 29 | 91.18 | 38528.81 | 308.07 | 1319.15 | 88.31 | 59.92 | 14005.92 | 0.68 | 0.94 | 0.22 | 0.85 | 1 | 10 | 386.4919 | 528.8152 | 478.3459 | 386491.8796 | 528815.2405 | 3.4808e-06 | 8.8156 | 478345.8561
27 | 150 | CONCLUIDO | 4.393 | 22.76 | 18.1 | 36.2 | 0.44 | 30 | 311.04 | 61.82 | 7.75 | 28 | 91.47 | 38596.15 | 307.44 | 1319.14 | 87.38 | 59.92 | 13546.16 | 0.69 | 0.94 | 0.21 | 0.82 | 1 | 10 | 385.1923 | 527.0371 | 476.7374 | 385192.2692 | 527037.0562 | 3.4939e-06 | 8.7809 | 476737.3792
28 | 150 | CONCLUIDO | 4.4115 | 22.67 | 18.06 | 37.36 | 0.46 | 29 | 311.59 | 61.82 | 8 | 27 | 91.77 | 38663.62 | 305.82 | 1319.15 | 86.03 | 59.92 | 12876.31 | 0.7 | 0.94 | 0.21 | 0.78 | 1 | 10 | 383.2194 | 524.3377 | 474.2957 | 383219.4332 | 524337.735 | 3.5086e-06 | 8.7461 | 474295.6775
29 | 150 | CONCLUIDO | 4.432 | 22.56 | 18.01 | 38.59 | 0.47 | 28 | 312.14 | 61.82 | 8.25 | 26 | 92.07 | 38731.35 | 304.07 | 1319.22 | 84.29 | 59.92 | 12010.16 | 0.71 | 0.94 | 0.21 | 0.73 | 1 | 10 | 381.059 | 521.3817 | 471.6218 | 381058.9667 | 521381.6893 | 3.5249e-06 | 8.7037 | 471621.7527
30 | 150 | CONCLUIDO | 4.4697 | 22.37 | 17.88 | 39.72 | 0.48 | 27 | 312.69 | 61.82 | 8.5 | 25 | 92.37 | 38799.09 | 300.45 | 1319.08 | 79.87 | 59.92 | 9806.06 | 0.75 | 0.95 | 0.2 | 0.6 | 1 | 10 | 376.7991 | 515.5531 | 466.3494 | 376799.0689 | 515553.1093 | 3.5549e-06 | 8.6304 | 466349.4441
31 | 150 | CONCLUIDO | 4.4424 | 22.51 | 18.07 | 41.7 | 0.5 | 26 | 313.24 | 61.82 | 8.75 | 24 | 92.67 | 38866.96 | 303.75 | 1319.1 | 87.25 | 59.92 | 13502.09 | 0.69 | 0.94 | 0.19 | 0.79 | 1 | 10 | 380.5531 | 520.6895 | 470.9956 | 380553.0775 | 520689.5095 | 3.5332e-06 | 8.6844 | 470995.6335
32 | 150 | CONCLUIDO | 4.4454 | 22.5 | 18.05 | 41.66 | 0.51 | 26 | 313.79 | 61.82 | 9 | 24 | 92.97 | 38934.97 | 302.46 | 1319.1 | 86.02 | 59.92 | 12887.19 | 0.7 | 0.94 | 0.21 | 0.78 | 1 | 10 | 379.6365 | 519.4355 | 469.8613 | 379636.5492 | 519435.475 | 3.5355e-06 | 8.6806 | 469861.2823
33 | 150 | CONCLUIDO | 4.4676 | 22.38 | 18 | 43.19 | 0.52 | 25 | 314.34 | 61.82 | 9.25 | 23 | 93.27 | 39003.11 | 300.7 | 1319.08 | 84.22 | 59.92 | 11991.29 | 0.71 | 0.94 | 0.2 | 0.72 | 1 | 10 | 377.4197 | 516.4023 | 467.1176 | 377419.7248 | 516402.318 | 3.5532e-06 | 8.6343 | 467117.6055
34 | 150 | CONCLUIDO | 4.4874 | 22.28 | 17.95 | 44.89 | 0.54 | 24 | 314.9 | 61.82 | 9.5 | 22 | 93.57 | 39071.38 | 299.66 | 1319.12 | 82.74 | 59.92 | 11254.4 | 0.72 | 0.95 | 0.2 | 0.68 | 1 | 10 | 375.7294 | 514.0896 | 465.0256 | 375729.442 | 514089.5986 | 3.5689e-06 | 8.5957 | 465025.6088
35 | 150 | CONCLUIDO | 4.5072 | 22.19 | 17.91 | 46.73 | 0.55 | 23 | 315.45 | 61.82 | 9.75 | 21 | 93.88 | 39139.8 | 297.76 | 1319.08 | 81.35 | 59.92 | 10564.49 | 0.74 | 0.95 | 0.2 | 0.63 | 1 | 10 | 362.7116 | 496.2781 | 448.914 | 362711.6298 | 496278.0536 | 3.5847e-06 | 8.561 | 448913.9727
36 | 150 | CONCLUIDO | 4.5038 | 22.2 | 17.93 | 46.77 | 0.56 | 23 | 316.01 | 61.82 | 10 | 21 | 94.18 | 39208.35 | 297.39 | 1319.08 | 81.92 | 59.92 | 10850.65 | 0.73 | 0.95 | 0.2 | 0.65 | 1 | 10 | 362.7394 | 496.3161 | 448.9484 | 362739.4105 | 496316.0643 | 3.582e-06 | 8.5648 | 448948.3557
37 | 150 | CONCLUIDO | 4.525 | 22.1 | 17.88 | 48.76 | 0.58 | 22 | 316.56 | 61.82 | 10.25 | 20 | 94.49 | 39277.04 | 295.66 | 1319.11 | 80.31 | 59.92 | 10050.55 | 0.75 | 0.95 | 0.2 | 0.6 | 1 | 10 | 360.6439 | 493.4489 | 446.3548 | 360643.9141 | 493448.9138 | 3.5988e-06 | 8.5262 | 446354.842
38 | 150 | CONCLUIDO | 4.5218 | 22.12 | 17.9 | 48.81 | 0.59 | 22 | 317.12 | 61.82 | 10.5 | 20 | 94.8 | 39345.87 | 295.73 | 1319.13 | 80.88 | 59.92 | 10335.62 | 0.74 | 0.95 | 0.2 | 0.62 | 1 | 10 | 360.8959 | 493.7937 | 446.6667 | 360895.9031 | 493793.6963 | 3.5963e-06 | 8.534 | 446666.7189
39 | 150 | CONCLUIDO | 4.5422 | 22.02 | 17.85 | 51.01 | 0.6 | 21 | 317.68 | 61.82 | 10.75 | 19 | 95.11 | 39414.84 | 293.93 | 1319.1 | 79.41 | 59.92 | 9603.72 | 0.75 | 0.95 | 0.2 | 0.57 | 1 | 10 | 358.6469 | 490.7165 | 443.8832 | 358646.8593 | 490716.4553 | 3.6125e-06 | 8.4954 | 443883.1655
40 | 150 | CONCLUIDO | 4.5633 | 21.91 | 17.81 | 53.42 | 0.62 | 20 | 318.24 | 61.82 | 11 | 18 | 95.42 | 39483.95 | 291.95 | 1319.13 | 77.74 | 59.92 | 8774.8 | 0.77 | 0.95 | 0.2 | 0.53 | 1 | 10 | 356.4905 | 487.766 | 441.2143 | 356490.4978 | 487766.0264 | 3.6293e-06 | 8.4529 | 441214.3214
41 | 150 | CONCLUIDO | 4.5639 | 21.91 | 17.8 | 53.41 | 0.63 | 20 | 318.8 | 61.82 | 11.25 | 18 | 95.73 | 39553.2 | 290.97 | 1319.1 | 77.72 | 59.92 | 8766.4 | 0.77 | 0.95 | 0.19 | 0.53 | 1 | 10 | 355.9123 | 486.9749 | 440.4987 | 355912.3288 | 486974.95 | 3.6298e-06 | 8.4529 | 440498.7442
42 | 150 | CONCLUIDO | 4.5603 | 21.93 | 17.82 | 53.46 | 0.64 | 20 | 319.36 | 61.82 | 11.5 | 18 | 96.04 | 39622.59 | 290.01 | 1319.08 | 78.29 | 59.92 | 9050.08 | 0.77 | 0.95 | 0.2 | 0.54 | 1 | 10 | 355.6311 | 486.5902 | 440.1507 | 355631.1008 | 486590.1615 | 3.6269e-06 | 8.4606 | 440150.6794
43 | 150 | CONCLUIDO | 4.579 | 21.84 | 17.79 | 56.17 | 0.65 | 19 | 319.93 | 61.82 | 11.75 | 17 | 96.36 | 39692.13 | 289.43 | 1319.09 | 77.17 | 59.92 | 8492.96 | 0.78 | 0.96 | 0.2 | 0.51 | 1 | 10 | 354.3763 | 484.8733 | 438.5977 | 354376.3428 | 484873.3461 | 3.6418e-06 | 8.4259 | 438597.7145
44 | 150 | CONCLUIDO | 4.5871 | 21.8 | 17.75 | 56.04 | 0.67 | 19 | 320.49 | 61.82 | 12 | 17 | 96.67 | 39761.81 | 288.51 | 1319.15 | 75.54 | 59.92 | 7678.43 | 0.79 | 0.96 | 0.2 | 0.47 | 1 | 10 | 353.3996 | 483.537 | 437.3889 | 353399.6317 | 483536.967 | 3.6482e-06 | 8.4105 | 437388.8775
45 | 150 | CONCLUIDO | 4.6157 | 21.66 | 17.67 | 58.89 | 0.68 | 18 | 321.06 | 61.82 | 12.25 | 16 | 96.99 | 39831.64 | 285.88 | 1319.08 | 73.45 | 59.92 | 6639.64 | 0.82 | 0.96 | 0.18 | 0.39 | 1 | 10 | 350.4912 | 479.5575 | 433.7892 | 350491.2044 | 479557.5285 | 3.671e-06 | 8.3565 | 433789.231
46 | 150 | CONCLUIDO | 4.5763 | 21.85 | 17.85 | 59.52 | 0.69 | 18 | 321.63 | 61.82 | 12.5 | 16 | 97.31 | 39901.61 | 288.46 | 1319.13 | 79.82 | 59.92 | 9827.08 | 0.75 | 0.95 | 0.19 | 0.58 | 1 | 10 | 354.173 | 484.5952 | 438.3461 | 354173.0225 | 484595.1544 | 3.6396e-06 | 8.4298 | 438346.073
47 | 150 | CONCLUIDO | 4.587 | 21.8 | 17.8 | 59.34 | 0.71 | 18 | 322.2 | 61.82 | 12.75 | 16 | 97.62 | 39971.73 | 286.96 | 1319.08 | 77.88 | 59.92 | 8855.8 | 0.77 | 0.95 | 0.19 | 0.53 | 1 | 10 | 352.7419 | 482.6371 | 436.5749 | 352741.9395 | 482637.0834 | 3.6482e-06 | 8.4105 | 436574.8776
48 | 150 | CONCLUIDO | 4.6117 | 21.68 | 17.74 | 62.62 | 0.72 | 17 | 322.77 | 61.82 | 13 | 15 | 97.94 | 40042 | 285.27 | 1319.09 | 75.84 | 59.92 | 7839.44 | 0.79 | 0.96 | 0.19 | 0.47 | 1 | 10 | 350.5644 | 479.6577 | 433.8798 | 350564.4067 | 479657.6871 | 3.6678e-06 | 8.3642 | 433879.8306
49 | 150 | CONCLUIDO | 4.6117 | 21.68 | 17.74 | 62.62 | 0.73 | 17 | 323.34 | 61.82 | 13.25 | 15 | 98.27 | 40112.54 | 284.08 | 1319.15 | 75.81 | 59.92 | 7826.16 | 0.79 | 0.96 | 0.19 | 0.47 | 1 | 10 | 349.9403 | 478.8038 | 433.1074 | 349940.3003 | 478803.7572 | 3.6678e-06 | 8.3642 | 433107.3986
50 | 150 | CONCLUIDO | 4.6314 | 21.59 | 17.71 | 66.4 | 0.74 | 16 | 323.91 | 61.82 | 13.5 | 14 | 98.59 | 40183.11 | 282.03 | 1319.15 | 74.53 | 59.92 | 7188.56 | 0.8 | 0.96 | 0.19 | 0.43 | 1 | 10 | 347.9111 | 476.0273 | 430.5959 | 347911.0547 | 476027.2537 | 3.6835e-06 | 8.3295 | 430595.8808
51 | 150 | CONCLUIDO | 4.6301 | 21.6 | 17.71 | 66.42 | 0.76 | 16 | 324.48 | 61.82 | 13.75 | 14 | 98.91 | 40253.84 | 282.15 | 1319.14 | 74.71 | 59.92 | 7281.07 | 0.8 | 0.96 | 0.19 | 0.43 | 1 | 10 | 348.0304 | 476.1905 | 430.7435 | 348030.3676 | 476190.5029 | 3.6824e-06 | 8.3333 | 430743.5497
52 | 150 | CONCLUIDO | 4.6286 | 21.6 | 17.72 | 66.44 | 0.77 | 16 | 325.06 | 61.82 | 14 | 14 | 99.24 | 40324.71 | 281 | 1319.15 | 74.96 | 59.92 | 7403.93 | 0.8 | 0.96 | 0.19 | 0.44 | 1 | 10 | 347.5256 | 475.4998 | 430.1188 | 347525.5787 | 475499.8286 | 3.6812e-06 | 8.3333 | 430118.7923
53 | 150 | CONCLUIDO | 4.632 | 21.59 | 17.7 | 66.39 | 0.78 | 16 | 325.63 | 61.82 | 14.25 | 14 | 99.56 | 40395.74 | 279.75 | 1319.08 | 74.51 | 59.92 | 7178.8 | 0.8 | 0.96 | 0.19 | 0.43 | 1 | 10 | 346.6637 | 474.3206 | 429.0521 | 346663.6884 | 474320.5521 | 3.6839e-06 | 8.3295 | 429052.0644
54 | 150 | CONCLUIDO | 4.6521 | 21.5 | 17.66 | 70.66 | 0.79 | 15 | 326.21 | 61.82 | 14.5 | 13 | 99.89 | 40466.92 | 279.02 | 1319.08 | 73.27 | 59.92 | 6567.35 | 0.82 | 0.96 | 0.19 | 0.39 | 1 | 10 | 345.2958 | 472.449 | 427.3591 | 345295.8051 | 472448.9539 | 3.6999e-06 | 8.2948 | 427359.0888
55 | 150 | CONCLUIDO | 4.6491 | 21.51 | 17.68 | 70.72 | 0.8 | 15 | 326.79 | 61.82 | 14.75 | 13 | 100.22 | 40538.25 | 278.83 | 1319.08 | 73.71 | 59.92 | 6783.49 | 0.81 | 0.96 | 0.19 | 0.4 | 1 | 10 | 345.3866 | 472.5732 | 427.4715 | 345386.6211 | 472573.2124 | 3.6975e-06 | 8.2986 | 427471.4883
56 | 150 | CONCLUIDO | 4.6485 | 21.51 | 17.68 | 70.73 | 0.82 | 15 | 327.37 | 61.82 | 15 | 13 | 100.55 | 40609.74 | 276.34 | 1319.08 | 73.8 | 59.92 | 6827.89 | 0.81 | 0.96 | 0.19 | 0.41 | 1 | 10 | 344.1168 | 470.8357 | 425.8998 | 344116.7628 | 470835.7362 | 3.6971e-06 | 8.2986 | 425899.8343
57 | 150 | CONCLUIDO | 4.6748 | 21.39 | 17.62 | 75.5 | 0.83 | 14 | 327.95 | 61.82 | 15.25 | 12 | 100.88 | 40681.39 | 274.62 | 1319.08 | 71.54 | 59.92 | 5703.85 | 0.84 | 0.96 | 0.19 | 0.34 | 1 | 10 | 341.9309 | 467.845 | 423.1945 | 341930.9423 | 467845.0002 | 3.718e-06 | 8.2523 | 423194.53
58 | 150 | CONCLUIDO | 4.6863 | 21.34 | 17.56 | 75.27 | 0.84 | 14 | 328.53 | 61.82 | 15.5 | 12 | 101.21 | 40753.2 | 273.23 | 1319.09 | 69.88 | 59.92 | 4874.42 | 0.86 | 0.97 | 0.18 | 0.29 | 1 | 10 | 340.5511 | 465.9571 | 421.4868 | 340551.1389 | 465957.0924 | 3.7271e-06 | 8.233 | 421486.8014
59 | 150 | CONCLUIDO | 4.6593 | 21.46 | 17.69 | 75.8 | 0.85 | 14 | 329.12 | 61.82 | 15.75 | 12 | 101.54 | 40825.16 | 274.88 | 1319.12 | 74.41 | 59.92 | 7138.34 | 0.81 | 0.96 | 0.18 | 0.41 | 1 | 10 | 342.9307 | 469.2129 | 424.4319 | 342930.7057 | 469212.9205 | 3.7057e-06 | 8.2793 | 424431.898
60 | 150 | CONCLUIDO | 4.6659 | 21.43 | 17.66 | 75.67 | 0.86 | 14 | 329.7 | 61.82 | 16 | 12 | 101.88 | 40897.29 | 272.51 | 1319.08 | 73.11 | 59.92 | 6492.12 | 0.82 | 0.96 | 0.18 | 0.38 | 1 | 10 | 341.3325 | 467.0261 | 422.4538 | 341332.4564 | 467026.1254 | 3.7109e-06 | 8.2677 | 422453.8075
61 | 150 | CONCLUIDO | 4.685 | 21.34 | 17.63 | 81.35 | 0.88 | 13 | 330.29 | 61.82 | 16.25 | 11 | 102.21 | 40969.57 | 271.33 | 1319.14 | 71.98 | 59.92 | 5931.48 | 0.83 | 0.96 | 0.18 | 0.35 | 1 | 10 | 339.8367 | 464.9796 | 420.6026 | 339836.7499 | 464979.6338 | 3.7261e-06 | 8.233 | 420602.6302
62 | 150 | CONCLUIDO | 4.6852 | 21.34 | 17.62 | 81.34 | 0.89 | 13 | 330.87 | 61.82 | 16.5 | 11 | 102.55 | 41042.02 | 271.88 | 1319.08 | 71.97 | 59.92 | 5926.59 | 0.83 | 0.96 | 0.19 | 0.35 | 1 | 10 | 340.082 | 465.3153 | 420.9062 | 340082.0465 | 465315.2594 | 3.7263e-06 | 8.233 | 420906.2241
63 | 150 | CONCLUIDO | 4.6839 | 21.35 | 17.63 | 81.37 | 0.9 | 13 | 331.46 | 61.82 | 16.75 | 11 | 102.89 | 41114.63 | 271.16 | 1319.2 | 72.15 | 59.92 | 6012.59 | 0.83 | 0.96 | 0.18 | 0.35 | 1 | 10 | 339.7944 | 464.9217 | 420.5503 | 339794.4356 | 464921.7374 | 3.7252e-06 | 8.2369 | 420550.2593
64 | 150 | CONCLUIDO | 4.685 | 21.34 | 17.63 | 81.35 | 0.91 | 13 | 332.05 | 61.82 | 17 | 11 | 103.23 | 41187.41 | 270.22 | 1319.13 | 71.95 | 59.92 | 5916.49 | 0.83 | 0.96 | 0.19 | 0.35 | 1 | 10 | 339.2637 | 464.1956 | 419.8934 | 339263.7084 | 464195.5731 | 3.7261e-06 | 8.233 | 419893.3991
65 | 150 | CONCLUIDO | 4.6865 | 21.34 | 17.62 | 81.32 | 0.92 | 13 | 332.64 | 61.82 | 17.25 | 11 | 103.57 | 41260.35 | 268.04 | 1319.1 | 71.73 | 59.92 | 5804.61 | 0.84 | 0.96 | 0.19 | 0.34 | 1 | 10 | 338.0465 | 462.5301 | 418.3869 | 338046.4924 | 462530.1244 | 3.7273e-06 | 8.233 | 418386.8985
66 | 150 | CONCLUIDO | 4.7074 | 21.24 | 17.58 | 87.9 | 0.94 | 12 | 333.24 | 61.82 | 17.5 | 10 | 103.92 | 41333.46 | 266.74 | 1319.09 | 70.5 | 59.92 | 5197.49 | 0.85 | 0.97 | 0.18 | 0.3 | 1 | 10 | 336.406 | 460.2855 | 416.3565 | 336406.009 | 460285.5427 | 3.7439e-06 | 8.1944 | 416356.5365
67 | 150 | CONCLUIDO | 4.7064 | 21.25 | 17.58 | 87.92 | 0.95 | 12 | 333.83 | 61.82 | 17.75 | 10 | 104.26 | 41406.86 | 266.57 | 1319.11 | 70.56 | 59.92 | 5224.36 | 0.85 | 0.97 | 0.18 | 0.31 | 1 | 10 | 336.3591 | 460.2213 | 416.2984 | 336359.0541 | 460221.2969 | 3.7431e-06 | 8.1983 | 416298.4223
68 | 150 | CONCLUIDO | 4.7066 | 21.25 | 17.58 | 87.92 | 0.96 | 12 | 334.43 | 61.82 | 18 | 10 | 104.61 | 41480.31 | 266.1 | 1319.11 | 70.53 | 59.92 | 5207.77 | 0.85 | 0.97 | 0.18 | 0.31 | 1 | 10 | 336.1094 | 459.8798 | 415.9895 | 336109.4489 | 459879.7762 | 3.7433e-06 | 8.1983 | 415989.4958
69 | 150 | CONCLUIDO | 4.7051 | 21.25 | 17.59 | 87.95 | 0.97 | 12 | 335.02 | 61.82 | 18.25 | 10 | 104.95 | 41553.93 | 264.59 | 1319.1 | 70.81 | 59.92 | 5348.14 | 0.85 | 0.97 | 0.18 | 0.31 | 1 | 10 | 335.424 | 458.9419 | 415.1412 | 335424.0097 | 458941.9279 | 3.7421e-06 | 8.1983 | 415141.1544
70 | 150 | CONCLUIDO | 4.7182 | 21.19 | 17.53 | 87.65 | 0.98 | 12 | 335.62 | 61.82 | 18.5 | 10 | 105.3 | 41627.72 | 261.85 | 1319.08 | 68.56 | 59.92 | 4227.18 | 0.87 | 0.97 | 0.19 | 0.25 | 1 | 10 | 333.3132 | 456.0538 | 412.5287 | 333313.1967 | 456053.8205 | 3.7525e-06 | 8.1752 | 412528.684
71 | 150 | CONCLUIDO | 4.7301 | 21.14 | 17.53 | 95.63 | 0.99 | 11 | 336.22 | 61.82 | 18.75 | 9 | 105.65 | 41701.68 | 260.74 | 1319.08 | 69.08 | 59.92 | 4490.56 | 0.87 | 0.97 | 0.18 | 0.26 | 1 | 10 | 332.2749 | 454.6332 | 411.2437 | 332274.9399 | 454633.2316 | 3.762e-06 | 8.1559 | 411243.6741
72 | 150 | CONCLUIDO | 4.7229 | 21.17 | 17.57 | 95.81 | 1.01 | 11 | 336.82 | 61.82 | 19 | 9 | 106 | 41775.82 | 261.61 | 1319.08 | 70 | 59.92 | 4949.82 | 0.86 | 0.97 | 0.18 | 0.29 | 1 | 10 | 333.1246 | 455.7958 | 412.2953 | 333124.6025 | 455795.7776 | 3.7562e-06 | 8.1674 | 412295.2683
73 | 150 | CONCLUIDO | 4.7197 | 21.19 | 17.58 | 95.89 | 1.02 | 11 | 337.43 | 61.82 | 19.25 | 9 | 106.35 | 41850.13 | 261.23 | 1319.08 | 70.58 | 59.92 | 5242.42 | 0.85 | 0.97 | 0.18 | 0.3 | 1 | 10 | 333.0867 | 455.744 | 412.2484 | 333086.7327 | 455743.9624 | 3.7537e-06 | 8.1752 | 412248.3983
74 | 150 | CONCLUIDO | 4.7221 | 21.18 | 17.57 | 95.83 | 1.03 | 11 | 338.03 | 61.82 | 19.5 | 9 | 106.71 | 41924.62 | 260.94 | 1319.09 | 70.12 | 59.92 | 5010.16 | 0.85 | 0.97 | 0.18 | 0.29 | 1 | 10 | 332.8131 | 455.3696 | 411.9097 | 332813.0941 | 455369.558 | 3.7556e-06 | 8.1713 | 411909.7265
75 | 150 | CONCLUIDO | 4.7227 | 21.17 | 17.57 | 95.81 | 1.04 | 11 | 338.63 | 61.82 | 19.75 | 8 | 107.06 | 41999.28 | 259.05 | 1319.08 | 70.02 | 59.92 | 4960.47 | 0.86 | 0.97 | 0.18 | 0.29 | 1 | 10 | 331.8215 | 454.0128 | 410.6824 | 331821.4583 | 454012.7581 | 3.7561e-06 | 8.1674 | 410682.4177
76 | 150 | CONCLUIDO | 4.7212 | 21.18 | 17.57 | 95.85 | 1.05 | 11 | 339.24 | 61.82 | 20 | 7 | 107.42 | 42074.12 | 257.68 | 1319.09 | 70.16 | 59.92 | 5030.31 | 0.85 | 0.97 | 0.18 | 0.3 | 1 | 10 | 331.1786 | 453.1331 | 409.8868 | 331178.581 | 453133.1451 | 3.7549e-06 | 8.1713 | 409886.7537
77 | 150 | CONCLUIDO | 4.7228 | 21.17 | 17.57 | 95.81 | 1.06 | 11 | 339.85 | 61.82 | 20.25 | 7 | 107.78 | 42149.15 | 255.06 | 1319.08 | 69.87 | 59.92 | 4883.5 | 0.86 | 0.97 | 0.19 | 0.29 | 1 | 10 | 329.7742 | 451.2116 | 408.1486 | 329774.163 | 451211.5584 | 3.7562e-06 | 8.1674 | 408148.5605
78 | 150 | CONCLUIDO | 4.7432 | 21.08 | 17.53 | 105.18 | 1.07 | 10 | 340.46 | 61.82 | 20.5 | 6 | 108.14 | 42224.35 | 254.91 | 1319.08 | 68.78 | 59.92 | 4343.91 | 0.87 | 0.97 | 0.18 | 0.25 | 1 | 10 | 328.7883 | 449.8626 | 406.9284 | 328788.2675 | 449862.6127 | 3.7724e-06 | 8.1327 | 406928.3563
79 | 150 | CONCLUIDO | 4.7412 | 21.09 | 17.54 | 105.23 | 1.08 | 10 | 341.07 | 61.82 | 20.75 | 4 | 108.5 | 42299.74 | 254.98 | 1319.08 | 68.97 | 59.92 | 4439.77 | 0.87 | 0.97 | 0.19 | 0.26 | 1 | 10 | 328.931 | 450.0579 | 407.105 | 328930.996 | 450057.9001 | 3.7708e-06 | 8.1366 | 407105.0058
80 | 150 | CONCLUIDO | 4.742 | 21.09 | 17.54 | 105.21 | 1.1 | 10 | 341.68 | 61.82 | 21 | 2 | 108.86 | 42375.31 | 255.42 | 1319.16 | 68.75 | 59.92 | 4331.97 | 0.87 | 0.97 | 0.19 | 0.26 | 1 | 10 | 329.1246 | 450.3228 | 407.3446 | 329124.5936 | 450322.7889 | 3.7714e-06 | 8.1366 | 407344.6139
81 | 150 | CONCLUIDO | 4.7424 | 21.09 | 17.53 | 105.2 | 1.11 | 10 | 342.3 | 61.82 | 21.25 | 0 | 109.23 | 42451.07 | 255.97 | 1319.08 | 68.59 | 59.92 | 4248.61 | 0.87 | 0.97 | 0.19 | 0.26 | 1 | 10 | 329.3597 | 450.6444 | 407.6356 | 329359.6698 | 450644.4306 | 3.7717e-06 | 8.1366 | 407635.5586

## RESULTADOS_0
Unnamed: 0 | Volume de calda [L] | STATUS | Capacidade operacional [ha/h] | Tempo de missao [h] | Tempo util [h] | Tempo por voo [min] | Autonomia Projetada [h] | N° Voos | MTOW [kg] | Massa Estrutura [kg] | Combustível [kg] | Abastecimentos | Massa gerador | Potência gerador [W] | Combustível consumido [L] | Calda cons [L] | Distância percorrida [km] | Distância Pulverizando [km] | RTL ACUMULADO[m] | EOC [km/km] | EOC [h/h] | Tempo de manobra [h] | Tempo rtl_rtw [h] | V pulv [m/s] | V desloc [m/s] | Preço Total por ha Simples [R$/ha] | Preço Total por ha Presumido [R$/ha] | Preço Total por ha Real [R$/ha] | Preço Total Simples [R$] | Preço Total Presumido [R$] | Prod CAPEX [ha/h/R$] | Dias Trabalhados | Preço Total Real [R$]
0 | 10 | CONCLUIDO | 4.1066 | 24.35 | 21.23 | 9.58 | 0.64 | 133 | 26.11 | 12.1 | 1 | 0 | 3.01 | 3454.41 | 61.8 | 1319.28 | 183.48 | 59.92 | 61080.59 | 0.33 | 0.8 | 0.55 | 3.95 | 1 | 10 | 185.2812 | 253.5099 | 229.3153 | 185281.1874 | 253509.8946 | 6.0374e-06 | 9.3943 | 229315.2661

## RESULTADOS_7
Unnamed: 0 | Volume de calda [L] | STATUS | Capacidade operacional [ha/h] | Tempo de missao [h] | Tempo util [h] | Tempo por voo [min] | Autonomia Projetada [h] | N° Voos | MTOW [kg] | Massa Estrutura [kg] | Combustível [kg] | Abastecimentos | Massa gerador | Potência gerador [W] | Combustível consumido [L] | Calda cons [L] | Distância percorrida [km] | Distância Pulverizando [km] | RTL ACUMULADO[m] | EOC [km/km] | EOC [h/h] | Tempo de manobra [h] | Tempo rtl_rtw [h] | V pulv [m/s] | V desloc [m/s] | Preço Total por ha Simples [R$/ha] | Preço Total por ha Presumido [R$/ha] | Preço Total por ha Real [R$/ha] | Preço Total Simples [R$] | Preço Total Presumido [R$] | Prod CAPEX [ha/h/R$] | Dias Trabalhados | Preço Total Real [R$]
0 | 45 | CONCLUIDO | 3.8933 | 25.68 | 21.02 | 9.7 | 0.18 | 130 | 98.71 | 39.72 | 1 | 128 | 12.99 | 12407.75 | 178.44 | 1319.27 | 183.02 | 59.92 | 60863.89 | 0.33 | 0.81 | 0.37 | 3.75 | 1 | 10 | 310.3105 | 424.5806 | 384.0592 | 310310.5404 | 424580.5713 | 4.2169e-06 | 9.9074 | 384059.1975
1 | 45 | CONCLUIDO | 4.1671 | 24 | 20.02 | 12.38 | 0.22 | 97 | 99.02 | 39.72 | 1.25 | 95 | 13.05 | 12446.14 | 166.54 | 1319.25 | 149.66 | 59.92 | 44347.89 | 0.4 | 0.85 | 0.32 | 2.74 | 1 | 10 | 281.5357 | 385.2096 | 348.4457 | 281535.7183 | 385209.5903 | 4.5135e-06 | 9.2593 | 348445.7277
2 | 45 | CONCLUIDO | 4.3418 | 23.03 | 19.46 | 15.16 | 0.27 | 77 | 99.33 | 39.72 | 1.5 | 75 | 13.11 | 12484.55 | 158.68 | 1319.2 | 131.65 | 59.92 | 35443.88 | 0.46 | 0.87 | 0.29 | 2.18 | 1 | 10 | 261.0684 | 357.2053 | 323.1141 | 261068.3964 | 357205.2974 | 4.7027e-06 | 8.885 | 323114.1252
3 | 45 | CONCLUIDO | 4.4758 | 22.34 | 19.04 | 17.85 | 0.31 | 64 | 99.64 | 39.72 | 1.75 | 62 | 13.18 | 12522.99 | 151.86 | 1319.28 | 117.83 | 59.92 | 28601.46 | 0.51 | 0.89 | 0.27 | 1.76 | 1 | 10 | 252.7405 | 345.8106 | 312.807 | 252740.4549 | 345810.6406 | 4.8479e-06 | 8.6188 | 312806.9584
4 | 45 | CONCLUIDO | 4.6272 | 21.61 | 18.53 | 20.98 | 0.35 | 53 | 99.95 | 39.72 | 2 | 51 | 13.24 | 12561.45 | 144.14 | 1319.24 | 101.21 | 59.92 | 20344.37 | 0.59 | 0.92 | 0.23 | 1.25 | 1 | 10 | 234.4587 | 320.7967 | 290.1803 | 234458.6996 | 320796.7363 | 5.0118e-06 | 8.3372 | 290180.3461
5 | 45 | CONCLUIDO | 4.6217 | 21.64 | 18.68 | 23.85 | 0.39 | 47 | 100.27 | 39.72 | 2.25 | 45 | 13.3 | 12599.94 | 142.24 | 1319.1 | 106.78 | 59.92 | 23158.57 | 0.56 | 0.91 | 0.24 | 1.41 | 1 | 10 | 233.8799 | 320.0048 | 289.464 | 233879.8749 | 320004.7629 | 5.0059e-06 | 8.3488 | 289463.9574
6 | 45 | CONCLUIDO | 4.6978 | 21.29 | 18.46 | 27.01 | 0.44 | 41 | 100.58 | 39.72 | 2.5 | 39 | 13.36 | 12638.45 | 136.65 | 1319.26 | 99.07 | 59.92 | 19336.32 | 0.6 | 0.92 | 0.23 | 1.18 | 1 | 10 | 228.813 | 313.072 | 283.1928 | 228812.9599 | 313071.9862 | 5.0883e-06 | 8.2137 | 283192.8352
7 | 45 | CONCLUIDO | 4.7579 | 21.02 | 18.29 | 30.48 | 0.48 | 36 | 100.89 | 39.72 | 2.75 | 33 | 13.42 | 12676.98 | 131.58 | 1319.12 | 93.48 | 59.92 | 16566.22 | 0.64 | 0.93 | 0.23 | 1.01 | 1 | 10 | 224.5997 | 307.3072 | 277.9782 | 224599.6872 | 307307.2006 | 5.1534e-06 | 8.1096 | 277978.2327
8 | 45 | CONCLUIDO | 4.8067 | 20.8 | 18.16 | 34.05 | 0.52 | 32 | 101.2 | 39.72 | 3 | 19 | 13.49 | 12715.54 | 126.87 | 1319.09 | 88.78 | 59.92 | 14234.02 | 0.67 | 0.94 | 0.23 | 0.88 | 1 | 10 | 220.9722 | 302.3439 | 273.4887 | 220972.2191 | 302343.9388 | 5.2063e-06 | 8.0247 | 273488.6576
9 | 45 | CONCLUIDO | 4.8049 | 20.81 | 18.19 | 35.2 | 0.56 | 31 | 101.52 | 39.72 | 3.25 | 2 | 13.55 | 12754.13 | 125.98 | 1319.12 | 89.08 | 59.92 | 14390.78 | 0.67 | 0.93 | 0.25 | 0.91 | 1 | 10 | 220.6152 | 301.8554 | 273.0468 | 220615.1798 | 301855.4218 | 5.2043e-06 | 8.0285 | 273046.764
10 | 45 | CONCLUIDO | 4.807 | 20.8 | 18.18 | 35.18 | 0.6 | 31 | 101.83 | 39.72 | 3.5 | 0 | 13.61 | 12792.74 | 125.96 | 1319.21 | 88.68 | 59.92 | 14188.9 | 0.68 | 0.93 | 0.25 | 0.9 | 1 | 10 | 220.5447 | 301.759 | 272.9596 | 220544.7249 | 301759.0223 | 5.2066e-06 | 8.0247 | 272959.5647

## RESULTADOS_19
Unnamed: 0 | Volume de calda [L] | STATUS | Capacidade operacional [ha/h] | Tempo de missao [h] | Tempo util [h] | Tempo por voo [min] | Autonomia Projetada [h] | N° Voos | MTOW [kg] | Massa Estrutura [kg] | Combustível [kg] | Abastecimentos | Massa gerador | Potência gerador [W] | Combustível consumido [L] | Calda cons [L] | Distância percorrida [km] | Distância Pulverizando [km] | RTL ACUMULADO[m] | EOC [km/km] | EOC [h/h] | Tempo de manobra [h] | Tempo rtl_rtw [h] | V pulv [m/s] | V desloc [m/s] | Preço Total por ha Simples [R$/ha] | Preço Total por ha Presumido [R$/ha] | Preço Total por ha Real [R$/ha] | Preço Total Simples [R$] | Preço Total Presumido [R$] | Prod CAPEX [ha/h/R$] | Dias Trabalhados | Preço Total Real [R$]
0 | 105 | CONCLUIDO | 2.6373 | 37.92 | 24.93 | 5.82 | 0.09 | 257 | 204 | 55.27 | 1 | 255 | 42.72 | 25393.6 | 353.7 | 1319.61 | 310.91 | 59.92 | 124174.69 | 0.19 | 0.68 | 0.57 | 7.64 | 1 | 10 | 684.7483 | 936.9029 | 847.4862 | 684748.3151 | 936902.8536 | 2.3114e-06 | 14.6296 | 847486.1602
1 | 105 | CONCLUIDO | 3.0389 | 32.91 | 22.76 | 7.3 | 0.11 | 187 | 204.39 | 55.27 | 1.25 | 185 | 42.87 | 25442.42 | 321.23 | 1319.53 | 239.62 | 59.92 | 88882.37 | 0.25 | 0.75 | 0.46 | 5.48 | 1 | 10 | 560.2111 | 766.5056 | 693.3514 | 560211.1309 | 766505.5841 | 2.6634e-06 | 12.6968 | 693351.3669
2 | 105 | CONCLUIDO | 3.3346 | 29.99 | 21.5 | 8.84 | 0.13 | 146 | 204.79 | 55.27 | 1.5 | 144 | 43.02 | 25491.3 | 301.92 | 1319.25 | 198.34 | 59.92 | 68445.3 | 0.3 | 0.79 | 0.4 | 4.22 | 1 | 10 | 489.7172 | 670.0527 | 606.1038 | 489717.2469 | 670052.7421 | 2.9226e-06 | 11.5702 | 606103.8488
3 | 105 | CONCLUIDO | 3.542 | 28.23 | 20.76 | 10.29 | 0.15 | 121 | 205.18 | 55.27 | 1.75 | 119 | 43.16 | 25540.22 | 290.09 | 1319.46 | 174.3 | 59.92 | 56548.16 | 0.34 | 0.82 | 0.36 | 3.48 | 1 | 10 | 450.9311 | 616.9839 | 558.0998 | 450931.1423 | 616983.8826 | 3.1044e-06 | 10.8912 | 558099.8068
4 | 105 | CONCLUIDO | 3.723 | 26.86 | 20.16 | 11.86 | 0.17 | 102 | 205.58 | 55.27 | 2 | 100 | 43.31 | 25589.2 | 280.25 | 1319.17 | 154.42 | 59.92 | 46707.17 | 0.39 | 0.84 | 0.33 | 2.88 | 1 | 10 | 418.9227 | 573.1885 | 518.4842 | 418922.7145 | 573188.5395 | 3.263e-06 | 10.3627 | 518484.2298
5 | 105 | CONCLUIDO | 3.8509 | 25.97 | 19.79 | 13.34 | 0.19 | 89 | 205.98 | 55.27 | 2.25 | 87 | 43.46 | 25638.22 | 273.88 | 1319.35 | 142.69 | 59.92 | 40907.15 | 0.42 | 0.86 | 0.3 | 2.51 | 1 | 10 | 405.4754 | 554.7893 | 501.841 | 405475.3515 | 554789.2642 | 3.3751e-06 | 10.0193 | 501840.9555
6 | 105 | CONCLUIDO | 3.9659 | 25.21 | 19.49 | 14.99 | 0.22 | 78 | 206.38 | 55.27 | 2.5 | 76 | 43.6 | 25687.3 | 268.13 | 1319.22 | 132.66 | 59.92 | 35944.33 | 0.45 | 0.87 | 0.29 | 2.21 | 1 | 10 | 383.7235 | 525.0274 | 474.9195 | 383723.4672 | 525027.3766 | 3.4759e-06 | 9.7261 | 474919.5006
7 | 105 | CONCLUIDO | 4.0595 | 24.63 | 19.23 | 16.48 | 0.24 | 70 | 206.78 | 55.27 | 2.75 | 68 | 43.75 | 25736.42 | 263.3 | 1319.28 | 124.11 | 59.92 | 31708.8 | 0.48 | 0.88 | 0.28 | 1.95 | 1 | 10 | 374.8903 | 512.9414 | 463.987 | 374890.2539 | 512941.3844 | 3.5579e-06 | 9.5023 | 463986.9786
8 | 105 | CONCLUIDO | 4.1433 | 24.14 | 19.02 | 18.11 | 0.26 | 63 | 207.17 | 55.27 | 3 | 61 | 43.9 | 25785.6 | 258.94 | 1319.13 | 117.04 | 59.92 | 28208.44 | 0.51 | 0.89 | 0.27 | 1.74 | 1 | 10 | 367.1968 | 502.4148 | 454.4651 | 367196.7887 | 502414.8459 | 3.6314e-06 | 9.3133 | 454465.0782
9 | 105 | CONCLUIDO | 4.2123 | 23.74 | 18.82 | 19.47 | 0.28 | 58 | 207.57 | 55.27 | 3.25 | 56 | 44.05 | 25834.83 | 255.03 | 1319.1 | 110.77 | 59.92 | 25099.9 | 0.54 | 0.9 | 0.26 | 1.55 | 1 | 10 | 350.6457 | 479.7689 | 433.9804 | 350645.6525 | 479768.8512 | 3.6918e-06 | 9.159 | 433980.3854
10 | 105 | CONCLUIDO | 4.3137 | 23.18 | 18.51 | 21.36 | 0.3 | 52 | 207.97 | 55.27 | 3.5 | 50 | 44.2 | 25884.1 | 249 | 1319.17 | 100.63 | 59.92 | 20061.14 | 0.6 | 0.92 | 0.23 | 1.23 | 1 | 10 | 341.4726 | 467.2178 | 422.6272 | 341472.5564 | 467217.8163 | 3.7807e-06 | 8.9429 | 422627.2037
11 | 105 | CONCLUIDO | 4.2526 | 23.52 | 18.92 | 22.71 | 0.32 | 50 | 208.37 | 55.27 | 3.75 | 48 | 44.35 | 25933.43 | 254.17 | 1319.23 | 115.58 | 59.92 | 27542.91 | 0.52 | 0.9 | 0.23 | 1.64 | 1 | 10 | 348.5369 | 476.8836 | 431.3705 | 348536.897 | 476883.5589 | 3.7272e-06 | 9.0741 | 431370.4613
12 | 105 | CONCLUIDO | 4.3375 | 23.06 | 18.62 | 24.29 | 0.34 | 46 | 208.77 | 55.27 | 4 | 44 | 44.5 | 25982.82 | 248.59 | 1319.13 | 104.89 | 59.92 | 22220.73 | 0.57 | 0.91 | 0.23 | 1.35 | 1 | 10 | 340.5002 | 465.8875 | 421.4238 | 340500.2484 | 465887.4617 | 3.8016e-06 | 8.8966 | 421423.8162
13 | 105 | CONCLUIDO | 4.3814 | 22.82 | 18.52 | 25.83 | 0.36 | 43 | 209.17 | 55.27 | 4.25 | 41 | 44.65 | 26032.25 | 245.48 | 1319.2 | 101.22 | 59.92 | 20400.96 | 0.59 | 0.92 | 0.23 | 1.24 | 1 | 10 | 336.5834 | 460.5283 | 416.5761 | 336583.4143 | 460528.2764 | 3.8401e-06 | 8.804 | 416576.1041
14 | 105 | CONCLUIDO | 4.4277 | 22.58 | 18.4 | 27.6 | 0.38 | 40 | 209.58 | 55.27 | 4.5 | 38 | 44.8 | 26081.73 | 242.72 | 1319.12 | 97.21 | 59.92 | 18409.81 | 0.62 | 0.92 | 0.23 | 1.12 | 1 | 10 | 332.7802 | 455.3246 | 411.869 | 332780.2275 | 455324.5884 | 3.8806e-06 | 8.7114 | 411869.0488
15 | 105 | CONCLUIDO | 4.454 | 22.45 | 18.35 | 28.97 | 0.4 | 38 | 209.98 | 55.27 | 4.75 | 36 | 44.95 | 26131.27 | 240.49 | 1319.19 | 95.58 | 59.92 | 17603.73 | 0.63 | 0.93 | 0.22 | 1.07 | 1 | 10 | 330.3457 | 451.9936 | 408.856 | 330345.7382 | 451993.6128 | 3.9037e-06 | 8.6613 | 408855.9768
16 | 105 | CONCLUIDO | 4.4819 | 22.31 | 18.29 | 30.48 | 0.42 | 36 | 210.38 | 55.27 | 5 | 34 | 45.11 | 26180.86 | 238.55 | 1319.12 | 93.48 | 59.92 | 16562.79 | 0.64 | 0.93 | 0.22 | 1.01 | 1 | 10 | 328.005 | 448.7909 | 405.9589 | 328004.9563 | 448790.8517 | 3.9281e-06 | 8.6073 | 405958.8827
17 | 105 | CONCLUIDO | 4.512 | 22.16 | 18.22 | 32.15 | 0.44 | 34 | 210.78 | 55.27 | 5.25 | 32 | 45.26 | 26230.5 | 236.01 | 1319.1 | 91.29 | 59.92 | 15479.57 | 0.66 | 0.93 | 0.22 | 0.94 | 1 | 10 | 314.9394 | 430.914 | 389.7882 | 314939.4497 | 430914.0492 | 3.9545e-06 | 8.5494 | 389788.2171
18 | 105 | CONCLUIDO | 4.5422 | 22.02 | 18.15 | 34.04 | 0.46 | 32 | 211.18 | 55.27 | 5.5 | 30 | 45.41 | 26280.2 | 234.14 | 1319.21 | 89.19 | 59.92 | 14440.55 | 0.67 | 0.94 | 0.21 | 0.88 | 1 | 10 | 312.4113 | 427.4549 | 386.6592 | 312411.2964 | 427454.9184 | 3.981e-06 | 8.4954 | 386659.2209
19 | 105 | CONCLUIDO | 4.574 | 21.86 | 18.08 | 36.16 | 0.48 | 30 | 211.59 | 55.27 | 5.75 | 28 | 45.57 | 26329.94 | 231.28 | 1319.08 | 86.81 | 59.92 | 13259.44 | 0.69 | 0.94 | 0.21 | 0.8 | 1 | 10 | 309.5014 | 423.4734 | 383.0577 | 309501.3645 | 423473.4211 | 4.0089e-06 | 8.4336 | 383057.7122
20 | 105 | CONCLUIDO | 4.5873 | 21.8 | 18.06 | 37.36 | 0.5 | 29 | 211.99 | 55.27 | 6 | 27 | 45.72 | 26379.74 | 229.8 | 1319.14 | 86 | 59.92 | 12858.28 | 0.7 | 0.94 | 0.21 | 0.78 | 1 | 10 | 308.1715 | 421.6539 | 381.4118 | 308171.546 | 421653.9048 | 4.0205e-06 | 8.4105 | 381411.8479
21 | 105 | CONCLUIDO | 4.6354 | 21.57 | 17.91 | 39.81 | 0.52 | 27 | 212.4 | 55.27 | 6.25 | 25 | 45.87 | 26429.59 | 226 | 1319.09 | 80.79 | 59.92 | 10266.26 | 0.74 | 0.95 | 0.21 | 0.64 | 1 | 10 | 304.0295 | 415.9866 | 376.2854 | 304029.5163 | 415986.597 | 4.0627e-06 | 8.3218 | 376285.42
22 | 105 | CONCLUIDO | 4.6245 | 21.62 | 18 | 41.55 | 0.54 | 26 | 212.8 | 55.27 | 6.5 | 24 | 46.03 | 26479.5 | 226.2 | 1319.24 | 84.86 | 59.92 | 12302.97 | 0.71 | 0.94 | 0.19 | 0.73 | 1 | 10 | 304.764 | 416.9916 | 377.1945 | 304764.0418 | 416991.6073 | 4.0531e-06 | 8.341 | 377194.5135
23 | 105 | CONCLUIDO | 4.6374 | 21.56 | 17.98 | 43.16 | 0.56 | 25 | 213.21 | 55.27 | 6.75 | 23 | 46.18 | 26529.46 | 224.78 | 1319.22 | 83.8 | 59.92 | 11779.39 | 0.72 | 0.94 | 0.2 | 0.71 | 1 | 10 | 303.5078 | 415.2728 | 375.6397 | 303507.8105 | 415272.7761 | 4.0644e-06 | 8.3179 | 375639.7252
24 | 105 | CONCLUIDO | 4.6531 | 21.49 | 17.95 | 44.88 | 0.58 | 24 | 213.61 | 55.27 | 7 | 22 | 46.34 | 26579.47 | 222.17 | 1319.11 | 82.74 | 59.92 | 11255.67 | 0.72 | 0.95 | 0.2 | 0.68 | 1 | 10 | 301.515 | 412.5461 | 373.1733 | 301514.9778 | 412546.0945 | 4.0782e-06 | 8.2909 | 373173.2742
25 | 105 | CONCLUIDO | 4.6705 | 21.41 | 17.91 | 46.73 | 0.6 | 23 | 214.02 | 55.27 | 7.25 | 21 | 46.49 | 26629.54 | 220.11 | 1319.1 | 81.32 | 59.92 | 10551.09 | 0.74 | 0.95 | 0.2 | 0.64 | 1 | 10 | 299.7354 | 410.1112 | 370.9707 | 299735.3758 | 410111.1646 | 4.0934e-06 | 8.26 | 370970.7306
26 | 105 | CONCLUIDO | 4.6885 | 21.33 | 17.87 | 48.74 | 0.62 | 22 | 214.42 | 55.27 | 7.5 | 20 | 46.65 | 26679.66 | 218.49 | 1319.08 | 79.94 | 59.92 | 9866.79 | 0.75 | 0.95 | 0.2 | 0.59 | 1 | 10 | 298.1756 | 407.977 | 369.0402 | 298175.5594 | 407976.9549 | 4.1092e-06 | 8.2292 | 369040.2069
27 | 105 | CONCLUIDO | 4.6864 | 21.34 | 17.88 | 48.77 | 0.64 | 22 | 214.83 | 55.27 | 7.75 | 20 | 46.81 | 26729.83 | 217.32 | 1319.09 | 80.33 | 59.92 | 10061.5 | 0.75 | 0.95 | 0.2 | 0.6 | 1 | 10 | 297.6696 | 407.2846 | 368.414 | 297669.5629 | 407284.6282 | 4.1074e-06 | 8.233 | 368413.9549
28 | 105 | CONCLUIDO | 4.7023 | 21.27 | 17.85 | 51 | 0.66 | 21 | 215.24 | 55.27 | 8 | 19 | 46.97 | 26780.06 | 215.21 | 1319.12 | 79.21 | 59.92 | 9506.78 | 0.76 | 0.95 | 0.2 | 0.57 | 1 | 10 | 295.9675 | 404.9558 | 366.3074 | 295967.4812 | 404955.765 | 4.1213e-06 | 8.206 | 366307.3551
29 | 105 | CONCLUIDO | 4.7204 | 21.18 | 17.81 | 53.43 | 0.68 | 20 | 215.65 | 55.27 | 8.25 | 18 | 47.12 | 26830.34 | 212.27 | 1319.1 | 77.93 | 59.92 | 8869.35 | 0.77 | 0.95 | 0.2 | 0.53 | 1 | 10 | 293.7529 | 401.9257 | 363.5664 | 293752.8936 | 401925.6685 | 4.1372e-06 | 8.1713 | 363566.4468
30 | 105 | CONCLUIDO | 4.737 | 21.11 | 17.78 | 56.13 | 0.7 | 19 | 216.05 | 55.27 | 8.5 | 17 | 47.28 | 26880.68 | 210.27 | 1319.08 | 76.88 | 59.92 | 8347.96 | 0.78 | 0.96 | 0.19 | 0.5 | 1 | 10 | 292.1096 | 399.6773 | 361.5327 | 292109.6497 | 399677.3097 | 4.1517e-06 | 8.1443 | 361532.6682
31 | 105 | CONCLUIDO | 4.7714 | 20.96 | 17.66 | 58.88 | 0.72 | 18 | 216.46 | 55.27 | 8.75 | 16 | 47.44 | 26931.07 | 206.98 | 1319.12 | 72.72 | 59.92 | 6275.56 | 0.82 | 0.96 | 0.2 | 0.39 | 1 | 10 | 289.0246 | 395.4563 | 357.7145 | 289024.6304 | 395456.2502 | 4.1819e-06 | 8.0864 | 357714.4607
32 | 105 | CONCLUIDO | 4.7288 | 21.15 | 17.85 | 59.51 | 0.74 | 18 | 216.87 | 55.27 | 9 | 16 | 47.6 | 26981.51 | 208.31 | 1319.1 | 79.82 | 59.92 | 9827.17 | 0.75 | 0.95 | 0.19 | 0.58 | 1 | 10 | 291.5559 | 398.9197 | 360.8473 | 291555.9065 | 398919.6538 | 4.1445e-06 | 8.1597 | 360847.3219
33 | 105 | CONCLUIDO | 4.7628 | 21 | 17.74 | 62.62 | 0.76 | 17 | 217.28 | 55.27 | 9.25 | 15 | 47.76 | 27032.02 | 205.61 | 1319.14 | 75.82 | 59.92 | 7831.35 | 0.79 | 0.96 | 0.19 | 0.46 | 1 | 10 | 288.8077 | 395.1594 | 357.4459 | 288807.6528 | 395159.3719 | 4.1743e-06 | 8.1019 | 357445.916
34 | 105 | CONCLUIDO | 4.7619 | 21 | 17.75 | 62.63 | 0.78 | 17 | 217.69 | 55.27 | 9.5 | 15 | 47.92 | 27082.57 | 203.31 | 1319.13 | 75.95 | 59.92 | 7894.86 | 0.79 | 0.96 | 0.19 | 0.47 | 1 | 10 | 287.6937 | 393.6352 | 356.0673 | 287693.7253 | 393635.2471 | 4.1735e-06 | 8.1019 | 356067.2516
35 | 105 | CONCLUIDO | 4.7785 | 20.93 | 17.71 | 66.43 | 0.79 | 16 | 218.1 | 55.27 | 9.75 | 14 | 48.08 | 27133.18 | 201.78 | 1319.1 | 74.89 | 59.92 | 7368.5 | 0.8 | 0.96 | 0.19 | 0.44 | 1 | 10 | 286.2979 | 391.7254 | 354.3397 | 286297.9095 | 391725.4303 | 4.1881e-06 | 8.0748 | 354339.705
36 | 105 | CONCLUIDO | 4.7799 | 20.92 | 17.71 | 66.4 | 0.81 | 16 | 218.51 | 55.27 | 10 | 14 | 48.24 | 27183.85 | 199.06 | 1319.09 | 74.71 | 59.92 | 7277.84 | 0.8 | 0.96 | 0.19 | 0.43 | 1 | 10 | 284.8783 | 389.783 | 352.5827 | 284878.2909 | 389783.0456 | 4.1893e-06 | 8.071 | 352582.6988
37 | 105 | CONCLUIDO | 4.7988 | 20.84 | 17.67 | 70.66 | 0.83 | 15 | 218.92 | 55.27 | 10.25 | 13 | 48.4 | 27234.57 | 197.49 | 1319.11 | 73.33 | 59.92 | 6597.32 | 0.82 | 0.96 | 0.19 | 0.39 | 1 | 10 | 283.4078 | 387.7711 | 350.7627 | 283407.8033 | 387771.0595 | 4.2059e-06 | 8.0401 | 350762.7338
38 | 105 | CONCLUIDO | 4.7944 | 20.86 | 17.68 | 70.74 | 0.85 | 15 | 219.33 | 55.27 | 10.5 | 11 | 48.56 | 27285.35 | 195.47 | 1319.08 | 73.83 | 59.92 | 6843.03 | 0.81 | 0.96 | 0.19 | 0.41 | 1 | 10 | 282.5474 | 386.5939 | 349.6979 | 282547.4481 | 386593.8836 | 4.202e-06 | 8.0478 | 349697.906
39 | 105 | CONCLUIDO | 4.8229 | 20.73 | 17.6 | 75.44 | 0.87 | 14 | 219.75 | 55.27 | 10.75 | 7 | 48.72 | 27336.19 | 191.97 | 1319.12 | 70.75 | 59.92 | 5310.67 | 0.85 | 0.97 | 0.2 | 0.32 | 1 | 10 | 279.5661 | 382.5146 | 346.008 | 279566.0665 | 382514.6258 | 4.227e-06 | 7.9977 | 346007.9668
40 | 105 | CONCLUIDO | 4.8219 | 20.74 | 17.61 | 75.45 | 0.89 | 14 | 220.16 | 55.27 | 11 | 5 | 48.89 | 27387.08 | 192.1 | 1319.1 | 70.79 | 59.92 | 5331.54 | 0.85 | 0.97 | 0.2 | 0.33 | 1 | 10 | 279.8567 | 382.9123 | 346.3677 | 279856.7075 | 382912.2936 | 4.2261e-06 | 8.0015 | 346367.6817
41 | 105 | CONCLUIDO | 4.8248 | 20.73 | 17.59 | 75.4 | 0.91 | 14 | 220.57 | 55.27 | 11.25 | 0 | 49.05 | 27438.03 | 192.37 | 1319.12 | 70.16 | 59.92 | 5013.09 | 0.85 | 0.97 | 0.2 | 0.32 | 1 | 10 | 279.6854 | 382.6779 | 346.1557 | 279685.4313 | 382677.9459 | 4.2287e-06 | 7.9977 | 346155.6999

## RESULTADOS_10
Unnamed: 0 | Volume de calda [L] | STATUS | Capacidade operacional [ha/h] | Tempo de missao [h] | Tempo util [h] | Tempo por voo [min] | Autonomia Projetada [h] | N° Voos | MTOW [kg] | Massa Estrutura [kg] | Combustível [kg] | Abastecimentos | Massa gerador | Potência gerador [W] | Combustível consumido [L] | Calda cons [L] | Distância percorrida [km] | Distância Pulverizando [km] | RTL ACUMULADO[m] | EOC [km/km] | EOC [h/h] | Tempo de manobra [h] | Tempo rtl_rtw [h] | V pulv [m/s] | V desloc [m/s] | Preço Total por ha Simples [R$/ha] | Preço Total por ha Presumido [R$/ha] | Preço Total por ha Real [R$/ha] | Preço Total Simples [R$] | Preço Total Presumido [R$] | Prod CAPEX [ha/h/R$] | Dias Trabalhados | Preço Total Real [R$]
0 | 60 | CONCLUIDO | 3.5347 | 28.29 | 22.02 | 8.16 | 0.14 | 162 | 124.63 | 45 | 1 | 160 | 18.64 | 15605.44 | 222.56 | 1319.32 | 215.82 | 59.92 | 77107.47 | 0.28 | 0.77 | 0.42 | 4.74 | 1 | 10 | 380.9802 | 521.2739 | 471.5243 | 380980.2186 | 521273.9428 | 3.574e-06 | 10.9144 | 471524.2893
1 | 60 | CONCLUIDO | 3.8488 | 25.98 | 20.76 | 10.29 | 0.18 | 121 | 124.96 | 45 | 1.25 | 119 | 18.71 | 15645.96 | 207.21 | 1319.37 | 174.29 | 59.92 | 56546.1 | 0.34 | 0.82 | 0.35 | 3.48 | 1 | 10 | 340.9756 | 466.5378 | 422.0121 | 340975.5638 | 466537.8091 | 3.8916e-06 | 10.0231 | 422012.0954
2 | 60 | CONCLUIDO | 4.0657 | 24.6 | 20.01 | 12.51 | 0.21 | 96 | 125.29 | 45 | 1.5 | 94 | 18.79 | 15686.51 | 197.2 | 1319.3 | 149.63 | 59.92 | 44341.44 | 0.4 | 0.85 | 0.32 | 2.73 | 1 | 10 | 313.5472 | 429.0091 | 388.0651 | 313547.1987 | 429009.11 | 4.1109e-06 | 9.4907 | 388065.0827
3 | 60 | CONCLUIDO | 4.2283 | 23.65 | 19.5 | 14.81 | 0.25 | 79 | 125.62 | 45 | 1.75 | 77 | 18.87 | 15727.09 | 189.65 | 1319.24 | 132.97 | 59.92 | 36093.53 | 0.45 | 0.87 | 0.29 | 2.22 | 1 | 10 | 292.1277 | 399.702 | 361.555 | 292127.7049 | 399702.0136 | 4.2753e-06 | 9.1242 | 361555.0144
4 | 60 | CONCLUIDO | 4.351 | 22.98 | 19.14 | 17.14 | 0.28 | 67 | 125.95 | 45 | 2 | 65 | 18.95 | 15767.7 | 183.58 | 1319.24 | 121.12 | 59.92 | 30230.92 | 0.49 | 0.89 | 0.27 | 1.86 | 1 | 10 | 283.4317 | 387.8037 | 350.7923 | 283431.6677 | 387803.7119 | 4.3994e-06 | 8.8657 | 350792.2699
5 | 60 | CONCLUIDO | 4.4551 | 22.45 | 18.83 | 19.48 | 0.31 | 58 | 126.28 | 45 | 2.25 | 56 | 19.03 | 15808.34 | 178.05 | 1319.19 | 110.85 | 59.92 | 25139.2 | 0.54 | 0.9 | 0.26 | 1.55 | 1 | 10 | 276.3503 | 378.1147 | 342.028 | 276350.341 | 378114.7283 | 4.5046e-06 | 8.6613 | 342027.9893
6 | 60 | CONCLUIDO | 4.5064 | 22.19 | 18.73 | 21.61 | 0.35 | 52 | 126.61 | 45 | 2.5 | 50 | 19.11 | 15849 | 174.69 | 1319.13 | 108.97 | 59.92 | 24228.18 | 0.55 | 0.91 | 0.22 | 1.45 | 1 | 10 | 263.2123 | 360.1387 | 325.7676 | 263212.3368 | 360138.7314 | 4.5565e-06 | 8.561 | 325767.5963
7 | 60 | CONCLUIDO | 4.561 | 21.92 | 18.62 | 24.28 | 0.38 | 46 | 126.94 | 45 | 2.75 | 44 | 19.19 | 15889.69 | 171.47 | 1319.22 | 104.43 | 59.92 | 21992.07 | 0.57 | 0.91 | 0.24 | 1.34 | 1 | 10 | 259.4856 | 355.0396 | 321.1551 | 259485.5774 | 355039.6147 | 4.6117e-06 | 8.4568 | 321155.1322
8 | 60 | CONCLUIDO | 4.625 | 21.62 | 18.44 | 26.99 | 0.42 | 41 | 127.27 | 45 | 3 | 39 | 19.27 | 15930.42 | 167.01 | 1319.26 | 98.59 | 59.92 | 19092.65 | 0.61 | 0.92 | 0.23 | 1.16 | 1 | 10 | 254.957 | 348.8434 | 315.5503 | 254956.9716 | 348843.3764 | 4.6764e-06 | 8.341 | 315550.2542
9 | 60 | CONCLUIDO | 4.6752 | 21.39 | 18.31 | 29.69 | 0.45 | 37 | 127.6 | 45 | 3.25 | 35 | 19.35 | 15971.17 | 162.64 | 1319.12 | 94.27 | 59.92 | 16956.17 | 0.64 | 0.93 | 0.23 | 1.03 | 1 | 10 | 251.0642 | 343.5171 | 310.7323 | 251064.1832 | 343517.0917 | 4.7272e-06 | 8.2523 | 310732.3026
10 | 60 | CONCLUIDO | 4.7144 | 21.21 | 18.21 | 32.14 | 0.48 | 34 | 127.93 | 45 | 3.5 | 32 | 19.43 | 16011.95 | 159.18 | 1319.14 | 90.97 | 59.92 | 15321.51 | 0.66 | 0.93 | 0.22 | 0.93 | 1 | 10 | 248.0608 | 339.4077 | 307.0151 | 248060.7925 | 339407.72 | 4.7668e-06 | 8.1829 | 307015.1236
11 | 60 | CONCLUIDO | 4.7495 | 21.06 | 18.13 | 35.09 | 0.52 | 31 | 128.26 | 45 | 3.75 | 29 | 19.51 | 16052.76 | 154.74 | 1319.13 | 88.3 | 59.92 | 14001.86 | 0.68 | 0.94 | 0.22 | 0.85 | 1 | 10 | 244.75 | 334.8778 | 302.9175 | 244750.0042 | 334877.7533 | 4.8023e-06 | 8.125 | 302917.4905
12 | 60 | CONCLUIDO | 4.7776 | 20.93 | 18.06 | 37.36 | 0.55 | 29 | 128.59 | 45 | 4 | 27 | 19.59 | 16093.6 | 151.69 | 1319.14 | 85.85 | 59.92 | 12785.28 | 0.7 | 0.94 | 0.21 | 0.78 | 1 | 10 | 242.3777 | 331.6319 | 299.9814 | 242377.7135 | 331631.8805 | 4.8307e-06 | 8.0748 | 299981.3993
13 | 60 | CONCLUIDO | 4.806 | 20.81 | 18.01 | 41.56 | 0.58 | 26 | 128.92 | 45 | 4.25 | 22 | 19.68 | 16134.46 | 147.99 | 1319.13 | 85.06 | 59.92 | 12406.24 | 0.7 | 0.94 | 0.19 | 0.73 | 1 | 10 | 239.74 | 328.0228 | 296.7168 | 239739.9936 | 328022.8358 | 4.8594e-06 | 8.0285 | 296716.7967
14 | 60 | CONCLUIDO | 4.811 | 20.79 | 18.01 | 43.24 | 0.62 | 25 | 129.25 | 45 | 4.5 | 18 | 19.76 | 16175.36 | 145.05 | 1319.2 | 84.62 | 59.92 | 12191.91 | 0.71 | 0.94 | 0.21 | 0.74 | 1 | 10 | 238.1463 | 325.8422 | 294.7443 | 238146.2679 | 325842.2301 | 4.8645e-06 | 8.0208 | 294744.3049
15 | 60 | CONCLUIDO | 4.8253 | 20.72 | 17.98 | 44.95 | 0.65 | 24 | 129.59 | 45 | 4.75 | 5 | 19.84 | 16216.29 | 143.3 | 1319.14 | 82.8 | 59.92 | 11286.52 | 0.72 | 0.95 | 0.23 | 0.7 | 1 | 10 | 236.7122 | 323.8801 | 292.9694 | 236712.2067 | 323880.0842 | 4.879e-06 | 7.9938 | 292969.4235
16 | 60 | CONCLUIDO | 4.8435 | 20.65 | 17.93 | 46.76 | 0.68 | 23 | 129.92 | 45 | 5 | 0 | 19.92 | 16257.24 | 142.67 | 1319.26 | 80.8 | 59.92 | 10289.34 | 0.74 | 0.95 | 0.23 | 0.65 | 1 | 10 | 235.8886 | 322.7531 | 291.95 | 235888.5709 | 322753.1494 | 4.8974e-06 | 7.9668 | 291950.0418

## RESULTADOS_25
Unnamed: 0 | Volume de calda [L] | STATUS | Capacidade operacional [ha/h] | Tempo de missao [h] | Tempo util [h] | Tempo por voo [min] | Autonomia Projetada [h] | N° Voos | MTOW [kg] | Massa Estrutura [kg] | Combustível [kg] | Abastecimentos | Massa gerador | Potência gerador [W] | Combustível consumido [L] | Calda cons [L] | Distância percorrida [km] | Distância Pulverizando [km] | RTL ACUMULADO[m] | EOC [km/km] | EOC [h/h] | Tempo de manobra [h] | Tempo rtl_rtw [h] | V pulv [m/s] | V desloc [m/s] | Preço Total por ha Simples [R$/ha] | Preço Total por ha Presumido [R$/ha] | Preço Total por ha Real [R$/ha] | Preço Total Simples [R$] | Preço Total Presumido [R$] | Prod CAPEX [ha/h/R$] | Dias Trabalhados | Preço Total Real [R$]
0 | 135 | CONCLUIDO | 2.1221 | 47.12 | 27.38 | 4.92 | 0.07 | 334 | 263.32 | 59.89 | 1 | 332 | 67.43 | 32710.1 | 458.9 | 1319.82 | 391.35 | 59.92 | 164007.7 | 0.15 | 0.62 | 0.7 | 10.1 | 1 | 10 | 1007.1119 | 1377.9749 | 1246.4629 | 1007111.8569 | 1377974.8732 | 1.7377e-06 | 18.179 | 1246462.8853
1 | 135 | CONCLUIDO | 2.5607 | 39.05 | 24.27 | 6.17 | 0.08 | 236 | 263.79 | 59.89 | 1.25 | 234 | 67.65 | 32767.75 | 405.3 | 1319.6 | 289.41 | 59.92 | 113527.54 | 0.21 | 0.7 | 0.54 | 6.99 | 1 | 10 | 765.544 | 1047.4511 | 947.4838 | 765544.0146 | 1047451.0942 | 2.0969e-06 | 15.0656 | 947483.8319
2 | 135 | CONCLUIDO | 2.8859 | 34.65 | 22.6 | 7.45 | 0.1 | 182 | 264.25 | 59.89 | 1.5 | 180 | 67.87 | 32825.49 | 376.19 | 1319.45 | 234.29 | 59.92 | 86237.57 | 0.26 | 0.75 | 0.46 | 5.31 | 1 | 10 | 653.4178 | 894.0351 | 808.7096 | 653417.83 | 894035.1018 | 2.3631e-06 | 13.3681 | 808709.6464
3 | 135 | CONCLUIDO | 3.1247 | 32 | 21.62 | 8.7 | 0.12 | 149 | 264.72 | 59.89 | 1.75 | 147 | 68.09 | 32883.31 | 358.74 | 1319.43 | 202.4 | 59.92 | 70459.58 | 0.3 | 0.79 | 0.4 | 4.34 | 1 | 10 | 581.5819 | 795.746 | 719.8011 | 581581.8631 | 795745.9627 | 2.5587e-06 | 12.3457 | 719801.0848
4 | 135 | CONCLUIDO | 3.3183 | 30.14 | 20.91 | 9.96 | 0.13 | 126 | 265.19 | 59.89 | 2 | 124 | 68.31 | 32941.21 | 345.99 | 1319.32 | 179.19 | 59.92 | 58969.25 | 0.33 | 0.81 | 0.37 | 3.63 | 1 | 10 | 536.7676 | 734.4291 | 664.3363 | 536767.6267 | 734429.1474 | 2.7172e-06 | 11.6281 | 664336.2603
5 | 135 | CONCLUIDO | 3.4781 | 28.75 | 20.39 | 11.22 | 0.15 | 109 | 265.66 | 59.89 | 2.25 | 107 | 68.53 | 32999.19 | 336.33 | 1319.22 | 162 | 59.92 | 50459.89 | 0.37 | 0.83 | 0.34 | 3.11 | 1 | 10 | 501.5788 | 686.2822 | 620.7844 | 501578.7749 | 686282.2079 | 2.8481e-06 | 11.0918 | 620784.3972
6 | 135 | CONCLUIDO | 3.6107 | 27.7 | 19.99 | 12.49 | 0.17 | 96 | 266.13 | 59.89 | 2.5 | 94 | 68.75 | 33057.26 | 328.74 | 1319.33 | 149.1 | 59.92 | 44073.73 | 0.4 | 0.85 | 0.31 | 2.71 | 1 | 10 | 483.2888 | 661.2571 | 598.1476 | 483288.8207 | 661257.0857 | 2.9567e-06 | 10.6867 | 598147.6375
7 | 135 | CONCLUIDO | 3.7155 | 26.91 | 19.71 | 13.75 | 0.18 | 86 | 266.6 | 59.89 | 2.75 | 84 | 68.97 | 33115.41 | 323.2 | 1319.49 | 139.95 | 59.92 | 39548.56 | 0.43 | 0.86 | 0.3 | 2.43 | 1 | 10 | 459.4158 | 628.593 | 568.601 | 459415.8382 | 628593.0178 | 3.0425e-06 | 10.3819 | 568600.9824
8 | 135 | CONCLUIDO | 3.8202 | 26.18 | 19.43 | 15.14 | 0.2 | 77 | 267.08 | 59.89 | 3 | 75 | 69.19 | 33173.65 | 317.58 | 1319.31 | 130.93 | 59.92 | 35085.77 | 0.46 | 0.87 | 0.28 | 2.15 | 1 | 10 | 447.1098 | 611.7553 | 553.3702 | 447109.7664 | 611755.3075 | 3.1282e-06 | 10.1003 | 553370.2396
9 | 135 | CONCLUIDO | 3.8892 | 25.71 | 19.27 | 16.28 | 0.22 | 71 | 267.55 | 59.89 | 3.25 | 69 | 69.41 | 33231.97 | 314.19 | 1319.13 | 125.34 | 59.92 | 32319.5 | 0.48 | 0.88 | 0.28 | 1.99 | 1 | 10 | 439.4725 | 601.3056 | 543.9178 | 439472.4579 | 601305.6051 | 3.1847e-06 | 9.919 | 543917.8421
10 | 135 | CONCLUIDO | 3.966 | 25.21 | 19.07 | 17.61 | 0.23 | 65 | 268.02 | 59.89 | 3.5 | 63 | 69.64 | 33290.38 | 309.95 | 1319.19 | 119.06 | 59.92 | 29210.31 | 0.5 | 0.89 | 0.27 | 1.8 | 1 | 10 | 420.3791 | 575.1813 | 520.2868 | 420379.1464 | 575181.2939 | 3.2476e-06 | 9.7261 | 520286.7985
11 | 135 | CONCLUIDO | 4.0318 | 24.8 | 18.92 | 18.92 | 0.25 | 60 | 268.5 | 59.89 | 3.75 | 58 | 69.86 | 33348.87 | 306.4 | 1319.42 | 113.52 | 59.92 | 26462.71 | 0.53 | 0.9 | 0.26 | 1.64 | 1 | 10 | 413.5874 | 565.8885 | 511.8809 | 413587.3636 | 565888.477 | 3.3015e-06 | 9.5679 | 511880.875
12 | 135 | CONCLUIDO | 4.118 | 24.28 | 18.65 | 20.35 | 0.26 | 55 | 268.97 | 59.89 | 4 | 53 | 70.09 | 33407.45 | 301.02 | 1319.17 | 104.75 | 59.92 | 22103.17 | 0.57 | 0.91 | 0.25 | 1.37 | 1 | 10 | 404.176 | 553.0114 | 500.2328 | 404175.9956 | 553011.4282 | 3.3721e-06 | 9.3673 | 500232.7936
13 | 135 | CONCLUIDO | 4.1545 | 24.07 | 18.59 | 21.45 | 0.28 | 52 | 269.45 | 59.89 | 4.25 | 50 | 70.31 | 33466.11 | 299.2 | 1319.19 | 103.68 | 59.92 | 21584.35 | 0.58 | 0.91 | 0.23 | 1.31 | 1 | 10 | 400.8237 | 548.4246 | 496.0838 | 400823.683 | 548424.6461 | 3.4019e-06 | 9.2863 | 496083.7676
14 | 135 | CONCLUIDO | 4.1087 | 24.34 | 18.96 | 22.75 | 0.3 | 50 | 269.92 | 59.89 | 4.5 | 48 | 70.54 | 33524.86 | 304.75 | 1319.3 | 116.87 | 59.92 | 28187.86 | 0.51 | 0.9 | 0.23 | 1.68 | 1 | 10 | 407.9404 | 558.1621 | 504.8919 | 407940.4387 | 558162.1052 | 3.3644e-06 | 9.3904 | 504891.8973
15 | 135 | CONCLUIDO | 4.2008 | 23.8 | 18.63 | 24.3 | 0.31 | 46 | 270.4 | 59.89 | 4.75 | 44 | 70.76 | 33583.7 | 298.15 | 1319.12 | 104.69 | 59.92 | 22120.27 | 0.57 | 0.91 | 0.24 | 1.35 | 1 | 10 | 387.0286 | 529.5496 | 479.0102 | 387028.6155 | 529549.6263 | 3.4399e-06 | 9.1821 | 479010.1532
16 | 135 | CONCLUIDO | 4.2331 | 23.62 | 18.55 | 25.29 | 0.33 | 44 | 270.88 | 59.89 | 5 | 42 | 70.99 | 33642.62 | 296.05 | 1319.17 | 102.17 | 59.92 | 20868.7 | 0.59 | 0.92 | 0.23 | 1.27 | 1 | 10 | 383.7998 | 525.1318 | 475.014 | 383799.8128 | 525131.836 | 3.4663e-06 | 9.1127 | 475013.9906
17 | 135 | CONCLUIDO | 4.2631 | 23.46 | 18.48 | 26.4 | 0.34 | 42 | 271.36 | 59.89 | 5.25 | 40 | 71.22 | 33701.64 | 294.11 | 1319.18 | 99.84 | 59.92 | 19716.07 | 0.6 | 0.92 | 0.23 | 1.2 | 1 | 10 | 380.8645 | 521.1155 | 471.381 | 380864.4509 | 521115.5443 | 3.4909e-06 | 9.0509 | 471381.0081
18 | 135 | CONCLUIDO | 4.3115 | 23.19 | 18.37 | 28.26 | 0.36 | 39 | 271.84 | 59.89 | 5.5 | 37 | 71.45 | 33760.74 | 291.13 | 1319.14 | 96.29 | 59.92 | 17956.93 | 0.62 | 0.93 | 0.22 | 1.09 | 1 | 10 | 376.1376 | 514.6481 | 465.5308 | 376137.6036 | 514648.0633 | 3.5305e-06 | 8.9468 | 465530.7744
19 | 135 | CONCLUIDO | 4.3242 | 23.13 | 18.35 | 28.98 | 0.38 | 38 | 272.32 | 59.89 | 5.75 | 36 | 71.68 | 33820.05 | 289.91 | 1319.13 | 95.65 | 59.92 | 17640.44 | 0.63 | 0.93 | 0.23 | 1.07 | 1 | 10 | 374.7419 | 512.7384 | 463.8033 | 374741.8808 | 512738.3737 | 3.5409e-06 | 8.9236 | 463803.343
20 | 135 | CONCLUIDO | 4.3566 | 22.95 | 18.28 | 30.47 | 0.39 | 36 | 272.8 | 59.89 | 6 | 34 | 71.91 | 33879.33 | 288.2 | 1319.2 | 93.42 | 59.92 | 16536.6 | 0.64 | 0.93 | 0.22 | 1 | 1 | 10 | 371.9372 | 508.9009 | 460.3321 | 371937.2003 | 508900.8861 | 3.5674e-06 | 8.8542 | 460332.0998
21 | 135 | CONCLUIDO | 4.3883 | 22.79 | 18.22 | 32.15 | 0.41 | 34 | 273.28 | 59.89 | 6.25 | 32 | 72.14 | 33938.7 | 285.9 | 1319.12 | 91.22 | 59.92 | 15445.72 | 0.66 | 0.93 | 0.22 | 0.94 | 1 | 10 | 368.914 | 504.7644 | 456.5904 | 368914.0243 | 504764.4434 | 3.5934e-06 | 8.7924 | 456590.4334
22 | 135 | CONCLUIDO | 4.4026 | 22.71 | 18.19 | 33.08 | 0.42 | 33 | 273.76 | 59.89 | 6.5 | 31 | 72.37 | 33998.16 | 284.57 | 1319.09 | 90.58 | 59.92 | 15128.84 | 0.66 | 0.93 | 0.21 | 0.92 | 1 | 10 | 367.3948 | 502.6857 | 454.7101 | 367394.7519 | 502685.7078 | 3.6051e-06 | 8.7616 | 454710.0894
23 | 135 | CONCLUIDO | 4.4355 | 22.55 | 18.12 | 35.08 | 0.44 | 31 | 274.24 | 59.89 | 6.75 | 29 | 72.61 | 34057.71 | 282.65 | 1319.09 | 88.11 | 59.92 | 13904.14 | 0.68 | 0.94 | 0.22 | 0.85 | 1 | 10 | 364.5551 | 498.8004 | 451.1956 | 364555.1453 | 498800.4329 | 3.632e-06 | 8.6998 | 451195.6196
24 | 135 | CONCLUIDO | 4.4535 | 22.45 | 18.08 | 36.17 | 0.45 | 30 | 274.73 | 59.89 | 7 | 28 | 72.84 | 34117.35 | 280.94 | 1319.13 | 86.81 | 59.92 | 13260.73 | 0.69 | 0.94 | 0.21 | 0.81 | 1 | 10 | 362.6559 | 496.2018 | 448.845 | 362655.9148 | 496201.8218 | 3.6468e-06 | 8.6613 | 448845.0164
25 | 135 | CONCLUIDO | 4.4697 | 22.37 | 18.05 | 37.35 | 0.47 | 29 | 275.21 | 59.89 | 7.25 | 27 | 73.08 | 34177.09 | 279.57 | 1319.08 | 85.94 | 59.92 | 12832.02 | 0.7 | 0.94 | 0.21 | 0.78 | 1 | 10 | 361.0694 | 494.0311 | 446.8815 | 361069.4389 | 494031.1355 | 3.6601e-06 | 8.6304 | 446881.4973
26 | 135 | CONCLUIDO | 4.4883 | 22.28 | 18.01 | 38.6 | 0.48 | 28 | 275.7 | 59.89 | 7.5 | 26 | 73.31 | 34236.91 | 277.54 | 1319.13 | 84.5 | 59.92 | 12114.06 | 0.71 | 0.94 | 0.21 | 0.73 | 1 | 10 | 358.9989 | 491.1981 | 444.3189 | 358998.8878 | 491198.1162 | 3.6753e-06 | 8.5957 | 444318.8574
27 | 135 | CONCLUIDO | 4.5243 | 22.1 | 17.88 | 39.74 | 0.5 | 27 | 276.18 | 59.89 | 7.75 | 25 | 73.55 | 34296.82 | 274.46 | 1319.14 | 80.1 | 59.92 | 9918.43 | 0.75 | 0.95 | 0.2 | 0.61 | 1 | 10 | 344.6071 | 471.5066 | 426.5067 | 344607.0988 | 471506.6355 | 3.7048e-06 | 8.5262 | 426506.704
28 | 135 | CONCLUIDO | 4.4929 | 22.26 | 18.09 | 41.75 | 0.51 | 26 | 276.67 | 59.89 | 8 | 24 | 73.78 | 34356.83 | 277.63 | 1319.08 | 88.06 | 59.92 | 13906.6 | 0.68 | 0.94 | 0.19 | 0.81 | 1 | 10 | 359.081 | 491.3104 | 444.4205 | 359080.9793 | 491310.4373 | 3.679e-06 | 8.588 | 444420.4588
29 | 135 | CONCLUIDO | 4.5247 | 22.1 | 17.98 | 43.16 | 0.53 | 25 | 277.16 | 59.89 | 8.25 | 23 | 74.02 | 34416.93 | 274.96 | 1319.1 | 83.78 | 59.92 | 11769.76 | 0.72 | 0.94 | 0.2 | 0.71 | 1 | 10 | 345.158 | 472.2604 | 427.1885 | 345157.9838 | 472260.3807 | 3.7051e-06 | 8.5262 | 427188.5128
30 | 135 | CONCLUIDO | 4.5412 | 22.02 | 17.95 | 44.89 | 0.55 | 24 | 277.65 | 59.89 | 8.5 | 22 | 74.26 | 34477.13 | 272.82 | 1319.08 | 82.74 | 59.92 | 11255.94 | 0.72 | 0.95 | 0.2 | 0.68 | 1 | 10 | 343.0267 | 469.3442 | 424.5506 | 343026.6529 | 469344.1997 | 3.7186e-06 | 8.4954 | 424550.648
31 | 135 | CONCLUIDO | 4.5415 | 22.02 | 17.95 | 44.88 | 0.56 | 24 | 278.13 | 59.89 | 8.75 | 22 | 74.5 | 34537.41 | 272.81 | 1319.18 | 82.71 | 59.92 | 11238.05 | 0.72 | 0.95 | 0.2 | 0.67 | 1 | 10 | 343.0082 | 469.3189 | 424.5278 | 343008.1686 | 469318.9087 | 3.7188e-06 | 8.4954 | 424527.7708
32 | 135 | CONCLUIDO | 4.5596 | 21.93 | 17.92 | 46.74 | 0.58 | 23 | 278.62 | 59.89 | 9 | 21 | 74.74 | 34597.8 | 270.77 | 1319.08 | 81.6 | 59.92 | 10688.97 | 0.73 | 0.95 | 0.2 | 0.64 | 1 | 10 | 341.0457 | 466.6337 | 422.0988 | 341045.6555 | 466633.7118 | 3.7337e-06 | 8.4606 | 422098.8453
33 | 135 | CONCLUIDO | 4.5799 | 21.83 | 17.87 | 48.73 | 0.59 | 22 | 279.11 | 59.89 | 9.25 | 20 | 74.98 | 34658.27 | 269.25 | 1319.09 | 79.94 | 59.92 | 9867.45 | 0.75 | 0.95 | 0.2 | 0.59 | 1 | 10 | 339.2199 | 464.1357 | 419.8392 | 339219.9304 | 464135.674 | 3.7503e-06 | 8.4221 | 419839.2167
34 | 135 | CONCLUIDO | 4.574 | 21.86 | 17.9 | 48.81 | 0.6 | 22 | 279.61 | 59.89 | 9.5 | 20 | 75.22 | 34718.84 | 268.93 | 1319.09 | 80.86 | 59.92 | 10324.74 | 0.74 | 0.95 | 0.2 | 0.62 | 1 | 10 | 339.3922 | 464.3714 | 420.0524 | 339392.1874 | 464371.3637 | 3.7455e-06 | 8.4336 | 420052.4125
35 | 135 | CONCLUIDO | 4.5927 | 21.77 | 17.86 | 51.03 | 0.62 | 21 | 280.1 | 59.89 | 9.75 | 19 | 75.46 | 34779.51 | 267.2 | 1319.08 | 79.56 | 59.92 | 9679.84 | 0.75 | 0.95 | 0.2 | 0.58 | 1 | 10 | 337.5661 | 461.8728 | 417.7923 | 337566.0863 | 461872.8117 | 3.7608e-06 | 8.3989 | 417792.3188
36 | 135 | CONCLUIDO | 4.6138 | 21.67 | 17.81 | 53.43 | 0.63 | 20 | 280.59 | 59.89 | 10 | 18 | 75.7 | 34840.27 | 265.18 | 1319.1 | 77.92 | 59.92 | 8866.58 | 0.77 | 0.95 | 0.2 | 0.53 | 1 | 10 | 335.4734 | 459.0095 | 415.2023 | 335473.3821 | 459009.4814 | 3.778e-06 | 8.3603 | 415202.2607
37 | 135 | CONCLUIDO | 4.6137 | 21.67 | 17.81 | 53.43 | 0.65 | 20 | 281.08 | 59.89 | 10.25 | 18 | 75.95 | 34901.13 | 263.74 | 1319.16 | 78.02 | 59.92 | 8915.66 | 0.77 | 0.95 | 0.2 | 0.53 | 1 | 10 | 334.7226 | 457.9823 | 414.2731 | 334722.6421 | 457982.2859 | 3.778e-06 | 8.3603 | 414273.0993
38 | 135 | CONCLUIDO | 4.6323 | 21.59 | 17.77 | 56.13 | 0.66 | 19 | 281.58 | 59.89 | 10.5 | 17 | 76.19 | 34962.08 | 262.35 | 1319.15 | 76.7 | 59.92 | 8258.07 | 0.78 | 0.96 | 0.2 | 0.5 | 1 | 10 | 333.1126 | 455.7794 | 412.2805 | 333112.6463 | 455779.4185 | 3.7932e-06 | 8.3295 | 412280.4705
39 | 135 | CONCLUIDO | 4.6349 | 21.58 | 17.76 | 56.09 | 0.68 | 19 | 282.07 | 59.89 | 10.75 | 17 | 76.44 | 35023.13 | 261.66 | 1319.1 | 76.36 | 59.92 | 8089.19 | 0.78 | 0.96 | 0.19 | 0.48 | 1 | 10 | 332.617 | 455.1012 | 411.667 | 332616.9806 | 455101.2268 | 3.7953e-06 | 8.3256 | 411667.0045
40 | 135 | CONCLUIDO | 4.6747 | 21.39 | 17.63 | 58.76 | 0.69 | 18 | 282.57 | 59.89 | 11 | 16 | 76.68 | 35084.28 | 258.02 | 1319.09 | 71.81 | 59.92 | 5822.33 | 0.83 | 0.96 | 0.19 | 0.35 | 1 | 10 | 328.7472 | 449.8064 | 406.8775 | 328747.153 | 449806.358 | 3.8279e-06 | 8.2523 | 406877.4705
41 | 135 | CONCLUIDO | 4.6307 | 21.6 | 17.83 | 59.44 | 0.71 | 18 | 283.06 | 59.89 | 11.25 | 16 | 76.93 | 35145.53 | 260.6 | 1319.1 | 79.29 | 59.92 | 9561.11 | 0.76 | 0.95 | 0.18 | 0.55 | 1 | 10 | 332.4407 | 454.86 | 411.4488 | 332440.6805 | 454860.0053 | 3.7919e-06 | 8.3333 | 411448.8048
42 | 135 | CONCLUIDO | 4.6349 | 21.58 | 17.81 | 59.37 | 0.72 | 18 | 283.56 | 59.89 | 11.5 | 16 | 77.18 | 35206.88 | 259.66 | 1319.1 | 78.26 | 59.92 | 9042.69 | 0.77 | 0.95 | 0.19 | 0.54 | 1 | 10 | 331.7204 | 453.8745 | 410.5573 | 331720.4042 | 453874.4915 | 3.7953e-06 | 8.3256 | 410557.347
43 | 135 | CONCLUIDO | 4.6617 | 21.45 | 17.74 | 62.61 | 0.74 | 17 | 284.06 | 59.89 | 11.75 | 15 | 77.42 | 35268.32 | 257.45 | 1319.13 | 75.72 | 59.92 | 7778.43 | 0.79 | 0.96 | 0.19 | 0.46 | 1 | 10 | 329.2888 | 450.5475 | 407.5479 | 329288.8422 | 450547.5211 | 3.8173e-06 | 8.2755 | 407547.898
44 | 135 | CONCLUIDO | 4.659 | 21.46 | 17.75 | 62.65 | 0.75 | 17 | 284.56 | 59.89 | 12 | 15 | 77.67 | 35329.87 | 255.82 | 1319.12 | 76.17 | 59.92 | 8005.55 | 0.79 | 0.96 | 0.19 | 0.47 | 1 | 10 | 328.5794 | 449.5768 | 406.6698 | 328579.3984 | 449576.8288 | 3.8151e-06 | 8.2793 | 406669.8472
45 | 135 | CONCLUIDO | 4.6802 | 21.37 | 17.7 | 66.39 | 0.77 | 16 | 285.06 | 59.89 | 12.25 | 14 | 77.92 | 35391.51 | 254.64 | 1319.08 | 74.56 | 59.92 | 7203.98 | 0.8 | 0.96 | 0.19 | 0.43 | 1 | 10 | 326.987 | 447.3981 | 404.6991 | 326987.0496 | 447398.107 | 3.8324e-06 | 8.2446 | 404699.0596
46 | 135 | CONCLUIDO | 4.6791 | 21.37 | 17.71 | 66.41 | 0.78 | 16 | 285.56 | 59.89 | 12.5 | 14 | 78.17 | 35453.26 | 253.17 | 1319.08 | 74.75 | 59.92 | 7301.13 | 0.8 | 0.96 | 0.19 | 0.43 | 1 | 10 | 326.2994 | 446.4572 | 403.848 | 326299.399 | 446457.2331 | 3.8315e-06 | 8.2446 | 403847.9814
47 | 135 | CONCLUIDO | 4.6761 | 21.39 | 17.72 | 66.46 | 0.79 | 16 | 286.06 | 59.89 | 12.75 | 14 | 78.42 | 35515.1 | 252.31 | 1319.11 | 75.16 | 59.92 | 7506.6 | 0.8 | 0.96 | 0.19 | 0.45 | 1 | 10 | 326.0008 | 446.0487 | 403.4784 | 326000.802 | 446048.6795 | 3.8291e-06 | 8.2523 | 403478.4196
48 | 135 | CONCLUIDO | 4.6991 | 21.28 | 17.67 | 70.68 | 0.81 | 15 | 286.56 | 59.89 | 13 | 13 | 78.68 | 35577.18 | 250.76 | 1319.08 | 73.32 | 59.92 | 6591.7 | 0.82 | 0.96 | 0.19 | 0.39 | 1 | 10 | 324.1663 | 443.5386 | 401.2079 | 324166.2684 | 443538.5896 | 3.8479e-06 | 8.2099 | 401207.8892
49 | 135 | CONCLUIDO | 4.6962 | 21.29 | 17.68 | 70.73 | 0.82 | 15 | 287.07 | 59.89 | 13.25 | 13 | 78.93 | 35639.23 | 250.21 | 1319.08 | 73.88 | 59.92 | 6869.09 | 0.81 | 0.96 | 0.19 | 0.41 | 1 | 10 | 324.0234 | 443.3431 | 401.0311 | 324023.4036 | 443343.1157 | 3.8455e-06 | 8.2137 | 401031.071
50 | 135 | CONCLUIDO | 4.6988 | 21.28 | 17.67 | 70.68 | 0.84 | 15 | 287.57 | 59.89 | 13.5 | 13 | 79.18 | 35701.38 | 246.7 | 1319.17 | 73.29 | 59.92 | 6574.32 | 0.82 | 0.96 | 0.19 | 0.39 | 1 | 10 | 322.0879 | 440.6949 | 398.6356 | 322087.9484 | 440694.9405 | 3.8477e-06 | 8.2099 | 398635.6339
51 | 135 | CONCLUIDO | 4.7304 | 21.14 | 17.58 | 75.34 | 0.85 | 14 | 288.08 | 59.89 | 13.75 | 12 | 79.44 | 35763.64 | 244.92 | 1319.08 | 70.14 | 59.92 | 5006.36 | 0.85 | 0.97 | 0.19 | 0.3 | 1 | 10 | 319.7276 | 437.4654 | 395.7143 | 319727.5987 | 437465.4059 | 3.8735e-06 | 8.1559 | 395714.3215
52 | 135 | CONCLUIDO | 4.7196 | 21.19 | 17.63 | 75.55 | 0.86 | 14 | 288.58 | 59.89 | 14 | 12 | 79.69 | 35826 | 245.35 | 1319.13 | 72.3 | 59.92 | 6083.24 | 0.83 | 0.96 | 0.18 | 0.35 | 1 | 10 | 320.4949 | 438.5153 | 396.664 | 320494.9306 | 438515.3033 | 3.8647e-06 | 8.1752 | 396664.0182
53 | 135 | CONCLUIDO | 4.7159 | 21.2 | 17.64 | 75.62 | 0.88 | 14 | 289.09 | 59.89 | 14.25 | 12 | 79.95 | 35888.47 | 243.31 | 1319.1 | 72.73 | 59.92 | 6300.82 | 0.82 | 0.96 | 0.18 | 0.37 | 1 | 10 | 319.6162 | 437.313 | 395.5764 | 319616.1969 | 437312.9811 | 3.8617e-06 | 8.179 | 395576.444
54 | 135 | CONCLUIDO | 4.7309 | 21.14 | 17.63 | 81.36 | 0.89 | 13 | 289.6 | 59.89 | 14.5 | 11 | 80.21 | 35951.04 | 242.1 | 1319.11 | 72.06 | 59.92 | 5972.32 | 0.83 | 0.96 | 0.19 | 0.35 | 1 | 10 | 318.4114 | 435.6645 | 394.0853 | 318411.4043 | 435664.5307 | 3.8739e-06 | 8.1559 | 394085.3194
55 | 135 | CONCLUIDO | 4.7337 | 21.13 | 17.61 | 81.3 | 0.91 | 13 | 290.1 | 59.89 | 14.75 | 11 | 80.47 | 36013.72 | 242.03 | 1319.09 | 71.7 | 59.92 | 5789.49 | 0.84 | 0.96 | 0.18 | 0.34 | 1 | 10 | 318.2148 | 435.3955 | 393.8419 | 318214.7625 | 435395.4766 | 3.8762e-06 | 8.152 | 393841.9434
56 | 135 | CONCLUIDO | 4.732 | 21.13 | 17.62 | 81.33 | 0.92 | 13 | 290.61 | 59.89 | 15 | 11 | 80.73 | 36076.5 | 241.33 | 1319.11 | 71.9 | 59.92 | 5887.54 | 0.83 | 0.96 | 0.18 | 0.35 | 1 | 10 | 317.9484 | 435.0311 | 393.5123 | 317948.4388 | 435031.0808 | 3.8748e-06 | 8.152 | 393512.3251
57 | 135 | CONCLUIDO | 4.7294 | 21.14 | 17.63 | 81.39 | 0.93 | 13 | 291.12 | 59.89 | 15.25 | 11 | 80.99 | 36139.39 | 239.82 | 1319.12 | 72.27 | 59.92 | 6075.7 | 0.83 | 0.96 | 0.18 | 0.36 | 1 | 10 | 317.3008 | 434.1449 | 392.7107 | 317300.7684 | 434144.9097 | 3.8727e-06 | 8.1559 | 392710.7288
58 | 135 | CONCLUIDO | 4.7517 | 21.04 | 17.59 | 87.93 | 0.95 | 12 | 291.63 | 59.89 | 15.5 | 10 | 81.25 | 36202.38 | 237.17 | 1319.11 | 70.63 | 59.92 | 5262.3 | 0.85 | 0.97 | 0.18 | 0.31 | 1 | 10 | 315.023 | 431.0284 | 389.8916 | 315022.9969 | 431028.3623 | 3.891e-06 | 8.1173 | 389891.6203
59 | 135 | CONCLUIDO | 4.7525 | 21.04 | 17.58 | 87.91 | 0.96 | 12 | 292.15 | 59.89 | 15.75 | 10 | 81.51 | 36265.48 | 236.61 | 1319.1 | 70.46 | 59.92 | 5175.45 | 0.85 | 0.97 | 0.18 | 0.3 | 1 | 10 | 314.6805 | 430.5597 | 389.4677 | 314680.4928 | 430559.733 | 3.8916e-06 | 8.1173 | 389467.7164
60 | 135 | CONCLUIDO | 4.7529 | 21.04 | 17.58 | 87.9 | 0.97 | 12 | 292.66 | 59.89 | 16 | 9 | 81.77 | 36328.69 | 235.7 | 1319.11 | 70.42 | 59.92 | 5152.63 | 0.85 | 0.97 | 0.18 | 0.3 | 1 | 10 | 314.203 | 429.9065 | 388.8768 | 314203.0346 | 429906.4536 | 3.892e-06 | 8.1173 | 388876.785
61 | 135 | CONCLUIDO | 4.7522 | 21.04 | 17.58 | 87.92 | 0.99 | 12 | 293.17 | 59.89 | 16.25 | 8 | 82.03 | 36392.01 | 233.38 | 1319.08 | 70.47 | 59.92 | 5179.15 | 0.85 | 0.97 | 0.19 | 0.31 | 1 | 10 | 313.0474 | 428.3252 | 387.4465 | 313047.3592 | 428325.2075 | 3.8914e-06 | 8.1173 | 387446.4509
62 | 135 | CONCLUIDO | 4.7669 | 20.98 | 17.52 | 87.59 | 1 | 12 | 293.69 | 59.89 | 16.5 | 7 | 82.3 | 36455.44 | 231.17 | 1319.08 | 68.15 | 59.92 | 4022.44 | 0.88 | 0.97 | 0.18 | 0.24 | 1 | 10 | 311.2326 | 425.8422 | 385.2004 | 311232.5828 | 425842.1504 | 3.9034e-06 | 8.0941 | 385200.3732
63 | 135 | CONCLUIDO | 4.7627 | 21 | 17.59 | 95.93 | 1.01 | 11 | 294.2 | 59.89 | 16.75 | 6 | 82.56 | 36518.97 | 231.25 | 1319.08 | 70.84 | 59.92 | 5367.73 | 0.85 | 0.97 | 0.18 | 0.31 | 1 | 10 | 311.6212 | 426.3739 | 385.6814 | 311621.2388 | 426373.9266 | 3.9e-06 | 8.1019 | 385681.3975
64 | 135 | CONCLUIDO | 4.764 | 20.99 | 17.58 | 95.9 | 1.03 | 11 | 294.72 | 59.89 | 17 | 3 | 82.83 | 36582.62 | 231.25 | 1319.11 | 70.3 | 59.92 | 5099.82 | 0.85 | 0.97 | 0.19 | 0.3 | 1 | 10 | 311.5468 | 426.2721 | 385.5893 | 311546.83 | 426272.1172 | 3.901e-06 | 8.098 | 385589.3047
65 | 135 | CONCLUIDO | 4.764 | 20.99 | 17.58 | 95.9 | 1.04 | 11 | 295.23 | 59.89 | 17.25 | 1 | 83.1 | 36646.38 | 231.53 | 1319.08 | 70.22 | 59.92 | 5060.49 | 0.85 | 0.97 | 0.19 | 0.3 | 1 | 10 | 311.689 | 426.4666 | 385.7652 | 311688.9839 | 426466.6186 | 3.901e-06 | 8.098 | 385765.2431
66 | 135 | CONCLUIDO | 4.7647 | 20.99 | 17.58 | 95.88 | 1.05 | 11 | 295.75 | 59.89 | 17.5 | 0 | 83.36 | 36710.24 | 231.79 | 1319.08 | 70.07 | 59.92 | 4984.36 | 0.86 | 0.97 | 0.19 | 0.3 | 1 | 10 | 311.7963 | 426.6135 | 385.8981 | 311796.3034 | 426613.4578 | 3.9016e-06 | 8.098 | 385898.0682

## RESULTADOS_14
Unnamed: 0 | Volume de calda [L] | STATUS | Capacidade operacional [ha/h] | Tempo de missao [h] | Tempo util [h] | Tempo por voo [min] | Autonomia Projetada [h] | N° Voos | MTOW [kg] | Massa Estrutura [kg] | Combustível [kg] | Abastecimentos | Massa gerador | Potência gerador [W] | Combustível consumido [L] | Calda cons [L] | Distância percorrida [km] | Distância Pulverizando [km] | RTL ACUMULADO[m] | EOC [km/km] | EOC [h/h] | Tempo de manobra [h] | Tempo rtl_rtw [h] | V pulv [m/s] | V desloc [m/s] | Preço Total por ha Simples [R$/ha] | Preço Total por ha Presumido [R$/ha] | Preço Total por ha Real [R$/ha] | Preço Total Simples [R$] | Preço Total Presumido [R$] | Prod CAPEX [ha/h/R$] | Dias Trabalhados | Preço Total Real [R$]
0 | 80 | CONCLUIDO | 3.1128 | 32.12 | 23.26 | 6.87 | 0.11 | 203 | 159.12 | 50.28 | 1 | 201 | 27.84 | 19859.16 | 279.24 | 1319.54 | 255.93 | 59.92 | 96953.72 | 0.23 | 0.73 | 0.49 | 5.98 | 1 | 10 | 493.6745 | 675.4673 | 611.0016 | 493674.5255 | 675467.2652 | 2.9288e-06 | 12.392 | 611001.6174
1 | 80 | CONCLUIDO | 3.4754 | 28.77 | 21.62 | 8.65 | 0.14 | 150 | 159.48 | 50.28 | 1.25 | 148 | 27.95 | 19902.91 | 257.42 | 1319.26 | 202.44 | 59.92 | 70473.44 | 0.3 | 0.79 | 0.4 | 4.34 | 1 | 10 | 421.8537 | 577.1988 | 522.1118 | 421853.6731 | 577198.8064 | 3.2699e-06 | 11.0995 | 522111.7624
2 | 80 | CONCLUIDO | 3.7231 | 26.86 | 20.7 | 10.44 | 0.17 | 119 | 159.83 | 50.28 | 1.5 | 117 | 28.05 | 19946.71 | 244.57 | 1319.33 | 172.4 | 59.92 | 55608.39 | 0.35 | 0.82 | 0.35 | 3.42 | 1 | 10 | 384.0283 | 525.4445 | 475.2968 | 384028.3485 | 525444.5285 | 3.503e-06 | 10.3627 | 475296.8402
3 | 80 | CONCLUIDO | 3.9098 | 25.58 | 20.09 | 12.3 | 0.19 | 98 | 160.19 | 50.28 | 1.75 | 96 | 28.16 | 19990.53 | 235.54 | 1319.49 | 152.49 | 59.92 | 45759.03 | 0.39 | 0.85 | 0.32 | 2.81 | 1 | 10 | 356.1112 | 487.247 | 440.7449 | 356111.1858 | 487247.035 | 3.6786e-06 | 9.8688 | 440744.8618
4 | 80 | CONCLUIDO | 4.0605 | 24.63 | 19.63 | 14.19 | 0.22 | 83 | 160.54 | 50.28 | 2 | 81 | 28.26 | 20034.4 | 228.23 | 1319.16 | 137.09 | 59.92 | 38134.72 | 0.44 | 0.87 | 0.3 | 2.35 | 1 | 10 | 342.993 | 469.2981 | 424.5089 | 342992.96 | 469298.0997 | 3.8204e-06 | 9.5023 | 424508.9477
5 | 80 | CONCLUIDO | 4.1787 | 23.93 | 19.29 | 16.07 | 0.25 | 72 | 160.9 | 50.28 | 2.25 | 70 | 28.37 | 20078.3 | 222.2 | 1319.37 | 126.09 | 59.92 | 32690.94 | 0.48 | 0.88 | 0.28 | 2.01 | 1 | 10 | 323.1588 | 442.1601 | 399.961 | 323158.7887 | 442160.1114 | 3.9316e-06 | 9.2323 | 399960.971
6 | 80 | CONCLUIDO | 4.2672 | 23.43 | 19.05 | 17.86 | 0.27 | 64 | 161.26 | 50.28 | 2.5 | 62 | 28.48 | 20122.23 | 217.79 | 1319.17 | 118.17 | 59.92 | 28770.64 | 0.51 | 0.89 | 0.27 | 1.77 | 1 | 10 | 316.3139 | 432.7946 | 391.4893 | 316313.8893 | 432794.6181 | 4.0149e-06 | 9.0394 | 391489.3071
7 | 80 | CONCLUIDO | 4.3597 | 22.94 | 18.78 | 19.76 | 0.3 | 57 | 161.61 | 50.28 | 2.75 | 55 | 28.58 | 20166.2 | 212.55 | 1319.15 | 109.06 | 59.92 | 24250.28 | 0.55 | 0.91 | 0.26 | 1.5 | 1 | 10 | 308.8877 | 422.6337 | 382.2982 | 308887.6586 | 422633.7216 | 4.1019e-06 | 8.8503 | 382298.1524
8 | 80 | CONCLUIDO | 4.4086 | 22.68 | 18.68 | 21.56 | 0.33 | 52 | 161.97 | 50.28 | 3 | 50 | 28.69 | 20210.21 | 209.92 | 1319.17 | 107.32 | 59.92 | 23406.83 | 0.56 | 0.91 | 0.22 | 1.41 | 1 | 10 | 305.3589 | 417.8055 | 377.9307 | 305358.8952 | 417805.5119 | 4.1479e-06 | 8.75 | 377930.7403
9 | 80 | CONCLUIDO | 4.4429 | 22.51 | 18.67 | 23.83 | 0.35 | 47 | 162.33 | 50.28 | 3.25 | 45 | 28.8 | 20254.26 | 207.94 | 1319.18 | 106.14 | 59.92 | 22842.13 | 0.56 | 0.91 | 0.24 | 1.39 | 1 | 10 | 303.0059 | 414.586 | 375.0185 | 303005.8976 | 414586.0368 | 4.1802e-06 | 8.6844 | 375018.5273
10 | 80 | CONCLUIDO | 4.5005 | 22.22 | 18.51 | 25.83 | 0.38 | 43 | 162.68 | 50.28 | 3.5 | 41 | 28.9 | 20298.34 | 204.27 | 1319.17 | 100.81 | 59.92 | 20195.44 | 0.59 | 0.92 | 0.23 | 1.23 | 1 | 10 | 288.6786 | 394.9828 | 357.2862 | 288678.5912 | 394982.784 | 4.2344e-06 | 8.5725 | 357286.1815
11 | 80 | CONCLUIDO | 4.541 | 22.02 | 18.41 | 27.61 | 0.41 | 40 | 163.04 | 50.28 | 3.75 | 38 | 29.01 | 20342.46 | 201.22 | 1319.21 | 97.39 | 59.92 | 18499.39 | 0.62 | 0.92 | 0.23 | 1.13 | 1 | 10 | 285.2563 | 390.3002 | 353.0505 | 285256.2868 | 390300.2363 | 4.2725e-06 | 8.4954 | 353050.5295
12 | 80 | CONCLUIDO | 4.58 | 21.83 | 18.32 | 29.7 | 0.43 | 37 | 163.4 | 50.28 | 4 | 35 | 29.12 | 20386.62 | 198.18 | 1319.12 | 94.54 | 59.92 | 17091.31 | 0.63 | 0.93 | 0.22 | 1.04 | 1 | 10 | 282.1402 | 386.0366 | 349.1938 | 282140.1658 | 386036.622 | 4.3092e-06 | 8.4221 | 349193.8286
13 | 80 | CONCLUIDO | 4.6243 | 21.62 | 18.2 | 32.13 | 0.46 | 34 | 163.76 | 50.28 | 4.25 | 32 | 29.23 | 20430.81 | 194.81 | 1319.13 | 90.72 | 59.92 | 15196.27 | 0.66 | 0.93 | 0.22 | 0.93 | 1 | 10 | 278.6654 | 381.2823 | 344.8932 | 278665.3865 | 381282.2757 | 4.3509e-06 | 8.341 | 344893.2305
14 | 80 | CONCLUIDO | 4.6504 | 21.5 | 18.15 | 34.03 | 0.49 | 32 | 164.12 | 50.28 | 4.5 | 30 | 29.34 | 20475.04 | 192.45 | 1319.15 | 89.05 | 59.92 | 14368.48 | 0.67 | 0.94 | 0.21 | 0.87 | 1 | 10 | 276.5035 | 378.3243 | 342.2176 | 276503.5216 | 378324.3168 | 4.3754e-06 | 8.2948 | 342217.575
15 | 80 | CONCLUIDO | 4.6768 | 21.38 | 18.09 | 36.18 | 0.51 | 30 | 164.48 | 50.28 | 4.75 | 28 | 29.45 | 20519.3 | 189.7 | 1319.16 | 87.15 | 59.92 | 13429.33 | 0.69 | 0.94 | 0.21 | 0.81 | 1 | 10 | 274.1314 | 375.0787 | 339.2817 | 274131.4411 | 375078.7315 | 4.4003e-06 | 8.2485 | 339281.7438
16 | 80 | CONCLUIDO | 4.7084 | 21.24 | 18.01 | 38.6 | 0.54 | 28 | 164.83 | 50.28 | 5 | 26 | 29.55 | 20563.61 | 186.64 | 1319.2 | 84.27 | 59.92 | 12001.07 | 0.71 | 0.94 | 0.21 | 0.73 | 1 | 10 | 271.4269 | 371.3783 | 335.9345 | 271426.9273 | 371378.2964 | 4.43e-06 | 8.1944 | 335934.4731
17 | 80 | CONCLUIDO | 4.7411 | 21.09 | 17.93 | 41.38 | 0.56 | 26 | 165.19 | 50.28 | 5.25 | 24 | 29.66 | 20607.95 | 183.24 | 1319.14 | 82.27 | 59.92 | 11009.34 | 0.73 | 0.95 | 0.19 | 0.65 | 1 | 10 | 268.5536 | 367.4469 | 332.3783 | 268553.601 | 367446.8846 | 4.4608e-06 | 8.1366 | 332378.2697
18 | 80 | CONCLUIDO | 4.7348 | 21.12 | 17.99 | 43.18 | 0.59 | 25 | 165.55 | 50.28 | 5.5 | 23 | 29.77 | 20652.33 | 182.77 | 1319.1 | 84.04 | 59.92 | 11899.63 | 0.71 | 0.94 | 0.2 | 0.71 | 1 | 10 | 268.6334 | 367.556 | 332.477 | 268633.3597 | 367556.0141 | 4.4549e-06 | 8.1481 | 332476.984
19 | 80 | CONCLUIDO | 4.7512 | 21.05 | 17.95 | 44.87 | 0.61 | 24 | 165.91 | 50.28 | 5.75 | 22 | 29.88 | 20696.74 | 180.04 | 1319.14 | 82.63 | 59.92 | 11202.12 | 0.73 | 0.95 | 0.2 | 0.67 | 1 | 10 | 266.6836 | 364.8883 | 330.0639 | 266683.6077 | 364888.2772 | 4.4703e-06 | 8.1211 | 330063.8522
20 | 80 | CONCLUIDO | 4.782 | 20.91 | 17.88 | 48.76 | 0.64 | 22 | 166.27 | 50.28 | 6 | 20 | 29.99 | 20741.2 | 175.99 | 1319.09 | 80.14 | 59.92 | 9966.29 | 0.75 | 0.95 | 0.2 | 0.6 | 1 | 10 | 263.6146 | 360.6891 | 326.2655 | 263614.6101 | 360689.1394 | 4.4993e-06 | 8.0671 | 326265.4742
21 | 80 | CONCLUIDO | 4.7998 | 20.83 | 17.83 | 50.95 | 0.66 | 21 | 166.64 | 50.28 | 6.25 | 19 | 30.11 | 20785.69 | 173.6 | 1319.12 | 78.63 | 59.92 | 9216.84 | 0.76 | 0.95 | 0.2 | 0.56 | 1 | 10 | 261.8121 | 358.2228 | 324.0345 | 261812.07 | 358222.8245 | 4.516e-06 | 8.0363 | 324034.5409
22 | 80 | CONCLUIDO | 4.8123 | 20.78 | 17.81 | 53.43 | 0.69 | 20 | 167 | 50.28 | 6.5 | 16 | 30.22 | 20830.22 | 169.72 | 1319.16 | 77.88 | 59.92 | 8843.36 | 0.77 | 0.95 | 0.2 | 0.53 | 1 | 10 | 259.4824 | 355.0352 | 321.1511 | 259482.3504 | 355035.1994 | 4.5278e-06 | 8.017 | 321151.1383
23 | 80 | CONCLUIDO | 4.8264 | 20.72 | 17.78 | 56.16 | 0.71 | 19 | 167.36 | 50.28 | 6.75 | 15 | 30.33 | 20874.78 | 167.6 | 1319.1 | 76.91 | 59.92 | 8362.97 | 0.78 | 0.96 | 0.2 | 0.51 | 1 | 10 | 257.8122 | 352.75 | 319.084 | 257812.166 | 352749.9794 | 4.541e-06 | 7.9938 | 319084.0165
24 | 80 | CONCLUIDO | 4.862 | 20.57 | 17.66 | 58.88 | 0.74 | 18 | 167.72 | 50.28 | 7 | 8 | 30.44 | 20919.39 | 163.89 | 1319.08 | 72.41 | 59.92 | 6120.38 | 0.83 | 0.96 | 0.21 | 0.39 | 1 | 10 | 254.7813 | 348.603 | 315.3328 | 254781.3083 | 348603.0262 | 4.5745e-06 | 7.936 | 315332.8426
25 | 80 | CONCLUIDO | 4.8225 | 20.74 | 17.83 | 59.44 | 0.76 | 18 | 168.08 | 50.28 | 7.25 | 2 | 30.55 | 20964.03 | 165.18 | 1319.08 | 78.59 | 59.92 | 9212.09 | 0.76 | 0.95 | 0.2 | 0.56 | 1 | 10 | 256.9843 | 351.6173 | 318.0594 | 256984.3313 | 351617.2994 | 4.5374e-06 | 8.0015 | 318059.4378
26 | 80 | CONCLUIDO | 4.8228 | 20.74 | 17.83 | 59.44 | 0.79 | 18 | 168.44 | 50.28 | 7.5 | 0 | 30.66 | 21008.71 | 165.4 | 1319.08 | 78.38 | 59.92 | 9102.75 | 0.76 | 0.95 | 0.21 | 0.55 | 1 | 10 | 257.087 | 351.7577 | 318.1865 | 257086.9695 | 351757.7335 | 4.5376e-06 | 8.0015 | 318186.4691

## RESULTADOS_21
Unnamed: 0 | Volume de calda [L] | STATUS | Capacidade operacional [ha/h] | Tempo de missao [h] | Tempo util [h] | Tempo por voo [min] | Autonomia Projetada [h] | N° Voos | MTOW [kg] | Massa Estrutura [kg] | Combustível [kg] | Abastecimentos | Massa gerador | Potência gerador [W] | Combustível consumido [L] | Calda cons [L] | Distância percorrida [km] | Distância Pulverizando [km] | RTL ACUMULADO[m] | EOC [km/km] | EOC [h/h] | Tempo de manobra [h] | Tempo rtl_rtw [h] | V pulv [m/s] | V desloc [m/s] | Preço Total por ha Simples [R$/ha] | Preço Total por ha Presumido [R$/ha] | Preço Total por ha Real [R$/ha] | Preço Total Simples [R$] | Preço Total Presumido [R$] | Prod CAPEX [ha/h/R$] | Dias Trabalhados | Preço Total Real [R$]
0 | 115 | CONCLUIDO | 2.4579 | 40.69 | 25.69 | 5.49 | 0.08 | 281 | 222.93 | 56.94 | 1 | 279 | 49.99 | 27728.69 | 386.45 | 1319.73 | 336.05 | 59.92 | 136625.12 | 0.18 | 0.66 | 0.61 | 8.41 | 1 | 10 | 771.8772 | 1056.1165 | 955.3222 | 771877.2282 | 1056116.4764 | 2.1024e-06 | 15.6983 | 955322.2022
1 | 115 | CONCLUIDO | 2.878 | 34.75 | 23.22 | 6.9 | 0.1 | 202 | 223.35 | 56.94 | 1.25 | 200 | 50.15 | 27780.03 | 347.68 | 1319.42 | 255.02 | 59.92 | 96503.12 | 0.23 | 0.73 | 0.48 | 5.94 | 1 | 10 | 621.0781 | 849.7864 | 768.684 | 621078.0569 | 849786.3975 | 2.4618e-06 | 13.4066 | 768683.9764
2 | 115 | CONCLUIDO | 3.1766 | 31.48 | 21.88 | 8.31 | 0.12 | 158 | 223.76 | 56.94 | 1.5 | 156 | 50.32 | 27831.42 | 326.3 | 1319.31 | 211.13 | 59.92 | 74780.08 | 0.28 | 0.78 | 0.41 | 4.6 | 1 | 10 | 540.9838 | 740.1979 | 669.5545 | 540983.8299 | 740197.9426 | 2.7172e-06 | 12.1451 | 669554.4898
3 | 115 | CONCLUIDO | 3.4013 | 29.4 | 21.03 | 9.71 | 0.14 | 130 | 224.18 | 56.94 | 1.75 | 128 | 50.49 | 27882.87 | 312.35 | 1319.25 | 183.06 | 59.92 | 60883.39 | 0.33 | 0.81 | 0.37 | 3.75 | 1 | 10 | 494.838 | 677.0592 | 612.4416 | 494838.0261 | 677059.218 | 2.9094e-06 | 11.3426 | 612441.6365
4 | 115 | CONCLUIDO | 3.5839 | 27.9 | 20.41 | 11.13 | 0.16 | 110 | 224.6 | 56.94 | 2 | 108 | 50.65 | 27934.37 | 301.88 | 1319.26 | 163.03 | 59.92 | 50969.07 | 0.37 | 0.83 | 0.34 | 3.13 | 1 | 10 | 459.5856 | 628.8253 | 568.8111 | 459585.599 | 628825.292 | 3.0656e-06 | 10.7639 | 568811.0887
5 | 115 | CONCLUIDO | 3.7128 | 26.93 | 20.06 | 12.54 | 0.18 | 96 | 225.01 | 56.94 | 2.25 | 94 | 50.82 | 27985.94 | 295.34 | 1319.33 | 151.44 | 59.92 | 45245.26 | 0.4 | 0.85 | 0.32 | 2.78 | 1 | 10 | 433.8877 | 593.6643 | 537.0058 | 433887.7253 | 593664.3275 | 3.1758e-06 | 10.3897 | 537005.8373
6 | 115 | CONCLUIDO | 3.8467 | 26 | 19.65 | 14.03 | 0.2 | 84 | 225.43 | 56.94 | 2.5 | 82 | 50.99 | 28037.57 | 288.1 | 1319.26 | 138 | 59.92 | 38584.26 | 0.43 | 0.86 | 0.29 | 2.37 | 1 | 10 | 418.8724 | 573.1197 | 518.4219 | 418872.3923 | 573119.6865 | 3.2904e-06 | 10.0309 | 518421.948
7 | 115 | CONCLUIDO | 3.945 | 25.35 | 19.4 | 15.52 | 0.22 | 75 | 225.85 | 56.94 | 2.75 | 73 | 51.16 | 28089.25 | 283.1 | 1319.3 | 129.68 | 59.92 | 34469.37 | 0.46 | 0.88 | 0.28 | 2.12 | 1 | 10 | 398.2238 | 544.8673 | 492.866 | 398223.7651 | 544867.3238 | 3.3744e-06 | 9.7801 | 492865.9512
8 | 115 | CONCLUIDO | 4.0296 | 24.82 | 19.17 | 16.92 | 0.24 | 68 | 226.27 | 56.94 | 3 | 66 | 51.33 | 28140.99 | 278.49 | 1319.16 | 122.4 | 59.92 | 30865.02 | 0.49 | 0.89 | 0.27 | 1.89 | 1 | 10 | 389.7637 | 533.2919 | 482.3953 | 389763.6997 | 533291.889 | 3.4468e-06 | 9.5756 | 482395.2596
9 | 115 | CONCLUIDO | 4.1052 | 24.36 | 18.98 | 18.37 | 0.25 | 62 | 226.69 | 56.94 | 3.25 | 60 | 51.5 | 28192.8 | 274.53 | 1319.17 | 115.88 | 59.92 | 27635.38 | 0.52 | 0.9 | 0.26 | 1.7 | 1 | 10 | 382.4704 | 523.3129 | 473.3687 | 382470.4433 | 523312.9339 | 3.5115e-06 | 9.3981 | 473368.682
10 | 115 | CONCLUIDO | 4.1767 | 23.94 | 18.78 | 19.77 | 0.27 | 57 | 227.11 | 56.94 | 3.5 | 55 | 51.67 | 28244.66 | 270.36 | 1319.16 | 109.09 | 59.92 | 24266.59 | 0.55 | 0.9 | 0.26 | 1.5 | 1 | 10 | 365.2012 | 499.6843 | 451.9952 | 365201.1635 | 499684.3434 | 3.5726e-06 | 9.2361 | 451995.171
11 | 115 | CONCLUIDO | 4.2555 | 23.5 | 18.56 | 21.41 | 0.29 | 52 | 227.53 | 56.94 | 3.75 | 50 | 51.84 | 28296.58 | 265.81 | 1319.19 | 102.29 | 59.92 | 20891.84 | 0.59 | 0.92 | 0.23 | 1.28 | 1 | 10 | 357.9912 | 489.8193 | 443.0716 | 357991.1553 | 489819.2921 | 3.64e-06 | 9.0664 | 443071.6263
12 | 115 | CONCLUIDO | 4.2022 | 23.8 | 18.94 | 22.73 | 0.31 | 50 | 227.95 | 56.94 | 4 | 48 | 52.01 | 28348.56 | 271 | 1319.1 | 116.33 | 59.92 | 27921.26 | 0.52 | 0.9 | 0.23 | 1.66 | 1 | 10 | 364.7574 | 499.0772 | 451.4459 | 364757.3896 | 499077.1524 | 3.5944e-06 | 9.1821 | 451445.9294
13 | 115 | CONCLUIDO | 4.294 | 23.29 | 18.61 | 24.27 | 0.33 | 46 | 228.38 | 56.94 | 4.25 | 44 | 52.18 | 28400.61 | 264.87 | 1319.12 | 104.24 | 59.92 | 21893.69 | 0.57 | 0.91 | 0.23 | 1.33 | 1 | 10 | 355.5856 | 486.5279 | 440.0943 | 355585.5823 | 486527.881 | 3.673e-06 | 8.9853 | 440094.3429
14 | 115 | CONCLUIDO | 4.3378 | 23.05 | 18.51 | 25.82 | 0.35 | 43 | 228.8 | 56.94 | 4.5 | 41 | 52.36 | 28452.71 | 262.01 | 1319.18 | 100.74 | 59.92 | 20161.05 | 0.59 | 0.92 | 0.23 | 1.23 | 1 | 10 | 351.6305 | 481.1164 | 435.1993 | 351630.5289 | 481116.4025 | 3.7104e-06 | 8.8927 | 435199.3283
15 | 115 | CONCLUIDO | 4.3656 | 22.91 | 18.45 | 26.99 | 0.37 | 41 | 229.22 | 56.94 | 4.75 | 39 | 52.53 | 28504.87 | 259.9 | 1319.18 | 98.84 | 59.92 | 19218.47 | 0.61 | 0.92 | 0.23 | 1.17 | 1 | 10 | 349.0083 | 477.5285 | 431.9539 | 349008.277 | 477528.5218 | 3.7342e-06 | 8.8387 | 431953.8699
16 | 115 | CONCLUIDO | 4.4105 | 22.67 | 18.34 | 28.97 | 0.39 | 38 | 229.65 | 56.94 | 5 | 36 | 52.7 | 28557.1 | 257.32 | 1319.1 | 95.36 | 59.92 | 17493.45 | 0.63 | 0.93 | 0.23 | 1.07 | 1 | 10 | 345.2589 | 472.3985 | 427.3134 | 345258.9194 | 472398.4853 | 3.7726e-06 | 8.7461 | 427313.4369
17 | 115 | CONCLUIDO | 4.4404 | 22.52 | 18.28 | 30.47 | 0.41 | 36 | 230.07 | 56.94 | 5.25 | 34 | 52.88 | 28609.38 | 255.13 | 1319.19 | 93.35 | 59.92 | 16500.75 | 0.64 | 0.93 | 0.22 | 1 | 1 | 10 | 342.5853 | 468.7403 | 424.0044 | 342585.2854 | 468740.3012 | 3.7982e-06 | 8.6883 | 424004.3848
18 | 115 | CONCLUIDO | 4.4712 | 22.37 | 18.21 | 32.14 | 0.42 | 34 | 230.49 | 56.94 | 5.5 | 32 | 53.05 | 28661.73 | 252.9 | 1319.22 | 91.04 | 59.92 | 15354.99 | 0.66 | 0.93 | 0.22 | 0.93 | 1 | 10 | 339.8592 | 465.0103 | 420.6304 | 339859.1614 | 465010.2981 | 3.8245e-06 | 8.6304 | 420630.3679
19 | 115 | CONCLUIDO | 4.4831 | 22.31 | 18.2 | 33.08 | 0.44 | 33 | 230.92 | 56.94 | 5.75 | 31 | 53.23 | 28714.14 | 251.35 | 1319.1 | 90.57 | 59.92 | 15125.04 | 0.66 | 0.93 | 0.22 | 0.92 | 1 | 10 | 338.4931 | 463.1412 | 418.9397 | 338493.115 | 463141.2132 | 3.8347e-06 | 8.6073 | 418939.6658
20 | 115 | CONCLUIDO | 4.5151 | 22.15 | 18.13 | 35.08 | 0.46 | 31 | 231.34 | 56.94 | 6 | 29 | 53.4 | 28766.61 | 249.34 | 1319.13 | 88.14 | 59.92 | 13918.97 | 0.68 | 0.94 | 0.21 | 0.85 | 1 | 10 | 325.4274 | 445.2641 | 402.7687 | 325427.3879 | 445264.1089 | 3.8621e-06 | 8.5455 | 402768.7273
21 | 115 | CONCLUIDO | 4.5301 | 22.07 | 18.1 | 36.19 | 0.48 | 30 | 231.77 | 56.94 | 6.25 | 28 | 53.58 | 28819.14 | 248.01 | 1319.11 | 87.27 | 59.92 | 13490.6 | 0.69 | 0.94 | 0.21 | 0.82 | 1 | 10 | 324.0205 | 443.3391 | 401.0274 | 324020.4531 | 443339.0787 | 3.8749e-06 | 8.5147 | 401027.4192
22 | 115 | CONCLUIDO | 4.5465 | 22 | 18.06 | 37.37 | 0.5 | 29 | 232.2 | 56.94 | 6.5 | 27 | 53.75 | 28871.74 | 245.78 | 1319.11 | 86.03 | 59.92 | 12873.79 | 0.7 | 0.94 | 0.21 | 0.78 | 1 | 10 | 321.8892 | 440.4231 | 398.3897 | 321889.2496 | 440423.072 | 3.8889e-06 | 8.4877 | 398389.7122
23 | 115 | CONCLUIDO | 4.6069 | 21.71 | 17.86 | 39.69 | 0.52 | 27 | 232.62 | 56.94 | 6.75 | 25 | 53.93 | 28924.39 | 241.29 | 1319.12 | 79.33 | 59.92 | 9536.32 | 0.76 | 0.95 | 0.2 | 0.58 | 1 | 10 | 316.5972 | 433.1823 | 391.84 | 316597.2336 | 433182.3023 | 3.9406e-06 | 8.3758 | 391839.9913
24 | 115 | CONCLUIDO | 4.5773 | 21.85 | 18.05 | 41.64 | 0.53 | 26 | 233.05 | 56.94 | 7 | 24 | 54.11 | 28977.11 | 243.31 | 1319.09 | 86.35 | 59.92 | 13049.48 | 0.69 | 0.94 | 0.19 | 0.77 | 1 | 10 | 319.3348 | 436.9279 | 395.2281 | 319334.7522 | 436927.896 | 3.9153e-06 | 8.4298 | 395228.1108
25 | 115 | CONCLUIDO | 4.5993 | 21.74 | 17.98 | 43.16 | 0.55 | 25 | 233.48 | 56.94 | 7.25 | 23 | 54.29 | 29029.89 | 241.4 | 1319.09 | 83.76 | 59.92 | 11757.9 | 0.72 | 0.94 | 0.2 | 0.71 | 1 | 10 | 317.2798 | 434.1162 | 392.6847 | 317279.7553 | 434116.1587 | 3.9341e-06 | 8.3873 | 392684.7218
26 | 115 | CONCLUIDO | 4.616 | 21.66 | 17.95 | 44.87 | 0.57 | 24 | 233.91 | 56.94 | 7.5 | 22 | 54.46 | 29082.74 | 238.79 | 1319.12 | 82.64 | 59.92 | 11205.37 | 0.73 | 0.95 | 0.2 | 0.67 | 1 | 10 | 315.1891 | 431.2556 | 390.0972 | 315189.0885 | 431255.6161 | 3.9484e-06 | 8.3565 | 390097.1854
27 | 115 | CONCLUIDO | 4.6331 | 21.58 | 17.91 | 46.73 | 0.59 | 23 | 234.34 | 56.94 | 7.75 | 21 | 54.64 | 29135.65 | 237.3 | 1319.09 | 81.37 | 59.92 | 10574.81 | 0.74 | 0.95 | 0.2 | 0.64 | 1 | 10 | 313.6557 | 429.1575 | 388.1993 | 313655.6753 | 429157.5324 | 3.963e-06 | 8.3256 | 388199.3398
28 | 115 | CONCLUIDO | 4.6323 | 21.59 | 17.92 | 46.74 | 0.61 | 23 | 234.77 | 56.94 | 8 | 21 | 54.82 | 29188.62 | 236.41 | 1319.12 | 81.53 | 59.92 | 10654.99 | 0.73 | 0.95 | 0.2 | 0.64 | 1 | 10 | 313.2485 | 428.6004 | 387.6954 | 313248.5004 | 428600.4178 | 3.9623e-06 | 8.3295 | 387695.3954
29 | 115 | CONCLUIDO | 4.6489 | 21.51 | 17.88 | 48.77 | 0.62 | 22 | 235.2 | 56.94 | 8.25 | 20 | 55 | 29241.66 | 234.57 | 1319.18 | 80.42 | 59.92 | 10103.78 | 0.75 | 0.95 | 0.2 | 0.61 | 1 | 10 | 311.5639 | 426.2955 | 385.6105 | 311563.9384 | 426295.5257 | 3.9765e-06 | 8.2986 | 385610.4791
30 | 115 | CONCLUIDO | 4.664 | 21.44 | 17.86 | 51.02 | 0.64 | 21 | 235.63 | 56.94 | 8.5 | 19 | 55.18 | 29294.76 | 232.95 | 1319.12 | 79.53 | 59.92 | 9665.91 | 0.75 | 0.95 | 0.2 | 0.58 | 1 | 10 | 310.1148 | 424.3127 | 383.8169 | 310114.7792 | 424312.7222 | 3.9894e-06 | 8.2716 | 383816.9115
31 | 115 | CONCLUIDO | 4.6856 | 21.34 | 17.8 | 53.41 | 0.66 | 20 | 236.06 | 56.94 | 8.75 | 18 | 55.36 | 29347.92 | 230.28 | 1319.09 | 77.74 | 59.92 | 8776.85 | 0.77 | 0.95 | 0.19 | 0.53 | 1 | 10 | 307.7904 | 421.1324 | 380.9401 | 307790.3873 | 421132.3866 | 4.0079e-06 | 8.233 | 380940.1027
32 | 115 | CONCLUIDO | 4.6813 | 21.36 | 17.82 | 53.47 | 0.68 | 20 | 236.49 | 56.94 | 9 | 18 | 55.55 | 29401.15 | 229.1 | 1319.09 | 78.4 | 59.92 | 9104.57 | 0.76 | 0.95 | 0.2 | 0.55 | 1 | 10 | 307.3891 | 420.5834 | 380.4435 | 307389.1163 | 420583.35 | 4.0042e-06 | 8.2407 | 380443.4654
33 | 115 | CONCLUIDO | 4.7 | 21.28 | 17.78 | 56.15 | 0.69 | 19 | 236.92 | 56.94 | 9.25 | 17 | 55.73 | 29454.44 | 227.65 | 1319.08 | 77.01 | 59.92 | 8414.86 | 0.78 | 0.96 | 0.2 | 0.51 | 1 | 10 | 305.8696 | 418.5043 | 378.5629 | 305869.6346 | 418504.3281 | 4.0202e-06 | 8.2099 | 378562.8624
34 | 115 | CONCLUIDO | 4.7455 | 21.07 | 17.62 | 58.74 | 0.71 | 18 | 237.35 | 56.94 | 9.5 | 16 | 55.91 | 29507.8 | 223.38 | 1319.08 | 71.64 | 59.92 | 5735.1 | 0.84 | 0.96 | 0.19 | 0.35 | 1 | 10 | 301.6756 | 412.7658 | 373.372 | 301675.5783 | 412765.8352 | 4.0592e-06 | 8.1289 | 373372.0432
35 | 115 | CONCLUIDO | 4.6932 | 21.31 | 17.86 | 59.52 | 0.73 | 18 | 237.79 | 56.94 | 9.75 | 16 | 56.09 | 29561.22 | 225.65 | 1319.12 | 79.97 | 59.92 | 9900.35 | 0.75 | 0.95 | 0.19 | 0.58 | 1 | 10 | 305.2966 | 417.7203 | 377.8536 | 305296.5925 | 417720.2667 | 4.0144e-06 | 8.2215 | 377853.6307
36 | 115 | CONCLUIDO | 4.7256 | 21.16 | 17.75 | 62.66 | 0.75 | 17 | 238.22 | 56.94 | 10 | 15 | 56.28 | 29614.71 | 223.11 | 1319.1 | 76.25 | 59.92 | 8046.42 | 0.79 | 0.96 | 0.19 | 0.48 | 1 | 10 | 302.5683 | 413.9873 | 374.4769 | 302568.2724 | 413987.2587 | 4.0421e-06 | 8.1636 | 374476.8958
37 | 115 | CONCLUIDO | 4.7263 | 21.16 | 17.75 | 62.65 | 0.76 | 17 | 238.66 | 56.94 | 10.25 | 15 | 56.46 | 29668.27 | 221.18 | 1319.13 | 76.07 | 59.92 | 7957.1 | 0.79 | 0.96 | 0.19 | 0.47 | 1 | 10 | 301.5566 | 412.603 | 373.2248 | 301556.5866 | 412603.0255 | 4.0427e-06 | 8.1636 | 373224.7719
38 | 115 | CONCLUIDO | 4.7471 | 21.07 | 17.7 | 66.38 | 0.78 | 16 | 239.09 | 56.94 | 10.5 | 14 | 56.65 | 29721.89 | 218.92 | 1319.16 | 74.49 | 59.92 | 7168.14 | 0.8 | 0.96 | 0.19 | 0.43 | 1 | 10 | 299.5642 | 409.877 | 370.7589 | 299564.232 | 409876.9981 | 4.0605e-06 | 8.1289 | 370758.9127
39 | 115 | CONCLUIDO | 4.7451 | 21.07 | 17.71 | 66.42 | 0.8 | 16 | 239.53 | 56.94 | 10.75 | 14 | 56.83 | 29775.57 | 217.76 | 1319.08 | 74.8 | 59.92 | 7326.62 | 0.8 | 0.96 | 0.19 | 0.43 | 1 | 10 | 299.067 | 409.1967 | 370.1435 | 299066.997 | 409196.6592 | 4.0588e-06 | 8.1289 | 370143.5044
40 | 115 | CONCLUIDO | 4.7652 | 20.99 | 17.67 | 70.66 | 0.82 | 15 | 239.96 | 56.94 | 11 | 13 | 57.02 | 29829.32 | 215.24 | 1319.1 | 73.28 | 59.92 | 6568.81 | 0.82 | 0.96 | 0.19 | 0.39 | 1 | 10 | 297.0112 | 406.3839 | 367.5992 | 297011.2446 | 406383.888 | 4.076e-06 | 8.098 | 367599.1801
41 | 115 | CONCLUIDO | 4.7661 | 20.98 | 17.66 | 70.65 | 0.83 | 15 | 240.4 | 56.94 | 11.25 | 13 | 57.21 | 29883.27 | 214.72 | 1319.15 | 73.07 | 59.92 | 6464.11 | 0.82 | 0.96 | 0.19 | 0.39 | 1 | 10 | 296.691 | 405.9457 | 367.2028 | 296690.9646 | 405945.6668 | 4.0768e-06 | 8.0941 | 367202.7821
42 | 115 | CONCLUIDO | 4.7638 | 20.99 | 17.67 | 70.69 | 0.85 | 15 | 240.84 | 56.94 | 11.5 | 13 | 57.39 | 29937.16 | 210.7 | 1319.08 | 73.44 | 59.92 | 6651.55 | 0.82 | 0.96 | 0.19 | 0.4 | 1 | 10 | 294.7523 | 403.293 | 364.8033 | 294752.2573 | 403293.0419 | 4.0748e-06 | 8.098 | 364803.32
43 | 115 | CONCLUIDO | 4.7981 | 20.84 | 17.57 | 75.28 | 0.87 | 14 | 241.27 | 56.94 | 11.75 | 12 | 57.58 | 29991.11 | 208.68 | 1319.08 | 69.78 | 59.92 | 4822.51 | 0.86 | 0.97 | 0.19 | 0.29 | 1 | 10 | 292.364 | 400.0253 | 361.8475 | 292363.9925 | 400025.3127 | 4.1042e-06 | 8.0401 | 361847.4583
44 | 115 | CONCLUIDO | 4.7665 | 20.98 | 17.7 | 75.88 | 0.88 | 14 | 241.71 | 56.94 | 12 | 12 | 57.77 | 30045.13 | 209.41 | 1319.09 | 74.83 | 59.92 | 7349.75 | 0.8 | 0.96 | 0.18 | 0.43 | 1 | 10 | 294.0907 | 402.3878 | 363.9845 | 294090.6696 | 402387.8285 | 4.0771e-06 | 8.0941 | 363984.4989
45 | 115 | CONCLUIDO | 4.7718 | 20.96 | 17.68 | 75.78 | 0.9 | 14 | 242.15 | 56.94 | 12.25 | 9 | 57.96 | 30099.23 | 206.91 | 1319.08 | 73.82 | 59.92 | 6843.31 | 0.81 | 0.96 | 0.19 | 0.4 | 1 | 10 | 292.5992 | 400.3471 | 362.1386 | 292599.2054 | 400347.1414 | 4.0817e-06 | 8.0864 | 362138.5721
46 | 115 | CONCLUIDO | 4.7939 | 20.86 | 17.63 | 81.36 | 0.92 | 13 | 242.59 | 56.94 | 12.5 | 9 | 58.15 | 30153.38 | 206.02 | 1319.09 | 72.02 | 59.92 | 5948.54 | 0.83 | 0.96 | 0.19 | 0.35 | 1 | 10 | 291.3151 | 398.5902 | 360.5493 | 291315.0851 | 398590.1514 | 4.1006e-06 | 8.0478 | 360549.2667
47 | 115 | CONCLUIDO | 4.7924 | 20.87 | 17.64 | 81.39 | 0.93 | 13 | 243.03 | 56.94 | 12.75 | 6 | 58.34 | 30207.61 | 205.48 | 1319.1 | 72.13 | 59.92 | 6007.47 | 0.83 | 0.96 | 0.19 | 0.36 | 1 | 10 | 291.1165 | 398.3184 | 360.3034 | 291116.4708 | 398318.3984 | 4.0993e-06 | 8.0517 | 360303.4495
48 | 115 | CONCLUIDO | 4.7919 | 20.87 | 17.64 | 81.4 | 0.95 | 13 | 243.47 | 56.94 | 13 | 1 | 58.53 | 30261.91 | 205.58 | 1319.08 | 71.86 | 59.92 | 5868.55 | 0.83 | 0.96 | 0.2 | 0.36 | 1 | 10 | 291.1827 | 398.409 | 360.3854 | 291182.6739 | 398408.9804 | 4.0988e-06 | 8.0517 | 360385.3865
49 | 115 | CONCLUIDO | 4.7938 | 20.86 | 17.63 | 81.36 | 0.97 | 13 | 243.91 | 56.94 | 13.25 | 0 | 58.72 | 30316.27 | 206.12 | 1319.13 | 71.52 | 59.92 | 5700.87 | 0.84 | 0.96 | 0.2 | 0.35 | 1 | 10 | 291.3687 | 398.6635 | 360.6156 | 291368.6876 | 398663.4926 | 4.1005e-06 | 8.0478 | 360615.6084

## RESULTADOS_5
Unnamed: 0 | Volume de calda [L] | STATUS | Capacidade operacional [ha/h] | Tempo de missao [h] | Tempo util [h] | Tempo por voo [min] | Autonomia Projetada [h] | N° Voos | MTOW [kg] | Massa Estrutura [kg] | Combustível [kg] | Abastecimentos | Massa gerador | Potência gerador [W] | Combustível consumido [L] | Calda cons [L] | Distância percorrida [km] | Distância Pulverizando [km] | RTL ACUMULADO[m] | EOC [km/km] | EOC [h/h] | Tempo de manobra [h] | Tempo rtl_rtw [h] | V pulv [m/s] | V desloc [m/s] | Preço Total por ha Simples [R$/ha] | Preço Total por ha Presumido [R$/ha] | Preço Total por ha Real [R$/ha] | Preço Total Simples [R$] | Preço Total Presumido [R$] | Prod CAPEX [ha/h/R$] | Dias Trabalhados | Preço Total Real [R$]
0 | 35 | CONCLUIDO | 4.1514 | 24.09 | 20.35 | 11.41 | 0.22 | 107 | 80.84 | 35.1 | 1 | 105 | 9.74 | 10204.21 | 146.72 | 1319.29 | 160.85 | 59.92 | 49895.64 | 0.37 | 0.83 | 0.34 | 3.07 | 1 | 10 | 263.1289 | 360.0245 | 325.6643 | 263128.882 | 360024.5448 | 4.7622e-06 | 9.294 | 325664.3075
1 | 35 | CONCLUIDO | 4.389 | 22.78 | 19.51 | 14.64 | 0.27 | 80 | 81.14 | 35.1 | 1.25 | 78 | 9.79 | 10241.25 | 136.52 | 1319.19 | 133.55 | 59.92 | 36381.43 | 0.45 | 0.87 | 0.29 | 2.24 | 1 | 10 | 240.1522 | 328.5869 | 297.227 | 240152.2143 | 328586.8544 | 5.0348e-06 | 8.7886 | 297226.9862
2 | 35 | CONCLUIDO | 4.5504 | 21.98 | 19 | 18.09 | 0.32 | 63 | 81.44 | 35.1 | 1.5 | 61 | 9.84 | 10278.32 | 128.74 | 1319.32 | 116.48 | 59.92 | 27932.35 | 0.51 | 0.89 | 0.26 | 1.72 | 1 | 10 | 222.0995 | 303.8864 | 274.8839 | 222099.5386 | 303886.3871 | 5.2199e-06 | 8.4799 | 274883.8968
3 | 35 | CONCLUIDO | 4.6458 | 21.52 | 18.74 | 21.62 | 0.38 | 52 | 81.74 | 35.1 | 1.75 | 50 | 9.89 | 10315.41 | 122.34 | 1319.11 | 109.31 | 59.92 | 24401.37 | 0.55 | 0.91 | 0.22 | 1.46 | 1 | 10 | 216.2416 | 295.8713 | 267.6337 | 216241.5832 | 295871.2741 | 5.3294e-06 | 8.3025 | 267633.7349
4 | 35 | CONCLUIDO | 4.7306 | 21.14 | 18.51 | 25.82 | 0.43 | 43 | 82.04 | 35.1 | 2 | 36 | 9.94 | 10352.53 | 116.1 | 1319.17 | 100.79 | 59.92 | 20185.61 | 0.59 | 0.92 | 0.24 | 1.23 | 1 | 10 | 210.9529 | 288.6351 | 261.0882 | 210952.949 | 288635.1314 | 5.4266e-06 | 8.1559 | 261088.1996
5 | 35 | CONCLUIDO | 4.7602 | 21.01 | 18.43 | 27.64 | 0.48 | 40 | 82.34 | 35.1 | 2.25 | 9 | 9.99 | 10389.66 | 113.48 | 1319.34 | 96.87 | 59.92 | 18242.12 | 0.62 | 0.92 | 0.26 | 1.15 | 1 | 10 | 208.9272 | 285.8635 | 258.581 | 208927.2298 | 285863.453 | 5.4606e-06 | 8.1057 | 258581.0462
6 | 35 | CONCLUIDO | 4.7649 | 20.99 | 18.42 | 28.34 | 0.53 | 39 | 82.65 | 35.1 | 2.5 | 0 | 10.04 | 10426.82 | 113.5 | 1319.27 | 96.3 | 59.92 | 17957.79 | 0.62 | 0.92 | 0.28 | 1.14 | 1 | 10 | 208.8337 | 285.7355 | 258.4653 | 208833.6995 | 285735.4808 | 5.466e-06 | 8.098 | 258465.2875

## RESULTADOS_8
Unnamed: 0 | Volume de calda [L] | STATUS | Capacidade operacional [ha/h] | Tempo de missao [h] | Tempo util [h] | Tempo por voo [min] | Autonomia Projetada [h] | N° Voos | MTOW [kg] | Massa Estrutura [kg] | Combustível [kg] | Abastecimentos | Massa gerador | Potência gerador [W] | Combustível consumido [L] | Calda cons [L] | Distância percorrida [km] | Distância Pulverizando [km] | RTL ACUMULADO[m] | EOC [km/km] | EOC [h/h] | Tempo de manobra [h] | Tempo rtl_rtw [h] | V pulv [m/s] | V desloc [m/s] | Preço Total por ha Simples [R$/ha] | Preço Total por ha Presumido [R$/ha] | Preço Total por ha Real [R$/ha] | Preço Total Simples [R$] | Preço Total Presumido [R$] | Prod CAPEX [ha/h/R$] | Dias Trabalhados | Preço Total Real [R$]
0 | 50 | CONCLUIDO | 3.7774 | 26.47 | 21.33 | 9.14 | 0.16 | 140 | 107.41 | 41.65 | 1 | 138 | 14.77 | 13481.73 | 193.02 | 1319.2 | 193.34 | 59.92 | 65972.79 | 0.31 | 0.8 | 0.37 | 4.05 | 1 | 10 | 329.4267 | 450.7361 | 407.7185 | 329426.6539 | 450736.0811 | 3.9911e-06 | 10.2122 | 407718.4622
1 | 50 | CONCLUIDO | 4.0628 | 24.61 | 20.24 | 11.57 | 0.2 | 105 | 107.73 | 41.65 | 1.25 | 103 | 14.83 | 13520.81 | 180.31 | 1319.21 | 157.2 | 59.92 | 48078.89 | 0.38 | 0.84 | 0.33 | 2.97 | 1 | 10 | 297.4376 | 406.9672 | 368.1268 | 297437.5607 | 406967.1925 | 4.2927e-06 | 9.4946 | 368126.8149
2 | 50 | CONCLUIDO | 4.2464 | 23.55 | 19.65 | 14.03 | 0.24 | 84 | 108.05 | 41.65 | 1.5 | 82 | 14.9 | 13559.91 | 171.99 | 1319.15 | 137.96 | 59.92 | 38563.42 | 0.43 | 0.86 | 0.29 | 2.37 | 1 | 10 | 275.4952 | 376.9446 | 340.9696 | 275495.1571 | 376944.6279 | 4.4867e-06 | 9.0856 | 340969.5617
3 | 50 | CONCLUIDO | 4.3936 | 22.76 | 19.19 | 16.69 | 0.28 | 69 | 108.37 | 41.65 | 1.75 | 67 | 14.97 | 13599.17 | 164.94 | 1319.22 | 122.89 | 59.92 | 31103.95 | 0.49 | 0.89 | 0.28 | 1.91 | 1 | 10 | 265.7892 | 363.6645 | 328.9568 | 265789.1684 | 363664.466 | 4.6422e-06 | 8.7809 | 328956.8398
4 | 50 | CONCLUIDO | 4.5134 | 22.16 | 18.83 | 19.48 | 0.32 | 58 | 108.68 | 41.65 | 2 | 56 | 15.03 | 13638.32 | 158.68 | 1319.11 | 110.83 | 59.92 | 25131.68 | 0.54 | 0.9 | 0.26 | 1.55 | 1 | 10 | 248.911 | 340.5711 | 308.0674 | 248911.0436 | 340571.071 | 4.7688e-06 | 8.5494 | 308067.446
5 | 50 | CONCLUIDO | 4.5409 | 22.02 | 18.85 | 22.18 | 0.36 | 51 | 109 | 41.65 | 2.25 | 49 | 15.1 | 13677.51 | 156.33 | 1319.19 | 113.57 | 59.92 | 26536.94 | 0.53 | 0.9 | 0.21 | 1.57 | 1 | 10 | 246.7832 | 337.6597 | 305.4339 | 246783.2366 | 337659.7116 | 4.7978e-06 | 8.4954 | 305433.9426
6 | 50 | CONCLUIDO | 4.6229 | 21.63 | 18.6 | 24.79 | 0.4 | 45 | 109.32 | 41.65 | 2.5 | 43 | 15.17 | 13716.72 | 150.65 | 1319.3 | 103.64 | 59.92 | 21602.16 | 0.58 | 0.91 | 0.24 | 1.32 | 1 | 10 | 241.168 | 329.9768 | 298.4842 | 241168.0445 | 329976.7581 | 4.8845e-06 | 8.3449 | 298484.2394
7 | 50 | CONCLUIDO | 4.7005 | 21.27 | 18.37 | 28.26 | 0.44 | 39 | 109.64 | 41.65 | 2.75 | 37 | 15.24 | 13755.95 | 145.36 | 1319.1 | 96.25 | 59.92 | 17932.8 | 0.62 | 0.92 | 0.23 | 1.09 | 1 | 10 | 236.0912 | 323.0304 | 292.2009 | 236091.2288 | 323030.4348 | 4.9664e-06 | 8.206 | 292200.8635
8 | 50 | CONCLUIDO | 4.7492 | 21.06 | 18.24 | 31.27 | 0.48 | 35 | 109.96 | 41.65 | 3 | 33 | 15.31 | 13795.21 | 140.85 | 1319.19 | 92.03 | 59.92 | 15845.61 | 0.65 | 0.93 | 0.22 | 0.96 | 1 | 10 | 232.4114 | 317.9955 | 287.6464 | 232411.354 | 317995.4678 | 5.0179e-06 | 8.125 | 287646.4267
9 | 50 | CONCLUIDO | 4.7985 | 20.84 | 18.11 | 35.06 | 0.52 | 31 | 110.27 | 41.65 | 3.25 | 28 | 15.37 | 13834.5 | 135.86 | 1319.09 | 87.8 | 59.92 | 13752.35 | 0.68 | 0.94 | 0.21 | 0.84 | 1 | 10 | 228.5513 | 312.714 | 282.869 | 228551.3374 | 312714.0229 | 5.07e-06 | 8.0401 | 282869.0354
10 | 50 | CONCLUIDO | 4.8173 | 20.76 | 18.08 | 37.4 | 0.56 | 29 | 110.59 | 41.65 | 3.5 | 19 | 15.44 | 13873.81 | 132.77 | 1319.12 | 86.28 | 59.92 | 12998.83 | 0.69 | 0.94 | 0.22 | 0.8 | 1 | 10 | 226.5413 | 309.9637 | 280.3812 | 226541.2624 | 309963.7495 | 5.0899e-06 | 8.0093 | 280381.2443
11 | 50 | CONCLUIDO | 4.8275 | 20.71 | 18.06 | 38.69 | 0.6 | 28 | 110.91 | 41.65 | 3.75 | 2 | 15.51 | 13913.15 | 131.01 | 1319.09 | 84.81 | 59.92 | 12270.3 | 0.71 | 0.94 | 0.24 | 0.78 | 1 | 10 | 225.2378 | 308.1802 | 278.768 | 225237.7639 | 308180.2454 | 5.1006e-06 | 7.99 | 278767.9553
12 | 50 | CONCLUIDO | 4.8264 | 20.72 | 18.06 | 38.7 | 0.63 | 28 | 111.23 | 41.65 | 4 | 0 | 15.58 | 13952.52 | 131.52 | 1319.12 | 84.95 | 59.92 | 12340.8 | 0.71 | 0.94 | 0.24 | 0.78 | 1 | 10 | 225.5161 | 308.5611 | 279.1124 | 225516.0874 | 308561.0598 | 5.0995e-06 | 7.9938 | 279112.4253

## RESULTADOS_3
Unnamed: 0 | Volume de calda [L] | STATUS | Capacidade operacional [ha/h] | Tempo de missao [h] | Tempo util [h] | Tempo por voo [min] | Autonomia Projetada [h] | N° Voos | MTOW [kg] | Massa Estrutura [kg] | Combustível [kg] | Abastecimentos | Massa gerador | Potência gerador [W] | Combustível consumido [L] | Calda cons [L] | Distância percorrida [km] | Distância Pulverizando [km] | RTL ACUMULADO[m] | EOC [km/km] | EOC [h/h] | Tempo de manobra [h] | Tempo rtl_rtw [h] | V pulv [m/s] | V desloc [m/s] | Preço Total por ha Simples [R$/ha] | Preço Total por ha Presumido [R$/ha] | Preço Total por ha Real [R$/ha] | Preço Total Simples [R$] | Preço Total Presumido [R$] | Prod CAPEX [ha/h/R$] | Dias Trabalhados | Preço Total Real [R$]
0 | 25 | CONCLUIDO | 4.4595 | 22.42 | 19.52 | 14.64 | 0.28 | 80 | 61.76 | 28.92 | 1 | 78 | 6.84 | 7851.41 | 109.23 | 1319.14 | 133.7 | 59.92 | 36452.83 | 0.45 | 0.87 | 0.29 | 2.24 | 1 | 10 | 214.8515 | 293.9693 | 265.9133 | 214851.5234 | 293969.3329 | 5.5024e-06 | 8.6497 | 265913.3123
1 | 25 | CONCLUIDO | 4.6462 | 21.52 | 18.91 | 19.23 | 0.35 | 59 | 62.05 | 28.92 | 1.25 | 42 | 6.88 | 7887.12 | 100.06 | 1319.26 | 113.02 | 59.92 | 26221.66 | 0.53 | 0.9 | 0.28 | 1.63 | 1 | 10 | 196.7734 | 269.2341 | 243.5388 | 196773.4287 | 269234.0861 | 5.7328e-06 | 8.3025 | 243538.7628
2 | 25 | CONCLUIDO | 4.6821 | 21.36 | 18.81 | 20.9 | 0.42 | 54 | 62.34 | 28.92 | 1.5 | 2 | 6.92 | 7922.85 | 97.46 | 1319.19 | 108.25 | 59.92 | 23861.87 | 0.55 | 0.9 | 0.32 | 1.53 | 1 | 10 | 194.6679 | 266.3533 | 240.9329 | 194667.9381 | 266353.261 | 5.7771e-06 | 8.2407 | 240932.8796
3 | 25 | CONCLUIDO | 4.6801 | 21.37 | 18.82 | 20.91 | 0.49 | 54 | 62.63 | 28.92 | 1.75 | 0 | 6.96 | 7958.6 | 98.05 | 1319.28 | 108.42 | 59.92 | 23943.72 | 0.55 | 0.9 | 0.32 | 1.54 | 1 | 10 | 195.021 | 266.8363 | 241.3698 | 195020.9741 | 266836.3005 | 5.7746e-06 | 8.2446 | 241369.8185

## RESULTADOS_15
Unnamed: 0 | Volume de calda [L] | STATUS | Capacidade operacional [ha/h] | Tempo de missao [h] | Tempo util [h] | Tempo por voo [min] | Autonomia Projetada [h] | N° Voos | MTOW [kg] | Massa Estrutura [kg] | Combustível [kg] | Abastecimentos | Massa gerador | Potência gerador [W] | Combustível consumido [L] | Calda cons [L] | Distância percorrida [km] | Distância Pulverizando [km] | RTL ACUMULADO[m] | EOC [km/km] | EOC [h/h] | Tempo de manobra [h] | Tempo rtl_rtw [h] | V pulv [m/s] | V desloc [m/s] | Preço Total por ha Simples [R$/ha] | Preço Total por ha Presumido [R$/ha] | Preço Total por ha Real [R$/ha] | Preço Total Simples [R$] | Preço Total Presumido [R$] | Prod CAPEX [ha/h/R$] | Dias Trabalhados | Preço Total Real [R$]
0 | 85 | CONCLUIDO | 3.0167 | 33.15 | 23.56 | 6.64 | 0.11 | 213 | 167.88 | 51.39 | 1 | 211 | 30.49 | 20939.59 | 293.36 | 1319.43 | 265.69 | 59.92 | 101787.46 | 0.23 | 0.72 | 0.51 | 6.28 | 1 | 10 | 529.561 | 724.5687 | 655.4168 | 529560.9565 | 724568.6633 | 2.7945e-06 | 12.7894 | 655416.847
1 | 85 | CONCLUIDO | 3.3838 | 29.55 | 21.86 | 8.35 | 0.13 | 157 | 168.25 | 51.39 | 1.25 | 155 | 30.6 | 20984.25 | 270.23 | 1319.31 | 209.91 | 59.92 | 74175.7 | 0.29 | 0.78 | 0.42 | 4.58 | 1 | 10 | 451.7198 | 618.063 | 559.0759 | 451719.838 | 618063.0109 | 3.1345e-06 | 11.4005 | 559075.9446
2 | 85 | CONCLUIDO | 3.6466 | 27.42 | 20.85 | 10.09 | 0.16 | 124 | 168.61 | 51.39 | 1.5 | 122 | 30.71 | 21028.94 | 255.86 | 1319.23 | 177.03 | 59.92 | 57900.29 | 0.34 | 0.82 | 0.36 | 3.57 | 1 | 10 | 409.6921 | 560.5588 | 507.0599 | 409692.1119 | 560558.8218 | 3.378e-06 | 10.5787 | 507059.8746
3 | 85 | CONCLUIDO | 3.8466 | 26 | 20.17 | 11.86 | 0.18 | 102 | 168.97 | 51.39 | 1.75 | 100 | 30.83 | 21073.68 | 245.69 | 1319.34 | 154.72 | 59.92 | 46854.73 | 0.39 | 0.84 | 0.33 | 2.89 | 1 | 10 | 378.9348 | 518.4753 | 468.9928 | 378934.8258 | 518475.3461 | 3.5632e-06 | 10.0309 | 468992.7868
4 | 85 | CONCLUIDO | 3.9896 | 25.06 | 19.74 | 13.62 | 0.21 | 87 | 169.33 | 51.39 | 2 | 85 | 30.94 | 21118.46 | 238.85 | 1319.43 | 140.99 | 59.92 | 40066.12 | 0.42 | 0.86 | 0.3 | 2.46 | 1 | 10 | 355.7295 | 486.7248 | 440.2725 | 355729.4907 | 486724.7829 | 3.6957e-06 | 9.6682 | 440272.4527
5 | 85 | CONCLUIDO | 4.1053 | 24.36 | 19.41 | 15.32 | 0.24 | 76 | 169.7 | 51.39 | 2.25 | 74 | 31.05 | 21163.27 | 233.14 | 1319.25 | 129.79 | 59.92 | 34520.74 | 0.46 | 0.88 | 0.29 | 2.13 | 1 | 10 | 345.6268 | 472.9018 | 427.7687 | 345626.7748 | 472901.8012 | 3.8029e-06 | 9.3981 | 427768.717
6 | 85 | CONCLUIDO | 4.2048 | 23.78 | 19.14 | 17.14 | 0.26 | 67 | 170.06 | 51.39 | 2.5 | 65 | 31.17 | 21208.12 | 227.98 | 1319.19 | 121.14 | 59.92 | 30241.74 | 0.49 | 0.89 | 0.27 | 1.86 | 1 | 10 | 327.411 | 447.9782 | 405.2238 | 327411.0458 | 447978.2372 | 3.895e-06 | 9.1744 | 405223.823
7 | 85 | CONCLUIDO | 4.2901 | 23.31 | 18.9 | 18.9 | 0.29 | 60 | 170.42 | 51.39 | 2.75 | 58 | 31.28 | 21253.01 | 223.48 | 1319.23 | 113.45 | 59.92 | 26428.15 | 0.53 | 0.9 | 0.26 | 1.63 | 1 | 10 | 320.4392 | 438.439 | 396.595 | 320439.1604 | 438438.996 | 3.9741e-06 | 8.9931 | 396594.9936
8 | 85 | CONCLUIDO | 4.4085 | 22.68 | 18.51 | 20.96 | 0.31 | 53 | 170.79 | 51.39 | 3 | 51 | 31.4 | 21297.94 | 216.81 | 1319.13 | 100.46 | 59.92 | 19967.84 | 0.6 | 0.92 | 0.24 | 1.24 | 1 | 10 | 311.0564 | 425.6011 | 384.9823 | 311056.42 | 425601.1167 | 4.0837e-06 | 8.75 | 384982.3434
9 | 85 | CONCLUIDO | 4.3542 | 22.97 | 18.9 | 22.68 | 0.34 | 50 | 171.15 | 51.39 | 3.25 | 48 | 31.51 | 21342.91 | 220.33 | 1319.1 | 114.71 | 59.92 | 27109.53 | 0.52 | 0.9 | 0.23 | 1.62 | 1 | 10 | 316.1009 | 432.5031 | 391.2256 | 316100.8605 | 432503.1427 | 4.0334e-06 | 8.8619 | 391225.6498
10 | 85 | CONCLUIDO | 4.4482 | 22.48 | 18.58 | 24.78 | 0.36 | 45 | 171.52 | 51.39 | 3.5 | 43 | 31.63 | 21387.92 | 214.66 | 1319.22 | 103.31 | 59.92 | 21437.38 | 0.58 | 0.91 | 0.24 | 1.3 | 1 | 10 | 308.5798 | 422.2126 | 381.9172 | 308579.8436 | 422212.5556 | 4.1205e-06 | 8.6728 | 381917.1819
11 | 85 | CONCLUIDO | 4.4898 | 22.27 | 18.48 | 26.4 | 0.39 | 42 | 171.88 | 51.39 | 3.75 | 40 | 31.74 | 21432.96 | 211.9 | 1319.13 | 99.85 | 59.92 | 19721.06 | 0.6 | 0.92 | 0.23 | 1.2 | 1 | 10 | 305.3217 | 417.7547 | 377.8847 | 305321.7265 | 417754.656 | 4.159e-06 | 8.5918 | 377884.7379
12 | 85 | CONCLUIDO | 4.5298 | 22.08 | 18.38 | 28.28 | 0.41 | 39 | 172.25 | 51.39 | 4 | 37 | 31.86 | 21478.05 | 208.12 | 1319.13 | 96.57 | 59.92 | 18095.95 | 0.62 | 0.92 | 0.23 | 1.1 | 1 | 10 | 291.6294 | 399.0202 | 360.9383 | 291629.4244 | 399020.2443 | 4.1961e-06 | 8.5185 | 360938.3122
13 | 85 | CONCLUIDO | 4.5733 | 21.87 | 18.27 | 30.46 | 0.44 | 36 | 172.61 | 51.39 | 4.25 | 34 | 31.97 | 21523.17 | 205.94 | 1319.15 | 93.22 | 59.92 | 16435.1 | 0.64 | 0.93 | 0.22 | 1 | 1 | 10 | 288.5401 | 394.7934 | 357.1148 | 288540.1413 | 394793.3508 | 4.2364e-06 | 8.4375 | 357114.8275
14 | 85 | CONCLUIDO | 4.5968 | 21.75 | 18.23 | 32.17 | 0.46 | 34 | 172.98 | 51.39 | 4.5 | 32 | 32.09 | 21568.34 | 203.22 | 1319.11 | 91.75 | 59.92 | 15708.06 | 0.65 | 0.93 | 0.22 | 0.95 | 1 | 10 | 286.2227 | 391.6225 | 354.2466 | 286222.6754 | 391622.4918 | 4.2582e-06 | 8.3912 | 354246.5908
15 | 85 | CONCLUIDO | 4.6252 | 21.62 | 18.16 | 34.06 | 0.49 | 32 | 173.35 | 51.39 | 4.75 | 30 | 32.2 | 21613.54 | 201.09 | 1319.11 | 89.61 | 59.92 | 14647.67 | 0.67 | 0.94 | 0.21 | 0.89 | 1 | 10 | 284.0055 | 388.5889 | 351.5025 | 284005.5433 | 388588.9138 | 4.2845e-06 | 8.341 | 351502.5333
16 | 85 | CONCLUIDO | 4.6557 | 21.48 | 18.09 | 36.18 | 0.51 | 30 | 173.71 | 51.39 | 5 | 28 | 32.32 | 21658.78 | 198.25 | 1319.1 | 87.01 | 59.92 | 13360.5 | 0.69 | 0.94 | 0.21 | 0.81 | 1 | 10 | 281.3801 | 384.9967 | 348.2532 | 281380.1451 | 384996.7281 | 4.3127e-06 | 8.287 | 348253.1807
17 | 85 | CONCLUIDO | 4.6868 | 21.34 | 18.02 | 38.6 | 0.53 | 28 | 174.08 | 51.39 | 5.25 | 26 | 32.44 | 21704.07 | 194.33 | 1319.1 | 84.59 | 59.92 | 12162.48 | 0.71 | 0.94 | 0.21 | 0.74 | 1 | 10 | 278.2131 | 380.6634 | 344.3335 | 278213.1007 | 380663.4383 | 4.3415e-06 | 8.233 | 344333.454
18 | 85 | CONCLUIDO | 4.719 | 21.19 | 17.94 | 41.39 | 0.56 | 26 | 174.45 | 51.39 | 5.5 | 24 | 32.56 | 21749.39 | 191.9 | 1319.15 | 82.51 | 59.92 | 11131.48 | 0.73 | 0.95 | 0.19 | 0.66 | 1 | 10 | 275.7947 | 377.3545 | 341.3403 | 275794.7225 | 377354.5066 | 4.3714e-06 | 8.1752 | 341340.3221
19 | 85 | CONCLUIDO | 4.7162 | 21.2 | 17.98 | 43.16 | 0.58 | 25 | 174.82 | 51.39 | 5.75 | 23 | 32.67 | 21794.75 | 191.21 | 1319.08 | 83.82 | 59.92 | 11792.44 | 0.71 | 0.94 | 0.2 | 0.71 | 1 | 10 | 275.6208 | 377.1165 | 341.125 | 275620.7519 | 377116.4723 | 4.3688e-06 | 8.179 | 341125.0055
20 | 85 | CONCLUIDO | 4.7307 | 21.14 | 17.95 | 44.88 | 0.61 | 24 | 175.18 | 51.39 | 6 | 22 | 32.79 | 21840.16 | 188.7 | 1319.08 | 82.65 | 59.92 | 11208.34 | 0.73 | 0.95 | 0.2 | 0.68 | 1 | 10 | 273.833 | 374.6703 | 338.9123 | 273832.9558 | 374670.3308 | 4.3822e-06 | 8.1559 | 338912.3203
21 | 85 | CONCLUIDO | 4.7451 | 21.07 | 17.92 | 46.75 | 0.63 | 23 | 175.55 | 51.39 | 6.25 | 21 | 32.91 | 21885.6 | 185.83 | 1319.13 | 81.67 | 59.92 | 10726.62 | 0.73 | 0.95 | 0.2 | 0.65 | 1 | 10 | 271.8755 | 371.992 | 336.4896 | 271875.4887 | 371992.038 | 4.3955e-06 | 8.1289 | 336489.64
22 | 85 | CONCLUIDO | 4.7585 | 21.02 | 17.9 | 48.81 | 0.66 | 22 | 175.92 | 51.39 | 6.5 | 20 | 33.03 | 21931.08 | 183.93 | 1319.12 | 80.95 | 59.92 | 10368.38 | 0.74 | 0.95 | 0.2 | 0.62 | 1 | 10 | 270.4751 | 370.076 | 334.7565 | 270475.1498 | 370076.0325 | 4.408e-06 | 8.1096 | 334756.4953
23 | 85 | CONCLUIDO | 4.779 | 20.92 | 17.84 | 50.97 | 0.68 | 21 | 176.29 | 51.39 | 6.75 | 19 | 33.15 | 21976.61 | 180.25 | 1319.08 | 78.85 | 59.92 | 9324.83 | 0.76 | 0.95 | 0.2 | 0.56 | 1 | 10 | 267.8871 | 366.5349 | 331.5533 | 267887.0688 | 366534.9059 | 4.4269e-06 | 8.071 | 331553.3289
24 | 85 | CONCLUIDO | 4.8079 | 20.8 | 17.78 | 56.16 | 0.7 | 19 | 176.66 | 51.39 | 7 | 17 | 33.27 | 22022.17 | 176.02 | 1319.08 | 77.03 | 59.92 | 8424.72 | 0.78 | 0.96 | 0.2 | 0.51 | 1 | 10 | 264.8157 | 362.3326 | 327.7521 | 264815.728 | 362332.5619 | 4.4537e-06 | 8.0247 | 327752.0508
25 | 85 | CONCLUIDO | 4.8119 | 20.78 | 17.77 | 56.1 | 0.73 | 19 | 177.03 | 51.39 | 7.25 | 17 | 33.39 | 22067.77 | 175.45 | 1319.13 | 76.31 | 59.92 | 8063.25 | 0.79 | 0.96 | 0.2 | 0.49 | 1 | 10 | 264.3973 | 361.7601 | 327.2342 | 264397.3233 | 361760.0821 | 4.4574e-06 | 8.017 | 327234.2076
26 | 85 | CONCLUIDO | 4.8024 | 20.82 | 17.84 | 59.47 | 0.75 | 18 | 177.4 | 51.39 | 7.5 | 15 | 33.51 | 22113.42 | 173.6 | 1319.1 | 79.26 | 59.92 | 9545.11 | 0.76 | 0.95 | 0.19 | 0.56 | 1 | 10 | 263.8876 | 361.0627 | 326.6034 | 263887.6181 | 361062.681 | 4.4486e-06 | 8.0324 | 326603.3654
27 | 85 | CONCLUIDO | 4.8342 | 20.69 | 17.74 | 62.6 | 0.77 | 17 | 177.77 | 51.39 | 7.75 | 10 | 33.63 | 22159.1 | 171.05 | 1319.08 | 75.51 | 59.92 | 7677.27 | 0.79 | 0.96 | 0.2 | 0.46 | 1 | 10 | 261.3556 | 357.5982 | 323.4695 | 261355.5639 | 357598.2127 | 4.4781e-06 | 7.9823 | 323469.5412
28 | 85 | CONCLUIDO | 4.8296 | 20.71 | 17.76 | 62.67 | 0.8 | 17 | 178.14 | 51.39 | 8 | 3 | 33.75 | 22204.83 | 170.35 | 1319.15 | 75.77 | 59.92 | 7805.45 | 0.79 | 0.96 | 0.21 | 0.48 | 1 | 10 | 261.1729 | 357.3483 | 323.2435 | 261172.9151 | 357348.3045 | 4.4738e-06 | 7.99 | 323243.4839
29 | 85 | CONCLUIDO | 4.826 | 20.72 | 17.77 | 62.73 | 0.82 | 17 | 178.51 | 51.39 | 8.25 | 0 | 33.87 | 22250.6 | 170.48 | 1319.14 | 76.16 | 59.92 | 8000.03 | 0.79 | 0.96 | 0.21 | 0.5 | 1 | 10 | 261.3562 | 357.5991 | 323.4703 | 261356.1851 | 357599.0627 | 4.4705e-06 | 7.9938 | 323470.3101

## RESULTADOS_2
Unnamed: 0 | Volume de calda [L] | STATUS | Capacidade operacional [ha/h] | Tempo de missao [h] | Tempo util [h] | Tempo por voo [min] | Autonomia Projetada [h] | N° Voos | MTOW [kg] | Massa Estrutura [kg] | Combustível [kg] | Abastecimentos | Massa gerador | Potência gerador [W] | Combustível consumido [L] | Calda cons [L] | Distância percorrida [km] | Distância Pulverizando [km] | RTL ACUMULADO[m] | EOC [km/km] | EOC [h/h] | Tempo de manobra [h] | Tempo rtl_rtw [h] | V pulv [m/s] | V desloc [m/s] | Preço Total por ha Simples [R$/ha] | Preço Total por ha Presumido [R$/ha] | Preço Total por ha Real [R$/ha] | Preço Total Simples [R$] | Preço Total Presumido [R$] | Prod CAPEX [ha/h/R$] | Dias Trabalhados | Preço Total Real [R$]
0 | 20 | CONCLUIDO | 4.571 | 21.88 | 19.29 | 16.77 | 0.34 | 69 | 51.33 | 24.83 | 1 | 18 | 5.51 | 6564.78 | 89.32 | 1319.34 | 123.93 | 59.92 | 31623.28 | 0.48 | 0.88 | 0.34 | 2.01 | 1 | 10 | 188.0681 | 257.3231 | 232.7645 | 188068.1198 | 257323.0985 | 5.9044e-06 | 8.4414 | 232764.5431
1 | 20 | CONCLUIDO | 4.5841 | 21.81 | 19.25 | 17.24 | 0.42 | 67 | 51.62 | 24.83 | 1.25 | 0 | 5.54 | 6599.8 | 89.03 | 1319.27 | 121.87 | 59.92 | 30604.91 | 0.49 | 0.88 | 0.36 | 1.97 | 1 | 10 | 187.6489 | 256.7494 | 232.2456 | 187648.8594 | 256749.4479 | 5.9213e-06 | 8.4144 | 232245.6409

## RESULTADOS_22
Unnamed: 0 | Volume de calda [L] | STATUS | Capacidade operacional [ha/h] | Tempo de missao [h] | Tempo util [h] | Tempo por voo [min] | Autonomia Projetada [h] | N° Voos | MTOW [kg] | Massa Estrutura [kg] | Combustível [kg] | Abastecimentos | Massa gerador | Potência gerador [W] | Combustível consumido [L] | Calda cons [L] | Distância percorrida [km] | Distância Pulverizando [km] | RTL ACUMULADO[m] | EOC [km/km] | EOC [h/h] | Tempo de manobra [h] | Tempo rtl_rtw [h] | V pulv [m/s] | V desloc [m/s] | Preço Total por ha Simples [R$/ha] | Preço Total por ha Presumido [R$/ha] | Preço Total por ha Real [R$/ha] | Preço Total Simples [R$] | Preço Total Presumido [R$] | Prod CAPEX [ha/h/R$] | Dias Trabalhados | Preço Total Real [R$]
0 | 120 | CONCLUIDO | 2.3748 | 42.11 | 26.05 | 5.34 | 0.08 | 293 | 232.68 | 57.72 | 1 | 291 | 53.95 | 28931.02 | 402.99 | 1319.73 | 347.77 | 59.92 | 142423.46 | 0.17 | 0.65 | 0.64 | 8.77 | 1 | 10 | 823.4253 | 1126.6468 | 1019.1212 | 823425.3107 | 1126646.8371 | 2.0081e-06 | 16.2461 | 1019121.2442
1 | 120 | CONCLUIDO | 2.7981 | 35.74 | 23.46 | 6.7 | 0.1 | 210 | 233.1 | 57.72 | 1.25 | 208 | 54.13 | 28983.75 | 361.42 | 1319.51 | 262.58 | 59.92 | 100244.26 | 0.23 | 0.72 | 0.5 | 6.18 | 1 | 10 | 648.8129 | 887.7344 | 803.0103 | 648812.8855 | 887734.4136 | 2.3661e-06 | 13.7886 | 803010.2871
2 | 120 | CONCLUIDO | 3.1038 | 32.22 | 22.04 | 8.06 | 0.11 | 164 | 233.53 | 57.72 | 1.5 | 162 | 54.31 | 29036.54 | 338.11 | 1319.45 | 216.22 | 59.92 | 77296.38 | 0.28 | 0.77 | 0.42 | 4.76 | 1 | 10 | 561.6192 | 768.4321 | 695.094 | 561619.1617 | 768432.1139 | 2.6246e-06 | 12.4306 | 695094.0314
3 | 120 | CONCLUIDO | 3.3381 | 29.96 | 21.14 | 9.47 | 0.13 | 134 | 233.96 | 57.72 | 1.75 | 132 | 54.49 | 29089.39 | 323.15 | 1319.24 | 186.81 | 59.92 | 62741.44 | 0.32 | 0.8 | 0.38 | 3.87 | 1 | 10 | 511.5988 | 699.9921 | 633.1858 | 511598.8352 | 699992.0964 | 2.8227e-06 | 11.5586 | 633185.8332
4 | 120 | CONCLUIDO | 3.5146 | 28.45 | 20.55 | 10.82 | 0.15 | 114 | 234.39 | 57.72 | 2 | 112 | 54.67 | 29142.31 | 312.85 | 1319.25 | 167.16 | 59.92 | 53017.28 | 0.36 | 0.83 | 0.35 | 3.27 | 1 | 10 | 475.5622 | 650.6852 | 588.5847 | 475562.1923 | 650685.1718 | 2.9719e-06 | 10.9761 | 588584.6922
5 | 120 | CONCLUIDO | 3.6749 | 27.21 | 20.04 | 12.27 | 0.17 | 98 | 234.82 | 57.72 | 2.25 | 96 | 54.85 | 29195.29 | 303.78 | 1319.39 | 150.52 | 59.92 | 44774.57 | 0.4 | 0.85 | 0.32 | 2.76 | 1 | 10 | 444.3792 | 608.0193 | 549.9908 | 444379.2395 | 608019.2801 | 3.1075e-06 | 10.4977 | 549990.7733
6 | 120 | CONCLUIDO | 3.7852 | 26.42 | 19.75 | 13.62 | 0.19 | 87 | 235.25 | 57.72 | 2.5 | 85 | 55.03 | 29248.33 | 298.3 | 1319.23 | 141.03 | 59.92 | 40082.66 | 0.42 | 0.86 | 0.3 | 2.47 | 1 | 10 | 431.9893 | 591.0668 | 534.6562 | 431989.2924 | 591066.8078 | 3.2008e-06 | 10.1929 | 534656.2213
7 | 120 | CONCLUIDO | 3.8872 | 25.73 | 19.46 | 14.97 | 0.21 | 78 | 235.68 | 57.72 | 2.75 | 76 | 55.21 | 29301.44 | 292.81 | 1319.15 | 131.76 | 59.92 | 35492.92 | 0.45 | 0.87 | 0.29 | 2.19 | 1 | 10 | 420.6511 | 575.5533 | 520.6233 | 420651.0533 | 575553.3289 | 3.287e-06 | 9.9267 | 520623.327
8 | 120 | CONCLUIDO | 3.9794 | 25.13 | 19.23 | 16.48 | 0.23 | 70 | 236.11 | 57.72 | 3 | 68 | 55.39 | 29354.61 | 288.08 | 1319.22 | 124.2 | 59.92 | 31756.03 | 0.48 | 0.88 | 0.28 | 1.95 | 1 | 10 | 400.7644 | 548.3435 | 496.0104 | 400764.3646 | 548343.4841 | 3.365e-06 | 9.6952 | 496010.3516
9 | 120 | CONCLUIDO | 4.0534 | 24.67 | 19.05 | 17.86 | 0.24 | 64 | 236.54 | 57.72 | 3.25 | 62 | 55.57 | 29407.85 | 284.23 | 1319.2 | 118.2 | 59.92 | 28786.02 | 0.51 | 0.89 | 0.27 | 1.77 | 1 | 10 | 393.546 | 538.4671 | 487.0765 | 393546.0473 | 538467.0639 | 3.4276e-06 | 9.5177 | 487076.5231
10 | 120 | CONCLUIDO | 4.1205 | 24.27 | 18.87 | 19.19 | 0.26 | 59 | 236.98 | 57.72 | 3.5 | 57 | 55.75 | 29461.15 | 280.59 | 1319.3 | 112.27 | 59.92 | 25847.38 | 0.53 | 0.9 | 0.26 | 1.59 | 1 | 10 | 386.9139 | 529.3927 | 478.8682 | 386913.9151 | 529392.6881 | 3.4843e-06 | 9.3634 | 478868.1929
11 | 120 | CONCLUIDO | 4.221 | 23.69 | 18.52 | 20.58 | 0.28 | 54 | 237.41 | 57.72 | 3.75 | 52 | 55.93 | 29514.51 | 273.73 | 1319.16 | 100.61 | 59.92 | 20041.8 | 0.6 | 0.92 | 0.24 | 1.24 | 1 | 10 | 366.0348 | 500.825 | 453.0269 | 366034.7993 | 500824.9607 | 3.5693e-06 | 9.1397 | 453026.9293
12 | 120 | CONCLUIDO | 4.1913 | 23.86 | 18.83 | 22.15 | 0.3 | 51 | 237.84 | 57.72 | 4 | 49 | 56.12 | 29567.95 | 277.9 | 1319.19 | 112.66 | 59.92 | 26081.03 | 0.53 | 0.9 | 0.21 | 1.55 | 1 | 10 | 370.9186 | 507.5071 | 459.0714 | 370918.553 | 507507.128 | 3.5442e-06 | 9.2052 | 459071.36
13 | 120 | CONCLUIDO | 4.2303 | 23.64 | 18.74 | 23.43 | 0.32 | 48 | 238.28 | 57.72 | 4.25 | 46 | 56.3 | 29621.44 | 275.53 | 1319.18 | 108.84 | 59.92 | 24184.5 | 0.55 | 0.91 | 0.24 | 1.47 | 1 | 10 | 367.2699 | 502.5149 | 454.5556 | 367269.9021 | 502514.8828 | 3.5771e-06 | 9.1204 | 454555.5677
14 | 120 | CONCLUIDO | 4.2822 | 23.35 | 18.59 | 24.79 | 0.34 | 45 | 238.71 | 57.72 | 4.5 | 43 | 56.49 | 29675.01 | 271.99 | 1319.19 | 103.8 | 59.92 | 21679.2 | 0.58 | 0.91 | 0.23 | 1.31 | 1 | 10 | 362.2076 | 495.5884 | 448.2902 | 362207.6054 | 495588.4251 | 3.621e-06 | 9.0085 | 448290.1614
15 | 120 | CONCLUIDO | 4.3296 | 23.1 | 18.47 | 26.39 | 0.35 | 42 | 239.14 | 57.72 | 4.75 | 40 | 56.67 | 29728.63 | 269.44 | 1319.3 | 99.72 | 59.92 | 19652.72 | 0.6 | 0.92 | 0.23 | 1.2 | 1 | 10 | 357.9523 | 489.7661 | 443.0235 | 357952.2981 | 489766.1261 | 3.6611e-06 | 8.912 | 443023.5344
16 | 120 | CONCLUIDO | 4.3607 | 22.93 | 18.4 | 27.6 | 0.37 | 40 | 239.58 | 57.72 | 5 | 38 | 56.86 | 29782.33 | 266.95 | 1319.15 | 97.25 | 59.92 | 18430.37 | 0.62 | 0.92 | 0.23 | 1.12 | 1 | 10 | 354.8934 | 485.5809 | 439.2377 | 354893.4408 | 485580.8624 | 3.6874e-06 | 8.8465 | 439237.7065
17 | 120 | CONCLUIDO | 4.3871 | 22.79 | 18.35 | 28.98 | 0.39 | 38 | 240.02 | 57.72 | 5.25 | 36 | 57.04 | 29836.09 | 265.02 | 1319.14 | 95.74 | 59.92 | 17685.04 | 0.63 | 0.93 | 0.23 | 1.08 | 1 | 10 | 352.4601 | 482.2514 | 436.226 | 352460.0836 | 482251.4359 | 3.7097e-06 | 8.7924 | 436226.0357
18 | 120 | CONCLUIDO | 4.4191 | 22.63 | 18.28 | 30.47 | 0.41 | 36 | 240.45 | 57.72 | 5.5 | 34 | 57.23 | 29890.04 | 263.13 | 1319.3 | 93.34 | 59.92 | 16494.1 | 0.64 | 0.93 | 0.22 | 1 | 1 | 10 | 349.7679 | 478.5678 | 432.894 | 349767.8597 | 478567.8163 | 3.7368e-06 | 8.7307 | 432893.9756
19 | 120 | CONCLUIDO | 4.4498 | 22.47 | 18.21 | 32.14 | 0.42 | 34 | 240.89 | 57.72 | 5.75 | 32 | 57.42 | 29943.94 | 261.01 | 1319.28 | 91.17 | 59.92 | 15418.28 | 0.66 | 0.93 | 0.22 | 0.94 | 1 | 10 | 347.0463 | 474.8441 | 429.5257 | 347046.3435 | 474844.1178 | 3.7627e-06 | 8.669 | 429525.6616
20 | 120 | CONCLUIDO | 4.4795 | 22.32 | 18.16 | 34.05 | 0.44 | 32 | 241.33 | 57.72 | 6 | 30 | 57.6 | 29997.9 | 258.69 | 1319.12 | 89.2 | 59.92 | 14445.83 | 0.67 | 0.94 | 0.22 | 0.88 | 1 | 10 | 344.3551 | 471.1619 | 426.1949 | 344355.1383 | 471161.8921 | 3.7879e-06 | 8.6111 | 426194.8624
21 | 120 | CONCLUIDO | 4.4944 | 22.25 | 18.13 | 35.09 | 0.46 | 31 | 241.77 | 57.72 | 6.25 | 29 | 57.79 | 30051.93 | 256.95 | 1319.17 | 88.26 | 59.92 | 13978.66 | 0.68 | 0.94 | 0.21 | 0.85 | 1 | 10 | 342.6942 | 468.8893 | 424.1391 | 342694.158 | 468889.2655 | 3.8005e-06 | 8.5841 | 424139.1321
22 | 120 | CONCLUIDO | 4.5127 | 22.16 | 18.08 | 36.17 | 0.48 | 30 | 242.2 | 57.72 | 6.5 | 28 | 57.98 | 30106.03 | 255.42 | 1319.1 | 86.86 | 59.92 | 13287.39 | 0.69 | 0.94 | 0.21 | 0.81 | 1 | 10 | 330.4256 | 452.1029 | 408.9549 | 330425.643 | 452102.942 | 3.8159e-06 | 8.5494 | 408954.8718
23 | 120 | CONCLUIDO | 4.5436 | 22.01 | 18.02 | 38.62 | 0.49 | 28 | 242.64 | 57.72 | 6.75 | 26 | 58.17 | 30160.2 | 253.56 | 1319.09 | 84.84 | 59.92 | 12283.39 | 0.71 | 0.94 | 0.21 | 0.75 | 1 | 10 | 327.808 | 448.5213 | 405.7151 | 327807.9553 | 448521.3062 | 3.8421e-06 | 8.4915 | 405715.0623
24 | 120 | CONCLUIDO | 4.5853 | 21.81 | 17.87 | 39.71 | 0.51 | 27 | 243.08 | 57.72 | 7 | 25 | 58.36 | 30214.44 | 249.3 | 1319.08 | 79.74 | 59.92 | 9740.77 | 0.75 | 0.95 | 0.2 | 0.59 | 1 | 10 | 323.4391 | 442.5436 | 400.3079 | 323439.0707 | 442543.6056 | 3.8773e-06 | 8.4144 | 400307.865
25 | 120 | CONCLUIDO | 4.5554 | 21.95 | 18.06 | 41.67 | 0.53 | 26 | 243.52 | 57.72 | 7.25 | 24 | 58.55 | 30268.74 | 251.83 | 1319.08 | 86.97 | 59.92 | 13357.71 | 0.69 | 0.94 | 0.19 | 0.78 | 1 | 10 | 326.5204 | 446.7596 | 404.1215 | 326520.391 | 446759.604 | 3.852e-06 | 8.4684 | 404121.4944
26 | 120 | CONCLUIDO | 4.5808 | 21.83 | 17.98 | 43.16 | 0.55 | 25 | 243.96 | 57.72 | 7.5 | 23 | 58.74 | 30323.11 | 249.73 | 1319.09 | 83.72 | 59.92 | 11738.13 | 0.72 | 0.94 | 0.2 | 0.71 | 1 | 10 | 324.1573 | 443.5263 | 401.1968 | 324157.3011 | 443526.3202 | 3.8735e-06 | 8.4221 | 401196.7907
27 | 120 | CONCLUIDO | 4.5972 | 21.75 | 17.95 | 44.88 | 0.56 | 24 | 244.41 | 57.72 | 7.75 | 22 | 58.93 | 30377.55 | 247.11 | 1319.08 | 82.63 | 59.92 | 11201.33 | 0.73 | 0.95 | 0.2 | 0.67 | 1 | 10 | 322.0416 | 440.6315 | 398.5783 | 322041.5862 | 440631.5057 | 3.8874e-06 | 8.3912 | 398578.2532
28 | 120 | CONCLUIDO | 4.6148 | 21.67 | 17.91 | 46.73 | 0.58 | 23 | 244.85 | 57.72 | 8 | 21 | 59.12 | 30432.06 | 245.5 | 1319.1 | 81.4 | 59.92 | 10588.23 | 0.74 | 0.95 | 0.2 | 0.64 | 1 | 10 | 320.3956 | 438.3794 | 396.5411 | 320395.6236 | 438379.427 | 3.9023e-06 | 8.3603 | 396541.1098
29 | 120 | CONCLUIDO | 4.6137 | 21.67 | 17.92 | 46.74 | 0.6 | 23 | 245.29 | 57.72 | 8.25 | 21 | 59.32 | 30486.64 | 244.74 | 1319.08 | 81.53 | 59.92 | 10657.06 | 0.73 | 0.95 | 0.2 | 0.64 | 1 | 10 | 320.0681 | 437.9313 | 396.1357 | 320068.098 | 437931.2921 | 3.9013e-06 | 8.3603 | 396135.7443
30 | 120 | CONCLUIDO | 4.6324 | 21.59 | 17.88 | 48.75 | 0.62 | 22 | 245.73 | 57.72 | 8.5 | 20 | 59.51 | 30541.29 | 242.99 | 1319.08 | 80.12 | 59.92 | 9955.67 | 0.75 | 0.95 | 0.2 | 0.6 | 1 | 10 | 318.3203 | 435.5399 | 393.9726 | 318320.3325 | 435539.9222 | 3.9172e-06 | 8.3295 | 393972.6033
31 | 120 | CONCLUIDO | 4.6489 | 21.51 | 17.84 | 50.98 | 0.63 | 21 | 246.18 | 57.72 | 8.75 | 19 | 59.7 | 30596.01 | 241.69 | 1319.14 | 79.15 | 59.92 | 9473.29 | 0.76 | 0.95 | 0.2 | 0.57 | 1 | 10 | 316.9037 | 433.6016 | 392.2193 | 316903.7065 | 433601.6321 | 3.9311e-06 | 8.2986 | 392219.3009
32 | 120 | CONCLUIDO | 4.6679 | 21.42 | 17.8 | 53.41 | 0.65 | 20 | 246.62 | 57.72 | 9 | 18 | 59.9 | 30650.8 | 238.95 | 1319.15 | 77.67 | 59.92 | 8741.61 | 0.77 | 0.95 | 0.2 | 0.53 | 1 | 10 | 314.6577 | 430.5285 | 389.4395 | 314657.6584 | 430528.4899 | 3.9472e-06 | 8.2639 | 389439.4551
33 | 120 | CONCLUIDO | 4.6661 | 21.43 | 17.81 | 53.43 | 0.67 | 20 | 247.07 | 57.72 | 9.25 | 18 | 60.09 | 30705.66 | 237.88 | 1319.16 | 78.01 | 59.92 | 8908.99 | 0.77 | 0.95 | 0.2 | 0.53 | 1 | 10 | 314.1978 | 429.8993 | 388.8703 | 314197.7834 | 429899.2687 | 3.9457e-06 | 8.2677 | 388870.2859
34 | 120 | CONCLUIDO | 4.6851 | 21.34 | 17.77 | 56.12 | 0.68 | 19 | 247.51 | 57.72 | 9.5 | 17 | 60.29 | 30760.6 | 236.17 | 1319.08 | 76.63 | 59.92 | 8225.25 | 0.78 | 0.96 | 0.19 | 0.49 | 1 | 10 | 312.5027 | 427.58 | 386.7723 | 312502.6845 | 427579.9595 | 3.9617e-06 | 8.233 | 386772.3283
35 | 120 | CONCLUIDO | 4.6873 | 21.33 | 17.76 | 56.08 | 0.7 | 19 | 247.96 | 57.72 | 9.75 | 17 | 60.48 | 30815.6 | 235.42 | 1319.09 | 76.07 | 59.92 | 7943.18 | 0.79 | 0.96 | 0.2 | 0.48 | 1 | 10 | 312.0076 | 426.9025 | 386.1595 | 312007.5736 | 426902.527 | 3.9636e-06 | 8.2292 | 386159.5489
36 | 120 | CONCLUIDO | 4.7068 | 21.25 | 17.72 | 59.06 | 0.72 | 18 | 248.4 | 57.72 | 10 | 16 | 60.68 | 30870.67 | 232.93 | 1319.12 | 75.22 | 59.92 | 7523.41 | 0.8 | 0.96 | 0.18 | 0.44 | 1 | 10 | 309.9102 | 424.0328 | 383.5637 | 309910.1802 | 424032.7809 | 3.9801e-06 | 8.1983 | 383563.6874
37 | 120 | CONCLUIDO | 4.6924 | 21.31 | 17.78 | 59.27 | 0.73 | 18 | 248.85 | 57.72 | 10.25 | 16 | 60.88 | 30925.82 | 232.63 | 1319.1 | 77.3 | 59.92 | 8565.9 | 0.78 | 0.96 | 0.19 | 0.51 | 1 | 10 | 310.4393 | 424.7568 | 384.2186 | 310439.3426 | 424756.8042 | 3.9679e-06 | 8.2215 | 384218.611
38 | 120 | CONCLUIDO | 4.7096 | 21.23 | 17.75 | 62.65 | 0.75 | 17 | 249.3 | 57.72 | 10.5 | 15 | 61.07 | 30981.04 | 231.29 | 1319.11 | 76.08 | 59.92 | 7960.2 | 0.79 | 0.96 | 0.19 | 0.47 | 1 | 10 | 309.0505 | 422.8565 | 382.4997 | 309050.5071 | 422856.5382 | 3.9824e-06 | 8.1906 | 382499.7037
39 | 120 | CONCLUIDO | 4.7089 | 21.24 | 17.75 | 62.66 | 0.77 | 17 | 249.75 | 57.72 | 10.75 | 15 | 61.27 | 31036.33 | 229.19 | 1319.09 | 76.21 | 59.92 | 8027.06 | 0.79 | 0.96 | 0.19 | 0.48 | 1 | 10 | 307.9968 | 421.4148 | 381.1956 | 307996.8191 | 421414.8358 | 3.9818e-06 | 8.1944 | 381195.5953
40 | 120 | CONCLUIDO | 4.7302 | 21.14 | 17.7 | 66.39 | 0.78 | 16 | 250.2 | 57.72 | 11 | 14 | 61.47 | 31091.69 | 227.8 | 1319.08 | 74.62 | 59.92 | 7234.83 | 0.8 | 0.96 | 0.19 | 0.43 | 1 | 10 | 306.3979 | 419.2271 | 379.2166 | 306397.853 | 419227.0598 | 3.9999e-06 | 8.1559 | 379216.6176
41 | 120 | CONCLUIDO | 4.7268 | 21.16 | 17.72 | 66.44 | 0.8 | 16 | 250.65 | 57.72 | 11.25 | 14 | 61.67 | 31147.12 | 225.77 | 1319.17 | 75.01 | 59.92 | 7429.57 | 0.8 | 0.96 | 0.19 | 0.44 | 1 | 10 | 305.5329 | 418.0436 | 378.1461 | 305532.922 | 418043.6231 | 3.997e-06 | 8.1636 | 378146.1264
42 | 120 | CONCLUIDO | 4.7488 | 21.06 | 17.67 | 70.66 | 0.81 | 15 | 251.1 | 57.72 | 11.5 | 13 | 61.87 | 31202.63 | 223.82 | 1319.09 | 73.24 | 59.92 | 6552.21 | 0.82 | 0.96 | 0.19 | 0.39 | 1 | 10 | 303.6418 | 415.4562 | 375.8056 | 303641.8381 | 415456.1586 | 4.0156e-06 | 8.125 | 375805.6059
43 | 120 | CONCLUIDO | 4.7482 | 21.06 | 17.67 | 70.67 | 0.83 | 15 | 251.55 | 57.72 | 11.75 | 13 | 62.07 | 31258.21 | 223.54 | 1319.11 | 73.44 | 59.92 | 6648.26 | 0.82 | 0.96 | 0.19 | 0.39 | 1 | 10 | 303.5197 | 415.2891 | 375.6545 | 303519.7296 | 415289.0844 | 4.0151e-06 | 8.125 | 375654.4771
44 | 120 | CONCLUIDO | 4.7482 | 21.06 | 17.67 | 70.67 | 0.85 | 15 | 252 | 57.72 | 12 | 13 | 62.27 | 31313.87 | 219.77 | 1319.08 | 73.28 | 59.92 | 6571.08 | 0.82 | 0.96 | 0.19 | 0.39 | 1 | 10 | 301.5994 | 412.6615 | 373.2777 | 301599.359 | 412661.5486 | 4.0151e-06 | 8.125 | 373277.7096
45 | 120 | CONCLUIDO | 4.782 | 20.91 | 17.57 | 75.28 | 0.86 | 14 | 252.45 | 57.72 | 12.25 | 12 | 62.48 | 31369.6 | 217.51 | 1319.12 | 69.75 | 59.92 | 4808.57 | 0.86 | 0.97 | 0.19 | 0.29 | 1 | 10 | 299.0511 | 409.1749 | 370.1239 | 299051.118 | 409174.9328 | 4.0437e-06 | 8.0671 | 370123.8515
46 | 120 | CONCLUIDO | 4.7507 | 21.05 | 17.7 | 75.87 | 0.88 | 14 | 252.9 | 57.72 | 12.5 | 12 | 62.68 | 31425.4 | 218.52 | 1319.16 | 74.85 | 59.92 | 7359.55 | 0.8 | 0.96 | 0.18 | 0.43 | 1 | 10 | 300.9607 | 411.7877 | 372.4873 | 300960.7009 | 411787.7084 | 4.0172e-06 | 8.1211 | 372487.2675
47 | 120 | CONCLUIDO | 4.7579 | 21.02 | 17.67 | 75.73 | 0.9 | 14 | 253.35 | 57.72 | 12.75 | 11 | 62.88 | 31481.28 | 215.36 | 1319.08 | 73.53 | 59.92 | 6699.09 | 0.81 | 0.96 | 0.19 | 0.39 | 1 | 10 | 299.0307 | 409.147 | 370.0986 | 299030.6876 | 409146.9791 | 4.0233e-06 | 8.1096 | 370098.5656
48 | 120 | CONCLUIDO | 4.7783 | 20.93 | 17.63 | 81.35 | 0.91 | 13 | 253.81 | 57.72 | 13 | 11 | 63.08 | 31537.23 | 215.15 | 1319.12 | 72.01 | 59.92 | 5943.76 | 0.83 | 0.96 | 0.19 | 0.35 | 1 | 10 | 298.142 | 407.931 | 368.9987 | 298141.9965 | 407931.0327 | 4.0405e-06 | 8.0748 | 368998.6675
49 | 120 | CONCLUIDO | 4.7791 | 20.92 | 17.62 | 81.34 | 0.93 | 13 | 254.26 | 57.72 | 13.25 | 8 | 63.29 | 31593.26 | 214.02 | 1319.08 | 71.78 | 59.92 | 5827.62 | 0.83 | 0.96 | 0.19 | 0.35 | 1 | 10 | 297.5166 | 407.0754 | 368.2247 | 297516.6489 | 407075.4046 | 4.0412e-06 | 8.071 | 368224.6993
50 | 120 | CONCLUIDO | 4.7768 | 20.93 | 17.63 | 81.38 | 0.94 | 13 | 254.72 | 57.72 | 13.5 | 6 | 63.49 | 31649.36 | 213.06 | 1319.15 | 72.02 | 59.92 | 5952.08 | 0.83 | 0.96 | 0.19 | 0.36 | 1 | 10 | 297.133 | 406.5505 | 367.7499 | 297133.0241 | 406550.5121 | 4.0393e-06 | 8.0748 | 367749.9018
51 | 120 | CONCLUIDO | 4.7749 | 20.94 | 17.64 | 81.42 | 0.96 | 13 | 255.17 | 57.72 | 13.75 | 5 | 63.7 | 31705.54 | 211.57 | 1319.1 | 72.29 | 59.92 | 6083.04 | 0.83 | 0.96 | 0.19 | 0.36 | 1 | 10 | 296.4675 | 405.64 | 366.9263 | 296467.5416 | 405639.9696 | 4.0377e-06 | 8.0787 | 366926.2602
52 | 120 | CONCLUIDO | 4.7973 | 20.84 | 17.59 | 87.95 | 0.97 | 12 | 255.63 | 57.72 | 14 | 2 | 63.91 | 31761.8 | 209.85 | 1319.08 | 70.48 | 59.92 | 5186.03 | 0.85 | 0.97 | 0.19 | 0.31 | 1 | 10 | 294.7402 | 403.2765 | 364.7884 | 294740.1673 | 403276.4999 | 4.0566e-06 | 8.0401 | 364788.3567
53 | 120 | CONCLUIDO | 4.7965 | 20.85 | 17.59 | 87.97 | 0.99 | 12 | 256.09 | 57.72 | 14.25 | 0 | 64.11 | 31818.13 | 210.38 | 1319.14 | 70.46 | 59.92 | 5173.85 | 0.85 | 0.97 | 0.2 | 0.32 | 1 | 10 | 295.033 | 403.6772 | 365.1508 | 295033.0191 | 403677.1926 | 4.0559e-06 | 8.044 | 365150.8079

## RESULTADOS_27
Unnamed: 0 | Volume de calda [L] | STATUS | Capacidade operacional [ha/h] | Tempo de missao [h] | Tempo util [h] | Tempo por voo [min] | Autonomia Projetada [h] | N° Voos | MTOW [kg] | Massa Estrutura [kg] | Combustível [kg] | Abastecimentos | Massa gerador | Potência gerador [W] | Combustível consumido [L] | Calda cons [L] | Distância percorrida [km] | Distância Pulverizando [km] | RTL ACUMULADO[m] | EOC [km/km] | EOC [h/h] | Tempo de manobra [h] | Tempo rtl_rtw [h] | V pulv [m/s] | V desloc [m/s] | Preço Total por ha Simples [R$/ha] | Preço Total por ha Presumido [R$/ha] | Preço Total por ha Real [R$/ha] | Preço Total Simples [R$] | Preço Total Presumido [R$] | Prod CAPEX [ha/h/R$] | Dias Trabalhados | Preço Total Real [R$]
0 | 145 | CONCLUIDO | 1.9641 | 50.91 | 28.35 | 4.67 | 0.06 | 364 | 285.18 | 61.2 | 1 | 362 | 77.98 | 35406.83 | 500 | 1319.84 | 423.49 | 59.92 | 179930.28 | 0.14 | 0.6 | 0.75 | 11.06 | 1 | 10 | 1152.1335 | 1576.3999 | 1425.9505 | 1152133.5312 | 1576399.9259 | 1.5769e-06 | 19.6412 | 1425950.5294
1 | 145 | CONCLUIDO | 2.4114 | 41.47 | 24.83 | 5.87 | 0.08 | 254 | 285.68 | 61.2 | 1.25 | 252 | 78.24 | 35468.6 | 436.68 | 1319.85 | 307.83 | 59.92 | 122649.27 | 0.19 | 0.68 | 0.56 | 7.55 | 1 | 10 | 860.7256 | 1177.6827 | 1065.2864 | 860725.6003 | 1177682.7389 | 1.936e-06 | 15.9992 | 1065286.3512
2 | 145 | CONCLUIDO | 2.7443 | 36.44 | 22.98 | 7.07 | 0.09 | 195 | 286.19 | 61.2 | 1.5 | 193 | 78.49 | 35530.47 | 403.02 | 1319.59 | 247.13 | 59.92 | 92597.41 | 0.24 | 0.74 | 0.47 | 5.7 | 1 | 10 | 717.8703 | 982.2218 | 888.4799 | 717870.2675 | 982221.7702 | 2.2033e-06 | 14.0586 | 888479.903
3 | 145 | CONCLUIDO | 2.9935 | 33.41 | 21.89 | 8.26 | 0.11 | 159 | 286.69 | 61.2 | 1.75 | 157 | 78.74 | 35592.57 | 382.75 | 1319.36 | 211.44 | 59.92 | 74929.23 | 0.28 | 0.78 | 0.41 | 4.61 | 1 | 10 | 634.8147 | 868.5814 | 785.6852 | 634814.6531 | 868581.4145 | 2.4034e-06 | 12.8897 | 785685.2233
4 | 145 | CONCLUIDO | 3.1936 | 31.31 | 21.14 | 9.47 | 0.12 | 134 | 287.19 | 61.2 | 2 | 132 | 78.99 | 35654.65 | 368.81 | 1319.29 | 187.02 | 59.92 | 62846.07 | 0.32 | 0.8 | 0.37 | 3.86 | 1 | 10 | 584.1322 | 799.2355 | 722.9575 | 584132.2058 | 799235.454 | 2.564e-06 | 12.0795 | 722957.544
5 | 145 | CONCLUIDO | 3.3555 | 29.8 | 20.6 | 10.66 | 0.14 | 116 | 287.7 | 61.2 | 2.25 | 114 | 79.25 | 35716.83 | 358.49 | 1319.2 | 169.08 | 59.92 | 53966.62 | 0.35 | 0.82 | 0.35 | 3.32 | 1 | 10 | 545.2827 | 746.0799 | 674.875 | 545282.7096 | 746079.8594 | 2.694e-06 | 11.4969 | 674875.0448
6 | 145 | CONCLUIDO | 3.4959 | 28.61 | 20.16 | 11.86 | 0.15 | 102 | 288.2 | 61.2 | 2.5 | 100 | 79.5 | 35779.11 | 349.93 | 1319.29 | 154.4 | 59.92 | 46695.99 | 0.39 | 0.84 | 0.33 | 2.88 | 1 | 10 | 512.904 | 701.7779 | 634.8012 | 512904.0311 | 701777.923 | 2.8067e-06 | 11.0378 | 634801.223
7 | 145 | CONCLUIDO | 3.6074 | 27.72 | 19.87 | 13.1 | 0.17 | 91 | 288.71 | 61.2 | 2.75 | 89 | 79.76 | 35841.5 | 343.98 | 1319.22 | 145.13 | 59.92 | 42113.5 | 0.41 | 0.86 | 0.31 | 2.59 | 1 | 10 | 497.6315 | 680.8814 | 615.8991 | 497631.5419 | 680881.4296 | 2.8962e-06 | 10.6944 | 615899.0615
8 | 145 | CONCLUIDO | 3.7095 | 26.96 | 19.59 | 14.33 | 0.18 | 82 | 289.21 | 61.2 | 3 | 80 | 80.02 | 35903.99 | 338.26 | 1319.23 | 135.93 | 59.92 | 37558.86 | 0.44 | 0.87 | 0.29 | 2.31 | 1 | 10 | 473.3445 | 647.6508 | 585.8399 | 473344.4811 | 647650.8015 | 2.9782e-06 | 10.4012 | 585839.918
9 | 145 | CONCLUIDO | 3.7903 | 26.38 | 19.39 | 15.51 | 0.2 | 75 | 289.72 | 61.2 | 3.25 | 73 | 80.27 | 35966.59 | 334.01 | 1319.16 | 129.48 | 59.92 | 34371.19 | 0.46 | 0.88 | 0.29 | 2.11 | 1 | 10 | 463.6105 | 634.3323 | 573.7925 | 463610.4647 | 634332.2908 | 3.0431e-06 | 10.1775 | 573792.5073
10 | 145 | CONCLUIDO | 3.867 | 25.86 | 19.19 | 16.69 | 0.21 | 69 | 290.23 | 61.2 | 3.5 | 67 | 80.53 | 36029.29 | 329.69 | 1319.23 | 123 | 59.92 | 31159.66 | 0.49 | 0.89 | 0.27 | 1.91 | 1 | 10 | 454.3606 | 621.6763 | 562.3444 | 454360.6307 | 621676.2599 | 3.1046e-06 | 9.9769 | 562344.3502
11 | 145 | CONCLUIDO | 3.9297 | 25.45 | 19.05 | 17.86 | 0.23 | 64 | 290.74 | 61.2 | 3.75 | 62 | 80.79 | 36092.1 | 326.52 | 1319.2 | 118.23 | 59.92 | 28801.47 | 0.51 | 0.89 | 0.27 | 1.77 | 1 | 10 | 436.656 | 597.452 | 540.432 | 436656.0208 | 597452.0316 | 3.155e-06 | 9.8187 | 540432.0483
12 | 145 | CONCLUIDO | 3.9993 | 25 | 18.88 | 19.2 | 0.24 | 59 | 291.25 | 61.2 | 4 | 57 | 81.05 | 36155.02 | 322.62 | 1319.12 | 112.51 | 59.92 | 25965.55 | 0.53 | 0.9 | 0.26 | 1.6 | 1 | 10 | 429.0195 | 587.0034 | 530.9806 | 429019.499 | 587003.4055 | 3.2109e-06 | 9.6451 | 530980.6244
13 | 145 | CONCLUIDO | 4.0777 | 24.52 | 18.61 | 20.3 | 0.26 | 55 | 291.76 | 61.2 | 4.25 | 53 | 81.31 | 36218.04 | 317.14 | 1319.23 | 103.35 | 59.92 | 21406.71 | 0.58 | 0.91 | 0.25 | 1.33 | 1 | 10 | 419.6442 | 574.1757 | 519.3772 | 419644.1913 | 574175.6959 | 3.2738e-06 | 9.4599 | 519377.1733
14 | 145 | CONCLUIDO | 4.107 | 24.35 | 18.6 | 21.46 | 0.27 | 52 | 292.27 | 61.2 | 4.5 | 50 | 81.57 | 36281.16 | 316.25 | 1319.19 | 103.98 | 59.92 | 21733.13 | 0.58 | 0.91 | 0.22 | 1.32 | 1 | 10 | 417.287 | 570.9504 | 516.4597 | 417286.9648 | 570950.4347 | 3.2973e-06 | 9.3943 | 516459.7265
15 | 145 | CONCLUIDO | 4.0677 | 24.58 | 18.94 | 22.73 | 0.29 | 50 | 292.79 | 61.2 | 4.75 | 48 | 81.84 | 36344.4 | 321.79 | 1319.09 | 116.21 | 59.92 | 27860.92 | 0.52 | 0.9 | 0.23 | 1.66 | 1 | 10 | 424.1675 | 580.3647 | 524.9755 | 424167.496 | 580364.681 | 3.2658e-06 | 9.483 | 524975.4904
16 | 145 | CONCLUIDO | 4.1393 | 24.16 | 18.68 | 23.84 | 0.3 | 47 | 293.3 | 61.2 | 5 | 45 | 82.1 | 36407.75 | 316.1 | 1319.17 | 106.49 | 59.92 | 23015.21 | 0.56 | 0.91 | 0.24 | 1.4 | 1 | 10 | 415.5213 | 568.5346 | 514.2744 | 415521.3 | 568534.5742 | 3.3233e-06 | 9.321 | 514274.4323
17 | 145 | CONCLUIDO | 4.1921 | 23.85 | 18.53 | 25.27 | 0.32 | 44 | 293.81 | 61.2 | 5.25 | 42 | 82.36 | 36471.2 | 313.1 | 1319.18 | 101.67 | 59.92 | 20618.68 | 0.59 | 0.92 | 0.23 | 1.26 | 1 | 10 | 399.312 | 546.3563 | 494.2128 | 399312.0067 | 546356.3039 | 3.3657e-06 | 9.2014 | 494212.8251
18 | 145 | CONCLUIDO | 4.2224 | 23.68 | 18.47 | 26.39 | 0.33 | 42 | 294.33 | 61.2 | 5.5 | 40 | 82.63 | 36534.76 | 311.34 | 1319.08 | 99.61 | 59.92 | 19600.93 | 0.6 | 0.92 | 0.23 | 1.19 | 1 | 10 | 396.363 | 542.3213 | 490.5629 | 396362.9825 | 542321.3189 | 3.39e-06 | 9.1358 | 490562.9334
19 | 145 | CONCLUIDO | 4.254 | 23.51 | 18.4 | 27.6 | 0.35 | 40 | 294.84 | 61.2 | 5.75 | 38 | 82.9 | 36598.44 | 309.14 | 1319.13 | 97.32 | 59.92 | 18465.83 | 0.62 | 0.92 | 0.23 | 1.13 | 1 | 10 | 393.1005 | 537.8574 | 486.525 | 393100.4545 | 537857.3842 | 3.4154e-06 | 9.0702 | 486525.0304
20 | 145 | CONCLUIDO | 4.2849 | 23.34 | 18.34 | 28.96 | 0.36 | 38 | 295.36 | 61.2 | 6 | 36 | 83.16 | 36662.22 | 307.37 | 1319.16 | 95.31 | 59.92 | 17471.64 | 0.63 | 0.93 | 0.22 | 1.06 | 1 | 10 | 390.1996 | 533.8883 | 482.9348 | 390199.6131 | 533888.325 | 3.4402e-06 | 9.0046 | 482934.7726
21 | 145 | CONCLUIDO | 4.316 | 23.17 | 18.28 | 30.47 | 0.38 | 36 | 295.88 | 61.2 | 6.25 | 34 | 83.43 | 36726.12 | 305.12 | 1319.15 | 93.29 | 59.92 | 16471.64 | 0.64 | 0.93 | 0.22 | 1 | 1 | 10 | 386.89 | 529.36 | 478.8386 | 386890.0396 | 529360.0205 | 3.4651e-06 | 8.939 | 478838.6431
22 | 145 | CONCLUIDO | 4.3327 | 23.08 | 18.25 | 31.28 | 0.39 | 35 | 296.4 | 61.2 | 6.5 | 33 | 83.7 | 36790.13 | 304.08 | 1319.11 | 92.01 | 59.92 | 15834.05 | 0.65 | 0.93 | 0.22 | 0.97 | 1 | 10 | 385.3242 | 527.2175 | 476.9006 | 385324.1534 | 527217.506 | 3.4785e-06 | 8.9043 | 476900.6072
23 | 145 | CONCLUIDO | 4.3474 | 23 | 18.22 | 32.15 | 0.4 | 34 | 296.92 | 61.2 | 6.75 | 32 | 83.97 | 36854.25 | 302.71 | 1319.08 | 91.34 | 59.92 | 15505.81 | 0.66 | 0.93 | 0.22 | 0.94 | 1 | 10 | 383.6913 | 524.9833 | 474.8797 | 383691.2696 | 524983.3223 | 3.4903e-06 | 8.8735 | 474879.6509
24 | 145 | CONCLUIDO | 4.3811 | 22.83 | 18.15 | 34.03 | 0.42 | 32 | 297.44 | 61.2 | 7 | 30 | 84.24 | 36918.48 | 300.6 | 1319.18 | 89 | 59.92 | 14346.52 | 0.67 | 0.94 | 0.22 | 0.87 | 1 | 10 | 380.5543 | 520.6912 | 470.9972 | 380554.3277 | 520691.22 | 3.5174e-06 | 8.8079 | 470997.1807
25 | 145 | CONCLUIDO | 4.3959 | 22.75 | 18.13 | 35.09 | 0.43 | 31 | 297.96 | 61.2 | 7.25 | 29 | 84.51 | 36982.83 | 299.46 | 1319.2 | 88.51 | 59.92 | 14105.93 | 0.68 | 0.94 | 0.21 | 0.85 | 1 | 10 | 379.1088 | 518.7134 | 469.2081 | 379108.7842 | 518713.3637 | 3.5293e-06 | 8.777 | 469208.0883
26 | 145 | CONCLUIDO | 4.4129 | 22.66 | 18.09 | 36.19 | 0.45 | 30 | 298.48 | 61.2 | 7.5 | 28 | 84.79 | 37047.29 | 298.45 | 1319.1 | 87.21 | 59.92 | 13460.43 | 0.69 | 0.94 | 0.21 | 0.82 | 1 | 10 | 377.5703 | 516.6084 | 467.304 | 377570.3084 | 516608.3532 | 3.5429e-06 | 8.7423 | 467303.977
27 | 145 | CONCLUIDO | 4.4294 | 22.58 | 18.06 | 37.38 | 0.46 | 29 | 299.01 | 61.2 | 7.75 | 27 | 85.06 | 37111.87 | 296.97 | 1319.21 | 86.11 | 59.92 | 12914.85 | 0.7 | 0.94 | 0.21 | 0.79 | 1 | 10 | 375.8435 | 514.2456 | 465.1667 | 375843.4697 | 514245.6163 | 3.5562e-06 | 8.7114 | 465166.7364
28 | 145 | CONCLUIDO | 4.4511 | 22.47 | 18.01 | 38.59 | 0.48 | 28 | 299.53 | 61.2 | 8 | 26 | 85.33 | 37176.68 | 295.08 | 1319.14 | 84.32 | 59.92 | 12027.08 | 0.71 | 0.94 | 0.21 | 0.73 | 1 | 10 | 373.5893 | 511.1614 | 462.3769 | 373589.317 | 511161.3851 | 3.5736e-06 | 8.669 | 462376.8599
29 | 145 | CONCLUIDO | 4.4884 | 22.28 | 17.88 | 39.72 | 0.49 | 27 | 300.06 | 61.2 | 8.25 | 25 | 85.61 | 37241.49 | 291.58 | 1319.08 | 79.84 | 59.92 | 9790.13 | 0.75 | 0.95 | 0.2 | 0.6 | 1 | 10 | 369.4924 | 505.5559 | 457.3063 | 369492.4404 | 505555.8578 | 3.6035e-06 | 8.5957 | 457306.3163
30 | 145 | CONCLUIDO | 4.4579 | 22.43 | 18.08 | 41.73 | 0.5 | 26 | 300.59 | 61.2 | 8.5 | 24 | 85.89 | 37306.42 | 295 | 1319.09 | 87.77 | 59.92 | 13761.04 | 0.68 | 0.94 | 0.19 | 0.8 | 1 | 10 | 373.4351 | 510.9504 | 462.186 | 373435.0802 | 510950.3516 | 3.5791e-06 | 8.6535 | 462185.9671
31 | 145 | CONCLUIDO | 4.4842 | 22.3 | 18 | 43.21 | 0.52 | 25 | 301.11 | 61.2 | 8.75 | 23 | 86.16 | 37371.47 | 292.67 | 1319.12 | 84.38 | 59.92 | 12069.69 | 0.71 | 0.94 | 0.21 | 0.73 | 1 | 10 | 370.6554 | 507.1471 | 458.7457 | 370655.4357 | 507147.1193 | 3.6002e-06 | 8.6034 | 458745.71
32 | 145 | CONCLUIDO | 4.4858 | 22.29 | 18 | 43.19 | 0.53 | 25 | 301.64 | 61.2 | 9 | 23 | 86.44 | 37436.63 | 291.41 | 1319.16 | 84.19 | 59.92 | 11976.59 | 0.71 | 0.94 | 0.2 | 0.72 | 1 | 10 | 369.8997 | 506.1131 | 457.8103 | 369899.6726 | 506113.0509 | 3.6015e-06 | 8.5995 | 457810.3316
33 | 145 | CONCLUIDO | 4.5059 | 22.19 | 17.95 | 44.88 | 0.55 | 24 | 302.17 | 61.2 | 9.25 | 22 | 86.72 | 37501.91 | 290.39 | 1319.2 | 82.69 | 59.92 | 11229.98 | 0.72 | 0.95 | 0.2 | 0.67 | 1 | 10 | 357.3921 | 488.9996 | 442.3302 | 357392.0785 | 488999.6089 | 3.6176e-06 | 8.561 | 442330.1725
34 | 145 | CONCLUIDO | 4.5248 | 22.1 | 17.91 | 46.73 | 0.56 | 23 | 302.7 | 61.2 | 9.5 | 21 | 87 | 37567.32 | 288.27 | 1319.21 | 81.3 | 59.92 | 10539.85 | 0.74 | 0.95 | 0.2 | 0.63 | 1 | 10 | 355.2502 | 486.069 | 439.6793 | 355250.2103 | 486069.0102 | 3.6328e-06 | 8.5262 | 439679.2661
35 | 145 | CONCLUIDO | 4.5234 | 22.11 | 17.92 | 46.74 | 0.57 | 23 | 303.23 | 61.2 | 9.75 | 21 | 87.28 | 37632.84 | 288.05 | 1319.17 | 81.51 | 59.92 | 10645.67 | 0.74 | 0.95 | 0.2 | 0.64 | 1 | 10 | 355.2285 | 486.0393 | 439.6524 | 355228.4852 | 486039.285 | 3.6316e-06 | 8.5301 | 439652.3778
36 | 145 | CONCLUIDO | 4.5425 | 22.01 | 17.88 | 48.76 | 0.59 | 22 | 303.76 | 61.2 | 10 | 20 | 87.57 | 37698.48 | 286.51 | 1319.15 | 80.19 | 59.92 | 9989.71 | 0.75 | 0.95 | 0.2 | 0.6 | 1 | 10 | 353.233 | 483.3089 | 437.1826 | 353232.9638 | 483308.9246 | 3.647e-06 | 8.4915 | 437182.5991
37 | 145 | CONCLUIDO | 4.564 | 21.91 | 17.83 | 50.94 | 0.6 | 21 | 304.3 | 61.2 | 10.25 | 19 | 87.85 | 37764.25 | 284.96 | 1319.14 | 78.54 | 59.92 | 9167.81 | 0.76 | 0.95 | 0.2 | 0.55 | 1 | 10 | 351.279 | 480.6354 | 434.7642 | 351278.9523 | 480635.3598 | 3.6642e-06 | 8.4529 | 434764.1956
38 | 145 | CONCLUIDO | 4.5598 | 21.93 | 17.85 | 51 | 0.61 | 21 | 304.83 | 61.2 | 10.5 | 19 | 88.13 | 37830.13 | 284.47 | 1319.09 | 79.36 | 59.92 | 9578.53 | 0.76 | 0.95 | 0.2 | 0.57 | 1 | 10 | 351.2702 | 480.6234 | 434.7534 | 351270.1921 | 480623.3738 | 3.6609e-06 | 8.4606 | 434753.3535
39 | 145 | CONCLUIDO | 4.5803 | 21.83 | 17.81 | 53.42 | 0.63 | 20 | 305.37 | 61.2 | 10.75 | 18 | 88.42 | 37896.14 | 282.36 | 1319.09 | 77.9 | 59.92 | 8853.88 | 0.77 | 0.95 | 0.19 | 0.53 | 1 | 10 | 349.1122 | 477.6707 | 432.0825 | 349112.2144 | 477670.7335 | 3.6773e-06 | 8.4221 | 432082.5091
40 | 145 | CONCLUIDO | 4.5779 | 21.84 | 17.82 | 53.45 | 0.64 | 20 | 305.9 | 61.2 | 11 | 18 | 88.7 | 37962.28 | 281.83 | 1319.11 | 78.23 | 59.92 | 9020.16 | 0.77 | 0.95 | 0.2 | 0.54 | 1 | 10 | 348.9696 | 477.4756 | 431.906 | 348969.6303 | 477475.6436 | 3.6754e-06 | 8.4259 | 431906.0383
41 | 145 | CONCLUIDO | 4.5985 | 21.75 | 17.77 | 56.13 | 0.65 | 19 | 306.44 | 61.2 | 11.25 | 17 | 88.99 | 38028.53 | 280.41 | 1319.09 | 76.77 | 59.92 | 8293.89 | 0.78 | 0.96 | 0.19 | 0.5 | 1 | 10 | 347.1584 | 474.9975 | 429.6644 | 347158.4206 | 474997.4666 | 3.6919e-06 | 8.3912 | 429664.3751
42 | 145 | CONCLUIDO | 4.6011 | 21.73 | 17.76 | 56.09 | 0.67 | 19 | 306.98 | 61.2 | 11.5 | 17 | 89.28 | 38094.91 | 279.68 | 1319.13 | 76.36 | 59.92 | 8090.79 | 0.78 | 0.96 | 0.19 | 0.48 | 1 | 10 | 346.6302 | 474.2747 | 429.0106 | 346630.1958 | 474274.7262 | 3.694e-06 | 8.3835 | 429010.612
43 | 145 | CONCLUIDO | 4.6414 | 21.54 | 17.63 | 58.75 | 0.68 | 18 | 307.52 | 61.2 | 11.75 | 16 | 89.57 | 38161.42 | 275.91 | 1319.09 | 71.69 | 59.92 | 5759.78 | 0.84 | 0.96 | 0.19 | 0.35 | 1 | 10 | 342.5257 | 468.6588 | 423.9306 | 342525.7018 | 468658.7764 | 3.7264e-06 | 8.3102 | 423930.6406
44 | 145 | CONCLUIDO | 4.6066 | 21.71 | 17.79 | 59.3 | 0.69 | 18 | 308.06 | 61.2 | 12 | 16 | 89.86 | 38228.06 | 278.43 | 1319.11 | 77.72 | 59.92 | 8772.6 | 0.77 | 0.96 | 0.18 | 0.51 | 1 | 10 | 345.8251 | 473.1731 | 428.0142 | 345825.0832 | 473173.1355 | 3.6984e-06 | 8.3758 | 428014.1556
45 | 145 | CONCLUIDO | 4.6049 | 21.72 | 17.8 | 59.32 | 0.71 | 18 | 308.6 | 61.2 | 12.25 | 16 | 90.15 | 38294.82 | 277.64 | 1319.13 | 77.73 | 59.92 | 8780.68 | 0.77 | 0.95 | 0.19 | 0.52 | 1 | 10 | 345.5146 | 472.7483 | 427.6299 | 345514.6004 | 472748.3193 | 3.6971e-06 | 8.3796 | 427629.8832
46 | 145 | CONCLUIDO | 4.6261 | 21.62 | 17.75 | 62.65 | 0.72 | 17 | 309.14 | 61.2 | 12.5 | 15 | 90.44 | 38361.7 | 276.24 | 1319.14 | 76.11 | 59.92 | 7976.09 | 0.79 | 0.96 | 0.19 | 0.47 | 1 | 10 | 343.7141 | 470.2848 | 425.4015 | 343714.0892 | 470284.7805 | 3.7141e-06 | 8.341 | 425401.4611
47 | 145 | CONCLUIDO | 4.6275 | 21.61 | 17.74 | 62.63 | 0.73 | 17 | 309.68 | 61.2 | 12.75 | 15 | 90.74 | 38428.72 | 274.67 | 1319.08 | 75.94 | 59.92 | 7888.93 | 0.79 | 0.96 | 0.19 | 0.47 | 1 | 10 | 342.8032 | 469.0384 | 424.2741 | 342803.1876 | 469038.4447 | 3.7152e-06 | 8.3372 | 424274.0738
48 | 145 | CONCLUIDO | 4.6274 | 21.61 | 17.75 | 62.63 | 0.75 | 17 | 310.23 | 61.2 | 13 | 15 | 91.03 | 38495.87 | 273.81 | 1319.15 | 75.94 | 59.92 | 7892.41 | 0.79 | 0.96 | 0.19 | 0.47 | 1 | 10 | 342.3883 | 468.4707 | 423.7606 | 342388.2758 | 468470.744 | 3.7151e-06 | 8.3372 | 423760.5537
49 | 145 | CONCLUIDO | 4.6476 | 21.52 | 17.7 | 66.39 | 0.76 | 16 | 310.77 | 61.2 | 13.25 | 14 | 91.33 | 38563.14 | 272.61 | 1319.1 | 74.65 | 59.92 | 7251.41 | 0.8 | 0.96 | 0.19 | 0.43 | 1 | 10 | 340.7568 | 466.2385 | 421.7414 | 340756.8121 | 466238.5035 | 3.7314e-06 | 8.3025 | 421741.3551
50 | 145 | CONCLUIDO | 4.6435 | 21.54 | 17.72 | 66.46 | 0.77 | 16 | 311.32 | 61.2 | 13.5 | 14 | 91.62 | 38630.55 | 271.65 | 1319.11 | 75.18 | 59.92 | 7513.38 | 0.8 | 0.96 | 0.19 | 0.45 | 1 | 10 | 340.4897 | 465.873 | 421.4107 | 340489.6788 | 465872.9998 | 3.7281e-06 | 8.3102 | 421410.7346
51 | 145 | CONCLUIDO | 4.6479 | 21.52 | 17.7 | 66.39 | 0.79 | 16 | 311.87 | 61.2 | 13.75 | 14 | 91.92 | 38698.21 | 270.2 | 1319.11 | 74.5 | 59.92 | 7173.65 | 0.8 | 0.96 | 0.19 | 0.43 | 1 | 10 | 339.4901 | 464.5053 | 420.1736 | 339490.1031 | 464505.3363 | 3.7316e-06 | 8.3025 | 420173.599
52 | 145 | CONCLUIDO | 4.668 | 21.42 | 17.66 | 70.66 | 0.8 | 15 | 312.42 | 61.2 | 14 | 13 | 92.22 | 38765.89 | 269.39 | 1319.08 | 73.28 | 59.92 | 6569.9 | 0.82 | 0.96 | 0.19 | 0.39 | 1 | 10 | 338.1146 | 462.6233 | 418.4712 | 338114.6037 | 462623.3173 | 3.7477e-06 | 8.2639 | 418471.1972
53 | 145 | CONCLUIDO | 4.6645 | 21.44 | 17.68 | 70.72 | 0.81 | 15 | 312.97 | 61.2 | 14.25 | 13 | 92.52 | 38833.69 | 269.06 | 1319.13 | 73.86 | 59.92 | 6858 | 0.81 | 0.96 | 0.19 | 0.4 | 1 | 10 | 338.1482 | 462.6693 | 418.5128 | 338148.236 | 462669.3345 | 3.7449e-06 | 8.2716 | 418512.8226
54 | 145 | CONCLUIDO | 4.6658 | 21.43 | 17.68 | 70.7 | 0.82 | 15 | 313.52 | 61.2 | 14.5 | 13 | 92.82 | 38901.63 | 265.94 | 1319.1 | 73.52 | 59.92 | 6692 | 0.81 | 0.96 | 0.19 | 0.4 | 1 | 10 | 336.4772 | 460.383 | 416.4447 | 336477.204 | 460382.9549 | 3.746e-06 | 8.2677 | 416444.6518
55 | 145 | CONCLUIDO | 4.6928 | 21.31 | 17.61 | 75.45 | 0.84 | 14 | 314.07 | 61.2 | 14.75 | 12 | 93.12 | 38969.71 | 264.5 | 1319.11 | 70.93 | 59.92 | 5399.02 | 0.84 | 0.97 | 0.19 | 0.33 | 1 | 10 | 334.4266 | 457.5772 | 413.9067 | 334426.5774 | 457577.1971 | 3.7676e-06 | 8.2215 | 413906.6716
56 | 145 | CONCLUIDO | 4.6979 | 21.29 | 17.58 | 75.35 | 0.85 | 14 | 314.62 | 61.2 | 15 | 12 | 93.43 | 39037.92 | 263.9 | 1319.21 | 70.57 | 59.92 | 5220.91 | 0.85 | 0.97 | 0.18 | 0.3 | 1 | 10 | 333.8229 | 456.7512 | 413.1595 | 333822.8978 | 456751.2159 | 3.7717e-06 | 8.2137 | 413159.5209
57 | 145 | CONCLUIDO | 4.6728 | 21.4 | 17.7 | 75.84 | 0.86 | 14 | 315.18 | 61.2 | 15.25 | 12 | 93.73 | 39106.27 | 264.68 | 1319.08 | 74.45 | 59.92 | 7160.31 | 0.8 | 0.96 | 0.19 | 0.42 | 1 | 10 | 335.5989 | 459.1812 | 415.3576 | 335598.915 | 459181.2411 | 3.7516e-06 | 8.2562 | 415357.6279
58 | 145 | CONCLUIDO | 4.6783 | 21.38 | 17.67 | 75.74 | 0.87 | 14 | 315.73 | 61.2 | 15.5 | 12 | 94.03 | 39174.75 | 262.46 | 1319.08 | 73.6 | 59.92 | 6735.13 | 0.81 | 0.96 | 0.19 | 0.39 | 1 | 10 | 334.1376 | 457.1819 | 413.5491 | 334137.6409 | 457181.8614 | 3.756e-06 | 8.2485 | 413549.0662
59 | 145 | CONCLUIDO | 4.7031 | 21.26 | 17.61 | 81.29 | 0.89 | 13 | 316.29 | 61.2 | 15.75 | 11 | 94.34 | 39243.37 | 261.75 | 1319.13 | 71.66 | 59.92 | 5771.39 | 0.84 | 0.96 | 0.18 | 0.34 | 1 | 10 | 332.5985 | 455.0759 | 411.6441 | 332598.4583 | 455075.8839 | 3.7759e-06 | 8.2022 | 411644.0803
60 | 145 | CONCLUIDO | 4.7013 | 21.27 | 17.62 | 81.33 | 0.9 | 13 | 316.85 | 61.2 | 16 | 11 | 94.65 | 39312.13 | 261.08 | 1319.09 | 71.82 | 59.92 | 5851.53 | 0.83 | 0.96 | 0.18 | 0.34 | 1 | 10 | 332.3553 | 454.7432 | 411.3431 | 332355.2758 | 454743.1509 | 3.7745e-06 | 8.206 | 411343.1028
61 | 145 | CONCLUIDO | 4.7004 | 21.28 | 17.63 | 81.35 | 0.91 | 13 | 317.41 | 61.2 | 16.25 | 11 | 94.96 | 39381.03 | 260.6 | 1319.14 | 72.02 | 59.92 | 5952.12 | 0.83 | 0.96 | 0.18 | 0.35 | 1 | 10 | 332.1739 | 454.495 | 411.1187 | 332173.9316 | 454495.0277 | 3.7737e-06 | 8.2099 | 411118.6601
62 | 145 | CONCLUIDO | 4.6988 | 21.28 | 17.63 | 81.38 | 0.92 | 13 | 317.97 | 61.2 | 16.5 | 11 | 95.27 | 39450.07 | 259.26 | 1319.08 | 72.3 | 59.92 | 6088.6 | 0.83 | 0.96 | 0.18 | 0.36 | 1 | 10 | 331.5478 | 453.6383 | 410.3437 | 331547.7681 | 453638.2831 | 3.7725e-06 | 8.2099 | 410343.6821
63 | 145 | CONCLUIDO | 4.7196 | 21.19 | 17.59 | 87.96 | 0.94 | 12 | 318.53 | 61.2 | 16.75 | 10 | 95.58 | 39519.26 | 256.73 | 1319.08 | 70.9 | 59.92 | 5395.76 | 0.85 | 0.97 | 0.18 | 0.32 | 1 | 10 | 329.3121 | 450.5793 | 407.5767 | 329312.0829 | 450579.3201 | 3.7892e-06 | 8.1752 | 407576.6622
64 | 145 | CONCLUIDO | 4.7196 | 21.19 | 17.59 | 87.96 | 0.95 | 12 | 319.09 | 61.2 | 17 | 10 | 95.89 | 39588.58 | 256.68 | 1319.11 | 70.89 | 59.92 | 5389.7 | 0.85 | 0.97 | 0.18 | 0.32 | 1 | 10 | 329.2865 | 450.5443 | 407.5449 | 329286.4595 | 450544.261 | 3.7892e-06 | 8.1752 | 407544.949
65 | 145 | CONCLUIDO | 4.72 | 21.19 | 17.59 | 87.95 | 0.96 | 12 | 319.65 | 61.2 | 17.25 | 10 | 96.2 | 39658.05 | 255.95 | 1319.09 | 70.78 | 59.92 | 5334.2 | 0.85 | 0.97 | 0.18 | 0.31 | 1 | 10 | 328.8968 | 450.0111 | 407.0627 | 328896.8088 | 450011.1237 | 3.7895e-06 | 8.1752 | 407062.6937
66 | 145 | CONCLUIDO | 4.7191 | 21.19 | 17.59 | 87.97 | 0.97 | 12 | 320.22 | 61.2 | 17.5 | 10 | 96.52 | 39727.66 | 254.42 | 1319.12 | 71 | 59.92 | 5443.92 | 0.84 | 0.97 | 0.18 | 0.32 | 1 | 10 | 328.1476 | 448.9861 | 406.1355 | 328147.6358 | 448986.0722 | 3.7888e-06 | 8.1752 | 406135.4716
67 | 145 | CONCLUIDO | 4.731 | 21.14 | 17.54 | 87.71 | 0.99 | 12 | 320.78 | 61.2 | 17.75 | 10 | 96.83 | 39797.41 | 251.63 | 1319.08 | 68.86 | 59.92 | 4372.54 | 0.87 | 0.97 | 0.19 | 0.26 | 1 | 10 | 326.1134 | 446.2028 | 403.6178 | 326113.4103 | 446202.7551 | 3.7983e-06 | 8.1559 | 403617.7904
68 | 145 | CONCLUIDO | 4.7446 | 21.08 | 17.53 | 95.64 | 1 | 11 | 321.35 | 61.2 | 18 | 9 | 97.15 | 39867.32 | 250.32 | 1319.15 | 69.12 | 59.92 | 4510.24 | 0.87 | 0.97 | 0.18 | 0.26 | 1 | 10 | 324.8982 | 444.54 | 402.1137 | 324898.1545 | 444539.9885 | 3.8092e-06 | 8.1327 | 402113.7159
69 | 145 | CONCLUIDO | 4.7396 | 21.1 | 17.56 | 95.77 | 1.01 | 11 | 321.92 | 61.2 | 18.25 | 9 | 97.47 | 39937.36 | 250.71 | 1319.11 | 69.75 | 59.92 | 4826.94 | 0.86 | 0.97 | 0.18 | 0.28 | 1 | 10 | 325.3753 | 445.1929 | 402.7043 | 325375.3192 | 445192.8663 | 3.8052e-06 | 8.1404 | 402704.284
70 | 145 | CONCLUIDO | 4.7357 | 21.12 | 17.57 | 95.86 | 1.02 | 11 | 322.49 | 61.2 | 18.5 | 9 | 97.79 | 40007.56 | 250.54 | 1319.12 | 70.34 | 59.92 | 5120.27 | 0.85 | 0.97 | 0.18 | 0.3 | 1 | 10 | 325.4663 | 445.3174 | 402.8169 | 325466.3109 | 445317.3652 | 3.8021e-06 | 8.1481 | 402816.9008
71 | 145 | CONCLUIDO | 4.738 | 21.11 | 17.56 | 95.8 | 1.03 | 11 | 323.06 | 61.2 | 18.75 | 8 | 98.11 | 40077.9 | 250.42 | 1319.08 | 69.92 | 59.92 | 4911.39 | 0.86 | 0.97 | 0.18 | 0.29 | 1 | 10 | 325.288 | 445.0735 | 402.5963 | 325288.0431 | 445073.4513 | 3.8039e-06 | 8.1443 | 402596.2658
72 | 145 | CONCLUIDO | 4.7365 | 21.11 | 17.57 | 95.84 | 1.05 | 11 | 323.63 | 61.2 | 19 | 7 | 98.43 | 40148.52 | 248.46 | 1319.1 | 70.18 | 59.92 | 5039.03 | 0.85 | 0.97 | 0.18 | 0.29 | 1 | 10 | 324.3738 | 443.8225 | 401.4647 | 324373.7725 | 443822.5059 | 3.8027e-06 | 8.1443 | 401464.7089
73 | 145 | CONCLUIDO | 4.7345 | 21.12 | 17.58 | 95.89 | 1.06 | 11 | 324.2 | 61.2 | 19.25 | 4 | 98.75 | 40219.17 | 247.9 | 1319.08 | 70.28 | 59.92 | 5090.18 | 0.85 | 0.97 | 0.19 | 0.3 | 1 | 10 | 324.1929 | 443.5751 | 401.2409 | 324192.9212 | 443575.0572 | 3.8011e-06 | 8.1481 | 401240.8763
74 | 145 | CONCLUIDO | 4.7362 | 21.11 | 17.57 | 95.85 | 1.07 | 11 | 324.78 | 61.2 | 19.5 | 3 | 99.08 | 40289.97 | 247.28 | 1319.09 | 70 | 59.92 | 4952.16 | 0.86 | 0.97 | 0.19 | 0.3 | 1 | 10 | 323.7825 | 443.0135 | 400.7329 | 323782.5126 | 443013.518 | 3.8025e-06 | 8.1443 | 400732.9296
75 | 145 | CONCLUIDO | 4.7346 | 21.12 | 17.58 | 95.89 | 1.08 | 11 | 325.35 | 61.2 | 19.75 | 2 | 99.4 | 40360.92 | 247.07 | 1319.19 | 70.17 | 59.92 | 5036.66 | 0.85 | 0.97 | 0.19 | 0.3 | 1 | 10 | 323.7651 | 442.9898 | 400.7114 | 323765.1442 | 442989.7538 | 3.8012e-06 | 8.1481 | 400711.4334
76 | 145 | CONCLUIDO | 4.7342 | 21.12 | 17.58 | 95.9 | 1.09 | 11 | 325.93 | 61.2 | 20 | 0 | 99.73 | 40432.03 | 247.39 | 1319.09 | 70.12 | 59.92 | 5011.84 | 0.85 | 0.97 | 0.19 | 0.3 | 1 | 10 | 323.9437 | 443.2341 | 400.9324 | 323943.6953 | 443234.0553 | 3.8009e-06 | 8.1481 | 400932.4192

## RESULTADOS_11
Unnamed: 0 | Volume de calda [L] | STATUS | Capacidade operacional [ha/h] | Tempo de missao [h] | Tempo util [h] | Tempo por voo [min] | Autonomia Projetada [h] | N° Voos | MTOW [kg] | Massa Estrutura [kg] | Combustível [kg] | Abastecimentos | Massa gerador | Potência gerador [W] | Combustível consumido [L] | Calda cons [L] | Distância percorrida [km] | Distância Pulverizando [km] | RTL ACUMULADO[m] | EOC [km/km] | EOC [h/h] | Tempo de manobra [h] | Tempo rtl_rtw [h] | V pulv [m/s] | V desloc [m/s] | Preço Total por ha Simples [R$/ha] | Preço Total por ha Presumido [R$/ha] | Preço Total por ha Real [R$/ha] | Preço Total Simples [R$] | Preço Total Presumido [R$] | Prod CAPEX [ha/h/R$] | Dias Trabalhados | Preço Total Real [R$]
0 | 65 | CONCLUIDO | 3.4295 | 29.16 | 22.3 | 7.78 | 0.13 | 172 | 133.21 | 46.47 | 1 | 170 | 20.75 | 16663.42 | 236.42 | 1319.53 | 224.24 | 59.92 | 81266.68 | 0.27 | 0.76 | 0.44 | 5.02 | 1 | 10 | 411.7278 | 563.3441 | 509.5794 | 411727.7895 | 563344.1257 | 3.3999e-06 | 11.25 | 509579.353
1 | 65 | CONCLUIDO | 3.754 | 26.64 | 20.97 | 9.83 | 0.17 | 128 | 133.55 | 46.47 | 1.25 | 126 | 20.83 | 16704.7 | 219.84 | 1319.18 | 181.11 | 59.92 | 59921.35 | 0.33 | 0.81 | 0.37 | 3.69 | 1 | 10 | 357.7001 | 489.421 | 442.7113 | 357700.0591 | 489421.0015 | 3.7216e-06 | 10.2778 | 442711.348
2 | 65 | CONCLUIDO | 3.977 | 25.14 | 20.19 | 11.88 | 0.2 | 102 | 133.88 | 46.47 | 1.5 | 100 | 20.91 | 16746.01 | 209.44 | 1319.31 | 155.48 | 59.92 | 47233.88 | 0.39 | 0.84 | 0.33 | 2.91 | 1 | 10 | 328.4472 | 449.396 | 406.5062 | 328447.2092 | 449395.9617 | 3.9427e-06 | 9.6991 | 406506.2418
3 | 65 | CONCLUIDO | 4.1453 | 24.12 | 19.66 | 14.04 | 0.23 | 84 | 134.22 | 46.47 | 1.75 | 82 | 21 | 16787.35 | 201.64 | 1319.13 | 138.02 | 59.92 | 38595.3 | 0.43 | 0.86 | 0.3 | 2.38 | 1 | 10 | 315.1632 | 431.2202 | 390.0651 | 315163.2014 | 431220.1961 | 4.1096e-06 | 9.3056 | 390065.1458
4 | 65 | CONCLUIDO | 4.2669 | 23.44 | 19.3 | 16.08 | 0.26 | 72 | 134.55 | 46.47 | 2 | 70 | 21.09 | 16828.84 | 195.61 | 1319.17 | 126.23 | 59.92 | 32761.3 | 0.47 | 0.88 | 0.28 | 2.02 | 1 | 10 | 296.5197 | 405.7113 | 366.9908 | 296519.7057 | 405711.3428 | 4.2301e-06 | 9.0432 | 366990.8217
5 | 65 | CONCLUIDO | 4.3766 | 22.85 | 18.98 | 18.37 | 0.29 | 62 | 134.89 | 46.47 | 2.25 | 60 | 21.17 | 16870.25 | 190.03 | 1319.28 | 115.9 | 59.92 | 27643.68 | 0.52 | 0.9 | 0.26 | 1.7 | 1 | 10 | 288.5927 | 394.8652 | 357.1798 | 288592.6676 | 394865.2196 | 4.3389e-06 | 8.8156 | 357179.8372
6 | 65 | CONCLUIDO | 4.5107 | 22.17 | 18.52 | 20.58 | 0.33 | 54 | 135.22 | 46.47 | 2.5 | 52 | 21.26 | 16911.68 | 182.44 | 1319.26 | 100.63 | 59.92 | 20047.85 | 0.6 | 0.92 | 0.24 | 1.24 | 1 | 10 | 269.4127 | 368.6224 | 333.4416 | 269412.7099 | 368622.3553 | 4.4718e-06 | 8.5532 | 333441.5551
7 | 65 | CONCLUIDO | 4.4521 | 22.46 | 18.92 | 22.7 | 0.36 | 50 | 135.56 | 46.47 | 2.75 | 48 | 21.34 | 16953.14 | 185.35 | 1319.21 | 114.69 | 59.92 | 27100.54 | 0.52 | 0.9 | 0.25 | 1.64 | 1 | 10 | 283.3857 | 387.7409 | 350.7354 | 283385.7424 | 387740.8749 | 4.4137e-06 | 8.6651 | 350735.43
8 | 65 | CONCLUIDO | 4.5621 | 21.92 | 18.54 | 25.28 | 0.39 | 44 | 135.9 | 46.47 | 3 | 42 | 21.43 | 16994.64 | 178.8 | 1319.12 | 101.92 | 59.92 | 20746.87 | 0.59 | 0.92 | 0.24 | 1.26 | 1 | 10 | 265.785 | 363.6587 | 328.9517 | 265784.9824 | 363658.7385 | 4.5228e-06 | 8.4568 | 328951.6589
9 | 65 | CONCLUIDO | 4.6125 | 21.68 | 18.41 | 27.62 | 0.42 | 40 | 136.23 | 46.47 | 3.25 | 38 | 21.52 | 17036.16 | 175.05 | 1319.31 | 97.57 | 59.92 | 18590.17 | 0.61 | 0.92 | 0.23 | 1.13 | 1 | 10 | 262.0458 | 358.5426 | 324.3238 | 262045.7654 | 358542.5769 | 4.5727e-06 | 8.3642 | 324323.7766
10 | 65 | CONCLUIDO | 4.6635 | 21.44 | 18.28 | 30.47 | 0.45 | 36 | 136.57 | 46.47 | 3.5 | 34 | 21.6 | 17077.72 | 170.81 | 1319.28 | 93.4 | 59.92 | 16525.2 | 0.64 | 0.93 | 0.22 | 1 | 1 | 10 | 258.1167 | 353.1667 | 319.4609 | 258116.6973 | 353166.6525 | 4.6233e-06 | 8.2716 | 319460.9229
11 | 65 | CONCLUIDO | 4.7015 | 21.27 | 18.19 | 33.07 | 0.48 | 33 | 136.91 | 46.47 | 3.75 | 31 | 21.69 | 17119.3 | 167.28 | 1319.14 | 90.35 | 59.92 | 15012.59 | 0.66 | 0.93 | 0.22 | 0.91 | 1 | 10 | 255.0686 | 348.9962 | 315.6885 | 255068.6492 | 348996.1787 | 4.661e-06 | 8.206 | 315688.4732
12 | 65 | CONCLUIDO | 4.7281 | 21.15 | 18.13 | 35.08 | 0.52 | 31 | 137.25 | 46.47 | 4 | 29 | 21.78 | 17160.92 | 163.9 | 1319.2 | 88.2 | 59.92 | 13951.53 | 0.68 | 0.94 | 0.21 | 0.85 | 1 | 10 | 252.5056 | 345.4893 | 312.5163 | 252505.6131 | 345489.3196 | 4.6873e-06 | 8.1597 | 312516.3039
13 | 65 | CONCLUIDO | 4.7557 | 21.03 | 18.06 | 37.36 | 0.55 | 29 | 137.58 | 46.47 | 4.25 | 27 | 21.87 | 17202.57 | 160.91 | 1319.12 | 85.98 | 59.92 | 12851.38 | 0.7 | 0.94 | 0.21 | 0.78 | 1 | 10 | 250.123 | 342.2293 | 309.5674 | 250122.9661 | 342229.2769 | 4.7147e-06 | 8.1134 | 309567.395
14 | 65 | CONCLUIDO | 4.7964 | 20.85 | 17.96 | 41.45 | 0.58 | 26 | 137.92 | 46.47 | 4.5 | 24 | 21.95 | 17244.24 | 156.91 | 1319.08 | 83.38 | 59.92 | 11562.64 | 0.72 | 0.95 | 0.19 | 0.68 | 1 | 10 | 246.8726 | 337.782 | 305.5446 | 246872.6114 | 337781.9981 | 4.7551e-06 | 8.044 | 305544.5583
15 | 65 | CONCLUIDO | 4.7926 | 20.87 | 18 | 43.21 | 0.61 | 25 | 138.26 | 46.47 | 4.75 | 21 | 22.04 | 17285.95 | 154.12 | 1319.1 | 84.42 | 59.92 | 12090.26 | 0.71 | 0.94 | 0.21 | 0.73 | 1 | 10 | 245.6422 | 336.0985 | 304.0218 | 245642.2276 | 336098.5328 | 4.7513e-06 | 8.0517 | 304021.7606
16 | 65 | CONCLUIDO | 4.8241 | 20.73 | 17.92 | 46.76 | 0.64 | 23 | 138.6 | 46.47 | 5 | 18 | 22.13 | 17327.69 | 150.52 | 1319.14 | 81.62 | 59.92 | 10701.56 | 0.73 | 0.95 | 0.2 | 0.65 | 1 | 10 | 242.7414 | 332.1296 | 300.4316 | 242741.4476 | 332129.5575 | 4.7825e-06 | 7.9977 | 300431.5787
17 | 65 | CONCLUIDO | 4.8351 | 20.68 | 17.9 | 48.83 | 0.67 | 22 | 138.94 | 46.47 | 5.25 | 9 | 22.22 | 17369.47 | 149 | 1319.17 | 80.52 | 59.92 | 10154.3 | 0.74 | 0.95 | 0.22 | 0.63 | 1 | 10 | 241.6816 | 330.6794 | 299.1199 | 241681.6071 | 330679.4371 | 4.7934e-06 | 7.9784 | 299119.8557
18 | 65 | CONCLUIDO | 4.8331 | 20.69 | 17.91 | 48.85 | 0.7 | 22 | 139.28 | 46.47 | 5.5 | 1 | 22.31 | 17411.27 | 148.72 | 1319.15 | 80.45 | 59.92 | 10119.49 | 0.74 | 0.95 | 0.23 | 0.63 | 1 | 10 | 241.6089 | 330.5799 | 299.0299 | 241608.8922 | 330579.9454 | 4.7914e-06 | 7.9823 | 299029.8594
19 | 65 | CONCLUIDO | 4.833 | 20.69 | 17.91 | 48.85 | 0.73 | 22 | 139.61 | 46.47 | 5.75 | 0 | 22.4 | 17453.1 | 149.08 | 1319.18 | 80.43 | 59.92 | 10111.81 | 0.74 | 0.95 | 0.23 | 0.63 | 1 | 10 | 241.7914 | 330.8296 | 299.2557 | 241791.3707 | 330829.6205 | 4.7913e-06 | 7.9823 | 299255.7058

## RESULTADOS_24
Unnamed: 0 | Volume de calda [L] | STATUS | Capacidade operacional [ha/h] | Tempo de missao [h] | Tempo util [h] | Tempo por voo [min] | Autonomia Projetada [h] | N° Voos | MTOW [kg] | Massa Estrutura [kg] | Combustível [kg] | Abastecimentos | Massa gerador | Potência gerador [W] | Combustível consumido [L] | Calda cons [L] | Distância percorrida [km] | Distância Pulverizando [km] | RTL ACUMULADO[m] | EOC [km/km] | EOC [h/h] | Tempo de manobra [h] | Tempo rtl_rtw [h] | V pulv [m/s] | V desloc [m/s] | Preço Total por ha Simples [R$/ha] | Preço Total por ha Presumido [R$/ha] | Preço Total por ha Real [R$/ha] | Preço Total Simples [R$] | Preço Total Presumido [R$] | Prod CAPEX [ha/h/R$] | Dias Trabalhados | Preço Total Real [R$]
0 | 130 | CONCLUIDO | 2.2031 | 45.39 | 26.94 | 5.05 | 0.07 | 320 | 252.85 | 59.19 | 1 | 318 | 62.65 | 31418.63 | 439.8 | 1319.63 | 376.85 | 59.92 | 156829.49 | 0.16 | 0.63 | 0.68 | 9.66 | 1 | 10 | 942.5718 | 1289.6684 | 1166.5842 | 942571.8224 | 1289668.3507 | 1.8228e-06 | 17.5116 | 1166584.2134
1 | 130 | CONCLUIDO | 2.638 | 37.91 | 24 | 6.34 | 0.09 | 227 | 253.3 | 59.19 | 1.25 | 225 | 62.86 | 31474.5 | 390.47 | 1319.5 | 280.52 | 59.92 | 109130.88 | 0.21 | 0.71 | 0.53 | 6.72 | 1 | 10 | 732.0267 | 1001.5912 | 906.0007 | 732026.6863 | 1001591.2069 | 2.1826e-06 | 14.6258 | 906000.7479
2 | 130 | CONCLUIDO | 2.9569 | 33.82 | 22.41 | 7.64 | 0.11 | 176 | 253.75 | 59.19 | 1.5 | 174 | 63.06 | 31530.44 | 363.24 | 1319.44 | 228.2 | 59.92 | 83227.27 | 0.26 | 0.76 | 0.45 | 5.13 | 1 | 10 | 618.242 | 845.9059 | 765.1739 | 618241.9783 | 845905.9496 | 2.4465e-06 | 13.0478 | 765173.873
3 | 130 | CONCLUIDO | 3.1939 | 31.31 | 21.46 | 8.94 | 0.12 | 144 | 254.21 | 59.19 | 1.75 | 142 | 63.26 | 31586.46 | 346.78 | 1319.44 | 197.06 | 59.92 | 67817.18 | 0.3 | 0.79 | 0.4 | 4.18 | 1 | 10 | 561.1782 | 767.8288 | 694.5483 | 561178.1856 | 767828.7509 | 2.6426e-06 | 12.0795 | 694548.2526
4 | 130 | CONCLUIDO | 3.3829 | 29.56 | 20.79 | 10.23 | 0.14 | 122 | 254.66 | 59.19 | 2 | 120 | 63.47 | 31642.55 | 334.77 | 1319.38 | 175.21 | 59.92 | 57000.83 | 0.34 | 0.82 | 0.36 | 3.51 | 1 | 10 | 519.214 | 710.4115 | 642.6108 | 519213.9639 | 710411.4515 | 2.7989e-06 | 11.4043 | 642610.7796
5 | 130 | CONCLUIDO | 3.547 | 28.19 | 20.25 | 11.57 | 0.16 | 105 | 255.12 | 59.19 | 2.25 | 103 | 63.67 | 31698.72 | 324.97 | 1319.26 | 157.53 | 59.92 | 48247.49 | 0.38 | 0.84 | 0.33 | 2.98 | 1 | 10 | 484.761 | 663.2714 | 599.9697 | 484761.0274 | 663271.4239 | 2.9347e-06 | 10.8758 | 599969.7301
6 | 130 | CONCLUIDO | 3.6666 | 27.27 | 19.92 | 12.85 | 0.17 | 93 | 255.57 | 59.19 | 2.5 | 91 | 63.88 | 31754.97 | 318.69 | 1319.28 | 146.92 | 59.92 | 43001.29 | 0.41 | 0.85 | 0.31 | 2.64 | 1 | 10 | 459.0171 | 628.0474 | 568.1074 | 459017.0746 | 628047.4118 | 3.0337e-06 | 10.5208 | 568107.4483
7 | 130 | CONCLUIDO | 3.7758 | 26.48 | 19.62 | 14.18 | 0.19 | 83 | 256.03 | 59.19 | 2.75 | 81 | 64.09 | 31811.29 | 312.84 | 1319.17 | 136.91 | 59.92 | 38043.89 | 0.44 | 0.87 | 0.3 | 2.34 | 1 | 10 | 445.8423 | 610.0212 | 551.8016 | 445842.3405 | 610021.1594 | 3.124e-06 | 10.216 | 551801.5961
8 | 130 | CONCLUIDO | 3.867 | 25.86 | 19.39 | 15.51 | 0.21 | 75 | 256.49 | 59.19 | 3 | 73 | 64.29 | 31867.69 | 308.07 | 1319.15 | 129.25 | 59.92 | 34253.18 | 0.46 | 0.88 | 0.29 | 2.11 | 1 | 10 | 435.5177 | 595.8945 | 539.0232 | 435517.7139 | 595894.5498 | 3.1995e-06 | 9.9769 | 539023.2103
9 | 130 | CONCLUIDO | 3.9532 | 25.3 | 19.17 | 16.91 | 0.23 | 68 | 256.95 | 59.19 | 3.25 | 66 | 64.5 | 31924.29 | 303.42 | 1319.12 | 122.18 | 59.92 | 30756.12 | 0.49 | 0.89 | 0.27 | 1.89 | 1 | 10 | 415.5917 | 568.6309 | 514.3616 | 415591.7201 | 568630.9261 | 3.2708e-06 | 9.7608 | 514361.5886
10 | 130 | CONCLUIDO | 4.0161 | 24.9 | 19.01 | 18.11 | 0.24 | 63 | 257.41 | 59.19 | 3.5 | 61 | 64.71 | 31980.84 | 300.31 | 1319.2 | 116.98 | 59.92 | 28180.99 | 0.51 | 0.89 | 0.27 | 1.74 | 1 | 10 | 409.2564 | 559.9626 | 506.5206 | 409256.366 | 559962.6151 | 3.3228e-06 | 9.6065 | 506520.569
11 | 130 | CONCLUIDO | 4.0856 | 24.48 | 18.84 | 19.49 | 0.26 | 58 | 257.86 | 59.19 | 3.75 | 56 | 64.92 | 32037.48 | 296.19 | 1319.16 | 111.08 | 59.92 | 25253.76 | 0.54 | 0.9 | 0.26 | 1.56 | 1 | 10 | 401.9301 | 549.9385 | 497.4531 | 401930.0938 | 549938.4863 | 3.3803e-06 | 9.4444 | 497453.129
12 | 130 | CONCLUIDO | 4.1835 | 23.9 | 18.51 | 20.95 | 0.28 | 53 | 258.32 | 59.19 | 4 | 51 | 65.13 | 32094.19 | 289.73 | 1319.29 | 100.11 | 59.92 | 19796.82 | 0.6 | 0.92 | 0.24 | 1.23 | 1 | 10 | 380.9197 | 521.1911 | 471.4494 | 380919.6949 | 521191.1316 | 3.4613e-06 | 9.2207 | 471449.3815
13 | 130 | CONCLUIDO | 4.1388 | 24.16 | 18.86 | 22.19 | 0.29 | 51 | 258.78 | 59.19 | 4.25 | 49 | 65.34 | 32150.98 | 295.07 | 1319.13 | 113.9 | 59.92 | 26700.72 | 0.53 | 0.9 | 0.21 | 1.59 | 1 | 10 | 398.2906 | 544.9588 | 492.9487 | 398290.6379 | 544958.8222 | 3.4244e-06 | 9.321 | 492948.717
14 | 130 | CONCLUIDO | 4.1869 | 23.88 | 18.73 | 23.42 | 0.31 | 48 | 259.25 | 59.19 | 4.5 | 46 | 65.55 | 32207.85 | 292.04 | 1319.16 | 108.58 | 59.92 | 24052.58 | 0.55 | 0.91 | 0.24 | 1.45 | 1 | 10 | 382.7755 | 523.7303 | 473.7462 | 382775.4698 | 523730.2846 | 3.4641e-06 | 9.213 | 473746.2013
15 | 130 | CONCLUIDO | 4.2395 | 23.59 | 18.58 | 24.78 | 0.33 | 45 | 259.71 | 59.19 | 4.75 | 43 | 65.76 | 32264.79 | 288.41 | 1319.1 | 103.45 | 59.92 | 21504.59 | 0.58 | 0.91 | 0.23 | 1.31 | 1 | 10 | 377.3909 | 516.3629 | 467.082 | 377390.9294 | 516362.9189 | 3.5077e-06 | 9.1011 | 467081.9666
16 | 130 | CONCLUIDO | 4.2854 | 23.34 | 18.48 | 26.4 | 0.34 | 42 | 260.17 | 59.19 | 5 | 40 | 65.98 | 32321.82 | 285.81 | 1319.2 | 99.67 | 59.92 | 19631.01 | 0.6 | 0.92 | 0.23 | 1.2 | 1 | 10 | 373.2174 | 510.6525 | 461.9166 | 373217.4248 | 510652.5459 | 3.5456e-06 | 9.0046 | 461916.5836
17 | 130 | CONCLUIDO | 4.3175 | 23.16 | 18.4 | 27.6 | 0.36 | 40 | 260.63 | 59.19 | 5.25 | 38 | 66.19 | 32378.93 | 283.81 | 1319.12 | 97.24 | 59.92 | 18425.95 | 0.62 | 0.92 | 0.23 | 1.12 | 1 | 10 | 370.0477 | 506.3156 | 457.9936 | 370047.7425 | 506315.6466 | 3.5722e-06 | 8.9352 | 457993.5919
18 | 130 | CONCLUIDO | 4.3474 | 23 | 18.34 | 28.96 | 0.37 | 38 | 261.1 | 59.19 | 5.5 | 36 | 66.4 | 32436.11 | 281.92 | 1319.15 | 95.28 | 59.92 | 17454.39 | 0.63 | 0.93 | 0.22 | 1.06 | 1 | 10 | 367.3238 | 502.5887 | 454.6223 | 367323.8195 | 502588.655 | 3.5969e-06 | 8.8735 | 454622.2992
19 | 130 | CONCLUIDO | 4.3778 | 22.84 | 18.28 | 30.46 | 0.39 | 36 | 261.56 | 59.19 | 5.75 | 34 | 66.62 | 32493.38 | 279.7 | 1319.34 | 93.28 | 59.92 | 16466.63 | 0.64 | 0.93 | 0.22 | 1 | 1 | 10 | 364.4307 | 498.6302 | 451.0416 | 364430.7135 | 498630.1797 | 3.6221e-06 | 8.8117 | 451041.6152
20 | 130 | CONCLUIDO | 4.3912 | 22.77 | 18.26 | 31.3 | 0.41 | 35 | 262.03 | 59.19 | 6 | 33 | 66.83 | 32550.72 | 278.57 | 1319.18 | 92.54 | 59.92 | 16100.6 | 0.65 | 0.93 | 0.22 | 0.98 | 1 | 10 | 363.1045 | 496.8156 | 449.4002 | 363104.4836 | 496815.5735 | 3.6332e-06 | 8.7847 | 449400.1925
21 | 130 | CONCLUIDO | 4.4236 | 22.61 | 18.19 | 33.07 | 0.42 | 33 | 262.49 | 59.19 | 6.25 | 31 | 67.05 | 32608.15 | 276.35 | 1319.13 | 90.25 | 59.92 | 14965.53 | 0.66 | 0.93 | 0.22 | 0.91 | 1 | 10 | 360.1454 | 492.7668 | 445.7378 | 360145.3514 | 492766.7583 | 3.66e-06 | 8.723 | 445737.7905
22 | 130 | CONCLUIDO | 4.439 | 22.53 | 18.16 | 34.05 | 0.44 | 32 | 262.96 | 59.19 | 6.5 | 30 | 67.26 | 32665.66 | 275.38 | 1319.19 | 89.4 | 59.92 | 14546.7 | 0.67 | 0.94 | 0.21 | 0.88 | 1 | 10 | 358.8103 | 490.9401 | 444.0855 | 358810.3075 | 490940.0923 | 3.6727e-06 | 8.6921 | 444085.4589
23 | 130 | CONCLUIDO | 4.4718 | 22.36 | 18.09 | 36.18 | 0.46 | 30 | 263.42 | 59.19 | 6.75 | 28 | 67.48 | 32723.25 | 272.58 | 1319.13 | 87.21 | 59.92 | 13459.17 | 0.69 | 0.94 | 0.21 | 0.81 | 1 | 10 | 355.5821 | 486.5232 | 440.0901 | 355582.1454 | 486523.1786 | 3.6999e-06 | 8.6265 | 440090.0892
24 | 130 | CONCLUIDO | 4.4893 | 22.28 | 18.05 | 37.35 | 0.47 | 29 | 263.89 | 59.19 | 7 | 27 | 67.7 | 32780.92 | 271.3 | 1319.11 | 85.73 | 59.92 | 12724.95 | 0.7 | 0.94 | 0.21 | 0.78 | 1 | 10 | 353.9864 | 484.3398 | 438.1151 | 353986.4081 | 484339.8203 | 3.7143e-06 | 8.5957 | 438115.1076
25 | 130 | CONCLUIDO | 4.5085 | 22.18 | 18.01 | 38.59 | 0.49 | 28 | 264.36 | 59.19 | 7.25 | 26 | 67.92 | 32838.68 | 269.39 | 1319.15 | 84.26 | 59.92 | 11996.92 | 0.71 | 0.94 | 0.21 | 0.73 | 1 | 10 | 341.3263 | 467.0177 | 422.4462 | 341326.3294 | 467017.7421 | 3.7302e-06 | 8.5571 | 422446.2243
26 | 130 | CONCLUIDO | 4.5436 | 22.01 | 17.88 | 39.74 | 0.5 | 27 | 264.83 | 59.19 | 7.5 | 25 | 68.14 | 32896.51 | 265.94 | 1319.18 | 80.08 | 59.92 | 9911.19 | 0.75 | 0.95 | 0.2 | 0.61 | 1 | 10 | 337.4042 | 461.6513 | 417.5919 | 337404.1663 | 461651.2655 | 3.7593e-06 | 8.4915 | 417591.9166
27 | 130 | CONCLUIDO | 4.5126 | 22.16 | 18.08 | 41.73 | 0.52 | 26 | 265.3 | 59.19 | 7.75 | 24 | 68.36 | 32954.43 | 269 | 1319.08 | 87.87 | 59.92 | 13811.18 | 0.68 | 0.94 | 0.19 | 0.81 | 1 | 10 | 341.1456 | 466.7704 | 422.2225 | 341145.5679 | 466770.4163 | 3.7336e-06 | 8.5494 | 422222.5029
28 | 130 | CONCLUIDO | 4.5439 | 22.01 | 17.98 | 43.15 | 0.54 | 25 | 265.77 | 59.19 | 8 | 23 | 68.58 | 33012.44 | 266.41 | 1319.14 | 83.76 | 59.92 | 11761.18 | 0.72 | 0.95 | 0.2 | 0.7 | 1 | 10 | 337.937 | 462.3804 | 418.2514 | 337937.0456 | 462380.3746 | 3.7595e-06 | 8.4915 | 418251.4406
29 | 130 | CONCLUIDO | 4.5603 | 21.93 | 17.95 | 44.88 | 0.55 | 24 | 266.24 | 59.19 | 8.25 | 22 | 68.8 | 33070.52 | 264.16 | 1319.13 | 82.58 | 59.92 | 11174.17 | 0.73 | 0.95 | 0.2 | 0.67 | 1 | 10 | 335.9543 | 459.6675 | 415.7975 | 335954.2995 | 459667.4939 | 3.7731e-06 | 8.4606 | 415797.4734
30 | 130 | CONCLUIDO | 4.5593 | 21.93 | 17.95 | 44.89 | 0.57 | 24 | 266.71 | 59.19 | 8.5 | 22 | 69.02 | 33128.7 | 263.97 | 1319.2 | 82.73 | 59.92 | 11250.83 | 0.72 | 0.95 | 0.2 | 0.68 | 1 | 10 | 335.8958 | 459.5875 | 415.7251 | 335895.8297 | 459587.4928 | 3.7723e-06 | 8.4606 | 415725.1075
31 | 130 | CONCLUIDO | 4.5776 | 21.85 | 17.92 | 46.74 | 0.58 | 23 | 267.18 | 59.19 | 8.75 | 21 | 69.24 | 33186.95 | 262.03 | 1319.08 | 81.35 | 59.92 | 10566.66 | 0.74 | 0.95 | 0.2 | 0.64 | 1 | 10 | 334.0116 | 457.0094 | 413.3931 | 334011.6161 | 457009.4287 | 3.7874e-06 | 8.4298 | 413393.0903
32 | 130 | CONCLUIDO | 4.5953 | 21.76 | 17.88 | 48.77 | 0.6 | 22 | 267.66 | 59.19 | 9 | 20 | 69.46 | 33245.29 | 260.56 | 1319.15 | 80.39 | 59.92 | 10089.81 | 0.75 | 0.95 | 0.2 | 0.6 | 1 | 10 | 332.3853 | 454.7842 | 411.3802 | 332385.2566 | 454784.1719 | 3.802e-06 | 8.3951 | 411380.2088
33 | 130 | CONCLUIDO | 4.5939 | 21.77 | 17.89 | 48.78 | 0.61 | 22 | 268.13 | 59.19 | 9.25 | 20 | 69.69 | 33303.72 | 259.68 | 1319.08 | 80.59 | 59.92 | 10188.76 | 0.74 | 0.95 | 0.2 | 0.61 | 1 | 10 | 332.0089 | 454.2692 | 410.9144 | 332008.8945 | 454269.2166 | 3.8009e-06 | 8.3989 | 410914.4002
34 | 130 | CONCLUIDO | 4.6129 | 21.68 | 17.85 | 50.99 | 0.63 | 21 | 268.61 | 59.19 | 9.5 | 19 | 69.91 | 33362.23 | 258.01 | 1319.08 | 79.22 | 59.92 | 9512.35 | 0.76 | 0.95 | 0.2 | 0.57 | 1 | 10 | 330.2383 | 451.8466 | 408.723 | 330238.292 | 451846.6002 | 3.8166e-06 | 8.3642 | 408722.9949
35 | 130 | CONCLUIDO | 4.6318 | 21.59 | 17.81 | 53.42 | 0.64 | 20 | 269.08 | 59.19 | 9.75 | 18 | 70.14 | 33420.83 | 255.58 | 1319.08 | 77.79 | 59.92 | 8798.67 | 0.77 | 0.95 | 0.2 | 0.53 | 1 | 10 | 328.0894 | 448.9063 | 406.0633 | 328089.361 | 448906.3379 | 3.8322e-06 | 8.3295 | 406063.3471
36 | 130 | CONCLUIDO | 4.6284 | 21.61 | 17.82 | 53.47 | 0.66 | 20 | 269.56 | 59.19 | 10 | 18 | 70.36 | 33479.51 | 255.07 | 1319.13 | 78.33 | 59.92 | 9067.8 | 0.77 | 0.95 | 0.2 | 0.55 | 1 | 10 | 327.9878 | 448.7674 | 405.9377 | 327987.8375 | 448767.429 | 3.8294e-06 | 8.3372 | 405937.6954
37 | 130 | CONCLUIDO | 4.6479 | 21.52 | 17.78 | 56.15 | 0.68 | 19 | 270.03 | 59.19 | 10.25 | 17 | 70.59 | 33538.28 | 253.08 | 1319.08 | 77.04 | 59.92 | 8430.46 | 0.78 | 0.96 | 0.19 | 0.5 | 1 | 10 | 326.0606 | 446.1305 | 403.5524 | 326060.5849 | 446130.4771 | 3.8456e-06 | 8.3025 | 403552.4105
38 | 130 | CONCLUIDO | 4.6587 | 21.47 | 17.73 | 55.99 | 0.69 | 19 | 270.51 | 59.19 | 10.5 | 17 | 70.82 | 33597.14 | 251.79 | 1319.12 | 75.08 | 59.92 | 7449.66 | 0.8 | 0.96 | 0.2 | 0.45 | 1 | 10 | 324.8223 | 444.4362 | 402.0199 | 324822.3333 | 444436.2465 | 3.8545e-06 | 8.2832 | 402019.8749
39 | 130 | CONCLUIDO | 4.6718 | 21.4 | 17.72 | 59.07 | 0.71 | 18 | 270.99 | 59.19 | 10.75 | 16 | 71.04 | 33656.08 | 250.31 | 1319.09 | 75.27 | 59.92 | 7551.9 | 0.8 | 0.96 | 0.18 | 0.44 | 1 | 10 | 323.5175 | 442.6509 | 400.405 | 323517.5134 | 442650.9345 | 3.8653e-06 | 8.2562 | 400404.9506
40 | 130 | CONCLUIDO | 4.6607 | 21.46 | 17.77 | 59.24 | 0.72 | 18 | 271.47 | 59.19 | 11 | 16 | 71.27 | 33715.11 | 250.11 | 1319.08 | 76.87 | 59.92 | 8351.32 | 0.78 | 0.96 | 0.19 | 0.49 | 1 | 10 | 323.9877 | 443.2943 | 400.9869 | 323987.7324 | 443294.3088 | 3.8562e-06 | 8.2793 | 400986.9221
41 | 130 | CONCLUIDO | 4.6765 | 21.38 | 17.75 | 62.64 | 0.74 | 17 | 271.95 | 59.19 | 11.25 | 15 | 71.5 | 33774.23 | 249.19 | 1319.08 | 76.06 | 59.92 | 7950.91 | 0.79 | 0.96 | 0.19 | 0.47 | 1 | 10 | 322.843 | 441.728 | 399.5701 | 322842.9749 | 441728.0011 | 3.8692e-06 | 8.2485 | 399570.1006
42 | 130 | CONCLUIDO | 4.6771 | 21.38 | 17.74 | 62.63 | 0.75 | 17 | 272.43 | 59.19 | 11.5 | 15 | 71.73 | 33833.57 | 247.37 | 1319.08 | 75.98 | 59.92 | 7908.53 | 0.79 | 0.96 | 0.19 | 0.47 | 1 | 10 | 321.85 | 440.3694 | 398.3412 | 321850.0218 | 440369.3989 | 3.8697e-06 | 8.2485 | 398341.1615
43 | 130 | CONCLUIDO | 4.6964 | 21.29 | 17.71 | 66.4 | 0.77 | 16 | 272.91 | 59.19 | 11.75 | 14 | 71.96 | 33892.87 | 245.23 | 1319.09 | 74.5 | 59.92 | 7176.27 | 0.8 | 0.96 | 0.19 | 0.43 | 1 | 10 | 319.9271 | 437.7384 | 395.9613 | 319927.1182 | 437738.3973 | 3.8857e-06 | 8.2137 | 395961.2591
44 | 130 | CONCLUIDO | 4.6972 | 21.29 | 17.7 | 66.38 | 0.78 | 16 | 273.39 | 59.19 | 12 | 14 | 72.2 | 33952.26 | 244.79 | 1319.11 | 74.47 | 59.92 | 7159.85 | 0.8 | 0.96 | 0.19 | 0.42 | 1 | 10 | 319.6418 | 437.3481 | 395.6082 | 319641.8326 | 437348.057 | 3.8864e-06 | 8.2137 | 395608.1722
45 | 130 | CONCLUIDO | 4.6947 | 21.3 | 17.71 | 66.43 | 0.8 | 16 | 273.87 | 59.19 | 12.25 | 14 | 72.43 | 34011.74 | 243.5 | 1319.12 | 74.86 | 59.92 | 7357.28 | 0.8 | 0.96 | 0.19 | 0.44 | 1 | 10 | 319.0999 | 436.6066 | 394.9375 | 319099.9145 | 436606.5808 | 3.8843e-06 | 8.2176 | 394937.4615
46 | 130 | CONCLUIDO | 4.7156 | 21.21 | 17.67 | 70.67 | 0.81 | 15 | 274.35 | 59.19 | 12.5 | 13 | 72.66 | 34071.31 | 241.8 | 1319.11 | 73.27 | 59.92 | 6566.25 | 0.82 | 0.96 | 0.19 | 0.39 | 1 | 10 | 317.3335 | 434.1898 | 392.7513 | 317333.5424 | 434189.7525 | 3.9016e-06 | 8.1829 | 392751.2919
47 | 130 | CONCLUIDO | 4.7132 | 21.22 | 17.68 | 70.71 | 0.83 | 15 | 274.84 | 59.19 | 12.75 | 13 | 72.89 | 34130.98 | 241.21 | 1319.11 | 73.78 | 59.92 | 6818.12 | 0.81 | 0.96 | 0.19 | 0.4 | 1 | 10 | 317.148 | 433.9359 | 392.5217 | 317148.0434 | 433935.9446 | 3.8996e-06 | 8.1867 | 392521.7071
48 | 130 | CONCLUIDO | 4.715 | 21.21 | 17.67 | 70.68 | 0.84 | 15 | 275.32 | 59.19 | 13 | 13 | 73.13 | 34190.73 | 237.44 | 1319.13 | 73.36 | 59.92 | 6611.45 | 0.82 | 0.96 | 0.19 | 0.39 | 1 | 10 | 315.1192 | 431.16 | 390.0107 | 315119.1836 | 431159.969 | 3.9011e-06 | 8.1829 | 390010.6667
49 | 130 | CONCLUIDO | 4.7481 | 21.06 | 17.57 | 75.31 | 0.86 | 14 | 275.81 | 59.19 | 13.25 | 12 | 73.36 | 34250.57 | 235.57 | 1319.09 | 69.87 | 59.92 | 4868.1 | 0.86 | 0.97 | 0.19 | 0.29 | 1 | 10 | 312.6839 | 427.8279 | 386.9966 | 312683.8589 | 427827.8504 | 3.9285e-06 | 8.125 | 386996.5608
50 | 130 | CONCLUIDO | 4.7294 | 21.14 | 17.65 | 75.66 | 0.87 | 14 | 276.29 | 59.19 | 13.5 | 12 | 73.6 | 34310.51 | 236.36 | 1319.08 | 73.25 | 59.92 | 6561.28 | 0.82 | 0.96 | 0.18 | 0.38 | 1 | 10 | 313.986 | 429.6095 | 388.6082 | 313985.9865 | 429609.4789 | 3.913e-06 | 8.1559 | 388608.1532
51 | 130 | CONCLUIDO | 4.7284 | 21.15 | 17.66 | 75.68 | 0.88 | 14 | 276.78 | 59.19 | 13.75 | 12 | 73.84 | 34370.54 | 233.72 | 1319.09 | 73.23 | 59.92 | 6550.2 | 0.82 | 0.96 | 0.18 | 0.38 | 1 | 10 | 312.7002 | 427.8501 | 387.0167 | 312700.1505 | 427850.1412 | 3.9122e-06 | 8.1597 | 387016.7242
52 | 130 | CONCLUIDO | 4.7498 | 21.05 | 17.61 | 81.29 | 0.9 | 13 | 277.27 | 59.19 | 14 | 11 | 74.07 | 34430.66 | 232.87 | 1319.08 | 71.62 | 59.92 | 5752.27 | 0.84 | 0.96 | 0.18 | 0.34 | 1 | 10 | 311.3613 | 426.0183 | 385.3597 | 311361.3482 | 426018.3329 | 3.9299e-06 | 8.1211 | 385359.7411
53 | 130 | CONCLUIDO | 4.7479 | 21.06 | 17.62 | 81.33 | 0.91 | 13 | 277.76 | 59.19 | 14.25 | 11 | 74.31 | 34490.87 | 232.31 | 1319.08 | 71.88 | 59.92 | 5877.97 | 0.83 | 0.96 | 0.18 | 0.34 | 1 | 10 | 311.1717 | 425.7589 | 385.1251 | 311171.7377 | 425758.8994 | 3.9283e-06 | 8.125 | 385125.0676
54 | 130 | CONCLUIDO | 4.7468 | 21.07 | 17.63 | 81.35 | 0.93 | 13 | 278.25 | 59.19 | 14.5 | 11 | 74.55 | 34551.18 | 231.16 | 1319.14 | 72.05 | 59.92 | 5967.43 | 0.83 | 0.96 | 0.18 | 0.35 | 1 | 10 | 310.653 | 425.0492 | 384.4831 | 310653.0392 | 425049.1933 | 3.9274e-06 | 8.1289 | 384483.0949
55 | 130 | CONCLUIDO | 4.7499 | 21.05 | 17.61 | 81.29 | 0.94 | 13 | 278.74 | 59.19 | 14.75 | 11 | 74.79 | 34611.59 | 228.59 | 1319.08 | 71.52 | 59.92 | 5700.03 | 0.84 | 0.96 | 0.19 | 0.34 | 1 | 10 | 309.1784 | 423.0316 | 382.658 | 309178.4283 | 423031.5656 | 3.93e-06 | 8.1211 | 382658.0267
56 | 130 | CONCLUIDO | 4.766 | 20.98 | 17.59 | 87.95 | 0.96 | 12 | 279.23 | 59.19 | 15 | 10 | 75.03 | 34672.08 | 227.47 | 1319.08 | 70.87 | 59.92 | 5382.36 | 0.85 | 0.97 | 0.18 | 0.31 | 1 | 10 | 307.9923 | 421.4087 | 381.19 | 307992.3065 | 421408.6614 | 3.9433e-06 | 8.0941 | 381190.0102
57 | 130 | CONCLUIDO | 4.7647 | 20.99 | 17.6 | 87.98 | 0.97 | 12 | 279.72 | 59.19 | 15.25 | 9 | 75.27 | 34732.68 | 226.9 | 1319.09 | 70.95 | 59.92 | 5417.8 | 0.84 | 0.97 | 0.18 | 0.32 | 1 | 10 | 307.7762 | 421.1129 | 380.9225 | 307776.1671 | 421112.9299 | 3.9422e-06 | 8.098 | 380922.503
58 | 130 | CONCLUIDO | 4.7656 | 20.98 | 17.59 | 87.96 | 0.98 | 12 | 280.21 | 59.19 | 15.5 | 6 | 75.52 | 34793.36 | 225.99 | 1319.08 | 70.74 | 59.92 | 5313.95 | 0.85 | 0.97 | 0.19 | 0.32 | 1 | 10 | 307.255 | 420.3999 | 380.2775 | 307255.0227 | 420399.8772 | 3.943e-06 | 8.0941 | 380277.5029
59 | 130 | CONCLUIDO | 4.7678 | 20.97 | 17.58 | 87.91 | 1 | 12 | 280.7 | 59.19 | 15.75 | 3 | 75.76 | 34854.15 | 224.76 | 1319.16 | 70.19 | 59.92 | 5039.89 | 0.85 | 0.97 | 0.19 | 0.31 | 1 | 10 | 306.5271 | 419.4039 | 379.3766 | 306527.0968 | 419403.8968 | 3.9448e-06 | 8.0903 | 379376.5775
60 | 130 | CONCLUIDO | 4.7634 | 20.99 | 17.6 | 88.01 | 1.01 | 12 | 281.2 | 59.19 | 16 | 3 | 76 | 34915.03 | 224.04 | 1319.09 | 70.81 | 59.92 | 5348.36 | 0.85 | 0.97 | 0.2 | 0.32 | 1 | 10 | 306.369 | 419.1875 | 379.1809 | 306368.9547 | 419187.5198 | 3.9411e-06 | 8.098 | 379180.8513
61 | 130 | CONCLUIDO | 4.7643 | 20.99 | 17.6 | 87.99 | 1.03 | 12 | 281.69 | 59.19 | 16.25 | 0 | 76.25 | 34976 | 224.4 | 1319.1 | 70.49 | 59.92 | 5191.2 | 0.85 | 0.97 | 0.2 | 0.32 | 1 | 10 | 306.5208 | 419.3953 | 379.3688 | 306520.85 | 419395.3497 | 3.9419e-06 | 8.098 | 379368.8462

## RESULTADOS_13
Unnamed: 0 | Volume de calda [L] | STATUS | Capacidade operacional [ha/h] | Tempo de missao [h] | Tempo util [h] | Tempo por voo [min] | Autonomia Projetada [h] | N° Voos | MTOW [kg] | Massa Estrutura [kg] | Combustível [kg] | Abastecimentos | Massa gerador | Potência gerador [W] | Combustível consumido [L] | Calda cons [L] | Distância percorrida [km] | Distância Pulverizando [km] | RTL ACUMULADO[m] | EOC [km/km] | EOC [h/h] | Tempo de manobra [h] | Tempo rtl_rtw [h] | V pulv [m/s] | V desloc [m/s] | Preço Total por ha Simples [R$/ha] | Preço Total por ha Presumido [R$/ha] | Preço Total por ha Real [R$/ha] | Preço Total Simples [R$] | Preço Total Presumido [R$] | Prod CAPEX [ha/h/R$] | Dias Trabalhados | Preço Total Real [R$]
0 | 75 | CONCLUIDO | 3.221 | 31.05 | 22.9 | 7.16 | 0.12 | 192 | 150.44 | 49.1 | 1 | 190 | 25.34 | 18787.76 | 264.47 | 1319.55 | 244.32 | 59.92 | 91203.81 | 0.25 | 0.74 | 0.47 | 5.62 | 1 | 10 | 467.4232 | 639.549 | 578.5113 | 467423.155 | 639548.9819 | 3.0808e-06 | 11.9792 | 578511.3247
1 | 75 | CONCLUIDO | 3.5707 | 28.01 | 21.39 | 9.04 | 0.15 | 142 | 150.78 | 49.1 | 1.25 | 140 | 25.44 | 18830.65 | 244.86 | 1319.32 | 194.64 | 59.92 | 66614.24 | 0.31 | 0.79 | 0.39 | 4.11 | 1 | 10 | 402.6479 | 550.9206 | 498.3415 | 402647.902 | 550920.6231 | 3.4152e-06 | 10.8063 | 498341.5321
2 | 75 | CONCLUIDO | 3.8106 | 26.24 | 20.51 | 10.89 | 0.18 | 113 | 151.13 | 49.1 | 1.5 | 111 | 25.54 | 18873.58 | 232.72 | 1319.27 | 166.14 | 59.92 | 52507.52 | 0.36 | 0.83 | 0.35 | 3.23 | 1 | 10 | 367.9576 | 503.4559 | 455.4067 | 367957.6259 | 503455.8569 | 3.6447e-06 | 10.1235 | 455406.7365
3 | 75 | CONCLUIDO | 3.9801 | 25.12 | 19.98 | 12.75 | 0.2 | 94 | 151.48 | 49.1 | 1.75 | 92 | 25.64 | 18916.54 | 224.63 | 1319.21 | 148.61 | 59.92 | 43841.48 | 0.4 | 0.85 | 0.32 | 2.7 | 1 | 10 | 342.8507 | 469.1034 | 424.3329 | 342850.6914 | 469103.4415 | 3.8068e-06 | 9.6914 | 424332.8674
4 | 75 | CONCLUIDO | 4.1354 | 24.18 | 19.49 | 14.8 | 0.23 | 79 | 151.83 | 49.1 | 2 | 77 | 25.73 | 18959.54 | 217.07 | 1319.21 | 132.76 | 59.92 | 35990.56 | 0.45 | 0.87 | 0.29 | 2.21 | 1 | 10 | 329.8298 | 451.2877 | 408.2174 | 329829.7931 | 451287.674 | 3.9553e-06 | 9.3287 | 408217.4118
5 | 75 | CONCLUIDO | 4.2407 | 23.58 | 19.2 | 16.69 | 0.26 | 69 | 152.18 | 49.1 | 2.25 | 67 | 25.83 | 19002.56 | 211.8 | 1319.31 | 122.98 | 59.92 | 31148.58 | 0.49 | 0.89 | 0.27 | 1.92 | 1 | 10 | 311.8457 | 426.681 | 385.9592 | 311845.6846 | 426681.0233 | 4.0561e-06 | 9.0972 | 385959.1853
6 | 75 | CONCLUIDO | 4.3321 | 23.08 | 18.94 | 18.63 | 0.29 | 61 | 152.53 | 49.1 | 2.5 | 59 | 25.93 | 19045.63 | 207.05 | 1319.19 | 114.52 | 59.92 | 26960.59 | 0.52 | 0.9 | 0.27 | 1.67 | 1 | 10 | 304.8013 | 417.0426 | 377.2407 | 304801.3394 | 417042.6395 | 4.1435e-06 | 8.9043 | 377240.6753
7 | 75 | CONCLUIDO | 4.4657 | 22.39 | 18.5 | 20.94 | 0.32 | 53 | 152.88 | 49.1 | 2.75 | 51 | 26.03 | 19088.72 | 199.55 | 1319.27 | 99.83 | 59.92 | 19656.82 | 0.6 | 0.92 | 0.24 | 1.22 | 1 | 10 | 294.8141 | 403.3777 | 364.8799 | 294814.1187 | 403377.6835 | 4.2713e-06 | 8.6381 | 364879.8836
8 | 75 | CONCLUIDO | 4.4 | 22.73 | 18.92 | 22.71 | 0.35 | 50 | 153.23 | 49.1 | 3 | 48 | 26.13 | 19131.85 | 203.38 | 1319.35 | 115.52 | 59.92 | 27513.73 | 0.52 | 0.9 | 0.23 | 1.64 | 1 | 10 | 300.2254 | 410.7817 | 371.5773 | 300225.4364 | 410781.6871 | 4.2084e-06 | 8.7693 | 371577.2594
9 | 75 | CONCLUIDO | 4.4945 | 22.25 | 18.6 | 24.8 | 0.37 | 45 | 153.58 | 49.1 | 3.25 | 43 | 26.23 | 19175.02 | 197.3 | 1319.17 | 103.76 | 59.92 | 21658.45 | 0.58 | 0.91 | 0.24 | 1.32 | 1 | 10 | 292.8646 | 400.7102 | 362.467 | 292864.5586 | 400710.2093 | 4.2988e-06 | 8.5841 | 362466.9893
10 | 75 | CONCLUIDO | 4.5527 | 21.96 | 18.44 | 26.98 | 0.4 | 41 | 153.93 | 49.1 | 3.5 | 39 | 26.33 | 19218.22 | 193.64 | 1319.09 | 98.39 | 59.92 | 18996.08 | 0.61 | 0.92 | 0.23 | 1.16 | 1 | 10 | 278.6136 | 381.2115 | 344.8292 | 278613.647 | 381211.4834 | 4.3545e-06 | 8.4722 | 344829.1944
11 | 75 | CONCLUIDO | 4.5885 | 21.79 | 18.36 | 28.98 | 0.43 | 38 | 154.28 | 49.1 | 3.75 | 36 | 26.43 | 19261.45 | 190.59 | 1319.18 | 95.83 | 59.92 | 17730.65 | 0.63 | 0.93 | 0.22 | 1.08 | 1 | 10 | 275.6759 | 377.1919 | 341.1932 | 275675.8574 | 377191.8701 | 4.3887e-06 | 8.4066 | 341193.2074
12 | 75 | CONCLUIDO | 4.633 | 21.58 | 18.24 | 31.27 | 0.46 | 35 | 154.63 | 49.1 | 4 | 33 | 26.53 | 19304.72 | 187.37 | 1319.08 | 91.99 | 59.92 | 15824.35 | 0.65 | 0.93 | 0.22 | 0.96 | 1 | 10 | 272.3379 | 372.6247 | 337.0619 | 272337.8891 | 372624.7146 | 4.4313e-06 | 8.3256 | 337061.9348
13 | 75 | CONCLUIDO | 4.6704 | 21.41 | 18.16 | 34.05 | 0.49 | 32 | 154.98 | 49.1 | 4.25 | 30 | 26.63 | 19348.03 | 183.89 | 1319.13 | 89.26 | 59.92 | 14476.8 | 0.67 | 0.94 | 0.22 | 0.88 | 1 | 10 | 269.229 | 368.371 | 333.2142 | 269229.0206 | 368371.0235 | 4.467e-06 | 8.26 | 333214.21
14 | 75 | CONCLUIDO | 4.6997 | 21.28 | 18.08 | 36.17 | 0.51 | 30 | 155.33 | 49.1 | 4.5 | 28 | 26.74 | 19391.36 | 180.88 | 1319.2 | 86.83 | 59.92 | 13269.42 | 0.69 | 0.94 | 0.21 | 0.81 | 1 | 10 | 266.6424 | 364.8319 | 330.0128 | 266642.3745 | 364831.8602 | 4.4951e-06 | 8.2099 | 330012.8195
15 | 75 | CONCLUIDO | 4.7254 | 21.16 | 18.03 | 38.64 | 0.54 | 28 | 155.68 | 49.1 | 4.75 | 26 | 26.84 | 19434.74 | 178.47 | 1319.25 | 84.92 | 59.92 | 12324.01 | 0.71 | 0.94 | 0.21 | 0.75 | 1 | 10 | 264.5637 | 361.9877 | 327.4401 | 264563.6762 | 361987.6935 | 4.5197e-06 | 8.1636 | 327440.0961
16 | 75 | CONCLUIDO | 4.7616 | 21 | 17.93 | 41.38 | 0.57 | 26 | 156.03 | 49.1 | 5 | 24 | 26.94 | 19478.15 | 174.53 | 1319.14 | 82.26 | 59.92 | 11005.03 | 0.73 | 0.95 | 0.19 | 0.65 | 1 | 10 | 261.3299 | 357.5632 | 323.4378 | 261329.9415 | 357563.1551 | 4.5543e-06 | 8.1019 | 323437.8294
17 | 75 | CONCLUIDO | 4.7534 | 21.04 | 18 | 43.19 | 0.59 | 25 | 156.39 | 49.1 | 5.25 | 23 | 27.04 | 19521.59 | 174.18 | 1319.18 | 84.23 | 59.92 | 11996.5 | 0.71 | 0.94 | 0.2 | 0.72 | 1 | 10 | 261.5331 | 357.8411 | 323.6892 | 261533.071 | 357841.0858 | 4.5464e-06 | 8.1173 | 323689.2348
18 | 75 | CONCLUIDO | 4.7708 | 20.96 | 17.95 | 44.88 | 0.62 | 24 | 156.74 | 49.1 | 5.5 | 22 | 27.14 | 19565.07 | 170.12 | 1319.09 | 82.7 | 59.92 | 11234.22 | 0.72 | 0.95 | 0.2 | 0.67 | 1 | 10 | 258.8902 | 354.225 | 320.4183 | 258890.2346 | 354225.0405 | 4.5631e-06 | 8.0864 | 320418.2998
19 | 75 | CONCLUIDO | 4.8007 | 20.83 | 17.88 | 48.77 | 0.65 | 22 | 157.09 | 49.1 | 5.75 | 20 | 27.25 | 19608.58 | 166.9 | 1319.13 | 80.38 | 59.92 | 10086.08 | 0.75 | 0.95 | 0.2 | 0.6 | 1 | 10 | 256.3219 | 350.7109 | 317.2395 | 256321.8776 | 350710.901 | 4.5917e-06 | 8.0363 | 317239.5448
20 | 75 | CONCLUIDO | 4.8144 | 20.77 | 17.85 | 51.01 | 0.67 | 21 | 157.44 | 49.1 | 6 | 18 | 27.35 | 19652.13 | 164.08 | 1319.15 | 79.39 | 59.92 | 9592.5 | 0.75 | 0.95 | 0.2 | 0.58 | 1 | 10 | 254.4849 | 348.1974 | 314.9659 | 254484.8571 | 348197.4086 | 4.6048e-06 | 8.0131 | 314965.9366
21 | 75 | CONCLUIDO | 4.8285 | 20.71 | 17.82 | 53.47 | 0.7 | 20 | 157.8 | 49.1 | 6.25 | 13 | 27.45 | 19695.71 | 161.01 | 1319.11 | 78.21 | 59.92 | 9011.32 | 0.77 | 0.95 | 0.2 | 0.55 | 1 | 10 | 252.3525 | 345.2798 | 312.3268 | 252352.4608 | 345279.7699 | 4.6183e-06 | 7.99 | 312326.7533
22 | 75 | CONCLUIDO | 4.8433 | 20.65 | 17.79 | 56.18 | 0.73 | 19 | 158.15 | 49.1 | 6.5 | 5 | 27.56 | 19739.33 | 159.18 | 1319.13 | 76.72 | 59.92 | 8267.86 | 0.78 | 0.96 | 0.21 | 0.51 | 1 | 10 | 251.0042 | 343.435 | 310.6581 | 251004.2 | 343435.0199 | 4.6324e-06 | 7.9668 | 310658.0636
23 | 75 | CONCLUIDO | 4.8444 | 20.64 | 17.79 | 56.16 | 0.75 | 19 | 158.51 | 49.1 | 6.75 | 1 | 27.66 | 19782.99 | 159.12 | 1319.09 | 76.33 | 59.92 | 8074.98 | 0.79 | 0.96 | 0.22 | 0.51 | 1 | 10 | 250.9472 | 343.3571 | 310.5875 | 250947.2224 | 343357.0607 | 4.6335e-06 | 7.963 | 310587.5448
24 | 75 | CONCLUIDO | 4.8438 | 20.64 | 17.79 | 56.17 | 0.78 | 19 | 158.86 | 49.1 | 7 | 0 | 27.77 | 19826.68 | 159.44 | 1319.08 | 76.43 | 59.92 | 8124.86 | 0.78 | 0.96 | 0.22 | 0.51 | 1 | 10 | 251.1217 | 343.5958 | 310.8035 | 251121.7414 | 343595.8453 | 4.6329e-06 | 7.963 | 310803.54

## RESULTADOS_17
Unnamed: 0 | Volume de calda [L] | STATUS | Capacidade operacional [ha/h] | Tempo de missao [h] | Tempo util [h] | Tempo por voo [min] | Autonomia Projetada [h] | N° Voos | MTOW [kg] | Massa Estrutura [kg] | Combustível [kg] | Abastecimentos | Massa gerador | Potência gerador [W] | Combustível consumido [L] | Calda cons [L] | Distância percorrida [km] | Distância Pulverizando [km] | RTL ACUMULADO[m] | EOC [km/km] | EOC [h/h] | Tempo de manobra [h] | Tempo rtl_rtw [h] | V pulv [m/s] | V desloc [m/s] | Preço Total por ha Simples [R$/ha] | Preço Total por ha Presumido [R$/ha] | Preço Total por ha Real [R$/ha] | Preço Total Simples [R$] | Preço Total Presumido [R$] | Prod CAPEX [ha/h/R$] | Dias Trabalhados | Preço Total Real [R$]
0 | 95 | CONCLUIDO | 2.8211 | 35.45 | 24.23 | 6.19 | 0.1 | 235 | 185.69 | 53.44 | 1 | 233 | 36.26 | 23136.14 | 322.97 | 1319.59 | 288.09 | 59.92 | 112877.03 | 0.21 | 0.7 | 0.54 | 6.95 | 1 | 10 | 598.2693 | 818.5784 | 740.4545 | 598269.2885 | 818578.4343 | 2.5387e-06 | 13.6767 | 740454.4574
1 | 95 | CONCLUIDO | 3.2087 | 31.16 | 22.29 | 7.78 | 0.12 | 172 | 186.07 | 53.44 | 1.25 | 170 | 36.39 | 23182.76 | 295.38 | 1319.64 | 224.26 | 59.92 | 81274.92 | 0.27 | 0.76 | 0.44 | 5.01 | 1 | 10 | 503.7479 | 689.2501 | 623.469 | 503747.8981 | 689250.098 | 2.8876e-06 | 12.0216 | 623469.036
2 | 95 | CONCLUIDO | 3.4898 | 28.66 | 21.16 | 9.41 | 0.14 | 135 | 186.45 | 53.44 | 1.5 | 133 | 36.51 | 23229.42 | 278.71 | 1319.32 | 187.56 | 59.92 | 63111.78 | 0.32 | 0.8 | 0.37 | 3.88 | 1 | 10 | 443.1327 | 606.3137 | 548.448 | 443132.7081 | 606313.7209 | 3.1405e-06 | 11.0571 | 548447.9904
3 | 95 | CONCLUIDO | 3.6966 | 27.05 | 20.45 | 11.05 | 0.17 | 111 | 186.83 | 53.44 | 1.75 | 109 | 36.64 | 23276.13 | 267.62 | 1319.32 | 163.95 | 59.92 | 51427.07 | 0.37 | 0.83 | 0.34 | 3.17 | 1 | 10 | 408.2759 | 558.6211 | 505.307 | 408275.8684 | 558621.0551 | 3.3266e-06 | 10.436 | 505307.0456
4 | 95 | CONCLUIDO | 3.8484 | 25.98 | 19.98 | 12.62 | 0.19 | 95 | 187.21 | 53.44 | 2 | 93 | 36.77 | 23322.88 | 259.94 | 1319.34 | 148.56 | 59.92 | 43811.16 | 0.4 | 0.85 | 0.32 | 2.7 | 1 | 10 | 392.515 | 537.0563 | 485.8004 | 392514.9534 | 537056.2758 | 3.4632e-06 | 10.0231 | 485800.3786
5 | 95 | CONCLUIDO | 3.9827 | 25.11 | 19.59 | 14.33 | 0.21 | 82 | 187.59 | 53.44 | 2.25 | 80 | 36.9 | 23369.68 | 253.25 | 1319.26 | 135.87 | 59.92 | 37532.11 | 0.44 | 0.87 | 0.3 | 2.31 | 1 | 10 | 369.3756 | 505.396 | 457.1617 | 369375.5879 | 505395.975 | 3.5841e-06 | 9.6875 | 457161.6925
6 | 95 | CONCLUIDO | 4.0785 | 24.52 | 19.33 | 15.89 | 0.24 | 73 | 187.97 | 53.44 | 2.5 | 71 | 37.03 | 23416.52 | 248.41 | 1319.32 | 127.48 | 59.92 | 33378.46 | 0.47 | 0.88 | 0.28 | 2.05 | 1 | 10 | 360.6007 | 493.3898 | 446.3014 | 360600.7271 | 493389.8234 | 3.6703e-06 | 9.4599 | 446301.3911
7 | 95 | CONCLUIDO | 4.1731 | 23.96 | 19.07 | 17.61 | 0.26 | 65 | 188.35 | 53.44 | 2.75 | 63 | 37.16 | 23463.4 | 243.63 | 1319.18 | 119.02 | 59.92 | 29189.56 | 0.5 | 0.89 | 0.27 | 1.8 | 1 | 10 | 352.4823 | 482.2818 | 436.2535 | 352482.2957 | 482281.8273 | 3.7554e-06 | 9.2438 | 436253.5266
8 | 95 | CONCLUIDO | 4.25 | 23.53 | 18.86 | 19.18 | 0.28 | 59 | 188.73 | 53.44 | 3 | 57 | 37.29 | 23510.33 | 239.4 | 1319.24 | 112.03 | 59.92 | 25722.66 | 0.53 | 0.9 | 0.26 | 1.59 | 1 | 10 | 335.7902 | 459.443 | 415.5944 | 335790.2122 | 459442.9824 | 3.8246e-06 | 9.0779 | 415594.3889
9 | 95 | CONCLUIDO | 4.357 | 22.95 | 18.51 | 20.95 | 0.3 | 53 | 189.11 | 53.44 | 3.25 | 51 | 37.42 | 23557.3 | 233.18 | 1319.2 | 100.54 | 59.92 | 20009.87 | 0.6 | 0.92 | 0.23 | 1.23 | 1 | 10 | 326.5808 | 446.8423 | 404.1963 | 326580.8111 | 446842.2735 | 3.9209e-06 | 8.8542 | 404196.274
10 | 95 | CONCLUIDO | 4.303 | 23.24 | 18.91 | 22.69 | 0.33 | 50 | 189.49 | 53.44 | 3.5 | 48 | 37.55 | 23604.32 | 237.28 | 1319.09 | 115.09 | 59.92 | 27302.21 | 0.52 | 0.9 | 0.23 | 1.63 | 1 | 10 | 332.2406 | 454.5863 | 411.2012 | 332240.64 | 454586.3011 | 3.8723e-06 | 8.966 | 411201.2225
11 | 95 | CONCLUIDO | 4.3833 | 22.81 | 18.63 | 24.3 | 0.35 | 46 | 189.87 | 53.44 | 3.75 | 44 | 37.69 | 23651.38 | 232.02 | 1319.19 | 105 | 59.92 | 22275.8 | 0.57 | 0.91 | 0.24 | 1.35 | 1 | 10 | 325.1864 | 444.9344 | 402.4705 | 325186.4003 | 444934.3791 | 3.9446e-06 | 8.8002 | 402470.4664
12 | 95 | CONCLUIDO | 4.4426 | 22.51 | 18.48 | 26.4 | 0.37 | 42 | 190.25 | 53.44 | 4 | 40 | 37.82 | 23698.48 | 228.48 | 1319.16 | 99.5 | 59.92 | 19544.82 | 0.6 | 0.92 | 0.24 | 1.2 | 1 | 10 | 320.4794 | 438.4941 | 396.6448 | 320479.4023 | 438494.0568 | 3.998e-06 | 8.6844 | 396644.7995
13 | 95 | CONCLUIDO | 4.487 | 22.29 | 18.37 | 28.26 | 0.4 | 39 | 190.63 | 53.44 | 4.25 | 37 | 37.95 | 23745.63 | 225.38 | 1319.15 | 96.21 | 59.92 | 17915.84 | 0.62 | 0.93 | 0.22 | 1.09 | 1 | 10 | 316.8004 | 433.4602 | 392.0914 | 316800.3667 | 433460.238 | 4.0379e-06 | 8.5995 | 392091.4013
14 | 95 | CONCLUIDO | 4.5125 | 22.16 | 18.32 | 29.7 | 0.42 | 37 | 191.02 | 53.44 | 4.5 | 35 | 38.08 | 23792.83 | 223.33 | 1319.21 | 94.47 | 59.92 | 17056.29 | 0.63 | 0.93 | 0.22 | 1.04 | 1 | 10 | 304.4434 | 416.553 | 376.7977 | 304443.4449 | 416552.9524 | 4.0609e-06 | 8.5494 | 376797.7232
15 | 95 | CONCLUIDO | 4.5419 | 22.02 | 18.25 | 31.28 | 0.44 | 35 | 191.4 | 53.44 | 4.75 | 33 | 38.22 | 23840.07 | 221 | 1319.12 | 92.16 | 59.92 | 15911.52 | 0.65 | 0.93 | 0.22 | 0.97 | 1 | 10 | 301.7639 | 412.8867 | 373.4814 | 301763.9001 | 412886.6811 | 4.0873e-06 | 8.4954 | 373481.3557
16 | 95 | CONCLUIDO | 4.5684 | 21.89 | 18.19 | 33.08 | 0.46 | 33 | 191.78 | 53.44 | 5 | 31 | 38.35 | 23887.36 | 218.41 | 1319.13 | 90.47 | 59.92 | 15073.15 | 0.66 | 0.93 | 0.22 | 0.92 | 1 | 10 | 299.2788 | 409.4864 | 370.4056 | 299278.7879 | 409486.4408 | 4.1112e-06 | 8.4452 | 370405.6296
17 | 95 | CONCLUIDO | 4.5979 | 21.75 | 18.13 | 35.08 | 0.48 | 31 | 192.17 | 53.44 | 5.25 | 29 | 38.48 | 23934.69 | 215.78 | 1319.16 | 88.29 | 59.92 | 13993.04 | 0.68 | 0.94 | 0.21 | 0.85 | 1 | 10 | 296.6967 | 405.9535 | 367.2099 | 296696.7126 | 405953.5315 | 4.1377e-06 | 8.3912 | 367209.8962
18 | 95 | CONCLUIDO | 4.6302 | 21.6 | 18.05 | 37.34 | 0.51 | 29 | 192.55 | 53.44 | 5.5 | 27 | 38.62 | 23982.06 | 213.44 | 1319.09 | 85.65 | 59.92 | 12683.32 | 0.7 | 0.94 | 0.21 | 0.77 | 1 | 10 | 294.1526 | 402.4726 | 364.0612 | 294152.6164 | 402472.5868 | 4.1668e-06 | 8.3333 | 364061.168
19 | 95 | CONCLUIDO | 4.6522 | 21.5 | 17.98 | 38.54 | 0.53 | 28 | 192.94 | 53.44 | 5.75 | 26 | 38.75 | 24029.48 | 211.16 | 1319.14 | 83.35 | 59.92 | 11538.64 | 0.72 | 0.94 | 0.21 | 0.71 | 1 | 10 | 292.0438 | 399.5872 | 361.4512 | 292043.8213 | 399587.2404 | 4.1866e-06 | 8.2948 | 361451.195
20 | 95 | CONCLUIDO | 4.6721 | 21.4 | 17.97 | 41.46 | 0.55 | 26 | 193.32 | 53.44 | 6 | 24 | 38.89 | 24076.95 | 209.07 | 1319.13 | 83.54 | 59.92 | 11642.95 | 0.72 | 0.95 | 0.19 | 0.69 | 1 | 10 | 290.2742 | 397.1659 | 359.261 | 290274.1605 | 397165.9124 | 4.2045e-06 | 8.2562 | 359260.9551
21 | 95 | CONCLUIDO | 4.6771 | 21.38 | 17.98 | 43.16 | 0.57 | 25 | 193.71 | 53.44 | 6.25 | 23 | 39.02 | 24124.47 | 208.12 | 1319.09 | 83.75 | 59.92 | 11753.13 | 0.72 | 0.94 | 0.2 | 0.7 | 1 | 10 | 289.6438 | 396.3035 | 358.4808 | 289643.8328 | 396303.4703 | 4.209e-06 | 8.2485 | 358480.8233
22 | 95 | CONCLUIDO | 4.6917 | 21.31 | 17.95 | 44.88 | 0.59 | 24 | 194.09 | 53.44 | 6.5 | 22 | 39.16 | 24172.03 | 205.74 | 1319.15 | 82.78 | 59.92 | 11274.13 | 0.72 | 0.95 | 0.2 | 0.67 | 1 | 10 | 287.8648 | 393.8693 | 356.2789 | 287864.7677 | 393869.2749 | 4.2221e-06 | 8.2215 | 356278.9441
23 | 95 | CONCLUIDO | 4.7074 | 21.24 | 17.92 | 46.74 | 0.62 | 23 | 194.48 | 53.44 | 6.75 | 21 | 39.29 | 24219.63 | 203.31 | 1319.08 | 81.65 | 59.92 | 10717.23 | 0.73 | 0.95 | 0.2 | 0.64 | 1 | 10 | 286.0361 | 391.3672 | 354.0157 | 286036.101 | 391367.2124 | 4.2363e-06 | 8.1944 | 354015.6749
24 | 95 | CONCLUIDO | 4.7243 | 21.17 | 17.88 | 48.76 | 0.64 | 22 | 194.86 | 53.44 | 7 | 20 | 39.43 | 24267.28 | 201.04 | 1319.1 | 80.23 | 59.92 | 10008.83 | 0.75 | 0.95 | 0.2 | 0.6 | 1 | 10 | 284.2389 | 388.9083 | 351.7914 | 284238.9435 | 388908.2622 | 4.2515e-06 | 8.1674 | 351791.4035
25 | 95 | CONCLUIDO | 4.7387 | 21.1 | 17.85 | 51.01 | 0.66 | 21 | 195.25 | 53.44 | 7.25 | 19 | 39.57 | 24314.98 | 199.39 | 1319.12 | 79.31 | 59.92 | 9555.81 | 0.76 | 0.95 | 0.2 | 0.58 | 1 | 10 | 282.873 | 387.0393 | 350.1008 | 282873.0049 | 387039.3248 | 4.2644e-06 | 8.1404 | 350100.8348
26 | 95 | CONCLUIDO | 4.7571 | 21.02 | 17.81 | 53.42 | 0.68 | 20 | 195.64 | 53.44 | 7.5 | 18 | 39.7 | 24362.73 | 195.74 | 1319.17 | 77.9 | 59.92 | 8853.87 | 0.77 | 0.95 | 0.2 | 0.53 | 1 | 10 | 280.3517 | 383.5896 | 346.9803 | 280351.6991 | 383589.5629 | 4.281e-06 | 8.1096 | 346980.3134
27 | 95 | CONCLUIDO | 4.774 | 20.95 | 17.77 | 56.12 | 0.7 | 19 | 196.03 | 53.44 | 7.75 | 17 | 39.84 | 24410.52 | 193.85 | 1319.13 | 76.62 | 59.92 | 8218.54 | 0.78 | 0.96 | 0.2 | 0.49 | 1 | 10 | 278.7859 | 381.4472 | 345.0424 | 278785.893 | 381447.158 | 4.2962e-06 | 8.0826 | 345042.3766
28 | 95 | CONCLUIDO | 4.7855 | 20.9 | 17.72 | 55.96 | 0.72 | 19 | 196.41 | 53.44 | 8 | 17 | 39.98 | 24458.36 | 191.49 | 1319.08 | 74.71 | 59.92 | 7266.37 | 0.8 | 0.96 | 0.2 | 0.44 | 1 | 10 | 277.1276 | 379.1783 | 342.99 | 277127.6315 | 379178.2515 | 4.3065e-06 | 8.0633 | 342990.0113
29 | 95 | CONCLUIDO | 4.7648 | 20.99 | 17.85 | 59.5 | 0.74 | 18 | 196.8 | 53.44 | 8.25 | 16 | 40.12 | 24506.24 | 190.96 | 1319.1 | 79.63 | 59.92 | 9728.97 | 0.75 | 0.95 | 0.19 | 0.57 | 1 | 10 | 277.7923 | 380.0876 | 343.8126 | 277792.2547 | 380087.6182 | 4.2879e-06 | 8.098 | 343812.5894
30 | 95 | CONCLUIDO | 4.7966 | 20.85 | 17.75 | 62.64 | 0.77 | 17 | 197.19 | 53.44 | 8.5 | 15 | 40.26 | 24554.18 | 188.49 | 1319.08 | 76.04 | 59.92 | 7941.7 | 0.79 | 0.96 | 0.19 | 0.47 | 1 | 10 | 275.3636 | 376.7646 | 340.8067 | 275363.5518 | 376764.5598 | 4.3165e-06 | 8.044 | 340806.679
31 | 95 | CONCLUIDO | 4.7958 | 20.85 | 17.75 | 62.65 | 0.79 | 17 | 197.58 | 53.44 | 8.75 | 13 | 40.39 | 24602.15 | 185.16 | 1319.08 | 75.92 | 59.92 | 7879.56 | 0.79 | 0.96 | 0.2 | 0.47 | 1 | 10 | 273.7073 | 374.4984 | 338.7568 | 273707.3043 | 374498.4089 | 4.3158e-06 | 8.044 | 338756.8063
32 | 95 | CONCLUIDO | 4.8133 | 20.78 | 17.71 | 66.42 | 0.81 | 16 | 197.97 | 53.44 | 9 | 11 | 40.53 | 24650.18 | 183.3 | 1319.11 | 74.67 | 59.92 | 7259.01 | 0.8 | 0.96 | 0.19 | 0.43 | 1 | 10 | 272.1756 | 372.4026 | 336.8611 | 272175.587 | 372402.6457 | 4.3316e-06 | 8.017 | 336861.0598
33 | 95 | CONCLUIDO | 4.8111 | 20.79 | 17.72 | 66.45 | 0.83 | 16 | 198.36 | 53.44 | 9.25 | 9 | 40.67 | 24698.26 | 182.22 | 1319.08 | 74.92 | 59.92 | 7386.79 | 0.8 | 0.96 | 0.2 | 0.44 | 1 | 10 | 271.7193 | 371.7783 | 336.2963 | 271719.2697 | 371778.2922 | 4.3296e-06 | 8.0208 | 336296.2937
34 | 95 | CONCLUIDO | 4.8269 | 20.72 | 17.69 | 70.76 | 0.85 | 15 | 198.75 | 53.44 | 9.5 | 3 | 40.81 | 24746.38 | 180.78 | 1319.1 | 73.65 | 59.92 | 6756.83 | 0.81 | 0.96 | 0.2 | 0.41 | 1 | 10 | 270.3111 | 369.8515 | 334.5534 | 270311.0635 | 369851.5223 | 4.3438e-06 | 7.9938 | 334553.4121
35 | 95 | CONCLUIDO | 4.8259 | 20.72 | 17.69 | 70.78 | 0.87 | 15 | 199.14 | 53.44 | 9.75 | 0 | 40.95 | 24794.55 | 181.13 | 1319.08 | 73.65 | 59.92 | 6754.69 | 0.81 | 0.96 | 0.21 | 0.42 | 1 | 10 | 270.5142 | 370.1295 | 334.8049 | 270514.2336 | 370129.5086 | 4.3429e-06 | 7.9938 | 334804.8678

## RESULTADOS_9
Unnamed: 0 | Volume de calda [L] | STATUS | Capacidade operacional [ha/h] | Tempo de missao [h] | Tempo util [h] | Tempo por voo [min] | Autonomia Projetada [h] | N° Voos | MTOW [kg] | Massa Estrutura [kg] | Combustível [kg] | Abastecimentos | Massa gerador | Potência gerador [W] | Combustível consumido [L] | Calda cons [L] | Distância percorrida [km] | Distância Pulverizando [km] | RTL ACUMULADO[m] | EOC [km/km] | EOC [h/h] | Tempo de manobra [h] | Tempo rtl_rtw [h] | V pulv [m/s] | V desloc [m/s] | Preço Total por ha Simples [R$/ha] | Preço Total por ha Presumido [R$/ha] | Preço Total por ha Real [R$/ha] | Preço Total Simples [R$] | Preço Total Presumido [R$] | Prod CAPEX [ha/h/R$] | Dias Trabalhados | Preço Total Real [R$]
0 | 55 | CONCLUIDO | 3.654 | 27.37 | 21.68 | 8.61 | 0.15 | 151 | 116.05 | 43.4 | 1 | 149 | 16.65 | 14546.17 | 207.92 | 1319.66 | 204.42 | 59.92 | 71460.98 | 0.29 | 0.78 | 0.4 | 4.39 | 1 | 10 | 350.1586 | 479.1025 | 433.3776 | 350158.6269 | 479102.4813 | 3.7736e-06 | 10.5594 | 433377.6129
1 | 55 | CONCLUIDO | 3.953 | 25.3 | 20.51 | 10.89 | 0.19 | 113 | 116.37 | 43.4 | 1.25 | 111 | 16.72 | 14585.96 | 193.99 | 1319.37 | 166.16 | 59.92 | 52520.67 | 0.36 | 0.83 | 0.34 | 3.23 | 1 | 10 | 314.3778 | 430.1456 | 389.0931 | 314377.7997 | 430145.5749 | 4.0824e-06 | 9.7608 | 389093.0849
2 | 55 | CONCLUIDO | 4.1549 | 24.07 | 19.83 | 13.22 | 0.23 | 90 | 116.69 | 43.4 | 1.5 | 88 | 16.79 | 14625.77 | 184.9 | 1319.2 | 143.91 | 59.92 | 41511.42 | 0.42 | 0.86 | 0.31 | 2.56 | 1 | 10 | 299.2014 | 409.3806 | 370.3099 | 299201.433 | 409380.6004 | 4.2909e-06 | 9.2863 | 370309.8905
3 | 55 | CONCLUIDO | 4.3103 | 23.2 | 19.35 | 15.69 | 0.26 | 74 | 117.01 | 43.4 | 1.75 | 72 | 16.86 | 14665.62 | 177.49 | 1319.28 | 127.98 | 59.92 | 33626.07 | 0.47 | 0.88 | 0.28 | 2.07 | 1 | 10 | 278.8645 | 381.5547 | 345.1397 | 278864.5218 | 381554.7414 | 4.4514e-06 | 8.9506 | 345139.6924
4 | 55 | CONCLUIDO | 4.4239 | 22.6 | 19.02 | 18.11 | 0.3 | 63 | 117.34 | 43.4 | 2 | 61 | 16.94 | 14705.49 | 171.95 | 1319.18 | 117.04 | 59.92 | 28209.38 | 0.51 | 0.89 | 0.27 | 1.74 | 1 | 10 | 271.4759 | 371.4453 | 335.9951 | 271475.93 | 371445.3442 | 4.5687e-06 | 8.7191 | 335995.1218
5 | 55 | CONCLUIDO | 4.5659 | 21.9 | 18.53 | 20.59 | 0.34 | 54 | 117.66 | 43.4 | 2.25 | 52 | 17.01 | 14745.39 | 163.87 | 1319.11 | 100.89 | 59.92 | 20180.63 | 0.59 | 0.92 | 0.24 | 1.25 | 1 | 10 | 252.3762 | 345.3123 | 312.3561 | 252376.2122 | 345312.2676 | 4.7154e-06 | 8.4491 | 312356.1494
6 | 55 | CONCLUIDO | 4.5526 | 21.97 | 18.73 | 23.42 | 0.37 | 48 | 117.98 | 43.4 | 2.5 | 46 | 17.08 | 14785.31 | 163.73 | 1319.11 | 108.39 | 59.92 | 23961.72 | 0.55 | 0.91 | 0.25 | 1.46 | 1 | 10 | 253.085 | 346.282 | 313.2333 | 253084.9567 | 346282.003 | 4.7016e-06 | 8.4761 | 313233.3347
7 | 55 | CONCLUIDO | 4.6214 | 21.64 | 18.53 | 25.85 | 0.41 | 43 | 118.31 | 43.4 | 2.75 | 41 | 17.16 | 14825.26 | 158.85 | 1319.18 | 101.53 | 59.92 | 20554.46 | 0.59 | 0.92 | 0.23 | 1.25 | 1 | 10 | 248.2439 | 339.6582 | 307.2417 | 248243.8591 | 339658.1998 | 4.7727e-06 | 8.3488 | 307241.6979
8 | 55 | CONCLUIDO | 4.6858 | 21.34 | 18.35 | 28.97 | 0.45 | 38 | 118.63 | 43.4 | 3 | 36 | 17.23 | 14865.24 | 154.46 | 1319.18 | 95.37 | 59.92 | 17498.93 | 0.63 | 0.93 | 0.23 | 1.07 | 1 | 10 | 243.9476 | 333.7799 | 301.9244 | 243947.6135 | 333779.887 | 4.8392e-06 | 8.233 | 301924.4031
9 | 55 | CONCLUIDO | 4.7197 | 21.19 | 18.27 | 31.32 | 0.48 | 35 | 118.96 | 43.4 | 3.25 | 33 | 17.31 | 14905.25 | 150.44 | 1319.14 | 92.99 | 59.92 | 16326.11 | 0.64 | 0.93 | 0.22 | 0.99 | 1 | 10 | 240.887 | 329.5922 | 298.1364 | 240887.0005 | 329592.2213 | 4.8742e-06 | 8.1752 | 298136.4023
10 | 55 | CONCLUIDO | 4.774 | 20.95 | 18.12 | 35.08 | 0.52 | 31 | 119.28 | 43.4 | 3.5 | 29 | 17.38 | 14945.29 | 145.81 | 1319.15 | 88.16 | 59.92 | 13932.13 | 0.68 | 0.94 | 0.21 | 0.84 | 1 | 10 | 236.9483 | 324.2031 | 293.2616 | 236948.2653 | 324203.07 | 4.9303e-06 | 8.0826 | 293261.584
11 | 55 | CONCLUIDO | 4.7986 | 20.84 | 18.06 | 37.37 | 0.55 | 29 | 119.61 | 43.4 | 3.75 | 26 | 17.46 | 14985.35 | 142.22 | 1319.15 | 86.17 | 59.92 | 12945.39 | 0.7 | 0.94 | 0.21 | 0.78 | 1 | 10 | 234.4567 | 320.794 | 290.1779 | 234456.7096 | 320794.0136 | 4.9557e-06 | 8.0401 | 290177.8832
12 | 55 | CONCLUIDO | 4.8204 | 20.74 | 18.02 | 40.04 | 0.59 | 27 | 119.93 | 43.4 | 4 | 19 | 17.53 | 15025.44 | 138.75 | 1319.25 | 84.84 | 59.92 | 12289.67 | 0.71 | 0.94 | 0.2 | 0.74 | 1 | 10 | 232.1511 | 317.6394 | 287.3243 | 232151.119 | 317639.4028 | 4.9782e-06 | 8.0015 | 287324.344
13 | 55 | CONCLUIDO | 4.8235 | 20.73 | 18.03 | 41.6 | 0.62 | 26 | 120.26 | 43.4 | 4.25 | 5 | 17.61 | 15065.56 | 137.21 | 1319.17 | 84.16 | 59.92 | 11957.2 | 0.71 | 0.94 | 0.23 | 0.75 | 1 | 10 | 231.1605 | 316.2839 | 286.0982 | 231160.4554 | 316283.9332 | 4.9814e-06 | 7.9977 | 286098.2385
14 | 55 | CONCLUIDO | 4.8381 | 20.67 | 17.99 | 43.17 | 0.66 | 25 | 120.58 | 43.4 | 4.5 | 0 | 17.68 | 15105.7 | 137.08 | 1319.1 | 82.7 | 59.92 | 11228.32 | 0.72 | 0.94 | 0.24 | 0.71 | 1 | 10 | 230.7023 | 315.6571 | 285.5312 | 230702.297 | 315657.0607 | 4.9965e-06 | 7.9745 | 285531.1938

## resultados
Unnamed: 0 | Volume de calda [L] | STATUS | Capacidade operacional [ha/h] | Tempo de missao [h] | Tempo util [h] | Tempo por voo [min] | Autonomia Projetada [h] | N° Voos | MTOW [kg] | Massa Estrutura [kg] | Combustível [kg] | Abastecimentos | Massa gerador | Potência gerador [W] | Combustível consumido [L] | Calda cons [L] | Distância percorrida [km] | Distância Pulverizando [km] | RTL ACUMULADO[m] | EOC [km/km] | EOC [h/h] | Tempo de manobra [h] | Tempo rtl_rtw [h] | V pulv [m/s] | V desloc [m/s]
0 | 100 | CONCLUIDO | 2.7274 | 36.66 | 24.58 | 6 | 0.09 | 246 | 194.77 | 54.38 | 1 | 244 | 39.4 | 24256.19 | 338.25 | 1319.51 | 299.71 | 59.92 | 118629.57 | 0.2 | 0.69 | 0.55 | 7.3 | 1 | 10
1 | 100 | CONCLUIDO | 3.1267 | 31.98 | 22.5 | 7.54 | 0.11 | 179 | 195.16 | 54.38 | 1.25 | 177 | 39.53 | 24303.87 | 307.97 | 1319.43 | 231.12 | 59.92 | 84670.87 | 0.26 | 0.76 | 0.45 | 5.22 | 1 | 10
2 | 100 | CONCLUIDO | 3.4072 | 29.35 | 21.35 | 9.08 | 0.14 | 141 | 195.55 | 54.38 | 1.5 | 139 | 39.67 | 24351.61 | 290.56 | 1319.29 | 193.36 | 59.92 | 65978.99 | 0.31 | 0.8 | 0.39 | 4.07 | 1 | 10
3 | 100 | CONCLUIDO | 3.6189 | 27.63 | 20.61 | 10.66 | 0.16 | 116 | 195.93 | 54.38 | 1.75 | 114 | 39.81 | 24399.39 | 278.88 | 1319.24 | 169.09 | 59.92 | 53968.95 | 0.35 | 0.82 | 0.35 | 3.33 | 1 | 10
4 | 100 | CONCLUIDO | 3.7919 | 26.37 | 20.04 | 12.27 | 0.18 | 98 | 196.32 | 54.38 | 2 | 96 | 39.95 | 24447.22 | 269.74 | 1319.25 | 150.72 | 59.92 | 44876.14 | 0.4 | 0.85 | 0.32 | 2.77 | 1 | 10
5 | 100 | CONCLUIDO | 3.9097 | 25.58 | 19.72 | 13.76 | 0.2 | 86 | 196.71 | 54.38 | 2.25 | 84 | 40.08 | 24495.09 | 263.9 | 1319.3 | 139.94 | 59.92 | 39546.19 | 0.43 | 0.86 | 0.3 | 2.44 | 1 | 10
6 | 100 | CONCLUIDO | 4.0198 | 24.88 | 19.4 | 15.32 | 0.23 | 76 | 197.1 | 54.38 | 2.5 | 74 | 40.22 | 24543.01 | 258.34 | 1319.17 | 130.05 | 59.92 | 34651.6 | 0.46 | 0.88 | 0.28 | 2.13 | 1 | 10
7 | 100 | CONCLUIDO | 4.1099 | 24.33 | 19.17 | 16.92 | 0.25 | 68 | 197.49 | 54.38 | 2.75 | 66 | 40.36 | 24590.98 | 253.61 | 1319.3 | 122.15 | 59.92 | 30739.22 | 0.49 | 0.89 | 0.27 | 1.89 | 1 | 10
8 | 100 | CONCLUIDO | 4.1955 | 23.84 | 18.95 | 18.64 | 0.27 | 61 | 197.88 | 54.38 | 3 | 59 | 40.5 | 24639 | 249.19 | 1319.13 | 114.81 | 59.92 | 27103.1 | 0.52 | 0.9 | 0.26 | 1.67 | 1 | 10
9 | 100 | CONCLUIDO | 4.2945 | 23.29 | 18.63 | 20.32 | 0.29 | 55 | 198.27 | 54.38 | 3.25 | 53 | 40.64 | 24687.06 | 243.54 | 1319.31 | 103.85 | 59.92 | 21653.24 | 0.58 | 0.91 | 0.25 | 1.35 | 1 | 10
10 | 100 | CONCLUIDO | 4.3042 | 23.23 | 18.73 | 22.04 | 0.31 | 51 | 198.66 | 54.38 | 3.5 | 49 | 40.78 | 24735.17 | 243.67 | 1319.25 | 109.25 | 59.92 | 24373.57 | 0.55 | 0.91 | 0.21 | 1.45 | 1 | 10
11 | 100 | CONCLUIDO | 4.3236 | 23.13 | 18.75 | 23.43 | 0.33 | 48 | 199.05 | 54.38 | 3.75 | 46 | 40.92 | 24783.33 | 242.73 | 1319.2 | 108.95 | 59.92 | 24238.67 | 0.55 | 0.91 | 0.24 | 1.47 | 1 | 10
12 | 100 | CONCLUIDO | 4.3923 | 22.77 | 18.54 | 25.28 | 0.36 | 44 | 199.44 | 54.38 | 4 | 42 | 41.06 | 24831.54 | 238.58 | 1319.23 | 101.78 | 59.92 | 20674.98 | 0.59 | 0.92 | 0.23 | 1.26 | 1 | 10
13 | 100 | CONCLUIDO | 4.4357 | 22.54 | 18.43 | 26.98 | 0.38 | 41 | 199.83 | 54.38 | 4.25 | 39 | 41.2 | 24879.79 | 235.58 | 1319.09 | 98.35 | 59.92 | 18974.09 | 0.61 | 0.92 | 0.23 | 1.16 | 1 | 10
14 | 100 | CONCLUIDO | 4.4626 | 22.41 | 18.38 | 28.27 | 0.4 | 39 | 200.22 | 54.38 | 4.5 | 37 | 41.35 | 24928.09 | 232.92 | 1319.22 | 96.57 | 59.92 | 18096.64 | 0.62 | 0.92 | 0.22 | 1.1 | 1 | 10
15 | 100 | CONCLUIDO | 4.5048 | 22.2 | 18.28 | 30.47 | 0.42 | 36 | 200.61 | 54.38 | 4.75 | 34 | 41.49 | 24976.45 | 230.73 | 1319.13 | 93.29 | 59.92 | 16472.16 | 0.64 | 0.93 | 0.22 | 1 | 1 | 10
16 | 100 | CONCLUIDO | 4.5303 | 22.07 | 18.23 | 32.18 | 0.44 | 34 | 201.01 | 54.38 | 5 | 32 | 41.63 | 25024.84 | 228.63 | 1319.11 | 91.84 | 59.92 | 15755.33 | 0.65 | 0.93 | 0.22 | 0.96 | 1 | 10
17 | 100 | CONCLUIDO | 4.5635 | 21.91 | 18.15 | 34.03 | 0.46 | 32 | 201.4 | 54.38 | 5.25 | 30 | 41.77 | 25073.29 | 225.71 | 1319.11 | 89.07 | 59.92 | 14381.19 | 0.67 | 0.94 | 0.22 | 0.87 | 1 | 10
18 | 100 | CONCLUIDO | 4.576 | 21.85 | 18.13 | 35.09 | 0.48 | 31 | 201.79 | 54.38 | 5.5 | 29 | 41.92 | 25121.79 | 223.78 | 1319.17 | 88.43 | 59.92 | 14066.39 | 0.68 | 0.94 | 0.21 | 0.85 | 1 | 10
19 | 100 | CONCLUIDO | 4.6081 | 21.7 | 18.06 | 37.36 | 0.51 | 29 | 202.19 | 54.38 | 5.75 | 27 | 42.06 | 25170.34 | 221.56 | 1319.14 | 85.96 | 59.92 | 12839.41 | 0.7 | 0.94 | 0.21 | 0.78 | 1 | 10
20 | 100 | CONCLUIDO | 4.6368 | 21.57 | 17.96 | 38.49 | 0.53 | 28 | 202.58 | 54.38 | 6 | 26 | 42.2 | 25218.93 | 218.7 | 1319.19 | 82.49 | 59.92 | 11110.44 | 0.73 | 0.95 | 0.21 | 0.68 | 1 | 10
21 | 100 | CONCLUIDO | 4.6483 | 21.51 | 17.99 | 41.5 | 0.55 | 26 | 202.98 | 54.38 | 6.25 | 24 | 42.35 | 25267.7 | 217.61 | 1319.14 | 84.32 | 59.92 | 12037.01 | 0.71 | 0.94 | 0.19 | 0.71 | 1 | 10
22 | 100 | CONCLUIDO | 4.6566 | 21.47 | 17.99 | 43.17 | 0.57 | 25 | 203.37 | 54.38 | 6.5 | 23 | 42.49 | 25316.39 | 216.48 | 1319.08 | 83.81 | 59.92 | 11784.44 | 0.71 | 0.94 | 0.2 | 0.71 | 1 | 10
23 | 100 | CONCLUIDO | 4.6726 | 21.4 | 17.95 | 44.88 | 0.59 | 24 | 203.77 | 54.38 | 6.75 | 22 | 42.64 | 25365.14 | 213.95 | 1319.26 | 82.68 | 59.92 | 11225.73 | 0.72 | 0.95 | 0.2 | 0.67 | 1 | 10
24 | 100 | CONCLUIDO | 4.6904 | 21.32 | 17.91 | 46.72 | 0.61 | 23 | 204.16 | 54.38 | 7 | 21 | 42.78 | 25413.94 | 211.57 | 1319.12 | 81.38 | 59.92 | 10580.26 | 0.74 | 0.95 | 0.2 | 0.63 | 1 | 10
25 | 100 | CONCLUIDO | 4.7044 | 21.26 | 17.88 | 48.78 | 0.63 | 22 | 204.56 | 54.38 | 7.25 | 20 | 42.93 | 25462.78 | 210.01 | 1319.11 | 80.46 | 59.92 | 10123.94 | 0.74 | 0.95 | 0.2 | 0.61 | 1 | 10
26 | 100 | CONCLUIDO | 4.7229 | 21.17 | 17.84 | 50.97 | 0.65 | 21 | 204.95 | 54.38 | 7.5 | 19 | 43.08 | 25511.67 | 208.22 | 1319.17 | 78.92 | 59.92 | 9361.7 | 0.76 | 0.95 | 0.2 | 0.56 | 1 | 10
27 | 100 | CONCLUIDO | 4.7403 | 21.1 | 17.8 | 53.4 | 0.67 | 20 | 205.35 | 54.38 | 7.75 | 18 | 43.22 | 25560.62 | 205.11 | 1319.09 | 77.75 | 59.92 | 8779.97 | 0.77 | 0.95 | 0.19 | 0.52 | 1 | 10
28 | 100 | CONCLUIDO | 4.7361 | 21.11 | 17.82 | 53.46 | 0.69 | 20 | 205.75 | 54.38 | 8 | 18 | 43.37 | 25609.61 | 203.05 | 1319.08 | 78.22 | 59.92 | 9015.89 | 0.77 | 0.95 | 0.2 | 0.54 | 1 | 10
29 | 100 | CONCLUIDO | 4.7583 | 21.02 | 17.76 | 56.09 | 0.71 | 19 | 206.15 | 54.38 | 8.25 | 17 | 43.52 | 25658.66 | 201.48 | 1319.2 | 76.21 | 59.92 | 8016.65 | 0.79 | 0.96 | 0.2 | 0.48 | 1 | 10
30 | 100 | CONCLUIDO | 4.7839 | 20.9 | 17.69 | 58.96 | 0.73 | 18 | 206.54 | 54.38 | 8.5 | 16 | 43.67 | 25707.76 | 198.44 | 1319.08 | 74.06 | 59.92 | 6945.5 | 0.81 | 0.96 | 0.18 | 0.41 | 1 | 10
31 | 100 | CONCLUIDO | 4.7601 | 21.01 | 17.79 | 59.3 | 0.75 | 18 | 206.94 | 54.38 | 8.75 | 16 | 43.81 | 25756.9 | 198.29 | 1319.1 | 77.63 | 59.92 | 8728.33 | 0.77 | 0.96 | 0.19 | 0.51 | 1 | 10
32 | 100 | CONCLUIDO | 4.7799 | 20.92 | 17.74 | 62.62 | 0.77 | 17 | 207.34 | 54.38 | 9 | 15 | 43.96 | 25806.1 | 195.49 | 1319.08 | 75.83 | 59.92 | 7837.28 | 0.79 | 0.96 | 0.19 | 0.47 | 1 | 10
33 | 100 | CONCLUIDO | 4.798 | 20.84 | 17.7 | 66.39 | 0.79 | 16 | 207.74 | 54.38 | 9.25 | 14 | 44.11 | 25855.35 | 193 | 1319.14 | 74.47 | 59.92 | 7158 | 0.8 | 0.96 | 0.19 | 0.43 | 1 | 10
34 | 100 | CONCLUIDO | 4.7945 | 20.86 | 17.72 | 66.44 | 0.81 | 16 | 208.14 | 54.38 | 9.5 | 13 | 44.26 | 25904.65 | 191.15 | 1319.11 | 74.95 | 59.92 | 7399.08 | 0.8 | 0.96 | 0.19 | 0.44 | 1 | 10
35 | 100 | CONCLUIDO | 4.8164 | 20.76 | 17.66 | 70.65 | 0.83 | 15 | 208.54 | 54.38 | 9.75 | 11 | 44.41 | 25954 | 188.68 | 1319.1 | 73.11 | 59.92 | 6485.38 | 0.82 | 0.96 | 0.19 | 0.39 | 1 | 10
36 | 100 | CONCLUIDO | 4.8133 | 20.78 | 17.68 | 70.7 | 0.85 | 15 | 208.94 | 54.38 | 10 | 9 | 44.56 | 26003.41 | 188.37 | 1319.09 | 73.39 | 59.92 | 6627.28 | 0.82 | 0.96 | 0.19 | 0.4 | 1 | 10
37 | 100 | CONCLUIDO | 4.8122 | 20.78 | 17.68 | 70.72 | 0.87 | 15 | 209.34 | 54.38 | 10.25 | 4 | 44.71 | 26052.86 | 186.28 | 1319.1 | 73.31 | 59.92 | 6586.78 | 0.82 | 0.96 | 0.2 | 0.4 | 1 | 10
38 | 100 | CONCLUIDO | 4.8112 | 20.78 | 17.68 | 70.74 | 0.89 | 15 | 209.74 | 54.38 | 10.5 | 0 | 44.87 | 26102.37 | 186.17 | 1319.12 | 73.37 | 59.92 | 6616.41 | 0.82 | 0.96 | 0.2 | 0.41 | 1 | 10
0 | 140 | CONCLUIDO | 2.0414 | 48.99 | 27.86 | 4.79 | 0.06 | 349 | 274.09 | 60.56 | 1 | 347 | 72.53 | 34038.11 | 479.03 | 1319.58 | 407.48 | 59.92 | 172000.47 | 0.15 | 0.61 | 0.72 | 10.58 | 1 | 10
1 | 140 | CONCLUIDO | 2.4905 | 40.15 | 24.51 | 6.03 | 0.08 | 244 | 274.57 | 60.56 | 1.25 | 242 | 72.76 | 34097.72 | 420.07 | 1319.69 | 297.27 | 59.92 | 117418.87 | 0.2 | 0.69 | 0.55 | 7.22 | 1 | 10
2 | 140 | CONCLUIDO | 2.8101 | 35.59 | 22.81 | 7.24 | 0.1 | 189 | 275.05 | 60.56 | 1.5 | 187 | 73 | 34157.42 | 389.87 | 1319.38 | 241.71 | 59.92 | 89916.34 | 0.25 | 0.74 | 0.46 | 5.53 | 1 | 10
3 | 140 | CONCLUIDO | 3.0592 | 32.69 | 21.74 | 8.47 | 0.11 | 154 | 275.54 | 60.56 | 1.75 | 152 | 73.23 | 34217.22 | 370.52 | 1319.38 | 206.3 | 59.92 | 72386.08 | 0.29 | 0.78 | 0.41 | 4.46 | 1 | 10
4 | 140 | CONCLUIDO | 3.2555 | 30.72 | 21.03 | 9.71 | 0.13 | 130 | 276.02 | 60.56 | 2 | 128 | 73.47 | 34277.1 | 357.34 | 1319.28 | 182.94 | 59.92 | 60825.75 | 0.33 | 0.81 | 0.37 | 3.75 | 1 | 10
5 | 140 | CONCLUIDO | 3.4213 | 29.23 | 20.48 | 10.97 | 0.14 | 112 | 276.51 | 60.56 | 2.25 | 110 | 73.71 | 34337.08 | 346.9 | 1319.38 | 164.97 | 59.92 | 51930.41 | 0.36 | 0.83 | 0.34 | 3.2 | 1 | 10
6 | 140 | CONCLUIDO | 3.5476 | 28.19 | 20.12 | 12.19 | 0.16 | 99 | 277 | 60.56 | 2.5 | 97 | 73.94 | 34397.15 | 339.97 | 1319.31 | 153.35 | 59.92 | 46184.57 | 0.39 | 0.84 | 0.32 | 2.84 | 1 | 10
7 | 140 | CONCLUIDO | 3.6681 | 27.26 | 19.77 | 13.48 | 0.18 | 88 | 277.48 | 60.56 | 2.75 | 86 | 74.18 | 34457.31 | 333.14 | 1319.3 | 141.65 | 59.92 | 40392.16 | 0.42 | 0.86 | 0.3 | 2.49 | 1 | 10
8 | 140 | CONCLUIDO | 3.761 | 26.59 | 19.51 | 14.63 | 0.19 | 80 | 277.97 | 60.56 | 3 | 78 | 74.42 | 34517.57 | 327.78 | 1319.31 | 133.39 | 59.92 | 36297.99 | 0.45 | 0.87 | 0.29 | 2.23 | 1 | 10
9 | 140 | CONCLUIDO | 3.8411 | 26.03 | 19.32 | 15.88 | 0.21 | 73 | 278.46 | 60.56 | 3.25 | 71 | 74.66 | 34577.92 | 323.77 | 1319.39 | 127.1 | 59.92 | 33191.37 | 0.47 | 0.88 | 0.28 | 2.04 | 1 | 10
10 | 140 | CONCLUIDO | 3.916 | 25.54 | 19.14 | 17.14 | 0.22 | 67 | 278.95 | 60.56 | 3.5 | 65 | 74.9 | 34638.36 | 319.89 | 1319.15 | 121 | 59.92 | 30169.31 | 0.5 | 0.89 | 0.27 | 1.86 | 1 | 10
11 | 140 | CONCLUIDO | 3.9813 | 25.12 | 18.98 | 18.37 | 0.24 | 62 | 279.44 | 60.56 | 3.75 | 60 | 75.14 | 34698.9 | 316.26 | 1319.24 | 115.8 | 59.92 | 27595.89 | 0.52 | 0.9 | 0.27 | 1.7 | 1 | 10
12 | 140 | CONCLUIDO | 4.0534 | 24.67 | 18.79 | 19.78 | 0.25 | 57 | 279.94 | 60.56 | 4 | 55 | 75.38 | 34759.54 | 312.35 | 1319.23 | 109.69 | 59.92 | 24567.3 | 0.55 | 0.9 | 0.26 | 1.51 | 1 | 10
13 | 140 | CONCLUIDO | 4.1356 | 24.18 | 18.51 | 20.96 | 0.27 | 53 | 280.43 | 60.56 | 4.25 | 51 | 75.62 | 34820.27 | 306.53 | 1319.23 | 100.35 | 59.92 | 19913.99 | 0.6 | 0.92 | 0.24 | 1.23 | 1 | 10
14 | 140 | CONCLUIDO | 4.0907 | 24.45 | 18.88 | 22.21 | 0.29 | 51 | 280.92 | 60.56 | 4.5 | 49 | 75.87 | 34881.09 | 312.33 | 1319.25 | 114.64 | 59.92 | 27068.2 | 0.52 | 0.9 | 0.21 | 1.6 | 1 | 10
15 | 140 | CONCLUIDO | 4.1462 | 24.12 | 18.71 | 23.39 | 0.3 | 48 | 281.41 | 60.56 | 4.75 | 46 | 76.11 | 34942.02 | 308.58 | 1319.13 | 107.77 | 59.92 | 23647.82 | 0.56 | 0.91 | 0.24 | 1.43 | 1 | 10
16 | 140 | CONCLUIDO | 4.197 | 23.83 | 18.58 | 24.77 | 0.32 | 45 | 281.91 | 60.56 | 5 | 43 | 76.35 | 35003.04 | 305.34 | 1319.11 | 103.06 | 59.92 | 21310.88 | 0.58 | 0.91 | 0.24 | 1.3 | 1 | 10
17 | 140 | CONCLUIDO | 4.2265 | 23.66 | 18.51 | 25.83 | 0.33 | 43 | 282.4 | 60.56 | 5.25 | 41 | 76.6 | 35064.15 | 303.37 | 1319.18 | 101.11 | 59.92 | 20346.1 | 0.59 | 0.92 | 0.23 | 1.24 | 1 | 10
18 | 140 | CONCLUIDO | 4.2556 | 23.5 | 18.46 | 27.01 | 0.35 | 41 | 282.9 | 60.56 | 5.5 | 39 | 76.85 | 35125.37 | 301.83 | 1319.19 | 99.13 | 59.92 | 19364.15 | 0.6 | 0.92 | 0.23 | 1.18 | 1 | 10
19 | 140 | CONCLUIDO | 4.2871 | 23.33 | 18.39 | 28.29 | 0.36 | 39 | 283.4 | 60.56 | 5.75 | 37 | 77.09 | 35186.68 | 299.25 | 1319.1 | 96.77 | 59.92 | 18197.35 | 0.62 | 0.92 | 0.23 | 1.11 | 1 | 10
20 | 140 | CONCLUIDO | 4.3199 | 23.15 | 18.32 | 29.7 | 0.38 | 37 | 283.9 | 60.56 | 6 | 35 | 77.34 | 35248.1 | 297.62 | 1319.15 | 94.45 | 59.92 | 17046.66 | 0.63 | 0.93 | 0.22 | 1.04 | 1 | 10
21 | 140 | CONCLUIDO | 4.3506 | 22.99 | 18.26 | 31.3 | 0.39 | 35 | 284.4 | 60.56 | 6.25 | 33 | 77.59 | 35309.61 | 295.87 | 1319.2 | 92.53 | 59.92 | 16096.95 | 0.65 | 0.93 | 0.22 | 0.98 | 1 | 10
22 | 140 | CONCLUIDO | 4.3672 | 22.9 | 18.22 | 32.16 | 0.41 | 34 | 284.89 | 60.56 | 6.5 | 32 | 77.84 | 35371.22 | 294.51 | 1319.18 | 91.38 | 59.92 | 15526.79 | 0.66 | 0.93 | 0.22 | 0.94 | 1 | 10
23 | 140 | CONCLUIDO | 4.3995 | 22.73 | 18.16 | 34.05 | 0.42 | 32 | 285.39 | 60.56 | 6.75 | 30 | 78.09 | 35432.93 | 292.14 | 1319.16 | 89.22 | 59.92 | 14455.83 | 0.67 | 0.94 | 0.22 | 0.88 | 1 | 10
24 | 140 | CONCLUIDO | 4.4153 | 22.65 | 18.13 | 35.09 | 0.44 | 31 | 285.9 | 60.56 | 7 | 29 | 78.34 | 35494.74 | 291.1 | 1319.22 | 88.29 | 59.92 | 13993.62 | 0.68 | 0.94 | 0.21 | 0.85 | 1 | 10
25 | 140 | CONCLUIDO | 4.4327 | 22.56 | 18.09 | 36.18 | 0.45 | 30 | 286.4 | 60.56 | 7.25 | 28 | 78.59 | 35556.78 | 289.66 | 1319.23 | 87.12 | 59.92 | 13415.95 | 0.69 | 0.94 | 0.21 | 0.81 | 1 | 10
26 | 140 | CONCLUIDO | 4.4501 | 22.47 | 18.06 | 37.36 | 0.47 | 29 | 286.9 | 60.56 | 7.5 | 27 | 78.85 | 35618.8 | 288.11 | 1319.09 | 85.98 | 59.92 | 12850.32 | 0.7 | 0.94 | 0.21 | 0.78 | 1 | 10
27 | 140 | CONCLUIDO | 4.4681 | 22.38 | 18.02 | 38.61 | 0.48 | 28 | 287.41 | 60.56 | 7.75 | 26 | 79.1 | 35680.92 | 286.4 | 1319.13 | 84.55 | 59.92 | 12138.94 | 0.71 | 0.94 | 0.21 | 0.74 | 1 | 10
28 | 140 | CONCLUIDO | 4.5068 | 22.19 | 17.88 | 39.73 | 0.49 | 27 | 287.91 | 60.56 | 8 | 25 | 79.36 | 35743.15 | 282.91 | 1319.13 | 79.93 | 59.92 | 9836.32 | 0.75 | 0.95 | 0.2 | 0.6 | 1 | 10
29 | 140 | CONCLUIDO | 4.4747 | 22.35 | 18.09 | 41.74 | 0.51 | 26 | 288.42 | 60.56 | 8.25 | 24 | 79.61 | 35805.48 | 286.29 | 1319.1 | 88.04 | 59.92 | 13894.24 | 0.68 | 0.94 | 0.19 | 0.81 | 1 | 10
30 | 140 | CONCLUIDO | 4.505 | 22.2 | 17.99 | 43.18 | 0.52 | 25 | 288.92 | 60.56 | 8.5 | 23 | 79.87 | 35867.91 | 283.65 | 1319.08 | 83.99 | 59.92 | 11875.36 | 0.71 | 0.94 | 0.2 | 0.71 | 1 | 10
31 | 140 | CONCLUIDO | 4.5034 | 22.21 | 18 | 43.2 | 0.54 | 25 | 289.43 | 60.56 | 8.75 | 23 | 80.12 | 35930.44 | 282.53 | 1319.12 | 84.21 | 59.92 | 11986.18 | 0.71 | 0.94 | 0.2 | 0.72 | 1 | 10
32 | 140 | CONCLUIDO | 4.5252 | 22.1 | 17.94 | 44.86 | 0.55 | 24 | 289.94 | 60.56 | 9 | 22 | 80.38 | 35993.08 | 281.46 | 1319.15 | 82.44 | 59.92 | 11105.02 | 0.73 | 0.95 | 0.2 | 0.67 | 1 | 10
33 | 140 | CONCLUIDO | 4.5433 | 22.01 | 17.91 | 46.72 | 0.57 | 23 | 290.45 | 60.56 | 9.25 | 21 | 80.64 | 36055.83 | 279.31 | 1319.14 | 81.31 | 59.92 | 10543.86 | 0.74 | 0.95 | 0.2 | 0.63 | 1 | 10
34 | 140 | CONCLUIDO | 4.5612 | 21.92 | 17.87 | 48.75 | 0.58 | 22 | 290.96 | 60.56 | 9.5 | 20 | 80.9 | 36118.68 | 277.93 | 1319.15 | 80.16 | 59.92 | 9977.02 | 0.75 | 0.95 | 0.2 | 0.6 | 1 | 10
35 | 140 | CONCLUIDO | 4.5597 | 21.93 | 17.88 | 48.77 | 0.6 | 22 | 291.47 | 60.56 | 9.75 | 20 | 81.16 | 36181.64 | 277.49 | 1319.15 | 80.28 | 59.92 | 10035.67 | 0.75 | 0.95 | 0.2 | 0.6 | 1 | 10
36 | 140 | CONCLUIDO | 4.5782 | 21.84 | 17.84 | 50.98 | 0.61 | 21 | 291.98 | 60.56 | 10 | 19 | 81.42 | 36244.71 | 276.18 | 1319.12 | 79.13 | 59.92 | 9467.22 | 0.76 | 0.95 | 0.2 | 0.57 | 1 | 10
37 | 140 | CONCLUIDO | 4.5771 | 21.85 | 17.85 | 51 | 0.62 | 21 | 292.49 | 60.56 | 10.25 | 19 | 81.68 | 36307.88 | 275.02 | 1319.11 | 79.29 | 59.92 | 9545.83 | 0.76 | 0.95 | 0.2 | 0.57 | 1 | 10
38 | 140 | CONCLUIDO | 4.5965 | 21.76 | 17.81 | 53.43 | 0.64 | 20 | 293 | 60.56 | 10.5 | 18 | 81.95 | 36371.17 | 273.01 | 1319.08 | 77.95 | 59.92 | 8877.97 | 0.77 | 0.95 | 0.2 | 0.53 | 1 | 10
39 | 140 | CONCLUIDO | 4.5958 | 21.76 | 17.81 | 53.44 | 0.65 | 20 | 293.52 | 60.56 | 10.75 | 18 | 82.21 | 36434.56 | 271.75 | 1319.09 | 78.07 | 59.92 | 8942.34 | 0.77 | 0.95 | 0.2 | 0.54 | 1 | 10
40 | 140 | CONCLUIDO | 4.6127 | 21.68 | 17.79 | 56.17 | 0.67 | 19 | 294.03 | 60.56 | 11 | 17 | 82.48 | 36498.06 | 271 | 1319.08 | 77.2 | 59.92 | 8509.65 | 0.78 | 0.96 | 0.2 | 0.51 | 1 | 10
41 | 140 | CONCLUIDO | 4.626 | 21.62 | 17.72 | 55.97 | 0.68 | 19 | 294.55 | 60.56 | 11.25 | 17 | 82.74 | 36561.67 | 269.18 | 1319.08 | 74.86 | 59.92 | 7341.28 | 0.8 | 0.96 | 0.2 | 0.45 | 1 | 10
42 | 140 | CONCLUIDO | 4.641 | 21.55 | 17.71 | 59.02 | 0.69 | 18 | 295.06 | 60.56 | 11.5 | 16 | 83.01 | 36625.39 | 267.9 | 1319.1 | 74.75 | 59.92 | 7289.84 | 0.8 | 0.96 | 0.18 | 0.43 | 1 | 10
43 | 140 | CONCLUIDO | 4.6249 | 21.62 | 17.78 | 59.27 | 0.71 | 18 | 295.58 | 60.56 | 11.75 | 16 | 83.28 | 36689.22 | 268.18 | 1319.12 | 77.15 | 59.92 | 8488.47 | 0.78 | 0.96 | 0.19 | 0.5 | 1 | 10
44 | 140 | CONCLUIDO | 4.6437 | 21.53 | 17.75 | 62.63 | 0.72 | 17 | 296.1 | 60.56 | 12 | 15 | 83.54 | 36753.16 | 266.99 | 1319.08 | 75.94 | 59.92 | 7892.05 | 0.79 | 0.96 | 0.19 | 0.47 | 1 | 10
45 | 140 | CONCLUIDO | 4.6434 | 21.54 | 17.75 | 62.64 | 0.74 | 17 | 296.62 | 60.56 | 12.25 | 15 | 83.81 | 36817.22 | 265.92 | 1319.16 | 75.97 | 59.92 | 7906.32 | 0.79 | 0.96 | 0.19 | 0.47 | 1 | 10
46 | 140 | CONCLUIDO | 4.6446 | 21.53 | 17.74 | 62.62 | 0.75 | 17 | 297.14 | 60.56 | 12.5 | 15 | 84.08 | 36881.39 | 264.27 | 1319.11 | 75.78 | 59.92 | 7808.47 | 0.79 | 0.96 | 0.19 | 0.46 | 1 | 10
47 | 140 | CONCLUIDO | 4.6624 | 21.45 | 17.71 | 66.42 | 0.76 | 16 | 297.66 | 60.56 | 12.75 | 14 | 84.36 | 36945.67 | 263.67 | 1319.09 | 74.84 | 59.92 | 7346.7 | 0.8 | 0.96 | 0.19 | 0.43 | 1 | 10
48 | 140 | CONCLUIDO | 4.6612 | 21.45 | 17.72 | 66.44 | 0.78 | 16 | 298.18 | 60.56 | 13 | 14 | 84.63 | 37010.06 | 262.26 | 1319.08 | 74.93 | 59.92 | 7390.37 | 0.8 | 0.96 | 0.19 | 0.44 | 1 | 10
49 | 140 | CONCLUIDO | 4.6633 | 21.44 | 17.71 | 66.4 | 0.79 | 16 | 298.71 | 60.56 | 13.25 | 14 | 84.9 | 37074.57 | 261.02 | 1319.13 | 74.67 | 59.92 | 7258.38 | 0.8 | 0.96 | 0.19 | 0.43 | 1 | 10
50 | 140 | CONCLUIDO | 4.6838 | 21.35 | 17.67 | 70.66 | 0.8 | 15 | 299.23 | 60.56 | 13.5 | 13 | 85.18 | 37139.2 | 259.86 | 1319.08 | 73.26 | 59.92 | 6562.36 | 0.82 | 0.96 | 0.19 | 0.39 | 1 | 10
51 | 140 | CONCLUIDO | 4.6797 | 21.37 | 17.68 | 70.74 | 0.82 | 15 | 299.76 | 60.56 | 13.75 | 13 | 85.45 | 37204.07 | 259.45 | 1319.1 | 73.89 | 59.92 | 6875.91 | 0.81 | 0.96 | 0.19 | 0.41 | 1 | 10
52 | 140 | CONCLUIDO | 4.6833 | 21.35 | 17.67 | 70.67 | 0.83 | 15 | 300.28 | 60.56 | 14 | 13 | 85.73 | 37268.93 | 256.36 | 1319.08 | 73.28 | 59.92 | 6568.15 | 0.82 | 0.96 | 0.19 | 0.39 | 1 | 10
53 | 140 | CONCLUIDO | 4.7132 | 21.22 | 17.59 | 75.36 | 0.84 | 14 | 300.81 | 60.56 | 14.25 | 12 | 86 | 37333.9 | 254.57 | 1319.08 | 70.37 | 59.92 | 5118.31 | 0.85 | 0.97 | 0.19 | 0.31 | 1 | 10
54 | 140 | CONCLUIDO | 4.709 | 21.24 | 17.6 | 75.44 | 0.86 | 14 | 301.34 | 60.56 | 14.5 | 12 | 86.28 | 37399 | 254.53 | 1319.08 | 71.38 | 59.92 | 5623.73 | 0.84 | 0.97 | 0.18 | 0.33 | 1 | 10
55 | 140 | CONCLUIDO | 4.6994 | 21.28 | 17.65 | 75.63 | 0.87 | 14 | 301.86 | 60.56 | 14.75 | 12 | 86.56 | 37464.21 | 253.65 | 1319.08 | 72.67 | 59.92 | 6271.41 | 0.82 | 0.96 | 0.19 | 0.37 | 1 | 10
56 | 140 | CONCLUIDO | 4.7153 | 21.21 | 17.63 | 81.36 | 0.88 | 13 | 302.39 | 60.56 | 15 | 11 | 86.84 | 37529.55 | 251.28 | 1319.08 | 72.09 | 59.92 | 5986.16 | 0.83 | 0.96 | 0.18 | 0.35 | 1 | 10
57 | 140 | CONCLUIDO | 4.7153 | 21.21 | 17.63 | 81.36 | 0.9 | 13 | 302.92 | 60.56 | 15.25 | 11 | 87.12 | 37595 | 252.35 | 1319.09 | 72.07 | 59.92 | 5977.07 | 0.83 | 0.96 | 0.18 | 0.35 | 1 | 10
58 | 140 | CONCLUIDO | 4.7153 | 21.21 | 17.63 | 81.36 | 0.91 | 13 | 303.46 | 60.56 | 15.5 | 11 | 87.4 | 37660.57 | 251.28 | 1319.08 | 72.08 | 59.92 | 5981.8 | 0.83 | 0.96 | 0.18 | 0.35 | 1 | 10
59 | 140 | CONCLUIDO | 4.717 | 21.2 | 17.62 | 81.32 | 0.92 | 13 | 303.99 | 60.56 | 15.75 | 11 | 87.68 | 37726.27 | 249.9 | 1319.08 | 71.82 | 59.92 | 5848.39 | 0.83 | 0.96 | 0.18 | 0.34 | 1 | 10
60 | 140 | CONCLUIDO | 4.7183 | 21.19 | 17.61 | 81.29 | 0.94 | 13 | 304.52 | 60.56 | 16 | 11 | 87.97 | 37792.08 | 247.65 | 1319.09 | 71.53 | 59.92 | 5707.13 | 0.84 | 0.96 | 0.19 | 0.34 | 1 | 10
61 | 140 | CONCLUIDO | 4.7358 | 21.12 | 17.59 | 87.94 | 0.95 | 12 | 305.06 | 60.56 | 16.25 | 10 | 88.25 | 37858.02 | 246.6 | 1319.11 | 70.74 | 59.92 | 5313.74 | 0.85 | 0.97 | 0.18 | 0.31 | 1 | 10
62 | 140 | CONCLUIDO | 4.7358 | 21.12 | 17.59 | 87.94 | 0.96 | 12 | 305.59 | 60.56 | 16.5 | 10 | 88.54 | 37924.08 | 246.2 | 1319.08 | 70.71 | 59.92 | 5300.53 | 0.85 | 0.97 | 0.18 | 0.31 | 1 | 10
63 | 140 | CONCLUIDO | 4.7349 | 21.12 | 17.59 | 87.96 | 0.97 | 12 | 306.13 | 60.56 | 16.75 | 10 | 88.83 | 37990.27 | 245.01 | 1319.1 | 70.85 | 59.92 | 5369.47 | 0.85 | 0.97 | 0.18 | 0.31 | 1 | 10
64 | 140 | CONCLUIDO | 4.7414 | 21.09 | 17.56 | 87.82 | 0.99 | 12 | 306.67 | 60.56 | 17 | 10 | 89.11 | 38056.58 | 242.14 | 1319.09 | 69.73 | 59.92 | 4808.21 | 0.86 | 0.97 | 0.19 | 0.29 | 1 | 10
65 | 140 | CONCLUIDO | 4.7609 | 21 | 17.53 | 95.61 | 1 | 11 | 307.21 | 60.56 | 17.25 | 9 | 89.4 | 38123.01 | 239.99 | 1319.16 | 68.9 | 59.92 | 4401.99 | 0.87 | 0.97 | 0.18 | 0.25 | 1 | 10
66 | 140 | CONCLUIDO | 4.7549 | 21.03 | 17.56 | 95.76 | 1.01 | 11 | 307.75 | 60.56 | 17.5 | 9 | 89.69 | 38189.58 | 240.51 | 1319.08 | 69.74 | 59.92 | 4819.57 | 0.86 | 0.97 | 0.18 | 0.28 | 1 | 10
67 | 140 | CONCLUIDO | 4.7473 | 21.06 | 17.59 | 95.94 | 1.03 | 11 | 308.29 | 60.56 | 17.75 | 6 | 89.98 | 38256.26 | 240.72 | 1319.17 | 70.7 | 59.92 | 5299.22 | 0.85 | 0.97 | 0.19 | 0.31 | 1 | 10
68 | 140 | CONCLUIDO | 4.7525 | 21.04 | 17.57 | 95.81 | 1.04 | 11 | 308.83 | 60.56 | 18 | 4 | 90.27 | 38323.08 | 240.4 | 1319.08 | 69.9 | 59.92 | 4899.58 | 0.86 | 0.97 | 0.19 | 0.29 | 1 | 10
69 | 140 | CONCLUIDO | 4.7499 | 21.05 | 17.58 | 95.88 | 1.05 | 11 | 309.37 | 60.56 | 18.25 | 3 | 90.57 | 38390.02 | 240.71 | 1319.14 | 70.25 | 59.92 | 5075.53 | 0.85 | 0.97 | 0.19 | 0.3 | 1 | 10
70 | 140 | CONCLUIDO | 4.747 | 21.07 | 17.59 | 95.95 | 1.06 | 11 | 309.91 | 60.56 | 18.5 | 1 | 90.86 | 38457.09 | 240.96 | 1319.08 | 70.54 | 59.92 | 5218.43 | 0.85 | 0.97 | 0.19 | 0.31 | 1 | 10
71 | 140 | CONCLUIDO | 4.7479 | 21.06 | 17.59 | 95.93 | 1.08 | 11 | 310.46 | 60.56 | 18.75 | 0 | 91.16 | 38524.29 | 241.28 | 1319.08 | 70.28 | 59.92 | 5090.42 | 0.85 | 0.97 | 0.2 | 0.31 | 1 | 10
0 | 40 | CONCLUIDO | 4.0177 | 24.89 | 20.7 | 10.44 | 0.2 | 119 | 89.87 | 37.55 | 1 | 117 | 11.32 | 11317.98 | 163.13 | 1319.33 | 172.45 | 59.92 | 55634.96 | 0.35 | 0.82 | 0.35 | 3.42 | 1 | 10
1 | 40 | CONCLUIDO | 4.2711 | 23.41 | 19.79 | 13.34 | 0.24 | 89 | 90.18 | 37.55 | 1.25 | 87 | 11.37 | 11355.7 | 152.36 | 1319.19 | 142.74 | 59.92 | 40931.93 | 0.42 | 0.86 | 0.3 | 2.51 | 1 | 10
2 | 40 | CONCLUIDO | 4.446 | 22.49 | 19.23 | 16.48 | 0.29 | 70 | 90.48 | 37.55 | 1.5 | 68 | 11.43 | 11393.43 | 144.02 | 1319.17 | 124.14 | 59.92 | 31723.5 | 0.48 | 0.88 | 0.28 | 1.95 | 1 | 10
3 | 40 | CONCLUIDO | 4.5774 | 21.85 | 18.81 | 19.46 | 0.34 | 58 | 90.79 | 37.55 | 1.75 | 56 | 11.49 | 11431.19 | 137.31 | 1319.12 | 110.31 | 59.92 | 24868.2 | 0.54 | 0.9 | 0.26 | 1.53 | 1 | 10
4 | 40 | CONCLUIDO | 4.626 | 21.62 | 18.75 | 22.96 | 0.39 | 49 | 91.1 | 37.55 | 2 | 47 | 11.54 | 11468.97 | 133.06 | 1319.2 | 109.1 | 59.92 | 24312.36 | 0.55 | 0.91 | 0.24 | 1.47 | 1 | 10
5 | 40 | CONCLUIDO | 4.7108 | 21.23 | 18.49 | 26.42 | 0.43 | 42 | 91.4 | 37.55 | 2.25 | 40 | 11.6 | 11506.78 | 127.1 | 1319.08 | 100.2 | 59.92 | 19894.03 | 0.6 | 0.92 | 0.24 | 1.22 | 1 | 10
6 | 40 | CONCLUIDO | 4.7809 | 20.92 | 18.3 | 30.49 | 0.48 | 36 | 91.71 | 37.55 | 2.5 | 23 | 11.66 | 11544.61 | 120.82 | 1319.17 | 93.34 | 59.92 | 16495.65 | 0.64 | 0.93 | 0.24 | 1.02 | 1 | 10
7 | 40 | CONCLUIDO | 4.7879 | 20.89 | 18.29 | 31.35 | 0.52 | 35 | 92.02 | 37.55 | 2.75 | 3 | 11.71 | 11582.46 | 119.37 | 1319.2 | 92 | 59.92 | 15827.95 | 0.65 | 0.93 | 0.26 | 1.01 | 1 | 10
8 | 40 | CONCLUIDO | 4.7993 | 20.84 | 18.25 | 32.21 | 0.57 | 34 | 92.32 | 37.55 | 3 | 0 | 11.77 | 11620.34 | 119.66 | 1319.13 | 91.13 | 59.92 | 15398.18 | 0.66 | 0.93 | 0.26 | 0.98 | 1 | 10
0 | 125 | CONCLUIDO | 2.2844 | 43.78 | 26.52 | 5.18 | 0.07 | 307 | 242.64 | 58.47 | 1 | 305 | 58.17 | 30160.1 | 421.59 | 1319.85 | 362.92 | 59.92 | 149932.15 | 0.17 | 0.64 | 0.67 | 9.23 | 1 | 10
1 | 125 | CONCLUIDO | 2.72 | 36.76 | 23.71 | 6.53 | 0.09 | 218 | 243.08 | 58.47 | 1.25 | 216 | 58.36 | 30214.33 | 375.44 | 1319.42 | 271.02 | 59.92 | 104426.58 | 0.22 | 0.72 | 0.51 | 6.43 | 1 | 10
2 | 125 | CONCLUIDO | 3.0302 | 33 | 22.22 | 7.84 | 0.11 | 170 | 243.52 | 58.47 | 1.5 | 168 | 58.55 | 30268.64 | 350.4 | 1319.23 | 221.9 | 59.92 | 80104.81 | 0.27 | 0.76 | 0.44 | 4.94 | 1 | 10
3 | 125 | CONCLUIDO | 3.2647 | 30.63 | 21.31 | 9.2 | 0.13 | 139 | 243.96 | 58.47 | 1.75 | 137 | 58.74 | 30323.01 | 334.97 | 1319.31 | 192.43 | 59.92 | 65525.72 | 0.31 | 0.8 | 0.38 | 4.03 | 1 | 10
4 | 125 | CONCLUIDO | 3.4485 | 29 | 20.67 | 10.51 | 0.15 | 118 | 244.41 | 58.47 | 2 | 116 | 58.93 | 30377.45 | 323.68 | 1319.34 | 171.19 | 59.92 | 55011.85 | 0.35 | 0.82 | 0.35 | 3.39 | 1 | 10
5 | 125 | CONCLUIDO | 3.6054 | 27.74 | 20.16 | 11.86 | 0.16 | 102 | 244.85 | 58.47 | 2.25 | 100 | 59.12 | 30431.96 | 314.7 | 1319.33 | 154.5 | 59.92 | 46744.82 | 0.39 | 0.84 | 0.33 | 2.88 | 1 | 10
6 | 125 | CONCLUIDO | 3.7254 | 26.84 | 19.84 | 13.22 | 0.18 | 90 | 245.29 | 58.47 | 2.5 | 88 | 59.32 | 30486.54 | 308.49 | 1319.39 | 143.88 | 59.92 | 41493.18 | 0.42 | 0.86 | 0.31 | 2.56 | 1 | 10
7 | 125 | CONCLUIDO | 3.8385 | 26.05 | 19.52 | 14.64 | 0.2 | 80 | 245.73 | 58.47 | 2.75 | 78 | 59.51 | 30541.19 | 302.38 | 1319.22 | 133.5 | 59.92 | 36355.3 | 0.45 | 0.87 | 0.29 | 2.24 | 1 | 10
8 | 125 | CONCLUIDO | 3.9153 | 25.54 | 19.34 | 15.89 | 0.22 | 73 | 246.18 | 58.47 | 3 | 71 | 59.7 | 30595.91 | 298.45 | 1319.25 | 127.69 | 59.92 | 33486.92 | 0.47 | 0.88 | 0.28 | 2.06 | 1 | 10
9 | 125 | CONCLUIDO | 4.0027 | 24.98 | 19.11 | 17.37 | 0.23 | 66 | 246.62 | 58.47 | 3.25 | 64 | 59.9 | 30650.7 | 293.91 | 1319.31 | 120.22 | 59.92 | 29786.75 | 0.5 | 0.89 | 0.27 | 1.83 | 1 | 10
10 | 125 | CONCLUIDO | 4.0685 | 24.58 | 18.94 | 18.63 | 0.25 | 61 | 247.07 | 58.47 | 3.5 | 59 | 60.09 | 30705.56 | 290.21 | 1319.11 | 114.7 | 59.92 | 27051.12 | 0.52 | 0.9 | 0.26 | 1.66 | 1 | 10
11 | 125 | CONCLUIDO | 4.1426 | 24.14 | 18.74 | 20.08 | 0.27 | 56 | 247.51 | 58.47 | 3.75 | 54 | 60.29 | 30760.49 | 285.92 | 1319.25 | 107.5 | 59.92 | 23474.58 | 0.56 | 0.91 | 0.26 | 1.46 | 1 | 10
12 | 125 | CONCLUIDO | 4.2044 | 23.78 | 18.57 | 21.43 | 0.29 | 52 | 247.96 | 58.47 | 4 | 50 | 60.48 | 30815.5 | 282.43 | 1319.19 | 103.04 | 59.92 | 21263.54 | 0.58 | 0.91 | 0.23 | 1.29 | 1 | 10
13 | 125 | CONCLUIDO | 4.1536 | 24.08 | 18.96 | 22.75 | 0.3 | 50 | 248.4 | 58.47 | 4.25 | 48 | 60.68 | 30870.57 | 287.85 | 1319.25 | 116.93 | 59.92 | 28218.49 | 0.51 | 0.9 | 0.23 | 1.68 | 1 | 10
14 | 125 | CONCLUIDO | 4.2472 | 23.54 | 18.62 | 24.28 | 0.32 | 46 | 248.85 | 58.47 | 4.5 | 44 | 60.88 | 30925.72 | 281.38 | 1319.18 | 104.29 | 59.92 | 21919.25 | 0.57 | 0.91 | 0.24 | 1.34 | 1 | 10
15 | 125 | CONCLUIDO | 4.2768 | 23.38 | 18.55 | 25.29 | 0.34 | 44 | 249.3 | 58.47 | 4.75 | 42 | 61.07 | 30980.93 | 279.21 | 1319.22 | 102.1 | 59.92 | 20836.25 | 0.59 | 0.92 | 0.24 | 1.27 | 1 | 10
16 | 125 | CONCLUIDO | 4.3237 | 23.13 | 18.44 | 26.98 | 0.36 | 41 | 249.75 | 58.47 | 5 | 39 | 61.27 | 31036.22 | 276.52 | 1319.11 | 98.33 | 59.92 | 18963.26 | 0.61 | 0.92 | 0.23 | 1.16 | 1 | 10
17 | 125 | CONCLUIDO | 4.3514 | 22.98 | 18.38 | 28.28 | 0.37 | 39 | 250.2 | 58.47 | 5.25 | 37 | 61.47 | 31091.59 | 274.15 | 1319.09 | 96.82 | 59.92 | 18220.04 | 0.62 | 0.92 | 0.22 | 1.11 | 1 | 10
18 | 125 | CONCLUIDO | 4.3822 | 22.82 | 18.32 | 29.7 | 0.39 | 37 | 250.64 | 58.47 | 5.5 | 35 | 61.67 | 31147.02 | 272.4 | 1319.08 | 94.54 | 59.92 | 17089.72 | 0.63 | 0.93 | 0.22 | 1.04 | 1 | 10
19 | 125 | CONCLUIDO | 4.4111 | 22.67 | 18.26 | 31.3 | 0.41 | 35 | 251.09 | 58.47 | 5.75 | 33 | 61.87 | 31202.53 | 270.51 | 1319.11 | 92.7 | 59.92 | 16181.63 | 0.65 | 0.93 | 0.22 | 0.98 | 1 | 10
20 | 125 | CONCLUIDO | 4.4434 | 22.51 | 18.19 | 33.07 | 0.42 | 33 | 251.55 | 58.47 | 6 | 31 | 62.07 | 31258.11 | 268.12 | 1319.1 | 90.29 | 59.92 | 14984.47 | 0.66 | 0.93 | 0.22 | 0.91 | 1 | 10
21 | 125 | CONCLUIDO | 4.4602 | 22.42 | 18.15 | 34.04 | 0.44 | 32 | 252 | 58.47 | 6.25 | 30 | 62.27 | 31313.77 | 266.89 | 1319.2 | 89 | 59.92 | 14344.22 | 0.67 | 0.94 | 0.22 | 0.87 | 1 | 10
22 | 125 | CONCLUIDO | 4.4754 | 22.34 | 18.12 | 35.08 | 0.46 | 31 | 252.45 | 58.47 | 6.5 | 29 | 62.47 | 31369.49 | 264.9 | 1319.11 | 88.2 | 59.92 | 13948.77 | 0.68 | 0.94 | 0.21 | 0.85 | 1 | 10
23 | 125 | CONCLUIDO | 4.5081 | 22.18 | 18.06 | 37.36 | 0.47 | 29 | 252.9 | 58.47 | 6.75 | 27 | 62.68 | 31425.3 | 263.11 | 1319.11 | 85.82 | 59.92 | 12769.67 | 0.7 | 0.94 | 0.21 | 0.78 | 1 | 10
24 | 125 | CONCLUIDO | 4.5265 | 22.09 | 18.01 | 38.6 | 0.49 | 28 | 253.35 | 58.47 | 7 | 26 | 62.88 | 31481.17 | 261.57 | 1319.1 | 84.43 | 59.92 | 12082.03 | 0.71 | 0.94 | 0.21 | 0.74 | 1 | 10
25 | 125 | CONCLUIDO | 4.5629 | 21.92 | 17.88 | 39.74 | 0.51 | 27 | 253.81 | 58.47 | 7.25 | 25 | 63.08 | 31537.13 | 257.54 | 1319.1 | 80.11 | 59.92 | 9924.79 | 0.75 | 0.95 | 0.2 | 0.61 | 1 | 10
26 | 125 | CONCLUIDO | 4.5331 | 22.06 | 18.07 | 41.71 | 0.52 | 26 | 254.26 | 58.47 | 7.5 | 24 | 63.29 | 31593.16 | 260.4 | 1319.08 | 87.51 | 59.92 | 13631.82 | 0.68 | 0.94 | 0.19 | 0.8 | 1 | 10
27 | 125 | CONCLUIDO | 4.562 | 21.92 | 17.98 | 43.16 | 0.54 | 25 | 254.72 | 58.47 | 7.75 | 23 | 63.49 | 31649.26 | 258.05 | 1319.13 | 83.74 | 59.92 | 11748.48 | 0.72 | 0.94 | 0.2 | 0.7 | 1 | 10
28 | 125 | CONCLUIDO | 4.579 | 21.84 | 17.95 | 44.87 | 0.56 | 24 | 255.17 | 58.47 | 8 | 22 | 63.7 | 31705.44 | 255.66 | 1319.17 | 82.58 | 59.92 | 11173.49 | 0.73 | 0.95 | 0.2 | 0.67 | 1 | 10
29 | 125 | CONCLUIDO | 4.5794 | 21.84 | 17.95 | 44.87 | 0.57 | 24 | 255.63 | 58.47 | 8.25 | 22 | 63.91 | 31761.69 | 254.96 | 1319.14 | 82.51 | 59.92 | 11137.55 | 0.73 | 0.95 | 0.2 | 0.67 | 1 | 10
30 | 125 | CONCLUIDO | 4.5962 | 21.76 | 17.91 | 46.73 | 0.59 | 23 | 256.09 | 58.47 | 8.5 | 21 | 64.11 | 31818.02 | 253.54 | 1319.12 | 81.53 | 59.92 | 10653.55 | 0.73 | 0.95 | 0.2 | 0.64 | 1 | 10
31 | 125 | CONCLUIDO | 4.6136 | 21.68 | 17.88 | 48.76 | 0.61 | 22 | 256.54 | 58.47 | 8.75 | 20 | 64.32 | 31874.43 | 251.74 | 1319.09 | 80.33 | 59.92 | 10061.6 | 0.75 | 0.95 | 0.2 | 0.6 | 1 | 10
32 | 125 | CONCLUIDO | 4.6342 | 21.58 | 17.83 | 50.94 | 0.62 | 21 | 257 | 58.47 | 9 | 19 | 64.53 | 31931.04 | 250.05 | 1319.08 | 78.6 | 59.92 | 9202.35 | 0.76 | 0.95 | 0.2 | 0.55 | 1 | 10
33 | 125 | CONCLUIDO | 4.6293 | 21.6 | 17.85 | 51.01 | 0.64 | 21 | 257.46 | 58.47 | 9.25 | 19 | 64.74 | 31987.61 | 249.09 | 1319.2 | 79.3 | 59.92 | 9551.47 | 0.76 | 0.95 | 0.2 | 0.57 | 1 | 10
34 | 125 | CONCLUIDO | 4.6501 | 21.5 | 17.8 | 53.41 | 0.66 | 20 | 257.92 | 58.47 | 9.5 | 18 | 64.95 | 32044.25 | 246.59 | 1319.08 | 77.66 | 59.92 | 8736.99 | 0.77 | 0.95 | 0.2 | 0.53 | 1 | 10
35 | 125 | CONCLUIDO | 4.6654 | 21.43 | 17.78 | 56.15 | 0.67 | 19 | 258.38 | 58.47 | 9.75 | 17 | 65.16 | 32100.97 | 244.61 | 1319.12 | 76.93 | 59.92 | 8373.3 | 0.78 | 0.96 | 0.2 | 0.5 | 1 | 10
36 | 125 | CONCLUIDO | 4.6695 | 21.42 | 17.76 | 56.09 | 0.69 | 19 | 258.84 | 58.47 | 10 | 17 | 65.37 | 32157.77 | 244.25 | 1319.13 | 76.27 | 59.92 | 8044.18 | 0.79 | 0.96 | 0.2 | 0.48 | 1 | 10
37 | 125 | CONCLUIDO | 4.7095 | 21.23 | 17.63 | 58.76 | 0.7 | 18 | 259.3 | 58.47 | 10.25 | 16 | 65.58 | 32214.64 | 240.57 | 1319.15 | 71.75 | 59.92 | 5787.78 | 0.84 | 0.96 | 0.19 | 0.35 | 1 | 10
38 | 125 | CONCLUIDO | 4.6592 | 21.46 | 17.86 | 59.52 | 0.72 | 18 | 259.76 | 58.47 | 10.5 | 16 | 65.79 | 32271.6 | 243.13 | 1319.1 | 80 | 59.92 | 9916.32 | 0.75 | 0.95 | 0.19 | 0.58 | 1 | 10
39 | 125 | CONCLUIDO | 4.6916 | 21.31 | 17.75 | 62.66 | 0.74 | 17 | 260.23 | 58.47 | 10.75 | 15 | 66 | 32328.64 | 240.36 | 1319.08 | 76.31 | 59.92 | 8075.02 | 0.79 | 0.96 | 0.19 | 0.48 | 1 | 10
40 | 125 | CONCLUIDO | 4.6937 | 21.31 | 17.75 | 62.63 | 0.75 | 17 | 260.69 | 58.47 | 11 | 15 | 66.21 | 32385.75 | 238.96 | 1319.08 | 75.92 | 59.92 | 7880.58 | 0.79 | 0.96 | 0.19 | 0.47 | 1 | 10
41 | 125 | CONCLUIDO | 4.694 | 21.3 | 17.74 | 62.63 | 0.77 | 17 | 261.15 | 58.47 | 11.25 | 15 | 66.43 | 32442.95 | 237.33 | 1319.1 | 75.89 | 59.92 | 7865.25 | 0.79 | 0.96 | 0.19 | 0.47 | 1 | 10
42 | 125 | CONCLUIDO | 4.7124 | 21.22 | 17.71 | 66.41 | 0.78 | 16 | 261.62 | 58.47 | 11.5 | 14 | 66.64 | 32500.22 | 236.08 | 1319.08 | 74.67 | 59.92 | 7261.48 | 0.8 | 0.96 | 0.19 | 0.43 | 1 | 10
43 | 125 | CONCLUIDO | 4.714 | 21.21 | 17.7 | 66.38 | 0.8 | 16 | 262.08 | 58.47 | 11.75 | 14 | 66.86 | 32557.58 | 234.43 | 1319.08 | 74.45 | 59.92 | 7150.48 | 0.8 | 0.96 | 0.19 | 0.42 | 1 | 10
44 | 125 | CONCLUIDO | 4.7332 | 21.13 | 17.66 | 70.65 | 0.81 | 15 | 262.55 | 58.47 | 12 | 13 | 67.07 | 32615.02 | 232.6 | 1319.08 | 73.18 | 59.92 | 6521.35 | 0.82 | 0.96 | 0.19 | 0.39 | 1 | 10
45 | 125 | CONCLUIDO | 4.7296 | 21.14 | 17.68 | 70.71 | 0.83 | 15 | 263.01 | 58.47 | 12.25 | 13 | 67.29 | 32672.53 | 232.28 | 1319.1 | 73.65 | 59.92 | 6756.34 | 0.81 | 0.96 | 0.19 | 0.4 | 1 | 10
46 | 125 | CONCLUIDO | 4.7314 | 21.14 | 17.67 | 70.68 | 0.84 | 15 | 263.48 | 58.47 | 12.5 | 13 | 67.51 | 32730.13 | 228.36 | 1319.08 | 73.33 | 59.92 | 6595.1 | 0.82 | 0.96 | 0.19 | 0.39 | 1 | 10
47 | 125 | CONCLUIDO | 4.7654 | 20.98 | 17.57 | 75.28 | 0.86 | 14 | 263.95 | 58.47 | 12.75 | 12 | 67.72 | 32787.82 | 226.53 | 1319.08 | 69.82 | 59.92 | 4842.81 | 0.86 | 0.97 | 0.19 | 0.29 | 1 | 10
48 | 125 | CONCLUIDO | 4.7393 | 21.1 | 17.68 | 75.78 | 0.87 | 14 | 264.42 | 58.47 | 13 | 12 | 67.94 | 32845.58 | 227.43 | 1319.13 | 74.18 | 59.92 | 7023.7 | 0.81 | 0.96 | 0.18 | 0.4 | 1 | 10
49 | 125 | CONCLUIDO | 4.743 | 21.08 | 17.67 | 75.71 | 0.89 | 14 | 264.89 | 58.47 | 13.25 | 12 | 68.16 | 32903.43 | 224.5 | 1319.12 | 73.4 | 59.92 | 6637.42 | 0.82 | 0.96 | 0.19 | 0.39 | 1 | 10
50 | 125 | CONCLUIDO | 4.763 | 21 | 17.62 | 81.34 | 0.91 | 13 | 265.36 | 58.47 | 13.5 | 11 | 68.38 | 32961.36 | 224.13 | 1319.09 | 71.98 | 59.92 | 5929.87 | 0.83 | 0.96 | 0.18 | 0.35 | 1 | 10
51 | 125 | CONCLUIDO | 4.7622 | 21 | 17.63 | 81.36 | 0.92 | 13 | 265.83 | 58.47 | 13.75 | 11 | 68.6 | 33019.37 | 222.93 | 1319.1 | 72.05 | 59.92 | 5965 | 0.83 | 0.96 | 0.19 | 0.35 | 1 | 10
52 | 125 | CONCLUIDO | 4.763 | 21 | 17.62 | 81.34 | 0.94 | 13 | 266.3 | 58.47 | 14 | 11 | 68.82 | 33077.47 | 221.63 | 1319.11 | 71.97 | 59.92 | 5925.46 | 0.83 | 0.96 | 0.18 | 0.35 | 1 | 10
53 | 125 | CONCLUIDO | 4.7608 | 21 | 17.63 | 81.39 | 0.95 | 13 | 266.77 | 58.47 | 14.25 | 9 | 69.04 | 33135.65 | 219.38 | 1319.08 | 72.17 | 59.92 | 6023.04 | 0.83 | 0.96 | 0.19 | 0.36 | 1 | 10
54 | 125 | CONCLUIDO | 4.7814 | 20.91 | 17.59 | 87.95 | 0.97 | 12 | 267.24 | 58.47 | 14.5 | 7 | 69.27 | 33193.92 | 218.01 | 1319.1 | 70.66 | 59.92 | 5277.38 | 0.85 | 0.97 | 0.19 | 0.31 | 1 | 10
55 | 125 | CONCLUIDO | 4.7799 | 20.92 | 17.6 | 87.99 | 0.98 | 12 | 267.71 | 58.47 | 14.75 | 4 | 69.49 | 33252.27 | 218.02 | 1319.08 | 70.83 | 59.92 | 5357.98 | 0.85 | 0.97 | 0.19 | 0.32 | 1 | 10
56 | 125 | CONCLUIDO | 4.7801 | 20.92 | 17.6 | 87.98 | 1 | 12 | 268.19 | 58.47 | 15 | 1 | 69.71 | 33310.7 | 218.15 | 1319.13 | 70.63 | 59.92 | 5259.9 | 0.85 | 0.97 | 0.2 | 0.32 | 1 | 10
57 | 125 | CONCLUIDO | 4.7797 | 20.92 | 17.6 | 87.99 | 1.01 | 12 | 268.66 | 58.47 | 15.25 | 0 | 69.94 | 33369.22 | 218.42 | 1319.15 | 70.69 | 59.92 | 5289.22 | 0.85 | 0.97 | 0.2 | 0.32 | 1 | 10
0 | 30 | CONCLUIDO | 4.2955 | 23.28 | 19.97 | 12.75 | 0.24 | 94 | 71.52 | 32.27 | 1 | 92 | 8.25 | 9054.6 | 129.23 | 1319.34 | 148.47 | 59.92 | 43770.21 | 0.4 | 0.85 | 0.32 | 2.69 | 1 | 10
1 | 30 | CONCLUIDO | 4.5129 | 22.16 | 19.23 | 16.48 | 0.3 | 70 | 71.81 | 32.27 | 1.25 | 68 | 8.29 | 9090.98 | 119.62 | 1319.25 | 123.88 | 59.92 | 31592.65 | 0.48 | 0.88 | 0.28 | 1.95 | 1 | 10
2 | 30 | CONCLUIDO | 4.7195 | 21.19 | 18.52 | 20.97 | 0.36 | 53 | 72.11 | 32.27 | 1.5 | 50 | 8.34 | 9127.38 | 108.86 | 1319.22 | 100.7 | 59.92 | 20087.89 | 0.6 | 0.92 | 0.24 | 1.24 | 1 | 10
3 | 30 | CONCLUIDO | 4.7115 | 21.22 | 18.65 | 23.81 | 0.42 | 47 | 72.4 | 32.27 | 1.75 | 16 | 8.38 | 9163.8 | 106.48 | 1319.2 | 104.05 | 59.92 | 21795.99 | 0.58 | 0.91 | 0.28 | 1.37 | 1 | 10
4 | 30 | CONCLUIDO | 4.7316 | 21.13 | 18.59 | 24.79 | 0.48 | 45 | 72.7 | 32.27 | 2 | 0 | 8.43 | 9200.25 | 106.25 | 1319.22 | 101.45 | 59.92 | 20502.96 | 0.59 | 0.91 | 0.29 | 1.31 | 1 | 10
0 | 15 | CONCLUIDO | 4.4318 | 22.56 | 19.88 | 13.4 | 0.43 | 89 | 39.78 | 19.54 | 1 | 0 | 4.24 | 5140 | 77.73 | 1319.2 | 141.44 | 59.92 | 40279.09 | 0.42 | 0.85 | 0.42 | 2.6 | 1 | 10
0 | 70 | CONCLUIDO | 3.3226 | 30.1 | 22.61 | 7.45 | 0.12 | 182 | 141.81 | 47.83 | 1 | 180 | 22.98 | 17723.39 | 250.53 | 1319.31 | 234.73 | 59.92 | 86458.15 | 0.26 | 0.75 | 0.46 | 5.33 | 1 | 10
1 | 70 | CONCLUIDO | 3.6641 | 27.29 | 21.16 | 9.41 | 0.16 | 135 | 142.15 | 47.83 | 1.25 | 133 | 23.07 | 17765.46 | 232.28 | 1319.32 | 187.6 | 59.92 | 63130.62 | 0.32 | 0.8 | 0.38 | 3.88 | 1 | 10
2 | 70 | CONCLUIDO | 3.8975 | 25.66 | 20.34 | 11.4 | 0.19 | 107 | 142.49 | 47.83 | 1.5 | 105 | 23.16 | 17807.56 | 221.02 | 1319.25 | 160.54 | 59.92 | 49742.37 | 0.37 | 0.84 | 0.33 | 3.06 | 1 | 10
3 | 70 | CONCLUIDO | 4.065 | 24.6 | 19.8 | 13.35 | 0.22 | 89 | 142.83 | 47.83 | 1.75 | 87 | 23.25 | 17849.7 | 213.06 | 1319.18 | 142.76 | 59.92 | 40937.99 | 0.42 | 0.86 | 0.31 | 2.52 | 1 | 10
4 | 70 | CONCLUIDO | 4.1963 | 23.83 | 19.41 | 15.32 | 0.25 | 76 | 143.17 | 47.83 | 2 | 74 | 23.34 | 17891.86 | 206.64 | 1319.18 | 130.18 | 59.92 | 34713.62 | 0.46 | 0.88 | 0.28 | 2.13 | 1 | 10
5 | 70 | CONCLUIDO | 4.3021 | 23.24 | 19.11 | 17.37 | 0.28 | 66 | 143.51 | 47.83 | 2.25 | 64 | 23.44 | 17934.06 | 201.29 | 1319.19 | 120.31 | 59.92 | 29830.74 | 0.5 | 0.89 | 0.27 | 1.83 | 1 | 10
6 | 70 | CONCLUIDO | 4.4001 | 22.73 | 18.82 | 19.47 | 0.31 | 58 | 143.86 | 47.83 | 2.5 | 56 | 23.53 | 17976.29 | 196.12 | 1319.11 | 110.62 | 59.92 | 25027.14 | 0.54 | 0.9 | 0.26 | 1.54 | 1 | 10
7 | 70 | CONCLUIDO | 4.4629 | 22.41 | 18.68 | 21.55 | 0.34 | 52 | 144.2 | 47.83 | 2.75 | 50 | 23.62 | 18018.55 | 192.56 | 1319.21 | 107.04 | 59.92 | 23267.02 | 0.56 | 0.91 | 0.22 | 1.4 | 1 | 10
8 | 70 | CONCLUIDO | 4.4911 | 22.27 | 18.68 | 23.85 | 0.37 | 47 | 144.54 | 47.83 | 3 | 45 | 23.71 | 18060.85 | 190.33 | 1319.08 | 106.66 | 59.92 | 23099.05 | 0.56 | 0.91 | 0.24 | 1.4 | 1 | 10
9 | 70 | CONCLUIDO | 4.5626 | 21.92 | 18.48 | 26.39 | 0.4 | 42 | 144.89 | 47.83 | 3.25 | 40 | 23.81 | 18103.18 | 185.9 | 1319.12 | 99.67 | 59.92 | 19629.19 | 0.6 | 0.92 | 0.23 | 1.2 | 1 | 10
10 | 70 | CONCLUIDO | 4.6003 | 21.74 | 18.38 | 28.28 | 0.43 | 39 | 145.23 | 47.83 | 3.5 | 37 | 23.9 | 18145.54 | 182.28 | 1319.14 | 96.62 | 59.92 | 18118.76 | 0.62 | 0.92 | 0.23 | 1.1 | 1 | 10
11 | 70 | CONCLUIDO | 4.64 | 21.55 | 18.28 | 30.47 | 0.46 | 36 | 145.57 | 47.83 | 3.75 | 34 | 23.99 | 18187.93 | 179.64 | 1319.16 | 93.35 | 59.92 | 16501.24 | 0.64 | 0.93 | 0.22 | 1.01 | 1 | 10
12 | 70 | CONCLUIDO | 4.6802 | 21.37 | 18.18 | 33.06 | 0.49 | 33 | 145.92 | 47.83 | 4 | 31 | 24.09 | 18230.35 | 175.93 | 1319.22 | 90.2 | 59.92 | 14941.23 | 0.66 | 0.93 | 0.22 | 0.91 | 1 | 10
13 | 70 | CONCLUIDO | 4.7053 | 21.25 | 18.13 | 35.09 | 0.51 | 31 | 146.26 | 47.83 | 4.25 | 29 | 24.18 | 18272.81 | 172.65 | 1319.21 | 88.29 | 59.92 | 13996.38 | 0.68 | 0.94 | 0.22 | 0.85 | 1 | 10
14 | 70 | CONCLUIDO | 4.748 | 21.06 | 18.02 | 38.62 | 0.54 | 28 | 146.61 | 47.83 | 4.5 | 26 | 24.28 | 18315.3 | 169.51 | 1319.11 | 84.94 | 59.92 | 12334.89 | 0.71 | 0.94 | 0.21 | 0.75 | 1 | 10
15 | 70 | CONCLUIDO | 4.7804 | 20.92 | 17.94 | 41.4 | 0.57 | 26 | 146.95 | 47.83 | 4.75 | 24 | 24.37 | 18357.82 | 165.74 | 1319.09 | 82.57 | 59.92 | 11161.88 | 0.73 | 0.95 | 0.19 | 0.66 | 1 | 10
16 | 70 | CONCLUIDO | 4.7722 | 20.95 | 18 | 43.21 | 0.6 | 25 | 147.3 | 47.83 | 5 | 23 | 24.47 | 18400.38 | 165.07 | 1319.12 | 84.43 | 59.92 | 12096.83 | 0.71 | 0.94 | 0.21 | 0.73 | 1 | 10
17 | 70 | CONCLUIDO | 4.8046 | 20.81 | 17.92 | 46.75 | 0.63 | 23 | 147.64 | 47.83 | 5.25 | 21 | 24.56 | 18442.97 | 160.2 | 1319.15 | 81.57 | 59.92 | 10675.39 | 0.73 | 0.95 | 0.2 | 0.64 | 1 | 10
18 | 70 | CONCLUIDO | 4.8226 | 20.74 | 17.87 | 48.74 | 0.66 | 22 | 147.99 | 47.83 | 5.5 | 19 | 24.66 | 18485.59 | 157.05 | 1319.1 | 80.01 | 59.92 | 9898.88 | 0.75 | 0.95 | 0.2 | 0.59 | 1 | 10
19 | 70 | CONCLUIDO | 4.8351 | 20.68 | 17.85 | 50.99 | 0.69 | 21 | 148.33 | 47.83 | 5.75 | 13 | 24.75 | 18528.25 | 155.37 | 1319.1 | 78.83 | 59.92 | 9317.33 | 0.76 | 0.95 | 0.21 | 0.57 | 1 | 10
20 | 70 | CONCLUIDO | 4.8422 | 20.65 | 17.85 | 53.54 | 0.71 | 20 | 148.68 | 47.83 | 6 | 3 | 24.85 | 18570.94 | 153.59 | 1319.14 | 78.57 | 59.92 | 9191.34 | 0.76 | 0.95 | 0.21 | 0.57 | 1 | 10
21 | 70 | CONCLUIDO | 4.8405 | 20.66 | 17.85 | 53.56 | 0.74 | 20 | 149.02 | 47.83 | 6.25 | 0 | 24.95 | 18613.66 | 153.79 | 1319.22 | 78.51 | 59.92 | 9160.83 | 0.76 | 0.95 | 0.22 | 0.58 | 1 | 10
0 | 90 | CONCLUIDO | 2.917 | 34.28 | 23.9 | 6.4 | 0.1 | 224 | 176.73 | 52.44 | 1 | 222 | 33.29 | 22031.19 | 308.06 | 1319.51 | 276.87 | 59.92 | 107318.07 | 0.22 | 0.71 | 0.53 | 6.61 | 1 | 10
1 | 90 | CONCLUIDO | 3.3028 | 30.28 | 22.03 | 8.06 | 0.13 | 164 | 177.1 | 52.44 | 1.25 | 162 | 33.41 | 22076.81 | 282.1 | 1319.35 | 216.01 | 59.92 | 77191.74 | 0.28 | 0.77 | 0.41 | 4.75 | 1 | 10
2 | 90 | CONCLUIDO | 3.5621 | 28.07 | 21.03 | 9.71 | 0.15 | 130 | 177.47 | 52.44 | 1.5 | 128 | 33.53 | 22122.46 | 267.64 | 1319.22 | 182.98 | 59.92 | 60843.52 | 0.33 | 0.81 | 0.38 | 3.75 | 1 | 10
3 | 90 | CONCLUIDO | 3.7634 | 26.57 | 20.35 | 11.41 | 0.17 | 107 | 177.84 | 52.44 | 1.75 | 105 | 33.65 | 22168.15 | 257.24 | 1319.33 | 160.78 | 59.92 | 49858.18 | 0.37 | 0.84 | 0.33 | 3.07 | 1 | 10
4 | 90 | CONCLUIDO | 3.9184 | 25.52 | 19.86 | 13.1 | 0.2 | 91 | 178.21 | 52.44 | 2 | 89 | 33.77 | 22213.89 | 249.39 | 1319.22 | 144.93 | 59.92 | 42015.46 | 0.41 | 0.86 | 0.31 | 2.59 | 1 | 10
5 | 90 | CONCLUIDO | 4.0443 | 24.73 | 19.5 | 14.81 | 0.22 | 79 | 178.59 | 52.44 | 2.25 | 77 | 33.89 | 22259.66 | 243.03 | 1319.33 | 133.09 | 59.92 | 36156.19 | 0.45 | 0.87 | 0.29 | 2.22 | 1 | 10
6 | 90 | CONCLUIDO | 4.1431 | 24.14 | 19.23 | 16.48 | 0.25 | 70 | 178.96 | 52.44 | 2.5 | 68 | 34.02 | 22305.48 | 238.25 | 1319.12 | 123.99 | 59.92 | 31647.98 | 0.48 | 0.88 | 0.28 | 1.95 | 1 | 10
7 | 90 | CONCLUIDO | 4.2372 | 23.6 | 18.98 | 18.36 | 0.27 | 62 | 179.33 | 52.44 | 2.75 | 60 | 34.14 | 22351.34 | 233.5 | 1319.21 | 115.81 | 59.92 | 27599.82 | 0.52 | 0.9 | 0.26 | 1.7 | 1 | 10
8 | 90 | CONCLUIDO | 4.3242 | 23.13 | 18.71 | 20.05 | 0.3 | 56 | 179.7 | 52.44 | 3 | 54 | 34.26 | 22397.24 | 228.55 | 1319.16 | 106.77 | 59.92 | 23108.93 | 0.56 | 0.91 | 0.26 | 1.44 | 1 | 10
9 | 90 | CONCLUIDO | 4.3494 | 22.99 | 18.72 | 21.6 | 0.32 | 52 | 180.07 | 52.44 | 3.25 | 50 | 34.38 | 22443.18 | 227.06 | 1319.29 | 108.63 | 59.92 | 24059.99 | 0.55 | 0.91 | 0.22 | 1.44 | 1 | 10
10 | 90 | CONCLUIDO | 4.3724 | 22.87 | 18.74 | 23.43 | 0.34 | 48 | 180.45 | 52.44 | 3.5 | 46 | 34.51 | 22489.16 | 225.95 | 1319.15 | 108.65 | 59.92 | 24089.66 | 0.55 | 0.91 | 0.25 | 1.47 | 1 | 10
11 | 90 | CONCLUIDO | 4.4371 | 22.54 | 18.55 | 25.3 | 0.37 | 44 | 180.82 | 52.44 | 3.75 | 42 | 34.63 | 22535.19 | 221.96 | 1319.16 | 102.34 | 59.92 | 20955.81 | 0.59 | 0.92 | 0.23 | 1.27 | 1 | 10
12 | 90 | CONCLUIDO | 4.4785 | 22.33 | 18.45 | 27 | 0.39 | 41 | 181.19 | 52.44 | 4 | 39 | 34.75 | 22581.25 | 218.95 | 1319.16 | 98.88 | 59.92 | 19241.33 | 0.61 | 0.92 | 0.23 | 1.17 | 1 | 10
13 | 90 | CONCLUIDO | 4.5196 | 22.13 | 18.35 | 28.98 | 0.42 | 38 | 181.57 | 52.44 | 4.25 | 36 | 34.88 | 22627.36 | 216.09 | 1319.1 | 95.84 | 59.92 | 17735.63 | 0.63 | 0.93 | 0.23 | 1.08 | 1 | 10
14 | 90 | CONCLUIDO | 4.5634 | 21.91 | 18.25 | 31.28 | 0.44 | 35 | 181.94 | 52.44 | 4.5 | 33 | 35 | 22673.63 | 213.33 | 1319.12 | 92.28 | 59.92 | 15970.61 | 0.65 | 0.93 | 0.22 | 0.97 | 1 | 10
15 | 90 | CONCLUIDO | 4.5929 | 21.77 | 18.18 | 33.05 | 0.46 | 33 | 182.32 | 52.44 | 4.75 | 31 | 35.12 | 22719.83 | 210.45 | 1319.14 | 89.97 | 59.92 | 14823.12 | 0.67 | 0.93 | 0.22 | 0.9 | 1 | 10
16 | 90 | CONCLUIDO | 4.6187 | 21.65 | 18.13 | 35.09 | 0.49 | 31 | 182.69 | 52.44 | 5 | 29 | 35.25 | 22766.06 | 208.26 | 1319.08 | 88.31 | 59.92 | 14003.46 | 0.68 | 0.94 | 0.21 | 0.85 | 1 | 10
17 | 90 | CONCLUIDO | 4.6351 | 21.57 | 18.09 | 36.17 | 0.51 | 30 | 183.07 | 52.44 | 5.25 | 28 | 35.37 | 22812.34 | 205.91 | 1319.15 | 86.98 | 59.92 | 13346.8 | 0.69 | 0.94 | 0.21 | 0.81 | 1 | 10
18 | 90 | CONCLUIDO | 4.6668 | 21.43 | 18.01 | 38.6 | 0.53 | 28 | 183.44 | 52.44 | 5.5 | 26 | 35.5 | 22858.66 | 203.1 | 1319.2 | 84.35 | 59.92 | 12041.13 | 0.71 | 0.94 | 0.21 | 0.73 | 1 | 10
19 | 90 | CONCLUIDO | 4.6959 | 21.3 | 17.95 | 41.42 | 0.55 | 26 | 183.82 | 52.44 | 5.75 | 24 | 35.63 | 22905.03 | 200.46 | 1319.12 | 82.96 | 59.92 | 11356.39 | 0.72 | 0.95 | 0.19 | 0.67 | 1 | 10
20 | 90 | CONCLUIDO | 4.6962 | 21.29 | 17.98 | 43.16 | 0.58 | 25 | 184.19 | 52.44 | 6 | 23 | 35.75 | 22951.43 | 199.67 | 1319.17 | 83.76 | 59.92 | 11761.87 | 0.72 | 0.94 | 0.2 | 0.71 | 1 | 10
21 | 90 | CONCLUIDO | 4.7105 | 21.23 | 17.96 | 44.89 | 0.6 | 24 | 184.57 | 52.44 | 6.25 | 22 | 35.88 | 22997.88 | 197.51 | 1319.15 | 82.8 | 59.92 | 11282.7 | 0.72 | 0.95 | 0.2 | 0.68 | 1 | 10
22 | 90 | CONCLUIDO | 4.7281 | 21.15 | 17.91 | 46.73 | 0.62 | 23 | 184.95 | 52.44 | 6.5 | 21 | 36.01 | 23044.38 | 194.57 | 1319.16 | 81.42 | 59.92 | 10599.74 | 0.74 | 0.95 | 0.2 | 0.63 | 1 | 10
23 | 90 | CONCLUIDO | 4.7432 | 21.08 | 17.88 | 48.76 | 0.65 | 22 | 185.33 | 52.44 | 6.75 | 20 | 36.13 | 23090.91 | 192.34 | 1319.15 | 80.3 | 59.92 | 10046.12 | 0.75 | 0.95 | 0.2 | 0.6 | 1 | 10
24 | 90 | CONCLUIDO | 4.7578 | 21.02 | 17.85 | 51 | 0.67 | 21 | 185.7 | 52.44 | 7 | 19 | 36.26 | 23137.49 | 190.11 | 1319.1 | 79.33 | 59.92 | 9566.95 | 0.76 | 0.95 | 0.2 | 0.57 | 1 | 10
25 | 90 | CONCLUIDO | 4.7766 | 20.94 | 17.8 | 53.41 | 0.69 | 20 | 186.08 | 52.44 | 7.25 | 18 | 36.39 | 23184.11 | 186.7 | 1319.08 | 77.76 | 59.92 | 8784.26 | 0.77 | 0.95 | 0.2 | 0.53 | 1 | 10
26 | 90 | CONCLUIDO | 4.7876 | 20.89 | 17.79 | 56.18 | 0.71 | 19 | 186.46 | 52.44 | 7.5 | 17 | 36.52 | 23230.78 | 184.89 | 1319.12 | 77.25 | 59.92 | 8534.79 | 0.78 | 0.96 | 0.2 | 0.51 | 1 | 10
27 | 90 | CONCLUIDO | 4.8242 | 20.73 | 17.67 | 58.89 | 0.74 | 18 | 186.84 | 52.44 | 7.75 | 16 | 36.65 | 23277.49 | 181.15 | 1319.08 | 73.4 | 59.92 | 6615.41 | 0.82 | 0.96 | 0.18 | 0.39 | 1 | 10
28 | 90 | CONCLUIDO | 4.7922 | 20.87 | 17.81 | 59.36 | 0.76 | 18 | 187.22 | 52.44 | 8 | 16 | 36.78 | 23324.24 | 181.07 | 1319.16 | 78.15 | 59.92 | 8989.87 | 0.77 | 0.95 | 0.19 | 0.53 | 1 | 10
29 | 90 | CONCLUIDO | 4.8117 | 20.78 | 17.76 | 62.67 | 0.78 | 17 | 187.6 | 52.44 | 8.25 | 13 | 36.9 | 23371.04 | 178.17 | 1319.09 | 76.31 | 59.92 | 8074.07 | 0.79 | 0.96 | 0.19 | 0.48 | 1 | 10
30 | 90 | CONCLUIDO | 4.8302 | 20.7 | 17.71 | 66.43 | 0.8 | 16 | 187.98 | 52.44 | 8.5 | 8 | 37.03 | 23417.88 | 175.75 | 1319.16 | 74.54 | 59.92 | 7194.12 | 0.8 | 0.96 | 0.2 | 0.44 | 1 | 10
31 | 90 | CONCLUIDO | 4.8289 | 20.71 | 17.72 | 66.45 | 0.82 | 16 | 188.36 | 52.44 | 8.75 | 3 | 37.16 | 23464.76 | 175.73 | 1319.13 | 74.53 | 59.92 | 7192.01 | 0.8 | 0.96 | 0.2 | 0.44 | 1 | 10
32 | 90 | CONCLUIDO | 4.8286 | 20.71 | 17.72 | 66.45 | 0.85 | 16 | 188.74 | 52.44 | 9 | 0 | 37.3 | 23511.69 | 176.03 | 1319.08 | 74.4 | 59.92 | 7127.22 | 0.81 | 0.96 | 0.21 | 0.44 | 1 | 10
0 | 110 | CONCLUIDO | 2.5459 | 39.28 | 25.31 | 5.64 | 0.08 | 269 | 213.37 | 56.13 | 1 | 267 | 46.25 | 26550.29 | 369.91 | 1319.62 | 323.4 | 59.92 | 130360.08 | 0.19 | 0.67 | 0.59 | 8.02 | 1 | 10
1 | 110 | CONCLUIDO | 2.9618 | 33.76 | 22.96 | 7.1 | 0.1 | 194 | 213.78 | 56.13 | 1.25 | 192 | 46.4 | 26600.32 | 333.91 | 1319.42 | 246.46 | 59.92 | 92262.69 | 0.24 | 0.74 | 0.47 | 5.68 | 1 | 10
2 | 110 | CONCLUIDO | 3.2537 | 30.73 | 21.7 | 8.57 | 0.12 | 152 | 214.19 | 56.13 | 1.5 | 150 | 46.56 | 26650.41 | 314.21 | 1319.39 | 204.76 | 59.92 | 71622.56 | 0.29 | 0.78 | 0.42 | 4.42 | 1 | 10
3 | 110 | CONCLUIDO | 3.4766 | 28.76 | 20.87 | 10.02 | 0.14 | 125 | 214.59 | 56.13 | 1.75 | 123 | 46.72 | 26700.55 | 300.85 | 1319.34 | 178.11 | 59.92 | 58434.19 | 0.34 | 0.81 | 0.36 | 3.59 | 1 | 10
4 | 110 | CONCLUIDO | 3.6492 | 27.4 | 20.32 | 11.5 | 0.17 | 106 | 215 | 56.13 | 2 | 104 | 46.87 | 26750.75 | 291.42 | 1319.18 | 159.68 | 59.92 | 49313.99 | 0.38 | 0.84 | 0.33 | 3.04 | 1 | 10
5 | 110 | CONCLUIDO | 3.788 | 26.4 | 19.9 | 12.98 | 0.19 | 92 | 215.41 | 56.13 | 2.25 | 90 | 47.03 | 26801 | 284.18 | 1319.21 | 146.17 | 59.92 | 42632.13 | 0.41 | 0.85 | 0.31 | 2.62 | 1 | 10
6 | 110 | CONCLUIDO | 3.9079 | 25.59 | 19.56 | 14.49 | 0.21 | 81 | 215.82 | 56.13 | 2.5 | 79 | 47.19 | 26851.31 | 277.96 | 1319.12 | 134.78 | 59.92 | 36992.24 | 0.44 | 0.87 | 0.3 | 2.28 | 1 | 10
7 | 110 | CONCLUIDO | 3.9949 | 25.03 | 19.34 | 15.89 | 0.23 | 73 | 216.22 | 56.13 | 2.75 | 71 | 47.35 | 26901.66 | 273.48 | 1319.21 | 127.65 | 59.92 | 33465.27 | 0.47 | 0.88 | 0.28 | 2.06 | 1 | 10
8 | 110 | CONCLUIDO | 4.0808 | 24.5 | 19.11 | 17.37 | 0.25 | 66 | 216.63 | 56.13 | 3 | 64 | 47.51 | 26952.08 | 269 | 1319.16 | 119.96 | 59.92 | 29654.97 | 0.5 | 0.89 | 0.27 | 1.83 | 1 | 10
9 | 110 | CONCLUIDO | 4.1577 | 24.05 | 18.91 | 18.91 | 0.27 | 60 | 217.04 | 56.13 | 3.25 | 58 | 47.66 | 27002.55 | 264.92 | 1319.15 | 113.45 | 59.92 | 26428.02 | 0.53 | 0.9 | 0.26 | 1.63 | 1 | 10
10 | 110 | CONCLUIDO | 4.2648 | 23.45 | 18.55 | 20.62 | 0.29 | 54 | 217.45 | 56.13 | 3.5 | 52 | 47.82 | 27053.07 | 258.37 | 1319.09 | 101.5 | 59.92 | 20486.84 | 0.59 | 0.92 | 0.25 | 1.28 | 1 | 10
11 | 110 | CONCLUIDO | 4.2465 | 23.55 | 18.78 | 22.1 | 0.31 | 51 | 217.86 | 56.13 | 3.75 | 49 | 47.98 | 27103.65 | 260.75 | 1319.25 | 111.1 | 59.92 | 25300.62 | 0.54 | 0.9 | 0.21 | 1.5 | 1 | 10
12 | 110 | CONCLUIDO | 4.2769 | 23.38 | 18.74 | 23.43 | 0.33 | 48 | 218.27 | 56.13 | 4 | 46 | 48.15 | 27154.29 | 259.05 | 1319.17 | 108.83 | 59.92 | 24180.53 | 0.55 | 0.91 | 0.24 | 1.46 | 1 | 10
13 | 110 | CONCLUIDO | 4.344 | 23.02 | 18.55 | 25.29 | 0.35 | 44 | 218.68 | 56.13 | 4.25 | 42 | 48.31 | 27204.98 | 254.93 | 1319.18 | 102.13 | 59.92 | 20850.31 | 0.59 | 0.92 | 0.24 | 1.27 | 1 | 10
14 | 110 | CONCLUIDO | 4.3722 | 22.87 | 18.49 | 26.41 | 0.36 | 42 | 219.09 | 56.13 | 4.5 | 40 | 48.47 | 27255.72 | 253.03 | 1319.13 | 100.05 | 59.92 | 19820.54 | 0.6 | 0.92 | 0.23 | 1.21 | 1 | 10
15 | 110 | CONCLUIDO | 4.4188 | 22.63 | 18.37 | 28.26 | 0.38 | 39 | 219.51 | 56.13 | 4.75 | 37 | 48.63 | 27306.53 | 249.95 | 1319.1 | 96.18 | 59.92 | 17898.32 | 0.62 | 0.92 | 0.23 | 1.09 | 1 | 10
16 | 110 | CONCLUIDO | 4.4462 | 22.49 | 18.32 | 29.7 | 0.4 | 37 | 219.92 | 56.13 | 5 | 35 | 48.79 | 27357.39 | 247.89 | 1319.11 | 94.52 | 59.92 | 17078.14 | 0.63 | 0.93 | 0.22 | 1.04 | 1 | 10
17 | 110 | CONCLUIDO | 4.4776 | 22.33 | 18.24 | 31.27 | 0.42 | 35 | 220.33 | 56.13 | 5.25 | 33 | 48.95 | 27408.3 | 245.71 | 1319.08 | 92.01 | 59.92 | 15836.4 | 0.65 | 0.93 | 0.22 | 0.97 | 1 | 10
18 | 110 | CONCLUIDO | 4.5068 | 22.19 | 18.18 | 33.06 | 0.44 | 33 | 220.74 | 56.13 | 5.5 | 31 | 49.12 | 27459.27 | 243.42 | 1319.08 | 90.13 | 59.92 | 14903.94 | 0.66 | 0.93 | 0.22 | 0.91 | 1 | 10
19 | 110 | CONCLUIDO | 4.5201 | 22.12 | 18.16 | 34.05 | 0.46 | 32 | 221.16 | 56.13 | 5.75 | 30 | 49.28 | 27510.3 | 242.18 | 1319.09 | 89.39 | 59.92 | 14541.08 | 0.67 | 0.94 | 0.22 | 0.88 | 1 | 10
20 | 110 | CONCLUIDO | 4.5517 | 21.97 | 18.09 | 36.18 | 0.48 | 30 | 221.57 | 56.13 | 6 | 28 | 49.45 | 27561.39 | 239.69 | 1319.39 | 87.1 | 59.92 | 13406.64 | 0.69 | 0.94 | 0.21 | 0.81 | 1 | 10
21 | 110 | CONCLUIDO | 4.5684 | 21.89 | 18.05 | 37.35 | 0.5 | 29 | 221.99 | 56.13 | 6.25 | 27 | 49.61 | 27612.53 | 237.62 | 1319.17 | 85.75 | 59.92 | 12732.81 | 0.7 | 0.94 | 0.21 | 0.77 | 1 | 10
22 | 110 | CONCLUIDO | 4.6256 | 21.62 | 17.87 | 39.7 | 0.52 | 27 | 222.4 | 56.13 | 6.5 | 25 | 49.78 | 27663.85 | 233.52 | 1319.11 | 79.29 | 59.92 | 9516.24 | 0.76 | 0.95 | 0.21 | 0.59 | 1 | 10
23 | 110 | CONCLUIDO | 4.601 | 21.73 | 18.02 | 41.59 | 0.54 | 26 | 222.82 | 56.13 | 6.75 | 24 | 49.94 | 27715.11 | 234.73 | 1319.08 | 85.64 | 59.92 | 12695 | 0.7 | 0.94 | 0.19 | 0.75 | 1 | 10
24 | 110 | CONCLUIDO | 4.6182 | 21.65 | 17.98 | 43.16 | 0.56 | 25 | 223.23 | 56.13 | 7 | 23 | 50.11 | 27766.43 | 233.1 | 1319.08 | 83.75 | 59.92 | 11755.49 | 0.72 | 0.94 | 0.2 | 0.71 | 1 | 10
25 | 110 | CONCLUIDO | 4.6346 | 21.58 | 17.95 | 44.88 | 0.58 | 24 | 223.65 | 56.13 | 7.25 | 22 | 50.27 | 27817.81 | 230.51 | 1319.12 | 82.62 | 59.92 | 11197.23 | 0.73 | 0.95 | 0.2 | 0.67 | 1 | 10
26 | 110 | CONCLUIDO | 4.652 | 21.5 | 17.91 | 46.73 | 0.59 | 23 | 224.07 | 56.13 | 7.5 | 21 | 50.44 | 27869.24 | 228.8 | 1319.12 | 81.29 | 59.92 | 10536.17 | 0.74 | 0.95 | 0.2 | 0.64 | 1 | 10
27 | 110 | CONCLUIDO | 4.6693 | 21.42 | 17.88 | 48.75 | 0.61 | 22 | 224.49 | 56.13 | 7.75 | 20 | 50.61 | 27920.73 | 226.88 | 1319.09 | 80.12 | 59.92 | 9954.18 | 0.75 | 0.95 | 0.2 | 0.6 | 1 | 10
28 | 110 | CONCLUIDO | 4.6642 | 21.44 | 17.9 | 48.81 | 0.63 | 22 | 224.9 | 56.13 | 8 | 20 | 50.78 | 27972.28 | 226.46 | 1319.13 | 80.92 | 59.92 | 10356.41 | 0.74 | 0.95 | 0.2 | 0.62 | 1 | 10
29 | 110 | CONCLUIDO | 4.6836 | 21.35 | 17.85 | 51 | 0.65 | 21 | 225.32 | 56.13 | 8.25 | 19 | 50.95 | 28023.89 | 224.03 | 1319.11 | 79.3 | 59.92 | 9548.83 | 0.76 | 0.95 | 0.2 | 0.57 | 1 | 10
30 | 110 | CONCLUIDO | 4.702 | 21.27 | 17.81 | 53.43 | 0.67 | 20 | 225.74 | 56.13 | 8.5 | 18 | 51.11 | 28075.56 | 221.24 | 1319.14 | 77.87 | 59.92 | 8837.95 | 0.77 | 0.95 | 0.2 | 0.53 | 1 | 10
31 | 110 | CONCLUIDO | 4.718 | 21.2 | 17.78 | 56.15 | 0.69 | 19 | 226.16 | 56.13 | 8.75 | 17 | 51.28 | 28127.29 | 219.35 | 1319.1 | 76.95 | 59.92 | 8385.68 | 0.78 | 0.96 | 0.2 | 0.5 | 1 | 10
32 | 110 | CONCLUIDO | 4.7225 | 21.18 | 17.76 | 56.09 | 0.71 | 19 | 226.58 | 56.13 | 9 | 17 | 51.45 | 28179.08 | 218.68 | 1319.1 | 76.27 | 59.92 | 8044.47 | 0.79 | 0.96 | 0.19 | 0.48 | 1 | 10
33 | 110 | CONCLUIDO | 4.7445 | 21.08 | 17.7 | 59.01 | 0.72 | 18 | 227 | 56.13 | 9.25 | 16 | 51.62 | 28230.92 | 215.72 | 1319.13 | 74.67 | 59.92 | 7250.38 | 0.8 | 0.96 | 0.18 | 0.43 | 1 | 10
34 | 110 | CONCLUIDO | 4.726 | 21.16 | 17.79 | 59.29 | 0.74 | 18 | 227.42 | 56.13 | 9.5 | 16 | 51.8 | 28282.83 | 215.59 | 1319.11 | 77.48 | 59.92 | 8653.01 | 0.77 | 0.96 | 0.19 | 0.51 | 1 | 10
35 | 110 | CONCLUIDO | 4.7464 | 21.07 | 17.74 | 62.6 | 0.76 | 17 | 227.84 | 56.13 | 9.75 | 15 | 51.97 | 28334.8 | 213.26 | 1319.13 | 75.67 | 59.92 | 7754.15 | 0.79 | 0.96 | 0.19 | 0.46 | 1 | 10
36 | 110 | CONCLUIDO | 4.7454 | 21.07 | 17.74 | 62.62 | 0.78 | 17 | 228.27 | 56.13 | 10 | 15 | 52.14 | 28386.82 | 211.12 | 1319.1 | 75.88 | 59.92 | 7858.38 | 0.79 | 0.96 | 0.19 | 0.47 | 1 | 10
37 | 110 | CONCLUIDO | 4.7644 | 20.99 | 17.7 | 66.38 | 0.8 | 16 | 228.69 | 56.13 | 10.25 | 14 | 52.31 | 28438.91 | 209.53 | 1319.16 | 74.39 | 59.92 | 7117.76 | 0.81 | 0.96 | 0.19 | 0.42 | 1 | 10
38 | 110 | CONCLUIDO | 4.7603 | 21.01 | 17.72 | 66.45 | 0.81 | 16 | 229.11 | 56.13 | 10.5 | 14 | 52.48 | 28491.06 | 207.61 | 1319.08 | 75.09 | 59.92 | 7470.27 | 0.8 | 0.96 | 0.19 | 0.44 | 1 | 10
39 | 110 | CONCLUIDO | 4.7818 | 20.91 | 17.67 | 70.67 | 0.83 | 15 | 229.53 | 56.13 | 10.75 | 13 | 52.66 | 28543.27 | 206.07 | 1319.11 | 73.34 | 59.92 | 6599.88 | 0.82 | 0.96 | 0.19 | 0.39 | 1 | 10
40 | 110 | CONCLUIDO | 4.7752 | 20.94 | 17.7 | 70.78 | 0.85 | 15 | 229.96 | 56.13 | 11 | 11 | 52.83 | 28595.54 | 202.91 | 1319.08 | 74.23 | 59.92 | 7045.89 | 0.81 | 0.96 | 0.19 | 0.42 | 1 | 10
41 | 110 | CONCLUIDO | 4.8136 | 20.77 | 17.57 | 75.3 | 0.87 | 14 | 230.38 | 56.13 | 11.25 | 10 | 53 | 28647.87 | 199.84 | 1319.08 | 69.85 | 59.92 | 4860.84 | 0.86 | 0.97 | 0.19 | 0.29 | 1 | 10
42 | 110 | CONCLUIDO | 4.7921 | 20.87 | 17.66 | 75.7 | 0.89 | 14 | 230.81 | 56.13 | 11.5 | 8 | 53.18 | 28700.26 | 200.65 | 1319.12 | 73.37 | 59.92 | 6620.41 | 0.82 | 0.96 | 0.18 | 0.39 | 1 | 10
43 | 110 | CONCLUIDO | 4.7937 | 20.86 | 17.66 | 75.67 | 0.9 | 14 | 231.23 | 56.13 | 11.75 | 6 | 53.36 | 28752.71 | 198.81 | 1319.3 | 72.8 | 59.92 | 6334.35 | 0.82 | 0.96 | 0.19 | 0.38 | 1 | 10
44 | 110 | CONCLUIDO | 4.7867 | 20.89 | 17.69 | 75.8 | 0.92 | 14 | 231.66 | 56.13 | 12 | 4 | 53.53 | 28805.23 | 198.32 | 1319.08 | 73.63 | 59.92 | 6750.59 | 0.81 | 0.96 | 0.2 | 0.41 | 1 | 10
45 | 110 | CONCLUIDO | 4.811 | 20.79 | 17.62 | 81.34 | 0.94 | 13 | 232.08 | 56.13 | 12.25 | 1 | 53.71 | 28857.81 | 197.02 | 1319.08 | 71.43 | 59.92 | 5653.29 | 0.84 | 0.96 | 0.2 | 0.35 | 1 | 10
46 | 110 | CONCLUIDO | 4.8107 | 20.79 | 17.63 | 81.35 | 0.96 | 13 | 232.51 | 56.13 | 12.5 | 0 | 53.88 | 28910.45 | 197.39 | 1319.08 | 71.43 | 59.92 | 5652.83 | 0.84 | 0.96 | 0.2 | 0.35 | 1 | 10
0 | 150 | CONCLUIDO | 1.8843 | 53.07 | 28.91 | 4.55 | 0.06 | 381 | 296.65 | 61.82 | 1 | 379 | 83.83 | 36821.52 | 522.81 | 1319.79 | 441.9 | 59.92 | 189052.32 | 0.14 | 0.59 | 0.78 | 11.62 | 1 | 10
1 | 150 | CONCLUIDO | 2.3359 | 42.81 | 25.15 | 5.71 | 0.07 | 264 | 297.17 | 61.82 | 1.25 | 262 | 84.1 | 36885.7 | 453.51 | 1319.66 | 318.14 | 59.92 | 127753.2 | 0.19 | 0.68 | 0.58 | 7.86 | 1 | 10
2 | 150 | CONCLUIDO | 2.6644 | 37.53 | 23.26 | 6.87 | 0.09 | 203 | 297.7 | 61.82 | 1.5 | 201 | 84.37 | 36949.99 | 418.43 | 1319.56 | 255.99 | 59.92 | 96984.7 | 0.23 | 0.73 | 0.49 | 5.97 | 1 | 10
3 | 150 | CONCLUIDO | 2.9295 | 34.14 | 22.03 | 8.06 | 0.1 | 164 | 298.22 | 61.82 | 1.75 | 162 | 84.65 | 37014.39 | 395.22 | 1319.52 | 215.72 | 59.92 | 77047.31 | 0.28 | 0.77 | 0.42 | 4.74 | 1 | 10
4 | 150 | CONCLUIDO | 3.1329 | 31.92 | 21.26 | 9.24 | 0.12 | 138 | 298.74 | 61.82 | 2 | 136 | 84.92 | 37078.91 | 380.47 | 1319.4 | 190.39 | 59.92 | 64507.8 | 0.31 | 0.8 | 0.39 | 3.98 | 1 | 10
5 | 150 | CONCLUIDO | 3.2898 | 30.4 | 20.73 | 10.37 | 0.13 | 120 | 299.26 | 61.82 | 2.25 | 118 | 85.19 | 37143.54 | 370.35 | 1319.32 | 173.39 | 59.92 | 56099.99 | 0.35 | 0.82 | 0.36 | 3.45 | 1 | 10
6 | 150 | CONCLUIDO | 3.439 | 29.08 | 20.25 | 11.57 | 0.15 | 105 | 299.79 | 61.82 | 2.5 | 103 | 85.47 | 37208.42 | 360.77 | 1319.14 | 157.45 | 59.92 | 48205.2 | 0.38 | 0.84 | 0.33 | 2.97 | 1 | 10
7 | 150 | CONCLUIDO | 3.5488 | 28.18 | 19.96 | 12.74 | 0.16 | 94 | 300.32 | 61.82 | 2.75 | 92 | 85.74 | 37273.29 | 354.88 | 1319.31 | 148.04 | 59.92 | 43555.88 | 0.4 | 0.85 | 0.32 | 2.68 | 1 | 10
8 | 150 | CONCLUIDO | 3.6487 | 27.41 | 19.69 | 13.9 | 0.18 | 85 | 300.84 | 61.82 | 3 | 83 | 86.02 | 37338.27 | 349.3 | 1319.27 | 139.18 | 59.92 | 39170.13 | 0.43 | 0.86 | 0.3 | 2.41 | 1 | 10
9 | 150 | CONCLUIDO | 3.7443 | 26.71 | 19.43 | 15.14 | 0.19 | 77 | 301.37 | 61.82 | 3.25 | 75 | 86.3 | 37403.38 | 343.86 | 1319.2 | 130.99 | 59.92 | 35117.27 | 0.46 | 0.87 | 0.28 | 2.15 | 1 | 10
10 | 150 | CONCLUIDO | 3.8155 | 26.21 | 19.27 | 16.28 | 0.21 | 71 | 301.9 | 61.82 | 3.5 | 69 | 86.58 | 37468.6 | 340.24 | 1319.2 | 125.36 | 59.92 | 32331.95 | 0.48 | 0.88 | 0.28 | 1.99 | 1 | 10
11 | 150 | CONCLUIDO | 3.8805 | 25.77 | 19.11 | 17.37 | 0.22 | 66 | 302.43 | 61.82 | 3.75 | 64 | 86.86 | 37533.94 | 336.5 | 1319.27 | 120.05 | 59.92 | 29700.02 | 0.5 | 0.89 | 0.27 | 1.83 | 1 | 10
12 | 150 | CONCLUIDO | 3.9474 | 25.33 | 18.95 | 18.64 | 0.24 | 61 | 302.96 | 61.82 | 4 | 59 | 87.14 | 37599.4 | 332.99 | 1319.11 | 114.9 | 59.92 | 27148.79 | 0.52 | 0.9 | 0.26 | 1.67 | 1 | 10
13 | 150 | CONCLUIDO | 4.0077 | 24.95 | 18.79 | 19.78 | 0.25 | 57 | 303.49 | 61.82 | 4.25 | 55 | 87.42 | 37664.98 | 329.49 | 1319.21 | 109.4 | 59.92 | 24418.69 | 0.55 | 0.9 | 0.26 | 1.51 | 1 | 10
14 | 150 | CONCLUIDO | 4.0904 | 24.45 | 18.51 | 20.95 | 0.26 | 53 | 304.03 | 61.82 | 4.5 | 51 | 87.7 | 37730.68 | 323.51 | 1319.13 | 100.23 | 59.92 | 19854.36 | 0.6 | 0.92 | 0.24 | 1.23 | 1 | 10
15 | 150 | CONCLUIDO | 4.0482 | 24.7 | 18.87 | 22.2 | 0.28 | 51 | 304.56 | 61.82 | 4.75 | 49 | 87.99 | 37796.51 | 329.67 | 1319.11 | 114.33 | 59.92 | 26914.95 | 0.52 | 0.9 | 0.21 | 1.59 | 1 | 10
16 | 150 | CONCLUIDO | 4.1047 | 24.36 | 18.7 | 23.37 | 0.29 | 48 | 305.09 | 61.82 | 5 | 46 | 88.27 | 37862.45 | 325.68 | 1319.22 | 107.2 | 59.92 | 23367.22 | 0.56 | 0.91 | 0.24 | 1.42 | 1 | 10
17 | 150 | CONCLUIDO | 4.1357 | 24.18 | 18.63 | 24.3 | 0.31 | 46 | 305.63 | 61.82 | 5.25 | 44 | 88.56 | 37928.52 | 323.93 | 1319.32 | 104.75 | 59.92 | 22151.62 | 0.57 | 0.91 | 0.24 | 1.35 | 1 | 10
18 | 150 | CONCLUIDO | 4.1862 | 23.89 | 18.5 | 25.82 | 0.32 | 43 | 306.17 | 61.82 | 5.5 | 41 | 88.84 | 37994.72 | 320.83 | 1319.13 | 100.68 | 59.92 | 20129.03 | 0.6 | 0.92 | 0.23 | 1.22 | 1 | 10
19 | 150 | CONCLUIDO | 4.218 | 23.71 | 18.43 | 26.97 | 0.33 | 41 | 306.7 | 61.82 | 5.75 | 39 | 89.13 | 38061.04 | 318.83 | 1319.16 | 98.38 | 59.92 | 18987.8 | 0.61 | 0.92 | 0.23 | 1.16 | 1 | 10
20 | 150 | CONCLUIDO | 4.2487 | 23.54 | 18.37 | 28.27 | 0.35 | 39 | 307.24 | 61.82 | 6 | 37 | 89.42 | 38127.48 | 317.08 | 1319.12 | 96.45 | 59.92 | 18033.6 | 0.62 | 0.92 | 0.22 | 1.1 | 1 | 10
21 | 150 | CONCLUIDO | 4.2627 | 23.46 | 18.35 | 28.98 | 0.36 | 38 | 307.78 | 61.82 | 6.25 | 36 | 89.71 | 38194.05 | 315.79 | 1319.14 | 95.79 | 59.92 | 17712.45 | 0.63 | 0.93 | 0.22 | 1.07 | 1 | 10
22 | 150 | CONCLUIDO | 4.2966 | 23.27 | 18.28 | 30.46 | 0.38 | 36 | 308.32 | 61.82 | 6.5 | 34 | 90 | 38260.74 | 314.18 | 1319.14 | 93.19 | 59.92 | 16417.68 | 0.64 | 0.93 | 0.22 | 1 | 1 | 10
23 | 150 | CONCLUIDO | 4.3087 | 23.21 | 18.27 | 31.32 | 0.39 | 35 | 308.86 | 61.82 | 6.75 | 33 | 90.29 | 38327.57 | 312.97 | 1319.16 | 93.07 | 59.92 | 16363.73 | 0.64 | 0.93 | 0.22 | 0.99 | 1 | 10
24 | 150 | CONCLUIDO | 4.3454 | 23.01 | 18.18 | 33.06 | 0.4 | 33 | 309.41 | 61.82 | 7 | 31 | 90.59 | 38394.52 | 310.75 | 1319.16 | 90.05 | 59.92 | 14863.57 | 0.67 | 0.93 | 0.22 | 0.91 | 1 | 10
25 | 150 | CONCLUIDO | 4.362 | 22.93 | 18.15 | 34.03 | 0.42 | 32 | 309.95 | 61.82 | 7.25 | 30 | 90.88 | 38461.6 | 309.57 | 1319.24 | 89.03 | 59.92 | 14361.15 | 0.67 | 0.94 | 0.21 | 0.87 | 1 | 10
26 | 150 | CONCLUIDO | 4.3766 | 22.85 | 18.13 | 35.09 | 0.43 | 31 | 310.5 | 61.82 | 7.5 | 29 | 91.18 | 38528.81 | 308.07 | 1319.15 | 88.31 | 59.92 | 14005.92 | 0.68 | 0.94 | 0.22 | 0.85 | 1 | 10
27 | 150 | CONCLUIDO | 4.393 | 22.76 | 18.1 | 36.2 | 0.44 | 30 | 311.04 | 61.82 | 7.75 | 28 | 91.47 | 38596.15 | 307.44 | 1319.14 | 87.38 | 59.92 | 13546.16 | 0.69 | 0.94 | 0.21 | 0.82 | 1 | 10
28 | 150 | CONCLUIDO | 4.4115 | 22.67 | 18.06 | 37.36 | 0.46 | 29 | 311.59 | 61.82 | 8 | 27 | 91.77 | 38663.62 | 305.82 | 1319.15 | 86.03 | 59.92 | 12876.31 | 0.7 | 0.94 | 0.21 | 0.78 | 1 | 10
29 | 150 | CONCLUIDO | 4.432 | 22.56 | 18.01 | 38.59 | 0.47 | 28 | 312.14 | 61.82 | 8.25 | 26 | 92.07 | 38731.35 | 304.07 | 1319.22 | 84.29 | 59.92 | 12010.16 | 0.71 | 0.94 | 0.21 | 0.73 | 1 | 10
30 | 150 | CONCLUIDO | 4.4697 | 22.37 | 17.88 | 39.72 | 0.48 | 27 | 312.69 | 61.82 | 8.5 | 25 | 92.37 | 38799.09 | 300.45 | 1319.08 | 79.87 | 59.92 | 9806.06 | 0.75 | 0.95 | 0.2 | 0.6 | 1 | 10
31 | 150 | CONCLUIDO | 4.4424 | 22.51 | 18.07 | 41.7 | 0.5 | 26 | 313.24 | 61.82 | 8.75 | 24 | 92.67 | 38866.96 | 303.75 | 1319.1 | 87.25 | 59.92 | 13502.09 | 0.69 | 0.94 | 0.19 | 0.79 | 1 | 10
32 | 150 | CONCLUIDO | 4.4454 | 22.5 | 18.05 | 41.66 | 0.51 | 26 | 313.79 | 61.82 | 9 | 24 | 92.97 | 38934.97 | 302.46 | 1319.1 | 86.02 | 59.92 | 12887.19 | 0.7 | 0.94 | 0.21 | 0.78 | 1 | 10
33 | 150 | CONCLUIDO | 4.4676 | 22.38 | 18 | 43.19 | 0.52 | 25 | 314.34 | 61.82 | 9.25 | 23 | 93.27 | 39003.11 | 300.7 | 1319.08 | 84.22 | 59.92 | 11991.29 | 0.71 | 0.94 | 0.2 | 0.72 | 1 | 10
34 | 150 | CONCLUIDO | 4.4874 | 22.28 | 17.95 | 44.89 | 0.54 | 24 | 314.9 | 61.82 | 9.5 | 22 | 93.57 | 39071.38 | 299.66 | 1319.12 | 82.74 | 59.92 | 11254.4 | 0.72 | 0.95 | 0.2 | 0.68 | 1 | 10
35 | 150 | CONCLUIDO | 4.5072 | 22.19 | 17.91 | 46.73 | 0.55 | 23 | 315.45 | 61.82 | 9.75 | 21 | 93.88 | 39139.8 | 297.76 | 1319.08 | 81.35 | 59.92 | 10564.49 | 0.74 | 0.95 | 0.2 | 0.63 | 1 | 10
36 | 150 | CONCLUIDO | 4.5038 | 22.2 | 17.93 | 46.77 | 0.56 | 23 | 316.01 | 61.82 | 10 | 21 | 94.18 | 39208.35 | 297.39 | 1319.08 | 81.92 | 59.92 | 10850.65 | 0.73 | 0.95 | 0.2 | 0.65 | 1 | 10
37 | 150 | CONCLUIDO | 4.525 | 22.1 | 17.88 | 48.76 | 0.58 | 22 | 316.56 | 61.82 | 10.25 | 20 | 94.49 | 39277.04 | 295.66 | 1319.11 | 80.31 | 59.92 | 10050.55 | 0.75 | 0.95 | 0.2 | 0.6 | 1 | 10
38 | 150 | CONCLUIDO | 4.5218 | 22.12 | 17.9 | 48.81 | 0.59 | 22 | 317.12 | 61.82 | 10.5 | 20 | 94.8 | 39345.87 | 295.73 | 1319.13 | 80.88 | 59.92 | 10335.62 | 0.74 | 0.95 | 0.2 | 0.62 | 1 | 10
39 | 150 | CONCLUIDO | 4.5422 | 22.02 | 17.85 | 51.01 | 0.6 | 21 | 317.68 | 61.82 | 10.75 | 19 | 95.11 | 39414.84 | 293.93 | 1319.1 | 79.41 | 59.92 | 9603.72 | 0.75 | 0.95 | 0.2 | 0.57 | 1 | 10
40 | 150 | CONCLUIDO | 4.5633 | 21.91 | 17.81 | 53.42 | 0.62 | 20 | 318.24 | 61.82 | 11 | 18 | 95.42 | 39483.95 | 291.95 | 1319.13 | 77.74 | 59.92 | 8774.8 | 0.77 | 0.95 | 0.2 | 0.53 | 1 | 10
41 | 150 | CONCLUIDO | 4.5639 | 21.91 | 17.8 | 53.41 | 0.63 | 20 | 318.8 | 61.82 | 11.25 | 18 | 95.73 | 39553.2 | 290.97 | 1319.1 | 77.72 | 59.92 | 8766.4 | 0.77 | 0.95 | 0.19 | 0.53 | 1 | 10
42 | 150 | CONCLUIDO | 4.5603 | 21.93 | 17.82 | 53.46 | 0.64 | 20 | 319.36 | 61.82 | 11.5 | 18 | 96.04 | 39622.59 | 290.01 | 1319.08 | 78.29 | 59.92 | 9050.08 | 0.77 | 0.95 | 0.2 | 0.54 | 1 | 10
43 | 150 | CONCLUIDO | 4.579 | 21.84 | 17.79 | 56.17 | 0.65 | 19 | 319.93 | 61.82 | 11.75 | 17 | 96.36 | 39692.13 | 289.43 | 1319.09 | 77.17 | 59.92 | 8492.96 | 0.78 | 0.96 | 0.2 | 0.51 | 1 | 10
44 | 150 | CONCLUIDO | 4.5871 | 21.8 | 17.75 | 56.04 | 0.67 | 19 | 320.49 | 61.82 | 12 | 17 | 96.67 | 39761.81 | 288.51 | 1319.15 | 75.54 | 59.92 | 7678.43 | 0.79 | 0.96 | 0.2 | 0.47 | 1 | 10
45 | 150 | CONCLUIDO | 4.6157 | 21.66 | 17.67 | 58.89 | 0.68 | 18 | 321.06 | 61.82 | 12.25 | 16 | 96.99 | 39831.64 | 285.88 | 1319.08 | 73.45 | 59.92 | 6639.64 | 0.82 | 0.96 | 0.18 | 0.39 | 1 | 10
46 | 150 | CONCLUIDO | 4.5763 | 21.85 | 17.85 | 59.52 | 0.69 | 18 | 321.63 | 61.82 | 12.5 | 16 | 97.31 | 39901.61 | 288.46 | 1319.13 | 79.82 | 59.92 | 9827.08 | 0.75 | 0.95 | 0.19 | 0.58 | 1 | 10
47 | 150 | CONCLUIDO | 4.587 | 21.8 | 17.8 | 59.34 | 0.71 | 18 | 322.2 | 61.82 | 12.75 | 16 | 97.62 | 39971.73 | 286.96 | 1319.08 | 77.88 | 59.92 | 8855.8 | 0.77 | 0.95 | 0.19 | 0.53 | 1 | 10
48 | 150 | CONCLUIDO | 4.6117 | 21.68 | 17.74 | 62.62 | 0.72 | 17 | 322.77 | 61.82 | 13 | 15 | 97.94 | 40042 | 285.27 | 1319.09 | 75.84 | 59.92 | 7839.44 | 0.79 | 0.96 | 0.19 | 0.47 | 1 | 10
49 | 150 | CONCLUIDO | 4.6117 | 21.68 | 17.74 | 62.62 | 0.73 | 17 | 323.34 | 61.82 | 13.25 | 15 | 98.27 | 40112.54 | 284.08 | 1319.15 | 75.81 | 59.92 | 7826.16 | 0.79 | 0.96 | 0.19 | 0.47 | 1 | 10
50 | 150 | CONCLUIDO | 4.6314 | 21.59 | 17.71 | 66.4 | 0.74 | 16 | 323.91 | 61.82 | 13.5 | 14 | 98.59 | 40183.11 | 282.03 | 1319.15 | 74.53 | 59.92 | 7188.56 | 0.8 | 0.96 | 0.19 | 0.43 | 1 | 10
51 | 150 | CONCLUIDO | 4.6301 | 21.6 | 17.71 | 66.42 | 0.76 | 16 | 324.48 | 61.82 | 13.75 | 14 | 98.91 | 40253.84 | 282.15 | 1319.14 | 74.71 | 59.92 | 7281.07 | 0.8 | 0.96 | 0.19 | 0.43 | 1 | 10
52 | 150 | CONCLUIDO | 4.6286 | 21.6 | 17.72 | 66.44 | 0.77 | 16 | 325.06 | 61.82 | 14 | 14 | 99.24 | 40324.71 | 281 | 1319.15 | 74.96 | 59.92 | 7403.93 | 0.8 | 0.96 | 0.19 | 0.44 | 1 | 10
53 | 150 | CONCLUIDO | 4.632 | 21.59 | 17.7 | 66.39 | 0.78 | 16 | 325.63 | 61.82 | 14.25 | 14 | 99.56 | 40395.74 | 279.75 | 1319.08 | 74.51 | 59.92 | 7178.8 | 0.8 | 0.96 | 0.19 | 0.43 | 1 | 10
54 | 150 | CONCLUIDO | 4.6521 | 21.5 | 17.66 | 70.66 | 0.79 | 15 | 326.21 | 61.82 | 14.5 | 13 | 99.89 | 40466.92 | 279.02 | 1319.08 | 73.27 | 59.92 | 6567.35 | 0.82 | 0.96 | 0.19 | 0.39 | 1 | 10
55 | 150 | CONCLUIDO | 4.6491 | 21.51 | 17.68 | 70.72 | 0.8 | 15 | 326.79 | 61.82 | 14.75 | 13 | 100.22 | 40538.25 | 278.83 | 1319.08 | 73.71 | 59.92 | 6783.49 | 0.81 | 0.96 | 0.19 | 0.4 | 1 | 10
56 | 150 | CONCLUIDO | 4.6485 | 21.51 | 17.68 | 70.73 | 0.82 | 15 | 327.37 | 61.82 | 15 | 13 | 100.55 | 40609.74 | 276.34 | 1319.08 | 73.8 | 59.92 | 6827.89 | 0.81 | 0.96 | 0.19 | 0.41 | 1 | 10
57 | 150 | CONCLUIDO | 4.6748 | 21.39 | 17.62 | 75.5 | 0.83 | 14 | 327.95 | 61.82 | 15.25 | 12 | 100.88 | 40681.39 | 274.62 | 1319.08 | 71.54 | 59.92 | 5703.85 | 0.84 | 0.96 | 0.19 | 0.34 | 1 | 10
58 | 150 | CONCLUIDO | 4.6863 | 21.34 | 17.56 | 75.27 | 0.84 | 14 | 328.53 | 61.82 | 15.5 | 12 | 101.21 | 40753.2 | 273.23 | 1319.09 | 69.88 | 59.92 | 4874.42 | 0.86 | 0.97 | 0.18 | 0.29 | 1 | 10
59 | 150 | CONCLUIDO | 4.6593 | 21.46 | 17.69 | 75.8 | 0.85 | 14 | 329.12 | 61.82 | 15.75 | 12 | 101.54 | 40825.16 | 274.88 | 1319.12 | 74.41 | 59.92 | 7138.34 | 0.81 | 0.96 | 0.18 | 0.41 | 1 | 10
60 | 150 | CONCLUIDO | 4.6659 | 21.43 | 17.66 | 75.67 | 0.86 | 14 | 329.7 | 61.82 | 16 | 12 | 101.88 | 40897.29 | 272.51 | 1319.08 | 73.11 | 59.92 | 6492.12 | 0.82 | 0.96 | 0.18 | 0.38 | 1 | 10
61 | 150 | CONCLUIDO | 4.685 | 21.34 | 17.63 | 81.35 | 0.88 | 13 | 330.29 | 61.82 | 16.25 | 11 | 102.21 | 40969.57 | 271.33 | 1319.14 | 71.98 | 59.92 | 5931.48 | 0.83 | 0.96 | 0.18 | 0.35 | 1 | 10
62 | 150 | CONCLUIDO | 4.6852 | 21.34 | 17.62 | 81.34 | 0.89 | 13 | 330.87 | 61.82 | 16.5 | 11 | 102.55 | 41042.02 | 271.88 | 1319.08 | 71.97 | 59.92 | 5926.59 | 0.83 | 0.96 | 0.19 | 0.35 | 1 | 10
63 | 150 | CONCLUIDO | 4.6839 | 21.35 | 17.63 | 81.37 | 0.9 | 13 | 331.46 | 61.82 | 16.75 | 11 | 102.89 | 41114.63 | 271.16 | 1319.2 | 72.15 | 59.92 | 6012.59 | 0.83 | 0.96 | 0.18 | 0.35 | 1 | 10
64 | 150 | CONCLUIDO | 4.685 | 21.34 | 17.63 | 81.35 | 0.91 | 13 | 332.05 | 61.82 | 17 | 11 | 103.23 | 41187.41 | 270.22 | 1319.13 | 71.95 | 59.92 | 5916.49 | 0.83 | 0.96 | 0.19 | 0.35 | 1 | 10
65 | 150 | CONCLUIDO | 4.6865 | 21.34 | 17.62 | 81.32 | 0.92 | 13 | 332.64 | 61.82 | 17.25 | 11 | 103.57 | 41260.35 | 268.04 | 1319.1 | 71.73 | 59.92 | 5804.61 | 0.84 | 0.96 | 0.19 | 0.34 | 1 | 10
66 | 150 | CONCLUIDO | 4.7074 | 21.24 | 17.58 | 87.9 | 0.94 | 12 | 333.24 | 61.82 | 17.5 | 10 | 103.92 | 41333.46 | 266.74 | 1319.09 | 70.5 | 59.92 | 5197.49 | 0.85 | 0.97 | 0.18 | 0.3 | 1 | 10
67 | 150 | CONCLUIDO | 4.7064 | 21.25 | 17.58 | 87.92 | 0.95 | 12 | 333.83 | 61.82 | 17.75 | 10 | 104.26 | 41406.86 | 266.57 | 1319.11 | 70.56 | 59.92 | 5224.36 | 0.85 | 0.97 | 0.18 | 0.31 | 1 | 10
68 | 150 | CONCLUIDO | 4.7066 | 21.25 | 17.58 | 87.92 | 0.96 | 12 | 334.43 | 61.82 | 18 | 10 | 104.61 | 41480.31 | 266.1 | 1319.11 | 70.53 | 59.92 | 5207.77 | 0.85 | 0.97 | 0.18 | 0.31 | 1 | 10
69 | 150 | CONCLUIDO | 4.7051 | 21.25 | 17.59 | 87.95 | 0.97 | 12 | 335.02 | 61.82 | 18.25 | 10 | 104.95 | 41553.93 | 264.59 | 1319.1 | 70.81 | 59.92 | 5348.14 | 0.85 | 0.97 | 0.18 | 0.31 | 1 | 10
70 | 150 | CONCLUIDO | 4.7182 | 21.19 | 17.53 | 87.65 | 0.98 | 12 | 335.62 | 61.82 | 18.5 | 10 | 105.3 | 41627.72 | 261.85 | 1319.08 | 68.56 | 59.92 | 4227.18 | 0.87 | 0.97 | 0.19 | 0.25 | 1 | 10
71 | 150 | CONCLUIDO | 4.7301 | 21.14 | 17.53 | 95.63 | 0.99 | 11 | 336.22 | 61.82 | 18.75 | 9 | 105.65 | 41701.68 | 260.74 | 1319.08 | 69.08 | 59.92 | 4490.56 | 0.87 | 0.97 | 0.18 | 0.26 | 1 | 10
72 | 150 | CONCLUIDO | 4.7229 | 21.17 | 17.57 | 95.81 | 1.01 | 11 | 336.82 | 61.82 | 19 | 9 | 106 | 41775.82 | 261.61 | 1319.08 | 70 | 59.92 | 4949.82 | 0.86 | 0.97 | 0.18 | 0.29 | 1 | 10
73 | 150 | CONCLUIDO | 4.7197 | 21.19 | 17.58 | 95.89 | 1.02 | 11 | 337.43 | 61.82 | 19.25 | 9 | 106.35 | 41850.13 | 261.23 | 1319.08 | 70.58 | 59.92 | 5242.42 | 0.85 | 0.97 | 0.18 | 0.3 | 1 | 10
74 | 150 | CONCLUIDO | 4.7221 | 21.18 | 17.57 | 95.83 | 1.03 | 11 | 338.03 | 61.82 | 19.5 | 9 | 106.71 | 41924.62 | 260.94 | 1319.09 | 70.12 | 59.92 | 5010.16 | 0.85 | 0.97 | 0.18 | 0.29 | 1 | 10
75 | 150 | CONCLUIDO | 4.7227 | 21.17 | 17.57 | 95.81 | 1.04 | 11 | 338.63 | 61.82 | 19.75 | 8 | 107.06 | 41999.28 | 259.05 | 1319.08 | 70.02 | 59.92 | 4960.47 | 0.86 | 0.97 | 0.18 | 0.29 | 1 | 10
76 | 150 | CONCLUIDO | 4.7212 | 21.18 | 17.57 | 95.85 | 1.05 | 11 | 339.24 | 61.82 | 20 | 7 | 107.42 | 42074.12 | 257.68 | 1319.09 | 70.16 | 59.92 | 5030.31 | 0.85 | 0.97 | 0.18 | 0.3 | 1 | 10
77 | 150 | CONCLUIDO | 4.7228 | 21.17 | 17.57 | 95.81 | 1.06 | 11 | 339.85 | 61.82 | 20.25 | 7 | 107.78 | 42149.15 | 255.06 | 1319.08 | 69.87 | 59.92 | 4883.5 | 0.86 | 0.97 | 0.19 | 0.29 | 1 | 10
78 | 150 | CONCLUIDO | 4.7432 | 21.08 | 17.53 | 105.18 | 1.07 | 10 | 340.46 | 61.82 | 20.5 | 6 | 108.14 | 42224.35 | 254.91 | 1319.08 | 68.78 | 59.92 | 4343.91 | 0.87 | 0.97 | 0.18 | 0.25 | 1 | 10
79 | 150 | CONCLUIDO | 4.7412 | 21.09 | 17.54 | 105.23 | 1.08 | 10 | 341.07 | 61.82 | 20.75 | 4 | 108.5 | 42299.74 | 254.98 | 1319.08 | 68.97 | 59.92 | 4439.77 | 0.87 | 0.97 | 0.19 | 0.26 | 1 | 10
80 | 150 | CONCLUIDO | 4.742 | 21.09 | 17.54 | 105.21 | 1.1 | 10 | 341.68 | 61.82 | 21 | 2 | 108.86 | 42375.31 | 255.42 | 1319.16 | 68.75 | 59.92 | 4331.97 | 0.87 | 0.97 | 0.19 | 0.26 | 1 | 10
81 | 150 | CONCLUIDO | 4.7424 | 21.09 | 17.53 | 105.2 | 1.11 | 10 | 342.3 | 61.82 | 21.25 | 0 | 109.23 | 42451.07 | 255.97 | 1319.08 | 68.59 | 59.92 | 4248.61 | 0.87 | 0.97 | 0.19 | 0.26 | 1 | 10
0 | 10 | CONCLUIDO | 4.1066 | 24.35 | 21.23 | 9.58 | 0.64 | 133 | 26.11 | 12.1 | 1 | 0 | 3.01 | 3454.41 | 61.8 | 1319.28 | 183.48 | 59.92 | 61080.59 | 0.33 | 0.8 | 0.55 | 3.95 | 1 | 10
0 | 45 | CONCLUIDO | 3.8933 | 25.68 | 21.02 | 9.7 | 0.18 | 130 | 98.71 | 39.72 | 1 | 128 | 12.99 | 12407.75 | 178.44 | 1319.27 | 183.02 | 59.92 | 60863.89 | 0.33 | 0.81 | 0.37 | 3.75 | 1 | 10
1 | 45 | CONCLUIDO | 4.1671 | 24 | 20.02 | 12.38 | 0.22 | 97 | 99.02 | 39.72 | 1.25 | 95 | 13.05 | 12446.14 | 166.54 | 1319.25 | 149.66 | 59.92 | 44347.89 | 0.4 | 0.85 | 0.32 | 2.74 | 1 | 10
2 | 45 | CONCLUIDO | 4.3418 | 23.03 | 19.46 | 15.16 | 0.27 | 77 | 99.33 | 39.72 | 1.5 | 75 | 13.11 | 12484.55 | 158.68 | 1319.2 | 131.65 | 59.92 | 35443.88 | 0.46 | 0.87 | 0.29 | 2.18 | 1 | 10
3 | 45 | CONCLUIDO | 4.4758 | 22.34 | 19.04 | 17.85 | 0.31 | 64 | 99.64 | 39.72 | 1.75 | 62 | 13.18 | 12522.99 | 151.86 | 1319.28 | 117.83 | 59.92 | 28601.46 | 0.51 | 0.89 | 0.27 | 1.76 | 1 | 10
4 | 45 | CONCLUIDO | 4.6272 | 21.61 | 18.53 | 20.98 | 0.35 | 53 | 99.95 | 39.72 | 2 | 51 | 13.24 | 12561.45 | 144.14 | 1319.24 | 101.21 | 59.92 | 20344.37 | 0.59 | 0.92 | 0.23 | 1.25 | 1 | 10
5 | 45 | CONCLUIDO | 4.6217 | 21.64 | 18.68 | 23.85 | 0.39 | 47 | 100.27 | 39.72 | 2.25 | 45 | 13.3 | 12599.94 | 142.24 | 1319.1 | 106.78 | 59.92 | 23158.57 | 0.56 | 0.91 | 0.24 | 1.41 | 1 | 10
6 | 45 | CONCLUIDO | 4.6978 | 21.29 | 18.46 | 27.01 | 0.44 | 41 | 100.58 | 39.72 | 2.5 | 39 | 13.36 | 12638.45 | 136.65 | 1319.26 | 99.07 | 59.92 | 19336.32 | 0.6 | 0.92 | 0.23 | 1.18 | 1 | 10
7 | 45 | CONCLUIDO | 4.7579 | 21.02 | 18.29 | 30.48 | 0.48 | 36 | 100.89 | 39.72 | 2.75 | 33 | 13.42 | 12676.98 | 131.58 | 1319.12 | 93.48 | 59.92 | 16566.22 | 0.64 | 0.93 | 0.23 | 1.01 | 1 | 10
8 | 45 | CONCLUIDO | 4.8067 | 20.8 | 18.16 | 34.05 | 0.52 | 32 | 101.2 | 39.72 | 3 | 19 | 13.49 | 12715.54 | 126.87 | 1319.09 | 88.78 | 59.92 | 14234.02 | 0.67 | 0.94 | 0.23 | 0.88 | 1 | 10
9 | 45 | CONCLUIDO | 4.8049 | 20.81 | 18.19 | 35.2 | 0.56 | 31 | 101.52 | 39.72 | 3.25 | 2 | 13.55 | 12754.13 | 125.98 | 1319.12 | 89.08 | 59.92 | 14390.78 | 0.67 | 0.93 | 0.25 | 0.91 | 1 | 10
10 | 45 | CONCLUIDO | 4.807 | 20.8 | 18.18 | 35.18 | 0.6 | 31 | 101.83 | 39.72 | 3.5 | 0 | 13.61 | 12792.74 | 125.96 | 1319.21 | 88.68 | 59.92 | 14188.9 | 0.68 | 0.93 | 0.25 | 0.9 | 1 | 10
0 | 105 | CONCLUIDO | 2.6373 | 37.92 | 24.93 | 5.82 | 0.09 | 257 | 204 | 55.27 | 1 | 255 | 42.72 | 25393.6 | 353.7 | 1319.61 | 310.91 | 59.92 | 124174.69 | 0.19 | 0.68 | 0.57 | 7.64 | 1 | 10
1 | 105 | CONCLUIDO | 3.0389 | 32.91 | 22.76 | 7.3 | 0.11 | 187 | 204.39 | 55.27 | 1.25 | 185 | 42.87 | 25442.42 | 321.23 | 1319.53 | 239.62 | 59.92 | 88882.37 | 0.25 | 0.75 | 0.46 | 5.48 | 1 | 10
2 | 105 | CONCLUIDO | 3.3346 | 29.99 | 21.5 | 8.84 | 0.13 | 146 | 204.79 | 55.27 | 1.5 | 144 | 43.02 | 25491.3 | 301.92 | 1319.25 | 198.34 | 59.92 | 68445.3 | 0.3 | 0.79 | 0.4 | 4.22 | 1 | 10
3 | 105 | CONCLUIDO | 3.542 | 28.23 | 20.76 | 10.29 | 0.15 | 121 | 205.18 | 55.27 | 1.75 | 119 | 43.16 | 25540.22 | 290.09 | 1319.46 | 174.3 | 59.92 | 56548.16 | 0.34 | 0.82 | 0.36 | 3.48 | 1 | 10
4 | 105 | CONCLUIDO | 3.723 | 26.86 | 20.16 | 11.86 | 0.17 | 102 | 205.58 | 55.27 | 2 | 100 | 43.31 | 25589.2 | 280.25 | 1319.17 | 154.42 | 59.92 | 46707.17 | 0.39 | 0.84 | 0.33 | 2.88 | 1 | 10
5 | 105 | CONCLUIDO | 3.8509 | 25.97 | 19.79 | 13.34 | 0.19 | 89 | 205.98 | 55.27 | 2.25 | 87 | 43.46 | 25638.22 | 273.88 | 1319.35 | 142.69 | 59.92 | 40907.15 | 0.42 | 0.86 | 0.3 | 2.51 | 1 | 10
6 | 105 | CONCLUIDO | 3.9659 | 25.21 | 19.49 | 14.99 | 0.22 | 78 | 206.38 | 55.27 | 2.5 | 76 | 43.6 | 25687.3 | 268.13 | 1319.22 | 132.66 | 59.92 | 35944.33 | 0.45 | 0.87 | 0.29 | 2.21 | 1 | 10
7 | 105 | CONCLUIDO | 4.0595 | 24.63 | 19.23 | 16.48 | 0.24 | 70 | 206.78 | 55.27 | 2.75 | 68 | 43.75 | 25736.42 | 263.3 | 1319.28 | 124.11 | 59.92 | 31708.8 | 0.48 | 0.88 | 0.28 | 1.95 | 1 | 10
8 | 105 | CONCLUIDO | 4.1433 | 24.14 | 19.02 | 18.11 | 0.26 | 63 | 207.17 | 55.27 | 3 | 61 | 43.9 | 25785.6 | 258.94 | 1319.13 | 117.04 | 59.92 | 28208.44 | 0.51 | 0.89 | 0.27 | 1.74 | 1 | 10
9 | 105 | CONCLUIDO | 4.2123 | 23.74 | 18.82 | 19.47 | 0.28 | 58 | 207.57 | 55.27 | 3.25 | 56 | 44.05 | 25834.83 | 255.03 | 1319.1 | 110.77 | 59.92 | 25099.9 | 0.54 | 0.9 | 0.26 | 1.55 | 1 | 10
10 | 105 | CONCLUIDO | 4.3137 | 23.18 | 18.51 | 21.36 | 0.3 | 52 | 207.97 | 55.27 | 3.5 | 50 | 44.2 | 25884.1 | 249 | 1319.17 | 100.63 | 59.92 | 20061.14 | 0.6 | 0.92 | 0.23 | 1.23 | 1 | 10
11 | 105 | CONCLUIDO | 4.2526 | 23.52 | 18.92 | 22.71 | 0.32 | 50 | 208.37 | 55.27 | 3.75 | 48 | 44.35 | 25933.43 | 254.17 | 1319.23 | 115.58 | 59.92 | 27542.91 | 0.52 | 0.9 | 0.23 | 1.64 | 1 | 10
12 | 105 | CONCLUIDO | 4.3375 | 23.06 | 18.62 | 24.29 | 0.34 | 46 | 208.77 | 55.27 | 4 | 44 | 44.5 | 25982.82 | 248.59 | 1319.13 | 104.89 | 59.92 | 22220.73 | 0.57 | 0.91 | 0.23 | 1.35 | 1 | 10
13 | 105 | CONCLUIDO | 4.3814 | 22.82 | 18.52 | 25.83 | 0.36 | 43 | 209.17 | 55.27 | 4.25 | 41 | 44.65 | 26032.25 | 245.48 | 1319.2 | 101.22 | 59.92 | 20400.96 | 0.59 | 0.92 | 0.23 | 1.24 | 1 | 10
14 | 105 | CONCLUIDO | 4.4277 | 22.58 | 18.4 | 27.6 | 0.38 | 40 | 209.58 | 55.27 | 4.5 | 38 | 44.8 | 26081.73 | 242.72 | 1319.12 | 97.21 | 59.92 | 18409.81 | 0.62 | 0.92 | 0.23 | 1.12 | 1 | 10
15 | 105 | CONCLUIDO | 4.454 | 22.45 | 18.35 | 28.97 | 0.4 | 38 | 209.98 | 55.27 | 4.75 | 36 | 44.95 | 26131.27 | 240.49 | 1319.19 | 95.58 | 59.92 | 17603.73 | 0.63 | 0.93 | 0.22 | 1.07 | 1 | 10
16 | 105 | CONCLUIDO | 4.4819 | 22.31 | 18.29 | 30.48 | 0.42 | 36 | 210.38 | 55.27 | 5 | 34 | 45.11 | 26180.86 | 238.55 | 1319.12 | 93.48 | 59.92 | 16562.79 | 0.64 | 0.93 | 0.22 | 1.01 | 1 | 10
17 | 105 | CONCLUIDO | 4.512 | 22.16 | 18.22 | 32.15 | 0.44 | 34 | 210.78 | 55.27 | 5.25 | 32 | 45.26 | 26230.5 | 236.01 | 1319.1 | 91.29 | 59.92 | 15479.57 | 0.66 | 0.93 | 0.22 | 0.94 | 1 | 10
18 | 105 | CONCLUIDO | 4.5422 | 22.02 | 18.15 | 34.04 | 0.46 | 32 | 211.18 | 55.27 | 5.5 | 30 | 45.41 | 26280.2 | 234.14 | 1319.21 | 89.19 | 59.92 | 14440.55 | 0.67 | 0.94 | 0.21 | 0.88 | 1 | 10
19 | 105 | CONCLUIDO | 4.574 | 21.86 | 18.08 | 36.16 | 0.48 | 30 | 211.59 | 55.27 | 5.75 | 28 | 45.57 | 26329.94 | 231.28 | 1319.08 | 86.81 | 59.92 | 13259.44 | 0.69 | 0.94 | 0.21 | 0.8 | 1 | 10
20 | 105 | CONCLUIDO | 4.5873 | 21.8 | 18.06 | 37.36 | 0.5 | 29 | 211.99 | 55.27 | 6 | 27 | 45.72 | 26379.74 | 229.8 | 1319.14 | 86 | 59.92 | 12858.28 | 0.7 | 0.94 | 0.21 | 0.78 | 1 | 10
21 | 105 | CONCLUIDO | 4.6354 | 21.57 | 17.91 | 39.81 | 0.52 | 27 | 212.4 | 55.27 | 6.25 | 25 | 45.87 | 26429.59 | 226 | 1319.09 | 80.79 | 59.92 | 10266.26 | 0.74 | 0.95 | 0.21 | 0.64 | 1 | 10
22 | 105 | CONCLUIDO | 4.6245 | 21.62 | 18 | 41.55 | 0.54 | 26 | 212.8 | 55.27 | 6.5 | 24 | 46.03 | 26479.5 | 226.2 | 1319.24 | 84.86 | 59.92 | 12302.97 | 0.71 | 0.94 | 0.19 | 0.73 | 1 | 10
23 | 105 | CONCLUIDO | 4.6374 | 21.56 | 17.98 | 43.16 | 0.56 | 25 | 213.21 | 55.27 | 6.75 | 23 | 46.18 | 26529.46 | 224.78 | 1319.22 | 83.8 | 59.92 | 11779.39 | 0.72 | 0.94 | 0.2 | 0.71 | 1 | 10
24 | 105 | CONCLUIDO | 4.6531 | 21.49 | 17.95 | 44.88 | 0.58 | 24 | 213.61 | 55.27 | 7 | 22 | 46.34 | 26579.47 | 222.17 | 1319.11 | 82.74 | 59.92 | 11255.67 | 0.72 | 0.95 | 0.2 | 0.68 | 1 | 10
25 | 105 | CONCLUIDO | 4.6705 | 21.41 | 17.91 | 46.73 | 0.6 | 23 | 214.02 | 55.27 | 7.25 | 21 | 46.49 | 26629.54 | 220.11 | 1319.1 | 81.32 | 59.92 | 10551.09 | 0.74 | 0.95 | 0.2 | 0.64 | 1 | 10
26 | 105 | CONCLUIDO | 4.6885 | 21.33 | 17.87 | 48.74 | 0.62 | 22 | 214.42 | 55.27 | 7.5 | 20 | 46.65 | 26679.66 | 218.49 | 1319.08 | 79.94 | 59.92 | 9866.79 | 0.75 | 0.95 | 0.2 | 0.59 | 1 | 10
27 | 105 | CONCLUIDO | 4.6864 | 21.34 | 17.88 | 48.77 | 0.64 | 22 | 214.83 | 55.27 | 7.75 | 20 | 46.81 | 26729.83 | 217.32 | 1319.09 | 80.33 | 59.92 | 10061.5 | 0.75 | 0.95 | 0.2 | 0.6 | 1 | 10
28 | 105 | CONCLUIDO | 4.7023 | 21.27 | 17.85 | 51 | 0.66 | 21 | 215.24 | 55.27 | 8 | 19 | 46.97 | 26780.06 | 215.21 | 1319.12 | 79.21 | 59.92 | 9506.78 | 0.76 | 0.95 | 0.2 | 0.57 | 1 | 10
29 | 105 | CONCLUIDO | 4.7204 | 21.18 | 17.81 | 53.43 | 0.68 | 20 | 215.65 | 55.27 | 8.25 | 18 | 47.12 | 26830.34 | 212.27 | 1319.1 | 77.93 | 59.92 | 8869.35 | 0.77 | 0.95 | 0.2 | 0.53 | 1 | 10
30 | 105 | CONCLUIDO | 4.737 | 21.11 | 17.78 | 56.13 | 0.7 | 19 | 216.05 | 55.27 | 8.5 | 17 | 47.28 | 26880.68 | 210.27 | 1319.08 | 76.88 | 59.92 | 8347.96 | 0.78 | 0.96 | 0.19 | 0.5 | 1 | 10
31 | 105 | CONCLUIDO | 4.7714 | 20.96 | 17.66 | 58.88 | 0.72 | 18 | 216.46 | 55.27 | 8.75 | 16 | 47.44 | 26931.07 | 206.98 | 1319.12 | 72.72 | 59.92 | 6275.56 | 0.82 | 0.96 | 0.2 | 0.39 | 1 | 10
32 | 105 | CONCLUIDO | 4.7288 | 21.15 | 17.85 | 59.51 | 0.74 | 18 | 216.87 | 55.27 | 9 | 16 | 47.6 | 26981.51 | 208.31 | 1319.1 | 79.82 | 59.92 | 9827.17 | 0.75 | 0.95 | 0.19 | 0.58 | 1 | 10
33 | 105 | CONCLUIDO | 4.7628 | 21 | 17.74 | 62.62 | 0.76 | 17 | 217.28 | 55.27 | 9.25 | 15 | 47.76 | 27032.02 | 205.61 | 1319.14 | 75.82 | 59.92 | 7831.35 | 0.79 | 0.96 | 0.19 | 0.46 | 1 | 10
34 | 105 | CONCLUIDO | 4.7619 | 21 | 17.75 | 62.63 | 0.78 | 17 | 217.69 | 55.27 | 9.5 | 15 | 47.92 | 27082.57 | 203.31 | 1319.13 | 75.95 | 59.92 | 7894.86 | 0.79 | 0.96 | 0.19 | 0.47 | 1 | 10
35 | 105 | CONCLUIDO | 4.7785 | 20.93 | 17.71 | 66.43 | 0.79 | 16 | 218.1 | 55.27 | 9.75 | 14 | 48.08 | 27133.18 | 201.78 | 1319.1 | 74.89 | 59.92 | 7368.5 | 0.8 | 0.96 | 0.19 | 0.44 | 1 | 10
36 | 105 | CONCLUIDO | 4.7799 | 20.92 | 17.71 | 66.4 | 0.81 | 16 | 218.51 | 55.27 | 10 | 14 | 48.24 | 27183.85 | 199.06 | 1319.09 | 74.71 | 59.92 | 7277.84 | 0.8 | 0.96 | 0.19 | 0.43 | 1 | 10
37 | 105 | CONCLUIDO | 4.7988 | 20.84 | 17.67 | 70.66 | 0.83 | 15 | 218.92 | 55.27 | 10.25 | 13 | 48.4 | 27234.57 | 197.49 | 1319.11 | 73.33 | 59.92 | 6597.32 | 0.82 | 0.96 | 0.19 | 0.39 | 1 | 10
38 | 105 | CONCLUIDO | 4.7944 | 20.86 | 17.68 | 70.74 | 0.85 | 15 | 219.33 | 55.27 | 10.5 | 11 | 48.56 | 27285.35 | 195.47 | 1319.08 | 73.83 | 59.92 | 6843.03 | 0.81 | 0.96 | 0.19 | 0.41 | 1 | 10
39 | 105 | CONCLUIDO | 4.8229 | 20.73 | 17.6 | 75.44 | 0.87 | 14 | 219.75 | 55.27 | 10.75 | 7 | 48.72 | 27336.19 | 191.97 | 1319.12 | 70.75 | 59.92 | 5310.67 | 0.85 | 0.97 | 0.2 | 0.32 | 1 | 10
40 | 105 | CONCLUIDO | 4.8219 | 20.74 | 17.61 | 75.45 | 0.89 | 14 | 220.16 | 55.27 | 11 | 5 | 48.89 | 27387.08 | 192.1 | 1319.1 | 70.79 | 59.92 | 5331.54 | 0.85 | 0.97 | 0.2 | 0.33 | 1 | 10
41 | 105 | CONCLUIDO | 4.8248 | 20.73 | 17.59 | 75.4 | 0.91 | 14 | 220.57 | 55.27 | 11.25 | 0 | 49.05 | 27438.03 | 192.37 | 1319.12 | 70.16 | 59.92 | 5013.09 | 0.85 | 0.97 | 0.2 | 0.32 | 1 | 10
0 | 60 | CONCLUIDO | 3.5347 | 28.29 | 22.02 | 8.16 | 0.14 | 162 | 124.63 | 45 | 1 | 160 | 18.64 | 15605.44 | 222.56 | 1319.32 | 215.82 | 59.92 | 77107.47 | 0.28 | 0.77 | 0.42 | 4.74 | 1 | 10
1 | 60 | CONCLUIDO | 3.8488 | 25.98 | 20.76 | 10.29 | 0.18 | 121 | 124.96 | 45 | 1.25 | 119 | 18.71 | 15645.96 | 207.21 | 1319.37 | 174.29 | 59.92 | 56546.1 | 0.34 | 0.82 | 0.35 | 3.48 | 1 | 10
2 | 60 | CONCLUIDO | 4.0657 | 24.6 | 20.01 | 12.51 | 0.21 | 96 | 125.29 | 45 | 1.5 | 94 | 18.79 | 15686.51 | 197.2 | 1319.3 | 149.63 | 59.92 | 44341.44 | 0.4 | 0.85 | 0.32 | 2.73 | 1 | 10
3 | 60 | CONCLUIDO | 4.2283 | 23.65 | 19.5 | 14.81 | 0.25 | 79 | 125.62 | 45 | 1.75 | 77 | 18.87 | 15727.09 | 189.65 | 1319.24 | 132.97 | 59.92 | 36093.53 | 0.45 | 0.87 | 0.29 | 2.22 | 1 | 10
4 | 60 | CONCLUIDO | 4.351 | 22.98 | 19.14 | 17.14 | 0.28 | 67 | 125.95 | 45 | 2 | 65 | 18.95 | 15767.7 | 183.58 | 1319.24 | 121.12 | 59.92 | 30230.92 | 0.49 | 0.89 | 0.27 | 1.86 | 1 | 10
5 | 60 | CONCLUIDO | 4.4551 | 22.45 | 18.83 | 19.48 | 0.31 | 58 | 126.28 | 45 | 2.25 | 56 | 19.03 | 15808.34 | 178.05 | 1319.19 | 110.85 | 59.92 | 25139.2 | 0.54 | 0.9 | 0.26 | 1.55 | 1 | 10
6 | 60 | CONCLUIDO | 4.5064 | 22.19 | 18.73 | 21.61 | 0.35 | 52 | 126.61 | 45 | 2.5 | 50 | 19.11 | 15849 | 174.69 | 1319.13 | 108.97 | 59.92 | 24228.18 | 0.55 | 0.91 | 0.22 | 1.45 | 1 | 10
7 | 60 | CONCLUIDO | 4.561 | 21.92 | 18.62 | 24.28 | 0.38 | 46 | 126.94 | 45 | 2.75 | 44 | 19.19 | 15889.69 | 171.47 | 1319.22 | 104.43 | 59.92 | 21992.07 | 0.57 | 0.91 | 0.24 | 1.34 | 1 | 10
8 | 60 | CONCLUIDO | 4.625 | 21.62 | 18.44 | 26.99 | 0.42 | 41 | 127.27 | 45 | 3 | 39 | 19.27 | 15930.42 | 167.01 | 1319.26 | 98.59 | 59.92 | 19092.65 | 0.61 | 0.92 | 0.23 | 1.16 | 1 | 10
9 | 60 | CONCLUIDO | 4.6752 | 21.39 | 18.31 | 29.69 | 0.45 | 37 | 127.6 | 45 | 3.25 | 35 | 19.35 | 15971.17 | 162.64 | 1319.12 | 94.27 | 59.92 | 16956.17 | 0.64 | 0.93 | 0.23 | 1.03 | 1 | 10
10 | 60 | CONCLUIDO | 4.7144 | 21.21 | 18.21 | 32.14 | 0.48 | 34 | 127.93 | 45 | 3.5 | 32 | 19.43 | 16011.95 | 159.18 | 1319.14 | 90.97 | 59.92 | 15321.51 | 0.66 | 0.93 | 0.22 | 0.93 | 1 | 10
11 | 60 | CONCLUIDO | 4.7495 | 21.06 | 18.13 | 35.09 | 0.52 | 31 | 128.26 | 45 | 3.75 | 29 | 19.51 | 16052.76 | 154.74 | 1319.13 | 88.3 | 59.92 | 14001.86 | 0.68 | 0.94 | 0.22 | 0.85 | 1 | 10
12 | 60 | CONCLUIDO | 4.7776 | 20.93 | 18.06 | 37.36 | 0.55 | 29 | 128.59 | 45 | 4 | 27 | 19.59 | 16093.6 | 151.69 | 1319.14 | 85.85 | 59.92 | 12785.28 | 0.7 | 0.94 | 0.21 | 0.78 | 1 | 10
13 | 60 | CONCLUIDO | 4.806 | 20.81 | 18.01 | 41.56 | 0.58 | 26 | 128.92 | 45 | 4.25 | 22 | 19.68 | 16134.46 | 147.99 | 1319.13 | 85.06 | 59.92 | 12406.24 | 0.7 | 0.94 | 0.19 | 0.73 | 1 | 10
14 | 60 | CONCLUIDO | 4.811 | 20.79 | 18.01 | 43.24 | 0.62 | 25 | 129.25 | 45 | 4.5 | 18 | 19.76 | 16175.36 | 145.05 | 1319.2 | 84.62 | 59.92 | 12191.91 | 0.71 | 0.94 | 0.21 | 0.74 | 1 | 10
15 | 60 | CONCLUIDO | 4.8253 | 20.72 | 17.98 | 44.95 | 0.65 | 24 | 129.59 | 45 | 4.75 | 5 | 19.84 | 16216.29 | 143.3 | 1319.14 | 82.8 | 59.92 | 11286.52 | 0.72 | 0.95 | 0.23 | 0.7 | 1 | 10
16 | 60 | CONCLUIDO | 4.8435 | 20.65 | 17.93 | 46.76 | 0.68 | 23 | 129.92 | 45 | 5 | 0 | 19.92 | 16257.24 | 142.67 | 1319.26 | 80.8 | 59.92 | 10289.34 | 0.74 | 0.95 | 0.23 | 0.65 | 1 | 10
0 | 135 | CONCLUIDO | 2.1221 | 47.12 | 27.38 | 4.92 | 0.07 | 334 | 263.32 | 59.89 | 1 | 332 | 67.43 | 32710.1 | 458.9 | 1319.82 | 391.35 | 59.92 | 164007.7 | 0.15 | 0.62 | 0.7 | 10.1 | 1 | 10
1 | 135 | CONCLUIDO | 2.5607 | 39.05 | 24.27 | 6.17 | 0.08 | 236 | 263.79 | 59.89 | 1.25 | 234 | 67.65 | 32767.75 | 405.3 | 1319.6 | 289.41 | 59.92 | 113527.54 | 0.21 | 0.7 | 0.54 | 6.99 | 1 | 10
2 | 135 | CONCLUIDO | 2.8859 | 34.65 | 22.6 | 7.45 | 0.1 | 182 | 264.25 | 59.89 | 1.5 | 180 | 67.87 | 32825.49 | 376.19 | 1319.45 | 234.29 | 59.92 | 86237.57 | 0.26 | 0.75 | 0.46 | 5.31 | 1 | 10
3 | 135 | CONCLUIDO | 3.1247 | 32 | 21.62 | 8.7 | 0.12 | 149 | 264.72 | 59.89 | 1.75 | 147 | 68.09 | 32883.31 | 358.74 | 1319.43 | 202.4 | 59.92 | 70459.58 | 0.3 | 0.79 | 0.4 | 4.34 | 1 | 10
4 | 135 | CONCLUIDO | 3.3183 | 30.14 | 20.91 | 9.96 | 0.13 | 126 | 265.19 | 59.89 | 2 | 124 | 68.31 | 32941.21 | 345.99 | 1319.32 | 179.19 | 59.92 | 58969.25 | 0.33 | 0.81 | 0.37 | 3.63 | 1 | 10
5 | 135 | CONCLUIDO | 3.4781 | 28.75 | 20.39 | 11.22 | 0.15 | 109 | 265.66 | 59.89 | 2.25 | 107 | 68.53 | 32999.19 | 336.33 | 1319.22 | 162 | 59.92 | 50459.89 | 0.37 | 0.83 | 0.34 | 3.11 | 1 | 10
6 | 135 | CONCLUIDO | 3.6107 | 27.7 | 19.99 | 12.49 | 0.17 | 96 | 266.13 | 59.89 | 2.5 | 94 | 68.75 | 33057.26 | 328.74 | 1319.33 | 149.1 | 59.92 | 44073.73 | 0.4 | 0.85 | 0.31 | 2.71 | 1 | 10
7 | 135 | CONCLUIDO | 3.7155 | 26.91 | 19.71 | 13.75 | 0.18 | 86 | 266.6 | 59.89 | 2.75 | 84 | 68.97 | 33115.41 | 323.2 | 1319.49 | 139.95 | 59.92 | 39548.56 | 0.43 | 0.86 | 0.3 | 2.43 | 1 | 10
8 | 135 | CONCLUIDO | 3.8202 | 26.18 | 19.43 | 15.14 | 0.2 | 77 | 267.08 | 59.89 | 3 | 75 | 69.19 | 33173.65 | 317.58 | 1319.31 | 130.93 | 59.92 | 35085.77 | 0.46 | 0.87 | 0.28 | 2.15 | 1 | 10
9 | 135 | CONCLUIDO | 3.8892 | 25.71 | 19.27 | 16.28 | 0.22 | 71 | 267.55 | 59.89 | 3.25 | 69 | 69.41 | 33231.97 | 314.19 | 1319.13 | 125.34 | 59.92 | 32319.5 | 0.48 | 0.88 | 0.28 | 1.99 | 1 | 10
10 | 135 | CONCLUIDO | 3.966 | 25.21 | 19.07 | 17.61 | 0.23 | 65 | 268.02 | 59.89 | 3.5 | 63 | 69.64 | 33290.38 | 309.95 | 1319.19 | 119.06 | 59.92 | 29210.31 | 0.5 | 0.89 | 0.27 | 1.8 | 1 | 10
11 | 135 | CONCLUIDO | 4.0318 | 24.8 | 18.92 | 18.92 | 0.25 | 60 | 268.5 | 59.89 | 3.75 | 58 | 69.86 | 33348.87 | 306.4 | 1319.42 | 113.52 | 59.92 | 26462.71 | 0.53 | 0.9 | 0.26 | 1.64 | 1 | 10
12 | 135 | CONCLUIDO | 4.118 | 24.28 | 18.65 | 20.35 | 0.26 | 55 | 268.97 | 59.89 | 4 | 53 | 70.09 | 33407.45 | 301.02 | 1319.17 | 104.75 | 59.92 | 22103.17 | 0.57 | 0.91 | 0.25 | 1.37 | 1 | 10
13 | 135 | CONCLUIDO | 4.1545 | 24.07 | 18.59 | 21.45 | 0.28 | 52 | 269.45 | 59.89 | 4.25 | 50 | 70.31 | 33466.11 | 299.2 | 1319.19 | 103.68 | 59.92 | 21584.35 | 0.58 | 0.91 | 0.23 | 1.31 | 1 | 10
14 | 135 | CONCLUIDO | 4.1087 | 24.34 | 18.96 | 22.75 | 0.3 | 50 | 269.92 | 59.89 | 4.5 | 48 | 70.54 | 33524.86 | 304.75 | 1319.3 | 116.87 | 59.92 | 28187.86 | 0.51 | 0.9 | 0.23 | 1.68 | 1 | 10
15 | 135 | CONCLUIDO | 4.2008 | 23.8 | 18.63 | 24.3 | 0.31 | 46 | 270.4 | 59.89 | 4.75 | 44 | 70.76 | 33583.7 | 298.15 | 1319.12 | 104.69 | 59.92 | 22120.27 | 0.57 | 0.91 | 0.24 | 1.35 | 1 | 10
16 | 135 | CONCLUIDO | 4.2331 | 23.62 | 18.55 | 25.29 | 0.33 | 44 | 270.88 | 59.89 | 5 | 42 | 70.99 | 33642.62 | 296.05 | 1319.17 | 102.17 | 59.92 | 20868.7 | 0.59 | 0.92 | 0.23 | 1.27 | 1 | 10
17 | 135 | CONCLUIDO | 4.2631 | 23.46 | 18.48 | 26.4 | 0.34 | 42 | 271.36 | 59.89 | 5.25 | 40 | 71.22 | 33701.64 | 294.11 | 1319.18 | 99.84 | 59.92 | 19716.07 | 0.6 | 0.92 | 0.23 | 1.2 | 1 | 10
18 | 135 | CONCLUIDO | 4.3115 | 23.19 | 18.37 | 28.26 | 0.36 | 39 | 271.84 | 59.89 | 5.5 | 37 | 71.45 | 33760.74 | 291.13 | 1319.14 | 96.29 | 59.92 | 17956.93 | 0.62 | 0.93 | 0.22 | 1.09 | 1 | 10
19 | 135 | CONCLUIDO | 4.3242 | 23.13 | 18.35 | 28.98 | 0.38 | 38 | 272.32 | 59.89 | 5.75 | 36 | 71.68 | 33820.05 | 289.91 | 1319.13 | 95.65 | 59.92 | 17640.44 | 0.63 | 0.93 | 0.23 | 1.07 | 1 | 10
20 | 135 | CONCLUIDO | 4.3566 | 22.95 | 18.28 | 30.47 | 0.39 | 36 | 272.8 | 59.89 | 6 | 34 | 71.91 | 33879.33 | 288.2 | 1319.2 | 93.42 | 59.92 | 16536.6 | 0.64 | 0.93 | 0.22 | 1 | 1 | 10
21 | 135 | CONCLUIDO | 4.3883 | 22.79 | 18.22 | 32.15 | 0.41 | 34 | 273.28 | 59.89 | 6.25 | 32 | 72.14 | 33938.7 | 285.9 | 1319.12 | 91.22 | 59.92 | 15445.72 | 0.66 | 0.93 | 0.22 | 0.94 | 1 | 10
22 | 135 | CONCLUIDO | 4.4026 | 22.71 | 18.19 | 33.08 | 0.42 | 33 | 273.76 | 59.89 | 6.5 | 31 | 72.37 | 33998.16 | 284.57 | 1319.09 | 90.58 | 59.92 | 15128.84 | 0.66 | 0.93 | 0.21 | 0.92 | 1 | 10
23 | 135 | CONCLUIDO | 4.4355 | 22.55 | 18.12 | 35.08 | 0.44 | 31 | 274.24 | 59.89 | 6.75 | 29 | 72.61 | 34057.71 | 282.65 | 1319.09 | 88.11 | 59.92 | 13904.14 | 0.68 | 0.94 | 0.22 | 0.85 | 1 | 10
24 | 135 | CONCLUIDO | 4.4535 | 22.45 | 18.08 | 36.17 | 0.45 | 30 | 274.73 | 59.89 | 7 | 28 | 72.84 | 34117.35 | 280.94 | 1319.13 | 86.81 | 59.92 | 13260.73 | 0.69 | 0.94 | 0.21 | 0.81 | 1 | 10
25 | 135 | CONCLUIDO | 4.4697 | 22.37 | 18.05 | 37.35 | 0.47 | 29 | 275.21 | 59.89 | 7.25 | 27 | 73.08 | 34177.09 | 279.57 | 1319.08 | 85.94 | 59.92 | 12832.02 | 0.7 | 0.94 | 0.21 | 0.78 | 1 | 10
26 | 135 | CONCLUIDO | 4.4883 | 22.28 | 18.01 | 38.6 | 0.48 | 28 | 275.7 | 59.89 | 7.5 | 26 | 73.31 | 34236.91 | 277.54 | 1319.13 | 84.5 | 59.92 | 12114.06 | 0.71 | 0.94 | 0.21 | 0.73 | 1 | 10
27 | 135 | CONCLUIDO | 4.5243 | 22.1 | 17.88 | 39.74 | 0.5 | 27 | 276.18 | 59.89 | 7.75 | 25 | 73.55 | 34296.82 | 274.46 | 1319.14 | 80.1 | 59.92 | 9918.43 | 0.75 | 0.95 | 0.2 | 0.61 | 1 | 10
28 | 135 | CONCLUIDO | 4.4929 | 22.26 | 18.09 | 41.75 | 0.51 | 26 | 276.67 | 59.89 | 8 | 24 | 73.78 | 34356.83 | 277.63 | 1319.08 | 88.06 | 59.92 | 13906.6 | 0.68 | 0.94 | 0.19 | 0.81 | 1 | 10
29 | 135 | CONCLUIDO | 4.5247 | 22.1 | 17.98 | 43.16 | 0.53 | 25 | 277.16 | 59.89 | 8.25 | 23 | 74.02 | 34416.93 | 274.96 | 1319.1 | 83.78 | 59.92 | 11769.76 | 0.72 | 0.94 | 0.2 | 0.71 | 1 | 10
30 | 135 | CONCLUIDO | 4.5412 | 22.02 | 17.95 | 44.89 | 0.55 | 24 | 277.65 | 59.89 | 8.5 | 22 | 74.26 | 34477.13 | 272.82 | 1319.08 | 82.74 | 59.92 | 11255.94 | 0.72 | 0.95 | 0.2 | 0.68 | 1 | 10
31 | 135 | CONCLUIDO | 4.5415 | 22.02 | 17.95 | 44.88 | 0.56 | 24 | 278.13 | 59.89 | 8.75 | 22 | 74.5 | 34537.41 | 272.81 | 1319.18 | 82.71 | 59.92 | 11238.05 | 0.72 | 0.95 | 0.2 | 0.67 | 1 | 10
32 | 135 | CONCLUIDO | 4.5596 | 21.93 | 17.92 | 46.74 | 0.58 | 23 | 278.62 | 59.89 | 9 | 21 | 74.74 | 34597.8 | 270.77 | 1319.08 | 81.6 | 59.92 | 10688.97 | 0.73 | 0.95 | 0.2 | 0.64 | 1 | 10
33 | 135 | CONCLUIDO | 4.5799 | 21.83 | 17.87 | 48.73 | 0.59 | 22 | 279.11 | 59.89 | 9.25 | 20 | 74.98 | 34658.27 | 269.25 | 1319.09 | 79.94 | 59.92 | 9867.45 | 0.75 | 0.95 | 0.2 | 0.59 | 1 | 10
34 | 135 | CONCLUIDO | 4.574 | 21.86 | 17.9 | 48.81 | 0.6 | 22 | 279.61 | 59.89 | 9.5 | 20 | 75.22 | 34718.84 | 268.93 | 1319.09 | 80.86 | 59.92 | 10324.74 | 0.74 | 0.95 | 0.2 | 0.62 | 1 | 10
35 | 135 | CONCLUIDO | 4.5927 | 21.77 | 17.86 | 51.03 | 0.62 | 21 | 280.1 | 59.89 | 9.75 | 19 | 75.46 | 34779.51 | 267.2 | 1319.08 | 79.56 | 59.92 | 9679.84 | 0.75 | 0.95 | 0.2 | 0.58 | 1 | 10
36 | 135 | CONCLUIDO | 4.6138 | 21.67 | 17.81 | 53.43 | 0.63 | 20 | 280.59 | 59.89 | 10 | 18 | 75.7 | 34840.27 | 265.18 | 1319.1 | 77.92 | 59.92 | 8866.58 | 0.77 | 0.95 | 0.2 | 0.53 | 1 | 10
37 | 135 | CONCLUIDO | 4.6137 | 21.67 | 17.81 | 53.43 | 0.65 | 20 | 281.08 | 59.89 | 10.25 | 18 | 75.95 | 34901.13 | 263.74 | 1319.16 | 78.02 | 59.92 | 8915.66 | 0.77 | 0.95 | 0.2 | 0.53 | 1 | 10
38 | 135 | CONCLUIDO | 4.6323 | 21.59 | 17.77 | 56.13 | 0.66 | 19 | 281.58 | 59.89 | 10.5 | 17 | 76.19 | 34962.08 | 262.35 | 1319.15 | 76.7 | 59.92 | 8258.07 | 0.78 | 0.96 | 0.2 | 0.5 | 1 | 10
39 | 135 | CONCLUIDO | 4.6349 | 21.58 | 17.76 | 56.09 | 0.68 | 19 | 282.07 | 59.89 | 10.75 | 17 | 76.44 | 35023.13 | 261.66 | 1319.1 | 76.36 | 59.92 | 8089.19 | 0.78 | 0.96 | 0.19 | 0.48 | 1 | 10
40 | 135 | CONCLUIDO | 4.6747 | 21.39 | 17.63 | 58.76 | 0.69 | 18 | 282.57 | 59.89 | 11 | 16 | 76.68 | 35084.28 | 258.02 | 1319.09 | 71.81 | 59.92 | 5822.33 | 0.83 | 0.96 | 0.19 | 0.35 | 1 | 10
41 | 135 | CONCLUIDO | 4.6307 | 21.6 | 17.83 | 59.44 | 0.71 | 18 | 283.06 | 59.89 | 11.25 | 16 | 76.93 | 35145.53 | 260.6 | 1319.1 | 79.29 | 59.92 | 9561.11 | 0.76 | 0.95 | 0.18 | 0.55 | 1 | 10
42 | 135 | CONCLUIDO | 4.6349 | 21.58 | 17.81 | 59.37 | 0.72 | 18 | 283.56 | 59.89 | 11.5 | 16 | 77.18 | 35206.88 | 259.66 | 1319.1 | 78.26 | 59.92 | 9042.69 | 0.77 | 0.95 | 0.19 | 0.54 | 1 | 10
43 | 135 | CONCLUIDO | 4.6617 | 21.45 | 17.74 | 62.61 | 0.74 | 17 | 284.06 | 59.89 | 11.75 | 15 | 77.42 | 35268.32 | 257.45 | 1319.13 | 75.72 | 59.92 | 7778.43 | 0.79 | 0.96 | 0.19 | 0.46 | 1 | 10
44 | 135 | CONCLUIDO | 4.659 | 21.46 | 17.75 | 62.65 | 0.75 | 17 | 284.56 | 59.89 | 12 | 15 | 77.67 | 35329.87 | 255.82 | 1319.12 | 76.17 | 59.92 | 8005.55 | 0.79 | 0.96 | 0.19 | 0.47 | 1 | 10
45 | 135 | CONCLUIDO | 4.6802 | 21.37 | 17.7 | 66.39 | 0.77 | 16 | 285.06 | 59.89 | 12.25 | 14 | 77.92 | 35391.51 | 254.64 | 1319.08 | 74.56 | 59.92 | 7203.98 | 0.8 | 0.96 | 0.19 | 0.43 | 1 | 10
46 | 135 | CONCLUIDO | 4.6791 | 21.37 | 17.71 | 66.41 | 0.78 | 16 | 285.56 | 59.89 | 12.5 | 14 | 78.17 | 35453.26 | 253.17 | 1319.08 | 74.75 | 59.92 | 7301.13 | 0.8 | 0.96 | 0.19 | 0.43 | 1 | 10
47 | 135 | CONCLUIDO | 4.6761 | 21.39 | 17.72 | 66.46 | 0.79 | 16 | 286.06 | 59.89 | 12.75 | 14 | 78.42 | 35515.1 | 252.31 | 1319.11 | 75.16 | 59.92 | 7506.6 | 0.8 | 0.96 | 0.19 | 0.45 | 1 | 10
48 | 135 | CONCLUIDO | 4.6991 | 21.28 | 17.67 | 70.68 | 0.81 | 15 | 286.56 | 59.89 | 13 | 13 | 78.68 | 35577.18 | 250.76 | 1319.08 | 73.32 | 59.92 | 6591.7 | 0.82 | 0.96 | 0.19 | 0.39 | 1 | 10
49 | 135 | CONCLUIDO | 4.6962 | 21.29 | 17.68 | 70.73 | 0.82 | 15 | 287.07 | 59.89 | 13.25 | 13 | 78.93 | 35639.23 | 250.21 | 1319.08 | 73.88 | 59.92 | 6869.09 | 0.81 | 0.96 | 0.19 | 0.41 | 1 | 10
50 | 135 | CONCLUIDO | 4.6988 | 21.28 | 17.67 | 70.68 | 0.84 | 15 | 287.57 | 59.89 | 13.5 | 13 | 79.18 | 35701.38 | 246.7 | 1319.17 | 73.29 | 59.92 | 6574.32 | 0.82 | 0.96 | 0.19 | 0.39 | 1 | 10
51 | 135 | CONCLUIDO | 4.7304 | 21.14 | 17.58 | 75.34 | 0.85 | 14 | 288.08 | 59.89 | 13.75 | 12 | 79.44 | 35763.64 | 244.92 | 1319.08 | 70.14 | 59.92 | 5006.36 | 0.85 | 0.97 | 0.19 | 0.3 | 1 | 10
52 | 135 | CONCLUIDO | 4.7196 | 21.19 | 17.63 | 75.55 | 0.86 | 14 | 288.58 | 59.89 | 14 | 12 | 79.69 | 35826 | 245.35 | 1319.13 | 72.3 | 59.92 | 6083.24 | 0.83 | 0.96 | 0.18 | 0.35 | 1 | 10
53 | 135 | CONCLUIDO | 4.7159 | 21.2 | 17.64 | 75.62 | 0.88 | 14 | 289.09 | 59.89 | 14.25 | 12 | 79.95 | 35888.47 | 243.31 | 1319.1 | 72.73 | 59.92 | 6300.82 | 0.82 | 0.96 | 0.18 | 0.37 | 1 | 10
54 | 135 | CONCLUIDO | 4.7309 | 21.14 | 17.63 | 81.36 | 0.89 | 13 | 289.6 | 59.89 | 14.5 | 11 | 80.21 | 35951.04 | 242.1 | 1319.11 | 72.06 | 59.92 | 5972.32 | 0.83 | 0.96 | 0.19 | 0.35 | 1 | 10
55 | 135 | CONCLUIDO | 4.7337 | 21.13 | 17.61 | 81.3 | 0.91 | 13 | 290.1 | 59.89 | 14.75 | 11 | 80.47 | 36013.72 | 242.03 | 1319.09 | 71.7 | 59.92 | 5789.49 | 0.84 | 0.96 | 0.18 | 0.34 | 1 | 10
56 | 135 | CONCLUIDO | 4.732 | 21.13 | 17.62 | 81.33 | 0.92 | 13 | 290.61 | 59.89 | 15 | 11 | 80.73 | 36076.5 | 241.33 | 1319.11 | 71.9 | 59.92 | 5887.54 | 0.83 | 0.96 | 0.18 | 0.35 | 1 | 10
57 | 135 | CONCLUIDO | 4.7294 | 21.14 | 17.63 | 81.39 | 0.93 | 13 | 291.12 | 59.89 | 15.25 | 11 | 80.99 | 36139.39 | 239.82 | 1319.12 | 72.27 | 59.92 | 6075.7 | 0.83 | 0.96 | 0.18 | 0.36 | 1 | 10
58 | 135 | CONCLUIDO | 4.7517 | 21.04 | 17.59 | 87.93 | 0.95 | 12 | 291.63 | 59.89 | 15.5 | 10 | 81.25 | 36202.38 | 237.17 | 1319.11 | 70.63 | 59.92 | 5262.3 | 0.85 | 0.97 | 0.18 | 0.31 | 1 | 10
59 | 135 | CONCLUIDO | 4.7525 | 21.04 | 17.58 | 87.91 | 0.96 | 12 | 292.15 | 59.89 | 15.75 | 10 | 81.51 | 36265.48 | 236.61 | 1319.1 | 70.46 | 59.92 | 5175.45 | 0.85 | 0.97 | 0.18 | 0.3 | 1 | 10
60 | 135 | CONCLUIDO | 4.7529 | 21.04 | 17.58 | 87.9 | 0.97 | 12 | 292.66 | 59.89 | 16 | 9 | 81.77 | 36328.69 | 235.7 | 1319.11 | 70.42 | 59.92 | 5152.63 | 0.85 | 0.97 | 0.18 | 0.3 | 1 | 10
61 | 135 | CONCLUIDO | 4.7522 | 21.04 | 17.58 | 87.92 | 0.99 | 12 | 293.17 | 59.89 | 16.25 | 8 | 82.03 | 36392.01 | 233.38 | 1319.08 | 70.47 | 59.92 | 5179.15 | 0.85 | 0.97 | 0.19 | 0.31 | 1 | 10
62 | 135 | CONCLUIDO | 4.7669 | 20.98 | 17.52 | 87.59 | 1 | 12 | 293.69 | 59.89 | 16.5 | 7 | 82.3 | 36455.44 | 231.17 | 1319.08 | 68.15 | 59.92 | 4022.44 | 0.88 | 0.97 | 0.18 | 0.24 | 1 | 10
63 | 135 | CONCLUIDO | 4.7627 | 21 | 17.59 | 95.93 | 1.01 | 11 | 294.2 | 59.89 | 16.75 | 6 | 82.56 | 36518.97 | 231.25 | 1319.08 | 70.84 | 59.92 | 5367.73 | 0.85 | 0.97 | 0.18 | 0.31 | 1 | 10
64 | 135 | CONCLUIDO | 4.764 | 20.99 | 17.58 | 95.9 | 1.03 | 11 | 294.72 | 59.89 | 17 | 3 | 82.83 | 36582.62 | 231.25 | 1319.11 | 70.3 | 59.92 | 5099.82 | 0.85 | 0.97 | 0.19 | 0.3 | 1 | 10
65 | 135 | CONCLUIDO | 4.764 | 20.99 | 17.58 | 95.9 | 1.04 | 11 | 295.23 | 59.89 | 17.25 | 1 | 83.1 | 36646.38 | 231.53 | 1319.08 | 70.22 | 59.92 | 5060.49 | 0.85 | 0.97 | 0.19 | 0.3 | 1 | 10
66 | 135 | CONCLUIDO | 4.7647 | 20.99 | 17.58 | 95.88 | 1.05 | 11 | 295.75 | 59.89 | 17.5 | 0 | 83.36 | 36710.24 | 231.79 | 1319.08 | 70.07 | 59.92 | 4984.36 | 0.86 | 0.97 | 0.19 | 0.3 | 1 | 10
0 | 80 | CONCLUIDO | 3.1128 | 32.12 | 23.26 | 6.87 | 0.11 | 203 | 159.12 | 50.28 | 1 | 201 | 27.84 | 19859.16 | 279.24 | 1319.54 | 255.93 | 59.92 | 96953.72 | 0.23 | 0.73 | 0.49 | 5.98 | 1 | 10
1 | 80 | CONCLUIDO | 3.4754 | 28.77 | 21.62 | 8.65 | 0.14 | 150 | 159.48 | 50.28 | 1.25 | 148 | 27.95 | 19902.91 | 257.42 | 1319.26 | 202.44 | 59.92 | 70473.44 | 0.3 | 0.79 | 0.4 | 4.34 | 1 | 10
2 | 80 | CONCLUIDO | 3.7231 | 26.86 | 20.7 | 10.44 | 0.17 | 119 | 159.83 | 50.28 | 1.5 | 117 | 28.05 | 19946.71 | 244.57 | 1319.33 | 172.4 | 59.92 | 55608.39 | 0.35 | 0.82 | 0.35 | 3.42 | 1 | 10
3 | 80 | CONCLUIDO | 3.9098 | 25.58 | 20.09 | 12.3 | 0.19 | 98 | 160.19 | 50.28 | 1.75 | 96 | 28.16 | 19990.53 | 235.54 | 1319.49 | 152.49 | 59.92 | 45759.03 | 0.39 | 0.85 | 0.32 | 2.81 | 1 | 10
4 | 80 | CONCLUIDO | 4.0605 | 24.63 | 19.63 | 14.19 | 0.22 | 83 | 160.54 | 50.28 | 2 | 81 | 28.26 | 20034.4 | 228.23 | 1319.16 | 137.09 | 59.92 | 38134.72 | 0.44 | 0.87 | 0.3 | 2.35 | 1 | 10
5 | 80 | CONCLUIDO | 4.1787 | 23.93 | 19.29 | 16.07 | 0.25 | 72 | 160.9 | 50.28 | 2.25 | 70 | 28.37 | 20078.3 | 222.2 | 1319.37 | 126.09 | 59.92 | 32690.94 | 0.48 | 0.88 | 0.28 | 2.01 | 1 | 10
6 | 80 | CONCLUIDO | 4.2672 | 23.43 | 19.05 | 17.86 | 0.27 | 64 | 161.26 | 50.28 | 2.5 | 62 | 28.48 | 20122.23 | 217.79 | 1319.17 | 118.17 | 59.92 | 28770.64 | 0.51 | 0.89 | 0.27 | 1.77 | 1 | 10
7 | 80 | CONCLUIDO | 4.3597 | 22.94 | 18.78 | 19.76 | 0.3 | 57 | 161.61 | 50.28 | 2.75 | 55 | 28.58 | 20166.2 | 212.55 | 1319.15 | 109.06 | 59.92 | 24250.28 | 0.55 | 0.91 | 0.26 | 1.5 | 1 | 10
8 | 80 | CONCLUIDO | 4.4086 | 22.68 | 18.68 | 21.56 | 0.33 | 52 | 161.97 | 50.28 | 3 | 50 | 28.69 | 20210.21 | 209.92 | 1319.17 | 107.32 | 59.92 | 23406.83 | 0.56 | 0.91 | 0.22 | 1.41 | 1 | 10
9 | 80 | CONCLUIDO | 4.4429 | 22.51 | 18.67 | 23.83 | 0.35 | 47 | 162.33 | 50.28 | 3.25 | 45 | 28.8 | 20254.26 | 207.94 | 1319.18 | 106.14 | 59.92 | 22842.13 | 0.56 | 0.91 | 0.24 | 1.39 | 1 | 10
10 | 80 | CONCLUIDO | 4.5005 | 22.22 | 18.51 | 25.83 | 0.38 | 43 | 162.68 | 50.28 | 3.5 | 41 | 28.9 | 20298.34 | 204.27 | 1319.17 | 100.81 | 59.92 | 20195.44 | 0.59 | 0.92 | 0.23 | 1.23 | 1 | 10
11 | 80 | CONCLUIDO | 4.541 | 22.02 | 18.41 | 27.61 | 0.41 | 40 | 163.04 | 50.28 | 3.75 | 38 | 29.01 | 20342.46 | 201.22 | 1319.21 | 97.39 | 59.92 | 18499.39 | 0.62 | 0.92 | 0.23 | 1.13 | 1 | 10
12 | 80 | CONCLUIDO | 4.58 | 21.83 | 18.32 | 29.7 | 0.43 | 37 | 163.4 | 50.28 | 4 | 35 | 29.12 | 20386.62 | 198.18 | 1319.12 | 94.54 | 59.92 | 17091.31 | 0.63 | 0.93 | 0.22 | 1.04 | 1 | 10
13 | 80 | CONCLUIDO | 4.6243 | 21.62 | 18.2 | 32.13 | 0.46 | 34 | 163.76 | 50.28 | 4.25 | 32 | 29.23 | 20430.81 | 194.81 | 1319.13 | 90.72 | 59.92 | 15196.27 | 0.66 | 0.93 | 0.22 | 0.93 | 1 | 10
14 | 80 | CONCLUIDO | 4.6504 | 21.5 | 18.15 | 34.03 | 0.49 | 32 | 164.12 | 50.28 | 4.5 | 30 | 29.34 | 20475.04 | 192.45 | 1319.15 | 89.05 | 59.92 | 14368.48 | 0.67 | 0.94 | 0.21 | 0.87 | 1 | 10
15 | 80 | CONCLUIDO | 4.6768 | 21.38 | 18.09 | 36.18 | 0.51 | 30 | 164.48 | 50.28 | 4.75 | 28 | 29.45 | 20519.3 | 189.7 | 1319.16 | 87.15 | 59.92 | 13429.33 | 0.69 | 0.94 | 0.21 | 0.81 | 1 | 10
16 | 80 | CONCLUIDO | 4.7084 | 21.24 | 18.01 | 38.6 | 0.54 | 28 | 164.83 | 50.28 | 5 | 26 | 29.55 | 20563.61 | 186.64 | 1319.2 | 84.27 | 59.92 | 12001.07 | 0.71 | 0.94 | 0.21 | 0.73 | 1 | 10
17 | 80 | CONCLUIDO | 4.7411 | 21.09 | 17.93 | 41.38 | 0.56 | 26 | 165.19 | 50.28 | 5.25 | 24 | 29.66 | 20607.95 | 183.24 | 1319.14 | 82.27 | 59.92 | 11009.34 | 0.73 | 0.95 | 0.19 | 0.65 | 1 | 10
18 | 80 | CONCLUIDO | 4.7348 | 21.12 | 17.99 | 43.18 | 0.59 | 25 | 165.55 | 50.28 | 5.5 | 23 | 29.77 | 20652.33 | 182.77 | 1319.1 | 84.04 | 59.92 | 11899.63 | 0.71 | 0.94 | 0.2 | 0.71 | 1 | 10
19 | 80 | CONCLUIDO | 4.7512 | 21.05 | 17.95 | 44.87 | 0.61 | 24 | 165.91 | 50.28 | 5.75 | 22 | 29.88 | 20696.74 | 180.04 | 1319.14 | 82.63 | 59.92 | 11202.12 | 0.73 | 0.95 | 0.2 | 0.67 | 1 | 10
20 | 80 | CONCLUIDO | 4.782 | 20.91 | 17.88 | 48.76 | 0.64 | 22 | 166.27 | 50.28 | 6 | 20 | 29.99 | 20741.2 | 175.99 | 1319.09 | 80.14 | 59.92 | 9966.29 | 0.75 | 0.95 | 0.2 | 0.6 | 1 | 10
21 | 80 | CONCLUIDO | 4.7998 | 20.83 | 17.83 | 50.95 | 0.66 | 21 | 166.64 | 50.28 | 6.25 | 19 | 30.11 | 20785.69 | 173.6 | 1319.12 | 78.63 | 59.92 | 9216.84 | 0.76 | 0.95 | 0.2 | 0.56 | 1 | 10
22 | 80 | CONCLUIDO | 4.8123 | 20.78 | 17.81 | 53.43 | 0.69 | 20 | 167 | 50.28 | 6.5 | 16 | 30.22 | 20830.22 | 169.72 | 1319.16 | 77.88 | 59.92 | 8843.36 | 0.77 | 0.95 | 0.2 | 0.53 | 1 | 10
23 | 80 | CONCLUIDO | 4.8264 | 20.72 | 17.78 | 56.16 | 0.71 | 19 | 167.36 | 50.28 | 6.75 | 15 | 30.33 | 20874.78 | 167.6 | 1319.1 | 76.91 | 59.92 | 8362.97 | 0.78 | 0.96 | 0.2 | 0.51 | 1 | 10
24 | 80 | CONCLUIDO | 4.862 | 20.57 | 17.66 | 58.88 | 0.74 | 18 | 167.72 | 50.28 | 7 | 8 | 30.44 | 20919.39 | 163.89 | 1319.08 | 72.41 | 59.92 | 6120.38 | 0.83 | 0.96 | 0.21 | 0.39 | 1 | 10
25 | 80 | CONCLUIDO | 4.8225 | 20.74 | 17.83 | 59.44 | 0.76 | 18 | 168.08 | 50.28 | 7.25 | 2 | 30.55 | 20964.03 | 165.18 | 1319.08 | 78.59 | 59.92 | 9212.09 | 0.76 | 0.95 | 0.2 | 0.56 | 1 | 10
26 | 80 | CONCLUIDO | 4.8228 | 20.74 | 17.83 | 59.44 | 0.79 | 18 | 168.44 | 50.28 | 7.5 | 0 | 30.66 | 21008.71 | 165.4 | 1319.08 | 78.38 | 59.92 | 9102.75 | 0.76 | 0.95 | 0.21 | 0.55 | 1 | 10
0 | 115 | CONCLUIDO | 2.4579 | 40.69 | 25.69 | 5.49 | 0.08 | 281 | 222.93 | 56.94 | 1 | 279 | 49.99 | 27728.69 | 386.45 | 1319.73 | 336.05 | 59.92 | 136625.12 | 0.18 | 0.66 | 0.61 | 8.41 | 1 | 10
1 | 115 | CONCLUIDO | 2.878 | 34.75 | 23.22 | 6.9 | 0.1 | 202 | 223.35 | 56.94 | 1.25 | 200 | 50.15 | 27780.03 | 347.68 | 1319.42 | 255.02 | 59.92 | 96503.12 | 0.23 | 0.73 | 0.48 | 5.94 | 1 | 10
2 | 115 | CONCLUIDO | 3.1766 | 31.48 | 21.88 | 8.31 | 0.12 | 158 | 223.76 | 56.94 | 1.5 | 156 | 50.32 | 27831.42 | 326.3 | 1319.31 | 211.13 | 59.92 | 74780.08 | 0.28 | 0.78 | 0.41 | 4.6 | 1 | 10
3 | 115 | CONCLUIDO | 3.4013 | 29.4 | 21.03 | 9.71 | 0.14 | 130 | 224.18 | 56.94 | 1.75 | 128 | 50.49 | 27882.87 | 312.35 | 1319.25 | 183.06 | 59.92 | 60883.39 | 0.33 | 0.81 | 0.37 | 3.75 | 1 | 10
4 | 115 | CONCLUIDO | 3.5839 | 27.9 | 20.41 | 11.13 | 0.16 | 110 | 224.6 | 56.94 | 2 | 108 | 50.65 | 27934.37 | 301.88 | 1319.26 | 163.03 | 59.92 | 50969.07 | 0.37 | 0.83 | 0.34 | 3.13 | 1 | 10
5 | 115 | CONCLUIDO | 3.7128 | 26.93 | 20.06 | 12.54 | 0.18 | 96 | 225.01 | 56.94 | 2.25 | 94 | 50.82 | 27985.94 | 295.34 | 1319.33 | 151.44 | 59.92 | 45245.26 | 0.4 | 0.85 | 0.32 | 2.78 | 1 | 10
6 | 115 | CONCLUIDO | 3.8467 | 26 | 19.65 | 14.03 | 0.2 | 84 | 225.43 | 56.94 | 2.5 | 82 | 50.99 | 28037.57 | 288.1 | 1319.26 | 138 | 59.92 | 38584.26 | 0.43 | 0.86 | 0.29 | 2.37 | 1 | 10
7 | 115 | CONCLUIDO | 3.945 | 25.35 | 19.4 | 15.52 | 0.22 | 75 | 225.85 | 56.94 | 2.75 | 73 | 51.16 | 28089.25 | 283.1 | 1319.3 | 129.68 | 59.92 | 34469.37 | 0.46 | 0.88 | 0.28 | 2.12 | 1 | 10
8 | 115 | CONCLUIDO | 4.0296 | 24.82 | 19.17 | 16.92 | 0.24 | 68 | 226.27 | 56.94 | 3 | 66 | 51.33 | 28140.99 | 278.49 | 1319.16 | 122.4 | 59.92 | 30865.02 | 0.49 | 0.89 | 0.27 | 1.89 | 1 | 10
9 | 115 | CONCLUIDO | 4.1052 | 24.36 | 18.98 | 18.37 | 0.25 | 62 | 226.69 | 56.94 | 3.25 | 60 | 51.5 | 28192.8 | 274.53 | 1319.17 | 115.88 | 59.92 | 27635.38 | 0.52 | 0.9 | 0.26 | 1.7 | 1 | 10
10 | 115 | CONCLUIDO | 4.1767 | 23.94 | 18.78 | 19.77 | 0.27 | 57 | 227.11 | 56.94 | 3.5 | 55 | 51.67 | 28244.66 | 270.36 | 1319.16 | 109.09 | 59.92 | 24266.59 | 0.55 | 0.9 | 0.26 | 1.5 | 1 | 10
11 | 115 | CONCLUIDO | 4.2555 | 23.5 | 18.56 | 21.41 | 0.29 | 52 | 227.53 | 56.94 | 3.75 | 50 | 51.84 | 28296.58 | 265.81 | 1319.19 | 102.29 | 59.92 | 20891.84 | 0.59 | 0.92 | 0.23 | 1.28 | 1 | 10
12 | 115 | CONCLUIDO | 4.2022 | 23.8 | 18.94 | 22.73 | 0.31 | 50 | 227.95 | 56.94 | 4 | 48 | 52.01 | 28348.56 | 271 | 1319.1 | 116.33 | 59.92 | 27921.26 | 0.52 | 0.9 | 0.23 | 1.66 | 1 | 10
13 | 115 | CONCLUIDO | 4.294 | 23.29 | 18.61 | 24.27 | 0.33 | 46 | 228.38 | 56.94 | 4.25 | 44 | 52.18 | 28400.61 | 264.87 | 1319.12 | 104.24 | 59.92 | 21893.69 | 0.57 | 0.91 | 0.23 | 1.33 | 1 | 10
14 | 115 | CONCLUIDO | 4.3378 | 23.05 | 18.51 | 25.82 | 0.35 | 43 | 228.8 | 56.94 | 4.5 | 41 | 52.36 | 28452.71 | 262.01 | 1319.18 | 100.74 | 59.92 | 20161.05 | 0.59 | 0.92 | 0.23 | 1.23 | 1 | 10
15 | 115 | CONCLUIDO | 4.3656 | 22.91 | 18.45 | 26.99 | 0.37 | 41 | 229.22 | 56.94 | 4.75 | 39 | 52.53 | 28504.87 | 259.9 | 1319.18 | 98.84 | 59.92 | 19218.47 | 0.61 | 0.92 | 0.23 | 1.17 | 1 | 10
16 | 115 | CONCLUIDO | 4.4105 | 22.67 | 18.34 | 28.97 | 0.39 | 38 | 229.65 | 56.94 | 5 | 36 | 52.7 | 28557.1 | 257.32 | 1319.1 | 95.36 | 59.92 | 17493.45 | 0.63 | 0.93 | 0.23 | 1.07 | 1 | 10
17 | 115 | CONCLUIDO | 4.4404 | 22.52 | 18.28 | 30.47 | 0.41 | 36 | 230.07 | 56.94 | 5.25 | 34 | 52.88 | 28609.38 | 255.13 | 1319.19 | 93.35 | 59.92 | 16500.75 | 0.64 | 0.93 | 0.22 | 1 | 1 | 10
18 | 115 | CONCLUIDO | 4.4712 | 22.37 | 18.21 | 32.14 | 0.42 | 34 | 230.49 | 56.94 | 5.5 | 32 | 53.05 | 28661.73 | 252.9 | 1319.22 | 91.04 | 59.92 | 15354.99 | 0.66 | 0.93 | 0.22 | 0.93 | 1 | 10
19 | 115 | CONCLUIDO | 4.4831 | 22.31 | 18.2 | 33.08 | 0.44 | 33 | 230.92 | 56.94 | 5.75 | 31 | 53.23 | 28714.14 | 251.35 | 1319.1 | 90.57 | 59.92 | 15125.04 | 0.66 | 0.93 | 0.22 | 0.92 | 1 | 10
20 | 115 | CONCLUIDO | 4.5151 | 22.15 | 18.13 | 35.08 | 0.46 | 31 | 231.34 | 56.94 | 6 | 29 | 53.4 | 28766.61 | 249.34 | 1319.13 | 88.14 | 59.92 | 13918.97 | 0.68 | 0.94 | 0.21 | 0.85 | 1 | 10
21 | 115 | CONCLUIDO | 4.5301 | 22.07 | 18.1 | 36.19 | 0.48 | 30 | 231.77 | 56.94 | 6.25 | 28 | 53.58 | 28819.14 | 248.01 | 1319.11 | 87.27 | 59.92 | 13490.6 | 0.69 | 0.94 | 0.21 | 0.82 | 1 | 10
22 | 115 | CONCLUIDO | 4.5465 | 22 | 18.06 | 37.37 | 0.5 | 29 | 232.2 | 56.94 | 6.5 | 27 | 53.75 | 28871.74 | 245.78 | 1319.11 | 86.03 | 59.92 | 12873.79 | 0.7 | 0.94 | 0.21 | 0.78 | 1 | 10
23 | 115 | CONCLUIDO | 4.6069 | 21.71 | 17.86 | 39.69 | 0.52 | 27 | 232.62 | 56.94 | 6.75 | 25 | 53.93 | 28924.39 | 241.29 | 1319.12 | 79.33 | 59.92 | 9536.32 | 0.76 | 0.95 | 0.2 | 0.58 | 1 | 10
24 | 115 | CONCLUIDO | 4.5773 | 21.85 | 18.05 | 41.64 | 0.53 | 26 | 233.05 | 56.94 | 7 | 24 | 54.11 | 28977.11 | 243.31 | 1319.09 | 86.35 | 59.92 | 13049.48 | 0.69 | 0.94 | 0.19 | 0.77 | 1 | 10
25 | 115 | CONCLUIDO | 4.5993 | 21.74 | 17.98 | 43.16 | 0.55 | 25 | 233.48 | 56.94 | 7.25 | 23 | 54.29 | 29029.89 | 241.4 | 1319.09 | 83.76 | 59.92 | 11757.9 | 0.72 | 0.94 | 0.2 | 0.71 | 1 | 10
26 | 115 | CONCLUIDO | 4.616 | 21.66 | 17.95 | 44.87 | 0.57 | 24 | 233.91 | 56.94 | 7.5 | 22 | 54.46 | 29082.74 | 238.79 | 1319.12 | 82.64 | 59.92 | 11205.37 | 0.73 | 0.95 | 0.2 | 0.67 | 1 | 10
27 | 115 | CONCLUIDO | 4.6331 | 21.58 | 17.91 | 46.73 | 0.59 | 23 | 234.34 | 56.94 | 7.75 | 21 | 54.64 | 29135.65 | 237.3 | 1319.09 | 81.37 | 59.92 | 10574.81 | 0.74 | 0.95 | 0.2 | 0.64 | 1 | 10
28 | 115 | CONCLUIDO | 4.6323 | 21.59 | 17.92 | 46.74 | 0.61 | 23 | 234.77 | 56.94 | 8 | 21 | 54.82 | 29188.62 | 236.41 | 1319.12 | 81.53 | 59.92 | 10654.99 | 0.73 | 0.95 | 0.2 | 0.64 | 1 | 10
29 | 115 | CONCLUIDO | 4.6489 | 21.51 | 17.88 | 48.77 | 0.62 | 22 | 235.2 | 56.94 | 8.25 | 20 | 55 | 29241.66 | 234.57 | 1319.18 | 80.42 | 59.92 | 10103.78 | 0.75 | 0.95 | 0.2 | 0.61 | 1 | 10
30 | 115 | CONCLUIDO | 4.664 | 21.44 | 17.86 | 51.02 | 0.64 | 21 | 235.63 | 56.94 | 8.5 | 19 | 55.18 | 29294.76 | 232.95 | 1319.12 | 79.53 | 59.92 | 9665.91 | 0.75 | 0.95 | 0.2 | 0.58 | 1 | 10
31 | 115 | CONCLUIDO | 4.6856 | 21.34 | 17.8 | 53.41 | 0.66 | 20 | 236.06 | 56.94 | 8.75 | 18 | 55.36 | 29347.92 | 230.28 | 1319.09 | 77.74 | 59.92 | 8776.85 | 0.77 | 0.95 | 0.19 | 0.53 | 1 | 10
32 | 115 | CONCLUIDO | 4.6813 | 21.36 | 17.82 | 53.47 | 0.68 | 20 | 236.49 | 56.94 | 9 | 18 | 55.55 | 29401.15 | 229.1 | 1319.09 | 78.4 | 59.92 | 9104.57 | 0.76 | 0.95 | 0.2 | 0.55 | 1 | 10
33 | 115 | CONCLUIDO | 4.7 | 21.28 | 17.78 | 56.15 | 0.69 | 19 | 236.92 | 56.94 | 9.25 | 17 | 55.73 | 29454.44 | 227.65 | 1319.08 | 77.01 | 59.92 | 8414.86 | 0.78 | 0.96 | 0.2 | 0.51 | 1 | 10
34 | 115 | CONCLUIDO | 4.7455 | 21.07 | 17.62 | 58.74 | 0.71 | 18 | 237.35 | 56.94 | 9.5 | 16 | 55.91 | 29507.8 | 223.38 | 1319.08 | 71.64 | 59.92 | 5735.1 | 0.84 | 0.96 | 0.19 | 0.35 | 1 | 10
35 | 115 | CONCLUIDO | 4.6932 | 21.31 | 17.86 | 59.52 | 0.73 | 18 | 237.79 | 56.94 | 9.75 | 16 | 56.09 | 29561.22 | 225.65 | 1319.12 | 79.97 | 59.92 | 9900.35 | 0.75 | 0.95 | 0.19 | 0.58 | 1 | 10
36 | 115 | CONCLUIDO | 4.7256 | 21.16 | 17.75 | 62.66 | 0.75 | 17 | 238.22 | 56.94 | 10 | 15 | 56.28 | 29614.71 | 223.11 | 1319.1 | 76.25 | 59.92 | 8046.42 | 0.79 | 0.96 | 0.19 | 0.48 | 1 | 10
37 | 115 | CONCLUIDO | 4.7263 | 21.16 | 17.75 | 62.65 | 0.76 | 17 | 238.66 | 56.94 | 10.25 | 15 | 56.46 | 29668.27 | 221.18 | 1319.13 | 76.07 | 59.92 | 7957.1 | 0.79 | 0.96 | 0.19 | 0.47 | 1 | 10
38 | 115 | CONCLUIDO | 4.7471 | 21.07 | 17.7 | 66.38 | 0.78 | 16 | 239.09 | 56.94 | 10.5 | 14 | 56.65 | 29721.89 | 218.92 | 1319.16 | 74.49 | 59.92 | 7168.14 | 0.8 | 0.96 | 0.19 | 0.43 | 1 | 10
39 | 115 | CONCLUIDO | 4.7451 | 21.07 | 17.71 | 66.42 | 0.8 | 16 | 239.53 | 56.94 | 10.75 | 14 | 56.83 | 29775.57 | 217.76 | 1319.08 | 74.8 | 59.92 | 7326.62 | 0.8 | 0.96 | 0.19 | 0.43 | 1 | 10
40 | 115 | CONCLUIDO | 4.7652 | 20.99 | 17.67 | 70.66 | 0.82 | 15 | 239.96 | 56.94 | 11 | 13 | 57.02 | 29829.32 | 215.24 | 1319.1 | 73.28 | 59.92 | 6568.81 | 0.82 | 0.96 | 0.19 | 0.39 | 1 | 10
41 | 115 | CONCLUIDO | 4.7661 | 20.98 | 17.66 | 70.65 | 0.83 | 15 | 240.4 | 56.94 | 11.25 | 13 | 57.21 | 29883.27 | 214.72 | 1319.15 | 73.07 | 59.92 | 6464.11 | 0.82 | 0.96 | 0.19 | 0.39 | 1 | 10
42 | 115 | CONCLUIDO | 4.7638 | 20.99 | 17.67 | 70.69 | 0.85 | 15 | 240.84 | 56.94 | 11.5 | 13 | 57.39 | 29937.16 | 210.7 | 1319.08 | 73.44 | 59.92 | 6651.55 | 0.82 | 0.96 | 0.19 | 0.4 | 1 | 10
43 | 115 | CONCLUIDO | 4.7981 | 20.84 | 17.57 | 75.28 | 0.87 | 14 | 241.27 | 56.94 | 11.75 | 12 | 57.58 | 29991.11 | 208.68 | 1319.08 | 69.78 | 59.92 | 4822.51 | 0.86 | 0.97 | 0.19 | 0.29 | 1 | 10
44 | 115 | CONCLUIDO | 4.7665 | 20.98 | 17.7 | 75.88 | 0.88 | 14 | 241.71 | 56.94 | 12 | 12 | 57.77 | 30045.13 | 209.41 | 1319.09 | 74.83 | 59.92 | 7349.75 | 0.8 | 0.96 | 0.18 | 0.43 | 1 | 10
45 | 115 | CONCLUIDO | 4.7718 | 20.96 | 17.68 | 75.78 | 0.9 | 14 | 242.15 | 56.94 | 12.25 | 9 | 57.96 | 30099.23 | 206.91 | 1319.08 | 73.82 | 59.92 | 6843.31 | 0.81 | 0.96 | 0.19 | 0.4 | 1 | 10
46 | 115 | CONCLUIDO | 4.7939 | 20.86 | 17.63 | 81.36 | 0.92 | 13 | 242.59 | 56.94 | 12.5 | 9 | 58.15 | 30153.38 | 206.02 | 1319.09 | 72.02 | 59.92 | 5948.54 | 0.83 | 0.96 | 0.19 | 0.35 | 1 | 10
47 | 115 | CONCLUIDO | 4.7924 | 20.87 | 17.64 | 81.39 | 0.93 | 13 | 243.03 | 56.94 | 12.75 | 6 | 58.34 | 30207.61 | 205.48 | 1319.1 | 72.13 | 59.92 | 6007.47 | 0.83 | 0.96 | 0.19 | 0.36 | 1 | 10
48 | 115 | CONCLUIDO | 4.7919 | 20.87 | 17.64 | 81.4 | 0.95 | 13 | 243.47 | 56.94 | 13 | 1 | 58.53 | 30261.91 | 205.58 | 1319.08 | 71.86 | 59.92 | 5868.55 | 0.83 | 0.96 | 0.2 | 0.36 | 1 | 10
49 | 115 | CONCLUIDO | 4.7938 | 20.86 | 17.63 | 81.36 | 0.97 | 13 | 243.91 | 56.94 | 13.25 | 0 | 58.72 | 30316.27 | 206.12 | 1319.13 | 71.52 | 59.92 | 5700.87 | 0.84 | 0.96 | 0.2 | 0.35 | 1 | 10
0 | 35 | CONCLUIDO | 4.1514 | 24.09 | 20.35 | 11.41 | 0.22 | 107 | 80.84 | 35.1 | 1 | 105 | 9.74 | 10204.21 | 146.72 | 1319.29 | 160.85 | 59.92 | 49895.64 | 0.37 | 0.83 | 0.34 | 3.07 | 1 | 10
1 | 35 | CONCLUIDO | 4.389 | 22.78 | 19.51 | 14.64 | 0.27 | 80 | 81.14 | 35.1 | 1.25 | 78 | 9.79 | 10241.25 | 136.52 | 1319.19 | 133.55 | 59.92 | 36381.43 | 0.45 | 0.87 | 0.29 | 2.24 | 1 | 10
2 | 35 | CONCLUIDO | 4.5504 | 21.98 | 19 | 18.09 | 0.32 | 63 | 81.44 | 35.1 | 1.5 | 61 | 9.84 | 10278.32 | 128.74 | 1319.32 | 116.48 | 59.92 | 27932.35 | 0.51 | 0.89 | 0.26 | 1.72 | 1 | 10
3 | 35 | CONCLUIDO | 4.6458 | 21.52 | 18.74 | 21.62 | 0.38 | 52 | 81.74 | 35.1 | 1.75 | 50 | 9.89 | 10315.41 | 122.34 | 1319.11 | 109.31 | 59.92 | 24401.37 | 0.55 | 0.91 | 0.22 | 1.46 | 1 | 10
4 | 35 | CONCLUIDO | 4.7306 | 21.14 | 18.51 | 25.82 | 0.43 | 43 | 82.04 | 35.1 | 2 | 36 | 9.94 | 10352.53 | 116.1 | 1319.17 | 100.79 | 59.92 | 20185.61 | 0.59 | 0.92 | 0.24 | 1.23 | 1 | 10
5 | 35 | CONCLUIDO | 4.7602 | 21.01 | 18.43 | 27.64 | 0.48 | 40 | 82.34 | 35.1 | 2.25 | 9 | 9.99 | 10389.66 | 113.48 | 1319.34 | 96.87 | 59.92 | 18242.12 | 0.62 | 0.92 | 0.26 | 1.15 | 1 | 10
6 | 35 | CONCLUIDO | 4.7649 | 20.99 | 18.42 | 28.34 | 0.53 | 39 | 82.65 | 35.1 | 2.5 | 0 | 10.04 | 10426.82 | 113.5 | 1319.27 | 96.3 | 59.92 | 17957.79 | 0.62 | 0.92 | 0.28 | 1.14 | 1 | 10
0 | 50 | CONCLUIDO | 3.7774 | 26.47 | 21.33 | 9.14 | 0.16 | 140 | 107.41 | 41.65 | 1 | 138 | 14.77 | 13481.73 | 193.02 | 1319.2 | 193.34 | 59.92 | 65972.79 | 0.31 | 0.8 | 0.37 | 4.05 | 1 | 10
1 | 50 | CONCLUIDO | 4.0628 | 24.61 | 20.24 | 11.57 | 0.2 | 105 | 107.73 | 41.65 | 1.25 | 103 | 14.83 | 13520.81 | 180.31 | 1319.21 | 157.2 | 59.92 | 48078.89 | 0.38 | 0.84 | 0.33 | 2.97 | 1 | 10
2 | 50 | CONCLUIDO | 4.2464 | 23.55 | 19.65 | 14.03 | 0.24 | 84 | 108.05 | 41.65 | 1.5 | 82 | 14.9 | 13559.91 | 171.99 | 1319.15 | 137.96 | 59.92 | 38563.42 | 0.43 | 0.86 | 0.29 | 2.37 | 1 | 10
3 | 50 | CONCLUIDO | 4.3936 | 22.76 | 19.19 | 16.69 | 0.28 | 69 | 108.37 | 41.65 | 1.75 | 67 | 14.97 | 13599.17 | 164.94 | 1319.22 | 122.89 | 59.92 | 31103.95 | 0.49 | 0.89 | 0.28 | 1.91 | 1 | 10
4 | 50 | CONCLUIDO | 4.5134 | 22.16 | 18.83 | 19.48 | 0.32 | 58 | 108.68 | 41.65 | 2 | 56 | 15.03 | 13638.32 | 158.68 | 1319.11 | 110.83 | 59.92 | 25131.68 | 0.54 | 0.9 | 0.26 | 1.55 | 1 | 10
5 | 50 | CONCLUIDO | 4.5409 | 22.02 | 18.85 | 22.18 | 0.36 | 51 | 109 | 41.65 | 2.25 | 49 | 15.1 | 13677.51 | 156.33 | 1319.19 | 113.57 | 59.92 | 26536.94 | 0.53 | 0.9 | 0.21 | 1.57 | 1 | 10
6 | 50 | CONCLUIDO | 4.6229 | 21.63 | 18.6 | 24.79 | 0.4 | 45 | 109.32 | 41.65 | 2.5 | 43 | 15.17 | 13716.72 | 150.65 | 1319.3 | 103.64 | 59.92 | 21602.16 | 0.58 | 0.91 | 0.24 | 1.32 | 1 | 10
7 | 50 | CONCLUIDO | 4.7005 | 21.27 | 18.37 | 28.26 | 0.44 | 39 | 109.64 | 41.65 | 2.75 | 37 | 15.24 | 13755.95 | 145.36 | 1319.1 | 96.25 | 59.92 | 17932.8 | 0.62 | 0.92 | 0.23 | 1.09 | 1 | 10
8 | 50 | CONCLUIDO | 4.7492 | 21.06 | 18.24 | 31.27 | 0.48 | 35 | 109.96 | 41.65 | 3 | 33 | 15.31 | 13795.21 | 140.85 | 1319.19 | 92.03 | 59.92 | 15845.61 | 0.65 | 0.93 | 0.22 | 0.96 | 1 | 10
9 | 50 | CONCLUIDO | 4.7985 | 20.84 | 18.11 | 35.06 | 0.52 | 31 | 110.27 | 41.65 | 3.25 | 28 | 15.37 | 13834.5 | 135.86 | 1319.09 | 87.8 | 59.92 | 13752.35 | 0.68 | 0.94 | 0.21 | 0.84 | 1 | 10
10 | 50 | CONCLUIDO | 4.8173 | 20.76 | 18.08 | 37.4 | 0.56 | 29 | 110.59 | 41.65 | 3.5 | 19 | 15.44 | 13873.81 | 132.77 | 1319.12 | 86.28 | 59.92 | 12998.83 | 0.69 | 0.94 | 0.22 | 0.8 | 1 | 10
11 | 50 | CONCLUIDO | 4.8275 | 20.71 | 18.06 | 38.69 | 0.6 | 28 | 110.91 | 41.65 | 3.75 | 2 | 15.51 | 13913.15 | 131.01 | 1319.09 | 84.81 | 59.92 | 12270.3 | 0.71 | 0.94 | 0.24 | 0.78 | 1 | 10
12 | 50 | CONCLUIDO | 4.8264 | 20.72 | 18.06 | 38.7 | 0.63 | 28 | 111.23 | 41.65 | 4 | 0 | 15.58 | 13952.52 | 131.52 | 1319.12 | 84.95 | 59.92 | 12340.8 | 0.71 | 0.94 | 0.24 | 0.78 | 1 | 10
0 | 25 | CONCLUIDO | 4.4595 | 22.42 | 19.52 | 14.64 | 0.28 | 80 | 61.76 | 28.92 | 1 | 78 | 6.84 | 7851.41 | 109.23 | 1319.14 | 133.7 | 59.92 | 36452.83 | 0.45 | 0.87 | 0.29 | 2.24 | 1 | 10
1 | 25 | CONCLUIDO | 4.6462 | 21.52 | 18.91 | 19.23 | 0.35 | 59 | 62.05 | 28.92 | 1.25 | 42 | 6.88 | 7887.12 | 100.06 | 1319.26 | 113.02 | 59.92 | 26221.66 | 0.53 | 0.9 | 0.28 | 1.63 | 1 | 10
2 | 25 | CONCLUIDO | 4.6821 | 21.36 | 18.81 | 20.9 | 0.42 | 54 | 62.34 | 28.92 | 1.5 | 2 | 6.92 | 7922.85 | 97.46 | 1319.19 | 108.25 | 59.92 | 23861.87 | 0.55 | 0.9 | 0.32 | 1.53 | 1 | 10
3 | 25 | CONCLUIDO | 4.6801 | 21.37 | 18.82 | 20.91 | 0.49 | 54 | 62.63 | 28.92 | 1.75 | 0 | 6.96 | 7958.6 | 98.05 | 1319.28 | 108.42 | 59.92 | 23943.72 | 0.55 | 0.9 | 0.32 | 1.54 | 1 | 10
0 | 85 | CONCLUIDO | 3.0167 | 33.15 | 23.56 | 6.64 | 0.11 | 213 | 167.88 | 51.39 | 1 | 211 | 30.49 | 20939.59 | 293.36 | 1319.43 | 265.69 | 59.92 | 101787.46 | 0.23 | 0.72 | 0.51 | 6.28 | 1 | 10
1 | 85 | CONCLUIDO | 3.3838 | 29.55 | 21.86 | 8.35 | 0.13 | 157 | 168.25 | 51.39 | 1.25 | 155 | 30.6 | 20984.25 | 270.23 | 1319.31 | 209.91 | 59.92 | 74175.7 | 0.29 | 0.78 | 0.42 | 4.58 | 1 | 10
2 | 85 | CONCLUIDO | 3.6466 | 27.42 | 20.85 | 10.09 | 0.16 | 124 | 168.61 | 51.39 | 1.5 | 122 | 30.71 | 21028.94 | 255.86 | 1319.23 | 177.03 | 59.92 | 57900.29 | 0.34 | 0.82 | 0.36 | 3.57 | 1 | 10
3 | 85 | CONCLUIDO | 3.8466 | 26 | 20.17 | 11.86 | 0.18 | 102 | 168.97 | 51.39 | 1.75 | 100 | 30.83 | 21073.68 | 245.69 | 1319.34 | 154.72 | 59.92 | 46854.73 | 0.39 | 0.84 | 0.33 | 2.89 | 1 | 10
4 | 85 | CONCLUIDO | 3.9896 | 25.06 | 19.74 | 13.62 | 0.21 | 87 | 169.33 | 51.39 | 2 | 85 | 30.94 | 21118.46 | 238.85 | 1319.43 | 140.99 | 59.92 | 40066.12 | 0.42 | 0.86 | 0.3 | 2.46 | 1 | 10
5 | 85 | CONCLUIDO | 4.1053 | 24.36 | 19.41 | 15.32 | 0.24 | 76 | 169.7 | 51.39 | 2.25 | 74 | 31.05 | 21163.27 | 233.14 | 1319.25 | 129.79 | 59.92 | 34520.74 | 0.46 | 0.88 | 0.29 | 2.13 | 1 | 10
6 | 85 | CONCLUIDO | 4.2048 | 23.78 | 19.14 | 17.14 | 0.26 | 67 | 170.06 | 51.39 | 2.5 | 65 | 31.17 | 21208.12 | 227.98 | 1319.19 | 121.14 | 59.92 | 30241.74 | 0.49 | 0.89 | 0.27 | 1.86 | 1 | 10
7 | 85 | CONCLUIDO | 4.2901 | 23.31 | 18.9 | 18.9 | 0.29 | 60 | 170.42 | 51.39 | 2.75 | 58 | 31.28 | 21253.01 | 223.48 | 1319.23 | 113.45 | 59.92 | 26428.15 | 0.53 | 0.9 | 0.26 | 1.63 | 1 | 10
8 | 85 | CONCLUIDO | 4.4085 | 22.68 | 18.51 | 20.96 | 0.31 | 53 | 170.79 | 51.39 | 3 | 51 | 31.4 | 21297.94 | 216.81 | 1319.13 | 100.46 | 59.92 | 19967.84 | 0.6 | 0.92 | 0.24 | 1.24 | 1 | 10
9 | 85 | CONCLUIDO | 4.3542 | 22.97 | 18.9 | 22.68 | 0.34 | 50 | 171.15 | 51.39 | 3.25 | 48 | 31.51 | 21342.91 | 220.33 | 1319.1 | 114.71 | 59.92 | 27109.53 | 0.52 | 0.9 | 0.23 | 1.62 | 1 | 10
10 | 85 | CONCLUIDO | 4.4482 | 22.48 | 18.58 | 24.78 | 0.36 | 45 | 171.52 | 51.39 | 3.5 | 43 | 31.63 | 21387.92 | 214.66 | 1319.22 | 103.31 | 59.92 | 21437.38 | 0.58 | 0.91 | 0.24 | 1.3 | 1 | 10
11 | 85 | CONCLUIDO | 4.4898 | 22.27 | 18.48 | 26.4 | 0.39 | 42 | 171.88 | 51.39 | 3.75 | 40 | 31.74 | 21432.96 | 211.9 | 1319.13 | 99.85 | 59.92 | 19721.06 | 0.6 | 0.92 | 0.23 | 1.2 | 1 | 10
12 | 85 | CONCLUIDO | 4.5298 | 22.08 | 18.38 | 28.28 | 0.41 | 39 | 172.25 | 51.39 | 4 | 37 | 31.86 | 21478.05 | 208.12 | 1319.13 | 96.57 | 59.92 | 18095.95 | 0.62 | 0.92 | 0.23 | 1.1 | 1 | 10
13 | 85 | CONCLUIDO | 4.5733 | 21.87 | 18.27 | 30.46 | 0.44 | 36 | 172.61 | 51.39 | 4.25 | 34 | 31.97 | 21523.17 | 205.94 | 1319.15 | 93.22 | 59.92 | 16435.1 | 0.64 | 0.93 | 0.22 | 1 | 1 | 10
14 | 85 | CONCLUIDO | 4.5968 | 21.75 | 18.23 | 32.17 | 0.46 | 34 | 172.98 | 51.39 | 4.5 | 32 | 32.09 | 21568.34 | 203.22 | 1319.11 | 91.75 | 59.92 | 15708.06 | 0.65 | 0.93 | 0.22 | 0.95 | 1 | 10
15 | 85 | CONCLUIDO | 4.6252 | 21.62 | 18.16 | 34.06 | 0.49 | 32 | 173.35 | 51.39 | 4.75 | 30 | 32.2 | 21613.54 | 201.09 | 1319.11 | 89.61 | 59.92 | 14647.67 | 0.67 | 0.94 | 0.21 | 0.89 | 1 | 10
16 | 85 | CONCLUIDO | 4.6557 | 21.48 | 18.09 | 36.18 | 0.51 | 30 | 173.71 | 51.39 | 5 | 28 | 32.32 | 21658.78 | 198.25 | 1319.1 | 87.01 | 59.92 | 13360.5 | 0.69 | 0.94 | 0.21 | 0.81 | 1 | 10
17 | 85 | CONCLUIDO | 4.6868 | 21.34 | 18.02 | 38.6 | 0.53 | 28 | 174.08 | 51.39 | 5.25 | 26 | 32.44 | 21704.07 | 194.33 | 1319.1 | 84.59 | 59.92 | 12162.48 | 0.71 | 0.94 | 0.21 | 0.74 | 1 | 10
18 | 85 | CONCLUIDO | 4.719 | 21.19 | 17.94 | 41.39 | 0.56 | 26 | 174.45 | 51.39 | 5.5 | 24 | 32.56 | 21749.39 | 191.9 | 1319.15 | 82.51 | 59.92 | 11131.48 | 0.73 | 0.95 | 0.19 | 0.66 | 1 | 10
19 | 85 | CONCLUIDO | 4.7162 | 21.2 | 17.98 | 43.16 | 0.58 | 25 | 174.82 | 51.39 | 5.75 | 23 | 32.67 | 21794.75 | 191.21 | 1319.08 | 83.82 | 59.92 | 11792.44 | 0.71 | 0.94 | 0.2 | 0.71 | 1 | 10
20 | 85 | CONCLUIDO | 4.7307 | 21.14 | 17.95 | 44.88 | 0.61 | 24 | 175.18 | 51.39 | 6 | 22 | 32.79 | 21840.16 | 188.7 | 1319.08 | 82.65 | 59.92 | 11208.34 | 0.73 | 0.95 | 0.2 | 0.68 | 1 | 10
21 | 85 | CONCLUIDO | 4.7451 | 21.07 | 17.92 | 46.75 | 0.63 | 23 | 175.55 | 51.39 | 6.25 | 21 | 32.91 | 21885.6 | 185.83 | 1319.13 | 81.67 | 59.92 | 10726.62 | 0.73 | 0.95 | 0.2 | 0.65 | 1 | 10
22 | 85 | CONCLUIDO | 4.7585 | 21.02 | 17.9 | 48.81 | 0.66 | 22 | 175.92 | 51.39 | 6.5 | 20 | 33.03 | 21931.08 | 183.93 | 1319.12 | 80.95 | 59.92 | 10368.38 | 0.74 | 0.95 | 0.2 | 0.62 | 1 | 10
23 | 85 | CONCLUIDO | 4.779 | 20.92 | 17.84 | 50.97 | 0.68 | 21 | 176.29 | 51.39 | 6.75 | 19 | 33.15 | 21976.61 | 180.25 | 1319.08 | 78.85 | 59.92 | 9324.83 | 0.76 | 0.95 | 0.2 | 0.56 | 1 | 10
24 | 85 | CONCLUIDO | 4.8079 | 20.8 | 17.78 | 56.16 | 0.7 | 19 | 176.66 | 51.39 | 7 | 17 | 33.27 | 22022.17 | 176.02 | 1319.08 | 77.03 | 59.92 | 8424.72 | 0.78 | 0.96 | 0.2 | 0.51 | 1 | 10
25 | 85 | CONCLUIDO | 4.8119 | 20.78 | 17.77 | 56.1 | 0.73 | 19 | 177.03 | 51.39 | 7.25 | 17 | 33.39 | 22067.77 | 175.45 | 1319.13 | 76.31 | 59.92 | 8063.25 | 0.79 | 0.96 | 0.2 | 0.49 | 1 | 10
26 | 85 | CONCLUIDO | 4.8024 | 20.82 | 17.84 | 59.47 | 0.75 | 18 | 177.4 | 51.39 | 7.5 | 15 | 33.51 | 22113.42 | 173.6 | 1319.1 | 79.26 | 59.92 | 9545.11 | 0.76 | 0.95 | 0.19 | 0.56 | 1 | 10
27 | 85 | CONCLUIDO | 4.8342 | 20.69 | 17.74 | 62.6 | 0.77 | 17 | 177.77 | 51.39 | 7.75 | 10 | 33.63 | 22159.1 | 171.05 | 1319.08 | 75.51 | 59.92 | 7677.27 | 0.79 | 0.96 | 0.2 | 0.46 | 1 | 10
28 | 85 | CONCLUIDO | 4.8296 | 20.71 | 17.76 | 62.67 | 0.8 | 17 | 178.14 | 51.39 | 8 | 3 | 33.75 | 22204.83 | 170.35 | 1319.15 | 75.77 | 59.92 | 7805.45 | 0.79 | 0.96 | 0.21 | 0.48 | 1 | 10
29 | 85 | CONCLUIDO | 4.826 | 20.72 | 17.77 | 62.73 | 0.82 | 17 | 178.51 | 51.39 | 8.25 | 0 | 33.87 | 22250.6 | 170.48 | 1319.14 | 76.16 | 59.92 | 8000.03 | 0.79 | 0.96 | 0.21 | 0.5 | 1 | 10
0 | 20 | CONCLUIDO | 4.571 | 21.88 | 19.29 | 16.77 | 0.34 | 69 | 51.33 | 24.83 | 1 | 18 | 5.51 | 6564.78 | 89.32 | 1319.34 | 123.93 | 59.92 | 31623.28 | 0.48 | 0.88 | 0.34 | 2.01 | 1 | 10
1 | 20 | CONCLUIDO | 4.5841 | 21.81 | 19.25 | 17.24 | 0.42 | 67 | 51.62 | 24.83 | 1.25 | 0 | 5.54 | 6599.8 | 89.03 | 1319.27 | 121.87 | 59.92 | 30604.91 | 0.49 | 0.88 | 0.36 | 1.97 | 1 | 10
0 | 120 | CONCLUIDO | 2.3748 | 42.11 | 26.05 | 5.34 | 0.08 | 293 | 232.68 | 57.72 | 1 | 291 | 53.95 | 28931.02 | 402.99 | 1319.73 | 347.77 | 59.92 | 142423.46 | 0.17 | 0.65 | 0.64 | 8.77 | 1 | 10
1 | 120 | CONCLUIDO | 2.7981 | 35.74 | 23.46 | 6.7 | 0.1 | 210 | 233.1 | 57.72 | 1.25 | 208 | 54.13 | 28983.75 | 361.42 | 1319.51 | 262.58 | 59.92 | 100244.26 | 0.23 | 0.72 | 0.5 | 6.18 | 1 | 10
2 | 120 | CONCLUIDO | 3.1038 | 32.22 | 22.04 | 8.06 | 0.11 | 164 | 233.53 | 57.72 | 1.5 | 162 | 54.31 | 29036.54 | 338.11 | 1319.45 | 216.22 | 59.92 | 77296.38 | 0.28 | 0.77 | 0.42 | 4.76 | 1 | 10
3 | 120 | CONCLUIDO | 3.3381 | 29.96 | 21.14 | 9.47 | 0.13 | 134 | 233.96 | 57.72 | 1.75 | 132 | 54.49 | 29089.39 | 323.15 | 1319.24 | 186.81 | 59.92 | 62741.44 | 0.32 | 0.8 | 0.38 | 3.87 | 1 | 10
4 | 120 | CONCLUIDO | 3.5146 | 28.45 | 20.55 | 10.82 | 0.15 | 114 | 234.39 | 57.72 | 2 | 112 | 54.67 | 29142.31 | 312.85 | 1319.25 | 167.16 | 59.92 | 53017.28 | 0.36 | 0.83 | 0.35 | 3.27 | 1 | 10
5 | 120 | CONCLUIDO | 3.6749 | 27.21 | 20.04 | 12.27 | 0.17 | 98 | 234.82 | 57.72 | 2.25 | 96 | 54.85 | 29195.29 | 303.78 | 1319.39 | 150.52 | 59.92 | 44774.57 | 0.4 | 0.85 | 0.32 | 2.76 | 1 | 10
6 | 120 | CONCLUIDO | 3.7852 | 26.42 | 19.75 | 13.62 | 0.19 | 87 | 235.25 | 57.72 | 2.5 | 85 | 55.03 | 29248.33 | 298.3 | 1319.23 | 141.03 | 59.92 | 40082.66 | 0.42 | 0.86 | 0.3 | 2.47 | 1 | 10
7 | 120 | CONCLUIDO | 3.8872 | 25.73 | 19.46 | 14.97 | 0.21 | 78 | 235.68 | 57.72 | 2.75 | 76 | 55.21 | 29301.44 | 292.81 | 1319.15 | 131.76 | 59.92 | 35492.92 | 0.45 | 0.87 | 0.29 | 2.19 | 1 | 10
8 | 120 | CONCLUIDO | 3.9794 | 25.13 | 19.23 | 16.48 | 0.23 | 70 | 236.11 | 57.72 | 3 | 68 | 55.39 | 29354.61 | 288.08 | 1319.22 | 124.2 | 59.92 | 31756.03 | 0.48 | 0.88 | 0.28 | 1.95 | 1 | 10
9 | 120 | CONCLUIDO | 4.0534 | 24.67 | 19.05 | 17.86 | 0.24 | 64 | 236.54 | 57.72 | 3.25 | 62 | 55.57 | 29407.85 | 284.23 | 1319.2 | 118.2 | 59.92 | 28786.02 | 0.51 | 0.89 | 0.27 | 1.77 | 1 | 10
10 | 120 | CONCLUIDO | 4.1205 | 24.27 | 18.87 | 19.19 | 0.26 | 59 | 236.98 | 57.72 | 3.5 | 57 | 55.75 | 29461.15 | 280.59 | 1319.3 | 112.27 | 59.92 | 25847.38 | 0.53 | 0.9 | 0.26 | 1.59 | 1 | 10
11 | 120 | CONCLUIDO | 4.221 | 23.69 | 18.52 | 20.58 | 0.28 | 54 | 237.41 | 57.72 | 3.75 | 52 | 55.93 | 29514.51 | 273.73 | 1319.16 | 100.61 | 59.92 | 20041.8 | 0.6 | 0.92 | 0.24 | 1.24 | 1 | 10
12 | 120 | CONCLUIDO | 4.1913 | 23.86 | 18.83 | 22.15 | 0.3 | 51 | 237.84 | 57.72 | 4 | 49 | 56.12 | 29567.95 | 277.9 | 1319.19 | 112.66 | 59.92 | 26081.03 | 0.53 | 0.9 | 0.21 | 1.55 | 1 | 10
13 | 120 | CONCLUIDO | 4.2303 | 23.64 | 18.74 | 23.43 | 0.32 | 48 | 238.28 | 57.72 | 4.25 | 46 | 56.3 | 29621.44 | 275.53 | 1319.18 | 108.84 | 59.92 | 24184.5 | 0.55 | 0.91 | 0.24 | 1.47 | 1 | 10
14 | 120 | CONCLUIDO | 4.2822 | 23.35 | 18.59 | 24.79 | 0.34 | 45 | 238.71 | 57.72 | 4.5 | 43 | 56.49 | 29675.01 | 271.99 | 1319.19 | 103.8 | 59.92 | 21679.2 | 0.58 | 0.91 | 0.23 | 1.31 | 1 | 10
15 | 120 | CONCLUIDO | 4.3296 | 23.1 | 18.47 | 26.39 | 0.35 | 42 | 239.14 | 57.72 | 4.75 | 40 | 56.67 | 29728.63 | 269.44 | 1319.3 | 99.72 | 59.92 | 19652.72 | 0.6 | 0.92 | 0.23 | 1.2 | 1 | 10
16 | 120 | CONCLUIDO | 4.3607 | 22.93 | 18.4 | 27.6 | 0.37 | 40 | 239.58 | 57.72 | 5 | 38 | 56.86 | 29782.33 | 266.95 | 1319.15 | 97.25 | 59.92 | 18430.37 | 0.62 | 0.92 | 0.23 | 1.12 | 1 | 10
17 | 120 | CONCLUIDO | 4.3871 | 22.79 | 18.35 | 28.98 | 0.39 | 38 | 240.02 | 57.72 | 5.25 | 36 | 57.04 | 29836.09 | 265.02 | 1319.14 | 95.74 | 59.92 | 17685.04 | 0.63 | 0.93 | 0.23 | 1.08 | 1 | 10
18 | 120 | CONCLUIDO | 4.4191 | 22.63 | 18.28 | 30.47 | 0.41 | 36 | 240.45 | 57.72 | 5.5 | 34 | 57.23 | 29890.04 | 263.13 | 1319.3 | 93.34 | 59.92 | 16494.1 | 0.64 | 0.93 | 0.22 | 1 | 1 | 10
19 | 120 | CONCLUIDO | 4.4498 | 22.47 | 18.21 | 32.14 | 0.42 | 34 | 240.89 | 57.72 | 5.75 | 32 | 57.42 | 29943.94 | 261.01 | 1319.28 | 91.17 | 59.92 | 15418.28 | 0.66 | 0.93 | 0.22 | 0.94 | 1 | 10
20 | 120 | CONCLUIDO | 4.4795 | 22.32 | 18.16 | 34.05 | 0.44 | 32 | 241.33 | 57.72 | 6 | 30 | 57.6 | 29997.9 | 258.69 | 1319.12 | 89.2 | 59.92 | 14445.83 | 0.67 | 0.94 | 0.22 | 0.88 | 1 | 10
21 | 120 | CONCLUIDO | 4.4944 | 22.25 | 18.13 | 35.09 | 0.46 | 31 | 241.77 | 57.72 | 6.25 | 29 | 57.79 | 30051.93 | 256.95 | 1319.17 | 88.26 | 59.92 | 13978.66 | 0.68 | 0.94 | 0.21 | 0.85 | 1 | 10
22 | 120 | CONCLUIDO | 4.5127 | 22.16 | 18.08 | 36.17 | 0.48 | 30 | 242.2 | 57.72 | 6.5 | 28 | 57.98 | 30106.03 | 255.42 | 1319.1 | 86.86 | 59.92 | 13287.39 | 0.69 | 0.94 | 0.21 | 0.81 | 1 | 10
23 | 120 | CONCLUIDO | 4.5436 | 22.01 | 18.02 | 38.62 | 0.49 | 28 | 242.64 | 57.72 | 6.75 | 26 | 58.17 | 30160.2 | 253.56 | 1319.09 | 84.84 | 59.92 | 12283.39 | 0.71 | 0.94 | 0.21 | 0.75 | 1 | 10
24 | 120 | CONCLUIDO | 4.5853 | 21.81 | 17.87 | 39.71 | 0.51 | 27 | 243.08 | 57.72 | 7 | 25 | 58.36 | 30214.44 | 249.3 | 1319.08 | 79.74 | 59.92 | 9740.77 | 0.75 | 0.95 | 0.2 | 0.59 | 1 | 10
25 | 120 | CONCLUIDO | 4.5554 | 21.95 | 18.06 | 41.67 | 0.53 | 26 | 243.52 | 57.72 | 7.25 | 24 | 58.55 | 30268.74 | 251.83 | 1319.08 | 86.97 | 59.92 | 13357.71 | 0.69 | 0.94 | 0.19 | 0.78 | 1 | 10
26 | 120 | CONCLUIDO | 4.5808 | 21.83 | 17.98 | 43.16 | 0.55 | 25 | 243.96 | 57.72 | 7.5 | 23 | 58.74 | 30323.11 | 249.73 | 1319.09 | 83.72 | 59.92 | 11738.13 | 0.72 | 0.94 | 0.2 | 0.71 | 1 | 10
27 | 120 | CONCLUIDO | 4.5972 | 21.75 | 17.95 | 44.88 | 0.56 | 24 | 244.41 | 57.72 | 7.75 | 22 | 58.93 | 30377.55 | 247.11 | 1319.08 | 82.63 | 59.92 | 11201.33 | 0.73 | 0.95 | 0.2 | 0.67 | 1 | 10
28 | 120 | CONCLUIDO | 4.6148 | 21.67 | 17.91 | 46.73 | 0.58 | 23 | 244.85 | 57.72 | 8 | 21 | 59.12 | 30432.06 | 245.5 | 1319.1 | 81.4 | 59.92 | 10588.23 | 0.74 | 0.95 | 0.2 | 0.64 | 1 | 10
29 | 120 | CONCLUIDO | 4.6137 | 21.67 | 17.92 | 46.74 | 0.6 | 23 | 245.29 | 57.72 | 8.25 | 21 | 59.32 | 30486.64 | 244.74 | 1319.08 | 81.53 | 59.92 | 10657.06 | 0.73 | 0.95 | 0.2 | 0.64 | 1 | 10
30 | 120 | CONCLUIDO | 4.6324 | 21.59 | 17.88 | 48.75 | 0.62 | 22 | 245.73 | 57.72 | 8.5 | 20 | 59.51 | 30541.29 | 242.99 | 1319.08 | 80.12 | 59.92 | 9955.67 | 0.75 | 0.95 | 0.2 | 0.6 | 1 | 10
31 | 120 | CONCLUIDO | 4.6489 | 21.51 | 17.84 | 50.98 | 0.63 | 21 | 246.18 | 57.72 | 8.75 | 19 | 59.7 | 30596.01 | 241.69 | 1319.14 | 79.15 | 59.92 | 9473.29 | 0.76 | 0.95 | 0.2 | 0.57 | 1 | 10
32 | 120 | CONCLUIDO | 4.6679 | 21.42 | 17.8 | 53.41 | 0.65 | 20 | 246.62 | 57.72 | 9 | 18 | 59.9 | 30650.8 | 238.95 | 1319.15 | 77.67 | 59.92 | 8741.61 | 0.77 | 0.95 | 0.2 | 0.53 | 1 | 10
33 | 120 | CONCLUIDO | 4.6661 | 21.43 | 17.81 | 53.43 | 0.67 | 20 | 247.07 | 57.72 | 9.25 | 18 | 60.09 | 30705.66 | 237.88 | 1319.16 | 78.01 | 59.92 | 8908.99 | 0.77 | 0.95 | 0.2 | 0.53 | 1 | 10
34 | 120 | CONCLUIDO | 4.6851 | 21.34 | 17.77 | 56.12 | 0.68 | 19 | 247.51 | 57.72 | 9.5 | 17 | 60.29 | 30760.6 | 236.17 | 1319.08 | 76.63 | 59.92 | 8225.25 | 0.78 | 0.96 | 0.19 | 0.49 | 1 | 10
35 | 120 | CONCLUIDO | 4.6873 | 21.33 | 17.76 | 56.08 | 0.7 | 19 | 247.96 | 57.72 | 9.75 | 17 | 60.48 | 30815.6 | 235.42 | 1319.09 | 76.07 | 59.92 | 7943.18 | 0.79 | 0.96 | 0.2 | 0.48 | 1 | 10
36 | 120 | CONCLUIDO | 4.7068 | 21.25 | 17.72 | 59.06 | 0.72 | 18 | 248.4 | 57.72 | 10 | 16 | 60.68 | 30870.67 | 232.93 | 1319.12 | 75.22 | 59.92 | 7523.41 | 0.8 | 0.96 | 0.18 | 0.44 | 1 | 10
37 | 120 | CONCLUIDO | 4.6924 | 21.31 | 17.78 | 59.27 | 0.73 | 18 | 248.85 | 57.72 | 10.25 | 16 | 60.88 | 30925.82 | 232.63 | 1319.1 | 77.3 | 59.92 | 8565.9 | 0.78 | 0.96 | 0.19 | 0.51 | 1 | 10
38 | 120 | CONCLUIDO | 4.7096 | 21.23 | 17.75 | 62.65 | 0.75 | 17 | 249.3 | 57.72 | 10.5 | 15 | 61.07 | 30981.04 | 231.29 | 1319.11 | 76.08 | 59.92 | 7960.2 | 0.79 | 0.96 | 0.19 | 0.47 | 1 | 10
39 | 120 | CONCLUIDO | 4.7089 | 21.24 | 17.75 | 62.66 | 0.77 | 17 | 249.75 | 57.72 | 10.75 | 15 | 61.27 | 31036.33 | 229.19 | 1319.09 | 76.21 | 59.92 | 8027.06 | 0.79 | 0.96 | 0.19 | 0.48 | 1 | 10
40 | 120 | CONCLUIDO | 4.7302 | 21.14 | 17.7 | 66.39 | 0.78 | 16 | 250.2 | 57.72 | 11 | 14 | 61.47 | 31091.69 | 227.8 | 1319.08 | 74.62 | 59.92 | 7234.83 | 0.8 | 0.96 | 0.19 | 0.43 | 1 | 10
41 | 120 | CONCLUIDO | 4.7268 | 21.16 | 17.72 | 66.44 | 0.8 | 16 | 250.65 | 57.72 | 11.25 | 14 | 61.67 | 31147.12 | 225.77 | 1319.17 | 75.01 | 59.92 | 7429.57 | 0.8 | 0.96 | 0.19 | 0.44 | 1 | 10
42 | 120 | CONCLUIDO | 4.7488 | 21.06 | 17.67 | 70.66 | 0.81 | 15 | 251.1 | 57.72 | 11.5 | 13 | 61.87 | 31202.63 | 223.82 | 1319.09 | 73.24 | 59.92 | 6552.21 | 0.82 | 0.96 | 0.19 | 0.39 | 1 | 10
43 | 120 | CONCLUIDO | 4.7482 | 21.06 | 17.67 | 70.67 | 0.83 | 15 | 251.55 | 57.72 | 11.75 | 13 | 62.07 | 31258.21 | 223.54 | 1319.11 | 73.44 | 59.92 | 6648.26 | 0.82 | 0.96 | 0.19 | 0.39 | 1 | 10
44 | 120 | CONCLUIDO | 4.7482 | 21.06 | 17.67 | 70.67 | 0.85 | 15 | 252 | 57.72 | 12 | 13 | 62.27 | 31313.87 | 219.77 | 1319.08 | 73.28 | 59.92 | 6571.08 | 0.82 | 0.96 | 0.19 | 0.39 | 1 | 10
45 | 120 | CONCLUIDO | 4.782 | 20.91 | 17.57 | 75.28 | 0.86 | 14 | 252.45 | 57.72 | 12.25 | 12 | 62.48 | 31369.6 | 217.51 | 1319.12 | 69.75 | 59.92 | 4808.57 | 0.86 | 0.97 | 0.19 | 0.29 | 1 | 10
46 | 120 | CONCLUIDO | 4.7507 | 21.05 | 17.7 | 75.87 | 0.88 | 14 | 252.9 | 57.72 | 12.5 | 12 | 62.68 | 31425.4 | 218.52 | 1319.16 | 74.85 | 59.92 | 7359.55 | 0.8 | 0.96 | 0.18 | 0.43 | 1 | 10
47 | 120 | CONCLUIDO | 4.7579 | 21.02 | 17.67 | 75.73 | 0.9 | 14 | 253.35 | 57.72 | 12.75 | 11 | 62.88 | 31481.28 | 215.36 | 1319.08 | 73.53 | 59.92 | 6699.09 | 0.81 | 0.96 | 0.19 | 0.39 | 1 | 10
48 | 120 | CONCLUIDO | 4.7783 | 20.93 | 17.63 | 81.35 | 0.91 | 13 | 253.81 | 57.72 | 13 | 11 | 63.08 | 31537.23 | 215.15 | 1319.12 | 72.01 | 59.92 | 5943.76 | 0.83 | 0.96 | 0.19 | 0.35 | 1 | 10
49 | 120 | CONCLUIDO | 4.7791 | 20.92 | 17.62 | 81.34 | 0.93 | 13 | 254.26 | 57.72 | 13.25 | 8 | 63.29 | 31593.26 | 214.02 | 1319.08 | 71.78 | 59.92 | 5827.62 | 0.83 | 0.96 | 0.19 | 0.35 | 1 | 10
50 | 120 | CONCLUIDO | 4.7768 | 20.93 | 17.63 | 81.38 | 0.94 | 13 | 254.72 | 57.72 | 13.5 | 6 | 63.49 | 31649.36 | 213.06 | 1319.15 | 72.02 | 59.92 | 5952.08 | 0.83 | 0.96 | 0.19 | 0.36 | 1 | 10
51 | 120 | CONCLUIDO | 4.7749 | 20.94 | 17.64 | 81.42 | 0.96 | 13 | 255.17 | 57.72 | 13.75 | 5 | 63.7 | 31705.54 | 211.57 | 1319.1 | 72.29 | 59.92 | 6083.04 | 0.83 | 0.96 | 0.19 | 0.36 | 1 | 10
52 | 120 | CONCLUIDO | 4.7973 | 20.84 | 17.59 | 87.95 | 0.97 | 12 | 255.63 | 57.72 | 14 | 2 | 63.91 | 31761.8 | 209.85 | 1319.08 | 70.48 | 59.92 | 5186.03 | 0.85 | 0.97 | 0.19 | 0.31 | 1 | 10
53 | 120 | CONCLUIDO | 4.7965 | 20.85 | 17.59 | 87.97 | 0.99 | 12 | 256.09 | 57.72 | 14.25 | 0 | 64.11 | 31818.13 | 210.38 | 1319.14 | 70.46 | 59.92 | 5173.85 | 0.85 | 0.97 | 0.2 | 0.32 | 1 | 10
0 | 145 | CONCLUIDO | 1.9641 | 50.91 | 28.35 | 4.67 | 0.06 | 364 | 285.18 | 61.2 | 1 | 362 | 77.98 | 35406.83 | 500 | 1319.84 | 423.49 | 59.92 | 179930.28 | 0.14 | 0.6 | 0.75 | 11.06 | 1 | 10
1 | 145 | CONCLUIDO | 2.4114 | 41.47 | 24.83 | 5.87 | 0.08 | 254 | 285.68 | 61.2 | 1.25 | 252 | 78.24 | 35468.6 | 436.68 | 1319.85 | 307.83 | 59.92 | 122649.27 | 0.19 | 0.68 | 0.56 | 7.55 | 1 | 10
2 | 145 | CONCLUIDO | 2.7443 | 36.44 | 22.98 | 7.07 | 0.09 | 195 | 286.19 | 61.2 | 1.5 | 193 | 78.49 | 35530.47 | 403.02 | 1319.59 | 247.13 | 59.92 | 92597.41 | 0.24 | 0.74 | 0.47 | 5.7 | 1 | 10
3 | 145 | CONCLUIDO | 2.9935 | 33.41 | 21.89 | 8.26 | 0.11 | 159 | 286.69 | 61.2 | 1.75 | 157 | 78.74 | 35592.57 | 382.75 | 1319.36 | 211.44 | 59.92 | 74929.23 | 0.28 | 0.78 | 0.41 | 4.61 | 1 | 10
4 | 145 | CONCLUIDO | 3.1936 | 31.31 | 21.14 | 9.47 | 0.12 | 134 | 287.19 | 61.2 | 2 | 132 | 78.99 | 35654.65 | 368.81 | 1319.29 | 187.02 | 59.92 | 62846.07 | 0.32 | 0.8 | 0.37 | 3.86 | 1 | 10
5 | 145 | CONCLUIDO | 3.3555 | 29.8 | 20.6 | 10.66 | 0.14 | 116 | 287.7 | 61.2 | 2.25 | 114 | 79.25 | 35716.83 | 358.49 | 1319.2 | 169.08 | 59.92 | 53966.62 | 0.35 | 0.82 | 0.35 | 3.32 | 1 | 10
6 | 145 | CONCLUIDO | 3.4959 | 28.61 | 20.16 | 11.86 | 0.15 | 102 | 288.2 | 61.2 | 2.5 | 100 | 79.5 | 35779.11 | 349.93 | 1319.29 | 154.4 | 59.92 | 46695.99 | 0.39 | 0.84 | 0.33 | 2.88 | 1 | 10
7 | 145 | CONCLUIDO | 3.6074 | 27.72 | 19.87 | 13.1 | 0.17 | 91 | 288.71 | 61.2 | 2.75 | 89 | 79.76 | 35841.5 | 343.98 | 1319.22 | 145.13 | 59.92 | 42113.5 | 0.41 | 0.86 | 0.31 | 2.59 | 1 | 10
8 | 145 | CONCLUIDO | 3.7095 | 26.96 | 19.59 | 14.33 | 0.18 | 82 | 289.21 | 61.2 | 3 | 80 | 80.02 | 35903.99 | 338.26 | 1319.23 | 135.93 | 59.92 | 37558.86 | 0.44 | 0.87 | 0.29 | 2.31 | 1 | 10
9 | 145 | CONCLUIDO | 3.7903 | 26.38 | 19.39 | 15.51 | 0.2 | 75 | 289.72 | 61.2 | 3.25 | 73 | 80.27 | 35966.59 | 334.01 | 1319.16 | 129.48 | 59.92 | 34371.19 | 0.46 | 0.88 | 0.29 | 2.11 | 1 | 10
10 | 145 | CONCLUIDO | 3.867 | 25.86 | 19.19 | 16.69 | 0.21 | 69 | 290.23 | 61.2 | 3.5 | 67 | 80.53 | 36029.29 | 329.69 | 1319.23 | 123 | 59.92 | 31159.66 | 0.49 | 0.89 | 0.27 | 1.91 | 1 | 10
11 | 145 | CONCLUIDO | 3.9297 | 25.45 | 19.05 | 17.86 | 0.23 | 64 | 290.74 | 61.2 | 3.75 | 62 | 80.79 | 36092.1 | 326.52 | 1319.2 | 118.23 | 59.92 | 28801.47 | 0.51 | 0.89 | 0.27 | 1.77 | 1 | 10
12 | 145 | CONCLUIDO | 3.9993 | 25 | 18.88 | 19.2 | 0.24 | 59 | 291.25 | 61.2 | 4 | 57 | 81.05 | 36155.02 | 322.62 | 1319.12 | 112.51 | 59.92 | 25965.55 | 0.53 | 0.9 | 0.26 | 1.6 | 1 | 10
13 | 145 | CONCLUIDO | 4.0777 | 24.52 | 18.61 | 20.3 | 0.26 | 55 | 291.76 | 61.2 | 4.25 | 53 | 81.31 | 36218.04 | 317.14 | 1319.23 | 103.35 | 59.92 | 21406.71 | 0.58 | 0.91 | 0.25 | 1.33 | 1 | 10
14 | 145 | CONCLUIDO | 4.107 | 24.35 | 18.6 | 21.46 | 0.27 | 52 | 292.27 | 61.2 | 4.5 | 50 | 81.57 | 36281.16 | 316.25 | 1319.19 | 103.98 | 59.92 | 21733.13 | 0.58 | 0.91 | 0.22 | 1.32 | 1 | 10
15 | 145 | CONCLUIDO | 4.0677 | 24.58 | 18.94 | 22.73 | 0.29 | 50 | 292.79 | 61.2 | 4.75 | 48 | 81.84 | 36344.4 | 321.79 | 1319.09 | 116.21 | 59.92 | 27860.92 | 0.52 | 0.9 | 0.23 | 1.66 | 1 | 10
16 | 145 | CONCLUIDO | 4.1393 | 24.16 | 18.68 | 23.84 | 0.3 | 47 | 293.3 | 61.2 | 5 | 45 | 82.1 | 36407.75 | 316.1 | 1319.17 | 106.49 | 59.92 | 23015.21 | 0.56 | 0.91 | 0.24 | 1.4 | 1 | 10
17 | 145 | CONCLUIDO | 4.1921 | 23.85 | 18.53 | 25.27 | 0.32 | 44 | 293.81 | 61.2 | 5.25 | 42 | 82.36 | 36471.2 | 313.1 | 1319.18 | 101.67 | 59.92 | 20618.68 | 0.59 | 0.92 | 0.23 | 1.26 | 1 | 10
18 | 145 | CONCLUIDO | 4.2224 | 23.68 | 18.47 | 26.39 | 0.33 | 42 | 294.33 | 61.2 | 5.5 | 40 | 82.63 | 36534.76 | 311.34 | 1319.08 | 99.61 | 59.92 | 19600.93 | 0.6 | 0.92 | 0.23 | 1.19 | 1 | 10
19 | 145 | CONCLUIDO | 4.254 | 23.51 | 18.4 | 27.6 | 0.35 | 40 | 294.84 | 61.2 | 5.75 | 38 | 82.9 | 36598.44 | 309.14 | 1319.13 | 97.32 | 59.92 | 18465.83 | 0.62 | 0.92 | 0.23 | 1.13 | 1 | 10
20 | 145 | CONCLUIDO | 4.2849 | 23.34 | 18.34 | 28.96 | 0.36 | 38 | 295.36 | 61.2 | 6 | 36 | 83.16 | 36662.22 | 307.37 | 1319.16 | 95.31 | 59.92 | 17471.64 | 0.63 | 0.93 | 0.22 | 1.06 | 1 | 10
21 | 145 | CONCLUIDO | 4.316 | 23.17 | 18.28 | 30.47 | 0.38 | 36 | 295.88 | 61.2 | 6.25 | 34 | 83.43 | 36726.12 | 305.12 | 1319.15 | 93.29 | 59.92 | 16471.64 | 0.64 | 0.93 | 0.22 | 1 | 1 | 10
22 | 145 | CONCLUIDO | 4.3327 | 23.08 | 18.25 | 31.28 | 0.39 | 35 | 296.4 | 61.2 | 6.5 | 33 | 83.7 | 36790.13 | 304.08 | 1319.11 | 92.01 | 59.92 | 15834.05 | 0.65 | 0.93 | 0.22 | 0.97 | 1 | 10
23 | 145 | CONCLUIDO | 4.3474 | 23 | 18.22 | 32.15 | 0.4 | 34 | 296.92 | 61.2 | 6.75 | 32 | 83.97 | 36854.25 | 302.71 | 1319.08 | 91.34 | 59.92 | 15505.81 | 0.66 | 0.93 | 0.22 | 0.94 | 1 | 10
24 | 145 | CONCLUIDO | 4.3811 | 22.83 | 18.15 | 34.03 | 0.42 | 32 | 297.44 | 61.2 | 7 | 30 | 84.24 | 36918.48 | 300.6 | 1319.18 | 89 | 59.92 | 14346.52 | 0.67 | 0.94 | 0.22 | 0.87 | 1 | 10
25 | 145 | CONCLUIDO | 4.3959 | 22.75 | 18.13 | 35.09 | 0.43 | 31 | 297.96 | 61.2 | 7.25 | 29 | 84.51 | 36982.83 | 299.46 | 1319.2 | 88.51 | 59.92 | 14105.93 | 0.68 | 0.94 | 0.21 | 0.85 | 1 | 10
26 | 145 | CONCLUIDO | 4.4129 | 22.66 | 18.09 | 36.19 | 0.45 | 30 | 298.48 | 61.2 | 7.5 | 28 | 84.79 | 37047.29 | 298.45 | 1319.1 | 87.21 | 59.92 | 13460.43 | 0.69 | 0.94 | 0.21 | 0.82 | 1 | 10
27 | 145 | CONCLUIDO | 4.4294 | 22.58 | 18.06 | 37.38 | 0.46 | 29 | 299.01 | 61.2 | 7.75 | 27 | 85.06 | 37111.87 | 296.97 | 1319.21 | 86.11 | 59.92 | 12914.85 | 0.7 | 0.94 | 0.21 | 0.79 | 1 | 10
28 | 145 | CONCLUIDO | 4.4511 | 22.47 | 18.01 | 38.59 | 0.48 | 28 | 299.53 | 61.2 | 8 | 26 | 85.33 | 37176.68 | 295.08 | 1319.14 | 84.32 | 59.92 | 12027.08 | 0.71 | 0.94 | 0.21 | 0.73 | 1 | 10
29 | 145 | CONCLUIDO | 4.4884 | 22.28 | 17.88 | 39.72 | 0.49 | 27 | 300.06 | 61.2 | 8.25 | 25 | 85.61 | 37241.49 | 291.58 | 1319.08 | 79.84 | 59.92 | 9790.13 | 0.75 | 0.95 | 0.2 | 0.6 | 1 | 10
30 | 145 | CONCLUIDO | 4.4579 | 22.43 | 18.08 | 41.73 | 0.5 | 26 | 300.59 | 61.2 | 8.5 | 24 | 85.89 | 37306.42 | 295 | 1319.09 | 87.77 | 59.92 | 13761.04 | 0.68 | 0.94 | 0.19 | 0.8 | 1 | 10
31 | 145 | CONCLUIDO | 4.4842 | 22.3 | 18 | 43.21 | 0.52 | 25 | 301.11 | 61.2 | 8.75 | 23 | 86.16 | 37371.47 | 292.67 | 1319.12 | 84.38 | 59.92 | 12069.69 | 0.71 | 0.94 | 0.21 | 0.73 | 1 | 10
32 | 145 | CONCLUIDO | 4.4858 | 22.29 | 18 | 43.19 | 0.53 | 25 | 301.64 | 61.2 | 9 | 23 | 86.44 | 37436.63 | 291.41 | 1319.16 | 84.19 | 59.92 | 11976.59 | 0.71 | 0.94 | 0.2 | 0.72 | 1 | 10
33 | 145 | CONCLUIDO | 4.5059 | 22.19 | 17.95 | 44.88 | 0.55 | 24 | 302.17 | 61.2 | 9.25 | 22 | 86.72 | 37501.91 | 290.39 | 1319.2 | 82.69 | 59.92 | 11229.98 | 0.72 | 0.95 | 0.2 | 0.67 | 1 | 10
34 | 145 | CONCLUIDO | 4.5248 | 22.1 | 17.91 | 46.73 | 0.56 | 23 | 302.7 | 61.2 | 9.5 | 21 | 87 | 37567.32 | 288.27 | 1319.21 | 81.3 | 59.92 | 10539.85 | 0.74 | 0.95 | 0.2 | 0.63 | 1 | 10
35 | 145 | CONCLUIDO | 4.5234 | 22.11 | 17.92 | 46.74 | 0.57 | 23 | 303.23 | 61.2 | 9.75 | 21 | 87.28 | 37632.84 | 288.05 | 1319.17 | 81.51 | 59.92 | 10645.67 | 0.74 | 0.95 | 0.2 | 0.64 | 1 | 10
36 | 145 | CONCLUIDO | 4.5425 | 22.01 | 17.88 | 48.76 | 0.59 | 22 | 303.76 | 61.2 | 10 | 20 | 87.57 | 37698.48 | 286.51 | 1319.15 | 80.19 | 59.92 | 9989.71 | 0.75 | 0.95 | 0.2 | 0.6 | 1 | 10
37 | 145 | CONCLUIDO | 4.564 | 21.91 | 17.83 | 50.94 | 0.6 | 21 | 304.3 | 61.2 | 10.25 | 19 | 87.85 | 37764.25 | 284.96 | 1319.14 | 78.54 | 59.92 | 9167.81 | 0.76 | 0.95 | 0.2 | 0.55 | 1 | 10
38 | 145 | CONCLUIDO | 4.5598 | 21.93 | 17.85 | 51 | 0.61 | 21 | 304.83 | 61.2 | 10.5 | 19 | 88.13 | 37830.13 | 284.47 | 1319.09 | 79.36 | 59.92 | 9578.53 | 0.76 | 0.95 | 0.2 | 0.57 | 1 | 10
39 | 145 | CONCLUIDO | 4.5803 | 21.83 | 17.81 | 53.42 | 0.63 | 20 | 305.37 | 61.2 | 10.75 | 18 | 88.42 | 37896.14 | 282.36 | 1319.09 | 77.9 | 59.92 | 8853.88 | 0.77 | 0.95 | 0.19 | 0.53 | 1 | 10
40 | 145 | CONCLUIDO | 4.5779 | 21.84 | 17.82 | 53.45 | 0.64 | 20 | 305.9 | 61.2 | 11 | 18 | 88.7 | 37962.28 | 281.83 | 1319.11 | 78.23 | 59.92 | 9020.16 | 0.77 | 0.95 | 0.2 | 0.54 | 1 | 10
41 | 145 | CONCLUIDO | 4.5985 | 21.75 | 17.77 | 56.13 | 0.65 | 19 | 306.44 | 61.2 | 11.25 | 17 | 88.99 | 38028.53 | 280.41 | 1319.09 | 76.77 | 59.92 | 8293.89 | 0.78 | 0.96 | 0.19 | 0.5 | 1 | 10
42 | 145 | CONCLUIDO | 4.6011 | 21.73 | 17.76 | 56.09 | 0.67 | 19 | 306.98 | 61.2 | 11.5 | 17 | 89.28 | 38094.91 | 279.68 | 1319.13 | 76.36 | 59.92 | 8090.79 | 0.78 | 0.96 | 0.19 | 0.48 | 1 | 10
43 | 145 | CONCLUIDO | 4.6414 | 21.54 | 17.63 | 58.75 | 0.68 | 18 | 307.52 | 61.2 | 11.75 | 16 | 89.57 | 38161.42 | 275.91 | 1319.09 | 71.69 | 59.92 | 5759.78 | 0.84 | 0.96 | 0.19 | 0.35 | 1 | 10
44 | 145 | CONCLUIDO | 4.6066 | 21.71 | 17.79 | 59.3 | 0.69 | 18 | 308.06 | 61.2 | 12 | 16 | 89.86 | 38228.06 | 278.43 | 1319.11 | 77.72 | 59.92 | 8772.6 | 0.77 | 0.96 | 0.18 | 0.51 | 1 | 10
45 | 145 | CONCLUIDO | 4.6049 | 21.72 | 17.8 | 59.32 | 0.71 | 18 | 308.6 | 61.2 | 12.25 | 16 | 90.15 | 38294.82 | 277.64 | 1319.13 | 77.73 | 59.92 | 8780.68 | 0.77 | 0.95 | 0.19 | 0.52 | 1 | 10
46 | 145 | CONCLUIDO | 4.6261 | 21.62 | 17.75 | 62.65 | 0.72 | 17 | 309.14 | 61.2 | 12.5 | 15 | 90.44 | 38361.7 | 276.24 | 1319.14 | 76.11 | 59.92 | 7976.09 | 0.79 | 0.96 | 0.19 | 0.47 | 1 | 10
47 | 145 | CONCLUIDO | 4.6275 | 21.61 | 17.74 | 62.63 | 0.73 | 17 | 309.68 | 61.2 | 12.75 | 15 | 90.74 | 38428.72 | 274.67 | 1319.08 | 75.94 | 59.92 | 7888.93 | 0.79 | 0.96 | 0.19 | 0.47 | 1 | 10
48 | 145 | CONCLUIDO | 4.6274 | 21.61 | 17.75 | 62.63 | 0.75 | 17 | 310.23 | 61.2 | 13 | 15 | 91.03 | 38495.87 | 273.81 | 1319.15 | 75.94 | 59.92 | 7892.41 | 0.79 | 0.96 | 0.19 | 0.47 | 1 | 10
49 | 145 | CONCLUIDO | 4.6476 | 21.52 | 17.7 | 66.39 | 0.76 | 16 | 310.77 | 61.2 | 13.25 | 14 | 91.33 | 38563.14 | 272.61 | 1319.1 | 74.65 | 59.92 | 7251.41 | 0.8 | 0.96 | 0.19 | 0.43 | 1 | 10
50 | 145 | CONCLUIDO | 4.6435 | 21.54 | 17.72 | 66.46 | 0.77 | 16 | 311.32 | 61.2 | 13.5 | 14 | 91.62 | 38630.55 | 271.65 | 1319.11 | 75.18 | 59.92 | 7513.38 | 0.8 | 0.96 | 0.19 | 0.45 | 1 | 10
51 | 145 | CONCLUIDO | 4.6479 | 21.52 | 17.7 | 66.39 | 0.79 | 16 | 311.87 | 61.2 | 13.75 | 14 | 91.92 | 38698.21 | 270.2 | 1319.11 | 74.5 | 59.92 | 7173.65 | 0.8 | 0.96 | 0.19 | 0.43 | 1 | 10
52 | 145 | CONCLUIDO | 4.668 | 21.42 | 17.66 | 70.66 | 0.8 | 15 | 312.42 | 61.2 | 14 | 13 | 92.22 | 38765.89 | 269.39 | 1319.08 | 73.28 | 59.92 | 6569.9 | 0.82 | 0.96 | 0.19 | 0.39 | 1 | 10
53 | 145 | CONCLUIDO | 4.6645 | 21.44 | 17.68 | 70.72 | 0.81 | 15 | 312.97 | 61.2 | 14.25 | 13 | 92.52 | 38833.69 | 269.06 | 1319.13 | 73.86 | 59.92 | 6858 | 0.81 | 0.96 | 0.19 | 0.4 | 1 | 10
54 | 145 | CONCLUIDO | 4.6658 | 21.43 | 17.68 | 70.7 | 0.82 | 15 | 313.52 | 61.2 | 14.5 | 13 | 92.82 | 38901.63 | 265.94 | 1319.1 | 73.52 | 59.92 | 6692 | 0.81 | 0.96 | 0.19 | 0.4 | 1 | 10
55 | 145 | CONCLUIDO | 4.6928 | 21.31 | 17.61 | 75.45 | 0.84 | 14 | 314.07 | 61.2 | 14.75 | 12 | 93.12 | 38969.71 | 264.5 | 1319.11 | 70.93 | 59.92 | 5399.02 | 0.84 | 0.97 | 0.19 | 0.33 | 1 | 10
56 | 145 | CONCLUIDO | 4.6979 | 21.29 | 17.58 | 75.35 | 0.85 | 14 | 314.62 | 61.2 | 15 | 12 | 93.43 | 39037.92 | 263.9 | 1319.21 | 70.57 | 59.92 | 5220.91 | 0.85 | 0.97 | 0.18 | 0.3 | 1 | 10
57 | 145 | CONCLUIDO | 4.6728 | 21.4 | 17.7 | 75.84 | 0.86 | 14 | 315.18 | 61.2 | 15.25 | 12 | 93.73 | 39106.27 | 264.68 | 1319.08 | 74.45 | 59.92 | 7160.31 | 0.8 | 0.96 | 0.19 | 0.42 | 1 | 10
58 | 145 | CONCLUIDO | 4.6783 | 21.38 | 17.67 | 75.74 | 0.87 | 14 | 315.73 | 61.2 | 15.5 | 12 | 94.03 | 39174.75 | 262.46 | 1319.08 | 73.6 | 59.92 | 6735.13 | 0.81 | 0.96 | 0.19 | 0.39 | 1 | 10
59 | 145 | CONCLUIDO | 4.7031 | 21.26 | 17.61 | 81.29 | 0.89 | 13 | 316.29 | 61.2 | 15.75 | 11 | 94.34 | 39243.37 | 261.75 | 1319.13 | 71.66 | 59.92 | 5771.39 | 0.84 | 0.96 | 0.18 | 0.34 | 1 | 10
60 | 145 | CONCLUIDO | 4.7013 | 21.27 | 17.62 | 81.33 | 0.9 | 13 | 316.85 | 61.2 | 16 | 11 | 94.65 | 39312.13 | 261.08 | 1319.09 | 71.82 | 59.92 | 5851.53 | 0.83 | 0.96 | 0.18 | 0.34 | 1 | 10
61 | 145 | CONCLUIDO | 4.7004 | 21.28 | 17.63 | 81.35 | 0.91 | 13 | 317.41 | 61.2 | 16.25 | 11 | 94.96 | 39381.03 | 260.6 | 1319.14 | 72.02 | 59.92 | 5952.12 | 0.83 | 0.96 | 0.18 | 0.35 | 1 | 10
62 | 145 | CONCLUIDO | 4.6988 | 21.28 | 17.63 | 81.38 | 0.92 | 13 | 317.97 | 61.2 | 16.5 | 11 | 95.27 | 39450.07 | 259.26 | 1319.08 | 72.3 | 59.92 | 6088.6 | 0.83 | 0.96 | 0.18 | 0.36 | 1 | 10
63 | 145 | CONCLUIDO | 4.7196 | 21.19 | 17.59 | 87.96 | 0.94 | 12 | 318.53 | 61.2 | 16.75 | 10 | 95.58 | 39519.26 | 256.73 | 1319.08 | 70.9 | 59.92 | 5395.76 | 0.85 | 0.97 | 0.18 | 0.32 | 1 | 10
64 | 145 | CONCLUIDO | 4.7196 | 21.19 | 17.59 | 87.96 | 0.95 | 12 | 319.09 | 61.2 | 17 | 10 | 95.89 | 39588.58 | 256.68 | 1319.11 | 70.89 | 59.92 | 5389.7 | 0.85 | 0.97 | 0.18 | 0.32 | 1 | 10
65 | 145 | CONCLUIDO | 4.72 | 21.19 | 17.59 | 87.95 | 0.96 | 12 | 319.65 | 61.2 | 17.25 | 10 | 96.2 | 39658.05 | 255.95 | 1319.09 | 70.78 | 59.92 | 5334.2 | 0.85 | 0.97 | 0.18 | 0.31 | 1 | 10
66 | 145 | CONCLUIDO | 4.7191 | 21.19 | 17.59 | 87.97 | 0.97 | 12 | 320.22 | 61.2 | 17.5 | 10 | 96.52 | 39727.66 | 254.42 | 1319.12 | 71 | 59.92 | 5443.92 | 0.84 | 0.97 | 0.18 | 0.32 | 1 | 10
67 | 145 | CONCLUIDO | 4.731 | 21.14 | 17.54 | 87.71 | 0.99 | 12 | 320.78 | 61.2 | 17.75 | 10 | 96.83 | 39797.41 | 251.63 | 1319.08 | 68.86 | 59.92 | 4372.54 | 0.87 | 0.97 | 0.19 | 0.26 | 1 | 10
68 | 145 | CONCLUIDO | 4.7446 | 21.08 | 17.53 | 95.64 | 1 | 11 | 321.35 | 61.2 | 18 | 9 | 97.15 | 39867.32 | 250.32 | 1319.15 | 69.12 | 59.92 | 4510.24 | 0.87 | 0.97 | 0.18 | 0.26 | 1 | 10
69 | 145 | CONCLUIDO | 4.7396 | 21.1 | 17.56 | 95.77 | 1.01 | 11 | 321.92 | 61.2 | 18.25 | 9 | 97.47 | 39937.36 | 250.71 | 1319.11 | 69.75 | 59.92 | 4826.94 | 0.86 | 0.97 | 0.18 | 0.28 | 1 | 10
70 | 145 | CONCLUIDO | 4.7357 | 21.12 | 17.57 | 95.86 | 1.02 | 11 | 322.49 | 61.2 | 18.5 | 9 | 97.79 | 40007.56 | 250.54 | 1319.12 | 70.34 | 59.92 | 5120.27 | 0.85 | 0.97 | 0.18 | 0.3 | 1 | 10
71 | 145 | CONCLUIDO | 4.738 | 21.11 | 17.56 | 95.8 | 1.03 | 11 | 323.06 | 61.2 | 18.75 | 8 | 98.11 | 40077.9 | 250.42 | 1319.08 | 69.92 | 59.92 | 4911.39 | 0.86 | 0.97 | 0.18 | 0.29 | 1 | 10
72 | 145 | CONCLUIDO | 4.7365 | 21.11 | 17.57 | 95.84 | 1.05 | 11 | 323.63 | 61.2 | 19 | 7 | 98.43 | 40148.52 | 248.46 | 1319.1 | 70.18 | 59.92 | 5039.03 | 0.85 | 0.97 | 0.18 | 0.29 | 1 | 10
73 | 145 | CONCLUIDO | 4.7345 | 21.12 | 17.58 | 95.89 | 1.06 | 11 | 324.2 | 61.2 | 19.25 | 4 | 98.75 | 40219.17 | 247.9 | 1319.08 | 70.28 | 59.92 | 5090.18 | 0.85 | 0.97 | 0.19 | 0.3 | 1 | 10
74 | 145 | CONCLUIDO | 4.7362 | 21.11 | 17.57 | 95.85 | 1.07 | 11 | 324.78 | 61.2 | 19.5 | 3 | 99.08 | 40289.97 | 247.28 | 1319.09 | 70 | 59.92 | 4952.16 | 0.86 | 0.97 | 0.19 | 0.3 | 1 | 10
75 | 145 | CONCLUIDO | 4.7346 | 21.12 | 17.58 | 95.89 | 1.08 | 11 | 325.35 | 61.2 | 19.75 | 2 | 99.4 | 40360.92 | 247.07 | 1319.19 | 70.17 | 59.92 | 5036.66 | 0.85 | 0.97 | 0.19 | 0.3 | 1 | 10
76 | 145 | CONCLUIDO | 4.7342 | 21.12 | 17.58 | 95.9 | 1.09 | 11 | 325.93 | 61.2 | 20 | 0 | 99.73 | 40432.03 | 247.39 | 1319.09 | 70.12 | 59.92 | 5011.84 | 0.85 | 0.97 | 0.19 | 0.3 | 1 | 10
0 | 65 | CONCLUIDO | 3.4295 | 29.16 | 22.3 | 7.78 | 0.13 | 172 | 133.21 | 46.47 | 1 | 170 | 20.75 | 16663.42 | 236.42 | 1319.53 | 224.24 | 59.92 | 81266.68 | 0.27 | 0.76 | 0.44 | 5.02 | 1 | 10
1 | 65 | CONCLUIDO | 3.754 | 26.64 | 20.97 | 9.83 | 0.17 | 128 | 133.55 | 46.47 | 1.25 | 126 | 20.83 | 16704.7 | 219.84 | 1319.18 | 181.11 | 59.92 | 59921.35 | 0.33 | 0.81 | 0.37 | 3.69 | 1 | 10
2 | 65 | CONCLUIDO | 3.977 | 25.14 | 20.19 | 11.88 | 0.2 | 102 | 133.88 | 46.47 | 1.5 | 100 | 20.91 | 16746.01 | 209.44 | 1319.31 | 155.48 | 59.92 | 47233.88 | 0.39 | 0.84 | 0.33 | 2.91 | 1 | 10
3 | 65 | CONCLUIDO | 4.1453 | 24.12 | 19.66 | 14.04 | 0.23 | 84 | 134.22 | 46.47 | 1.75 | 82 | 21 | 16787.35 | 201.64 | 1319.13 | 138.02 | 59.92 | 38595.3 | 0.43 | 0.86 | 0.3 | 2.38 | 1 | 10
4 | 65 | CONCLUIDO | 4.2669 | 23.44 | 19.3 | 16.08 | 0.26 | 72 | 134.55 | 46.47 | 2 | 70 | 21.09 | 16828.84 | 195.61 | 1319.17 | 126.23 | 59.92 | 32761.3 | 0.47 | 0.88 | 0.28 | 2.02 | 1 | 10
5 | 65 | CONCLUIDO | 4.3766 | 22.85 | 18.98 | 18.37 | 0.29 | 62 | 134.89 | 46.47 | 2.25 | 60 | 21.17 | 16870.25 | 190.03 | 1319.28 | 115.9 | 59.92 | 27643.68 | 0.52 | 0.9 | 0.26 | 1.7 | 1 | 10
6 | 65 | CONCLUIDO | 4.5107 | 22.17 | 18.52 | 20.58 | 0.33 | 54 | 135.22 | 46.47 | 2.5 | 52 | 21.26 | 16911.68 | 182.44 | 1319.26 | 100.63 | 59.92 | 20047.85 | 0.6 | 0.92 | 0.24 | 1.24 | 1 | 10
7 | 65 | CONCLUIDO | 4.4521 | 22.46 | 18.92 | 22.7 | 0.36 | 50 | 135.56 | 46.47 | 2.75 | 48 | 21.34 | 16953.14 | 185.35 | 1319.21 | 114.69 | 59.92 | 27100.54 | 0.52 | 0.9 | 0.25 | 1.64 | 1 | 10
8 | 65 | CONCLUIDO | 4.5621 | 21.92 | 18.54 | 25.28 | 0.39 | 44 | 135.9 | 46.47 | 3 | 42 | 21.43 | 16994.64 | 178.8 | 1319.12 | 101.92 | 59.92 | 20746.87 | 0.59 | 0.92 | 0.24 | 1.26 | 1 | 10
9 | 65 | CONCLUIDO | 4.6125 | 21.68 | 18.41 | 27.62 | 0.42 | 40 | 136.23 | 46.47 | 3.25 | 38 | 21.52 | 17036.16 | 175.05 | 1319.31 | 97.57 | 59.92 | 18590.17 | 0.61 | 0.92 | 0.23 | 1.13 | 1 | 10
10 | 65 | CONCLUIDO | 4.6635 | 21.44 | 18.28 | 30.47 | 0.45 | 36 | 136.57 | 46.47 | 3.5 | 34 | 21.6 | 17077.72 | 170.81 | 1319.28 | 93.4 | 59.92 | 16525.2 | 0.64 | 0.93 | 0.22 | 1 | 1 | 10
11 | 65 | CONCLUIDO | 4.7015 | 21.27 | 18.19 | 33.07 | 0.48 | 33 | 136.91 | 46.47 | 3.75 | 31 | 21.69 | 17119.3 | 167.28 | 1319.14 | 90.35 | 59.92 | 15012.59 | 0.66 | 0.93 | 0.22 | 0.91 | 1 | 10
12 | 65 | CONCLUIDO | 4.7281 | 21.15 | 18.13 | 35.08 | 0.52 | 31 | 137.25 | 46.47 | 4 | 29 | 21.78 | 17160.92 | 163.9 | 1319.2 | 88.2 | 59.92 | 13951.53 | 0.68 | 0.94 | 0.21 | 0.85 | 1 | 10
13 | 65 | CONCLUIDO | 4.7557 | 21.03 | 18.06 | 37.36 | 0.55 | 29 | 137.58 | 46.47 | 4.25 | 27 | 21.87 | 17202.57 | 160.91 | 1319.12 | 85.98 | 59.92 | 12851.38 | 0.7 | 0.94 | 0.21 | 0.78 | 1 | 10
14 | 65 | CONCLUIDO | 4.7964 | 20.85 | 17.96 | 41.45 | 0.58 | 26 | 137.92 | 46.47 | 4.5 | 24 | 21.95 | 17244.24 | 156.91 | 1319.08 | 83.38 | 59.92 | 11562.64 | 0.72 | 0.95 | 0.19 | 0.68 | 1 | 10
15 | 65 | CONCLUIDO | 4.7926 | 20.87 | 18 | 43.21 | 0.61 | 25 | 138.26 | 46.47 | 4.75 | 21 | 22.04 | 17285.95 | 154.12 | 1319.1 | 84.42 | 59.92 | 12090.26 | 0.71 | 0.94 | 0.21 | 0.73 | 1 | 10
16 | 65 | CONCLUIDO | 4.8241 | 20.73 | 17.92 | 46.76 | 0.64 | 23 | 138.6 | 46.47 | 5 | 18 | 22.13 | 17327.69 | 150.52 | 1319.14 | 81.62 | 59.92 | 10701.56 | 0.73 | 0.95 | 0.2 | 0.65 | 1 | 10
17 | 65 | CONCLUIDO | 4.8351 | 20.68 | 17.9 | 48.83 | 0.67 | 22 | 138.94 | 46.47 | 5.25 | 9 | 22.22 | 17369.47 | 149 | 1319.17 | 80.52 | 59.92 | 10154.3 | 0.74 | 0.95 | 0.22 | 0.63 | 1 | 10
18 | 65 | CONCLUIDO | 4.8331 | 20.69 | 17.91 | 48.85 | 0.7 | 22 | 139.28 | 46.47 | 5.5 | 1 | 22.31 | 17411.27 | 148.72 | 1319.15 | 80.45 | 59.92 | 10119.49 | 0.74 | 0.95 | 0.23 | 0.63 | 1 | 10
19 | 65 | CONCLUIDO | 4.833 | 20.69 | 17.91 | 48.85 | 0.73 | 22 | 139.61 | 46.47 | 5.75 | 0 | 22.4 | 17453.1 | 149.08 | 1319.18 | 80.43 | 59.92 | 10111.81 | 0.74 | 0.95 | 0.23 | 0.63 | 1 | 10
0 | 130 | CONCLUIDO | 2.2031 | 45.39 | 26.94 | 5.05 | 0.07 | 320 | 252.85 | 59.19 | 1 | 318 | 62.65 | 31418.63 | 439.8 | 1319.63 | 376.85 | 59.92 | 156829.49 | 0.16 | 0.63 | 0.68 | 9.66 | 1 | 10
1 | 130 | CONCLUIDO | 2.638 | 37.91 | 24 | 6.34 | 0.09 | 227 | 253.3 | 59.19 | 1.25 | 225 | 62.86 | 31474.5 | 390.47 | 1319.5 | 280.52 | 59.92 | 109130.88 | 0.21 | 0.71 | 0.53 | 6.72 | 1 | 10
2 | 130 | CONCLUIDO | 2.9569 | 33.82 | 22.41 | 7.64 | 0.11 | 176 | 253.75 | 59.19 | 1.5 | 174 | 63.06 | 31530.44 | 363.24 | 1319.44 | 228.2 | 59.92 | 83227.27 | 0.26 | 0.76 | 0.45 | 5.13 | 1 | 10
3 | 130 | CONCLUIDO | 3.1939 | 31.31 | 21.46 | 8.94 | 0.12 | 144 | 254.21 | 59.19 | 1.75 | 142 | 63.26 | 31586.46 | 346.78 | 1319.44 | 197.06 | 59.92 | 67817.18 | 0.3 | 0.79 | 0.4 | 4.18 | 1 | 10
4 | 130 | CONCLUIDO | 3.3829 | 29.56 | 20.79 | 10.23 | 0.14 | 122 | 254.66 | 59.19 | 2 | 120 | 63.47 | 31642.55 | 334.77 | 1319.38 | 175.21 | 59.92 | 57000.83 | 0.34 | 0.82 | 0.36 | 3.51 | 1 | 10
5 | 130 | CONCLUIDO | 3.547 | 28.19 | 20.25 | 11.57 | 0.16 | 105 | 255.12 | 59.19 | 2.25 | 103 | 63.67 | 31698.72 | 324.97 | 1319.26 | 157.53 | 59.92 | 48247.49 | 0.38 | 0.84 | 0.33 | 2.98 | 1 | 10
6 | 130 | CONCLUIDO | 3.6666 | 27.27 | 19.92 | 12.85 | 0.17 | 93 | 255.57 | 59.19 | 2.5 | 91 | 63.88 | 31754.97 | 318.69 | 1319.28 | 146.92 | 59.92 | 43001.29 | 0.41 | 0.85 | 0.31 | 2.64 | 1 | 10
7 | 130 | CONCLUIDO | 3.7758 | 26.48 | 19.62 | 14.18 | 0.19 | 83 | 256.03 | 59.19 | 2.75 | 81 | 64.09 | 31811.29 | 312.84 | 1319.17 | 136.91 | 59.92 | 38043.89 | 0.44 | 0.87 | 0.3 | 2.34 | 1 | 10
8 | 130 | CONCLUIDO | 3.867 | 25.86 | 19.39 | 15.51 | 0.21 | 75 | 256.49 | 59.19 | 3 | 73 | 64.29 | 31867.69 | 308.07 | 1319.15 | 129.25 | 59.92 | 34253.18 | 0.46 | 0.88 | 0.29 | 2.11 | 1 | 10
9 | 130 | CONCLUIDO | 3.9532 | 25.3 | 19.17 | 16.91 | 0.23 | 68 | 256.95 | 59.19 | 3.25 | 66 | 64.5 | 31924.29 | 303.42 | 1319.12 | 122.18 | 59.92 | 30756.12 | 0.49 | 0.89 | 0.27 | 1.89 | 1 | 10
10 | 130 | CONCLUIDO | 4.0161 | 24.9 | 19.01 | 18.11 | 0.24 | 63 | 257.41 | 59.19 | 3.5 | 61 | 64.71 | 31980.84 | 300.31 | 1319.2 | 116.98 | 59.92 | 28180.99 | 0.51 | 0.89 | 0.27 | 1.74 | 1 | 10
11 | 130 | CONCLUIDO | 4.0856 | 24.48 | 18.84 | 19.49 | 0.26 | 58 | 257.86 | 59.19 | 3.75 | 56 | 64.92 | 32037.48 | 296.19 | 1319.16 | 111.08 | 59.92 | 25253.76 | 0.54 | 0.9 | 0.26 | 1.56 | 1 | 10
12 | 130 | CONCLUIDO | 4.1835 | 23.9 | 18.51 | 20.95 | 0.28 | 53 | 258.32 | 59.19 | 4 | 51 | 65.13 | 32094.19 | 289.73 | 1319.29 | 100.11 | 59.92 | 19796.82 | 0.6 | 0.92 | 0.24 | 1.23 | 1 | 10
13 | 130 | CONCLUIDO | 4.1388 | 24.16 | 18.86 | 22.19 | 0.29 | 51 | 258.78 | 59.19 | 4.25 | 49 | 65.34 | 32150.98 | 295.07 | 1319.13 | 113.9 | 59.92 | 26700.72 | 0.53 | 0.9 | 0.21 | 1.59 | 1 | 10
14 | 130 | CONCLUIDO | 4.1869 | 23.88 | 18.73 | 23.42 | 0.31 | 48 | 259.25 | 59.19 | 4.5 | 46 | 65.55 | 32207.85 | 292.04 | 1319.16 | 108.58 | 59.92 | 24052.58 | 0.55 | 0.91 | 0.24 | 1.45 | 1 | 10
15 | 130 | CONCLUIDO | 4.2395 | 23.59 | 18.58 | 24.78 | 0.33 | 45 | 259.71 | 59.19 | 4.75 | 43 | 65.76 | 32264.79 | 288.41 | 1319.1 | 103.45 | 59.92 | 21504.59 | 0.58 | 0.91 | 0.23 | 1.31 | 1 | 10
16 | 130 | CONCLUIDO | 4.2854 | 23.34 | 18.48 | 26.4 | 0.34 | 42 | 260.17 | 59.19 | 5 | 40 | 65.98 | 32321.82 | 285.81 | 1319.2 | 99.67 | 59.92 | 19631.01 | 0.6 | 0.92 | 0.23 | 1.2 | 1 | 10
17 | 130 | CONCLUIDO | 4.3175 | 23.16 | 18.4 | 27.6 | 0.36 | 40 | 260.63 | 59.19 | 5.25 | 38 | 66.19 | 32378.93 | 283.81 | 1319.12 | 97.24 | 59.92 | 18425.95 | 0.62 | 0.92 | 0.23 | 1.12 | 1 | 10
18 | 130 | CONCLUIDO | 4.3474 | 23 | 18.34 | 28.96 | 0.37 | 38 | 261.1 | 59.19 | 5.5 | 36 | 66.4 | 32436.11 | 281.92 | 1319.15 | 95.28 | 59.92 | 17454.39 | 0.63 | 0.93 | 0.22 | 1.06 | 1 | 10
19 | 130 | CONCLUIDO | 4.3778 | 22.84 | 18.28 | 30.46 | 0.39 | 36 | 261.56 | 59.19 | 5.75 | 34 | 66.62 | 32493.38 | 279.7 | 1319.34 | 93.28 | 59.92 | 16466.63 | 0.64 | 0.93 | 0.22 | 1 | 1 | 10
20 | 130 | CONCLUIDO | 4.3912 | 22.77 | 18.26 | 31.3 | 0.41 | 35 | 262.03 | 59.19 | 6 | 33 | 66.83 | 32550.72 | 278.57 | 1319.18 | 92.54 | 59.92 | 16100.6 | 0.65 | 0.93 | 0.22 | 0.98 | 1 | 10
21 | 130 | CONCLUIDO | 4.4236 | 22.61 | 18.19 | 33.07 | 0.42 | 33 | 262.49 | 59.19 | 6.25 | 31 | 67.05 | 32608.15 | 276.35 | 1319.13 | 90.25 | 59.92 | 14965.53 | 0.66 | 0.93 | 0.22 | 0.91 | 1 | 10
22 | 130 | CONCLUIDO | 4.439 | 22.53 | 18.16 | 34.05 | 0.44 | 32 | 262.96 | 59.19 | 6.5 | 30 | 67.26 | 32665.66 | 275.38 | 1319.19 | 89.4 | 59.92 | 14546.7 | 0.67 | 0.94 | 0.21 | 0.88 | 1 | 10
23 | 130 | CONCLUIDO | 4.4718 | 22.36 | 18.09 | 36.18 | 0.46 | 30 | 263.42 | 59.19 | 6.75 | 28 | 67.48 | 32723.25 | 272.58 | 1319.13 | 87.21 | 59.92 | 13459.17 | 0.69 | 0.94 | 0.21 | 0.81 | 1 | 10
24 | 130 | CONCLUIDO | 4.4893 | 22.28 | 18.05 | 37.35 | 0.47 | 29 | 263.89 | 59.19 | 7 | 27 | 67.7 | 32780.92 | 271.3 | 1319.11 | 85.73 | 59.92 | 12724.95 | 0.7 | 0.94 | 0.21 | 0.78 | 1 | 10
25 | 130 | CONCLUIDO | 4.5085 | 22.18 | 18.01 | 38.59 | 0.49 | 28 | 264.36 | 59.19 | 7.25 | 26 | 67.92 | 32838.68 | 269.39 | 1319.15 | 84.26 | 59.92 | 11996.92 | 0.71 | 0.94 | 0.21 | 0.73 | 1 | 10
26 | 130 | CONCLUIDO | 4.5436 | 22.01 | 17.88 | 39.74 | 0.5 | 27 | 264.83 | 59.19 | 7.5 | 25 | 68.14 | 32896.51 | 265.94 | 1319.18 | 80.08 | 59.92 | 9911.19 | 0.75 | 0.95 | 0.2 | 0.61 | 1 | 10
27 | 130 | CONCLUIDO | 4.5126 | 22.16 | 18.08 | 41.73 | 0.52 | 26 | 265.3 | 59.19 | 7.75 | 24 | 68.36 | 32954.43 | 269 | 1319.08 | 87.87 | 59.92 | 13811.18 | 0.68 | 0.94 | 0.19 | 0.81 | 1 | 10
28 | 130 | CONCLUIDO | 4.5439 | 22.01 | 17.98 | 43.15 | 0.54 | 25 | 265.77 | 59.19 | 8 | 23 | 68.58 | 33012.44 | 266.41 | 1319.14 | 83.76 | 59.92 | 11761.18 | 0.72 | 0.95 | 0.2 | 0.7 | 1 | 10
29 | 130 | CONCLUIDO | 4.5603 | 21.93 | 17.95 | 44.88 | 0.55 | 24 | 266.24 | 59.19 | 8.25 | 22 | 68.8 | 33070.52 | 264.16 | 1319.13 | 82.58 | 59.92 | 11174.17 | 0.73 | 0.95 | 0.2 | 0.67 | 1 | 10
30 | 130 | CONCLUIDO | 4.5593 | 21.93 | 17.95 | 44.89 | 0.57 | 24 | 266.71 | 59.19 | 8.5 | 22 | 69.02 | 33128.7 | 263.97 | 1319.2 | 82.73 | 59.92 | 11250.83 | 0.72 | 0.95 | 0.2 | 0.68 | 1 | 10
31 | 130 | CONCLUIDO | 4.5776 | 21.85 | 17.92 | 46.74 | 0.58 | 23 | 267.18 | 59.19 | 8.75 | 21 | 69.24 | 33186.95 | 262.03 | 1319.08 | 81.35 | 59.92 | 10566.66 | 0.74 | 0.95 | 0.2 | 0.64 | 1 | 10
32 | 130 | CONCLUIDO | 4.5953 | 21.76 | 17.88 | 48.77 | 0.6 | 22 | 267.66 | 59.19 | 9 | 20 | 69.46 | 33245.29 | 260.56 | 1319.15 | 80.39 | 59.92 | 10089.81 | 0.75 | 0.95 | 0.2 | 0.6 | 1 | 10
33 | 130 | CONCLUIDO | 4.5939 | 21.77 | 17.89 | 48.78 | 0.61 | 22 | 268.13 | 59.19 | 9.25 | 20 | 69.69 | 33303.72 | 259.68 | 1319.08 | 80.59 | 59.92 | 10188.76 | 0.74 | 0.95 | 0.2 | 0.61 | 1 | 10
34 | 130 | CONCLUIDO | 4.6129 | 21.68 | 17.85 | 50.99 | 0.63 | 21 | 268.61 | 59.19 | 9.5 | 19 | 69.91 | 33362.23 | 258.01 | 1319.08 | 79.22 | 59.92 | 9512.35 | 0.76 | 0.95 | 0.2 | 0.57 | 1 | 10
35 | 130 | CONCLUIDO | 4.6318 | 21.59 | 17.81 | 53.42 | 0.64 | 20 | 269.08 | 59.19 | 9.75 | 18 | 70.14 | 33420.83 | 255.58 | 1319.08 | 77.79 | 59.92 | 8798.67 | 0.77 | 0.95 | 0.2 | 0.53 | 1 | 10
36 | 130 | CONCLUIDO | 4.6284 | 21.61 | 17.82 | 53.47 | 0.66 | 20 | 269.56 | 59.19 | 10 | 18 | 70.36 | 33479.51 | 255.07 | 1319.13 | 78.33 | 59.92 | 9067.8 | 0.77 | 0.95 | 0.2 | 0.55 | 1 | 10
37 | 130 | CONCLUIDO | 4.6479 | 21.52 | 17.78 | 56.15 | 0.68 | 19 | 270.03 | 59.19 | 10.25 | 17 | 70.59 | 33538.28 | 253.08 | 1319.08 | 77.04 | 59.92 | 8430.46 | 0.78 | 0.96 | 0.19 | 0.5 | 1 | 10
38 | 130 | CONCLUIDO | 4.6587 | 21.47 | 17.73 | 55.99 | 0.69 | 19 | 270.51 | 59.19 | 10.5 | 17 | 70.82 | 33597.14 | 251.79 | 1319.12 | 75.08 | 59.92 | 7449.66 | 0.8 | 0.96 | 0.2 | 0.45 | 1 | 10
39 | 130 | CONCLUIDO | 4.6718 | 21.4 | 17.72 | 59.07 | 0.71 | 18 | 270.99 | 59.19 | 10.75 | 16 | 71.04 | 33656.08 | 250.31 | 1319.09 | 75.27 | 59.92 | 7551.9 | 0.8 | 0.96 | 0.18 | 0.44 | 1 | 10
40 | 130 | CONCLUIDO | 4.6607 | 21.46 | 17.77 | 59.24 | 0.72 | 18 | 271.47 | 59.19 | 11 | 16 | 71.27 | 33715.11 | 250.11 | 1319.08 | 76.87 | 59.92 | 8351.32 | 0.78 | 0.96 | 0.19 | 0.49 | 1 | 10
41 | 130 | CONCLUIDO | 4.6765 | 21.38 | 17.75 | 62.64 | 0.74 | 17 | 271.95 | 59.19 | 11.25 | 15 | 71.5 | 33774.23 | 249.19 | 1319.08 | 76.06 | 59.92 | 7950.91 | 0.79 | 0.96 | 0.19 | 0.47 | 1 | 10
42 | 130 | CONCLUIDO | 4.6771 | 21.38 | 17.74 | 62.63 | 0.75 | 17 | 272.43 | 59.19 | 11.5 | 15 | 71.73 | 33833.57 | 247.37 | 1319.08 | 75.98 | 59.92 | 7908.53 | 0.79 | 0.96 | 0.19 | 0.47 | 1 | 10
43 | 130 | CONCLUIDO | 4.6964 | 21.29 | 17.71 | 66.4 | 0.77 | 16 | 272.91 | 59.19 | 11.75 | 14 | 71.96 | 33892.87 | 245.23 | 1319.09 | 74.5 | 59.92 | 7176.27 | 0.8 | 0.96 | 0.19 | 0.43 | 1 | 10
44 | 130 | CONCLUIDO | 4.6972 | 21.29 | 17.7 | 66.38 | 0.78 | 16 | 273.39 | 59.19 | 12 | 14 | 72.2 | 33952.26 | 244.79 | 1319.11 | 74.47 | 59.92 | 7159.85 | 0.8 | 0.96 | 0.19 | 0.42 | 1 | 10
45 | 130 | CONCLUIDO | 4.6947 | 21.3 | 17.71 | 66.43 | 0.8 | 16 | 273.87 | 59.19 | 12.25 | 14 | 72.43 | 34011.74 | 243.5 | 1319.12 | 74.86 | 59.92 | 7357.28 | 0.8 | 0.96 | 0.19 | 0.44 | 1 | 10
46 | 130 | CONCLUIDO | 4.7156 | 21.21 | 17.67 | 70.67 | 0.81 | 15 | 274.35 | 59.19 | 12.5 | 13 | 72.66 | 34071.31 | 241.8 | 1319.11 | 73.27 | 59.92 | 6566.25 | 0.82 | 0.96 | 0.19 | 0.39 | 1 | 10
47 | 130 | CONCLUIDO | 4.7132 | 21.22 | 17.68 | 70.71 | 0.83 | 15 | 274.84 | 59.19 | 12.75 | 13 | 72.89 | 34130.98 | 241.21 | 1319.11 | 73.78 | 59.92 | 6818.12 | 0.81 | 0.96 | 0.19 | 0.4 | 1 | 10
48 | 130 | CONCLUIDO | 4.715 | 21.21 | 17.67 | 70.68 | 0.84 | 15 | 275.32 | 59.19 | 13 | 13 | 73.13 | 34190.73 | 237.44 | 1319.13 | 73.36 | 59.92 | 6611.45 | 0.82 | 0.96 | 0.19 | 0.39 | 1 | 10
49 | 130 | CONCLUIDO | 4.7481 | 21.06 | 17.57 | 75.31 | 0.86 | 14 | 275.81 | 59.19 | 13.25 | 12 | 73.36 | 34250.57 | 235.57 | 1319.09 | 69.87 | 59.92 | 4868.1 | 0.86 | 0.97 | 0.19 | 0.29 | 1 | 10
50 | 130 | CONCLUIDO | 4.7294 | 21.14 | 17.65 | 75.66 | 0.87 | 14 | 276.29 | 59.19 | 13.5 | 12 | 73.6 | 34310.51 | 236.36 | 1319.08 | 73.25 | 59.92 | 6561.28 | 0.82 | 0.96 | 0.18 | 0.38 | 1 | 10
51 | 130 | CONCLUIDO | 4.7284 | 21.15 | 17.66 | 75.68 | 0.88 | 14 | 276.78 | 59.19 | 13.75 | 12 | 73.84 | 34370.54 | 233.72 | 1319.09 | 73.23 | 59.92 | 6550.2 | 0.82 | 0.96 | 0.18 | 0.38 | 1 | 10
52 | 130 | CONCLUIDO | 4.7498 | 21.05 | 17.61 | 81.29 | 0.9 | 13 | 277.27 | 59.19 | 14 | 11 | 74.07 | 34430.66 | 232.87 | 1319.08 | 71.62 | 59.92 | 5752.27 | 0.84 | 0.96 | 0.18 | 0.34 | 1 | 10
53 | 130 | CONCLUIDO | 4.7479 | 21.06 | 17.62 | 81.33 | 0.91 | 13 | 277.76 | 59.19 | 14.25 | 11 | 74.31 | 34490.87 | 232.31 | 1319.08 | 71.88 | 59.92 | 5877.97 | 0.83 | 0.96 | 0.18 | 0.34 | 1 | 10
54 | 130 | CONCLUIDO | 4.7468 | 21.07 | 17.63 | 81.35 | 0.93 | 13 | 278.25 | 59.19 | 14.5 | 11 | 74.55 | 34551.18 | 231.16 | 1319.14 | 72.05 | 59.92 | 5967.43 | 0.83 | 0.96 | 0.18 | 0.35 | 1 | 10
55 | 130 | CONCLUIDO | 4.7499 | 21.05 | 17.61 | 81.29 | 0.94 | 13 | 278.74 | 59.19 | 14.75 | 11 | 74.79 | 34611.59 | 228.59 | 1319.08 | 71.52 | 59.92 | 5700.03 | 0.84 | 0.96 | 0.19 | 0.34 | 1 | 10
56 | 130 | CONCLUIDO | 4.766 | 20.98 | 17.59 | 87.95 | 0.96 | 12 | 279.23 | 59.19 | 15 | 10 | 75.03 | 34672.08 | 227.47 | 1319.08 | 70.87 | 59.92 | 5382.36 | 0.85 | 0.97 | 0.18 | 0.31 | 1 | 10
57 | 130 | CONCLUIDO | 4.7647 | 20.99 | 17.6 | 87.98 | 0.97 | 12 | 279.72 | 59.19 | 15.25 | 9 | 75.27 | 34732.68 | 226.9 | 1319.09 | 70.95 | 59.92 | 5417.8 | 0.84 | 0.97 | 0.18 | 0.32 | 1 | 10
58 | 130 | CONCLUIDO | 4.7656 | 20.98 | 17.59 | 87.96 | 0.98 | 12 | 280.21 | 59.19 | 15.5 | 6 | 75.52 | 34793.36 | 225.99 | 1319.08 | 70.74 | 59.92 | 5313.95 | 0.85 | 0.97 | 0.19 | 0.32 | 1 | 10
59 | 130 | CONCLUIDO | 4.7678 | 20.97 | 17.58 | 87.91 | 1 | 12 | 280.7 | 59.19 | 15.75 | 3 | 75.76 | 34854.15 | 224.76 | 1319.16 | 70.19 | 59.92 | 5039.89 | 0.85 | 0.97 | 0.19 | 0.31 | 1 | 10
60 | 130 | CONCLUIDO | 4.7634 | 20.99 | 17.6 | 88.01 | 1.01 | 12 | 281.2 | 59.19 | 16 | 3 | 76 | 34915.03 | 224.04 | 1319.09 | 70.81 | 59.92 | 5348.36 | 0.85 | 0.97 | 0.2 | 0.32 | 1 | 10
61 | 130 | CONCLUIDO | 4.7643 | 20.99 | 17.6 | 87.99 | 1.03 | 12 | 281.69 | 59.19 | 16.25 | 0 | 76.25 | 34976 | 224.4 | 1319.1 | 70.49 | 59.92 | 5191.2 | 0.85 | 0.97 | 0.2 | 0.32 | 1 | 10
0 | 75 | CONCLUIDO | 3.221 | 31.05 | 22.9 | 7.16 | 0.12 | 192 | 150.44 | 49.1 | 1 | 190 | 25.34 | 18787.76 | 264.47 | 1319.55 | 244.32 | 59.92 | 91203.81 | 0.25 | 0.74 | 0.47 | 5.62 | 1 | 10
1 | 75 | CONCLUIDO | 3.5707 | 28.01 | 21.39 | 9.04 | 0.15 | 142 | 150.78 | 49.1 | 1.25 | 140 | 25.44 | 18830.65 | 244.86 | 1319.32 | 194.64 | 59.92 | 66614.24 | 0.31 | 0.79 | 0.39 | 4.11 | 1 | 10
2 | 75 | CONCLUIDO | 3.8106 | 26.24 | 20.51 | 10.89 | 0.18 | 113 | 151.13 | 49.1 | 1.5 | 111 | 25.54 | 18873.58 | 232.72 | 1319.27 | 166.14 | 59.92 | 52507.52 | 0.36 | 0.83 | 0.35 | 3.23 | 1 | 10
3 | 75 | CONCLUIDO | 3.9801 | 25.12 | 19.98 | 12.75 | 0.2 | 94 | 151.48 | 49.1 | 1.75 | 92 | 25.64 | 18916.54 | 224.63 | 1319.21 | 148.61 | 59.92 | 43841.48 | 0.4 | 0.85 | 0.32 | 2.7 | 1 | 10
4 | 75 | CONCLUIDO | 4.1354 | 24.18 | 19.49 | 14.8 | 0.23 | 79 | 151.83 | 49.1 | 2 | 77 | 25.73 | 18959.54 | 217.07 | 1319.21 | 132.76 | 59.92 | 35990.56 | 0.45 | 0.87 | 0.29 | 2.21 | 1 | 10
5 | 75 | CONCLUIDO | 4.2407 | 23.58 | 19.2 | 16.69 | 0.26 | 69 | 152.18 | 49.1 | 2.25 | 67 | 25.83 | 19002.56 | 211.8 | 1319.31 | 122.98 | 59.92 | 31148.58 | 0.49 | 0.89 | 0.27 | 1.92 | 1 | 10
6 | 75 | CONCLUIDO | 4.3321 | 23.08 | 18.94 | 18.63 | 0.29 | 61 | 152.53 | 49.1 | 2.5 | 59 | 25.93 | 19045.63 | 207.05 | 1319.19 | 114.52 | 59.92 | 26960.59 | 0.52 | 0.9 | 0.27 | 1.67 | 1 | 10
7 | 75 | CONCLUIDO | 4.4657 | 22.39 | 18.5 | 20.94 | 0.32 | 53 | 152.88 | 49.1 | 2.75 | 51 | 26.03 | 19088.72 | 199.55 | 1319.27 | 99.83 | 59.92 | 19656.82 | 0.6 | 0.92 | 0.24 | 1.22 | 1 | 10
8 | 75 | CONCLUIDO | 4.4 | 22.73 | 18.92 | 22.71 | 0.35 | 50 | 153.23 | 49.1 | 3 | 48 | 26.13 | 19131.85 | 203.38 | 1319.35 | 115.52 | 59.92 | 27513.73 | 0.52 | 0.9 | 0.23 | 1.64 | 1 | 10
9 | 75 | CONCLUIDO | 4.4945 | 22.25 | 18.6 | 24.8 | 0.37 | 45 | 153.58 | 49.1 | 3.25 | 43 | 26.23 | 19175.02 | 197.3 | 1319.17 | 103.76 | 59.92 | 21658.45 | 0.58 | 0.91 | 0.24 | 1.32 | 1 | 10
10 | 75 | CONCLUIDO | 4.5527 | 21.96 | 18.44 | 26.98 | 0.4 | 41 | 153.93 | 49.1 | 3.5 | 39 | 26.33 | 19218.22 | 193.64 | 1319.09 | 98.39 | 59.92 | 18996.08 | 0.61 | 0.92 | 0.23 | 1.16 | 1 | 10
11 | 75 | CONCLUIDO | 4.5885 | 21.79 | 18.36 | 28.98 | 0.43 | 38 | 154.28 | 49.1 | 3.75 | 36 | 26.43 | 19261.45 | 190.59 | 1319.18 | 95.83 | 59.92 | 17730.65 | 0.63 | 0.93 | 0.22 | 1.08 | 1 | 10
12 | 75 | CONCLUIDO | 4.633 | 21.58 | 18.24 | 31.27 | 0.46 | 35 | 154.63 | 49.1 | 4 | 33 | 26.53 | 19304.72 | 187.37 | 1319.08 | 91.99 | 59.92 | 15824.35 | 0.65 | 0.93 | 0.22 | 0.96 | 1 | 10
13 | 75 | CONCLUIDO | 4.6704 | 21.41 | 18.16 | 34.05 | 0.49 | 32 | 154.98 | 49.1 | 4.25 | 30 | 26.63 | 19348.03 | 183.89 | 1319.13 | 89.26 | 59.92 | 14476.8 | 0.67 | 0.94 | 0.22 | 0.88 | 1 | 10
14 | 75 | CONCLUIDO | 4.6997 | 21.28 | 18.08 | 36.17 | 0.51 | 30 | 155.33 | 49.1 | 4.5 | 28 | 26.74 | 19391.36 | 180.88 | 1319.2 | 86.83 | 59.92 | 13269.42 | 0.69 | 0.94 | 0.21 | 0.81 | 1 | 10
15 | 75 | CONCLUIDO | 4.7254 | 21.16 | 18.03 | 38.64 | 0.54 | 28 | 155.68 | 49.1 | 4.75 | 26 | 26.84 | 19434.74 | 178.47 | 1319.25 | 84.92 | 59.92 | 12324.01 | 0.71 | 0.94 | 0.21 | 0.75 | 1 | 10
16 | 75 | CONCLUIDO | 4.7616 | 21 | 17.93 | 41.38 | 0.57 | 26 | 156.03 | 49.1 | 5 | 24 | 26.94 | 19478.15 | 174.53 | 1319.14 | 82.26 | 59.92 | 11005.03 | 0.73 | 0.95 | 0.19 | 0.65 | 1 | 10
17 | 75 | CONCLUIDO | 4.7534 | 21.04 | 18 | 43.19 | 0.59 | 25 | 156.39 | 49.1 | 5.25 | 23 | 27.04 | 19521.59 | 174.18 | 1319.18 | 84.23 | 59.92 | 11996.5 | 0.71 | 0.94 | 0.2 | 0.72 | 1 | 10
18 | 75 | CONCLUIDO | 4.7708 | 20.96 | 17.95 | 44.88 | 0.62 | 24 | 156.74 | 49.1 | 5.5 | 22 | 27.14 | 19565.07 | 170.12 | 1319.09 | 82.7 | 59.92 | 11234.22 | 0.72 | 0.95 | 0.2 | 0.67 | 1 | 10
19 | 75 | CONCLUIDO | 4.8007 | 20.83 | 17.88 | 48.77 | 0.65 | 22 | 157.09 | 49.1 | 5.75 | 20 | 27.25 | 19608.58 | 166.9 | 1319.13 | 80.38 | 59.92 | 10086.08 | 0.75 | 0.95 | 0.2 | 0.6 | 1 | 10
20 | 75 | CONCLUIDO | 4.8144 | 20.77 | 17.85 | 51.01 | 0.67 | 21 | 157.44 | 49.1 | 6 | 18 | 27.35 | 19652.13 | 164.08 | 1319.15 | 79.39 | 59.92 | 9592.5 | 0.75 | 0.95 | 0.2 | 0.58 | 1 | 10
21 | 75 | CONCLUIDO | 4.8285 | 20.71 | 17.82 | 53.47 | 0.7 | 20 | 157.8 | 49.1 | 6.25 | 13 | 27.45 | 19695.71 | 161.01 | 1319.11 | 78.21 | 59.92 | 9011.32 | 0.77 | 0.95 | 0.2 | 0.55 | 1 | 10
22 | 75 | CONCLUIDO | 4.8433 | 20.65 | 17.79 | 56.18 | 0.73 | 19 | 158.15 | 49.1 | 6.5 | 5 | 27.56 | 19739.33 | 159.18 | 1319.13 | 76.72 | 59.92 | 8267.86 | 0.78 | 0.96 | 0.21 | 0.51 | 1 | 10
23 | 75 | CONCLUIDO | 4.8444 | 20.64 | 17.79 | 56.16 | 0.75 | 19 | 158.51 | 49.1 | 6.75 | 1 | 27.66 | 19782.99 | 159.12 | 1319.09 | 76.33 | 59.92 | 8074.98 | 0.79 | 0.96 | 0.22 | 0.51 | 1 | 10
24 | 75 | CONCLUIDO | 4.8438 | 20.64 | 17.79 | 56.17 | 0.78 | 19 | 158.86 | 49.1 | 7 | 0 | 27.77 | 19826.68 | 159.44 | 1319.08 | 76.43 | 59.92 | 8124.86 | 0.78 | 0.96 | 0.22 | 0.51 | 1 | 10
0 | 95 | CONCLUIDO | 2.8211 | 35.45 | 24.23 | 6.19 | 0.1 | 235 | 185.69 | 53.44 | 1 | 233 | 36.26 | 23136.14 | 322.97 | 1319.59 | 288.09 | 59.92 | 112877.03 | 0.21 | 0.7 | 0.54 | 6.95 | 1 | 10
1 | 95 | CONCLUIDO | 3.2087 | 31.16 | 22.29 | 7.78 | 0.12 | 172 | 186.07 | 53.44 | 1.25 | 170 | 36.39 | 23182.76 | 295.38 | 1319.64 | 224.26 | 59.92 | 81274.92 | 0.27 | 0.76 | 0.44 | 5.01 | 1 | 10
2 | 95 | CONCLUIDO | 3.4898 | 28.66 | 21.16 | 9.41 | 0.14 | 135 | 186.45 | 53.44 | 1.5 | 133 | 36.51 | 23229.42 | 278.71 | 1319.32 | 187.56 | 59.92 | 63111.78 | 0.32 | 0.8 | 0.37 | 3.88 | 1 | 10
3 | 95 | CONCLUIDO | 3.6966 | 27.05 | 20.45 | 11.05 | 0.17 | 111 | 186.83 | 53.44 | 1.75 | 109 | 36.64 | 23276.13 | 267.62 | 1319.32 | 163.95 | 59.92 | 51427.07 | 0.37 | 0.83 | 0.34 | 3.17 | 1 | 10
4 | 95 | CONCLUIDO | 3.8484 | 25.98 | 19.98 | 12.62 | 0.19 | 95 | 187.21 | 53.44 | 2 | 93 | 36.77 | 23322.88 | 259.94 | 1319.34 | 148.56 | 59.92 | 43811.16 | 0.4 | 0.85 | 0.32 | 2.7 | 1 | 10
5 | 95 | CONCLUIDO | 3.9827 | 25.11 | 19.59 | 14.33 | 0.21 | 82 | 187.59 | 53.44 | 2.25 | 80 | 36.9 | 23369.68 | 253.25 | 1319.26 | 135.87 | 59.92 | 37532.11 | 0.44 | 0.87 | 0.3 | 2.31 | 1 | 10
6 | 95 | CONCLUIDO | 4.0785 | 24.52 | 19.33 | 15.89 | 0.24 | 73 | 187.97 | 53.44 | 2.5 | 71 | 37.03 | 23416.52 | 248.41 | 1319.32 | 127.48 | 59.92 | 33378.46 | 0.47 | 0.88 | 0.28 | 2.05 | 1 | 10
7 | 95 | CONCLUIDO | 4.1731 | 23.96 | 19.07 | 17.61 | 0.26 | 65 | 188.35 | 53.44 | 2.75 | 63 | 37.16 | 23463.4 | 243.63 | 1319.18 | 119.02 | 59.92 | 29189.56 | 0.5 | 0.89 | 0.27 | 1.8 | 1 | 10
8 | 95 | CONCLUIDO | 4.25 | 23.53 | 18.86 | 19.18 | 0.28 | 59 | 188.73 | 53.44 | 3 | 57 | 37.29 | 23510.33 | 239.4 | 1319.24 | 112.03 | 59.92 | 25722.66 | 0.53 | 0.9 | 0.26 | 1.59 | 1 | 10
9 | 95 | CONCLUIDO | 4.357 | 22.95 | 18.51 | 20.95 | 0.3 | 53 | 189.11 | 53.44 | 3.25 | 51 | 37.42 | 23557.3 | 233.18 | 1319.2 | 100.54 | 59.92 | 20009.87 | 0.6 | 0.92 | 0.23 | 1.23 | 1 | 10
10 | 95 | CONCLUIDO | 4.303 | 23.24 | 18.91 | 22.69 | 0.33 | 50 | 189.49 | 53.44 | 3.5 | 48 | 37.55 | 23604.32 | 237.28 | 1319.09 | 115.09 | 59.92 | 27302.21 | 0.52 | 0.9 | 0.23 | 1.63 | 1 | 10
11 | 95 | CONCLUIDO | 4.3833 | 22.81 | 18.63 | 24.3 | 0.35 | 46 | 189.87 | 53.44 | 3.75 | 44 | 37.69 | 23651.38 | 232.02 | 1319.19 | 105 | 59.92 | 22275.8 | 0.57 | 0.91 | 0.24 | 1.35 | 1 | 10
12 | 95 | CONCLUIDO | 4.4426 | 22.51 | 18.48 | 26.4 | 0.37 | 42 | 190.25 | 53.44 | 4 | 40 | 37.82 | 23698.48 | 228.48 | 1319.16 | 99.5 | 59.92 | 19544.82 | 0.6 | 0.92 | 0.24 | 1.2 | 1 | 10
13 | 95 | CONCLUIDO | 4.487 | 22.29 | 18.37 | 28.26 | 0.4 | 39 | 190.63 | 53.44 | 4.25 | 37 | 37.95 | 23745.63 | 225.38 | 1319.15 | 96.21 | 59.92 | 17915.84 | 0.62 | 0.93 | 0.22 | 1.09 | 1 | 10
14 | 95 | CONCLUIDO | 4.5125 | 22.16 | 18.32 | 29.7 | 0.42 | 37 | 191.02 | 53.44 | 4.5 | 35 | 38.08 | 23792.83 | 223.33 | 1319.21 | 94.47 | 59.92 | 17056.29 | 0.63 | 0.93 | 0.22 | 1.04 | 1 | 10
15 | 95 | CONCLUIDO | 4.5419 | 22.02 | 18.25 | 31.28 | 0.44 | 35 | 191.4 | 53.44 | 4.75 | 33 | 38.22 | 23840.07 | 221 | 1319.12 | 92.16 | 59.92 | 15911.52 | 0.65 | 0.93 | 0.22 | 0.97 | 1 | 10
16 | 95 | CONCLUIDO | 4.5684 | 21.89 | 18.19 | 33.08 | 0.46 | 33 | 191.78 | 53.44 | 5 | 31 | 38.35 | 23887.36 | 218.41 | 1319.13 | 90.47 | 59.92 | 15073.15 | 0.66 | 0.93 | 0.22 | 0.92 | 1 | 10
17 | 95 | CONCLUIDO | 4.5979 | 21.75 | 18.13 | 35.08 | 0.48 | 31 | 192.17 | 53.44 | 5.25 | 29 | 38.48 | 23934.69 | 215.78 | 1319.16 | 88.29 | 59.92 | 13993.04 | 0.68 | 0.94 | 0.21 | 0.85 | 1 | 10
18 | 95 | CONCLUIDO | 4.6302 | 21.6 | 18.05 | 37.34 | 0.51 | 29 | 192.55 | 53.44 | 5.5 | 27 | 38.62 | 23982.06 | 213.44 | 1319.09 | 85.65 | 59.92 | 12683.32 | 0.7 | 0.94 | 0.21 | 0.77 | 1 | 10
19 | 95 | CONCLUIDO | 4.6522 | 21.5 | 17.98 | 38.54 | 0.53 | 28 | 192.94 | 53.44 | 5.75 | 26 | 38.75 | 24029.48 | 211.16 | 1319.14 | 83.35 | 59.92 | 11538.64 | 0.72 | 0.94 | 0.21 | 0.71 | 1 | 10
20 | 95 | CONCLUIDO | 4.6721 | 21.4 | 17.97 | 41.46 | 0.55 | 26 | 193.32 | 53.44 | 6 | 24 | 38.89 | 24076.95 | 209.07 | 1319.13 | 83.54 | 59.92 | 11642.95 | 0.72 | 0.95 | 0.19 | 0.69 | 1 | 10
21 | 95 | CONCLUIDO | 4.6771 | 21.38 | 17.98 | 43.16 | 0.57 | 25 | 193.71 | 53.44 | 6.25 | 23 | 39.02 | 24124.47 | 208.12 | 1319.09 | 83.75 | 59.92 | 11753.13 | 0.72 | 0.94 | 0.2 | 0.7 | 1 | 10
22 | 95 | CONCLUIDO | 4.6917 | 21.31 | 17.95 | 44.88 | 0.59 | 24 | 194.09 | 53.44 | 6.5 | 22 | 39.16 | 24172.03 | 205.74 | 1319.15 | 82.78 | 59.92 | 11274.13 | 0.72 | 0.95 | 0.2 | 0.67 | 1 | 10
23 | 95 | CONCLUIDO | 4.7074 | 21.24 | 17.92 | 46.74 | 0.62 | 23 | 194.48 | 53.44 | 6.75 | 21 | 39.29 | 24219.63 | 203.31 | 1319.08 | 81.65 | 59.92 | 10717.23 | 0.73 | 0.95 | 0.2 | 0.64 | 1 | 10
24 | 95 | CONCLUIDO | 4.7243 | 21.17 | 17.88 | 48.76 | 0.64 | 22 | 194.86 | 53.44 | 7 | 20 | 39.43 | 24267.28 | 201.04 | 1319.1 | 80.23 | 59.92 | 10008.83 | 0.75 | 0.95 | 0.2 | 0.6 | 1 | 10
25 | 95 | CONCLUIDO | 4.7387 | 21.1 | 17.85 | 51.01 | 0.66 | 21 | 195.25 | 53.44 | 7.25 | 19 | 39.57 | 24314.98 | 199.39 | 1319.12 | 79.31 | 59.92 | 9555.81 | 0.76 | 0.95 | 0.2 | 0.58 | 1 | 10
26 | 95 | CONCLUIDO | 4.7571 | 21.02 | 17.81 | 53.42 | 0.68 | 20 | 195.64 | 53.44 | 7.5 | 18 | 39.7 | 24362.73 | 195.74 | 1319.17 | 77.9 | 59.92 | 8853.87 | 0.77 | 0.95 | 0.2 | 0.53 | 1 | 10
27 | 95 | CONCLUIDO | 4.774 | 20.95 | 17.77 | 56.12 | 0.7 | 19 | 196.03 | 53.44 | 7.75 | 17 | 39.84 | 24410.52 | 193.85 | 1319.13 | 76.62 | 59.92 | 8218.54 | 0.78 | 0.96 | 0.2 | 0.49 | 1 | 10
28 | 95 | CONCLUIDO | 4.7855 | 20.9 | 17.72 | 55.96 | 0.72 | 19 | 196.41 | 53.44 | 8 | 17 | 39.98 | 24458.36 | 191.49 | 1319.08 | 74.71 | 59.92 | 7266.37 | 0.8 | 0.96 | 0.2 | 0.44 | 1 | 10
29 | 95 | CONCLUIDO | 4.7648 | 20.99 | 17.85 | 59.5 | 0.74 | 18 | 196.8 | 53.44 | 8.25 | 16 | 40.12 | 24506.24 | 190.96 | 1319.1 | 79.63 | 59.92 | 9728.97 | 0.75 | 0.95 | 0.19 | 0.57 | 1 | 10
30 | 95 | CONCLUIDO | 4.7966 | 20.85 | 17.75 | 62.64 | 0.77 | 17 | 197.19 | 53.44 | 8.5 | 15 | 40.26 | 24554.18 | 188.49 | 1319.08 | 76.04 | 59.92 | 7941.7 | 0.79 | 0.96 | 0.19 | 0.47 | 1 | 10
31 | 95 | CONCLUIDO | 4.7958 | 20.85 | 17.75 | 62.65 | 0.79 | 17 | 197.58 | 53.44 | 8.75 | 13 | 40.39 | 24602.15 | 185.16 | 1319.08 | 75.92 | 59.92 | 7879.56 | 0.79 | 0.96 | 0.2 | 0.47 | 1 | 10
32 | 95 | CONCLUIDO | 4.8133 | 20.78 | 17.71 | 66.42 | 0.81 | 16 | 197.97 | 53.44 | 9 | 11 | 40.53 | 24650.18 | 183.3 | 1319.11 | 74.67 | 59.92 | 7259.01 | 0.8 | 0.96 | 0.19 | 0.43 | 1 | 10
33 | 95 | CONCLUIDO | 4.8111 | 20.79 | 17.72 | 66.45 | 0.83 | 16 | 198.36 | 53.44 | 9.25 | 9 | 40.67 | 24698.26 | 182.22 | 1319.08 | 74.92 | 59.92 | 7386.79 | 0.8 | 0.96 | 0.2 | 0.44 | 1 | 10
34 | 95 | CONCLUIDO | 4.8269 | 20.72 | 17.69 | 70.76 | 0.85 | 15 | 198.75 | 53.44 | 9.5 | 3 | 40.81 | 24746.38 | 180.78 | 1319.1 | 73.65 | 59.92 | 6756.83 | 0.81 | 0.96 | 0.2 | 0.41 | 1 | 10
35 | 95 | CONCLUIDO | 4.8259 | 20.72 | 17.69 | 70.78 | 0.87 | 15 | 199.14 | 53.44 | 9.75 | 0 | 40.95 | 24794.55 | 181.13 | 1319.08 | 73.65 | 59.92 | 6754.69 | 0.81 | 0.96 | 0.21 | 0.42 | 1 | 10
0 | 55 | CONCLUIDO | 3.654 | 27.37 | 21.68 | 8.61 | 0.15 | 151 | 116.05 | 43.4 | 1 | 149 | 16.65 | 14546.17 | 207.92 | 1319.66 | 204.42 | 59.92 | 71460.98 | 0.29 | 0.78 | 0.4 | 4.39 | 1 | 10
1 | 55 | CONCLUIDO | 3.953 | 25.3 | 20.51 | 10.89 | 0.19 | 113 | 116.37 | 43.4 | 1.25 | 111 | 16.72 | 14585.96 | 193.99 | 1319.37 | 166.16 | 59.92 | 52520.67 | 0.36 | 0.83 | 0.34 | 3.23 | 1 | 10
2 | 55 | CONCLUIDO | 4.1549 | 24.07 | 19.83 | 13.22 | 0.23 | 90 | 116.69 | 43.4 | 1.5 | 88 | 16.79 | 14625.77 | 184.9 | 1319.2 | 143.91 | 59.92 | 41511.42 | 0.42 | 0.86 | 0.31 | 2.56 | 1 | 10
3 | 55 | CONCLUIDO | 4.3103 | 23.2 | 19.35 | 15.69 | 0.26 | 74 | 117.01 | 43.4 | 1.75 | 72 | 16.86 | 14665.62 | 177.49 | 1319.28 | 127.98 | 59.92 | 33626.07 | 0.47 | 0.88 | 0.28 | 2.07 | 1 | 10
4 | 55 | CONCLUIDO | 4.4239 | 22.6 | 19.02 | 18.11 | 0.3 | 63 | 117.34 | 43.4 | 2 | 61 | 16.94 | 14705.49 | 171.95 | 1319.18 | 117.04 | 59.92 | 28209.38 | 0.51 | 0.89 | 0.27 | 1.74 | 1 | 10
5 | 55 | CONCLUIDO | 4.5659 | 21.9 | 18.53 | 20.59 | 0.34 | 54 | 117.66 | 43.4 | 2.25 | 52 | 17.01 | 14745.39 | 163.87 | 1319.11 | 100.89 | 59.92 | 20180.63 | 0.59 | 0.92 | 0.24 | 1.25 | 1 | 10
6 | 55 | CONCLUIDO | 4.5526 | 21.97 | 18.73 | 23.42 | 0.37 | 48 | 117.98 | 43.4 | 2.5 | 46 | 17.08 | 14785.31 | 163.73 | 1319.11 | 108.39 | 59.92 | 23961.72 | 0.55 | 0.91 | 0.25 | 1.46 | 1 | 10
7 | 55 | CONCLUIDO | 4.6214 | 21.64 | 18.53 | 25.85 | 0.41 | 43 | 118.31 | 43.4 | 2.75 | 41 | 17.16 | 14825.26 | 158.85 | 1319.18 | 101.53 | 59.92 | 20554.46 | 0.59 | 0.92 | 0.23 | 1.25 | 1 | 10
8 | 55 | CONCLUIDO | 4.6858 | 21.34 | 18.35 | 28.97 | 0.45 | 38 | 118.63 | 43.4 | 3 | 36 | 17.23 | 14865.24 | 154.46 | 1319.18 | 95.37 | 59.92 | 17498.93 | 0.63 | 0.93 | 0.23 | 1.07 | 1 | 10
9 | 55 | CONCLUIDO | 4.7197 | 21.19 | 18.27 | 31.32 | 0.48 | 35 | 118.96 | 43.4 | 3.25 | 33 | 17.31 | 14905.25 | 150.44 | 1319.14 | 92.99 | 59.92 | 16326.11 | 0.64 | 0.93 | 0.22 | 0.99 | 1 | 10
10 | 55 | CONCLUIDO | 4.774 | 20.95 | 18.12 | 35.08 | 0.52 | 31 | 119.28 | 43.4 | 3.5 | 29 | 17.38 | 14945.29 | 145.81 | 1319.15 | 88.16 | 59.92 | 13932.13 | 0.68 | 0.94 | 0.21 | 0.84 | 1 | 10
11 | 55 | CONCLUIDO | 4.7986 | 20.84 | 18.06 | 37.37 | 0.55 | 29 | 119.61 | 43.4 | 3.75 | 26 | 17.46 | 14985.35 | 142.22 | 1319.15 | 86.17 | 59.92 | 12945.39 | 0.7 | 0.94 | 0.21 | 0.78 | 1 | 10
12 | 55 | CONCLUIDO | 4.8204 | 20.74 | 18.02 | 40.04 | 0.59 | 27 | 119.93 | 43.4 | 4 | 19 | 17.53 | 15025.44 | 138.75 | 1319.25 | 84.84 | 59.92 | 12289.67 | 0.71 | 0.94 | 0.2 | 0.74 | 1 | 10
13 | 55 | CONCLUIDO | 4.8235 | 20.73 | 18.03 | 41.6 | 0.62 | 26 | 120.26 | 43.4 | 4.25 | 5 | 17.61 | 15065.56 | 137.21 | 1319.17 | 84.16 | 59.92 | 11957.2 | 0.71 | 0.94 | 0.23 | 0.75 | 1 | 10
14 | 55 | CONCLUIDO | 4.8381 | 20.67 | 17.99 | 43.17 | 0.66 | 25 | 120.58 | 43.4 | 4.5 | 0 | 17.68 | 15105.7 | 137.08 | 1319.1 | 82.7 | 59.92 | 11228.32 | 0.72 | 0.94 | 0.24 | 0.71 | 1 | 10

## gráficos
Selecione o eixo X:
Selecione o eixo Y:
Selecione o eixo Z:
Eixo X | Eixo Y | Eixo Z

## hidden (hidden)
Unnamed: 0
Volume de calda [L]
STATUS
Capacidade operacional [ha/h]
Tempo de missao [h]
Tempo util [h]
Tempo por voo [min]
Autonomia Projetada [h]
N° Voos
MTOW [kg]
Massa Estrutura [kg]
Combustível [kg]
Abastecimentos
Massa gerador
Potência gerador [W]
Combustível consumido [L]
Calda cons [L]
Distância percorrida [km]
Distância Pulverizando [km]
RTL ACUMULADO[m]
EOC [km/km]
EOC [h/h]
Tempo de manobra [h]
Tempo rtl_rtw [h]
V pulv [m/s]
V desloc [m/s]