## RESULTADOS_18
Unnamed: 0 | Volume de calda [L] | STATUS | Capacidade operacional [ha/h] | Tempo de missao [h] | Tempo util [h] | Tempo por voo [min] | Autonomia Projetada [h] | N° Voos | MTOW [kg] | Massa Estrutura [kg] | Combustível [kg] | Abastecimentos | Massa gerador | Potência gerador [W] | Combustível consumido [L] | Calda cons [L] | Distância percorrida [km] | Distância Pulverizando [km] | RTL ACUMULADO[m] | EOC [km/km] | EOC [h/h] | Tempo de manobra [h] | Tempo rtl_rtw [h] | V pulv [m/s] | V desloc [m/s] | Preço Total por ha Simples [R$/ha] | Preço Total por ha Presumido [R$/ha] | Preço Total por ha Real [R$/ha] | Preço Total Simples [R$] | Preço Total Presumido [R$] | Prod CAPEX [ha/h/R$] | Dias Trabalhados | Preço Total Real [R$]
0 | 100 | CONCLUIDO | 1.9724 | 50.7 | 34.49 | 5.88 | 0.09 | 352 | 194.77 | 54.38 | 1 | 350 | 39.4 | 24256.19 | 480.9 | 821.57 | 541.29 | 57.29 | 233354.45 | 0.11 | 0.46 | 3.15 | 14.01 | 1 | 10 | 630.0624 | 862.0791 | 779.8035 | 630062.3614 | 862079.1193 | 3.1132e-06 | 11.0026 | 779803.4981
1 | 100 | CONCLUIDO | 3.0549 | 32.73 | 25.28 | 11.94 | 0.18 | 127 | 196.32 | 54.38 | 2 | 125 | 39.95 | 24447.22 | 349.09 | 821.41 | 232 | 57.29 | 79833.81 | 0.25 | 0.63 | 2.78 | 4.8 | 1 | 10 | 328.4016 | 449.3336 | 406.4498 | 328401.6111 | 449333.5724 | 4.8219e-06 | 7.1029 | 406449.8069
2 | 100 | CONCLUIDO | 3.4588 | 28.91 | 23.36 | 17.97 | 0.27 | 78 | 197.88 | 54.38 | 3 | 76 | 40.5 | 24639 | 319.66 | 821.32 | 167.83 | 57.29 | 47996.42 | 0.34 | 0.68 | 2.71 | 2.89 | 1 | 10 | 277.7474 | 380.0263 | 343.7571 | 277747.4477 | 380026.3113 | 5.4594e-06 | 6.2739 | 343757.1335
3 | 100 | CONCLUIDO | 3.6686 | 27.26 | 22.56 | 24.18 | 0.36 | 56 | 199.44 | 54.38 | 4 | 54 | 41.06 | 24831.54 | 306.04 | 821.22 | 141.32 | 57.29 | 34850.95 | 0.41 | 0.71 | 2.67 | 2.09 | 1 | 10 | 250.9851 | 343.4089 | 310.6345 | 250985.1349 | 343408.9342 | 5.7905e-06 | 5.9158 | 310634.4675
4 | 100 | CONCLUIDO | 3.8012 | 26.31 | 22.08 | 30.11 | 0.44 | 44 | 201.01 | 54.38 | 5 | 42 | 41.63 | 25024.84 | 296.43 | 821.23 | 125.52 | 57.29 | 27011.03 | 0.46 | 0.72 | 2.64 | 1.61 | 1 | 10 | 241.2707 | 330.1173 | 298.6113 | 241270.7331 | 330117.2612 | 5.9998e-06 | 5.7096 | 298611.3331
5 | 100 | CONCLUIDO | 3.8912 | 25.7 | 21.78 | 36.3 | 0.53 | 36 | 202.58 | 54.38 | 6 | 34 | 42.2 | 25218.93 | 289.49 | 821.22 | 115.2 | 57.29 | 21893.02 | 0.5 | 0.73 | 2.64 | 1.31 | 1 | 10 | 234.9535 | 321.4738 | 290.7928 | 234953.5476 | 321473.8092 | 6.1419e-06 | 5.5773 | 290792.8001
6 | 100 | CONCLUIDO | 3.9653 | 25.22 | 21.54 | 43.07 | 0.61 | 30 | 204.16 | 54.38 | 7 | 28 | 42.78 | 25413.94 | 282.84 | 821.23 | 107.5 | 57.29 | 18069.08 | 0.53 | 0.74 | 2.61 | 1.06 | 1 | 10 | 229.4879 | 313.9954 | 284.0282 | 229487.8829 | 313995.4456 | 6.2588e-06 | 5.4731 | 284028.161
7 | 100 | CONCLUIDO | 4.0118 | 24.93 | 21.4 | 49.38 | 0.69 | 26 | 205.75 | 54.38 | 8 | 24 | 43.37 | 25609.61 | 278.03 | 821.2 | 102.78 | 57.29 | 15730.75 | 0.56 | 0.74 | 2.61 | 0.93 | 1 | 10 | 226.0669 | 309.3147 | 279.7942 | 226066.9246 | 309314.7397 | 6.3322e-06 | 5.4102 | 279794.175
8 | 100 | CONCLUIDO | 4.0495 | 24.69 | 21.28 | 55.52 | 0.77 | 23 | 207.34 | 54.38 | 9 | 21 | 43.96 | 25806.1 | 274.08 | 821.19 | 98.62 | 57.29 | 13665.22 | 0.58 | 0.75 | 2.62 | 0.81 | 1 | 10 | 223.3233 | 305.5607 | 276.3984 | 223323.2527 | 305560.7266 | 6.3917e-06 | 5.3581 | 276398.4397
9 | 100 | CONCLUIDO | 4.0741 | 24.55 | 21.21 | 60.61 | 0.85 | 21 | 208.94 | 54.38 | 10 | 19 | 44.56 | 26003.41 | 270.61 | 821.19 | 96.45 | 57.29 | 12591.56 | 0.59 | 0.75 | 2.61 | 0.74 | 1 | 10 | 221.2761 | 302.7598 | 273.8648 | 221276.123 | 302759.7536 | 6.4306e-06 | 5.3277 | 273864.7876
10 | 100 | CONCLUIDO | 4.1001 | 24.39 | 21.13 | 66.74 | 0.93 | 19 | 210.55 | 54.38 | 11 | 17 | 45.17 | 26201.54 | 265.96 | 821.22 | 93.84 | 57.29 | 11294.31 | 0.61 | 0.75 | 2.6 | 0.66 | 1 | 10 | 218.8032 | 299.3762 | 270.8042 | 218803.2022 | 299376.1942 | 6.4716e-06 | 5.293 | 270804.1504
11 | 100 | CONCLUIDO | 4.1249 | 24.24 | 21.07 | 74.35 | 1 | 17 | 212.16 | 54.38 | 12 | 15 | 45.78 | 26400.51 | 262.03 | 821.25 | 91.47 | 57.29 | 10122.73 | 0.63 | 0.76 | 2.6 | 0.59 | 1 | 10 | 206.4232 | 282.4374 | 255.4819 | 206423.2161 | 282437.351 | 6.5107e-06 | 5.2604 | 255481.9266
12 | 100 | CONCLUIDO | 4.1384 | 24.16 | 21.03 | 78.84 | 1.08 | 16 | 213.78 | 54.38 | 13 | 14 | 46.4 | 26600.32 | 258.1 | 821.23 | 90.13 | 57.29 | 9456.48 | 0.64 | 0.76 | 2.6 | 0.55 | 1 | 10 | 204.6704 | 280.0391 | 253.3125 | 204670.402 | 280039.0735 | 6.532e-06 | 5.2431 | 253312.5373
13 | 100 | CONCLUIDO | 4.1659 | 24 | 20.94 | 89.76 | 1.15 | 14 | 215.41 | 54.38 | 14 | 12 | 47.03 | 26801 | 253.32 | 821.19 | 87.47 | 57.29 | 8136.71 | 0.65 | 0.76 | 2.59 | 0.47 | 1 | 10 | 202.1745 | 276.6241 | 250.2235 | 202174.4945 | 276624.0627 | 6.5755e-06 | 5.2083 | 250223.4504
14 | 100 | CONCLUIDO | 4.1794 | 23.93 | 20.9 | 96.48 | 1.23 | 13 | 217.04 | 54.38 | 15 | 11 | 47.66 | 27002.55 | 249.39 | 821.19 | 85.9 | 57.29 | 7355.3 | 0.67 | 0.76 | 2.6 | 0.43 | 1 | 10 | 200.4526 | 274.2681 | 248.0923 | 200452.5995 | 274268.09 | 6.5968e-06 | 5.1931 | 248092.3284
15 | 100 | CONCLUIDO | 4.1926 | 23.85 | 20.87 | 104.34 | 1.3 | 12 | 218.68 | 54.38 | 16 | 10 | 48.31 | 27204.98 | 245.87 | 821.2 | 84.98 | 57.29 | 6898.9 | 0.67 | 0.76 | 2.59 | 0.39 | 1 | 10 | 198.8992 | 272.1426 | 246.1697 | 198899.1625 | 272142.609 | 6.6176e-06 | 5.1758 | 246169.7003
16 | 100 | CONCLUIDO | 4.1897 | 23.87 | 20.88 | 104.42 | 1.37 | 12 | 220.33 | 54.38 | 17 | 10 | 48.95 | 27408.3 | 243.52 | 821.19 | 85.65 | 57.29 | 7235.35 | 0.67 | 0.76 | 2.59 | 0.41 | 1 | 10 | 198.2309 | 271.2283 | 245.3426 | 198230.9217 | 271228.2924 | 6.613e-06 | 5.1801 | 245342.6448
17 | 100 | CONCLUIDO | 4.2049 | 23.78 | 20.84 | 113.66 | 1.44 | 11 | 221.99 | 54.38 | 18 | 9 | 49.61 | 27612.53 | 238.93 | 821.19 | 83.94 | 57.29 | 6385.4 | 0.68 | 0.76 | 2.59 | 0.36 | 1 | 10 | 196.2729 | 268.5493 | 242.9193 | 196272.9265 | 268549.277 | 6.637e-06 | 5.1606 | 242919.3109
18 | 100 | CONCLUIDO | 4.2171 | 23.71 | 20.81 | 124.84 | 1.51 | 10 | 223.65 | 54.38 | 19 | 6 | 50.27 | 27817.81 | 236.25 | 821.19 | 83.01 | 57.29 | 5928.18 | 0.69 | 0.76 | 2.59 | 0.33 | 1 | 10 | 195.0389 | 266.8608 | 241.392 | 195038.9095 | 266860.8405 | 6.6563e-06 | 5.1454 | 241392.0164
19 | 100 | CONCLUIDO | 4.2168 | 23.71 | 20.81 | 124.85 | 1.58 | 10 | 225.32 | 54.38 | 20 | 3 | 50.95 | 28023.89 | 232.18 | 821.21 | 82.81 | 57.29 | 5826.02 | 0.69 | 0.76 | 2.59 | 0.34 | 1 | 10 | 193.7336 | 265.0748 | 239.7765 | 193733.5908 | 265074.8458 | 6.6558e-06 | 5.1454 | 239776.4746
20 | 100 | CONCLUIDO | 4.214 | 23.73 | 20.82 | 124.95 | 1.64 | 10 | 227 | 54.38 | 21 | 2 | 51.62 | 28230.92 | 232.7 | 821.19 | 83.25 | 57.29 | 6043.92 | 0.69 | 0.76 | 2.6 | 0.35 | 1 | 10 | 193.9897 | 265.4252 | 240.0934 | 193989.6544 | 265425.2033 | 6.6514e-06 | 5.1497 | 240093.3945
21 | 100 | CONCLUIDO | 4.2154 | 23.72 | 20.82 | 124.9 | 1.71 | 10 | 228.69 | 54.38 | 22 | 0 | 52.31 | 28438.91 | 233.82 | 821.19 | 83.07 | 57.29 | 5956.28 | 0.69 | 0.76 | 2.6 | 0.34 | 1 | 10 | 194.315 | 265.8704 | 240.4961 | 194315.0251 | 265870.3899 | 6.6536e-06 | 5.1476 | 240496.093

## RESULTADOS_6
Unnamed: 0 | Volume de calda [L] | STATUS | Capacidade operacional [ha/h] | Tempo de missao [h] | Tempo util [h] | Tempo por voo [min] | Autonomia Projetada [h] | N° Voos | MTOW [kg] | Massa Estrutura [kg] | Combustível [kg] | Abastecimentos | Massa gerador | Potência gerador [W] | Combustível consumido [L] | Calda cons [L] | Distância percorrida [km] | Distância Pulverizando [km] | RTL ACUMULADO[m] | EOC [km/km] | EOC [h/h] | Tempo de manobra [h] | Tempo rtl_rtw [h] | V pulv [m/s] | V desloc [m/s] | Preço Total por ha Simples [R$/ha] | Preço Total por ha Presumido [R$/ha] | Preço Total por ha Real [R$/ha] | Preço Total Simples [R$] | Preço Total Presumido [R$] | Prod CAPEX [ha/h/R$] | Dias Trabalhados | Preço Total Real [R$]
0 | 40 | CONCLUIDO | 3.1757 | 31.49 | 26.55 | 10.02 | 0.2 | 159 | 89.87 | 37.55 | 1 | 157 | 11.32 | 11317.98 | 218.51 | 821.38 | 274.38 | 57.29 | 100866.57 | 0.21 | 0.6 | 2.84 | 6.07 | 1 | 10 | 236.61 | 323.7402 | 292.8429 | 236609.9605 | 323740.1864 | 6.2838e-06 | 6.8338 | 292842.8774
1 | 40 | CONCLUIDO | 3.8333 | 26.09 | 22.9 | 20.82 | 0.39 | 66 | 91.1 | 37.55 | 2 | 64 | 11.54 | 11468.97 | 180.95 | 821.19 | 152.53 | 57.29 | 40404.92 | 0.38 | 0.69 | 2.68 | 2.43 | 1 | 10 | 177.5117 | 242.8793 | 219.6992 | 177511.6569 | 242879.2803 | 7.5849e-06 | 5.6619 | 219699.2226
2 | 40 | CONCLUIDO | 4.0504 | 24.69 | 21.97 | 32.16 | 0.57 | 41 | 92.32 | 37.55 | 3 | 39 | 11.77 | 11620.34 | 164.93 | 821.2 | 121.86 | 57.29 | 25195.72 | 0.47 | 0.72 | 2.64 | 1.5 | 1 | 10 | 165.9362 | 227.0412 | 205.3727 | 165936.1605 | 227041.1754 | 8.0145e-06 | 5.3581 | 205372.6843
3 | 40 | CONCLUIDO | 4.1653 | 24.01 | 21.52 | 44.52 | 0.75 | 29 | 93.55 | 37.55 | 4 | 27 | 12 | 11772.07 | 152.53 | 821.22 | 106.77 | 57.29 | 17711.16 | 0.54 | 0.74 | 2.62 | 1.05 | 1 | 10 | 150.0669 | 205.3282 | 185.732 | 150066.9342 | 205328.1999 | 8.2419e-06 | 5.2105 | 185731.9647
4 | 40 | CONCLUIDO | 4.2226 | 23.68 | 21.31 | 55.59 | 0.93 | 23 | 94.79 | 37.55 | 5 | 9 | 12.23 | 11924.18 | 144.67 | 821.22 | 99.33 | 57.29 | 14020.44 | 0.58 | 0.75 | 2.62 | 0.83 | 1 | 10 | 146.2957 | 200.1683 | 181.0645 | 146295.726 | 200168.2664 | 8.3553e-06 | 5.1389 | 181064.488
5 | 40 | CONCLUIDO | 4.2349 | 23.61 | 21.26 | 57.98 | 1.1 | 22 | 96.02 | 37.55 | 6 | 0 | 12.47 | 12076.67 | 143.88 | 821.28 | 97.22 | 57.29 | 12969.46 | 0.59 | 0.75 | 2.63 | 0.78 | 1 | 10 | 145.7823 | 199.4658 | 180.429 | 145782.2867 | 199465.7561 | 8.3796e-06 | 5.1237 | 180429.0243

## RESULTADOS_4
Unnamed: 0 | Volume de calda [L] | STATUS | Capacidade operacional [ha/h] | Tempo de missao [h] | Tempo util [h] | Tempo por voo [min] | Autonomia Projetada [h] | N° Voos | MTOW [kg] | Massa Estrutura [kg] | Combustível [kg] | Abastecimentos | Massa gerador | Potência gerador [W] | Combustível consumido [L] | Calda cons [L] | Distância percorrida [km] | Distância Pulverizando [km] | RTL ACUMULADO[m] | EOC [km/km] | EOC [h/h] | Tempo de manobra [h] | Tempo rtl_rtw [h] | V pulv [m/s] | V desloc [m/s] | Preço Total por ha Simples [R$/ha] | Preço Total por ha Presumido [R$/ha] | Preço Total por ha Real [R$/ha] | Preço Total Simples [R$] | Preço Total Presumido [R$] | Prod CAPEX [ha/h/R$] | Dias Trabalhados | Preço Total Real [R$]
0 | 30 | CONCLUIDO | 3.432 | 29.14 | 25.3 | 11.86 | 0.24 | 128 | 71.52 | 32.27 | 1 | 126 | 8.25 | 9054.6 | 175.26 | 821.32 | 233.05 | 57.29 | 80355.86 | 0.25 | 0.63 | 2.78 | 4.83 | 1 | 10 | 191.9392 | 262.6197 | 237.5557 | 191939.2464 | 262619.7447 | 7.2408e-06 | 6.3238 | 237555.6849
1 | 30 | CONCLUIDO | 3.9842 | 25.1 | 22.43 | 25.39 | 0.48 | 53 | 72.7 | 32.27 | 2 | 51 | 8.43 | 9200.25 | 144.72 | 821.19 | 137.24 | 57.29 | 32826.21 | 0.42 | 0.71 | 2.66 | 1.96 | 1 | 10 | 155.4605 | 212.7079 | 192.4073 | 155460.4825 | 212707.8906 | 8.4059e-06 | 5.447 | 192407.348
2 | 30 | CONCLUIDO | 4.1593 | 24.04 | 21.69 | 39.43 | 0.71 | 33 | 73.88 | 32.27 | 3 | 26 | 8.61 | 9346.23 | 129.57 | 821.28 | 112.31 | 57.29 | 20460.89 | 0.51 | 0.73 | 2.63 | 1.21 | 1 | 10 | 137.8936 | 188.6721 | 170.6655 | 137893.5995 | 188672.1062 | 8.7753e-06 | 5.217 | 170665.5052
3 | 30 | CONCLUIDO | 4.1962 | 23.83 | 21.54 | 44.56 | 0.93 | 29 | 75.07 | 32.27 | 4 | 0 | 8.8 | 9492.55 | 126.19 | 821.27 | 106.03 | 57.29 | 17342.57 | 0.54 | 0.74 | 2.66 | 1.06 | 1 | 10 | 136.0838 | 186.1959 | 168.4256 | 136083.8476 | 186195.9238 | 8.8531e-06 | 5.1714 | 168425.6462

## RESULTADOS_1
Unnamed: 0 | Volume de calda [L] | STATUS | Capacidade operacional [ha/h] | Tempo de missao [h] | Tempo util [h] | Tempo por voo [min] | Autonomia Projetada [h] | N° Voos | MTOW [kg] | Massa Estrutura [kg] | Combustível [kg] | Abastecimentos | Massa gerador | Potência gerador [W] | Combustível consumido [L] | Calda cons [L] | Distância percorrida [km] | Distância Pulverizando [km] | RTL ACUMULADO[m] | EOC [km/km] | EOC [h/h] | Tempo de manobra [h] | Tempo rtl_rtw [h] | V pulv [m/s] | V desloc [m/s] | Preço Total por ha Simples [R$/ha] | Preço Total por ha Presumido [R$/ha] | Preço Total por ha Real [R$/ha] | Preço Total Simples [R$] | Preço Total Presumido [R$] | Prod CAPEX [ha/h/R$] | Dias Trabalhados | Preço Total Real [R$]
0 | 15 | CONCLUIDO | 3.921 | 25.5 | 23.04 | 20.03 | 0.43 | 69 | 39.78 | 19.54 | 1 | 59 | 4.24 | 5140 | 93.54 | 821.27 | 157.1 | 57.29 | 42674.3 | 0.36 | 0.69 | 2.69 | 2.56 | 1 | 10 | 128.624 | 175.989 | 159.1929 | 128623.9808 | 175989.005 | 9.5233e-06 | 5.5339 | 159192.8614
1 | 15 | CONCLUIDO | 4.0168 | 24.9 | 22.57 | 24.19 | 0.84 | 56 | 40.89 | 19.54 | 2 | 0 | 4.35 | 5277.26 | 90.32 | 821.39 | 139.25 | 57.29 | 33814.04 | 0.41 | 0.71 | 2.74 | 2.1 | 1 | 10 | 125.7758 | 172.0919 | 155.6677 | 125775.7634 | 172091.9483 | 9.756e-06 | 5.4036 | 155667.7343

## RESULTADOS_12
Unnamed: 0 | Volume de calda [L] | STATUS | Capacidade operacional [ha/h] | Tempo de missao [h] | Tempo util [h] | Tempo por voo [min] | Autonomia Projetada [h] | N° Voos | MTOW [kg] | Massa Estrutura [kg] | Combustível [kg] | Abastecimentos | Massa gerador | Potência gerador [W] | Combustível consumido [L] | Calda cons [L] | Distância percorrida [km] | Distância Pulverizando [km] | RTL ACUMULADO[m] | EOC [km/km] | EOC [h/h] | Tempo de manobra [h] | Tempo rtl_rtw [h] | V pulv [m/s] | V desloc [m/s] | Preço Total por ha Simples [R$/ha] | Preço Total por ha Presumido [R$/ha] | Preço Total por ha Real [R$/ha] | Preço Total Simples [R$] | Preço Total Presumido [R$] | Prod CAPEX [ha/h/R$] | Dias Trabalhados | Preço Total Real [R$]
0 | 70 | CONCLUIDO | 2.5273 | 39.57 | 30.15 | 7.26 | 0.12 | 249 | 141.81 | 47.83 | 1 | 247 | 22.98 | 17723.39 | 341.09 | 821.4 | 396.07 | 57.29 | 161262.14 | 0.14 | 0.53 | 2.96 | 9.67 | 1 | 10 | 394.7043 | 540.0518 | 488.51 | 394704.2642 | 540051.7874 | 4.3727e-06 | 8.5872 | 488510.0028
1 | 70 | CONCLUIDO | 3.4218 | 29.22 | 24.16 | 14.79 | 0.25 | 98 | 143.17 | 47.83 | 2 | 96 | 23.34 | 17891.86 | 268.76 | 821.37 | 194.5 | 57.29 | 61230.38 | 0.29 | 0.66 | 2.74 | 3.69 | 1 | 10 | 249.4826 | 341.3531 | 308.7749 | 249482.6216 | 341353.1293 | 5.9204e-06 | 6.3411 | 308774.8657
2 | 70 | CONCLUIDO | 3.7438 | 26.71 | 22.72 | 22.35 | 0.37 | 61 | 144.54 | 47.83 | 3 | 59 | 23.71 | 18060.85 | 247.91 | 821.4 | 146.7 | 57.29 | 37514.42 | 0.39 | 0.7 | 2.67 | 2.24 | 1 | 10 | 216.9678 | 296.8649 | 268.5326 | 216967.8214 | 296864.9451 | 6.4775e-06 | 5.7964 | 268532.5714
3 | 70 | CONCLUIDO | 3.9094 | 25.58 | 22.08 | 30.11 | 0.49 | 44 | 145.92 | 47.83 | 4 | 42 | 24.09 | 18230.35 | 236.82 | 821.22 | 125.44 | 57.29 | 26969.89 | 0.46 | 0.72 | 2.64 | 1.61 | 1 | 10 | 206.8161 | 282.975 | 255.9682 | 206816.1461 | 282974.9751 | 6.764e-06 | 5.5512 | 255968.2406
4 | 70 | CONCLUIDO | 4.0126 | 24.92 | 21.71 | 38.31 | 0.6 | 34 | 147.3 | 47.83 | 5 | 32 | 24.47 | 18400.38 | 228.09 | 821.28 | 112.96 | 57.29 | 20782.07 | 0.51 | 0.73 | 2.63 | 1.24 | 1 | 10 | 200.1686 | 273.8795 | 247.7408 | 200168.5576 | 273879.4513 | 6.9426e-06 | 5.408 | 247740.7809
5 | 70 | CONCLUIDO | 4.0759 | 24.53 | 21.5 | 46.07 | 0.71 | 28 | 148.68 | 47.83 | 6 | 26 | 24.85 | 18570.94 | 221.59 | 821.2 | 105.98 | 57.29 | 17320.19 | 0.54 | 0.74 | 2.62 | 1.02 | 1 | 10 | 196.0002 | 268.1762 | 242.5818 | 196000.2309 | 268176.1628 | 7.0521e-06 | 5.3234 | 242581.8062
6 | 70 | CONCLUIDO | 4.1349 | 24.18 | 21.29 | 55.54 | 0.83 | 23 | 150.07 | 47.83 | 7 | 21 | 25.24 | 18742.03 | 214.16 | 821.23 | 99.02 | 57.29 | 13868.14 | 0.58 | 0.75 | 2.61 | 0.82 | 1 | 10 | 182.0189 | 249.0462 | 225.2776 | 182018.8527 | 249046.2244 | 7.1542e-06 | 5.2474 | 225277.6023
7 | 70 | CONCLUIDO | 4.1697 | 23.98 | 21.18 | 63.53 | 0.94 | 20 | 151.46 | 47.83 | 8 | 18 | 25.63 | 18913.66 | 208.09 | 821.23 | 95.13 | 57.29 | 11934.23 | 0.6 | 0.75 | 2.61 | 0.7 | 1 | 10 | 179.0421 | 244.9733 | 221.5934 | 179042.1229 | 244973.3314 | 7.2144e-06 | 5.204 | 221593.4205
8 | 70 | CONCLUIDO | 4.1912 | 23.86 | 21.11 | 70.37 | 1.04 | 18 | 152.85 | 47.83 | 9 | 16 | 26.03 | 19085.83 | 202.6 | 821.21 | 93.14 | 57.29 | 10948.55 | 0.62 | 0.75 | 2.6 | 0.64 | 1 | 10 | 176.6601 | 241.7142 | 218.6453 | 176660.1227 | 241714.1735 | 7.2516e-06 | 5.178 | 218645.312
9 | 70 | CONCLUIDO | 4.2277 | 23.65 | 20.99 | 83.97 | 1.15 | 15 | 154.25 | 47.83 | 10 | 13 | 26.43 | 19258.55 | 195.51 | 821.22 | 89.19 | 57.29 | 8988.34 | 0.64 | 0.76 | 2.59 | 0.52 | 1 | 10 | 173.3878 | 237.2369 | 214.5953 | 173387.8182 | 237236.8622 | 7.3147e-06 | 5.1324 | 214595.3091
10 | 70 | CONCLUIDO | 4.2409 | 23.58 | 20.95 | 89.77 | 1.25 | 14 | 155.66 | 47.83 | 11 | 7 | 26.83 | 19431.82 | 188.97 | 821.23 | 87.5 | 57.29 | 8152.01 | 0.65 | 0.76 | 2.6 | 0.47 | 1 | 10 | 170.9475 | 233.8979 | 211.575 | 170947.5006 | 233897.912 | 7.3376e-06 | 5.1172 | 211575.0236
11 | 70 | CONCLUIDO | 4.2501 | 23.53 | 20.92 | 96.58 | 1.35 | 13 | 157.07 | 47.83 | 12 | 2 | 27.24 | 19605.66 | 187.68 | 821.19 | 86.62 | 57.29 | 7717.26 | 0.66 | 0.76 | 2.6 | 0.45 | 1 | 10 | 170.2989 | 233.0104 | 210.7722 | 170298.8704 | 233010.4275 | 7.3535e-06 | 5.1063 | 210772.2393
12 | 70 | CONCLUIDO | 4.2493 | 23.53 | 20.93 | 96.6 | 1.45 | 13 | 158.48 | 47.83 | 13 | 0 | 27.65 | 19780.06 | 188.91 | 821.19 | 86.64 | 57.29 | 7724.58 | 0.66 | 0.76 | 2.61 | 0.46 | 1 | 10 | 170.7233 | 233.5911 | 211.2975 | 170723.2896 | 233591.1366 | 7.3521e-06 | 5.1063 | 211297.5263

## RESULTADOS_16
Unnamed: 0 | Volume de calda [L] | STATUS | Capacidade operacional [ha/h] | Tempo de missao [h] | Tempo util [h] | Tempo por voo [min] | Autonomia Projetada [h] | N° Voos | MTOW [kg] | Massa Estrutura [kg] | Combustível [kg] | Abastecimentos | Massa gerador | Potência gerador [W] | Combustível consumido [L] | Calda cons [L] | Distância percorrida [km] | Distância Pulverizando [km] | RTL ACUMULADO[m] | EOC [km/km] | EOC [h/h] | Tempo de manobra [h] | Tempo rtl_rtw [h] | V pulv [m/s] | V desloc [m/s] | Preço Total por ha Simples [R$/ha] | Preço Total por ha Presumido [R$/ha] | Preço Total por ha Real [R$/ha] | Preço Total Simples [R$] | Preço Total Presumido [R$] | Prod CAPEX [ha/h/R$] | Dias Trabalhados | Preço Total Real [R$]
0 | 90 | CONCLUIDO | 2.1451 | 46.62 | 32.96 | 6.26 | 0.1 | 316 | 176.73 | 52.44 | 1 | 314 | 33.29 | 22031.19 | 431.48 | 821.82 | 490 | 57.29 | 207889.7 | 0.12 | 0.48 | 3.08 | 12.48 | 1 | 10 | 540.1653 | 739.0781 | 668.5415 | 540165.342 | 739078.0513 | 3.4806e-06 | 10.1172 | 668541.4794
1 | 90 | CONCLUIDO | 3.1718 | 31.53 | 24.91 | 12.67 | 0.2 | 118 | 178.21 | 52.44 | 2 | 116 | 33.77 | 22213.89 | 322.33 | 821.28 | 220.2 | 57.29 | 73983.24 | 0.26 | 0.64 | 2.76 | 4.44 | 1 | 10 | 304.2148 | 416.2401 | 376.5147 | 304214.8088 | 416240.1223 | 5.1466e-06 | 6.8424 | 376514.7493
2 | 90 | CONCLUIDO | 3.5569 | 28.11 | 23.13 | 19.28 | 0.3 | 72 | 179.7 | 52.44 | 3 | 70 | 34.26 | 22397.24 | 295.93 | 821.27 | 160.42 | 57.29 | 44319.86 | 0.36 | 0.69 | 2.69 | 2.66 | 1 | 10 | 260.0935 | 355.8714 | 321.9075 | 260093.4977 | 355871.3981 | 5.7714e-06 | 6.1003 | 321907.5313
3 | 90 | CONCLUIDO | 3.7494 | 26.67 | 22.4 | 25.85 | 0.39 | 52 | 181.19 | 52.44 | 4 | 50 | 34.75 | 22581.25 | 283.3 | 821.27 | 136.07 | 57.29 | 32243.7 | 0.42 | 0.71 | 2.66 | 1.93 | 1 | 10 | 235.9991 | 322.9044 | 292.0868 | 235999.1064 | 322904.3889 | 6.0838e-06 | 5.7878 | 292086.8472
4 | 90 | CONCLUIDO | 3.8687 | 25.85 | 21.97 | 32.15 | 0.49 | 41 | 182.69 | 52.44 | 5 | 39 | 35.25 | 22766.06 | 274.43 | 821.32 | 121.64 | 57.29 | 25084.4 | 0.47 | 0.72 | 2.64 | 1.5 | 1 | 10 | 227.7862 | 311.6671 | 281.922 | 227786.1882 | 311667.1119 | 6.2774e-06 | 5.6098 | 281922.0402
5 | 90 | CONCLUIDO | 3.9577 | 25.27 | 21.67 | 39.41 | 0.58 | 33 | 184.19 | 52.44 | 6 | 31 | 35.75 | 22951.43 | 267.39 | 821.21 | 111.9 | 57.29 | 20257.37 | 0.51 | 0.73 | 2.62 | 1.2 | 1 | 10 | 221.6999 | 303.3396 | 274.3893 | 221699.9417 | 303339.6409 | 6.4218e-06 | 5.4839 | 274389.3313
6 | 90 | CONCLUIDO | 4.0165 | 24.9 | 21.48 | 46.03 | 0.67 | 28 | 185.7 | 52.44 | 7 | 26 | 36.26 | 23137.49 | 261.67 | 821.19 | 105.45 | 57.29 | 17057.25 | 0.54 | 0.74 | 2.62 | 1.01 | 1 | 10 | 217.5867 | 297.7117 | 269.2985 | 217586.6927 | 297711.7121 | 6.5172e-06 | 5.4036 | 269298.5242
7 | 90 | CONCLUIDO | 4.066 | 24.59 | 21.32 | 53.3 | 0.76 | 24 | 187.22 | 52.44 | 8 | 22 | 36.78 | 23324.24 | 256.23 | 821.19 | 99.99 | 57.29 | 14347.31 | 0.57 | 0.75 | 2.61 | 0.85 | 1 | 10 | 214.0071 | 292.814 | 264.8682 | 214007.1337 | 292814.0017 | 6.5975e-06 | 5.3364 | 264868.2443
8 | 90 | CONCLUIDO | 4.1012 | 24.38 | 21.22 | 60.62 | 0.85 | 21 | 188.74 | 52.44 | 9 | 19 | 37.3 | 23511.69 | 251.12 | 821.26 | 96.61 | 57.29 | 12670.75 | 0.59 | 0.75 | 2.6 | 0.74 | 1 | 10 | 211.1243 | 288.8695 | 261.3002 | 211124.2575 | 288869.5233 | 6.6546e-06 | 5.2908 | 261300.2214
9 | 90 | CONCLUIDO | 4.1242 | 24.25 | 21.15 | 66.79 | 0.93 | 19 | 190.26 | 52.44 | 10 | 17 | 37.82 | 23699.85 | 247.54 | 821.29 | 94.57 | 57.29 | 11662.5 | 0.61 | 0.75 | 2.6 | 0.68 | 1 | 10 | 199.093 | 272.4079 | 246.4096 | 199093.0329 | 272407.871 | 6.6919e-06 | 5.2626 | 246409.6462
10 | 90 | CONCLUIDO | 4.1515 | 24.09 | 21.06 | 74.34 | 1.02 | 17 | 191.79 | 52.44 | 11 | 15 | 38.35 | 23888.73 | 242.26 | 821.19 | 91.44 | 57.29 | 10107.89 | 0.63 | 0.76 | 2.6 | 0.59 | 1 | 10 | 196.4649 | 268.812 | 243.1569 | 196464.933 | 268811.9887 | 6.7362e-06 | 5.2279 | 243156.9498
11 | 90 | CONCLUIDO | 4.1634 | 24.02 | 21.03 | 78.86 | 1.1 | 16 | 193.33 | 52.44 | 12 | 14 | 38.89 | 24078.33 | 237.94 | 821.19 | 90.38 | 57.29 | 9582.82 | 0.63 | 0.76 | 2.6 | 0.56 | 1 | 10 | 194.685 | 266.3766 | 240.954 | 194684.996 | 266376.6004 | 6.7555e-06 | 5.2127 | 240953.9915
12 | 90 | CONCLUIDO | 4.1904 | 23.86 | 20.95 | 89.77 | 1.18 | 14 | 194.88 | 52.44 | 13 | 12 | 39.43 | 24268.67 | 232.64 | 821.19 | 87.77 | 57.29 | 8285.3 | 0.65 | 0.76 | 2.59 | 0.47 | 1 | 10 | 192.127 | 262.8766 | 237.788 | 192126.9806 | 262876.6109 | 6.7994e-06 | 5.178 | 237788.0361
13 | 90 | CONCLUIDO | 4.2016 | 23.8 | 20.92 | 96.54 | 1.27 | 13 | 196.42 | 52.44 | 14 | 11 | 39.98 | 24459.75 | 228.83 | 821.24 | 86.57 | 57.29 | 7689.23 | 0.66 | 0.76 | 2.59 | 0.44 | 1 | 10 | 190.5587 | 260.7308 | 235.847 | 190558.6602 | 260730.7658 | 6.8175e-06 | 5.1649 | 235846.9874
14 | 90 | CONCLUIDO | 4.2166 | 23.72 | 20.87 | 104.34 | 1.35 | 12 | 197.98 | 52.44 | 15 | 10 | 40.54 | 24651.58 | 223.89 | 821.21 | 84.95 | 57.29 | 6886.51 | 0.67 | 0.76 | 2.59 | 0.4 | 1 | 10 | 188.5086 | 257.9258 | 233.3097 | 188508.6014 | 257925.7848 | 6.8419e-06 | 5.1476 | 233309.7099
15 | 90 | CONCLUIDO | 4.2272 | 23.66 | 20.84 | 113.7 | 1.42 | 11 | 199.54 | 52.44 | 16 | 7 | 41.1 | 24844.17 | 219.74 | 821.2 | 84.1 | 57.29 | 6465.52 | 0.68 | 0.76 | 2.59 | 0.37 | 1 | 10 | 186.8648 | 255.6766 | 231.2752 | 186864.768 | 255676.6195 | 6.8591e-06 | 5.1345 | 231275.2017
16 | 90 | CONCLUIDO | 4.2275 | 23.65 | 20.84 | 113.69 | 1.5 | 11 | 201.11 | 52.44 | 17 | 3 | 41.67 | 25037.53 | 218.5 | 821.22 | 83.9 | 57.29 | 6366.79 | 0.68 | 0.76 | 2.6 | 0.37 | 1 | 10 | 186.4584 | 255.1206 | 230.7723 | 186458.4154 | 255120.6299 | 6.8596e-06 | 5.1324 | 230772.275
17 | 90 | CONCLUIDO | 4.227 | 23.66 | 20.85 | 113.7 | 1.58 | 11 | 202.68 | 52.44 | 18 | 1 | 42.24 | 25231.66 | 217.93 | 821.37 | 84 | 57.29 | 6414.27 | 0.68 | 0.76 | 2.6 | 0.37 | 1 | 10 | 186.3025 | 254.9073 | 230.5793 | 186302.4791 | 254907.271 | 6.8587e-06 | 5.1345 | 230579.2788
18 | 90 | CONCLUIDO | 4.2273 | 23.66 | 20.84 | 113.7 | 1.65 | 11 | 204.26 | 52.44 | 19 | 0 | 42.82 | 25426.72 | 219.67 | 821.28 | 83.96 | 57.29 | 6393.88 | 0.68 | 0.76 | 2.6 | 0.37 | 1 | 10 | 186.8398 | 255.6425 | 231.2443 | 186839.8071 | 255642.4669 | 6.8592e-06 | 5.1345 | 231244.3086

## RESULTADOS_0
Unnamed: 0 | Volume de calda [L] | STATUS | Capacidade operacional [ha/h] | Tempo de missao [h] | Tempo util [h] | Tempo por voo [min] | Autonomia Projetada [h] | N° Voos | MTOW [kg] | Massa Estrutura [kg] | Combustível [kg] | Abastecimentos | Massa gerador | Potência gerador [W] | Combustível consumido [L] | Calda cons [L] | Distância percorrida [km] | Distância Pulverizando [km] | RTL ACUMULADO[m] | EOC [km/km] | EOC [h/h] | Tempo de manobra [h] | Tempo rtl_rtw [h] | V pulv [m/s] | V desloc [m/s] | Preço Total por ha Simples [R$/ha] | Preço Total por ha Presumido [R$/ha] | Preço Total por ha Real [R$/ha] | Preço Total Simples [R$] | Preço Total Presumido [R$] | Prod CAPEX [ha/h/R$] | Dias Trabalhados | Preço Total Real [R$]
0 | 10 | CONCLUIDO | 3.8165 | 26.2 | 23.63 | 17.08 | 0.64 | 83 | 26.11 | 12.1 | 1 | 0 | 3.01 | 3454.41 | 68.09 | 821.52 | 173.23 | 57.29 | 50668.49 | 0.33 | 0.67 | 2.82 | 3.16 | 1 | 10 | 116.1073 | 158.8631 | 143.7014 | 116107.267 | 158863.085 | 9.9749e-06 | 5.6858 | 143701.4151

## RESULTADOS_7
Unnamed: 0 | Volume de calda [L] | STATUS | Capacidade operacional [ha/h] | Tempo de missao [h] | Tempo util [h] | Tempo por voo [min] | Autonomia Projetada [h] | N° Voos | MTOW [kg] | Massa Estrutura [kg] | Combustível [kg] | Abastecimentos | Massa gerador | Potência gerador [W] | Combustível consumido [L] | Calda cons [L] | Distância percorrida [km] | Distância Pulverizando [km] | RTL ACUMULADO[m] | EOC [km/km] | EOC [h/h] | Tempo de manobra [h] | Tempo rtl_rtw [h] | V pulv [m/s] | V desloc [m/s] | Preço Total por ha Simples [R$/ha] | Preço Total por ha Presumido [R$/ha] | Preço Total por ha Real [R$/ha] | Preço Total Simples [R$] | Preço Total Presumido [R$] | Prod CAPEX [ha/h/R$] | Dias Trabalhados | Preço Total Real [R$]
0 | 45 | CONCLUIDO | 3.0582 | 32.7 | 27.13 | 9.36 | 0.18 | 174 | 98.71 | 39.72 | 1 | 172 | 12.99 | 12407.75 | 239.06 | 821.41 | 294.41 | 57.29 | 110805.09 | 0.19 | 0.59 | 2.86 | 6.66 | 1 | 10 | 255.3366 | 349.3629 | 316.0202 | 255336.6431 | 349362.8597 | 5.8887e-06 | 7.0964 | 316020.1587
1 | 45 | CONCLUIDO | 3.756 | 26.62 | 23.16 | 19.3 | 0.35 | 72 | 99.95 | 39.72 | 2 | 70 | 13.24 | 12561.45 | 196.96 | 821.36 | 161.48 | 57.29 | 44850.29 | 0.35 | 0.69 | 2.69 | 2.68 | 1 | 10 | 188.0823 | 257.3425 | 232.7821 | 188082.3216 | 257342.53 | 7.2324e-06 | 5.7769 | 232782.1201
2 | 45 | CONCLUIDO | 3.9898 | 25.06 | 22.15 | 29.53 | 0.52 | 45 | 101.2 | 39.72 | 3 | 43 | 13.49 | 12715.54 | 181.58 | 821.31 | 127.83 | 57.29 | 28162.26 | 0.45 | 0.72 | 2.65 | 1.68 | 1 | 10 | 175.4609 | 240.0734 | 217.1611 | 175460.9133 | 240073.3624 | 7.6826e-06 | 5.4384 | 217161.0977
3 | 45 | CONCLUIDO | 4.1243 | 24.25 | 21.6 | 40.5 | 0.69 | 32 | 102.45 | 39.72 | 4 | 30 | 13.74 | 12870.03 | 168.69 | 821.24 | 109.63 | 57.29 | 19125.11 | 0.52 | 0.74 | 2.62 | 1.13 | 1 | 10 | 158.4339 | 216.7763 | 196.0875 | 158433.9309 | 216776.2938 | 7.9416e-06 | 5.2626 | 196087.4686
4 | 45 | CONCLUIDO | 4.2 | 23.81 | 21.33 | 53.32 | 0.85 | 24 | 103.71 | 39.72 | 5 | 21 | 14 | 13024.91 | 158.15 | 821.21 | 100.34 | 57.29 | 14518.53 | 0.57 | 0.75 | 2.61 | 0.85 | 1 | 10 | 153.2354 | 209.6635 | 189.6535 | 153235.4382 | 209663.4868 | 8.0874e-06 | 5.1671 | 189653.4979
5 | 45 | CONCLUIDO | 4.2388 | 23.59 | 21.19 | 63.58 | 1.01 | 20 | 104.97 | 39.72 | 6 | 7 | 14.25 | 13180.19 | 151.81 | 821.19 | 95.32 | 57.29 | 12032.39 | 0.6 | 0.75 | 2.62 | 0.72 | 1 | 10 | 150.3401 | 205.7019 | 186.07 | 150340.0809 | 205701.9312 | 8.1621e-06 | 5.1194 | 186070.0276
6 | 45 | CONCLUIDO | 4.2394 | 23.59 | 21.19 | 63.57 | 1.16 | 20 | 106.23 | 39.72 | 7 | 0 | 14.52 | 13335.87 | 152.62 | 821.3 | 94.95 | 57.29 | 11845.71 | 0.6 | 0.75 | 2.63 | 0.72 | 1 | 10 | 150.5896 | 206.0434 | 186.3789 | 150589.6427 | 206043.3926 | 8.1632e-06 | 5.1194 | 186378.9004

## RESULTADOS_10
Unnamed: 0 | Volume de calda [L] | STATUS | Capacidade operacional [ha/h] | Tempo de missao [h] | Tempo util [h] | Tempo por voo [min] | Autonomia Projetada [h] | N° Voos | MTOW [kg] | Massa Estrutura [kg] | Combustível [kg] | Abastecimentos | Massa gerador | Potência gerador [W] | Combustível consumido [L] | Calda cons [L] | Distância percorrida [km] | Distância Pulverizando [km] | RTL ACUMULADO[m] | EOC [km/km] | EOC [h/h] | Tempo de manobra [h] | Tempo rtl_rtw [h] | V pulv [m/s] | V desloc [m/s] | Preço Total por ha Simples [R$/ha] | Preço Total por ha Presumido [R$/ha] | Preço Total por ha Real [R$/ha] | Preço Total Simples [R$] | Preço Total Presumido [R$] | Prod CAPEX [ha/h/R$] | Dias Trabalhados | Preço Total Real [R$]
0 | 60 | CONCLUIDO | 2.7252 | 36.69 | 28.97 | 7.94 | 0.14 | 219 | 124.63 | 45 | 1 | 217 | 18.64 | 15605.44 | 300.35 | 821.37 | 355.54 | 57.29 | 141144.76 | 0.16 | 0.55 | 2.94 | 8.49 | 1 | 10 | 336.9799 | 461.0707 | 417.0668 | 336979.8578 | 461070.7079 | 4.8987e-06 | 7.9622 | 417066.7667
1 | 60 | CONCLUIDO | 3.5535 | 28.14 | 23.76 | 16.2 | 0.28 | 88 | 125.95 | 45 | 2 | 86 | 18.95 | 15767.7 | 241.19 | 821.26 | 181.59 | 57.29 | 54827.88 | 0.32 | 0.67 | 2.71 | 3.29 | 1 | 10 | 228.4278 | 312.545 | 282.7161 | 228427.8027 | 312544.9972 | 6.3876e-06 | 6.1068 | 282716.1413
2 | 60 | CONCLUIDO | 3.8368 | 26.06 | 22.53 | 24.57 | 0.42 | 55 | 127.27 | 45 | 3 | 53 | 19.27 | 15930.42 | 223.12 | 821.27 | 140.38 | 57.29 | 34383.85 | 0.41 | 0.71 | 2.66 | 2.05 | 1 | 10 | 200.9854 | 274.9972 | 248.7518 | 200985.4445 | 274997.152 | 6.8968e-06 | 5.6554 | 248751.8098
3 | 60 | CONCLUIDO | 3.9963 | 25.02 | 21.89 | 33.68 | 0.55 | 39 | 128.59 | 45 | 4 | 37 | 19.59 | 16093.6 | 211.64 | 821.22 | 118.88 | 57.29 | 23718.25 | 0.48 | 0.73 | 2.64 | 1.42 | 1 | 10 | 191.5673 | 262.1109 | 237.0954 | 191567.3141 | 262110.8505 | 7.1835e-06 | 5.4297 | 237095.3588
4 | 60 | CONCLUIDO | 4.0893 | 24.45 | 21.55 | 43.11 | 0.68 | 30 | 129.92 | 45 | 5 | 28 | 19.92 | 16257.24 | 202.22 | 821.23 | 107.73 | 57.29 | 18186.84 | 0.53 | 0.74 | 2.63 | 1.08 | 1 | 10 | 185.6461 | 254.0092 | 229.7669 | 185646.082 | 254009.1596 | 7.3507e-06 | 5.306 | 229766.8819
5 | 60 | CONCLUIDO | 4.1445 | 24.13 | 21.36 | 51.26 | 0.81 | 25 | 131.25 | 45 | 6 | 23 | 20.25 | 16421.36 | 195.84 | 821.2 | 101.29 | 57.29 | 14992.91 | 0.57 | 0.75 | 2.61 | 0.88 | 1 | 10 | 172.471 | 235.9824 | 213.4606 | 172470.9626 | 235982.3799 | 7.4499e-06 | 5.2365 | 213460.5527
6 | 60 | CONCLUIDO | 4.1859 | 23.89 | 21.22 | 60.63 | 0.93 | 21 | 132.58 | 45 | 7 | 19 | 20.59 | 16585.95 | 187.68 | 821.25 | 96.81 | 57.29 | 12771.49 | 0.59 | 0.75 | 2.6 | 0.75 | 1 | 10 | 168.7162 | 230.8449 | 208.8134 | 168716.1681 | 230844.9044 | 7.5244e-06 | 5.1845 | 208813.3907
7 | 60 | CONCLUIDO | 4.2178 | 23.71 | 21.12 | 70.39 | 1.06 | 18 | 133.92 | 45 | 8 | 15 | 20.93 | 16751.02 | 181.32 | 821.19 | 93.38 | 57.29 | 11071.23 | 0.61 | 0.75 | 2.6 | 0.64 | 1 | 10 | 165.8602 | 226.9373 | 205.2787 | 165860.2112 | 226937.2582 | 7.5817e-06 | 5.1454 | 205278.6848
8 | 60 | CONCLUIDO | 4.2399 | 23.59 | 21.04 | 78.92 | 1.18 | 16 | 135.27 | 45 | 9 | 5 | 21.27 | 16916.71 | 174.15 | 821.2 | 90.52 | 57.29 | 9650.91 | 0.63 | 0.76 | 2.61 | 0.57 | 1 | 10 | 163.006 | 223.032 | 201.7461 | 163005.9895 | 223031.9861 | 7.6214e-06 | 5.1194 | 201746.1264
9 | 60 | CONCLUIDO | 4.2516 | 23.52 | 21.01 | 84.02 | 1.29 | 15 | 136.61 | 45 | 10 | 1 | 21.61 | 17082.76 | 174 | 821.24 | 89.01 | 57.29 | 8903.02 | 0.64 | 0.76 | 2.61 | 0.53 | 1 | 10 | 162.6897 | 222.5992 | 201.3546 | 162689.6741 | 222599.1895 | 7.6425e-06 | 5.1042 | 201354.6353
10 | 60 | CONCLUIDO | 4.2502 | 23.53 | 21.01 | 84.05 | 1.41 | 15 | 137.96 | 45 | 11 | 0 | 21.96 | 17249.3 | 176.06 | 821.23 | 89.1 | 57.29 | 8944.86 | 0.64 | 0.76 | 2.62 | 0.54 | 1 | 10 | 163.3764 | 223.5388 | 202.2046 | 163376.4224 | 223538.8288 | 7.6399e-06 | 5.1063 | 202204.5967

## RESULTADOS_14
Unnamed: 0 | Volume de calda [L] | STATUS | Capacidade operacional [ha/h] | Tempo de missao [h] | Tempo util [h] | Tempo por voo [min] | Autonomia Projetada [h] | N° Voos | MTOW [kg] | Massa Estrutura [kg] | Combustível [kg] | Abastecimentos | Massa gerador | Potência gerador [W] | Combustível consumido [L] | Calda cons [L] | Distância percorrida [km] | Distância Pulverizando [km] | RTL ACUMULADO[m] | EOC [km/km] | EOC [h/h] | Tempo de manobra [h] | Tempo rtl_rtw [h] | V pulv [m/s] | V desloc [m/s] | Preço Total por ha Simples [R$/ha] | Preço Total por ha Presumido [R$/ha] | Preço Total por ha Real [R$/ha] | Preço Total Simples [R$] | Preço Total Presumido [R$] | Prod CAPEX [ha/h/R$] | Dias Trabalhados | Preço Total Real [R$]
0 | 80 | CONCLUIDO | 2.3262 | 42.99 | 31.58 | 6.72 | 0.11 | 282 | 159.12 | 50.28 | 1 | 280 | 27.84 | 19859.16 | 385.83 | 821.4 | 442.44 | 57.29 | 184282.24 | 0.13 | 0.5 | 3.06 | 11.1 | 1 | 10 | 463.4671 | 634.1361 | 573.615 | 463467.0738 | 634136.0971 | 3.891e-06 | 9.3294 | 573615.038
1 | 80 | CONCLUIDO | 3.2953 | 30.35 | 24.54 | 13.63 | 0.22 | 108 | 160.54 | 50.28 | 2 | 106 | 28.26 | 20034.4 | 295.77 | 821.28 | 207.24 | 57.29 | 67550.01 | 0.28 | 0.65 | 2.76 | 4.07 | 1 | 10 | 271.4087 | 371.3534 | 335.9119 | 271408.7258 | 371353.3923 | 5.5119e-06 | 6.5864 | 335911.9457
2 | 80 | CONCLUIDO | 3.6442 | 27.44 | 22.96 | 20.56 | 0.33 | 67 | 161.97 | 50.28 | 3 | 65 | 28.69 | 20210.21 | 272.85 | 821.35 | 154.48 | 57.29 | 41376.53 | 0.37 | 0.69 | 2.68 | 2.48 | 1 | 10 | 243.6993 | 333.4401 | 301.6171 | 243699.2873 | 333440.1162 | 6.0955e-06 | 5.9549 | 301617.0595
3 | 80 | CONCLUIDO | 3.8311 | 26.1 | 22.23 | 27.79 | 0.43 | 48 | 163.4 | 50.28 | 4 | 46 | 29.12 | 20386.62 | 260.57 | 821.23 | 130.31 | 57.29 | 29387.33 | 0.44 | 0.72 | 2.65 | 1.76 | 1 | 10 | 221.357 | 302.8704 | 273.9648 | 221356.958 | 302870.3556 | 6.4081e-06 | 5.6641 | 273964.8339
4 | 80 | CONCLUIDO | 3.9372 | 25.4 | 21.85 | 34.5 | 0.54 | 38 | 164.83 | 50.28 | 5 | 36 | 29.55 | 20563.61 | 252.03 | 821.23 | 117.73 | 57.29 | 23144.43 | 0.49 | 0.73 | 2.63 | 1.38 | 1 | 10 | 214.3419 | 293.2721 | 265.2826 | 214341.9073 | 293272.0536 | 6.5856e-06 | 5.5122 | 265282.5804
5 | 80 | CONCLUIDO | 4.016 | 24.9 | 21.58 | 41.76 | 0.64 | 31 | 166.27 | 50.28 | 6 | 29 | 29.99 | 20741.2 | 244.42 | 821.22 | 108.42 | 57.29 | 18523.43 | 0.53 | 0.74 | 2.63 | 1.1 | 1 | 10 | 208.7907 | 285.6766 | 258.4121 | 208790.6997 | 285676.6466 | 6.7174e-06 | 5.4036 | 258412.0684
6 | 80 | CONCLUIDO | 4.0696 | 24.57 | 21.41 | 49.41 | 0.74 | 26 | 167.72 | 50.28 | 7 | 24 | 30.44 | 20919.39 | 238.99 | 821.23 | 103.23 | 57.29 | 15956.62 | 0.55 | 0.74 | 2.61 | 0.94 | 1 | 10 | 205.1859 | 280.7444 | 253.9505 | 205185.8996 | 280744.4 | 6.8071e-06 | 5.332 | 253950.5485
7 | 80 | CONCLUIDO | 4.1172 | 24.29 | 21.26 | 57.97 | 0.84 | 22 | 169.17 | 50.28 | 8 | 20 | 30.89 | 21098.19 | 233.03 | 821.2 | 97.84 | 57.29 | 13283.15 | 0.59 | 0.75 | 2.61 | 0.78 | 1 | 10 | 191.7689 | 262.3867 | 237.3449 | 191768.8989 | 262386.6677 | 6.8867e-06 | 5.2713 | 237344.8524
8 | 80 | CONCLUIDO | 4.14 | 24.15 | 21.19 | 63.56 | 0.94 | 20 | 170.62 | 50.28 | 9 | 18 | 31.34 | 21277.6 | 228.25 | 821.22 | 95.42 | 57.29 | 12079.57 | 0.6 | 0.75 | 2.61 | 0.71 | 1 | 10 | 189.4924 | 259.2719 | 234.5273 | 189492.4044 | 259271.8675 | 6.9248e-06 | 5.2409 | 234527.3244
9 | 80 | CONCLUIDO | 4.1749 | 23.95 | 21.08 | 74.4 | 1.03 | 17 | 172.08 | 50.28 | 10 | 15 | 31.8 | 21457.64 | 222.52 | 821.19 | 92.05 | 57.29 | 10411.49 | 0.62 | 0.75 | 2.6 | 0.61 | 1 | 10 | 186.5688 | 255.2716 | 230.9089 | 186568.7709 | 255271.6231 | 6.9832e-06 | 5.1975 | 230908.8577
10 | 80 | CONCLUIDO | 4.187 | 23.88 | 21.04 | 78.91 | 1.12 | 16 | 173.55 | 50.28 | 11 | 14 | 32.27 | 21638.31 | 217.2 | 821.19 | 90.9 | 57.29 | 9840.28 | 0.63 | 0.76 | 2.6 | 0.57 | 1 | 10 | 184.4806 | 252.4145 | 228.3244 | 184480.627 | 252414.5326 | 7.0034e-06 | 5.1823 | 228324.4439
11 | 80 | CONCLUIDO | 4.2146 | 23.73 | 20.95 | 89.79 | 1.22 | 14 | 175.02 | 50.28 | 12 | 12 | 32.74 | 21819.6 | 211.12 | 821.2 | 87.64 | 57.29 | 8220.96 | 0.65 | 0.76 | 2.6 | 0.48 | 1 | 10 | 181.7188 | 248.6357 | 224.9063 | 181718.819 | 248635.705 | 7.0496e-06 | 5.1497 | 224906.2623
12 | 80 | CONCLUIDO | 4.2225 | 23.68 | 20.94 | 96.64 | 1.31 | 13 | 176.49 | 50.28 | 13 | 8 | 33.21 | 22001.54 | 206.84 | 821.22 | 87.29 | 57.29 | 8049.91 | 0.66 | 0.76 | 2.6 | 0.47 | 1 | 10 | 180.1398 | 246.4753 | 222.952 | 180139.8338 | 246475.2677 | 7.0628e-06 | 5.1389 | 222952.0141
13 | 80 | CONCLUIDO | 4.237 | 23.6 | 20.89 | 104.45 | 1.4 | 12 | 177.97 | 50.28 | 14 | 4 | 33.69 | 22184.13 | 204.43 | 821.27 | 85.54 | 57.29 | 7179.05 | 0.67 | 0.76 | 2.6 | 0.42 | 1 | 10 | 178.9592 | 244.8599 | 221.4908 | 178959.2324 | 244859.9169 | 7.0871e-06 | 5.1215 | 221490.8301
14 | 80 | CONCLUIDO | 4.237 | 23.6 | 20.89 | 104.45 | 1.48 | 12 | 179.46 | 50.28 | 15 | 1 | 34.18 | 22367.38 | 203.14 | 821.19 | 85.35 | 57.29 | 7085.52 | 0.67 | 0.76 | 2.6 | 0.42 | 1 | 10 | 178.545 | 244.2932 | 220.9782 | 178545.0168 | 244293.1688 | 7.0871e-06 | 5.1215 | 220978.1716
15 | 80 | CONCLUIDO | 4.2364 | 23.6 | 20.89 | 104.47 | 1.57 | 12 | 180.95 | 50.28 | 16 | 0 | 34.67 | 22551.28 | 204.82 | 821.19 | 85.33 | 57.29 | 7076.11 | 0.67 | 0.76 | 2.61 | 0.42 | 1 | 10 | 179.0981 | 245.0499 | 221.6627 | 179098.1116 | 245049.9375 | 7.0861e-06 | 5.1215 | 221662.7154

## RESULTADOS_5
Unnamed: 0 | Volume de calda [L] | STATUS | Capacidade operacional [ha/h] | Tempo de missao [h] | Tempo util [h] | Tempo por voo [min] | Autonomia Projetada [h] | N° Voos | MTOW [kg] | Massa Estrutura [kg] | Combustível [kg] | Abastecimentos | Massa gerador | Potência gerador [W] | Combustível consumido [L] | Calda cons [L] | Distância percorrida [km] | Distância Pulverizando [km] | RTL ACUMULADO[m] | EOC [km/km] | EOC [h/h] | Tempo de manobra [h] | Tempo rtl_rtw [h] | V pulv [m/s] | V desloc [m/s] | Preço Total por ha Simples [R$/ha] | Preço Total por ha Presumido [R$/ha] | Preço Total por ha Real [R$/ha] | Preço Total Simples [R$] | Preço Total Presumido [R$] | Prod CAPEX [ha/h/R$] | Dias Trabalhados | Preço Total Real [R$]
0 | 35 | CONCLUIDO | 3.2948 | 30.35 | 25.98 | 10.82 | 0.22 | 144 | 80.84 | 35.1 | 1 | 142 | 9.74 | 10204.21 | 197.76 | 821.36 | 255.72 | 57.29 | 91610.08 | 0.22 | 0.61 | 2.8 | 5.5 | 1 | 10 | 210.0405 | 287.3867 | 259.9589 | 210040.516 | 287386.7004 | 6.7192e-06 | 6.5864 | 259958.917
1 | 35 | CONCLUIDO | 3.904 | 25.61 | 22.69 | 22.69 | 0.43 | 60 | 82.04 | 35.1 | 2 | 58 | 9.94 | 10352.53 | 163.46 | 821.25 | 145.39 | 57.29 | 36864.76 | 0.39 | 0.7 | 2.68 | 2.21 | 1 | 10 | 166.8348 | 228.2707 | 206.4849 | 166834.7706 | 228270.6933 | 7.9616e-06 | 5.5577 | 206484.8587
2 | 35 | CONCLUIDO | 4.1053 | 24.36 | 21.83 | 35.4 | 0.63 | 37 | 83.25 | 35.1 | 3 | 35 | 10.15 | 10501.19 | 148.18 | 821.25 | 116.96 | 57.29 | 22765.87 | 0.49 | 0.73 | 2.64 | 1.36 | 1 | 10 | 156.6072 | 214.2768 | 193.8265 | 156607.1596 | 214276.8248 | 8.3721e-06 | 5.2865 | 193826.5454
3 | 35 | CONCLUIDO | 4.2108 | 23.75 | 21.41 | 49.41 | 0.83 | 26 | 84.46 | 35.1 | 4 | 13 | 10.36 | 10650.22 | 135.57 | 821.36 | 102.68 | 57.29 | 15678.9 | 0.56 | 0.74 | 2.62 | 0.93 | 1 | 10 | 141.3213 | 193.3621 | 174.9079 | 141321.3157 | 193362.0588 | 8.5873e-06 | 5.1541 | 174907.8553
4 | 35 | CONCLUIDO | 4.2156 | 23.72 | 21.4 | 51.36 | 1.02 | 25 | 85.67 | 35.1 | 5 | 0 | 10.57 | 10799.59 | 135.83 | 821.19 | 101.81 | 57.29 | 15253.05 | 0.56 | 0.74 | 2.64 | 0.93 | 1 | 10 | 141.319 | 193.3589 | 174.905 | 141319.0368 | 193358.9407 | 8.5971e-06 | 5.1476 | 174905.0348

## RESULTADOS_8
Unnamed: 0 | Volume de calda [L] | STATUS | Capacidade operacional [ha/h] | Tempo de missao [h] | Tempo util [h] | Tempo por voo [min] | Autonomia Projetada [h] | N° Voos | MTOW [kg] | Massa Estrutura [kg] | Combustível [kg] | Abastecimentos | Massa gerador | Potência gerador [W] | Combustível consumido [L] | Calda cons [L] | Distância percorrida [km] | Distância Pulverizando [km] | RTL ACUMULADO[m] | EOC [km/km] | EOC [h/h] | Tempo de manobra [h] | Tempo rtl_rtw [h] | V pulv [m/s] | V desloc [m/s] | Preço Total por ha Simples [R$/ha] | Preço Total por ha Presumido [R$/ha] | Preço Total por ha Real [R$/ha] | Preço Total Simples [R$] | Preço Total Presumido [R$] | Prod CAPEX [ha/h/R$] | Dias Trabalhados | Preço Total Real [R$]
0 | 50 | CONCLUIDO | 2.9426 | 33.98 | 27.75 | 8.81 | 0.16 | 189 | 107.41 | 41.65 | 1 | 187 | 14.77 | 13481.73 | 259.56 | 821.34 | 314.41 | 57.29 | 120733.12 | 0.18 | 0.57 | 2.9 | 7.27 | 1 | 10 | 284.3904 | 389.1155 | 351.9789 | 284390.4176 | 389115.5158 | 5.5273e-06 | 7.3741 | 351978.8771
1 | 50 | CONCLUIDO | 3.6829 | 27.15 | 23.38 | 17.99 | 0.32 | 78 | 108.68 | 41.65 | 2 | 76 | 15.03 | 13638.32 | 212.41 | 821.24 | 168.72 | 57.29 | 48443.15 | 0.34 | 0.68 | 2.71 | 2.91 | 1 | 10 | 198.5251 | 271.6308 | 245.7067 | 198525.1017 | 271630.8025 | 6.9178e-06 | 5.8919 | 245706.7399
2 | 50 | CONCLUIDO | 3.9459 | 25.34 | 22.24 | 27.8 | 0.48 | 48 | 109.96 | 41.65 | 3 | 46 | 15.31 | 13795.21 | 195.95 | 821.2 | 130.49 | 57.29 | 29477.77 | 0.44 | 0.72 | 2.66 | 1.77 | 1 | 10 | 183.7912 | 251.4712 | 227.4711 | 183791.1786 | 251471.1989 | 7.4118e-06 | 5.4991 | 227471.1406
3 | 50 | CONCLUIDO | 4.0721 | 24.56 | 21.74 | 37.27 | 0.63 | 35 | 111.23 | 41.65 | 4 | 33 | 15.58 | 13952.52 | 184.69 | 821.24 | 114.23 | 57.29 | 21412.21 | 0.5 | 0.73 | 2.63 | 1.27 | 1 | 10 | 176.4071 | 241.368 | 218.3321 | 176407.0945 | 241367.9693 | 7.6489e-06 | 5.3299 | 218332.1491
4 | 50 | CONCLUIDO | 4.1649 | 24.01 | 21.4 | 49.38 | 0.78 | 26 | 112.51 | 41.65 | 5 | 24 | 15.86 | 14110.24 | 173.76 | 821.23 | 102.59 | 57.29 | 15636.19 | 0.56 | 0.74 | 2.61 | 0.92 | 1 | 10 | 161.1053 | 220.4314 | 199.3937 | 161105.3152 | 220431.3998 | 7.8232e-06 | 5.2105 | 199393.7364
5 | 50 | CONCLUIDO | 4.2152 | 23.72 | 21.22 | 60.63 | 0.93 | 21 | 113.79 | 41.65 | 6 | 19 | 16.14 | 14268.39 | 165.44 | 821.2 | 96.62 | 57.29 | 12674.59 | 0.59 | 0.75 | 2.61 | 0.75 | 1 | 10 | 157.2082 | 215.0992 | 194.5705 | 157208.2319 | 215099.2384 | 7.9177e-06 | 5.1476 | 194570.469
6 | 50 | CONCLUIDO | 4.2456 | 23.55 | 21.12 | 70.39 | 1.07 | 18 | 115.08 | 41.65 | 7 | 6 | 16.43 | 14426.96 | 159.49 | 821.19 | 92.83 | 57.29 | 10797.42 | 0.62 | 0.75 | 2.62 | 0.65 | 1 | 10 | 154.613 | 211.5483 | 191.3585 | 154613.013 | 211548.3455 | 7.9748e-06 | 5.1107 | 191358.4683
7 | 50 | CONCLUIDO | 4.2459 | 23.55 | 21.12 | 70.39 | 1.21 | 18 | 116.37 | 41.65 | 8 | 0 | 16.72 | 14585.96 | 160.37 | 821.21 | 92.57 | 57.29 | 10664.84 | 0.62 | 0.75 | 2.62 | 0.64 | 1 | 10 | 154.8896 | 211.9267 | 191.7008 | 154889.5694 | 211926.7421 | 7.9753e-06 | 5.1107 | 191700.7513

## RESULTADOS_3
Unnamed: 0 | Volume de calda [L] | STATUS | Capacidade operacional [ha/h] | Tempo de missao [h] | Tempo util [h] | Tempo por voo [min] | Autonomia Projetada [h] | N° Voos | MTOW [kg] | Massa Estrutura [kg] | Combustível [kg] | Abastecimentos | Massa gerador | Potência gerador [W] | Combustível consumido [L] | Calda cons [L] | Distância percorrida [km] | Distância Pulverizando [km] | RTL ACUMULADO[m] | EOC [km/km] | EOC [h/h] | Tempo de manobra [h] | Tempo rtl_rtw [h] | V pulv [m/s] | V desloc [m/s] | Preço Total por ha Simples [R$/ha] | Preço Total por ha Presumido [R$/ha] | Preço Total por ha Real [R$/ha] | Preço Total Simples [R$] | Preço Total Presumido [R$] | Prod CAPEX [ha/h/R$] | Dias Trabalhados | Preço Total Real [R$]
0 | 25 | CONCLUIDO | 3.5694 | 28.02 | 24.68 | 13.34 | 0.28 | 111 | 61.76 | 28.92 | 1 | 109 | 6.84 | 7851.41 | 151.92 | 821.41 | 212.19 | 57.29 | 70009.48 | 0.27 | 0.65 | 2.75 | 4.2 | 1 | 10 | 174.7645 | 239.1205 | 216.2991 | 174764.4722 | 239120.4609 | 7.8297e-06 | 6.0807 | 216299.1397
1 | 25 | CONCLUIDO | 4.0684 | 24.58 | 22.14 | 28.88 | 0.55 | 46 | 62.92 | 28.92 | 2 | 44 | 7 | 7994.37 | 123.43 | 821.24 | 127.51 | 57.29 | 27997.94 | 0.45 | 0.72 | 2.65 | 1.67 | 1 | 10 | 143.4422 | 196.264 | 177.5328 | 143442.206 | 196263.9544 | 8.9242e-06 | 5.3342 | 177532.7981
2 | 25 | CONCLUIDO | 4.1703 | 23.98 | 21.71 | 38.31 | 0.81 | 34 | 64.08 | 28.92 | 3 | 0 | 7.16 | 8137.65 | 115.45 | 821.32 | 111.71 | 57.29 | 20153.63 | 0.51 | 0.73 | 2.67 | 1.24 | 1 | 10 | 130.2812 | 178.2565 | 161.244 | 130281.2374 | 178256.5367 | 9.1478e-06 | 5.204 | 161243.983

## RESULTADOS_15
Unnamed: 0 | Volume de calda [L] | STATUS | Capacidade operacional [ha/h] | Tempo de missao [h] | Tempo util [h] | Tempo por voo [min] | Autonomia Projetada [h] | N° Voos | MTOW [kg] | Massa Estrutura [kg] | Combustível [kg] | Abastecimentos | Massa gerador | Potência gerador [W] | Combustível consumido [L] | Calda cons [L] | Distância percorrida [km] | Distância Pulverizando [km] | RTL ACUMULADO[m] | EOC [km/km] | EOC [h/h] | Tempo de manobra [h] | Tempo rtl_rtw [h] | V pulv [m/s] | V desloc [m/s] | Preço Total por ha Simples [R$/ha] | Preço Total por ha Presumido [R$/ha] | Preço Total por ha Real [R$/ha] | Preço Total Simples [R$] | Preço Total Presumido [R$] | Prod CAPEX [ha/h/R$] | Dias Trabalhados | Preço Total Real [R$]
0 | 85 | CONCLUIDO | 2.2381 | 44.68 | 32.21 | 6.49 | 0.11 | 298 | 167.88 | 51.39 | 1 | 296 | 30.49 | 20939.59 | 407.63 | 821.67 | 464.7 | 57.29 | 195330.61 | 0.12 | 0.49 | 3.06 | 11.73 | 1 | 10 | 494.3286 | 676.3622 | 611.8111 | 494328.5988 | 676362.1971 | 3.6857e-06 | 9.6962 | 611811.1383
1 | 85 | CONCLUIDO | 3.2301 | 30.96 | 24.76 | 13.14 | 0.21 | 113 | 169.33 | 51.39 | 2 | 111 | 30.94 | 21118.46 | 309.51 | 821.25 | 214.66 | 57.29 | 71235.9 | 0.27 | 0.64 | 2.76 | 4.28 | 1 | 10 | 293.0521 | 400.9669 | 362.6991 | 293052.1287 | 400966.8511 | 5.3194e-06 | 6.7188 | 362699.1376
2 | 85 | CONCLUIDO | 3.596 | 27.81 | 23.06 | 19.77 | 0.31 | 70 | 170.79 | 51.39 | 3 | 68 | 31.4 | 21297.94 | 284.47 | 821.26 | 158.09 | 57.29 | 43167.17 | 0.36 | 0.69 | 2.69 | 2.59 | 1 | 10 | 252.1659 | 345.0245 | 312.0959 | 252165.9159 | 345024.5309 | 5.9219e-06 | 6.0352 | 312095.8739
3 | 85 | CONCLUIDO | 3.7921 | 26.37 | 22.3 | 26.76 | 0.41 | 50 | 172.25 | 51.39 | 4 | 48 | 31.86 | 21478.05 | 272 | 821.28 | 132.29 | 57.29 | 30364.75 | 0.43 | 0.71 | 2.67 | 1.83 | 1 | 10 | 228.5649 | 312.7326 | 282.8859 | 228564.9453 | 312732.6418 | 6.2449e-06 | 5.7227 | 282885.8774
4 | 85 | CONCLUIDO | 3.9105 | 25.57 | 21.88 | 33.66 | 0.51 | 39 | 173.71 | 51.39 | 5 | 37 | 32.32 | 21658.78 | 262.87 | 821.25 | 118.38 | 57.29 | 23467.41 | 0.48 | 0.73 | 2.64 | 1.4 | 1 | 10 | 220.6173 | 301.8583 | 273.0493 | 220617.2585 | 301858.266 | 6.4399e-06 | 5.549 | 273049.3368
5 | 85 | CONCLUIDO | 3.9857 | 25.09 | 21.63 | 40.56 | 0.61 | 32 | 175.18 | 51.39 | 6 | 30 | 32.79 | 21840.16 | 256.14 | 821.2 | 110.57 | 57.29 | 19596.64 | 0.52 | 0.74 | 2.62 | 1.16 | 1 | 10 | 215.3529 | 294.6553 | 266.5338 | 215352.8962 | 294655.3333 | 6.5637e-06 | 5.4449 | 266533.8418
6 | 85 | CONCLUIDO | 4.0434 | 24.73 | 21.44 | 47.65 | 0.7 | 27 | 176.66 | 51.39 | 7 | 25 | 33.27 | 22022.17 | 250.14 | 821.19 | 103.9 | 57.29 | 16286.91 | 0.55 | 0.74 | 2.62 | 0.97 | 1 | 10 | 211.2945 | 289.1025 | 261.5109 | 211294.498 | 289102.4538 | 6.6587e-06 | 5.3668 | 261510.9213
7 | 85 | CONCLUIDO | 4.0911 | 24.44 | 21.29 | 55.54 | 0.8 | 23 | 178.14 | 51.39 | 8 | 21 | 33.75 | 22204.83 | 244.67 | 821.21 | 99.11 | 57.29 | 13909.67 | 0.58 | 0.75 | 2.61 | 0.82 | 1 | 10 | 207.8673 | 284.4133 | 257.2693 | 207867.3443 | 284413.2709 | 6.7373e-06 | 5.3038 | 257269.2675
8 | 85 | CONCLUIDO | 4.1164 | 24.29 | 21.21 | 60.6 | 0.89 | 21 | 179.63 | 51.39 | 9 | 19 | 34.24 | 22388.15 | 240.08 | 821.2 | 96.29 | 57.29 | 12511.34 | 0.59 | 0.75 | 2.61 | 0.74 | 1 | 10 | 195.518 | 267.5163 | 241.985 | 195517.988 | 267516.3368 | 6.7789e-06 | 5.2713 | 241984.9531
9 | 85 | CONCLUIDO | 4.1535 | 24.08 | 21.09 | 70.31 | 0.98 | 18 | 181.12 | 51.39 | 10 | 16 | 34.73 | 22572.13 | 234.72 | 821.2 | 92.5 | 57.29 | 10632.25 | 0.62 | 0.75 | 2.6 | 0.62 | 1 | 10 | 192.5768 | 263.4921 | 238.3447 | 192576.7873 | 263492.0562 | 6.84e-06 | 5.2257 | 238344.7442
10 | 85 | CONCLUIDO | 4.1777 | 23.94 | 21.02 | 78.83 | 1.07 | 16 | 182.62 | 51.39 | 11 | 14 | 35.22 | 22756.91 | 229.05 | 821.19 | 90.21 | 57.29 | 9493.53 | 0.64 | 0.76 | 2.59 | 0.55 | 1 | 10 | 189.9911 | 259.9543 | 235.1446 | 189991.1415 | 259954.2616 | 6.8799e-06 | 5.1953 | 235144.5917
11 | 85 | CONCLUIDO | 4.1904 | 23.86 | 20.98 | 83.93 | 1.16 | 15 | 184.12 | 51.39 | 12 | 13 | 35.73 | 22942.24 | 226.35 | 821.2 | 88.87 | 57.29 | 8828.35 | 0.64 | 0.76 | 2.59 | 0.51 | 1 | 10 | 188.7307 | 258.2296 | 233.5846 | 188730.6743 | 258229.6348 | 6.9008e-06 | 5.178 | 233584.5609
12 | 85 | CONCLUIDO | 4.205 | 23.78 | 20.93 | 89.72 | 1.24 | 14 | 185.63 | 51.39 | 13 | 12 | 36.24 | 23128.27 | 218.66 | 821.19 | 87.19 | 57.29 | 7997.4 | 0.66 | 0.76 | 2.59 | 0.46 | 1 | 10 | 185.8012 | 254.2214 | 229.9588 | 185801.1841 | 254221.377 | 6.9249e-06 | 5.1606 | 229958.8456
13 | 85 | CONCLUIDO | 4.2276 | 23.65 | 20.88 | 104.38 | 1.33 | 12 | 187.14 | 51.39 | 14 | 10 | 36.75 | 23314.98 | 214.45 | 821.19 | 85.13 | 57.29 | 6975.77 | 0.67 | 0.76 | 2.59 | 0.4 | 1 | 10 | 183.8236 | 251.5155 | 227.5112 | 183823.5585 | 251515.5024 | 6.9621e-06 | 5.1324 | 227511.2159
14 | 85 | CONCLUIDO | 4.224 | 23.67 | 20.9 | 104.48 | 1.41 | 12 | 188.66 | 51.39 | 15 | 7 | 37.27 | 23502.4 | 212.34 | 821.21 | 85.86 | 57.29 | 7339.27 | 0.67 | 0.76 | 2.59 | 0.42 | 1 | 10 | 183.2597 | 250.744 | 226.8133 | 183259.6972 | 250744.0025 | 6.9561e-06 | 5.1367 | 226813.3468
15 | 85 | CONCLUIDO | 4.2375 | 23.6 | 20.85 | 113.75 | 1.49 | 11 | 190.19 | 51.39 | 16 | 3 | 37.79 | 23690.52 | 209.49 | 821.19 | 84.25 | 57.29 | 6539.81 | 0.68 | 0.76 | 2.6 | 0.38 | 1 | 10 | 181.9514 | 248.9539 | 225.1941 | 181951.3806 | 248953.906 | 6.9784e-06 | 5.1215 | 225194.0946
16 | 85 | CONCLUIDO | 4.2388 | 23.59 | 20.85 | 113.71 | 1.57 | 11 | 191.72 | 51.39 | 17 | 0 | 38.33 | 23879.37 | 210.76 | 821.19 | 83.83 | 57.29 | 6332.59 | 0.68 | 0.76 | 2.6 | 0.37 | 1 | 10 | 182.3288 | 249.4703 | 225.6612 | 182328.7698 | 249470.2667 | 6.9805e-06 | 5.1194 | 225661.1746

## RESULTADOS_2
Unnamed: 0 | Volume de calda [L] | STATUS | Capacidade operacional [ha/h] | Tempo de missao [h] | Tempo util [h] | Tempo por voo [min] | Autonomia Projetada [h] | N° Voos | MTOW [kg] | Massa Estrutura [kg] | Combustível [kg] | Abastecimentos | Massa gerador | Potência gerador [W] | Combustível consumido [L] | Calda cons [L] | Distância percorrida [km] | Distância Pulverizando [km] | RTL ACUMULADO[m] | EOC [km/km] | EOC [h/h] | Tempo de manobra [h] | Tempo rtl_rtw [h] | V pulv [m/s] | V desloc [m/s] | Preço Total por ha Simples [R$/ha] | Preço Total por ha Presumido [R$/ha] | Preço Total por ha Real [R$/ha] | Preço Total Simples [R$] | Preço Total Presumido [R$] | Prod CAPEX [ha/h/R$] | Dias Trabalhados | Preço Total Real [R$]
0 | 20 | CONCLUIDO | 3.7395 | 26.74 | 23.88 | 15.75 | 0.34 | 91 | 51.33 | 24.83 | 1 | 89 | 5.51 | 6564.78 | 124.92 | 821.31 | 185.47 | 57.29 | 56751.4 | 0.31 | 0.67 | 2.72 | 3.41 | 1 | 10 | 147.6502 | 202.0215 | 182.7409 | 147650.1932 | 202021.5083 | 8.5873e-06 | 5.803 | 182740.8591
1 | 20 | CONCLUIDO | 4.1065 | 24.35 | 22.08 | 30.81 | 0.66 | 43 | 52.47 | 24.83 | 2 | 7 | 5.64 | 6705.1 | 103.8 | 821.34 | 123.95 | 57.29 | 26233.08 | 0.46 | 0.72 | 2.69 | 1.6 | 1 | 10 | 132.8384 | 181.7554 | 164.4089 | 132838.4143 | 181755.3789 | 9.43e-06 | 5.2843 | 164408.9006
2 | 20 | CONCLUIDO | 4.1041 | 24.37 | 22.09 | 30.83 | 0.97 | 43 | 53.61 | 24.83 | 3 | 0 | 5.78 | 6845.59 | 105.31 | 821.24 | 123.86 | 57.29 | 26185.26 | 0.46 | 0.72 | 2.7 | 1.62 | 1 | 10 | 133.3789 | 182.4949 | 165.0778 | 133378.896 | 182494.8898 | 9.4245e-06 | 5.2886 | 165077.8336

## RESULTADOS_11
Unnamed: 0 | Volume de calda [L] | STATUS | Capacidade operacional [ha/h] | Tempo de missao [h] | Tempo util [h] | Tempo por voo [min] | Autonomia Projetada [h] | N° Voos | MTOW [kg] | Massa Estrutura [kg] | Combustível [kg] | Abastecimentos | Massa gerador | Potência gerador [W] | Combustível consumido [L] | Calda cons [L] | Distância percorrida [km] | Distância Pulverizando [km] | RTL ACUMULADO[m] | EOC [km/km] | EOC [h/h] | Tempo de manobra [h] | Tempo rtl_rtw [h] | V pulv [m/s] | V desloc [m/s] | Preço Total por ha Simples [R$/ha] | Preço Total por ha Presumido [R$/ha] | Preço Total por ha Real [R$/ha] | Preço Total Simples [R$] | Preço Total Presumido [R$] | Prod CAPEX [ha/h/R$] | Dias Trabalhados | Preço Total Real [R$]
0 | 65 | CONCLUIDO | 2.6217 | 38.14 | 29.59 | 7.59 | 0.13 | 234 | 133.21 | 46.47 | 1 | 232 | 20.75 | 16663.42 | 321.05 | 821.55 | 375.82 | 57.29 | 151208.98 | 0.15 | 0.54 | 2.98 | 9.11 | 1 | 10 | 360.7947 | 493.6553 | 446.5415 | 360794.7306 | 493655.2676 | 4.6206e-06 | 8.2769 | 446541.5017
1 | 65 | CONCLUIDO | 3.4861 | 28.68 | 23.97 | 15.47 | 0.26 | 93 | 134.55 | 46.47 | 2 | 91 | 21.09 | 16828.84 | 255.11 | 821.34 | 188.5 | 57.29 | 58257.08 | 0.3 | 0.66 | 2.73 | 3.5 | 1 | 10 | 238.9461 | 326.9366 | 295.7342 | 238946.1189 | 326936.6215 | 6.1441e-06 | 6.224 | 295734.2492
2 | 65 | CONCLUIDO | 3.7898 | 26.39 | 22.63 | 23.41 | 0.39 | 58 | 135.9 | 46.47 | 3 | 56 | 21.43 | 16994.64 | 235.92 | 821.29 | 143.36 | 57.29 | 35858.32 | 0.4 | 0.7 | 2.67 | 2.15 | 1 | 10 | 209.0982 | 286.0974 | 258.7927 | 209098.2059 | 286097.3901 | 6.6794e-06 | 5.727 | 258792.6567
3 | 65 | CONCLUIDO | 3.9477 | 25.33 | 22.01 | 31.44 | 0.52 | 42 | 137.25 | 46.47 | 4 | 40 | 21.78 | 17160.92 | 224.61 | 821.19 | 122.94 | 57.29 | 25730.76 | 0.47 | 0.72 | 2.64 | 1.53 | 1 | 10 | 199.3812 | 272.8022 | 246.7663 | 199381.2401 | 272802.2088 | 6.9576e-06 | 5.497 | 246766.3489
4 | 65 | CONCLUIDO | 4.051 | 24.68 | 21.63 | 40.56 | 0.64 | 32 | 138.6 | 46.47 | 5 | 30 | 22.13 | 17327.69 | 215.29 | 821.24 | 110.47 | 57.29 | 19546.69 | 0.52 | 0.74 | 2.62 | 1.16 | 1 | 10 | 192.9296 | 263.9748 | 238.7814 | 192929.583 | 263974.7669 | 7.1397e-06 | 5.3559 | 238781.3856
5 | 65 | CONCLUIDO | 4.1167 | 24.29 | 21.4 | 49.39 | 0.76 | 26 | 139.95 | 46.47 | 6 | 24 | 22.49 | 17494.97 | 207.51 | 821.2 | 102.71 | 57.29 | 15694.15 | 0.56 | 0.74 | 2.62 | 0.93 | 1 | 10 | 178.7552 | 244.5807 | 221.2383 | 178755.1728 | 244580.7135 | 7.2555e-06 | 5.2713 | 221238.2735
6 | 65 | CONCLUIDO | 4.1626 | 24.02 | 21.24 | 57.94 | 0.88 | 22 | 141.31 | 46.47 | 7 | 20 | 22.85 | 17662.75 | 201.09 | 821.19 | 97.41 | 57.29 | 13067.47 | 0.59 | 0.75 | 2.61 | 0.77 | 1 | 10 | 175.3538 | 239.9268 | 217.0285 | 175353.7735 | 239926.7689 | 7.3364e-06 | 5.2127 | 217028.4949
7 | 65 | CONCLUIDO | 4.1965 | 23.83 | 21.13 | 66.73 | 0.99 | 19 | 142.68 | 46.47 | 8 | 17 | 23.21 | 17831.04 | 194.31 | 821.27 | 93.78 | 57.29 | 11263.66 | 0.61 | 0.75 | 2.6 | 0.66 | 1 | 10 | 172.2397 | 235.6659 | 213.1743 | 172239.6668 | 235665.9108 | 7.3961e-06 | 5.1714 | 213174.2871
8 | 65 | CONCLUIDO | 4.2277 | 23.65 | 21.04 | 78.89 | 1.11 | 16 | 144.05 | 46.47 | 9 | 14 | 23.58 | 17999.83 | 186.76 | 821.21 | 90.38 | 57.29 | 9578.6 | 0.63 | 0.76 | 2.61 | 0.56 | 1 | 10 | 169.0113 | 231.2488 | 209.1787 | 169011.3399 | 231248.7715 | 7.4511e-06 | 5.1324 | 209178.7133
9 | 65 | CONCLUIDO | 4.2397 | 23.59 | 21 | 83.99 | 1.22 | 15 | 145.42 | 46.47 | 10 | 8 | 23.95 | 18169.15 | 183.54 | 821.23 | 89.01 | 57.29 | 8902.28 | 0.64 | 0.76 | 2.6 | 0.52 | 1 | 10 | 167.6736 | 229.4184 | 207.5231 | 167673.6222 | 229418.4472 | 7.4723e-06 | 5.1194 | 207523.0726
10 | 65 | CONCLUIDO | 4.2511 | 23.52 | 20.96 | 89.84 | 1.33 | 14 | 146.8 | 46.47 | 11 | 0 | 24.33 | 18338.99 | 181.26 | 821.21 | 87.55 | 57.29 | 8174.95 | 0.65 | 0.76 | 2.61 | 0.49 | 1 | 10 | 166.6564 | 228.0266 | 206.2641 | 166656.4039 | 228026.6442 | 7.4924e-06 | 5.1042 | 206264.1013

## RESULTADOS_13
Unnamed: 0 | Volume de calda [L] | STATUS | Capacidade operacional [ha/h] | Tempo de missao [h] | Tempo util [h] | Tempo por voo [min] | Autonomia Projetada [h] | N° Voos | MTOW [kg] | Massa Estrutura [kg] | Combustível [kg] | Abastecimentos | Massa gerador | Potência gerador [W] | Combustível consumido [L] | Calda cons [L] | Distância percorrida [km] | Distância Pulverizando [km] | RTL ACUMULADO[m] | EOC [km/km] | EOC [h/h] | Tempo de manobra [h] | Tempo rtl_rtw [h] | V pulv [m/s] | V desloc [m/s] | Preço Total por ha Simples [R$/ha] | Preço Total por ha Presumido [R$/ha] | Preço Total por ha Real [R$/ha] | Preço Total Simples [R$] | Preço Total Presumido [R$] | Prod CAPEX [ha/h/R$] | Dias Trabalhados | Preço Total Real [R$]
0 | 75 | CONCLUIDO | 2.4265 | 41.21 | 30.84 | 6.98 | 0.12 | 265 | 150.44 | 49.1 | 1 | 263 | 25.34 | 18787.76 | 362.94 | 821.48 | 418.32 | 57.29 | 172307.02 | 0.14 | 0.52 | 3.01 | 10.36 | 1 | 10 | 422.5706 | 578.1798 | 522.9991 | 422570.6223 | 578179.768 | 4.126e-06 | 8.9431 | 522999.1024
1 | 75 | CONCLUIDO | 3.3566 | 29.79 | 24.37 | 14.2 | 0.23 | 103 | 151.83 | 49.1 | 2 | 101 | 25.73 | 18959.54 | 282.43 | 821.31 | 201.65 | 57.29 | 64779.97 | 0.28 | 0.65 | 2.75 | 3.89 | 1 | 10 | 260.3996 | 356.2902 | 322.2864 | 260399.5789 | 356290.1919 | 5.7075e-06 | 6.4648 | 322286.356
2 | 75 | CONCLUIDO | 3.6927 | 27.08 | 22.85 | 21.42 | 0.35 | 64 | 153.23 | 49.1 | 3 | 62 | 26.13 | 19131.85 | 260.69 | 821.25 | 151 | 57.29 | 39650.17 | 0.38 | 0.7 | 2.68 | 2.37 | 1 | 10 | 225.4797 | 308.5112 | 279.0673 | 225479.6623 | 308511.2215 | 6.279e-06 | 5.8767 | 279067.3435
3 | 75 | CONCLUIDO | 3.8707 | 25.84 | 22.15 | 28.9 | 0.46 | 46 | 154.63 | 49.1 | 4 | 44 | 26.53 | 19304.72 | 248.49 | 821.24 | 127.79 | 57.29 | 28134.08 | 0.45 | 0.72 | 2.65 | 1.68 | 1 | 10 | 213.9587 | 292.7477 | 264.8083 | 213958.7062 | 292747.741 | 6.5816e-06 | 5.6076 | 264808.3075
4 | 75 | CONCLUIDO | 3.9736 | 25.17 | 21.79 | 36.32 | 0.57 | 36 | 156.03 | 49.1 | 5 | 34 | 26.94 | 19478.15 | 240.24 | 821.21 | 115.68 | 57.29 | 22131.71 | 0.5 | 0.73 | 2.63 | 1.32 | 1 | 10 | 207.2569 | 283.578 | 256.5137 | 207256.8571 | 283577.9754 | 6.7566e-06 | 5.4622 | 256513.6914
5 | 75 | CONCLUIDO | 4.0521 | 24.68 | 21.52 | 44.52 | 0.67 | 29 | 157.44 | 49.1 | 6 | 27 | 27.35 | 19652.13 | 232.58 | 821.19 | 106.54 | 57.29 | 17597.18 | 0.54 | 0.74 | 2.62 | 1.04 | 1 | 10 | 202.0456 | 276.4477 | 250.0639 | 202045.5657 | 276447.6566 | 6.8901e-06 | 5.3559 | 250063.8802
6 | 75 | CONCLUIDO | 4.0971 | 24.41 | 21.37 | 51.28 | 0.78 | 25 | 158.86 | 49.1 | 7 | 23 | 27.77 | 19826.68 | 227.83 | 821.19 | 101.67 | 57.29 | 15181.61 | 0.56 | 0.74 | 2.61 | 0.89 | 1 | 10 | 199.0361 | 272.33 | 246.3392 | 199036.1225 | 272330.0036 | 6.9666e-06 | 5.2973 | 246339.2103
7 | 75 | CONCLUIDO | 4.1405 | 24.15 | 21.23 | 60.67 | 0.88 | 21 | 160.28 | 49.1 | 8 | 19 | 28.19 | 20001.93 | 220.91 | 821.19 | 97.22 | 57.29 | 12978.03 | 0.59 | 0.75 | 2.61 | 0.76 | 1 | 10 | 185.6024 | 253.9495 | 229.7129 | 185602.4443 | 253949.4525 | 7.0404e-06 | 5.2409 | 229712.8732
8 | 75 | CONCLUIDO | 4.1777 | 23.94 | 21.11 | 70.37 | 0.99 | 18 | 161.71 | 49.1 | 9 | 16 | 28.61 | 20177.64 | 213.11 | 821.19 | 93.04 | 57.29 | 10898.54 | 0.62 | 0.75 | 2.6 | 0.64 | 1 | 10 | 181.9659 | 248.9738 | 225.2121 | 181965.9299 | 248973.8131 | 7.1036e-06 | 5.1953 | 225212.1018
9 | 75 | CONCLUIDO | 4.2034 | 23.79 | 21.02 | 78.84 | 1.09 | 16 | 163.13 | 49.1 | 10 | 14 | 29.04 | 20353.94 | 208.25 | 821.2 | 90.26 | 57.29 | 9522.62 | 0.63 | 0.76 | 2.6 | 0.55 | 1 | 10 | 179.6521 | 245.8079 | 222.3484 | 179652.1099 | 245807.9425 | 7.1473e-06 | 5.1628 | 222348.3775
10 | 75 | CONCLUIDO | 4.2151 | 23.72 | 20.99 | 83.96 | 1.18 | 15 | 164.57 | 49.1 | 11 | 12 | 29.47 | 20530.82 | 203.08 | 821.23 | 89.01 | 57.29 | 8900.72 | 0.64 | 0.76 | 2.6 | 0.52 | 1 | 10 | 177.6693 | 243.0949 | 219.8943 | 177669.2644 | 243094.9258 | 7.1672e-06 | 5.1476 | 219894.2872
11 | 75 | CONCLUIDO | 4.2412 | 23.58 | 20.9 | 96.48 | 1.28 | 13 | 166.01 | 49.1 | 12 | 7 | 29.91 | 20708.3 | 196.5 | 821.19 | 86.01 | 57.29 | 7411.24 | 0.67 | 0.76 | 2.6 | 0.43 | 1 | 10 | 174.8413 | 239.2256 | 216.3943 | 174841.3383 | 239225.6325 | 7.2116e-06 | 5.1172 | 216394.2739
12 | 75 | CONCLUIDO | 4.2379 | 23.6 | 20.92 | 96.57 | 1.38 | 13 | 167.45 | 49.1 | 13 | 3 | 30.36 | 20886.38 | 195.06 | 821.19 | 86.52 | 57.29 | 7666.77 | 0.66 | 0.76 | 2.6 | 0.45 | 1 | 10 | 174.4799 | 238.7311 | 215.947 | 174479.9134 | 238731.115 | 7.206e-06 | 5.1215 | 215946.9524
13 | 75 | CONCLUIDO | 4.2518 | 23.52 | 20.88 | 104.38 | 1.47 | 12 | 168.9 | 49.1 | 14 | 0 | 30.81 | 21065.06 | 195.01 | 821.27 | 84.68 | 57.29 | 6752.77 | 0.68 | 0.76 | 2.61 | 0.4 | 1 | 10 | 174.1046 | 238.2176 | 215.4825 | 174104.6242 | 238217.6278 | 7.2296e-06 | 5.1042 | 215482.4718

## RESULTADOS_17
Unnamed: 0 | Volume de calda [L] | STATUS | Capacidade operacional [ha/h] | Tempo de missao [h] | Tempo util [h] | Tempo por voo [min] | Autonomia Projetada [h] | N° Voos | MTOW [kg] | Massa Estrutura [kg] | Combustível [kg] | Abastecimentos | Massa gerador | Potência gerador [W] | Combustível consumido [L] | Calda cons [L] | Distância percorrida [km] | Distância Pulverizando [km] | RTL ACUMULADO[m] | EOC [km/km] | EOC [h/h] | Tempo de manobra [h] | Tempo rtl_rtw [h] | V pulv [m/s] | V desloc [m/s] | Preço Total por ha Simples [R$/ha] | Preço Total por ha Presumido [R$/ha] | Preço Total por ha Real [R$/ha] | Preço Total Simples [R$] | Preço Total Presumido [R$] | Prod CAPEX [ha/h/R$] | Dias Trabalhados | Preço Total Real [R$]
0 | 95 | CONCLUIDO | 2.0609 | 48.52 | 33.66 | 6.06 | 0.1 | 333 | 185.69 | 53.44 | 1 | 331 | 36.26 | 23136.14 | 454.95 | 821.47 | 513.79 | 57.29 | 219702.12 | 0.11 | 0.47 | 3.11 | 13.18 | 1 | 10 | 576.928 | 789.3783 | 714.0411 | 576927.966 | 789378.2954 | 3.2971e-06 | 10.5295 | 714041.1388
1 | 95 | CONCLUIDO | 3.1084 | 32.17 | 25.12 | 12.26 | 0.19 | 123 | 187.21 | 53.44 | 2 | 121 | 36.77 | 23322.88 | 336.19 | 821.32 | 226.87 | 57.29 | 77289.45 | 0.25 | 0.63 | 2.78 | 4.65 | 1 | 10 | 316.6193 | 433.2126 | 391.8674 | 316619.3429 | 433212.5532 | 4.973e-06 | 6.9813 | 391867.3551
2 | 95 | CONCLUIDO | 3.5066 | 28.52 | 23.26 | 18.61 | 0.28 | 75 | 188.73 | 53.44 | 3 | 73 | 37.29 | 23510.33 | 307.96 | 821.27 | 164.31 | 57.29 | 46252.59 | 0.35 | 0.68 | 2.7 | 2.78 | 1 | 10 | 268.9811 | 368.0319 | 332.9074 | 268981.139 | 368031.8609 | 5.61e-06 | 6.1892 | 332907.4167
3 | 95 | CONCLUIDO | 3.7131 | 26.93 | 22.45 | 24.95 | 0.37 | 54 | 190.25 | 53.44 | 4 | 52 | 37.82 | 23698.48 | 294.23 | 821.24 | 137.76 | 57.29 | 33082.33 | 0.42 | 0.71 | 2.66 | 1.98 | 1 | 10 | 243.0608 | 332.5665 | 300.8268 | 243060.7664 | 332566.4637 | 5.9404e-06 | 5.8442 | 300826.7872
4 | 95 | CONCLUIDO | 3.8403 | 26.04 | 22.01 | 31.44 | 0.46 | 42 | 191.78 | 53.44 | 5 | 40 | 38.35 | 23887.36 | 285.45 | 821.23 | 123.06 | 57.29 | 25791.73 | 0.47 | 0.72 | 2.64 | 1.53 | 1 | 10 | 234.2839 | 320.5575 | 289.964 | 234283.8853 | 320557.5478 | 6.1439e-06 | 5.651 | 289963.9853
5 | 95 | CONCLUIDO | 3.9186 | 25.52 | 21.75 | 37.28 | 0.55 | 35 | 193.32 | 53.44 | 6 | 33 | 38.89 | 24076.95 | 278.8 | 821.23 | 114.28 | 57.29 | 21434.42 | 0.5 | 0.73 | 2.63 | 1.27 | 1 | 10 | 228.7505 | 312.9866 | 283.1156 | 228750.5325 | 312986.5703 | 6.2692e-06 | 5.5382 | 283115.5713
6 | 95 | CONCLUIDO | 3.9891 | 25.07 | 21.52 | 44.52 | 0.64 | 29 | 194.86 | 53.44 | 7 | 27 | 39.43 | 24267.28 | 272.71 | 821.19 | 106.62 | 57.29 | 17636.32 | 0.54 | 0.74 | 2.62 | 1.05 | 1 | 10 | 223.7555 | 306.1522 | 276.9335 | 223755.5436 | 306152.2062 | 6.382e-06 | 5.4405 | 276933.4693
7 | 95 | CONCLUIDO | 4.0378 | 24.77 | 21.37 | 51.28 | 0.72 | 25 | 196.41 | 53.44 | 8 | 23 | 39.98 | 24458.36 | 267.8 | 821.21 | 101.64 | 57.29 | 15164.57 | 0.56 | 0.74 | 2.61 | 0.89 | 1 | 10 | 220.299 | 301.4229 | 272.6555 | 220299.0474 | 301422.8756 | 6.4599e-06 | 5.3754 | 272655.4994
8 | 95 | CONCLUIDO | 4.0753 | 24.54 | 21.25 | 57.96 | 0.81 | 22 | 197.97 | 53.44 | 9 | 20 | 40.53 | 24650.18 | 263.04 | 821.19 | 97.68 | 57.29 | 13203.1 | 0.59 | 0.75 | 2.61 | 0.78 | 1 | 10 | 217.3595 | 297.4009 | 269.0174 | 217359.5329 | 297400.9022 | 6.5199e-06 | 5.3255 | 269017.3775
9 | 95 | CONCLUIDO | 4.0984 | 24.4 | 21.19 | 63.56 | 0.89 | 20 | 199.53 | 53.44 | 10 | 18 | 41.1 | 24842.77 | 258.82 | 821.24 | 95.44 | 57.29 | 12089.23 | 0.6 | 0.75 | 2.61 | 0.71 | 1 | 10 | 215.1707 | 294.406 | 266.3083 | 215170.6667 | 294405.9989 | 6.5568e-06 | 5.2951 | 266308.3036
10 | 95 | CONCLUIDO | 4.128 | 24.22 | 21.09 | 70.29 | 0.97 | 18 | 201.1 | 53.44 | 11 | 16 | 41.66 | 25036.12 | 255 | 821.21 | 92.24 | 57.29 | 10499.7 | 0.62 | 0.75 | 2.6 | 0.61 | 1 | 10 | 202.7209 | 277.3716 | 250.8997 | 202720.8589 | 277371.6225 | 6.6042e-06 | 5.2561 | 250899.6641
11 | 95 | CONCLUIDO | 4.1521 | 24.08 | 21.02 | 78.83 | 1.05 | 16 | 202.67 | 53.44 | 12 | 14 | 42.24 | 25230.25 | 249.44 | 821.21 | 90.01 | 57.29 | 9397.72 | 0.64 | 0.76 | 2.6 | 0.55 | 1 | 10 | 200.1017 | 273.7879 | 247.658 | 200101.6509 | 273787.9066 | 6.6427e-06 | 5.2257 | 247657.9731
12 | 95 | CONCLUIDO | 4.1621 | 24.03 | 21 | 84 | 1.13 | 15 | 204.25 | 53.44 | 13 | 13 | 42.82 | 25425.3 | 247.15 | 821.19 | 89.38 | 57.29 | 9087.53 | 0.64 | 0.76 | 2.6 | 0.53 | 1 | 10 | 199.0438 | 272.3405 | 246.3487 | 199043.7874 | 272340.4911 | 6.6587e-06 | 5.2148 | 246348.6968
13 | 95 | CONCLUIDO | 4.1792 | 23.93 | 20.94 | 89.74 | 1.21 | 14 | 205.84 | 53.44 | 14 | 12 | 43.4 | 25621.03 | 241.2 | 821.2 | 87.29 | 57.29 | 8044.38 | 0.66 | 0.76 | 2.6 | 0.46 | 1 | 10 | 196.5433 | 268.9192 | 243.2539 | 196543.3022 | 268919.2169 | 6.6861e-06 | 5.1931 | 243253.9443
14 | 95 | CONCLUIDO | 4.1869 | 23.88 | 20.93 | 96.61 | 1.28 | 13 | 207.43 | 53.44 | 15 | 11 | 44 | 25817.56 | 238.14 | 821.21 | 87.21 | 57.29 | 8011.14 | 0.66 | 0.76 | 2.59 | 0.46 | 1 | 10 | 195.3274 | 267.2555 | 241.749 | 195327.3516 | 267255.4997 | 6.6984e-06 | 5.1823 | 241749.0099
15 | 95 | CONCLUIDO | 4.2041 | 23.79 | 20.87 | 104.35 | 1.36 | 12 | 209.03 | 53.44 | 16 | 10 | 44.6 | 26014.91 | 234.26 | 821.19 | 85.18 | 57.29 | 7000.42 | 0.67 | 0.76 | 2.59 | 0.4 | 1 | 10 | 193.524 | 264.7881 | 239.5171 | 193524.0337 | 264788.1206 | 6.7259e-06 | 5.1628 | 239517.114
16 | 95 | CONCLUIDO | 4.2149 | 23.73 | 20.85 | 113.71 | 1.43 | 11 | 210.64 | 53.44 | 17 | 9 | 45.21 | 26213.09 | 229.01 | 821.19 | 84.2 | 57.29 | 6516.8 | 0.68 | 0.76 | 2.59 | 0.37 | 1 | 10 | 191.5189 | 262.0447 | 237.0355 | 191518.9356 | 262044.657 | 6.7432e-06 | 5.1497 | 237035.4827
17 | 95 | CONCLUIDO | 4.2145 | 23.73 | 20.85 | 113.72 | 1.51 | 11 | 212.25 | 53.44 | 18 | 6 | 45.82 | 26412.11 | 226.89 | 821.19 | 84.42 | 57.29 | 6628.08 | 0.68 | 0.76 | 2.59 | 0.38 | 1 | 10 | 190.8447 | 261.1222 | 236.201 | 190844.7158 | 261122.1596 | 6.7426e-06 | 5.1497 | 236201.0272
18 | 95 | CONCLUIDO | 4.2273 | 23.66 | 20.81 | 124.89 | 1.58 | 10 | 213.87 | 53.44 | 19 | 2 | 46.44 | 26611.98 | 225.83 | 821.22 | 83.03 | 57.29 | 5934 | 0.69 | 0.76 | 2.59 | 0.34 | 1 | 10 | 190.1191 | 260.1293 | 235.303 | 190119.1068 | 260129.3494 | 6.763e-06 | 5.1345 | 235302.9694
19 | 95 | CONCLUIDO | 4.2277 | 23.65 | 20.81 | 124.88 | 1.65 | 10 | 215.5 | 53.44 | 20 | 0 | 47.07 | 26812.71 | 226.84 | 821.19 | 82.84 | 57.29 | 5839.03 | 0.69 | 0.76 | 2.6 | 0.34 | 1 | 10 | 190.4342 | 260.5604 | 235.6929 | 190434.1519 | 260560.408 | 6.7637e-06 | 5.1324 | 235692.8883

## RESULTADOS_9
Unnamed: 0 | Volume de calda [L] | STATUS | Capacidade operacional [ha/h] | Tempo de missao [h] | Tempo util [h] | Tempo por voo [min] | Autonomia Projetada [h] | N° Voos | MTOW [kg] | Massa Estrutura [kg] | Combustível [kg] | Abastecimentos | Massa gerador | Potência gerador [W] | Combustível consumido [L] | Calda cons [L] | Distância percorrida [km] | Distância Pulverizando [km] | RTL ACUMULADO[m] | EOC [km/km] | EOC [h/h] | Tempo de manobra [h] | Tempo rtl_rtw [h] | V pulv [m/s] | V desloc [m/s] | Preço Total por ha Simples [R$/ha] | Preço Total por ha Presumido [R$/ha] | Preço Total por ha Real [R$/ha] | Preço Total Simples [R$] | Preço Total Presumido [R$] | Prod CAPEX [ha/h/R$] | Dias Trabalhados | Preço Total Real [R$]
0 | 55 | CONCLUIDO | 2.8336 | 35.29 | 28.33 | 8.33 | 0.15 | 204 | 116.05 | 43.4 | 1 | 202 | 16.65 | 14546.17 | 279.72 | 821.35 | 334.46 | 57.29 | 130681.2 | 0.17 | 0.56 | 2.9 | 7.85 | 1 | 10 | 305.1236 | 417.4835 | 377.6395 | 305123.5749 | 417483.5363 | 5.2024e-06 | 7.6584 | 377639.4935
1 | 55 | CONCLUIDO | 3.6203 | 27.62 | 23.55 | 17.03 | 0.3 | 83 | 117.34 | 43.4 | 2 | 81 | 16.94 | 14705.49 | 226.89 | 821.23 | 174.61 | 57.29 | 51359.33 | 0.33 | 0.68 | 2.71 | 3.08 | 1 | 10 | 217.8797 | 298.1126 | 269.6611 | 217879.6592 | 298112.5619 | 6.6468e-06 | 5.9939 | 269661.1174
2 | 55 | CONCLUIDO | 3.9008 | 25.64 | 22.33 | 26.27 | 0.45 | 51 | 118.63 | 43.4 | 3 | 49 | 17.23 | 14865.24 | 208.82 | 821.22 | 133.78 | 57.29 | 31104.2 | 0.43 | 0.71 | 2.66 | 1.86 | 1 | 10 | 191.8413 | 262.4858 | 237.4345 | 191841.3178 | 262485.7544 | 7.1617e-06 | 5.5642 | 237434.4824
3 | 55 | CONCLUIDO | 4.0357 | 24.78 | 21.81 | 35.37 | 0.59 | 37 | 119.93 | 43.4 | 4 | 35 | 17.53 | 15025.44 | 198.67 | 821.25 | 116.66 | 57.29 | 22616.32 | 0.49 | 0.73 | 2.62 | 1.34 | 1 | 10 | 184.1049 | 251.9005 | 227.8594 | 184104.9179 | 251900.4708 | 7.4094e-06 | 5.3776 | 227859.4434
4 | 55 | CONCLUIDO | 4.1148 | 24.3 | 21.53 | 44.54 | 0.73 | 29 | 121.23 | 43.4 | 5 | 27 | 17.83 | 15186.08 | 189.84 | 821.21 | 107.02 | 57.29 | 17835.74 | 0.54 | 0.74 | 2.62 | 1.05 | 1 | 10 | 169.5425 | 231.9755 | 209.8361 | 169542.494 | 231975.52 | 7.5546e-06 | 5.2734 | 209836.1019
5 | 55 | CONCLUIDO | 4.1798 | 23.92 | 21.29 | 55.54 | 0.86 | 23 | 122.54 | 43.4 | 6 | 21 | 18.14 | 15347.16 | 181.33 | 821.24 | 99.11 | 57.29 | 13908.79 | 0.58 | 0.75 | 2.61 | 0.82 | 1 | 10 | 165.0555 | 225.8361 | 204.2827 | 165055.4503 | 225836.1488 | 7.674e-06 | 5.191 | 204282.6638
6 | 55 | CONCLUIDO | 4.2244 | 23.67 | 21.13 | 66.74 | 1 | 19 | 123.85 | 43.4 | 7 | 17 | 18.45 | 15508.69 | 172.7 | 821.19 | 94.09 | 57.29 | 11420.88 | 0.61 | 0.75 | 2.6 | 0.66 | 1 | 10 | 161.1636 | 220.5112 | 199.4659 | 161163.6359 | 220511.1967 | 7.7559e-06 | 5.1367 | 199465.9176
7 | 55 | CONCLUIDO | 4.241 | 23.58 | 21.09 | 74.43 | 1.13 | 17 | 125.16 | 43.4 | 8 | 5 | 18.76 | 15670.68 | 167.13 | 821.25 | 92.08 | 57.29 | 10425.78 | 0.62 | 0.75 | 2.61 | 0.62 | 1 | 10 | 159.0042 | 217.5566 | 196.7933 | 159004.2172 | 217556.5848 | 7.7863e-06 | 5.1172 | 196793.2897
8 | 55 | CONCLUIDO | 4.2523 | 23.52 | 21.05 | 78.94 | 1.26 | 16 | 126.48 | 43.4 | 9 | 0 | 19.08 | 15833.12 | 166.37 | 821.19 | 90.46 | 57.29 | 9618.3 | 0.63 | 0.76 | 2.62 | 0.58 | 1 | 10 | 158.4978 | 216.8637 | 196.1665 | 158497.8055 | 216863.6899 | 7.8071e-06 | 5.1042 | 196166.5237

## resultados
Unnamed: 0 | Volume de calda [L] | STATUS | Capacidade operacional [ha/h] | Tempo de missao [h] | Tempo util [h] | Tempo por voo [min] | Autonomia Projetada [h] | N° Voos | MTOW [kg] | Massa Estrutura [kg] | Combustível [kg] | Abastecimentos | Massa gerador | Potência gerador [W] | Combustível consumido [L] | Calda cons [L] | Distância percorrida [km] | Distância Pulverizando [km] | RTL ACUMULADO[m] | EOC [km/km] | EOC [h/h] | Tempo de manobra [h] | Tempo rtl_rtw [h] | V pulv [m/s] | V desloc [m/s]
0 | 100 | CONCLUIDO | 1.9724 | 50.7 | 34.49 | 5.88 | 0.09 | 352 | 194.77 | 54.38 | 1 | 350 | 39.4 | 24256.19 | 480.9 | 821.57 | 541.29 | 57.29 | 233354.45 | 0.11 | 0.46 | 3.15 | 14.01 | 1 | 10
1 | 100 | CONCLUIDO | 3.0549 | 32.73 | 25.28 | 11.94 | 0.18 | 127 | 196.32 | 54.38 | 2 | 125 | 39.95 | 24447.22 | 349.09 | 821.41 | 232 | 57.29 | 79833.81 | 0.25 | 0.63 | 2.78 | 4.8 | 1 | 10
2 | 100 | CONCLUIDO | 3.4588 | 28.91 | 23.36 | 17.97 | 0.27 | 78 | 197.88 | 54.38 | 3 | 76 | 40.5 | 24639 | 319.66 | 821.32 | 167.83 | 57.29 | 47996.42 | 0.34 | 0.68 | 2.71 | 2.89 | 1 | 10
3 | 100 | CONCLUIDO | 3.6686 | 27.26 | 22.56 | 24.18 | 0.36 | 56 | 199.44 | 54.38 | 4 | 54 | 41.06 | 24831.54 | 306.04 | 821.22 | 141.32 | 57.29 | 34850.95 | 0.41 | 0.71 | 2.67 | 2.09 | 1 | 10
4 | 100 | CONCLUIDO | 3.8012 | 26.31 | 22.08 | 30.11 | 0.44 | 44 | 201.01 | 54.38 | 5 | 42 | 41.63 | 25024.84 | 296.43 | 821.23 | 125.52 | 57.29 | 27011.03 | 0.46 | 0.72 | 2.64 | 1.61 | 1 | 10
5 | 100 | CONCLUIDO | 3.8912 | 25.7 | 21.78 | 36.3 | 0.53 | 36 | 202.58 | 54.38 | 6 | 34 | 42.2 | 25218.93 | 289.49 | 821.22 | 115.2 | 57.29 | 21893.02 | 0.5 | 0.73 | 2.64 | 1.31 | 1 | 10
6 | 100 | CONCLUIDO | 3.9653 | 25.22 | 21.54 | 43.07 | 0.61 | 30 | 204.16 | 54.38 | 7 | 28 | 42.78 | 25413.94 | 282.84 | 821.23 | 107.5 | 57.29 | 18069.08 | 0.53 | 0.74 | 2.61 | 1.06 | 1 | 10
7 | 100 | CONCLUIDO | 4.0118 | 24.93 | 21.4 | 49.38 | 0.69 | 26 | 205.75 | 54.38 | 8 | 24 | 43.37 | 25609.61 | 278.03 | 821.2 | 102.78 | 57.29 | 15730.75 | 0.56 | 0.74 | 2.61 | 0.93 | 1 | 10
8 | 100 | CONCLUIDO | 4.0495 | 24.69 | 21.28 | 55.52 | 0.77 | 23 | 207.34 | 54.38 | 9 | 21 | 43.96 | 25806.1 | 274.08 | 821.19 | 98.62 | 57.29 | 13665.22 | 0.58 | 0.75 | 2.62 | 0.81 | 1 | 10
9 | 100 | CONCLUIDO | 4.0741 | 24.55 | 21.21 | 60.61 | 0.85 | 21 | 208.94 | 54.38 | 10 | 19 | 44.56 | 26003.41 | 270.61 | 821.19 | 96.45 | 57.29 | 12591.56 | 0.59 | 0.75 | 2.61 | 0.74 | 1 | 10
10 | 100 | CONCLUIDO | 4.1001 | 24.39 | 21.13 | 66.74 | 0.93 | 19 | 210.55 | 54.38 | 11 | 17 | 45.17 | 26201.54 | 265.96 | 821.22 | 93.84 | 57.29 | 11294.31 | 0.61 | 0.75 | 2.6 | 0.66 | 1 | 10
11 | 100 | CONCLUIDO | 4.1249 | 24.24 | 21.07 | 74.35 | 1 | 17 | 212.16 | 54.38 | 12 | 15 | 45.78 | 26400.51 | 262.03 | 821.25 | 91.47 | 57.29 | 10122.73 | 0.63 | 0.76 | 2.6 | 0.59 | 1 | 10
12 | 100 | CONCLUIDO | 4.1384 | 24.16 | 21.03 | 78.84 | 1.08 | 16 | 213.78 | 54.38 | 13 | 14 | 46.4 | 26600.32 | 258.1 | 821.23 | 90.13 | 57.29 | 9456.48 | 0.64 | 0.76 | 2.6 | 0.55 | 1 | 10
13 | 100 | CONCLUIDO | 4.1659 | 24 | 20.94 | 89.76 | 1.15 | 14 | 215.41 | 54.38 | 14 | 12 | 47.03 | 26801 | 253.32 | 821.19 | 87.47 | 57.29 | 8136.71 | 0.65 | 0.76 | 2.59 | 0.47 | 1 | 10
14 | 100 | CONCLUIDO | 4.1794 | 23.93 | 20.9 | 96.48 | 1.23 | 13 | 217.04 | 54.38 | 15 | 11 | 47.66 | 27002.55 | 249.39 | 821.19 | 85.9 | 57.29 | 7355.3 | 0.67 | 0.76 | 2.6 | 0.43 | 1 | 10
15 | 100 | CONCLUIDO | 4.1926 | 23.85 | 20.87 | 104.34 | 1.3 | 12 | 218.68 | 54.38 | 16 | 10 | 48.31 | 27204.98 | 245.87 | 821.2 | 84.98 | 57.29 | 6898.9 | 0.67 | 0.76 | 2.59 | 0.39 | 1 | 10
16 | 100 | CONCLUIDO | 4.1897 | 23.87 | 20.88 | 104.42 | 1.37 | 12 | 220.33 | 54.38 | 17 | 10 | 48.95 | 27408.3 | 243.52 | 821.19 | 85.65 | 57.29 | 7235.35 | 0.67 | 0.76 | 2.59 | 0.41 | 1 | 10
17 | 100 | CONCLUIDO | 4.2049 | 23.78 | 20.84 | 113.66 | 1.44 | 11 | 221.99 | 54.38 | 18 | 9 | 49.61 | 27612.53 | 238.93 | 821.19 | 83.94 | 57.29 | 6385.4 | 0.68 | 0.76 | 2.59 | 0.36 | 1 | 10
18 | 100 | CONCLUIDO | 4.2171 | 23.71 | 20.81 | 124.84 | 1.51 | 10 | 223.65 | 54.38 | 19 | 6 | 50.27 | 27817.81 | 236.25 | 821.19 | 83.01 | 57.29 | 5928.18 | 0.69 | 0.76 | 2.59 | 0.33 | 1 | 10
19 | 100 | CONCLUIDO | 4.2168 | 23.71 | 20.81 | 124.85 | 1.58 | 10 | 225.32 | 54.38 | 20 | 3 | 50.95 | 28023.89 | 232.18 | 821.21 | 82.81 | 57.29 | 5826.02 | 0.69 | 0.76 | 2.59 | 0.34 | 1 | 10
20 | 100 | CONCLUIDO | 4.214 | 23.73 | 20.82 | 124.95 | 1.64 | 10 | 227 | 54.38 | 21 | 2 | 51.62 | 28230.92 | 232.7 | 821.19 | 83.25 | 57.29 | 6043.92 | 0.69 | 0.76 | 2.6 | 0.35 | 1 | 10
21 | 100 | CONCLUIDO | 4.2154 | 23.72 | 20.82 | 124.9 | 1.71 | 10 | 228.69 | 54.38 | 22 | 0 | 52.31 | 28438.91 | 233.82 | 821.19 | 83.07 | 57.29 | 5956.28 | 0.69 | 0.76 | 2.6 | 0.34 | 1 | 10
0 | 40 | CONCLUIDO | 3.1757 | 31.49 | 26.55 | 10.02 | 0.2 | 159 | 89.87 | 37.55 | 1 | 157 | 11.32 | 11317.98 | 218.51 | 821.38 | 274.38 | 57.29 | 100866.57 | 0.21 | 0.6 | 2.84 | 6.07 | 1 | 10
1 | 40 | CONCLUIDO | 3.8333 | 26.09 | 22.9 | 20.82 | 0.39 | 66 | 91.1 | 37.55 | 2 | 64 | 11.54 | 11468.97 | 180.95 | 821.19 | 152.53 | 57.29 | 40404.92 | 0.38 | 0.69 | 2.68 | 2.43 | 1 | 10
2 | 40 | CONCLUIDO | 4.0504 | 24.69 | 21.97 | 32.16 | 0.57 | 41 | 92.32 | 37.55 | 3 | 39 | 11.77 | 11620.34 | 164.93 | 821.2 | 121.86 | 57.29 | 25195.72 | 0.47 | 0.72 | 2.64 | 1.5 | 1 | 10
3 | 40 | CONCLUIDO | 4.1653 | 24.01 | 21.52 | 44.52 | 0.75 | 29 | 93.55 | 37.55 | 4 | 27 | 12 | 11772.07 | 152.53 | 821.22 | 106.77 | 57.29 | 17711.16 | 0.54 | 0.74 | 2.62 | 1.05 | 1 | 10
4 | 40 | CONCLUIDO | 4.2226 | 23.68 | 21.31 | 55.59 | 0.93 | 23 | 94.79 | 37.55 | 5 | 9 | 12.23 | 11924.18 | 144.67 | 821.22 | 99.33 | 57.29 | 14020.44 | 0.58 | 0.75 | 2.62 | 0.83 | 1 | 10
5 | 40 | CONCLUIDO | 4.2349 | 23.61 | 21.26 | 57.98 | 1.1 | 22 | 96.02 | 37.55 | 6 | 0 | 12.47 | 12076.67 | 143.88 | 821.28 | 97.22 | 57.29 | 12969.46 | 0.59 | 0.75 | 2.63 | 0.78 | 1 | 10
0 | 30 | CONCLUIDO | 3.432 | 29.14 | 25.3 | 11.86 | 0.24 | 128 | 71.52 | 32.27 | 1 | 126 | 8.25 | 9054.6 | 175.26 | 821.32 | 233.05 | 57.29 | 80355.86 | 0.25 | 0.63 | 2.78 | 4.83 | 1 | 10
1 | 30 | CONCLUIDO | 3.9842 | 25.1 | 22.43 | 25.39 | 0.48 | 53 | 72.7 | 32.27 | 2 | 51 | 8.43 | 9200.25 | 144.72 | 821.19 | 137.24 | 57.29 | 32826.21 | 0.42 | 0.71 | 2.66 | 1.96 | 1 | 10
2 | 30 | CONCLUIDO | 4.1593 | 24.04 | 21.69 | 39.43 | 0.71 | 33 | 73.88 | 32.27 | 3 | 26 | 8.61 | 9346.23 | 129.57 | 821.28 | 112.31 | 57.29 | 20460.89 | 0.51 | 0.73 | 2.63 | 1.21 | 1 | 10
3 | 30 | CONCLUIDO | 4.1962 | 23.83 | 21.54 | 44.56 | 0.93 | 29 | 75.07 | 32.27 | 4 | 0 | 8.8 | 9492.55 | 126.19 | 821.27 | 106.03 | 57.29 | 17342.57 | 0.54 | 0.74 | 2.66 | 1.06 | 1 | 10
0 | 15 | CONCLUIDO | 3.921 | 25.5 | 23.04 | 20.03 | 0.43 | 69 | 39.78 | 19.54 | 1 | 59 | 4.24 | 5140 | 93.54 | 821.27 | 157.1 | 57.29 | 42674.3 | 0.36 | 0.69 | 2.69 | 2.56 | 1 | 10
1 | 15 | CONCLUIDO | 4.0168 | 24.9 | 22.57 | 24.19 | 0.84 | 56 | 40.89 | 19.54 | 2 | 0 | 4.35 | 5277.26 | 90.32 | 821.39 | 139.25 | 57.29 | 33814.04 | 0.41 | 0.71 | 2.74 | 2.1 | 1 | 10
0 | 70 | CONCLUIDO | 2.5273 | 39.57 | 30.15 | 7.26 | 0.12 | 249 | 141.81 | 47.83 | 1 | 247 | 22.98 | 17723.39 | 341.09 | 821.4 | 396.07 | 57.29 | 161262.14 | 0.14 | 0.53 | 2.96 | 9.67 | 1 | 10
1 | 70 | CONCLUIDO | 3.4218 | 29.22 | 24.16 | 14.79 | 0.25 | 98 | 143.17 | 47.83 | 2 | 96 | 23.34 | 17891.86 | 268.76 | 821.37 | 194.5 | 57.29 | 61230.38 | 0.29 | 0.66 | 2.74 | 3.69 | 1 | 10
2 | 70 | CONCLUIDO | 3.7438 | 26.71 | 22.72 | 22.35 | 0.37 | 61 | 144.54 | 47.83 | 3 | 59 | 23.71 | 18060.85 | 247.91 | 821.4 | 146.7 | 57.29 | 37514.42 | 0.39 | 0.7 | 2.67 | 2.24 | 1 | 10
3 | 70 | CONCLUIDO | 3.9094 | 25.58 | 22.08 | 30.11 | 0.49 | 44 | 145.92 | 47.83 | 4 | 42 | 24.09 | 18230.35 | 236.82 | 821.22 | 125.44 | 57.29 | 26969.89 | 0.46 | 0.72 | 2.64 | 1.61 | 1 | 10
4 | 70 | CONCLUIDO | 4.0126 | 24.92 | 21.71 | 38.31 | 0.6 | 34 | 147.3 | 47.83 | 5 | 32 | 24.47 | 18400.38 | 228.09 | 821.28 | 112.96 | 57.29 | 20782.07 | 0.51 | 0.73 | 2.63 | 1.24 | 1 | 10
5 | 70 | CONCLUIDO | 4.0759 | 24.53 | 21.5 | 46.07 | 0.71 | 28 | 148.68 | 47.83 | 6 | 26 | 24.85 | 18570.94 | 221.59 | 821.2 | 105.98 | 57.29 | 17320.19 | 0.54 | 0.74 | 2.62 | 1.02 | 1 | 10
6 | 70 | CONCLUIDO | 4.1349 | 24.18 | 21.29 | 55.54 | 0.83 | 23 | 150.07 | 47.83 | 7 | 21 | 25.24 | 18742.03 | 214.16 | 821.23 | 99.02 | 57.29 | 13868.14 | 0.58 | 0.75 | 2.61 | 0.82 | 1 | 10
7 | 70 | CONCLUIDO | 4.1697 | 23.98 | 21.18 | 63.53 | 0.94 | 20 | 151.46 | 47.83 | 8 | 18 | 25.63 | 18913.66 | 208.09 | 821.23 | 95.13 | 57.29 | 11934.23 | 0.6 | 0.75 | 2.61 | 0.7 | 1 | 10
8 | 70 | CONCLUIDO | 4.1912 | 23.86 | 21.11 | 70.37 | 1.04 | 18 | 152.85 | 47.83 | 9 | 16 | 26.03 | 19085.83 | 202.6 | 821.21 | 93.14 | 57.29 | 10948.55 | 0.62 | 0.75 | 2.6 | 0.64 | 1 | 10
9 | 70 | CONCLUIDO | 4.2277 | 23.65 | 20.99 | 83.97 | 1.15 | 15 | 154.25 | 47.83 | 10 | 13 | 26.43 | 19258.55 | 195.51 | 821.22 | 89.19 | 57.29 | 8988.34 | 0.64 | 0.76 | 2.59 | 0.52 | 1 | 10
10 | 70 | CONCLUIDO | 4.2409 | 23.58 | 20.95 | 89.77 | 1.25 | 14 | 155.66 | 47.83 | 11 | 7 | 26.83 | 19431.82 | 188.97 | 821.23 | 87.5 | 57.29 | 8152.01 | 0.65 | 0.76 | 2.6 | 0.47 | 1 | 10
11 | 70 | CONCLUIDO | 4.2501 | 23.53 | 20.92 | 96.58 | 1.35 | 13 | 157.07 | 47.83 | 12 | 2 | 27.24 | 19605.66 | 187.68 | 821.19 | 86.62 | 57.29 | 7717.26 | 0.66 | 0.76 | 2.6 | 0.45 | 1 | 10
12 | 70 | CONCLUIDO | 4.2493 | 23.53 | 20.93 | 96.6 | 1.45 | 13 | 158.48 | 47.83 | 13 | 0 | 27.65 | 19780.06 | 188.91 | 821.19 | 86.64 | 57.29 | 7724.58 | 0.66 | 0.76 | 2.61 | 0.46 | 1 | 10
0 | 90 | CONCLUIDO | 2.1451 | 46.62 | 32.96 | 6.26 | 0.1 | 316 | 176.73 | 52.44 | 1 | 314 | 33.29 | 22031.19 | 431.48 | 821.82 | 490 | 57.29 | 207889.7 | 0.12 | 0.48 | 3.08 | 12.48 | 1 | 10
1 | 90 | CONCLUIDO | 3.1718 | 31.53 | 24.91 | 12.67 | 0.2 | 118 | 178.21 | 52.44 | 2 | 116 | 33.77 | 22213.89 | 322.33 | 821.28 | 220.2 | 57.29 | 73983.24 | 0.26 | 0.64 | 2.76 | 4.44 | 1 | 10
2 | 90 | CONCLUIDO | 3.5569 | 28.11 | 23.13 | 19.28 | 0.3 | 72 | 179.7 | 52.44 | 3 | 70 | 34.26 | 22397.24 | 295.93 | 821.27 | 160.42 | 57.29 | 44319.86 | 0.36 | 0.69 | 2.69 | 2.66 | 1 | 10
3 | 90 | CONCLUIDO | 3.7494 | 26.67 | 22.4 | 25.85 | 0.39 | 52 | 181.19 | 52.44 | 4 | 50 | 34.75 | 22581.25 | 283.3 | 821.27 | 136.07 | 57.29 | 32243.7 | 0.42 | 0.71 | 2.66 | 1.93 | 1 | 10
4 | 90 | CONCLUIDO | 3.8687 | 25.85 | 21.97 | 32.15 | 0.49 | 41 | 182.69 | 52.44 | 5 | 39 | 35.25 | 22766.06 | 274.43 | 821.32 | 121.64 | 57.29 | 25084.4 | 0.47 | 0.72 | 2.64 | 1.5 | 1 | 10
5 | 90 | CONCLUIDO | 3.9577 | 25.27 | 21.67 | 39.41 | 0.58 | 33 | 184.19 | 52.44 | 6 | 31 | 35.75 | 22951.43 | 267.39 | 821.21 | 111.9 | 57.29 | 20257.37 | 0.51 | 0.73 | 2.62 | 1.2 | 1 | 10
6 | 90 | CONCLUIDO | 4.0165 | 24.9 | 21.48 | 46.03 | 0.67 | 28 | 185.7 | 52.44 | 7 | 26 | 36.26 | 23137.49 | 261.67 | 821.19 | 105.45 | 57.29 | 17057.25 | 0.54 | 0.74 | 2.62 | 1.01 | 1 | 10
7 | 90 | CONCLUIDO | 4.066 | 24.59 | 21.32 | 53.3 | 0.76 | 24 | 187.22 | 52.44 | 8 | 22 | 36.78 | 23324.24 | 256.23 | 821.19 | 99.99 | 57.29 | 14347.31 | 0.57 | 0.75 | 2.61 | 0.85 | 1 | 10
8 | 90 | CONCLUIDO | 4.1012 | 24.38 | 21.22 | 60.62 | 0.85 | 21 | 188.74 | 52.44 | 9 | 19 | 37.3 | 23511.69 | 251.12 | 821.26 | 96.61 | 57.29 | 12670.75 | 0.59 | 0.75 | 2.6 | 0.74 | 1 | 10
9 | 90 | CONCLUIDO | 4.1242 | 24.25 | 21.15 | 66.79 | 0.93 | 19 | 190.26 | 52.44 | 10 | 17 | 37.82 | 23699.85 | 247.54 | 821.29 | 94.57 | 57.29 | 11662.5 | 0.61 | 0.75 | 2.6 | 0.68 | 1 | 10
10 | 90 | CONCLUIDO | 4.1515 | 24.09 | 21.06 | 74.34 | 1.02 | 17 | 191.79 | 52.44 | 11 | 15 | 38.35 | 23888.73 | 242.26 | 821.19 | 91.44 | 57.29 | 10107.89 | 0.63 | 0.76 | 2.6 | 0.59 | 1 | 10
11 | 90 | CONCLUIDO | 4.1634 | 24.02 | 21.03 | 78.86 | 1.1 | 16 | 193.33 | 52.44 | 12 | 14 | 38.89 | 24078.33 | 237.94 | 821.19 | 90.38 | 57.29 | 9582.82 | 0.63 | 0.76 | 2.6 | 0.56 | 1 | 10
12 | 90 | CONCLUIDO | 4.1904 | 23.86 | 20.95 | 89.77 | 1.18 | 14 | 194.88 | 52.44 | 13 | 12 | 39.43 | 24268.67 | 232.64 | 821.19 | 87.77 | 57.29 | 8285.3 | 0.65 | 0.76 | 2.59 | 0.47 | 1 | 10
13 | 90 | CONCLUIDO | 4.2016 | 23.8 | 20.92 | 96.54 | 1.27 | 13 | 196.42 | 52.44 | 14 | 11 | 39.98 | 24459.75 | 228.83 | 821.24 | 86.57 | 57.29 | 7689.23 | 0.66 | 0.76 | 2.59 | 0.44 | 1 | 10
14 | 90 | CONCLUIDO | 4.2166 | 23.72 | 20.87 | 104.34 | 1.35 | 12 | 197.98 | 52.44 | 15 | 10 | 40.54 | 24651.58 | 223.89 | 821.21 | 84.95 | 57.29 | 6886.51 | 0.67 | 0.76 | 2.59 | 0.4 | 1 | 10
15 | 90 | CONCLUIDO | 4.2272 | 23.66 | 20.84 | 113.7 | 1.42 | 11 | 199.54 | 52.44 | 16 | 7 | 41.1 | 24844.17 | 219.74 | 821.2 | 84.1 | 57.29 | 6465.52 | 0.68 | 0.76 | 2.59 | 0.37 | 1 | 10
16 | 90 | CONCLUIDO | 4.2275 | 23.65 | 20.84 | 113.69 | 1.5 | 11 | 201.11 | 52.44 | 17 | 3 | 41.67 | 25037.53 | 218.5 | 821.22 | 83.9 | 57.29 | 6366.79 | 0.68 | 0.76 | 2.6 | 0.37 | 1 | 10
17 | 90 | CONCLUIDO | 4.227 | 23.66 | 20.85 | 113.7 | 1.58 | 11 | 202.68 | 52.44 | 18 | 1 | 42.24 | 25231.66 | 217.93 | 821.37 | 84 | 57.29 | 6414.27 | 0.68 | 0.76 | 2.6 | 0.37 | 1 | 10
18 | 90 | CONCLUIDO | 4.2273 | 23.66 | 20.84 | 113.7 | 1.65 | 11 | 204.26 | 52.44 | 19 | 0 | 42.82 | 25426.72 | 219.67 | 821.28 | 83.96 | 57.29 | 6393.88 | 0.68 | 0.76 | 2.6 | 0.37 | 1 | 10
0 | 10 | CONCLUIDO | 3.8165 | 26.2 | 23.63 | 17.08 | 0.64 | 83 | 26.11 | 12.1 | 1 | 0 | 3.01 | 3454.41 | 68.09 | 821.52 | 173.23 | 57.29 | 50668.49 | 0.33 | 0.67 | 2.82 | 3.16 | 1 | 10
0 | 45 | CONCLUIDO | 3.0582 | 32.7 | 27.13 | 9.36 | 0.18 | 174 | 98.71 | 39.72 | 1 | 172 | 12.99 | 12407.75 | 239.06 | 821.41 | 294.41 | 57.29 | 110805.09 | 0.19 | 0.59 | 2.86 | 6.66 | 1 | 10
1 | 45 | CONCLUIDO | 3.756 | 26.62 | 23.16 | 19.3 | 0.35 | 72 | 99.95 | 39.72 | 2 | 70 | 13.24 | 12561.45 | 196.96 | 821.36 | 161.48 | 57.29 | 44850.29 | 0.35 | 0.69 | 2.69 | 2.68 | 1 | 10
2 | 45 | CONCLUIDO | 3.9898 | 25.06 | 22.15 | 29.53 | 0.52 | 45 | 101.2 | 39.72 | 3 | 43 | 13.49 | 12715.54 | 181.58 | 821.31 | 127.83 | 57.29 | 28162.26 | 0.45 | 0.72 | 2.65 | 1.68 | 1 | 10
3 | 45 | CONCLUIDO | 4.1243 | 24.25 | 21.6 | 40.5 | 0.69 | 32 | 102.45 | 39.72 | 4 | 30 | 13.74 | 12870.03 | 168.69 | 821.24 | 109.63 | 57.29 | 19125.11 | 0.52 | 0.74 | 2.62 | 1.13 | 1 | 10
4 | 45 | CONCLUIDO | 4.2 | 23.81 | 21.33 | 53.32 | 0.85 | 24 | 103.71 | 39.72 | 5 | 21 | 14 | 13024.91 | 158.15 | 821.21 | 100.34 | 57.29 | 14518.53 | 0.57 | 0.75 | 2.61 | 0.85 | 1 | 10
5 | 45 | CONCLUIDO | 4.2388 | 23.59 | 21.19 | 63.58 | 1.01 | 20 | 104.97 | 39.72 | 6 | 7 | 14.25 | 13180.19 | 151.81 | 821.19 | 95.32 | 57.29 | 12032.39 | 0.6 | 0.75 | 2.62 | 0.72 | 1 | 10
6 | 45 | CONCLUIDO | 4.2394 | 23.59 | 21.19 | 63.57 | 1.16 | 20 | 106.23 | 39.72 | 7 | 0 | 14.52 | 13335.87 | 152.62 | 821.3 | 94.95 | 57.29 | 11845.71 | 0.6 | 0.75 | 2.63 | 0.72 | 1 | 10
0 | 60 | CONCLUIDO | 2.7252 | 36.69 | 28.97 | 7.94 | 0.14 | 219 | 124.63 | 45 | 1 | 217 | 18.64 | 15605.44 | 300.35 | 821.37 | 355.54 | 57.29 | 141144.76 | 0.16 | 0.55 | 2.94 | 8.49 | 1 | 10
1 | 60 | CONCLUIDO | 3.5535 | 28.14 | 23.76 | 16.2 | 0.28 | 88 | 125.95 | 45 | 2 | 86 | 18.95 | 15767.7 | 241.19 | 821.26 | 181.59 | 57.29 | 54827.88 | 0.32 | 0.67 | 2.71 | 3.29 | 1 | 10
2 | 60 | CONCLUIDO | 3.8368 | 26.06 | 22.53 | 24.57 | 0.42 | 55 | 127.27 | 45 | 3 | 53 | 19.27 | 15930.42 | 223.12 | 821.27 | 140.38 | 57.29 | 34383.85 | 0.41 | 0.71 | 2.66 | 2.05 | 1 | 10
3 | 60 | CONCLUIDO | 3.9963 | 25.02 | 21.89 | 33.68 | 0.55 | 39 | 128.59 | 45 | 4 | 37 | 19.59 | 16093.6 | 211.64 | 821.22 | 118.88 | 57.29 | 23718.25 | 0.48 | 0.73 | 2.64 | 1.42 | 1 | 10
4 | 60 | CONCLUIDO | 4.0893 | 24.45 | 21.55 | 43.11 | 0.68 | 30 | 129.92 | 45 | 5 | 28 | 19.92 | 16257.24 | 202.22 | 821.23 | 107.73 | 57.29 | 18186.84 | 0.53 | 0.74 | 2.63 | 1.08 | 1 | 10
5 | 60 | CONCLUIDO | 4.1445 | 24.13 | 21.36 | 51.26 | 0.81 | 25 | 131.25 | 45 | 6 | 23 | 20.25 | 16421.36 | 195.84 | 821.2 | 101.29 | 57.29 | 14992.91 | 0.57 | 0.75 | 2.61 | 0.88 | 1 | 10
6 | 60 | CONCLUIDO | 4.1859 | 23.89 | 21.22 | 60.63 | 0.93 | 21 | 132.58 | 45 | 7 | 19 | 20.59 | 16585.95 | 187.68 | 821.25 | 96.81 | 57.29 | 12771.49 | 0.59 | 0.75 | 2.6 | 0.75 | 1 | 10
7 | 60 | CONCLUIDO | 4.2178 | 23.71 | 21.12 | 70.39 | 1.06 | 18 | 133.92 | 45 | 8 | 15 | 20.93 | 16751.02 | 181.32 | 821.19 | 93.38 | 57.29 | 11071.23 | 0.61 | 0.75 | 2.6 | 0.64 | 1 | 10
8 | 60 | CONCLUIDO | 4.2399 | 23.59 | 21.04 | 78.92 | 1.18 | 16 | 135.27 | 45 | 9 | 5 | 21.27 | 16916.71 | 174.15 | 821.2 | 90.52 | 57.29 | 9650.91 | 0.63 | 0.76 | 2.61 | 0.57 | 1 | 10
9 | 60 | CONCLUIDO | 4.2516 | 23.52 | 21.01 | 84.02 | 1.29 | 15 | 136.61 | 45 | 10 | 1 | 21.61 | 17082.76 | 174 | 821.24 | 89.01 | 57.29 | 8903.02 | 0.64 | 0.76 | 2.61 | 0.53 | 1 | 10
10 | 60 | CONCLUIDO | 4.2502 | 23.53 | 21.01 | 84.05 | 1.41 | 15 | 137.96 | 45 | 11 | 0 | 21.96 | 17249.3 | 176.06 | 821.23 | 89.1 | 57.29 | 8944.86 | 0.64 | 0.76 | 2.62 | 0.54 | 1 | 10
0 | 80 | CONCLUIDO | 2.3262 | 42.99 | 31.58 | 6.72 | 0.11 | 282 | 159.12 | 50.28 | 1 | 280 | 27.84 | 19859.16 | 385.83 | 821.4 | 442.44 | 57.29 | 184282.24 | 0.13 | 0.5 | 3.06 | 11.1 | 1 | 10
1 | 80 | CONCLUIDO | 3.2953 | 30.35 | 24.54 | 13.63 | 0.22 | 108 | 160.54 | 50.28 | 2 | 106 | 28.26 | 20034.4 | 295.77 | 821.28 | 207.24 | 57.29 | 67550.01 | 0.28 | 0.65 | 2.76 | 4.07 | 1 | 10
2 | 80 | CONCLUIDO | 3.6442 | 27.44 | 22.96 | 20.56 | 0.33 | 67 | 161.97 | 50.28 | 3 | 65 | 28.69 | 20210.21 | 272.85 | 821.35 | 154.48 | 57.29 | 41376.53 | 0.37 | 0.69 | 2.68 | 2.48 | 1 | 10
3 | 80 | CONCLUIDO | 3.8311 | 26.1 | 22.23 | 27.79 | 0.43 | 48 | 163.4 | 50.28 | 4 | 46 | 29.12 | 20386.62 | 260.57 | 821.23 | 130.31 | 57.29 | 29387.33 | 0.44 | 0.72 | 2.65 | 1.76 | 1 | 10
4 | 80 | CONCLUIDO | 3.9372 | 25.4 | 21.85 | 34.5 | 0.54 | 38 | 164.83 | 50.28 | 5 | 36 | 29.55 | 20563.61 | 252.03 | 821.23 | 117.73 | 57.29 | 23144.43 | 0.49 | 0.73 | 2.63 | 1.38 | 1 | 10
5 | 80 | CONCLUIDO | 4.016 | 24.9 | 21.58 | 41.76 | 0.64 | 31 | 166.27 | 50.28 | 6 | 29 | 29.99 | 20741.2 | 244.42 | 821.22 | 108.42 | 57.29 | 18523.43 | 0.53 | 0.74 | 2.63 | 1.1 | 1 | 10
6 | 80 | CONCLUIDO | 4.0696 | 24.57 | 21.41 | 49.41 | 0.74 | 26 | 167.72 | 50.28 | 7 | 24 | 30.44 | 20919.39 | 238.99 | 821.23 | 103.23 | 57.29 | 15956.62 | 0.55 | 0.74 | 2.61 | 0.94 | 1 | 10
7 | 80 | CONCLUIDO | 4.1172 | 24.29 | 21.26 | 57.97 | 0.84 | 22 | 169.17 | 50.28 | 8 | 20 | 30.89 | 21098.19 | 233.03 | 821.2 | 97.84 | 57.29 | 13283.15 | 0.59 | 0.75 | 2.61 | 0.78 | 1 | 10
8 | 80 | CONCLUIDO | 4.14 | 24.15 | 21.19 | 63.56 | 0.94 | 20 | 170.62 | 50.28 | 9 | 18 | 31.34 | 21277.6 | 228.25 | 821.22 | 95.42 | 57.29 | 12079.57 | 0.6 | 0.75 | 2.61 | 0.71 | 1 | 10
9 | 80 | CONCLUIDO | 4.1749 | 23.95 | 21.08 | 74.4 | 1.03 | 17 | 172.08 | 50.28 | 10 | 15 | 31.8 | 21457.64 | 222.52 | 821.19 | 92.05 | 57.29 | 10411.49 | 0.62 | 0.75 | 2.6 | 0.61 | 1 | 10
10 | 80 | CONCLUIDO | 4.187 | 23.88 | 21.04 | 78.91 | 1.12 | 16 | 173.55 | 50.28 | 11 | 14 | 32.27 | 21638.31 | 217.2 | 821.19 | 90.9 | 57.29 | 9840.28 | 0.63 | 0.76 | 2.6 | 0.57 | 1 | 10
11 | 80 | CONCLUIDO | 4.2146 | 23.73 | 20.95 | 89.79 | 1.22 | 14 | 175.02 | 50.28 | 12 | 12 | 32.74 | 21819.6 | 211.12 | 821.2 | 87.64 | 57.29 | 8220.96 | 0.65 | 0.76 | 2.6 | 0.48 | 1 | 10
12 | 80 | CONCLUIDO | 4.2225 | 23.68 | 20.94 | 96.64 | 1.31 | 13 | 176.49 | 50.28 | 13 | 8 | 33.21 | 22001.54 | 206.84 | 821.22 | 87.29 | 57.29 | 8049.91 | 0.66 | 0.76 | 2.6 | 0.47 | 1 | 10
13 | 80 | CONCLUIDO | 4.237 | 23.6 | 20.89 | 104.45 | 1.4 | 12 | 177.97 | 50.28 | 14 | 4 | 33.69 | 22184.13 | 204.43 | 821.27 | 85.54 | 57.29 | 7179.05 | 0.67 | 0.76 | 2.6 | 0.42 | 1 | 10
14 | 80 | CONCLUIDO | 4.237 | 23.6 | 20.89 | 104.45 | 1.48 | 12 | 179.46 | 50.28 | 15 | 1 | 34.18 | 22367.38 | 203.14 | 821.19 | 85.35 | 57.29 | 7085.52 | 0.67 | 0.76 | 2.6 | 0.42 | 1 | 10
15 | 80 | CONCLUIDO | 4.2364 | 23.6 | 20.89 | 104.47 | 1.57 | 12 | 180.95 | 50.28 | 16 | 0 | 34.67 | 22551.28 | 204.82 | 821.19 | 85.33 | 57.29 | 7076.11 | 0.67 | 0.76 | 2.61 | 0.42 | 1 | 10
0 | 35 | CONCLUIDO | 3.2948 | 30.35 | 25.98 | 10.82 | 0.22 | 144 | 80.84 | 35.1 | 1 | 142 | 9.74 | 10204.21 | 197.76 | 821.36 | 255.72 | 57.29 | 91610.08 | 0.22 | 0.61 | 2.8 | 5.5 | 1 | 10
1 | 35 | CONCLUIDO | 3.904 | 25.61 | 22.69 | 22.69 | 0.43 | 60 | 82.04 | 35.1 | 2 | 58 | 9.94 | 10352.53 | 163.46 | 821.25 | 145.39 | 57.29 | 36864.76 | 0.39 | 0.7 | 2.68 | 2.21 | 1 | 10
2 | 35 | CONCLUIDO | 4.1053 | 24.36 | 21.83 | 35.4 | 0.63 | 37 | 83.25 | 35.1 | 3 | 35 | 10.15 | 10501.19 | 148.18 | 821.25 | 116.96 | 57.29 | 22765.87 | 0.49 | 0.73 | 2.64 | 1.36 | 1 | 10
3 | 35 | CONCLUIDO | 4.2108 | 23.75 | 21.41 | 49.41 | 0.83 | 26 | 84.46 | 35.1 | 4 | 13 | 10.36 | 10650.22 | 135.57 | 821.36 | 102.68 | 57.29 | 15678.9 | 0.56 | 0.74 | 2.62 | 0.93 | 1 | 10
4 | 35 | CONCLUIDO | 4.2156 | 23.72 | 21.4 | 51.36 | 1.02 | 25 | 85.67 | 35.1 | 5 | 0 | 10.57 | 10799.59 | 135.83 | 821.19 | 101.81 | 57.29 | 15253.05 | 0.56 | 0.74 | 2.64 | 0.93 | 1 | 10
0 | 50 | CONCLUIDO | 2.9426 | 33.98 | 27.75 | 8.81 | 0.16 | 189 | 107.41 | 41.65 | 1 | 187 | 14.77 | 13481.73 | 259.56 | 821.34 | 314.41 | 57.29 | 120733.12 | 0.18 | 0.57 | 2.9 | 7.27 | 1 | 10
1 | 50 | CONCLUIDO | 3.6829 | 27.15 | 23.38 | 17.99 | 0.32 | 78 | 108.68 | 41.65 | 2 | 76 | 15.03 | 13638.32 | 212.41 | 821.24 | 168.72 | 57.29 | 48443.15 | 0.34 | 0.68 | 2.71 | 2.91 | 1 | 10
2 | 50 | CONCLUIDO | 3.9459 | 25.34 | 22.24 | 27.8 | 0.48 | 48 | 109.96 | 41.65 | 3 | 46 | 15.31 | 13795.21 | 195.95 | 821.2 | 130.49 | 57.29 | 29477.77 | 0.44 | 0.72 | 2.66 | 1.77 | 1 | 10
3 | 50 | CONCLUIDO | 4.0721 | 24.56 | 21.74 | 37.27 | 0.63 | 35 | 111.23 | 41.65 | 4 | 33 | 15.58 | 13952.52 | 184.69 | 821.24 | 114.23 | 57.29 | 21412.21 | 0.5 | 0.73 | 2.63 | 1.27 | 1 | 10
4 | 50 | CONCLUIDO | 4.1649 | 24.01 | 21.4 | 49.38 | 0.78 | 26 | 112.51 | 41.65 | 5 | 24 | 15.86 | 14110.24 | 173.76 | 821.23 | 102.59 | 57.29 | 15636.19 | 0.56 | 0.74 | 2.61 | 0.92 | 1 | 10
5 | 50 | CONCLUIDO | 4.2152 | 23.72 | 21.22 | 60.63 | 0.93 | 21 | 113.79 | 41.65 | 6 | 19 | 16.14 | 14268.39 | 165.44 | 821.2 | 96.62 | 57.29 | 12674.59 | 0.59 | 0.75 | 2.61 | 0.75 | 1 | 10
6 | 50 | CONCLUIDO | 4.2456 | 23.55 | 21.12 | 70.39 | 1.07 | 18 | 115.08 | 41.65 | 7 | 6 | 16.43 | 14426.96 | 159.49 | 821.19 | 92.83 | 57.29 | 10797.42 | 0.62 | 0.75 | 2.62 | 0.65 | 1 | 10
7 | 50 | CONCLUIDO | 4.2459 | 23.55 | 21.12 | 70.39 | 1.21 | 18 | 116.37 | 41.65 | 8 | 0 | 16.72 | 14585.96 | 160.37 | 821.21 | 92.57 | 57.29 | 10664.84 | 0.62 | 0.75 | 2.62 | 0.64 | 1 | 10
0 | 25 | CONCLUIDO | 3.5694 | 28.02 | 24.68 | 13.34 | 0.28 | 111 | 61.76 | 28.92 | 1 | 109 | 6.84 | 7851.41 | 151.92 | 821.41 | 212.19 | 57.29 | 70009.48 | 0.27 | 0.65 | 2.75 | 4.2 | 1 | 10
1 | 25 | CONCLUIDO | 4.0684 | 24.58 | 22.14 | 28.88 | 0.55 | 46 | 62.92 | 28.92 | 2 | 44 | 7 | 7994.37 | 123.43 | 821.24 | 127.51 | 57.29 | 27997.94 | 0.45 | 0.72 | 2.65 | 1.67 | 1 | 10
2 | 25 | CONCLUIDO | 4.1703 | 23.98 | 21.71 | 38.31 | 0.81 | 34 | 64.08 | 28.92 | 3 | 0 | 7.16 | 8137.65 | 115.45 | 821.32 | 111.71 | 57.29 | 20153.63 | 0.51 | 0.73 | 2.67 | 1.24 | 1 | 10
0 | 85 | CONCLUIDO | 2.2381 | 44.68 | 32.21 | 6.49 | 0.11 | 298 | 167.88 | 51.39 | 1 | 296 | 30.49 | 20939.59 | 407.63 | 821.67 | 464.7 | 57.29 | 195330.61 | 0.12 | 0.49 | 3.06 | 11.73 | 1 | 10
1 | 85 | CONCLUIDO | 3.2301 | 30.96 | 24.76 | 13.14 | 0.21 | 113 | 169.33 | 51.39 | 2 | 111 | 30.94 | 21118.46 | 309.51 | 821.25 | 214.66 | 57.29 | 71235.9 | 0.27 | 0.64 | 2.76 | 4.28 | 1 | 10
2 | 85 | CONCLUIDO | 3.596 | 27.81 | 23.06 | 19.77 | 0.31 | 70 | 170.79 | 51.39 | 3 | 68 | 31.4 | 21297.94 | 284.47 | 821.26 | 158.09 | 57.29 | 43167.17 | 0.36 | 0.69 | 2.69 | 2.59 | 1 | 10
3 | 85 | CONCLUIDO | 3.7921 | 26.37 | 22.3 | 26.76 | 0.41 | 50 | 172.25 | 51.39 | 4 | 48 | 31.86 | 21478.05 | 272 | 821.28 | 132.29 | 57.29 | 30364.75 | 0.43 | 0.71 | 2.67 | 1.83 | 1 | 10
4 | 85 | CONCLUIDO | 3.9105 | 25.57 | 21.88 | 33.66 | 0.51 | 39 | 173.71 | 51.39 | 5 | 37 | 32.32 | 21658.78 | 262.87 | 821.25 | 118.38 | 57.29 | 23467.41 | 0.48 | 0.73 | 2.64 | 1.4 | 1 | 10
5 | 85 | CONCLUIDO | 3.9857 | 25.09 | 21.63 | 40.56 | 0.61 | 32 | 175.18 | 51.39 | 6 | 30 | 32.79 | 21840.16 | 256.14 | 821.2 | 110.57 | 57.29 | 19596.64 | 0.52 | 0.74 | 2.62 | 1.16 | 1 | 10
6 | 85 | CONCLUIDO | 4.0434 | 24.73 | 21.44 | 47.65 | 0.7 | 27 | 176.66 | 51.39 | 7 | 25 | 33.27 | 22022.17 | 250.14 | 821.19 | 103.9 | 57.29 | 16286.91 | 0.55 | 0.74 | 2.62 | 0.97 | 1 | 10
7 | 85 | CONCLUIDO | 4.0911 | 24.44 | 21.29 | 55.54 | 0.8 | 23 | 178.14 | 51.39 | 8 | 21 | 33.75 | 22204.83 | 244.67 | 821.21 | 99.11 | 57.29 | 13909.67 | 0.58 | 0.75 | 2.61 | 0.82 | 1 | 10
8 | 85 | CONCLUIDO | 4.1164 | 24.29 | 21.21 | 60.6 | 0.89 | 21 | 179.63 | 51.39 | 9 | 19 | 34.24 | 22388.15 | 240.08 | 821.2 | 96.29 | 57.29 | 12511.34 | 0.59 | 0.75 | 2.61 | 0.74 | 1 | 10
9 | 85 | CONCLUIDO | 4.1535 | 24.08 | 21.09 | 70.31 | 0.98 | 18 | 181.12 | 51.39 | 10 | 16 | 34.73 | 22572.13 | 234.72 | 821.2 | 92.5 | 57.29 | 10632.25 | 0.62 | 0.75 | 2.6 | 0.62 | 1 | 10
10 | 85 | CONCLUIDO | 4.1777 | 23.94 | 21.02 | 78.83 | 1.07 | 16 | 182.62 | 51.39 | 11 | 14 | 35.22 | 22756.91 | 229.05 | 821.19 | 90.21 | 57.29 | 9493.53 | 0.64 | 0.76 | 2.59 | 0.55 | 1 | 10
11 | 85 | CONCLUIDO | 4.1904 | 23.86 | 20.98 | 83.93 | 1.16 | 15 | 184.12 | 51.39 | 12 | 13 | 35.73 | 22942.24 | 226.35 | 821.2 | 88.87 | 57.29 | 8828.35 | 0.64 | 0.76 | 2.59 | 0.51 | 1 | 10
12 | 85 | CONCLUIDO | 4.205 | 23.78 | 20.93 | 89.72 | 1.24 | 14 | 185.63 | 51.39 | 13 | 12 | 36.24 | 23128.27 | 218.66 | 821.19 | 87.19 | 57.29 | 7997.4 | 0.66 | 0.76 | 2.59 | 0.46 | 1 | 10
13 | 85 | CONCLUIDO | 4.2276 | 23.65 | 20.88 | 104.38 | 1.33 | 12 | 187.14 | 51.39 | 14 | 10 | 36.75 | 23314.98 | 214.45 | 821.19 | 85.13 | 57.29 | 6975.77 | 0.67 | 0.76 | 2.59 | 0.4 | 1 | 10
14 | 85 | CONCLUIDO | 4.224 | 23.67 | 20.9 | 104.48 | 1.41 | 12 | 188.66 | 51.39 | 15 | 7 | 37.27 | 23502.4 | 212.34 | 821.21 | 85.86 | 57.29 | 7339.27 | 0.67 | 0.76 | 2.59 | 0.42 | 1 | 10
15 | 85 | CONCLUIDO | 4.2375 | 23.6 | 20.85 | 113.75 | 1.49 | 11 | 190.19 | 51.39 | 16 | 3 | 37.79 | 23690.52 | 209.49 | 821.19 | 84.25 | 57.29 | 6539.81 | 0.68 | 0.76 | 2.6 | 0.38 | 1 | 10
16 | 85 | CONCLUIDO | 4.2388 | 23.59 | 20.85 | 113.71 | 1.57 | 11 | 191.72 | 51.39 | 17 | 0 | 38.33 | 23879.37 | 210.76 | 821.19 | 83.83 | 57.29 | 6332.59 | 0.68 | 0.76 | 2.6 | 0.37 | 1 | 10
0 | 20 | CONCLUIDO | 3.7395 | 26.74 | 23.88 | 15.75 | 0.34 | 91 | 51.33 | 24.83 | 1 | 89 | 5.51 | 6564.78 | 124.92 | 821.31 | 185.47 | 57.29 | 56751.4 | 0.31 | 0.67 | 2.72 | 3.41 | 1 | 10
1 | 20 | CONCLUIDO | 4.1065 | 24.35 | 22.08 | 30.81 | 0.66 | 43 | 52.47 | 24.83 | 2 | 7 | 5.64 | 6705.1 | 103.8 | 821.34 | 123.95 | 57.29 | 26233.08 | 0.46 | 0.72 | 2.69 | 1.6 | 1 | 10
2 | 20 | CONCLUIDO | 4.1041 | 24.37 | 22.09 | 30.83 | 0.97 | 43 | 53.61 | 24.83 | 3 | 0 | 5.78 | 6845.59 | 105.31 | 821.24 | 123.86 | 57.29 | 26185.26 | 0.46 | 0.72 | 2.7 | 1.62 | 1 | 10
0 | 65 | CONCLUIDO | 2.6217 | 38.14 | 29.59 | 7.59 | 0.13 | 234 | 133.21 | 46.47 | 1 | 232 | 20.75 | 16663.42 | 321.05 | 821.55 | 375.82 | 57.29 | 151208.98 | 0.15 | 0.54 | 2.98 | 9.11 | 1 | 10
1 | 65 | CONCLUIDO | 3.4861 | 28.68 | 23.97 | 15.47 | 0.26 | 93 | 134.55 | 46.47 | 2 | 91 | 21.09 | 16828.84 | 255.11 | 821.34 | 188.5 | 57.29 | 58257.08 | 0.3 | 0.66 | 2.73 | 3.5 | 1 | 10
2 | 65 | CONCLUIDO | 3.7898 | 26.39 | 22.63 | 23.41 | 0.39 | 58 | 135.9 | 46.47 | 3 | 56 | 21.43 | 16994.64 | 235.92 | 821.29 | 143.36 | 57.29 | 35858.32 | 0.4 | 0.7 | 2.67 | 2.15 | 1 | 10
3 | 65 | CONCLUIDO | 3.9477 | 25.33 | 22.01 | 31.44 | 0.52 | 42 | 137.25 | 46.47 | 4 | 40 | 21.78 | 17160.92 | 224.61 | 821.19 | 122.94 | 57.29 | 25730.76 | 0.47 | 0.72 | 2.64 | 1.53 | 1 | 10
4 | 65 | CONCLUIDO | 4.051 | 24.68 | 21.63 | 40.56 | 0.64 | 32 | 138.6 | 46.47 | 5 | 30 | 22.13 | 17327.69 | 215.29 | 821.24 | 110.47 | 57.29 | 19546.69 | 0.52 | 0.74 | 2.62 | 1.16 | 1 | 10
5 | 65 | CONCLUIDO | 4.1167 | 24.29 | 21.4 | 49.39 | 0.76 | 26 | 139.95 | 46.47 | 6 | 24 | 22.49 | 17494.97 | 207.51 | 821.2 | 102.71 | 57.29 | 15694.15 | 0.56 | 0.74 | 2.62 | 0.93 | 1 | 10
6 | 65 | CONCLUIDO | 4.1626 | 24.02 | 21.24 | 57.94 | 0.88 | 22 | 141.31 | 46.47 | 7 | 20 | 22.85 | 17662.75 | 201.09 | 821.19 | 97.41 | 57.29 | 13067.47 | 0.59 | 0.75 | 2.61 | 0.77 | 1 | 10
7 | 65 | CONCLUIDO | 4.1965 | 23.83 | 21.13 | 66.73 | 0.99 | 19 | 142.68 | 46.47 | 8 | 17 | 23.21 | 17831.04 | 194.31 | 821.27 | 93.78 | 57.29 | 11263.66 | 0.61 | 0.75 | 2.6 | 0.66 | 1 | 10
8 | 65 | CONCLUIDO | 4.2277 | 23.65 | 21.04 | 78.89 | 1.11 | 16 | 144.05 | 46.47 | 9 | 14 | 23.58 | 17999.83 | 186.76 | 821.21 | 90.38 | 57.29 | 9578.6 | 0.63 | 0.76 | 2.61 | 0.56 | 1 | 10
9 | 65 | CONCLUIDO | 4.2397 | 23.59 | 21 | 83.99 | 1.22 | 15 | 145.42 | 46.47 | 10 | 8 | 23.95 | 18169.15 | 183.54 | 821.23 | 89.01 | 57.29 | 8902.28 | 0.64 | 0.76 | 2.6 | 0.52 | 1 | 10
10 | 65 | CONCLUIDO | 4.2511 | 23.52 | 20.96 | 89.84 | 1.33 | 14 | 146.8 | 46.47 | 11 | 0 | 24.33 | 18338.99 | 181.26 | 821.21 | 87.55 | 57.29 | 8174.95 | 0.65 | 0.76 | 2.61 | 0.49 | 1 | 10
0 | 75 | CONCLUIDO | 2.4265 | 41.21 | 30.84 | 6.98 | 0.12 | 265 | 150.44 | 49.1 | 1 | 263 | 25.34 | 18787.76 | 362.94 | 821.48 | 418.32 | 57.29 | 172307.02 | 0.14 | 0.52 | 3.01 | 10.36 | 1 | 10
1 | 75 | CONCLUIDO | 3.3566 | 29.79 | 24.37 | 14.2 | 0.23 | 103 | 151.83 | 49.1 | 2 | 101 | 25.73 | 18959.54 | 282.43 | 821.31 | 201.65 | 57.29 | 64779.97 | 0.28 | 0.65 | 2.75 | 3.89 | 1 | 10
2 | 75 | CONCLUIDO | 3.6927 | 27.08 | 22.85 | 21.42 | 0.35 | 64 | 153.23 | 49.1 | 3 | 62 | 26.13 | 19131.85 | 260.69 | 821.25 | 151 | 57.29 | 39650.17 | 0.38 | 0.7 | 2.68 | 2.37 | 1 | 10
3 | 75 | CONCLUIDO | 3.8707 | 25.84 | 22.15 | 28.9 | 0.46 | 46 | 154.63 | 49.1 | 4 | 44 | 26.53 | 19304.72 | 248.49 | 821.24 | 127.79 | 57.29 | 28134.08 | 0.45 | 0.72 | 2.65 | 1.68 | 1 | 10
4 | 75 | CONCLUIDO | 3.9736 | 25.17 | 21.79 | 36.32 | 0.57 | 36 | 156.03 | 49.1 | 5 | 34 | 26.94 | 19478.15 | 240.24 | 821.21 | 115.68 | 57.29 | 22131.71 | 0.5 | 0.73 | 2.63 | 1.32 | 1 | 10
5 | 75 | CONCLUIDO | 4.0521 | 24.68 | 21.52 | 44.52 | 0.67 | 29 | 157.44 | 49.1 | 6 | 27 | 27.35 | 19652.13 | 232.58 | 821.19 | 106.54 | 57.29 | 17597.18 | 0.54 | 0.74 | 2.62 | 1.04 | 1 | 10
6 | 75 | CONCLUIDO | 4.0971 | 24.41 | 21.37 | 51.28 | 0.78 | 25 | 158.86 | 49.1 | 7 | 23 | 27.77 | 19826.68 | 227.83 | 821.19 | 101.67 | 57.29 | 15181.61 | 0.56 | 0.74 | 2.61 | 0.89 | 1 | 10
7 | 75 | CONCLUIDO | 4.1405 | 24.15 | 21.23 | 60.67 | 0.88 | 21 | 160.28 | 49.1 | 8 | 19 | 28.19 | 20001.93 | 220.91 | 821.19 | 97.22 | 57.29 | 12978.03 | 0.59 | 0.75 | 2.61 | 0.76 | 1 | 10
8 | 75 | CONCLUIDO | 4.1777 | 23.94 | 21.11 | 70.37 | 0.99 | 18 | 161.71 | 49.1 | 9 | 16 | 28.61 | 20177.64 | 213.11 | 821.19 | 93.04 | 57.29 | 10898.54 | 0.62 | 0.75 | 2.6 | 0.64 | 1 | 10
9 | 75 | CONCLUIDO | 4.2034 | 23.79 | 21.02 | 78.84 | 1.09 | 16 | 163.13 | 49.1 | 10 | 14 | 29.04 | 20353.94 | 208.25 | 821.2 | 90.26 | 57.29 | 9522.62 | 0.63 | 0.76 | 2.6 | 0.55 | 1 | 10
10 | 75 | CONCLUIDO | 4.2151 | 23.72 | 20.99 | 83.96 | 1.18 | 15 | 164.57 | 49.1 | 11 | 12 | 29.47 | 20530.82 | 203.08 | 821.23 | 89.01 | 57.29 | 8900.72 | 0.64 | 0.76 | 2.6 | 0.52 | 1 | 10
11 | 75 | CONCLUIDO | 4.2412 | 23.58 | 20.9 | 96.48 | 1.28 | 13 | 166.01 | 49.1 | 12 | 7 | 29.91 | 20708.3 | 196.5 | 821.19 | 86.01 | 57.29 | 7411.24 | 0.67 | 0.76 | 2.6 | 0.43 | 1 | 10
12 | 75 | CONCLUIDO | 4.2379 | 23.6 | 20.92 | 96.57 | 1.38 | 13 | 167.45 | 49.1 | 13 | 3 | 30.36 | 20886.38 | 195.06 | 821.19 | 86.52 | 57.29 | 7666.77 | 0.66 | 0.76 | 2.6 | 0.45 | 1 | 10
13 | 75 | CONCLUIDO | 4.2518 | 23.52 | 20.88 | 104.38 | 1.47 | 12 | 168.9 | 49.1 | 14 | 0 | 30.81 | 21065.06 | 195.01 | 821.27 | 84.68 | 57.29 | 6752.77 | 0.68 | 0.76 | 2.61 | 0.4 | 1 | 10
0 | 95 | CONCLUIDO | 2.0609 | 48.52 | 33.66 | 6.06 | 0.1 | 333 | 185.69 | 53.44 | 1 | 331 | 36.26 | 23136.14 | 454.95 | 821.47 | 513.79 | 57.29 | 219702.12 | 0.11 | 0.47 | 3.11 | 13.18 | 1 | 10
1 | 95 | CONCLUIDO | 3.1084 | 32.17 | 25.12 | 12.26 | 0.19 | 123 | 187.21 | 53.44 | 2 | 121 | 36.77 | 23322.88 | 336.19 | 821.32 | 226.87 | 57.29 | 77289.45 | 0.25 | 0.63 | 2.78 | 4.65 | 1 | 10
2 | 95 | CONCLUIDO | 3.5066 | 28.52 | 23.26 | 18.61 | 0.28 | 75 | 188.73 | 53.44 | 3 | 73 | 37.29 | 23510.33 | 307.96 | 821.27 | 164.31 | 57.29 | 46252.59 | 0.35 | 0.68 | 2.7 | 2.78 | 1 | 10
3 | 95 | CONCLUIDO | 3.7131 | 26.93 | 22.45 | 24.95 | 0.37 | 54 | 190.25 | 53.44 | 4 | 52 | 37.82 | 23698.48 | 294.23 | 821.24 | 137.76 | 57.29 | 33082.33 | 0.42 | 0.71 | 2.66 | 1.98 | 1 | 10
4 | 95 | CONCLUIDO | 3.8403 | 26.04 | 22.01 | 31.44 | 0.46 | 42 | 191.78 | 53.44 | 5 | 40 | 38.35 | 23887.36 | 285.45 | 821.23 | 123.06 | 57.29 | 25791.73 | 0.47 | 0.72 | 2.64 | 1.53 | 1 | 10
5 | 95 | CONCLUIDO | 3.9186 | 25.52 | 21.75 | 37.28 | 0.55 | 35 | 193.32 | 53.44 | 6 | 33 | 38.89 | 24076.95 | 278.8 | 821.23 | 114.28 | 57.29 | 21434.42 | 0.5 | 0.73 | 2.63 | 1.27 | 1 | 10
6 | 95 | CONCLUIDO | 3.9891 | 25.07 | 21.52 | 44.52 | 0.64 | 29 | 194.86 | 53.44 | 7 | 27 | 39.43 | 24267.28 | 272.71 | 821.19 | 106.62 | 57.29 | 17636.32 | 0.54 | 0.74 | 2.62 | 1.05 | 1 | 10
7 | 95 | CONCLUIDO | 4.0378 | 24.77 | 21.37 | 51.28 | 0.72 | 25 | 196.41 | 53.44 | 8 | 23 | 39.98 | 24458.36 | 267.8 | 821.21 | 101.64 | 57.29 | 15164.57 | 0.56 | 0.74 | 2.61 | 0.89 | 1 | 10
8 | 95 | CONCLUIDO | 4.0753 | 24.54 | 21.25 | 57.96 | 0.81 | 22 | 197.97 | 53.44 | 9 | 20 | 40.53 | 24650.18 | 263.04 | 821.19 | 97.68 | 57.29 | 13203.1 | 0.59 | 0.75 | 2.61 | 0.78 | 1 | 10
9 | 95 | CONCLUIDO | 4.0984 | 24.4 | 21.19 | 63.56 | 0.89 | 20 | 199.53 | 53.44 | 10 | 18 | 41.1 | 24842.77 | 258.82 | 821.24 | 95.44 | 57.29 | 12089.23 | 0.6 | 0.75 | 2.61 | 0.71 | 1 | 10
10 | 95 | CONCLUIDO | 4.128 | 24.22 | 21.09 | 70.29 | 0.97 | 18 | 201.1 | 53.44 | 11 | 16 | 41.66 | 25036.12 | 255 | 821.21 | 92.24 | 57.29 | 10499.7 | 0.62 | 0.75 | 2.6 | 0.61 | 1 | 10
11 | 95 | CONCLUIDO | 4.1521 | 24.08 | 21.02 | 78.83 | 1.05 | 16 | 202.67 | 53.44 | 12 | 14 | 42.24 | 25230.25 | 249.44 | 821.21 | 90.01 | 57.29 | 9397.72 | 0.64 | 0.76 | 2.6 | 0.55 | 1 | 10
12 | 95 | CONCLUIDO | 4.1621 | 24.03 | 21 | 84 | 1.13 | 15 | 204.25 | 53.44 | 13 | 13 | 42.82 | 25425.3 | 247.15 | 821.19 | 89.38 | 57.29 | 9087.53 | 0.64 | 0.76 | 2.6 | 0.53 | 1 | 10
13 | 95 | CONCLUIDO | 4.1792 | 23.93 | 20.94 | 89.74 | 1.21 | 14 | 205.84 | 53.44 | 14 | 12 | 43.4 | 25621.03 | 241.2 | 821.2 | 87.29 | 57.29 | 8044.38 | 0.66 | 0.76 | 2.6 | 0.46 | 1 | 10
14 | 95 | CONCLUIDO | 4.1869 | 23.88 | 20.93 | 96.61 | 1.28 | 13 | 207.43 | 53.44 | 15 | 11 | 44 | 25817.56 | 238.14 | 821.21 | 87.21 | 57.29 | 8011.14 | 0.66 | 0.76 | 2.59 | 0.46 | 1 | 10
15 | 95 | CONCLUIDO | 4.2041 | 23.79 | 20.87 | 104.35 | 1.36 | 12 | 209.03 | 53.44 | 16 | 10 | 44.6 | 26014.91 | 234.26 | 821.19 | 85.18 | 57.29 | 7000.42 | 0.67 | 0.76 | 2.59 | 0.4 | 1 | 10
16 | 95 | CONCLUIDO | 4.2149 | 23.73 | 20.85 | 113.71 | 1.43 | 11 | 210.64 | 53.44 | 17 | 9 | 45.21 | 26213.09 | 229.01 | 821.19 | 84.2 | 57.29 | 6516.8 | 0.68 | 0.76 | 2.59 | 0.37 | 1 | 10
17 | 95 | CONCLUIDO | 4.2145 | 23.73 | 20.85 | 113.72 | 1.51 | 11 | 212.25 | 53.44 | 18 | 6 | 45.82 | 26412.11 | 226.89 | 821.19 | 84.42 | 57.29 | 6628.08 | 0.68 | 0.76 | 2.59 | 0.38 | 1 | 10
18 | 95 | CONCLUIDO | 4.2273 | 23.66 | 20.81 | 124.89 | 1.58 | 10 | 213.87 | 53.44 | 19 | 2 | 46.44 | 26611.98 | 225.83 | 821.22 | 83.03 | 57.29 | 5934 | 0.69 | 0.76 | 2.59 | 0.34 | 1 | 10
19 | 95 | CONCLUIDO | 4.2277 | 23.65 | 20.81 | 124.88 | 1.65 | 10 | 215.5 | 53.44 | 20 | 0 | 47.07 | 26812.71 | 226.84 | 821.19 | 82.84 | 57.29 | 5839.03 | 0.69 | 0.76 | 2.6 | 0.34 | 1 | 10
0 | 55 | CONCLUIDO | 2.8336 | 35.29 | 28.33 | 8.33 | 0.15 | 204 | 116.05 | 43.4 | 1 | 202 | 16.65 | 14546.17 | 279.72 | 821.35 | 334.46 | 57.29 | 130681.2 | 0.17 | 0.56 | 2.9 | 7.85 | 1 | 10
1 | 55 | CONCLUIDO | 3.6203 | 27.62 | 23.55 | 17.03 | 0.3 | 83 | 117.34 | 43.4 | 2 | 81 | 16.94 | 14705.49 | 226.89 | 821.23 | 174.61 | 57.29 | 51359.33 | 0.33 | 0.68 | 2.71 | 3.08 | 1 | 10
2 | 55 | CONCLUIDO | 3.9008 | 25.64 | 22.33 | 26.27 | 0.45 | 51 | 118.63 | 43.4 | 3 | 49 | 17.23 | 14865.24 | 208.82 | 821.22 | 133.78 | 57.29 | 31104.2 | 0.43 | 0.71 | 2.66 | 1.86 | 1 | 10
3 | 55 | CONCLUIDO | 4.0357 | 24.78 | 21.81 | 35.37 | 0.59 | 37 | 119.93 | 43.4 | 4 | 35 | 17.53 | 15025.44 | 198.67 | 821.25 | 116.66 | 57.29 | 22616.32 | 0.49 | 0.73 | 2.62 | 1.34 | 1 | 10
4 | 55 | CONCLUIDO | 4.1148 | 24.3 | 21.53 | 44.54 | 0.73 | 29 | 121.23 | 43.4 | 5 | 27 | 17.83 | 15186.08 | 189.84 | 821.21 | 107.02 | 57.29 | 17835.74 | 0.54 | 0.74 | 2.62 | 1.05 | 1 | 10
5 | 55 | CONCLUIDO | 4.1798 | 23.92 | 21.29 | 55.54 | 0.86 | 23 | 122.54 | 43.4 | 6 | 21 | 18.14 | 15347.16 | 181.33 | 821.24 | 99.11 | 57.29 | 13908.79 | 0.58 | 0.75 | 2.61 | 0.82 | 1 | 10
6 | 55 | CONCLUIDO | 4.2244 | 23.67 | 21.13 | 66.74 | 1 | 19 | 123.85 | 43.4 | 7 | 17 | 18.45 | 15508.69 | 172.7 | 821.19 | 94.09 | 57.29 | 11420.88 | 0.61 | 0.75 | 2.6 | 0.66 | 1 | 10
7 | 55 | CONCLUIDO | 4.241 | 23.58 | 21.09 | 74.43 | 1.13 | 17 | 125.16 | 43.4 | 8 | 5 | 18.76 | 15670.68 | 167.13 | 821.25 | 92.08 | 57.29 | 10425.78 | 0.62 | 0.75 | 2.61 | 0.62 | 1 | 10
8 | 55 | CONCLUIDO | 4.2523 | 23.52 | 21.05 | 78.94 | 1.26 | 16 | 126.48 | 43.4 | 9 | 0 | 19.08 | 15833.12 | 166.37 | 821.19 | 90.46 | 57.29 | 9618.3 | 0.63 | 0.76 | 2.62 | 0.58 | 1 | 10

## gráficos
Selecione o eixo X:
Selecione o eixo Y:
Selecione o eixo Z:
Eixo X | Eixo Y | Eixo Z

## hidden (hidden)
Unnamed: 0
Volume de calda [L]
STATUS
Capacidade operacional [ha/h]
Tempo de missao [h]
Tempo util [h]
Tempo por voo [min]
Autonomia Projetada [h]
N° Voos
MTOW [kg]
Massa Estrutura [kg]
Combustível [kg]
Abastecimentos
Massa gerador
Potência gerador [W]
Combustível consumido [L]
Calda cons [L]
Distância percorrida [km]
Distância Pulverizando [km]
RTL ACUMULADO[m]
EOC [km/km]
EOC [h/h]
Tempo de manobra [h]
Tempo rtl_rtw [h]
V pulv [m/s]
V desloc [m/s]