## RESULTADOS_18
Unnamed: 0 | Volume de calda [L] | STATUS | Capacidade operacional [ha/h] | Tempo de missao [h] | Tempo util [h] | Tempo por voo [min] | Autonomia Projetada [h] | N° Voos | MTOW [kg] | Massa Estrutura [kg] | Combustível [kg] | Abastecimentos | Massa gerador | Potência gerador [W] | Combustível consumido [L] | Calda cons [L] | Distância percorrida [km] | Distância Pulverizando [km] | RTL ACUMULADO[m] | EOC [km/km] | EOC [h/h] | Tempo de manobra [h] | Tempo rtl_rtw [h] | V pulv [m/s] | V desloc [m/s] | Preço Total por ha Simples [R$/ha] | Preço Total por ha Presumido [R$/ha] | Preço Total por ha Real [R$/ha] | Preço Total Simples [R$] | Preço Total Presumido [R$] | Prod CAPEX [ha/h/R$] | Dias Trabalhados | Preço Total Real [R$]
0 | 100 | CONCLUIDO | 1.4959 | 66.85 | 46.01 | 5.86 | 0.09 | 471 | 194.77 | 54.38 | 1 | 469 | 39.4 | 24256.19 | 643.59 | 831.1 | 716.82 | 70.58 | 311890.67 | 0.1 | 0.45 | 5.43 | 18.71 | 1 | 10 | 1026.2808 | 1404.2026 | 1270.1875 | 1026280.7608 | 1404202.6132 | 2.3611e-06 | 14.5074 | 1270187.4866
1 | 100 | CONCLUIDO | 2.3275 | 42.96 | 33.8 | 11.86 | 0.18 | 171 | 196.32 | 54.38 | 2 | 169 | 39.95 | 24447.22 | 470.03 | 830.65 | 305.91 | 70.58 | 107935.38 | 0.23 | 0.61 | 4.97 | 6.5 | 1 | 10 | 531.7877 | 727.6154 | 658.1728 | 531787.707 | 727615.4016 | 3.6737e-06 | 9.3229 | 658172.8089
2 | 100 | CONCLUIDO | 2.6434 | 37.83 | 31.23 | 17.85 | 0.27 | 105 | 197.88 | 54.38 | 3 | 103 | 40.5 | 24639 | 431.71 | 830.67 | 220.56 | 70.58 | 65586.2 | 0.32 | 0.66 | 4.85 | 3.93 | 1 | 10 | 440.0035 | 602.0322 | 544.5751 | 440003.5137 | 602032.219 | 4.1723e-06 | 8.2096 | 544575.109
3 | 100 | CONCLUIDO | 2.8102 | 35.58 | 30.11 | 23.77 | 0.36 | 76 | 199.44 | 54.38 | 4 | 74 | 41.06 | 24831.54 | 413.64 | 830.56 | 183.14 | 70.58 | 47023.61 | 0.39 | 0.69 | 4.81 | 2.82 | 1 | 10 | 400.1794 | 547.5432 | 495.2864 | 400179.4435 | 547543.1693 | 4.4356e-06 | 7.7214 | 495286.4177
4 | 100 | CONCLUIDO | 2.9134 | 34.32 | 29.51 | 30.01 | 0.44 | 59 | 201.01 | 54.38 | 5 | 57 | 41.63 | 25024.84 | 402.71 | 830.52 | 162.86 | 70.58 | 36966.57 | 0.43 | 0.7 | 4.79 | 2.22 | 1 | 10 | 383.8328 | 525.177 | 475.0548 | 383832.7898 | 525176.9566 | 4.5985e-06 | 7.4479 | 475054.8049
5 | 100 | CONCLUIDO | 2.9839 | 33.51 | 29.09 | 35.62 | 0.53 | 49 | 202.58 | 54.38 | 6 | 47 | 42.2 | 25218.93 | 394.48 | 830.45 | 149.15 | 70.58 | 30161.89 | 0.47 | 0.71 | 4.76 | 1.8 | 1 | 10 | 373.0545 | 510.4296 | 461.7149 | 373054.5066 | 510429.6339 | 4.7098e-06 | 7.2721 | 461714.9461
6 | 100 | CONCLUIDO | 3.0408 | 32.89 | 28.77 | 42.11 | 0.61 | 41 | 204.16 | 54.38 | 7 | 39 | 42.78 | 25413.94 | 388.04 | 830.52 | 138.52 | 70.58 | 24890.46 | 0.51 | 0.72 | 4.75 | 1.48 | 1 | 10 | 354.6091 | 485.1918 | 438.8857 | 354609.0536 | 485191.7513 | 4.7996e-06 | 7.1376 | 438885.7315
7 | 100 | CONCLUIDO | 3.0758 | 32.51 | 28.6 | 47.66 | 0.69 | 36 | 205.75 | 54.38 | 8 | 34 | 43.37 | 25609.61 | 382.53 | 830.51 | 132.63 | 70.58 | 21969.8 | 0.53 | 0.73 | 4.74 | 1.3 | 1 | 10 | 349.0891 | 477.6391 | 432.0539 | 349089.1199 | 477639.1346 | 4.8548e-06 | 7.0551 | 432053.926
8 | 100 | CONCLUIDO | 3.105 | 32.21 | 28.44 | 53.33 | 0.77 | 32 | 207.34 | 54.38 | 9 | 30 | 43.96 | 25806.1 | 377.76 | 830.47 | 127.5 | 70.58 | 19422.56 | 0.55 | 0.73 | 4.74 | 1.15 | 1 | 10 | 344.2929 | 471.0768 | 426.1179 | 344292.9371 | 471076.7856 | 4.9009e-06 | 6.99 | 426117.8783
9 | 100 | CONCLUIDO | 3.1338 | 31.91 | 28.3 | 60.65 | 0.85 | 28 | 208.94 | 54.38 | 10 | 26 | 44.56 | 26003.41 | 373.59 | 830.47 | 122.69 | 70.58 | 17039.9 | 0.58 | 0.73 | 4.73 | 1.01 | 1 | 10 | 340.0859 | 465.3205 | 420.911 | 340085.876 | 465320.4991 | 4.9464e-06 | 6.9249 | 420910.9637
10 | 100 | CONCLUIDO | 3.1482 | 31.76 | 28.24 | 65.16 | 0.93 | 26 | 210.55 | 54.38 | 11 | 24 | 45.17 | 26201.54 | 369.93 | 830.46 | 120.67 | 70.58 | 16040.54 | 0.58 | 0.74 | 4.72 | 0.94 | 1 | 10 | 337.3522 | 461.5801 | 417.5276 | 337352.1613 | 461580.11 | 4.9691e-06 | 6.8924 | 417527.5522
11 | 100 | CONCLUIDO | 3.1736 | 31.51 | 28.1 | 73.3 | 1 | 23 | 212.16 | 54.38 | 12 | 21 | 45.78 | 26400.51 | 365.12 | 830.45 | 116.05 | 70.58 | 13744.48 | 0.61 | 0.74 | 4.72 | 0.81 | 1 | 10 | 333.2231 | 455.9305 | 412.4171 | 333223.0589 | 455930.4899 | 5.0092e-06 | 6.8381 | 412417.1239
12 | 100 | CONCLUIDO | 3.1882 | 31.37 | 28.03 | 80.09 | 1.08 | 21 | 213.78 | 54.38 | 13 | 19 | 46.4 | 26600.32 | 361.85 | 830.44 | 113.86 | 70.58 | 12657.06 | 0.62 | 0.74 | 4.72 | 0.74 | 1 | 10 | 330.6862 | 452.4594 | 409.2773 | 330686.1553 | 452459.3865 | 5.0323e-06 | 6.8077 | 409277.2977
13 | 100 | CONCLUIDO | 3.1953 | 31.3 | 28 | 84 | 1.15 | 20 | 215.41 | 54.38 | 14 | 18 | 47.03 | 26801 | 359.94 | 830.45 | 112.72 | 70.58 | 12091.46 | 0.63 | 0.74 | 4.72 | 0.71 | 1 | 10 | 329.3333 | 450.6083 | 407.6029 | 329333.2663 | 450608.3041 | 5.0435e-06 | 6.7925 | 407602.88
14 | 100 | CONCLUIDO | 3.2109 | 31.14 | 27.93 | 93.09 | 1.23 | 18 | 217.04 | 54.38 | 15 | 16 | 47.66 | 27002.55 | 354.94 | 830.46 | 110.34 | 70.58 | 10913.61 | 0.64 | 0.74 | 4.71 | 0.63 | 1 | 10 | 326.0327 | 446.0923 | 403.5179 | 326032.6923 | 446092.3131 | 5.0681e-06 | 6.7578 | 403517.8889
15 | 100 | CONCLUIDO | 3.2187 | 31.07 | 27.89 | 98.44 | 1.3 | 17 | 218.68 | 54.38 | 16 | 15 | 48.31 | 27204.98 | 352.93 | 830.44 | 109.32 | 70.58 | 10407.82 | 0.65 | 0.74 | 4.71 | 0.6 | 1 | 10 | 324.591 | 444.1197 | 401.7335 | 324590.9616 | 444119.6736 | 5.0804e-06 | 6.7426 | 401733.5153
16 | 100 | CONCLUIDO | 3.227 | 30.99 | 27.85 | 104.44 | 1.37 | 16 | 220.33 | 54.38 | 17 | 14 | 48.95 | 27408.3 | 348.79 | 830.44 | 107.77 | 70.58 | 9638.45 | 0.65 | 0.75 | 4.71 | 0.56 | 1 | 10 | 322.2262 | 440.8841 | 398.8067 | 322226.1877 | 440884.0856 | 5.0935e-06 | 6.7253 | 398806.7273
17 | 100 | CONCLUIDO | 3.2351 | 30.91 | 27.81 | 111.24 | 1.44 | 15 | 221.99 | 54.38 | 18 | 13 | 49.61 | 27612.53 | 346.38 | 830.44 | 106.41 | 70.58 | 8965.07 | 0.66 | 0.75 | 4.71 | 0.52 | 1 | 10 | 320.6137 | 438.6777 | 396.811 | 320613.6527 | 438677.7441 | 5.1063e-06 | 6.7079 | 396810.9559
18 | 100 | CONCLUIDO | 3.2437 | 30.83 | 27.77 | 119 | 1.51 | 14 | 223.65 | 54.38 | 19 | 12 | 50.27 | 27817.81 | 342.57 | 830.47 | 105.07 | 70.58 | 8299.32 | 0.67 | 0.75 | 4.7 | 0.47 | 1 | 10 | 318.3908 | 435.6363 | 394.0598 | 318390.7663 | 435636.2929 | 5.1199e-06 | 6.6905 | 394059.7765
19 | 100 | CONCLUIDO | 3.2429 | 30.84 | 27.78 | 119.04 | 1.58 | 14 | 225.32 | 54.38 | 20 | 12 | 50.95 | 28023.89 | 338.59 | 830.44 | 105.33 | 70.58 | 8426.37 | 0.67 | 0.75 | 4.7 | 0.48 | 1 | 10 | 316.7918 | 433.4485 | 392.0808 | 316791.7935 | 433448.5077 | 5.1186e-06 | 6.6927 | 392080.7905
20 | 100 | CONCLUIDO | 3.251 | 30.76 | 27.74 | 128.02 | 1.64 | 13 | 227 | 54.38 | 21 | 11 | 51.62 | 28230.92 | 339.54 | 830.44 | 103.92 | 70.58 | 7727.29 | 0.68 | 0.75 | 4.71 | 0.44 | 1 | 10 | 316.6068 | 433.1954 | 391.8518 | 316606.7894 | 433195.377 | 5.1314e-06 | 6.6753 | 391851.8182
21 | 100 | CONCLUIDO | 3.2597 | 30.68 | 27.69 | 138.47 | 1.71 | 12 | 228.69 | 54.38 | 22 | 10 | 52.31 | 28438.91 | 332.43 | 830.44 | 102.52 | 70.58 | 7033.03 | 0.69 | 0.75 | 4.7 | 0.4 | 1 | 10 | 313.0011 | 428.2619 | 387.3892 | 313001.0915 | 428261.902 | 5.1451e-06 | 6.658 | 387389.1871
22 | 100 | CONCLUIDO | 3.2584 | 30.69 | 27.71 | 138.53 | 1.77 | 12 | 230.38 | 54.38 | 23 | 10 | 53 | 28647.87 | 332.31 | 830.48 | 102.89 | 70.58 | 7219.76 | 0.69 | 0.75 | 4.71 | 0.41 | 1 | 10 | 313.0711 | 428.3577 | 387.4758 | 313071.0818 | 428357.6658 | 5.1431e-06 | 6.6602 | 387475.8114
23 | 100 | CONCLUIDO | 3.2662 | 30.62 | 27.67 | 150.94 | 1.84 | 11 | 232.08 | 54.38 | 24 | 9 | 53.71 | 28857.81 | 326.57 | 830.44 | 101.84 | 70.58 | 6696.5 | 0.69 | 0.75 | 4.7 | 0.38 | 1 | 10 | 310.1276 | 424.3303 | 383.8328 | 310127.5926 | 424330.254 | 5.1554e-06 | 6.645 | 383832.7702
24 | 100 | CONCLUIDO | 3.266 | 30.62 | 27.67 | 150.95 | 1.9 | 11 | 233.79 | 54.38 | 25 | 8 | 54.42 | 29068.74 | 324.6 | 830.44 | 101.82 | 70.58 | 6689.56 | 0.69 | 0.75 | 4.7 | 0.38 | 1 | 10 | 309.3188 | 423.2237 | 382.8318 | 309318.8218 | 423223.6581 | 5.1551e-06 | 6.645 | 382831.7862
25 | 100 | CONCLUIDO | 3.2752 | 30.53 | 27.63 | 165.76 | 1.96 | 10 | 235.51 | 54.38 | 26 | 7 | 55.14 | 29280.69 | 321.91 | 830.45 | 100.22 | 70.58 | 5892.53 | 0.7 | 0.75 | 4.7 | 0.33 | 1 | 10 | 307.5769 | 420.8403 | 380.6759 | 307576.8932 | 420840.2746 | 5.1696e-06 | 6.6254 | 380675.8694
26 | 100 | CONCLUIDO | 3.2751 | 30.53 | 27.63 | 165.77 | 2.02 | 10 | 237.24 | 54.38 | 27 | 3 | 55.86 | 29493.67 | 319.34 | 830.45 | 100.15 | 70.58 | 5859.32 | 0.7 | 0.75 | 4.7 | 0.33 | 1 | 10 | 306.5151 | 419.3875 | 379.3618 | 306515.1381 | 419387.5345 | 5.1694e-06 | 6.6254 | 379361.7768
27 | 100 | CONCLUIDO | 3.2736 | 30.55 | 27.64 | 165.85 | 2.08 | 10 | 238.97 | 54.38 | 28 | 1 | 56.6 | 29707.68 | 319.74 | 830.44 | 100.51 | 70.58 | 6040.8 | 0.7 | 0.75 | 4.71 | 0.35 | 1 | 10 | 306.7892 | 419.7625 | 379.701 | 306789.186 | 419762.4988 | 5.167e-06 | 6.6298 | 379700.9551
28 | 100 | CONCLUIDO | 3.2737 | 30.55 | 27.64 | 165.85 | 2.14 | 10 | 240.72 | 54.38 | 29 | 0 | 57.34 | 29922.88 | 321.56 | 830.44 | 100.46 | 70.58 | 6015.75 | 0.7 | 0.75 | 4.71 | 0.35 | 1 | 10 | 307.5397 | 420.7894 | 380.6299 | 307539.7329 | 420789.4303 | 5.1672e-06 | 6.6298 | 380629.8776

## RESULTADOS_6
Unnamed: 0 | Volume de calda [L] | STATUS | Capacidade operacional [ha/h] | Tempo de missao [h] | Tempo util [h] | Tempo por voo [min] | Autonomia Projetada [h] | N° Voos | MTOW [kg] | Massa Estrutura [kg] | Combustível [kg] | Abastecimentos | Massa gerador | Potência gerador [W] | Combustível consumido [L] | Calda cons [L] | Distância percorrida [km] | Distância Pulverizando [km] | RTL ACUMULADO[m] | EOC [km/km] | EOC [h/h] | Tempo de manobra [h] | Tempo rtl_rtw [h] | V pulv [m/s] | V desloc [m/s] | Preço Total por ha Simples [R$/ha] | Preço Total por ha Presumido [R$/ha] | Preço Total por ha Real [R$/ha] | Preço Total Simples [R$] | Preço Total Presumido [R$] | Prod CAPEX [ha/h/R$] | Dias Trabalhados | Preço Total Real [R$]
0 | 40 | CONCLUIDO | 2.407 | 41.55 | 35.55 | 9.92 | 0.2 | 215 | 89.87 | 37.55 | 1 | 213 | 11.32 | 11317.98 | 295.77 | 830.64 | 364.52 | 70.58 | 137019.36 | 0.19 | 0.58 | 5.04 | 8.25 | 1 | 10 | 368.3652 | 504.0135 | 455.9111 | 368365.1786 | 504013.4885 | 4.7627e-06 | 9.0169 | 455911.1486
1 | 40 | CONCLUIDO | 2.9093 | 34.37 | 30.71 | 20.25 | 0.39 | 91 | 91.1 | 37.55 | 2 | 89 | 11.54 | 11468.97 | 248.29 | 830.51 | 203.06 | 70.58 | 56908.04 | 0.35 | 0.68 | 4.84 | 3.42 | 1 | 10 | 278.6685 | 381.2865 | 344.8971 | 278668.5046 | 381286.542 | 5.7566e-06 | 7.4588 | 344897.0896
2 | 40 | CONCLUIDO | 3.0825 | 32.44 | 29.42 | 30.97 | 0.57 | 57 | 92.32 | 37.55 | 3 | 55 | 11.77 | 11620.34 | 230.74 | 830.54 | 160.13 | 70.58 | 35615.16 | 0.44 | 0.71 | 4.78 | 2.13 | 1 | 10 | 250.5676 | 342.8376 | 310.1177 | 250567.5707 | 342837.6045 | 6.0993e-06 | 7.0399 | 310117.6647
3 | 40 | CONCLUIDO | 3.1805 | 31.44 | 28.75 | 43.12 | 0.75 | 40 | 93.55 | 37.55 | 4 | 38 | 12 | 11772.07 | 217.23 | 830.46 | 137.72 | 70.58 | 24492.84 | 0.51 | 0.72 | 4.74 | 1.45 | 1 | 10 | 239.1099 | 327.1608 | 295.937 | 239109.9272 | 327160.7512 | 6.2932e-06 | 6.8229 | 295936.9883
4 | 40 | CONCLUIDO | 3.2313 | 30.95 | 28.42 | 55.01 | 0.93 | 31 | 94.79 | 37.55 | 5 | 29 | 12.23 | 11924.18 | 206.54 | 830.48 | 126.66 | 70.58 | 19006.46 | 0.56 | 0.73 | 4.74 | 1.13 | 1 | 10 | 232.0014 | 317.4345 | 287.139 | 232001.3707 | 317434.5105 | 6.3938e-06 | 6.7166 | 287139.0064
5 | 40 | CONCLUIDO | 3.2682 | 30.6 | 28.19 | 67.64 | 1.1 | 25 | 96.02 | 37.55 | 6 | 19 | 12.47 | 12076.67 | 196.92 | 830.52 | 118.56 | 70.58 | 14987.09 | 0.6 | 0.74 | 4.73 | 0.89 | 1 | 10 | 226.2182 | 309.5217 | 279.9814 | 226218.1648 | 309521.6732 | 6.4668e-06 | 6.6406 | 279981.3591
6 | 40 | CONCLUIDO | 3.2842 | 30.45 | 28.09 | 76.62 | 1.27 | 22 | 97.26 | 37.55 | 7 | 4 | 12.71 | 12229.54 | 191.82 | 830.52 | 115.17 | 70.58 | 13306.34 | 0.61 | 0.74 | 4.74 | 0.8 | 1 | 10 | 223.3658 | 305.619 | 276.4511 | 223365.818 | 305618.9663 | 6.4984e-06 | 6.6081 | 276451.1211
7 | 40 | CONCLUIDO | 3.2837 | 30.45 | 28.1 | 76.63 | 1.43 | 22 | 98.5 | 37.55 | 8 | 0 | 12.95 | 12382.79 | 193.81 | 830.49 | 114.89 | 70.58 | 13167.33 | 0.61 | 0.74 | 4.75 | 0.8 | 1 | 10 | 224.2228 | 306.7916 | 277.5118 | 224222.8215 | 306791.5563 | 6.4975e-06 | 6.6081 | 277511.8008

## RESULTADOS_4
Unnamed: 0 | Volume de calda [L] | STATUS | Capacidade operacional [ha/h] | Tempo de missao [h] | Tempo util [h] | Tempo por voo [min] | Autonomia Projetada [h] | N° Voos | MTOW [kg] | Massa Estrutura [kg] | Combustível [kg] | Abastecimentos | Massa gerador | Potência gerador [W] | Combustível consumido [L] | Calda cons [L] | Distância percorrida [km] | Distância Pulverizando [km] | RTL ACUMULADO[m] | EOC [km/km] | EOC [h/h] | Tempo de manobra [h] | Tempo rtl_rtw [h] | V pulv [m/s] | V desloc [m/s] | Preço Total por ha Simples [R$/ha] | Preço Total por ha Presumido [R$/ha] | Preço Total por ha Real [R$/ha] | Preço Total Simples [R$] | Preço Total Presumido [R$] | Prod CAPEX [ha/h/R$] | Dias Trabalhados | Preço Total Real [R$]
0 | 30 | CONCLUIDO | 2.6047 | 38.39 | 33.86 | 11.74 | 0.24 | 173 | 71.52 | 32.27 | 1 | 171 | 8.25 | 9054.6 | 238.16 | 830.58 | 308.51 | 70.58 | 109224.46 | 0.23 | 0.61 | 4.96 | 6.56 | 1 | 10 | 297.4613 | 406.9996 | 368.1561 | 297461.2587 | 406999.6173 | 5.4954e-06 | 8.3312 | 368156.145
1 | 30 | CONCLUIDO | 3.0277 | 33.03 | 30.03 | 24.35 | 0.48 | 74 | 72.7 | 32.27 | 2 | 72 | 8.43 | 9200.25 | 201.87 | 830.55 | 181.16 | 70.58 | 46044.88 | 0.39 | 0.69 | 4.79 | 2.74 | 1 | 10 | 232.9588 | 318.7445 | 288.324 | 232958.8284 | 318744.5465 | 6.3878e-06 | 7.168 | 288324.0143
2 | 30 | CONCLUIDO | 3.1758 | 31.49 | 28.94 | 38.59 | 0.71 | 45 | 73.88 | 32.27 | 3 | 43 | 8.61 | 9346.23 | 183.98 | 830.48 | 144.14 | 70.58 | 27679.39 | 0.49 | 0.72 | 4.76 | 1.65 | 1 | 10 | 217.5252 | 297.6275 | 269.2224 | 217525.1544 | 297627.5128 | 6.7003e-06 | 6.8338 | 269222.3607
3 | 30 | CONCLUIDO | 3.2447 | 30.82 | 28.48 | 53.4 | 0.93 | 32 | 75.07 | 32.27 | 4 | 26 | 8.8 | 9492.55 | 171.13 | 830.48 | 128.23 | 70.58 | 19786.6 | 0.55 | 0.73 | 4.75 | 1.18 | 1 | 10 | 209.0618 | 286.0475 | 258.7475 | 209061.7502 | 286047.5097 | 6.8457e-06 | 6.6884 | 258747.5369
4 | 30 | CONCLUIDO | 3.2602 | 30.67 | 28.38 | 58.71 | 1.15 | 29 | 76.26 | 32.27 | 5 | 2 | 8.99 | 9639.2 | 168.29 | 830.62 | 124.2 | 70.58 | 17787.9 | 0.57 | 0.73 | 4.77 | 1.08 | 1 | 10 | 207.2327 | 283.545 | 256.4838 | 207232.7404 | 283544.9779 | 6.8784e-06 | 6.6558 | 256483.8432
5 | 30 | CONCLUIDO | 3.2612 | 30.66 | 28.37 | 58.69 | 1.36 | 29 | 77.45 | 32.27 | 6 | 0 | 9.18 | 9786.19 | 170.52 | 830.59 | 123.79 | 70.58 | 17584.51 | 0.57 | 0.73 | 4.77 | 1.07 | 1 | 10 | 208.1175 | 284.7556 | 257.5789 | 208117.5239 | 284755.5776 | 6.8805e-06 | 6.6536 | 257578.905

## RESULTADOS_1
Unnamed: 0 | Volume de calda [L] | STATUS | Capacidade operacional [ha/h] | Tempo de missao [h] | Tempo util [h] | Tempo por voo [min] | Autonomia Projetada [h] | N° Voos | MTOW [kg] | Massa Estrutura [kg] | Combustível [kg] | Abastecimentos | Massa gerador | Potência gerador [W] | Combustível consumido [L] | Calda cons [L] | Distância percorrida [km] | Distância Pulverizando [km] | RTL ACUMULADO[m] | EOC [km/km] | EOC [h/h] | Tempo de manobra [h] | Tempo rtl_rtw [h] | V pulv [m/s] | V desloc [m/s] | Preço Total por ha Simples [R$/ha] | Preço Total por ha Presumido [R$/ha] | Preço Total por ha Real [R$/ha] | Preço Total Simples [R$] | Preço Total Presumido [R$] | Prod CAPEX [ha/h/R$] | Dias Trabalhados | Preço Total Real [R$]
0 | 15 | CONCLUIDO | 2.9716 | 33.65 | 30.89 | 19.3 | 0.43 | 96 | 39.78 | 19.54 | 1 | 94 | 4.24 | 5140 | 132.06 | 830.49 | 208.91 | 70.58 | 59806.09 | 0.34 | 0.67 | 4.84 | 3.59 | 1 | 10 | 196.1211 | 268.3415 | 242.7314 | 196121.0869 | 268341.5234 | 7.2174e-06 | 7.3025 | 242731.385
1 | 15 | CONCLUIDO | 3.1474 | 31.77 | 29.44 | 30.99 | 0.84 | 57 | 40.89 | 19.54 | 2 | 0 | 4.35 | 5277.26 | 116.98 | 830.61 | 158.16 | 70.58 | 34628.01 | 0.45 | 0.71 | 4.85 | 2.15 | 1 | 10 | 174.5316 | 238.8018 | 216.0109 | 174531.6031 | 238801.8392 | 7.6444e-06 | 6.8945 | 216010.9268

## RESULTADOS_12
Unnamed: 0 | Volume de calda [L] | STATUS | Capacidade operacional [ha/h] | Tempo de missao [h] | Tempo util [h] | Tempo por voo [min] | Autonomia Projetada [h] | N° Voos | MTOW [kg] | Massa Estrutura [kg] | Combustível [kg] | Abastecimentos | Massa gerador | Potência gerador [W] | Combustível consumido [L] | Calda cons [L] | Distância percorrida [km] | Distância Pulverizando [km] | RTL ACUMULADO[m] | EOC [km/km] | EOC [h/h] | Tempo de manobra [h] | Tempo rtl_rtw [h] | V pulv [m/s] | V desloc [m/s] | Preço Total por ha Simples [R$/ha] | Preço Total por ha Presumido [R$/ha] | Preço Total por ha Real [R$/ha] | Preço Total Simples [R$] | Preço Total Presumido [R$] | Prod CAPEX [ha/h/R$] | Dias Trabalhados | Preço Total Real [R$]
0 | 70 | CONCLUIDO | 1.9164 | 52.18 | 40.3 | 7.24 | 0.12 | 334 | 141.81 | 47.83 | 1 | 332 | 22.98 | 17723.39 | 458.5 | 830.79 | 524.38 | 70.58 | 216354.69 | 0.13 | 0.52 | 5.23 | 13 | 1 | 10 | 629.9455 | 861.9192 | 779.6589 | 629945.5021 | 861919.2271 | 3.3157e-06 | 11.3238 | 779658.8658
1 | 70 | CONCLUIDO | 2.6114 | 38.29 | 32.25 | 14.66 | 0.25 | 132 | 143.17 | 47.83 | 2 | 130 | 23.34 | 17891.86 | 362.69 | 830.65 | 254.84 | 70.58 | 82593.88 | 0.28 | 0.64 | 4.89 | 4.95 | 1 | 10 | 392.6054 | 537.1801 | 485.9123 | 392605.42 | 537180.0561 | 4.5182e-06 | 8.3095 | 485912.3455
2 | 70 | CONCLUIDO | 2.8639 | 34.92 | 30.32 | 22.19 | 0.37 | 82 | 144.54 | 47.83 | 3 | 80 | 23.71 | 18060.85 | 336.71 | 830.53 | 190.01 | 70.58 | 50427.71 | 0.37 | 0.68 | 4.82 | 3.02 | 1 | 10 | 343.3209 | 469.7468 | 424.9148 | 343320.8771 | 469746.7703 | 4.9551e-06 | 7.5781 | 424914.7978
3 | 70 | CONCLUIDO | 2.9947 | 33.39 | 29.46 | 29.96 | 0.49 | 59 | 145.92 | 47.83 | 4 | 57 | 24.09 | 18230.35 | 322.86 | 830.52 | 161.35 | 70.58 | 36211.14 | 0.44 | 0.7 | 4.78 | 2.17 | 1 | 10 | 315.7213 | 431.9838 | 390.7559 | 315721.307 | 431983.8208 | 5.1814e-06 | 7.2461 | 390755.8913
4 | 70 | CONCLUIDO | 3.0743 | 32.53 | 28.97 | 37.79 | 0.6 | 46 | 147.3 | 47.83 | 5 | 44 | 24.47 | 18400.38 | 313.81 | 830.48 | 144.86 | 70.58 | 28031.51 | 0.49 | 0.72 | 4.77 | 1.68 | 1 | 10 | 305.4818 | 417.9737 | 378.0828 | 305481.7942 | 417973.6677 | 5.3191e-06 | 7.0595 | 378082.8475
5 | 70 | CONCLUIDO | 3.1247 | 32 | 28.68 | 45.28 | 0.71 | 38 | 148.68 | 47.83 | 6 | 36 | 24.85 | 18570.94 | 306.1 | 830.45 | 135.38 | 70.58 | 23333.92 | 0.52 | 0.72 | 4.74 | 1.38 | 1 | 10 | 298.2737 | 408.1113 | 369.1617 | 298273.7396 | 408111.2894 | 5.4063e-06 | 6.9444 | 369161.7208
6 | 70 | CONCLUIDO | 3.1626 | 31.62 | 28.47 | 53.38 | 0.83 | 32 | 150.07 | 47.83 | 7 | 30 | 25.24 | 18742.03 | 300.37 | 830.47 | 128.07 | 70.58 | 19708.52 | 0.55 | 0.73 | 4.74 | 1.17 | 1 | 10 | 293.1736 | 401.1331 | 362.8495 | 293173.6256 | 401133.0884 | 5.4719e-06 | 6.862 | 362849.5094
7 | 70 | CONCLUIDO | 3.1914 | 31.33 | 28.3 | 60.64 | 0.94 | 28 | 151.46 | 47.83 | 8 | 26 | 25.63 | 18913.66 | 293.58 | 830.47 | 122.75 | 70.58 | 17067.9 | 0.57 | 0.73 | 4.72 | 1 | 1 | 10 | 288.3215 | 394.4942 | 356.8442 | 288321.4777 | 394494.1656 | 5.5217e-06 | 6.799 | 356844.1961
8 | 70 | CONCLUIDO | 3.2183 | 31.07 | 28.15 | 70.38 | 1.04 | 24 | 152.85 | 47.83 | 9 | 22 | 26.03 | 19085.83 | 288.16 | 830.47 | 117.52 | 70.58 | 14471.69 | 0.6 | 0.74 | 4.73 | 0.86 | 1 | 10 | 284.2737 | 388.9558 | 351.8344 | 284273.7197 | 388955.8446 | 5.5683e-06 | 6.7426 | 351834.4447
9 | 70 | CONCLUIDO | 3.2318 | 30.94 | 28.08 | 76.58 | 1.15 | 22 | 154.25 | 47.83 | 10 | 20 | 26.43 | 19258.55 | 282.32 | 830.45 | 115.55 | 70.58 | 13497.6 | 0.61 | 0.74 | 4.71 | 0.78 | 1 | 10 | 280.9639 | 384.4272 | 347.738 | 280963.9293 | 384427.2433 | 5.5916e-06 | 6.7144 | 347738.0468
10 | 70 | CONCLUIDO | 3.2461 | 30.81 | 28 | 84 | 1.25 | 20 | 155.66 | 47.83 | 11 | 18 | 26.83 | 19431.82 | 277.35 | 830.44 | 112.85 | 70.58 | 12157.51 | 0.63 | 0.74 | 4.71 | 0.71 | 1 | 10 | 277.9871 | 380.3542 | 344.0537 | 277987.0948 | 380354.207 | 5.6164e-06 | 6.6862 | 344053.7353
11 | 70 | CONCLUIDO | 3.2589 | 30.68 | 27.94 | 93.12 | 1.35 | 18 | 157.07 | 47.83 | 12 | 16 | 27.24 | 19605.66 | 271.62 | 830.46 | 110.79 | 70.58 | 11136.92 | 0.64 | 0.74 | 4.71 | 0.64 | 1 | 10 | 274.8307 | 376.0355 | 340.1472 | 274830.7202 | 376035.5161 | 5.6385e-06 | 6.658 | 340147.2142
12 | 70 | CONCLUIDO | 3.2756 | 30.53 | 27.84 | 104.39 | 1.45 | 16 | 158.48 | 47.83 | 13 | 14 | 27.65 | 19780.06 | 264.17 | 830.44 | 107.45 | 70.58 | 9476.04 | 0.66 | 0.75 | 4.71 | 0.55 | 1 | 10 | 270.7214 | 370.413 | 335.0613 | 270721.4472 | 370413.0274 | 5.6674e-06 | 6.6254 | 335061.3279
13 | 70 | CONCLUIDO | 3.2813 | 30.48 | 27.81 | 111.25 | 1.55 | 15 | 159.9 | 47.83 | 14 | 12 | 28.07 | 19955.16 | 260.69 | 830.47 | 106.5 | 70.58 | 9010.28 | 0.66 | 0.75 | 4.71 | 0.52 | 1 | 10 | 268.9473 | 367.9855 | 332.8655 | 268947.2905 | 367985.5479 | 5.6773e-06 | 6.6146 | 332865.5237
14 | 70 | CONCLUIDO | 3.2889 | 30.4 | 27.77 | 119.02 | 1.65 | 14 | 161.32 | 47.83 | 15 | 7 | 28.5 | 20130.71 | 255.24 | 830.51 | 104.91 | 70.58 | 8216.84 | 0.67 | 0.75 | 4.71 | 0.48 | 1 | 10 | 256.5167 | 350.9775 | 317.4807 | 256516.7045 | 350977.4719 | 5.6904e-06 | 6.5972 | 317480.6746
15 | 70 | CONCLUIDO | 3.295 | 30.35 | 27.74 | 128.05 | 1.74 | 13 | 162.75 | 47.83 | 16 | 1 | 28.92 | 20306.85 | 253.77 | 830.45 | 103.74 | 70.58 | 7638.22 | 0.68 | 0.75 | 4.72 | 0.45 | 1 | 10 | 255.5687 | 349.6804 | 316.3074 | 255568.7188 | 349680.396 | 5.701e-06 | 6.5864 | 316307.3898
16 | 70 | CONCLUIDO | 3.2954 | 30.35 | 27.74 | 128.04 | 1.83 | 13 | 164.19 | 47.83 | 17 | 0 | 29.36 | 20483.57 | 255.35 | 830.45 | 103.61 | 70.58 | 7572.54 | 0.68 | 0.75 | 4.72 | 0.45 | 1 | 10 | 256.2023 | 350.5473 | 317.0915 | 256202.2822 | 350547.2653 | 5.7017e-06 | 6.5864 | 317091.5263

## RESULTADOS_16
Unnamed: 0 | Volume de calda [L] | STATUS | Capacidade operacional [ha/h] | Tempo de missao [h] | Tempo util [h] | Tempo por voo [min] | Autonomia Projetada [h] | N° Voos | MTOW [kg] | Massa Estrutura [kg] | Combustível [kg] | Abastecimentos | Massa gerador | Potência gerador [W] | Combustível consumido [L] | Calda cons [L] | Distância percorrida [km] | Distância Pulverizando [km] | RTL ACUMULADO[m] | EOC [km/km] | EOC [h/h] | Tempo de manobra [h] | Tempo rtl_rtw [h] | V pulv [m/s] | V desloc [m/s] | Preço Total por ha Simples [R$/ha] | Preço Total por ha Presumido [R$/ha] | Preço Total por ha Real [R$/ha] | Preço Total Simples [R$] | Preço Total Presumido [R$] | Prod CAPEX [ha/h/R$] | Dias Trabalhados | Preço Total Real [R$]
0 | 90 | CONCLUIDO | 1.6252 | 61.53 | 44.07 | 6.25 | 0.1 | 423 | 176.73 | 52.44 | 1 | 421 | 33.29 | 22031.19 | 579.07 | 830.89 | 650.01 | 70.58 | 278725.92 | 0.11 | 0.47 | 5.4 | 16.76 | 1 | 10 | 879.2504 | 1203.0292 | 1088.2138 | 879250.3936 | 1203029.1783 | 2.6371e-06 | 13.3529 | 1088213.762
1 | 90 | CONCLUIDO | 2.4222 | 41.28 | 33.25 | 12.63 | 0.2 | 158 | 178.21 | 52.44 | 2 | 156 | 33.77 | 22213.89 | 433.79 | 830.55 | 287.95 | 70.58 | 99020.83 | 0.25 | 0.62 | 4.94 | 5.95 | 1 | 10 | 478.8021 | 655.1182 | 592.5946 | 478802.1063 | 655118.1651 | 3.9303e-06 | 8.9583 | 592594.6069
2 | 90 | CONCLUIDO | 2.7207 | 36.76 | 30.89 | 19.1 | 0.3 | 97 | 179.7 | 52.44 | 3 | 95 | 34.26 | 22397.24 | 399.67 | 830.51 | 209.14 | 70.58 | 59919.89 | 0.34 | 0.67 | 4.84 | 3.59 | 1 | 10 | 409.1226 | 559.7796 | 506.3551 | 409122.6317 | 559779.6339 | 4.4146e-06 | 7.9774 | 506355.0513
3 | 90 | CONCLUIDO | 2.8713 | 34.83 | 29.92 | 25.64 | 0.39 | 70 | 181.19 | 52.44 | 4 | 68 | 34.75 | 22581.25 | 384.2 | 830.45 | 176.98 | 70.58 | 43971.51 | 0.4 | 0.69 | 4.8 | 2.62 | 1 | 10 | 375.1446 | 513.2893 | 464.3017 | 375144.5638 | 513289.3423 | 4.659e-06 | 7.5586 | 464301.7279
4 | 90 | CONCLUIDO | 2.9682 | 33.69 | 29.31 | 31.98 | 0.49 | 55 | 182.69 | 52.44 | 5 | 53 | 35.25 | 22766.06 | 373.44 | 830.46 | 156.47 | 70.58 | 33791.52 | 0.45 | 0.71 | 4.78 | 2.02 | 1 | 10 | 360.5452 | 493.3139 | 446.2327 | 360545.2164 | 493313.8712 | 4.8162e-06 | 7.3112 | 446232.6877
5 | 90 | CONCLUIDO | 3.0354 | 32.94 | 28.92 | 38.57 | 0.58 | 45 | 184.19 | 52.44 | 6 | 43 | 35.75 | 22951.43 | 365.55 | 830.44 | 143.94 | 70.58 | 27580.77 | 0.49 | 0.72 | 4.75 | 1.63 | 1 | 10 | 340.8717 | 466.3957 | 421.8835 | 340871.6964 | 466395.6932 | 4.9252e-06 | 7.1484 | 421883.5429
6 | 90 | CONCLUIDO | 3.0816 | 32.45 | 28.68 | 45.28 | 0.67 | 38 | 185.7 | 52.44 | 7 | 36 | 36.26 | 23137.49 | 359.47 | 830.45 | 135.22 | 70.58 | 23252.73 | 0.52 | 0.72 | 4.75 | 1.39 | 1 | 10 | 334.2936 | 457.3953 | 413.7421 | 334293.6336 | 457395.2974 | 5.0002e-06 | 7.0421 | 413742.1322
7 | 90 | CONCLUIDO | 3.1144 | 32.11 | 28.52 | 51.85 | 0.76 | 33 | 187.22 | 52.44 | 8 | 31 | 36.78 | 23324.24 | 354.58 | 830.45 | 129.72 | 70.58 | 20530.53 | 0.54 | 0.73 | 4.75 | 1.22 | 1 | 10 | 329.3426 | 450.621 | 407.6144 | 329342.5795 | 450621.0469 | 5.0534e-06 | 6.9683 | 407614.4066
8 | 90 | CONCLUIDO | 3.1451 | 31.8 | 28.34 | 58.64 | 0.85 | 29 | 188.74 | 52.44 | 9 | 27 | 37.3 | 23511.69 | 348.9 | 830.52 | 124.22 | 70.58 | 17799.39 | 0.57 | 0.73 | 4.73 | 1.05 | 1 | 10 | 324.4187 | 443.884 | 401.5204 | 324418.7327 | 443884.0224 | 5.1032e-06 | 6.901 | 401520.3543
9 | 90 | CONCLUIDO | 3.1692 | 31.55 | 28.21 | 65.1 | 0.93 | 26 | 190.26 | 52.44 | 10 | 24 | 37.82 | 23699.85 | 344.21 | 830.46 | 119.58 | 70.58 | 15492.19 | 0.59 | 0.74 | 4.73 | 0.92 | 1 | 10 | 320.5443 | 438.5828 | 396.7251 | 320544.2853 | 438582.8326 | 5.1424e-06 | 6.8468 | 396725.1026
10 | 90 | CONCLUIDO | 3.1814 | 31.43 | 28.16 | 70.4 | 1.02 | 24 | 191.79 | 52.44 | 11 | 22 | 38.35 | 23888.73 | 340.27 | 830.5 | 118.02 | 70.58 | 14724.91 | 0.6 | 0.74 | 4.72 | 0.86 | 1 | 10 | 317.9681 | 435.058 | 393.5366 | 317968.0877 | 435057.9654 | 5.1621e-06 | 6.8207 | 393536.6438
11 | 90 | CONCLUIDO | 3.2053 | 31.2 | 28.03 | 80.09 | 1.1 | 21 | 193.33 | 52.44 | 12 | 19 | 38.89 | 24078.33 | 334.84 | 830.52 | 113.77 | 70.58 | 12615.39 | 0.62 | 0.74 | 4.72 | 0.74 | 1 | 10 | 313.8844 | 429.4704 | 388.4824 | 313884.3612 | 429470.4305 | 5.2009e-06 | 6.7708 | 388482.3754
12 | 90 | CONCLUIDO | 3.2123 | 31.13 | 28 | 84 | 1.18 | 20 | 194.88 | 52.44 | 13 | 18 | 39.43 | 24268.67 | 332.58 | 830.49 | 112.56 | 70.58 | 12015.19 | 0.63 | 0.74 | 4.72 | 0.71 | 1 | 10 | 312.4326 | 427.484 | 386.6855 | 312432.5654 | 427484.0195 | 5.2123e-06 | 6.7556 | 386685.5446
13 | 90 | CONCLUIDO | 3.2272 | 30.99 | 27.93 | 93.09 | 1.27 | 18 | 196.42 | 52.44 | 14 | 16 | 39.98 | 24459.75 | 327.97 | 830.45 | 110.21 | 70.58 | 10847.26 | 0.64 | 0.74 | 4.71 | 0.63 | 1 | 10 | 309.4354 | 423.3832 | 382.9761 | 309435.4434 | 423383.2249 | 5.2365e-06 | 6.7253 | 382976.1242
14 | 90 | CONCLUIDO | 3.2334 | 30.93 | 27.9 | 98.48 | 1.35 | 17 | 197.98 | 52.44 | 15 | 15 | 40.54 | 24651.58 | 325.24 | 830.44 | 109.52 | 70.58 | 10509.23 | 0.64 | 0.74 | 4.71 | 0.61 | 1 | 10 | 307.8531 | 421.2183 | 381.0178 | 307853.1489 | 421218.2598 | 5.2465e-06 | 6.7122 | 381017.7803
15 | 90 | CONCLUIDO | 3.2431 | 30.84 | 27.85 | 104.42 | 1.42 | 16 | 199.54 | 52.44 | 16 | 14 | 41.1 | 24844.17 | 321.25 | 830.44 | 107.6 | 70.58 | 9551.75 | 0.66 | 0.75 | 4.71 | 0.55 | 1 | 10 | 305.5015 | 418.0007 | 378.1073 | 305501.5409 | 418000.686 | 5.2623e-06 | 6.6927 | 378107.2872
16 | 90 | CONCLUIDO | 3.2506 | 30.76 | 27.81 | 111.24 | 1.5 | 15 | 201.11 | 52.44 | 17 | 13 | 41.67 | 25037.53 | 316.7 | 830.48 | 106.43 | 70.58 | 8975.51 | 0.66 | 0.75 | 4.71 | 0.52 | 1 | 10 | 303.0771 | 414.6834 | 375.1066 | 303077.0911 | 414683.4469 | 5.2744e-06 | 6.6753 | 375106.6407
17 | 90 | CONCLUIDO | 3.2591 | 30.68 | 27.76 | 118.99 | 1.58 | 14 | 202.68 | 52.44 | 18 | 12 | 42.24 | 25231.66 | 313.45 | 830.44 | 105.03 | 70.58 | 8276.33 | 0.67 | 0.75 | 4.7 | 0.47 | 1 | 10 | 301.1295 | 412.0186 | 372.6961 | 301129.4708 | 412018.6269 | 5.2882e-06 | 6.658 | 372696.1474
18 | 90 | CONCLUIDO | 3.2657 | 30.62 | 27.74 | 128.03 | 1.65 | 13 | 204.26 | 52.44 | 19 | 11 | 42.82 | 25426.72 | 310.02 | 830.44 | 104.04 | 70.58 | 7786.16 | 0.68 | 0.75 | 4.7 | 0.45 | 1 | 10 | 299.2841 | 409.4937 | 370.4122 | 299284.0965 | 409493.7043 | 5.2989e-06 | 6.645 | 370412.1999
19 | 90 | CONCLUIDO | 3.2738 | 30.55 | 27.7 | 138.49 | 1.73 | 12 | 205.85 | 52.44 | 20 | 10 | 43.41 | 25622.45 | 303.92 | 830.44 | 102.89 | 70.58 | 7217.49 | 0.69 | 0.75 | 4.7 | 0.41 | 1 | 10 | 296.2131 | 405.2919 | 366.6114 | 296213.1303 | 405291.8729 | 5.3121e-06 | 6.6298 | 366611.3854
20 | 90 | CONCLUIDO | 3.2742 | 30.54 | 27.69 | 138.47 | 1.8 | 12 | 207.45 | 52.44 | 21 | 10 | 44 | 25818.99 | 302.61 | 830.44 | 102.66 | 70.58 | 7103.94 | 0.69 | 0.75 | 4.7 | 0.4 | 1 | 10 | 295.6267 | 404.4896 | 365.8856 | 295626.7495 | 404489.5607 | 5.3127e-06 | 6.6276 | 365885.6448
21 | 90 | CONCLUIDO | 3.282 | 30.47 | 27.66 | 150.86 | 1.87 | 11 | 209.05 | 52.44 | 22 | 4 | 44.6 | 26016.35 | 297.45 | 830.5 | 101.08 | 70.58 | 6316.26 | 0.7 | 0.75 | 4.71 | 0.36 | 1 | 10 | 292.9985 | 400.8935 | 362.6328 | 292998.5125 | 400893.4909 | 5.3254e-06 | 6.6124 | 362632.7788
22 | 90 | CONCLUIDO | 3.2802 | 30.49 | 27.67 | 150.95 | 1.94 | 11 | 210.65 | 52.44 | 23 | 2 | 45.21 | 26214.54 | 297.83 | 830.49 | 101.45 | 70.58 | 6502.16 | 0.7 | 0.75 | 4.71 | 0.38 | 1 | 10 | 293.2738 | 401.2701 | 362.9734 | 293273.7551 | 401270.0901 | 5.3225e-06 | 6.6168 | 362973.4359
23 | 90 | CONCLUIDO | 3.2801 | 30.49 | 27.68 | 150.95 | 2.01 | 11 | 212.27 | 52.44 | 24 | 2 | 45.82 | 26413.56 | 298.88 | 830.48 | 101.57 | 70.58 | 6565.09 | 0.69 | 0.75 | 4.71 | 0.38 | 1 | 10 | 293.7346 | 401.9006 | 363.5438 | 293734.56 | 401900.5836 | 5.3223e-06 | 6.6168 | 363543.756
24 | 90 | CONCLUIDO | 3.2805 | 30.48 | 27.67 | 150.94 | 2.08 | 11 | 213.89 | 52.44 | 25 | 0 | 46.44 | 26613.43 | 299.73 | 830.56 | 101.37 | 70.58 | 6463.77 | 0.7 | 0.75 | 4.71 | 0.38 | 1 | 10 | 294.0454 | 402.3259 | 363.9285 | 294045.4031 | 402325.8929 | 5.3229e-06 | 6.6146 | 363928.4743

## RESULTADOS_0
Unnamed: 0 | Volume de calda [L] | STATUS | Capacidade operacional [ha/h] | Tempo de missao [h] | Tempo util [h] | Tempo por voo [min] | Autonomia Projetada [h] | N° Voos | MTOW [kg] | Massa Estrutura [kg] | Combustível [kg] | Abastecimentos | Massa gerador | Potência gerador [W] | Combustível consumido [L] | Calda cons [L] | Distância percorrida [km] | Distância Pulverizando [km] | RTL ACUMULADO[m] | EOC [km/km] | EOC [h/h] | Tempo de manobra [h] | Tempo rtl_rtw [h] | V pulv [m/s] | V desloc [m/s] | Preço Total por ha Simples [R$/ha] | Preço Total por ha Presumido [R$/ha] | Preço Total por ha Real [R$/ha] | Preço Total Simples [R$] | Preço Total Presumido [R$] | Prod CAPEX [ha/h/R$] | Dias Trabalhados | Preço Total Real [R$]
0 | 10 | CONCLUIDO | 3.0251 | 33.06 | 30.48 | 21.77 | 0.64 | 84 | 26.11 | 12.1 | 1 | 0 | 3.01 | 3454.41 | 87.37 | 830.62 | 191.38 | 70.58 | 51104.39 | 0.37 | 0.68 | 4.94 | 3.18 | 1 | 10 | 158.0008 | 216.1837 | 195.5514 | 158000.8206 | 216183.6933 | 7.9065e-06 | 7.1745 | 195551.425

## RESULTADOS_7
Unnamed: 0 | Volume de calda [L] | STATUS | Capacidade operacional [ha/h] | Tempo de missao [h] | Tempo util [h] | Tempo por voo [min] | Autonomia Projetada [h] | N° Voos | MTOW [kg] | Massa Estrutura [kg] | Combustível [kg] | Abastecimentos | Massa gerador | Potência gerador [W] | Combustível consumido [L] | Calda cons [L] | Distância percorrida [km] | Distância Pulverizando [km] | RTL ACUMULADO[m] | EOC [km/km] | EOC [h/h] | Tempo de manobra [h] | Tempo rtl_rtw [h] | V pulv [m/s] | V desloc [m/s] | Preço Total por ha Simples [R$/ha] | Preço Total por ha Presumido [R$/ha] | Preço Total por ha Real [R$/ha] | Preço Total Simples [R$] | Preço Total Presumido [R$] | Prod CAPEX [ha/h/R$] | Dias Trabalhados | Preço Total Real [R$]
0 | 45 | CONCLUIDO | 2.3203 | 43.1 | 36.28 | 9.26 | 0.18 | 235 | 98.71 | 39.72 | 1 | 233 | 12.99 | 12407.75 | 322.53 | 830.71 | 390.39 | 70.58 | 149851.55 | 0.18 | 0.57 | 5.04 | 8.98 | 1 | 10 | 408.9223 | 559.5055 | 506.1071 | 408922.3035 | 559505.536 | 4.4679e-06 | 9.3533 | 506107.113
1 | 45 | CONCLUIDO | 2.8591 | 34.98 | 30.97 | 18.96 | 0.35 | 98 | 99.95 | 39.72 | 2 | 96 | 13.24 | 12561.45 | 268.92 | 830.49 | 212.15 | 70.58 | 61420.45 | 0.33 | 0.67 | 4.84 | 3.68 | 1 | 10 | 295.9848 | 404.9795 | 366.3288 | 295984.8235 | 404979.4934 | 5.5054e-06 | 7.5911 | 366328.8189
2 | 45 | CONCLUIDO | 3.0501 | 32.79 | 29.54 | 29.06 | 0.52 | 61 | 101.2 | 39.72 | 3 | 59 | 13.49 | 12715.54 | 250.44 | 830.52 | 163.64 | 70.58 | 37346.31 | 0.43 | 0.7 | 4.8 | 2.25 | 1 | 10 | 264.7018 | 362.1767 | 327.611 | 264701.8008 | 362176.6817 | 5.8732e-06 | 7.1159 | 327611.0475
3 | 45 | CONCLUIDO | 3.1452 | 31.79 | 28.9 | 39.41 | 0.69 | 44 | 102.45 | 39.72 | 4 | 42 | 13.74 | 12870.03 | 238.19 | 830.52 | 142.58 | 70.58 | 26903.37 | 0.5 | 0.72 | 4.76 | 1.61 | 1 | 10 | 253.4107 | 346.7277 | 313.6365 | 253410.7352 | 346727.7476 | 6.0563e-06 | 6.8989 | 313636.538
4 | 45 | CONCLUIDO | 3.2054 | 31.2 | 28.51 | 50.31 | 0.85 | 34 | 103.71 | 39.72 | 5 | 32 | 14 | 13024.91 | 227.17 | 830.45 | 129.92 | 70.58 | 20624.18 | 0.54 | 0.73 | 4.73 | 1.22 | 1 | 10 | 245.3496 | 335.6981 | 303.6595 | 245349.5681 | 335698.1031 | 6.1722e-06 | 6.7708 | 303659.5473
5 | 45 | CONCLUIDO | 3.2387 | 30.88 | 28.31 | 60.67 | 1.01 | 28 | 104.97 | 39.72 | 6 | 26 | 14.25 | 13180.19 | 218.62 | 830.45 | 123.16 | 70.58 | 17271.93 | 0.57 | 0.73 | 4.73 | 1.02 | 1 | 10 | 240.0122 | 328.3953 | 297.0537 | 240012.1824 | 328395.2565 | 6.2363e-06 | 6.7014 | 297053.6741
6 | 45 | CONCLUIDO | 3.2695 | 30.59 | 28.12 | 73.37 | 1.16 | 23 | 106.23 | 39.72 | 7 | 19 | 14.52 | 13335.87 | 209.91 | 830.44 | 116.78 | 70.58 | 14107.58 | 0.6 | 0.74 | 4.72 | 0.83 | 1 | 10 | 234.8311 | 321.3062 | 290.6412 | 234831.0545 | 321306.2088 | 6.2956e-06 | 6.6385 | 290641.1952
7 | 45 | CONCLUIDO | 3.2898 | 30.4 | 28 | 83.99 | 1.31 | 20 | 107.5 | 39.72 | 8 | 6 | 14.78 | 13491.96 | 203.44 | 830.57 | 112.23 | 70.58 | 11846.58 | 0.63 | 0.74 | 4.73 | 0.7 | 1 | 10 | 221.9679 | 303.7063 | 274.721 | 221967.9163 | 303706.2955 | 6.3347e-06 | 6.5972 | 274720.993
8 | 45 | CONCLUIDO | 3.2883 | 30.41 | 28.01 | 84.04 | 1.46 | 20 | 108.77 | 39.72 | 9 | 0 | 15.05 | 13648.58 | 204.7 | 830.59 | 112.41 | 70.58 | 11935.94 | 0.63 | 0.74 | 4.74 | 0.72 | 1 | 10 | 222.5617 | 304.5187 | 275.4559 | 222561.6943 | 304518.7289 | 6.3318e-06 | 6.5994 | 275455.8888

## RESULTADOS_10
Unnamed: 0 | Volume de calda [L] | STATUS | Capacidade operacional [ha/h] | Tempo de missao [h] | Tempo util [h] | Tempo por voo [min] | Autonomia Projetada [h] | N° Voos | MTOW [kg] | Massa Estrutura [kg] | Combustível [kg] | Abastecimentos | Massa gerador | Potência gerador [W] | Combustível consumido [L] | Calda cons [L] | Distância percorrida [km] | Distância Pulverizando [km] | RTL ACUMULADO[m] | EOC [km/km] | EOC [h/h] | Tempo de manobra [h] | Tempo rtl_rtw [h] | V pulv [m/s] | V desloc [m/s] | Preço Total por ha Simples [R$/ha] | Preço Total por ha Presumido [R$/ha] | Preço Total por ha Real [R$/ha] | Preço Total Simples [R$] | Preço Total Presumido [R$] | Prod CAPEX [ha/h/R$] | Dias Trabalhados | Preço Total Real [R$]
0 | 60 | CONCLUIDO | 2.0693 | 48.32 | 38.68 | 7.89 | 0.14 | 294 | 124.63 | 45 | 1 | 292 | 18.64 | 15605.44 | 403.66 | 830.68 | 469.91 | 70.58 | 189316.7 | 0.15 | 0.54 | 5.16 | 11.38 | 1 | 10 | 526.4934 | 720.3715 | 651.6202 | 526493.3717 | 720371.4585 | 3.7197e-06 | 10.4861 | 651620.2175
1 | 60 | CONCLUIDO | 2.7065 | 36.95 | 31.77 | 16.02 | 0.28 | 119 | 125.95 | 45 | 2 | 117 | 18.95 | 15767.7 | 326.81 | 830.64 | 238.57 | 70.58 | 74521.68 | 0.3 | 0.65 | 4.88 | 4.48 | 1 | 10 | 357.6144 | 489.3038 | 442.6053 | 357614.3845 | 489303.7777 | 4.8651e-06 | 8.0187 | 442605.3119
2 | 60 | CONCLUIDO | 2.9344 | 34.08 | 30.06 | 24.37 | 0.42 | 74 | 127.27 | 45 | 3 | 72 | 19.27 | 15930.42 | 304.23 | 830.5 | 180.99 | 70.58 | 45957.06 | 0.39 | 0.69 | 4.81 | 2.76 | 1 | 10 | 316.2385 | 432.6915 | 391.396 | 316238.5221 | 432691.4974 | 5.2747e-06 | 7.3958 | 391396.0281
3 | 60 | CONCLUIDO | 3.0489 | 32.8 | 29.29 | 32.54 | 0.55 | 54 | 128.59 | 45 | 4 | 52 | 19.59 | 16093.6 | 291.24 | 830.5 | 155.89 | 70.58 | 33508.39 | 0.45 | 0.71 | 4.77 | 1.99 | 1 | 10 | 292.0779 | 399.6338 | 361.4933 | 292077.8649 | 399633.8204 | 5.4805e-06 | 7.1181 | 361493.3294
4 | 60 | CONCLUIDO | 3.1233 | 32.02 | 28.81 | 41.16 | 0.68 | 42 | 129.92 | 45 | 5 | 40 | 19.92 | 16257.24 | 281.75 | 830.47 | 139.76 | 70.58 | 25503.73 | 0.51 | 0.72 | 4.75 | 1.52 | 1 | 10 | 282.5624 | 386.6144 | 349.7164 | 282562.4168 | 386614.3645 | 5.6143e-06 | 6.9488 | 349716.4322
5 | 60 | CONCLUIDO | 3.1739 | 31.51 | 28.51 | 50.3 | 0.81 | 34 | 131.25 | 45 | 6 | 32 | 20.25 | 16421.36 | 273.63 | 830.47 | 129.52 | 70.58 | 20423.43 | 0.54 | 0.73 | 4.74 | 1.21 | 1 | 10 | 275.7893 | 377.347 | 341.3336 | 275789.2657 | 377347.0403 | 5.7052e-06 | 6.8381 | 341333.5684
6 | 60 | CONCLUIDO | 3.2014 | 31.24 | 28.36 | 58.68 | 0.93 | 29 | 132.58 | 45 | 7 | 27 | 20.59 | 16585.95 | 266.89 | 830.48 | 124.81 | 70.58 | 18091.35 | 0.57 | 0.73 | 4.73 | 1.07 | 1 | 10 | 271.2317 | 371.1111 | 335.6928 | 271231.6576 | 371111.1199 | 5.7547e-06 | 6.7795 | 335692.7954
7 | 60 | CONCLUIDO | 3.2292 | 30.97 | 28.2 | 67.67 | 1.06 | 25 | 133.92 | 45 | 8 | 23 | 20.93 | 16751.02 | 260.84 | 830.44 | 119.38 | 70.58 | 15399.42 | 0.59 | 0.74 | 4.72 | 0.9 | 1 | 10 | 267.0106 | 365.3357 | 330.4685 | 267010.5886 | 365335.667 | 5.8046e-06 | 6.7209 | 330468.5437
8 | 60 | CONCLUIDO | 3.2568 | 30.71 | 28.04 | 80.1 | 1.18 | 21 | 135.27 | 45 | 9 | 19 | 21.27 | 16916.71 | 251.28 | 830.45 | 113.83 | 70.58 | 12641.35 | 0.62 | 0.74 | 4.72 | 0.74 | 1 | 10 | 261.4048 | 357.6655 | 323.5304 | 261404.7756 | 357665.5464 | 5.8543e-06 | 6.6645 | 323530.4486
9 | 60 | CONCLUIDO | 3.27 | 30.58 | 27.96 | 88.3 | 1.29 | 19 | 136.61 | 45 | 10 | 17 | 21.61 | 17082.76 | 247.39 | 830.46 | 111.58 | 70.58 | 11526.85 | 0.63 | 0.74 | 4.71 | 0.67 | 1 | 10 | 259.0351 | 354.4233 | 320.5976 | 259035.1238 | 354423.2842 | 5.878e-06 | 6.6363 | 320597.6234
10 | 60 | CONCLUIDO | 3.283 | 30.46 | 27.89 | 98.45 | 1.41 | 17 | 137.96 | 45 | 11 | 13 | 21.96 | 17249.3 | 239.73 | 830.47 | 108.86 | 70.58 | 10177.8 | 0.65 | 0.74 | 4.72 | 0.6 | 1 | 10 | 255.1481 | 349.1049 | 315.7868 | 255148.0733 | 349104.8503 | 5.9013e-06 | 6.6102 | 315786.7733
11 | 60 | CONCLUIDO | 3.2903 | 30.39 | 27.85 | 104.44 | 1.52 | 16 | 139.32 | 45 | 12 | 5 | 22.32 | 17416.34 | 234.39 | 830.47 | 107.52 | 70.58 | 9514.25 | 0.66 | 0.75 | 4.72 | 0.56 | 1 | 10 | 243.0051 | 332.4903 | 300.7579 | 243005.1138 | 332490.3173 | 5.9145e-06 | 6.5951 | 300757.908
12 | 60 | CONCLUIDO | 3.2955 | 30.34 | 27.83 | 111.31 | 1.63 | 15 | 140.67 | 45 | 13 | 1 | 22.68 | 17583.88 | 234.37 | 830.52 | 106.27 | 70.58 | 8893.12 | 0.66 | 0.75 | 4.73 | 0.54 | 1 | 10 | 242.7365 | 332.1228 | 300.4255 | 242736.5134 | 332122.8064 | 5.9238e-06 | 6.5842 | 300425.4719
13 | 60 | CONCLUIDO | 3.296 | 30.34 | 27.82 | 111.3 | 1.74 | 15 | 142.04 | 45 | 14 | 0 | 23.04 | 17751.93 | 236.37 | 830.55 | 106.26 | 70.58 | 8890.6 | 0.66 | 0.75 | 4.72 | 0.53 | 1 | 10 | 243.5235 | 333.1996 | 301.3995 | 243523.5134 | 333199.6146 | 5.9247e-06 | 6.5842 | 301399.511

## RESULTADOS_14
Unnamed: 0 | Volume de calda [L] | STATUS | Capacidade operacional [ha/h] | Tempo de missao [h] | Tempo util [h] | Tempo por voo [min] | Autonomia Projetada [h] | N° Voos | MTOW [kg] | Massa Estrutura [kg] | Combustível [kg] | Abastecimentos | Massa gerador | Potência gerador [W] | Combustível consumido [L] | Calda cons [L] | Distância percorrida [km] | Distância Pulverizando [km] | RTL ACUMULADO[m] | EOC [km/km] | EOC [h/h] | Tempo de manobra [h] | Tempo rtl_rtw [h] | V pulv [m/s] | V desloc [m/s] | Preço Total por ha Simples [R$/ha] | Preço Total por ha Presumido [R$/ha] | Preço Total por ha Real [R$/ha] | Preço Total Simples [R$] | Preço Total Presumido [R$] | Prod CAPEX [ha/h/R$] | Dias Trabalhados | Preço Total Real [R$]
0 | 80 | CONCLUIDO | 1.7679 | 56.56 | 42.09 | 6.7 | 0.11 | 377 | 159.12 | 50.28 | 1 | 375 | 27.84 | 19859.16 | 516.55 | 830.86 | 584.4 | 70.58 | 246146.97 | 0.12 | 0.49 | 5.3 | 14.78 | 1 | 10 | 739.5725 | 1011.9158 | 915.34 | 739572.5486 | 1011915.7886 | 2.9571e-06 | 12.2743 | 915339.966
1 | 80 | CONCLUIDO | 2.5137 | 39.78 | 32.78 | 13.57 | 0.22 | 145 | 160.54 | 50.28 | 2 | 143 | 28.26 | 20034.4 | 398.75 | 830.62 | 272.27 | 70.58 | 91242.01 | 0.26 | 0.63 | 4.93 | 5.49 | 1 | 10 | 440.2133 | 602.3193 | 544.8348 | 440213.3215 | 602319.2873 | 4.2046e-06 | 8.6328 | 544834.7799
2 | 80 | CONCLUIDO | 2.7877 | 35.87 | 30.65 | 20.43 | 0.33 | 90 | 161.97 | 50.28 | 3 | 88 | 28.69 | 20210.21 | 369.23 | 830.56 | 201.25 | 70.58 | 56007.16 | 0.35 | 0.68 | 4.83 | 3.35 | 1 | 10 | 371.7081 | 508.5874 | 460.0486 | 371708.1164 | 508587.4434 | 4.6629e-06 | 7.7843 | 460048.5716
3 | 80 | CONCLUIDO | 2.9335 | 34.09 | 29.67 | 27.39 | 0.43 | 65 | 163.4 | 50.28 | 4 | 63 | 29.12 | 20386.62 | 353.9 | 830.53 | 168.31 | 70.58 | 39662.42 | 0.42 | 0.7 | 4.79 | 2.37 | 1 | 10 | 350.0033 | 478.89 | 433.1854 | 350003.3385 | 478890.0088 | 4.9068e-06 | 7.398 | 433185.4185
4 | 80 | CONCLUIDO | 3.0167 | 33.15 | 29.18 | 34.33 | 0.54 | 51 | 164.83 | 50.28 | 5 | 49 | 29.55 | 20563.61 | 344.51 | 830.5 | 152.29 | 70.58 | 31722.67 | 0.46 | 0.71 | 4.76 | 1.89 | 1 | 10 | 328.5809 | 449.5789 | 406.6717 | 328580.8872 | 449578.8658 | 5.0459e-06 | 7.194 | 406671.6898
5 | 80 | CONCLUIDO | 3.0758 | 32.51 | 28.83 | 41.19 | 0.64 | 42 | 166.27 | 50.28 | 6 | 40 | 29.99 | 20741.2 | 336.8 | 830.49 | 140.51 | 70.58 | 25879.05 | 0.5 | 0.72 | 4.75 | 1.54 | 1 | 10 | 320.3243 | 438.2819 | 396.4529 | 320324.3129 | 438281.8566 | 5.1448e-06 | 7.0551 | 396452.8514
6 | 80 | CONCLUIDO | 3.1235 | 32.02 | 28.56 | 48.97 | 0.74 | 35 | 167.72 | 50.28 | 7 | 33 | 30.44 | 20919.39 | 329.43 | 830.45 | 131.48 | 70.58 | 21396.5 | 0.54 | 0.73 | 4.74 | 1.27 | 1 | 10 | 313.2428 | 428.5926 | 387.6883 | 313242.7848 | 428592.5974 | 5.2246e-06 | 6.9488 | 387688.3215
7 | 80 | CONCLUIDO | 3.1603 | 31.64 | 28.35 | 56.7 | 0.84 | 30 | 169.17 | 50.28 | 8 | 28 | 30.89 | 21098.19 | 323.91 | 830.45 | 124.41 | 70.58 | 17888.98 | 0.57 | 0.73 | 4.73 | 1.06 | 1 | 10 | 308.1217 | 421.5857 | 381.3502 | 308121.7055 | 421585.7108 | 5.2861e-06 | 6.8663 | 381350.1622
8 | 80 | CONCLUIDO | 3.1799 | 31.45 | 28.25 | 62.79 | 0.94 | 27 | 170.62 | 50.28 | 9 | 25 | 31.34 | 21277.6 | 319.42 | 830.47 | 121.14 | 70.58 | 16270.4 | 0.58 | 0.73 | 4.73 | 0.96 | 1 | 10 | 304.8025 | 417.0443 | 377.2422 | 304802.537 | 417044.278 | 5.3189e-06 | 6.8251 | 377242.1575
9 | 80 | CONCLUIDO | 3.2004 | 31.25 | 28.15 | 70.37 | 1.03 | 24 | 172.08 | 50.28 | 10 | 22 | 31.8 | 21457.64 | 314.3 | 830.49 | 117.68 | 70.58 | 14551.18 | 0.6 | 0.74 | 4.72 | 0.85 | 1 | 10 | 301.2032 | 412.1195 | 372.7874 | 301203.1974 | 412119.5028 | 5.3532e-06 | 6.7817 | 372787.3959
10 | 80 | CONCLUIDO | 3.2148 | 31.11 | 28.07 | 76.56 | 1.12 | 22 | 173.55 | 50.28 | 11 | 20 | 32.27 | 21638.31 | 309.28 | 830.5 | 115.43 | 70.58 | 13439.88 | 0.61 | 0.74 | 4.71 | 0.78 | 1 | 10 | 298.0811 | 407.8477 | 368.9232 | 298081.0571 | 407847.6527 | 5.3773e-06 | 6.7513 | 368923.2451
11 | 80 | CONCLUIDO | 3.2292 | 30.97 | 28 | 84 | 1.22 | 20 | 175.02 | 50.28 | 12 | 18 | 32.74 | 21819.6 | 305.2 | 830.45 | 112.73 | 70.58 | 12096.31 | 0.63 | 0.74 | 4.72 | 0.71 | 1 | 10 | 295.402 | 404.1821 | 365.6075 | 295402.0239 | 404182.0814 | 5.4014e-06 | 6.7209 | 365607.5108
12 | 80 | CONCLUIDO | 3.2428 | 30.84 | 27.93 | 93.11 | 1.31 | 18 | 176.49 | 50.28 | 13 | 16 | 33.21 | 22001.54 | 301.65 | 830.45 | 110.49 | 70.58 | 10988.29 | 0.64 | 0.74 | 4.71 | 0.64 | 1 | 10 | 293.0135 | 400.914 | 362.6513 | 293013.4863 | 400913.9788 | 5.4241e-06 | 6.6927 | 362651.3113
13 | 80 | CONCLUIDO | 3.2512 | 30.76 | 27.89 | 98.42 | 1.4 | 17 | 177.97 | 50.28 | 14 | 15 | 33.69 | 22184.13 | 294.77 | 830.45 | 108.87 | 70.58 | 10183.7 | 0.65 | 0.74 | 4.71 | 0.59 | 1 | 10 | 289.5929 | 396.2338 | 358.4178 | 289592.9169 | 396233.8048 | 5.4382e-06 | 6.6753 | 358417.8066
14 | 80 | CONCLUIDO | 3.2668 | 30.61 | 27.8 | 111.21 | 1.48 | 15 | 179.46 | 50.28 | 15 | 13 | 34.18 | 22367.38 | 290.4 | 830.45 | 106.35 | 70.58 | 8933.22 | 0.66 | 0.75 | 4.7 | 0.51 | 1 | 10 | 286.7585 | 392.3556 | 354.9097 | 286758.4604 | 392355.5764 | 5.4643e-06 | 6.6428 | 354909.7109
15 | 80 | CONCLUIDO | 3.273 | 30.55 | 27.78 | 119.05 | 1.57 | 14 | 180.95 | 50.28 | 16 | 12 | 34.67 | 22551.28 | 286.89 | 830.44 | 105.27 | 70.58 | 8400.92 | 0.67 | 0.75 | 4.71 | 0.48 | 1 | 10 | 284.9323 | 389.8569 | 352.6495 | 284932.3012 | 389856.9448 | 5.4746e-06 | 6.6298 | 352649.5451
16 | 80 | CONCLUIDO | 3.2822 | 30.47 | 27.72 | 127.96 | 1.65 | 13 | 182.45 | 50.28 | 17 | 11 | 35.17 | 22735.98 | 280.48 | 830.45 | 103.52 | 70.58 | 7528.27 | 0.68 | 0.75 | 4.7 | 0.43 | 1 | 10 | 281.6798 | 385.4067 | 348.624 | 281679.7812 | 385406.7035 | 5.49e-06 | 6.6124 | 348624.0286
17 | 80 | CONCLUIDO | 3.2798 | 30.49 | 27.75 | 128.06 | 1.74 | 13 | 183.95 | 50.28 | 18 | 9 | 35.67 | 22921.24 | 277.06 | 830.44 | 104.28 | 70.58 | 7910.15 | 0.68 | 0.75 | 4.7 | 0.45 | 1 | 10 | 280.4414 | 383.7123 | 347.0913 | 280441.3953 | 383712.2892 | 5.486e-06 | 6.6168 | 347091.3269
18 | 80 | CONCLUIDO | 3.2876 | 30.42 | 27.71 | 138.53 | 1.82 | 12 | 185.46 | 50.28 | 19 | 4 | 36.18 | 23107.19 | 276.14 | 830.47 | 102.75 | 70.58 | 7149.92 | 0.69 | 0.75 | 4.71 | 0.41 | 1 | 10 | 279.5878 | 382.5443 | 346.0348 | 279587.7793 | 382544.3341 | 5.4991e-06 | 6.6016 | 346034.8398
19 | 80 | CONCLUIDO | 3.287 | 30.42 | 27.71 | 138.56 | 1.9 | 12 | 186.97 | 50.28 | 20 | 1 | 36.69 | 23293.82 | 277.44 | 830.49 | 102.74 | 70.58 | 7144.19 | 0.69 | 0.75 | 4.71 | 0.42 | 1 | 10 | 280.1563 | 383.3222 | 346.7384 | 280156.2635 | 383322.1593 | 5.4981e-06 | 6.6016 | 346738.4304
20 | 80 | CONCLUIDO | 3.2869 | 30.42 | 27.71 | 138.56 | 1.98 | 12 | 188.49 | 50.28 | 21 | 0 | 37.21 | 23481.16 | 279.48 | 830.48 | 102.71 | 70.58 | 7127.77 | 0.69 | 0.75 | 4.72 | 0.42 | 1 | 10 | 281.0057 | 384.4844 | 347.7898 | 281005.7319 | 384484.4394 | 5.4979e-06 | 6.6016 | 347789.7841

## RESULTADOS_5
Unnamed: 0 | Volume de calda [L] | STATUS | Capacidade operacional [ha/h] | Tempo de missao [h] | Tempo util [h] | Tempo por voo [min] | Autonomia Projetada [h] | N° Voos | MTOW [kg] | Massa Estrutura [kg] | Combustível [kg] | Abastecimentos | Massa gerador | Potência gerador [W] | Combustível consumido [L] | Calda cons [L] | Distância percorrida [km] | Distância Pulverizando [km] | RTL ACUMULADO[m] | EOC [km/km] | EOC [h/h] | Tempo de manobra [h] | Tempo rtl_rtw [h] | V pulv [m/s] | V desloc [m/s] | Preço Total por ha Simples [R$/ha] | Preço Total por ha Presumido [R$/ha] | Preço Total por ha Real [R$/ha] | Preço Total Simples [R$] | Preço Total Presumido [R$] | Prod CAPEX [ha/h/R$] | Dias Trabalhados | Preço Total Real [R$]
0 | 35 | CONCLUIDO | 2.5026 | 39.96 | 34.71 | 10.68 | 0.22 | 195 | 80.84 | 35.1 | 1 | 193 | 9.74 | 10204.21 | 267.58 | 830.77 | 337.04 | 70.58 | 123377.91 | 0.21 | 0.6 | 4.99 | 7.41 | 1 | 10 | 336.9341 | 461.0082 | 417.0102 | 336934.1437 | 461008.16 | 5.1037e-06 | 8.6719 | 417010.1882
1 | 35 | CONCLUIDO | 2.9739 | 33.63 | 30.32 | 22.19 | 0.43 | 82 | 82.04 | 35.1 | 2 | 80 | 9.94 | 10352.53 | 225.42 | 830.51 | 190.19 | 70.58 | 50519.98 | 0.37 | 0.68 | 4.82 | 3.03 | 1 | 10 | 259.8448 | 355.5311 | 321.5997 | 259844.7666 | 355531.0732 | 6.0648e-06 | 7.2982 | 321599.6866
2 | 35 | CONCLUIDO | 3.133 | 31.92 | 29.15 | 34.29 | 0.63 | 51 | 83.25 | 35.1 | 3 | 49 | 10.15 | 10501.19 | 208.52 | 830.49 | 151.21 | 70.58 | 31183.13 | 0.47 | 0.71 | 4.76 | 1.85 | 1 | 10 | 234.1887 | 320.4273 | 289.8461 | 234188.6648 | 320427.2629 | 6.3893e-06 | 6.9271 | 289846.1346
3 | 35 | CONCLUIDO | 3.2148 | 31.11 | 28.59 | 47.66 | 0.83 | 36 | 84.46 | 35.1 | 4 | 34 | 10.36 | 10650.22 | 194.9 | 830.46 | 132.33 | 70.58 | 21818.33 | 0.53 | 0.73 | 4.75 | 1.3 | 1 | 10 | 224.2923 | 306.8867 | 277.5978 | 224292.3236 | 306886.6523 | 6.5561e-06 | 6.7513 | 277597.8209
4 | 35 | CONCLUIDO | 3.2614 | 30.66 | 28.29 | 60.62 | 1.02 | 28 | 85.67 | 35.1 | 5 | 22 | 10.57 | 10799.59 | 183.82 | 830.45 | 122.3 | 70.58 | 16842.73 | 0.58 | 0.73 | 4.73 | 0.99 | 1 | 10 | 217.5171 | 297.6165 | 269.2124 | 217517.1401 | 297616.5473 | 6.6511e-06 | 6.6536 | 269212.4417
5 | 35 | CONCLUIDO | 3.2761 | 30.52 | 28.2 | 67.68 | 1.21 | 25 | 86.88 | 35.1 | 6 | 1 | 10.78 | 10949.33 | 179.88 | 830.47 | 118.59 | 70.58 | 15005.18 | 0.6 | 0.74 | 4.75 | 0.91 | 1 | 10 | 215.2415 | 294.5029 | 266.3959 | 215241.4716 | 294502.8772 | 6.6811e-06 | 6.6233 | 266395.9359
6 | 35 | CONCLUIDO | 3.2765 | 30.52 | 28.2 | 67.68 | 1.39 | 25 | 88.1 | 35.1 | 7 | 0 | 11 | 11099.43 | 182.15 | 830.47 | 118.51 | 70.58 | 14963.18 | 0.6 | 0.74 | 4.75 | 0.9 | 1 | 10 | 216.1702 | 295.7737 | 267.5454 | 216170.2406 | 295773.6599 | 6.6819e-06 | 6.6233 | 267545.437

## RESULTADOS_8
Unnamed: 0 | Volume de calda [L] | STATUS | Capacidade operacional [ha/h] | Tempo de missao [h] | Tempo util [h] | Tempo por voo [min] | Autonomia Projetada [h] | N° Voos | MTOW [kg] | Massa Estrutura [kg] | Combustível [kg] | Abastecimentos | Massa gerador | Potência gerador [W] | Combustível consumido [L] | Calda cons [L] | Distância percorrida [km] | Distância Pulverizando [km] | RTL ACUMULADO[m] | EOC [km/km] | EOC [h/h] | Tempo de manobra [h] | Tempo rtl_rtw [h] | V pulv [m/s] | V desloc [m/s] | Preço Total por ha Simples [R$/ha] | Preço Total por ha Presumido [R$/ha] | Preço Total por ha Real [R$/ha] | Preço Total Simples [R$] | Preço Total Presumido [R$] | Prod CAPEX [ha/h/R$] | Dias Trabalhados | Preço Total Real [R$]
0 | 50 | CONCLUIDO | 2.2353 | 44.74 | 37.06 | 8.75 | 0.16 | 254 | 107.41 | 41.65 | 1 | 252 | 14.77 | 13481.73 | 349.45 | 830.75 | 414.95 | 70.58 | 162038.67 | 0.17 | 0.56 | 5.11 | 9.75 | 1 | 10 | 442.6348 | 605.6325 | 547.8318 | 442634.8072 | 605632.4709 | 4.1987e-06 | 9.7092 | 547831.7579
1 | 50 | CONCLUIDO | 2.8083 | 35.61 | 31.24 | 17.85 | 0.32 | 105 | 108.68 | 41.65 | 2 | 103 | 15.03 | 13638.32 | 288.84 | 830.6 | 220.57 | 70.58 | 65592.08 | 0.32 | 0.66 | 4.87 | 3.94 | 1 | 10 | 313.1869 | 428.5162 | 387.6192 | 313186.9281 | 428516.1718 | 5.275e-06 | 7.7279 | 387619.1898
2 | 50 | CONCLUIDO | 3.0084 | 33.24 | 29.74 | 27.03 | 0.48 | 66 | 109.96 | 41.65 | 3 | 64 | 15.31 | 13795.21 | 269.16 | 830.55 | 170.45 | 70.58 | 40727.52 | 0.41 | 0.7 | 4.8 | 2.44 | 1 | 10 | 279.1199 | 381.9042 | 345.4558 | 279119.9497 | 381904.2291 | 5.6509e-06 | 7.2135 | 345455.8255
3 | 50 | CONCLUIDO | 3.115 | 32.1 | 29.02 | 37.05 | 0.63 | 47 | 111.23 | 41.65 | 4 | 45 | 15.58 | 13952.52 | 256.41 | 830.56 | 146.78 | 70.58 | 28989.03 | 0.48 | 0.72 | 4.76 | 1.73 | 1 | 10 | 266.2895 | 364.3491 | 329.5761 | 266289.508 | 364349.0527 | 5.8511e-06 | 6.9661 | 329576.0905
4 | 50 | CONCLUIDO | 3.175 | 31.5 | 28.64 | 46.44 | 0.78 | 37 | 112.51 | 41.65 | 5 | 35 | 15.86 | 14110.24 | 246.74 | 830.51 | 134.13 | 70.58 | 22711.74 | 0.53 | 0.72 | 4.74 | 1.34 | 1 | 10 | 258.5101 | 353.705 | 319.9479 | 258510.1269 | 353704.9603 | 5.9638e-06 | 6.8359 | 319947.8553
5 | 50 | CONCLUIDO | 3.218 | 31.08 | 28.37 | 56.74 | 0.93 | 30 | 113.79 | 41.65 | 6 | 28 | 16.14 | 14268.39 | 238.22 | 830.52 | 125.01 | 70.58 | 18186.89 | 0.56 | 0.73 | 4.74 | 1.08 | 1 | 10 | 252.4449 | 345.4063 | 312.4412 | 252444.9363 | 345406.2989 | 6.0446e-06 | 6.7448 | 312441.2065
6 | 50 | CONCLUIDO | 3.2498 | 30.77 | 28.18 | 67.63 | 1.07 | 25 | 115.08 | 41.65 | 7 | 23 | 16.43 | 14426.96 | 230 | 830.45 | 118.73 | 70.58 | 15071.36 | 0.59 | 0.74 | 4.72 | 0.89 | 1 | 10 | 247.2746 | 338.332 | 306.0421 | 247274.6169 | 338332.0398 | 6.1043e-06 | 6.6775 | 306042.1048
7 | 50 | CONCLUIDO | 3.275 | 30.53 | 28.03 | 80.09 | 1.21 | 21 | 116.37 | 41.65 | 8 | 19 | 16.72 | 14585.96 | 221.42 | 830.44 | 113.68 | 70.58 | 12566.39 | 0.62 | 0.74 | 4.72 | 0.74 | 1 | 10 | 242.3913 | 331.6505 | 299.9982 | 242391.3148 | 331650.4904 | 6.1516e-06 | 6.6254 | 299998.2331
8 | 50 | CONCLUIDO | 3.2845 | 30.45 | 27.99 | 88.38 | 1.35 | 19 | 117.66 | 41.65 | 9 | 10 | 17.01 | 14745.39 | 215.55 | 830.45 | 111.99 | 70.58 | 11734.26 | 0.63 | 0.74 | 4.72 | 0.69 | 1 | 10 | 239.5041 | 327.7 | 296.4248 | 239504.0672 | 327700.0309 | 6.1695e-06 | 6.6081 | 296424.7999
9 | 50 | CONCLUIDO | 3.2911 | 30.38 | 27.95 | 93.16 | 1.48 | 18 | 118.96 | 41.65 | 10 | 1 | 17.31 | 14905.25 | 215.27 | 830.44 | 110.4 | 70.58 | 10943.52 | 0.64 | 0.74 | 4.73 | 0.66 | 1 | 10 | 229.7331 | 314.3309 | 284.3316 | 229733.0691 | 314330.9202 | 6.1819e-06 | 6.5929 | 284331.6183
10 | 50 | CONCLUIDO | 3.2913 | 30.38 | 27.95 | 93.16 | 1.61 | 18 | 120.26 | 41.65 | 11 | 0 | 17.61 | 15065.56 | 217.37 | 830.44 | 110.3 | 70.58 | 10892.64 | 0.64 | 0.74 | 4.73 | 0.65 | 1 | 10 | 230.5931 | 315.5076 | 285.396 | 230593.0647 | 315507.6042 | 6.1822e-06 | 6.5929 | 285396.0012

## RESULTADOS_3
Unnamed: 0 | Volume de calda [L] | STATUS | Capacidade operacional [ha/h] | Tempo de missao [h] | Tempo util [h] | Tempo por voo [min] | Autonomia Projetada [h] | N° Voos | MTOW [kg] | Massa Estrutura [kg] | Combustível [kg] | Abastecimentos | Massa gerador | Potência gerador [W] | Combustível consumido [L] | Calda cons [L] | Distância percorrida [km] | Distância Pulverizando [km] | RTL ACUMULADO[m] | EOC [km/km] | EOC [h/h] | Tempo de manobra [h] | Tempo rtl_rtw [h] | V pulv [m/s] | V desloc [m/s] | Preço Total por ha Simples [R$/ha] | Preço Total por ha Presumido [R$/ha] | Preço Total por ha Real [R$/ha] | Preço Total Simples [R$] | Preço Total Presumido [R$] | Prod CAPEX [ha/h/R$] | Dias Trabalhados | Preço Total Real [R$]
0 | 25 | CONCLUIDO | 2.7113 | 36.88 | 32.99 | 13.11 | 0.28 | 151 | 61.76 | 28.92 | 1 | 149 | 6.84 | 7851.41 | 207.23 | 830.63 | 278.88 | 70.58 | 94516.42 | 0.25 | 0.63 | 4.94 | 5.69 | 1 | 10 | 267.8301 | 366.457 | 331.4828 | 267830.1106 | 366456.9732 | 5.9474e-06 | 8.0035 | 331482.834
1 | 25 | CONCLUIDO | 3.0901 | 32.36 | 29.68 | 27.82 | 0.55 | 64 | 62.92 | 28.92 | 2 | 62 | 7 | 7994.37 | 175.15 | 830.46 | 168.45 | 70.58 | 39737.92 | 0.42 | 0.7 | 4.79 | 2.38 | 1 | 10 | 213.3986 | 291.9814 | 264.1151 | 213398.6155 | 291981.4002 | 6.7783e-06 | 7.0226 | 264115.1052
2 | 25 | CONCLUIDO | 3.2199 | 31.06 | 28.72 | 44.18 | 0.81 | 39 | 64.08 | 28.92 | 3 | 31 | 7.16 | 8137.65 | 156.74 | 830.56 | 136.2 | 70.58 | 23739.4 | 0.52 | 0.72 | 4.76 | 1.43 | 1 | 10 | 199.6784 | 273.2088 | 247.1341 | 199678.412 | 273208.8124 | 7.063e-06 | 6.7405 | 247134.1468
3 | 25 | CONCLUIDO | 3.2369 | 30.89 | 28.61 | 49.05 | 1.07 | 35 | 65.25 | 28.92 | 4 | 1 | 7.33 | 8281.25 | 154.08 | 830.5 | 131.5 | 70.58 | 21409.56 | 0.54 | 0.73 | 4.79 | 1.32 | 1 | 10 | 197.8986 | 270.7736 | 244.9313 | 197898.5872 | 270773.5777 | 7.1003e-06 | 6.7036 | 244931.3275
4 | 25 | CONCLUIDO | 3.2365 | 30.9 | 28.62 | 49.06 | 1.31 | 35 | 66.42 | 28.92 | 5 | 0 | 7.49 | 8425.16 | 156.64 | 830.49 | 131.53 | 70.58 | 21422.6 | 0.54 | 0.73 | 4.79 | 1.32 | 1 | 10 | 198.999 | 272.2791 | 246.2932 | 198998.9546 | 272279.1489 | 7.0994e-06 | 6.7057 | 246293.2091

## RESULTADOS_15
Unnamed: 0 | Volume de calda [L] | STATUS | Capacidade operacional [ha/h] | Tempo de missao [h] | Tempo util [h] | Tempo por voo [min] | Autonomia Projetada [h] | N° Voos | MTOW [kg] | Massa Estrutura [kg] | Combustível [kg] | Abastecimentos | Massa gerador | Potência gerador [W] | Combustível consumido [L] | Calda cons [L] | Distância percorrida [km] | Distância Pulverizando [km] | RTL ACUMULADO[m] | EOC [km/km] | EOC [h/h] | Tempo de manobra [h] | Tempo rtl_rtw [h] | V pulv [m/s] | V desloc [m/s] | Preço Total por ha Simples [R$/ha] | Preço Total por ha Presumido [R$/ha] | Preço Total por ha Real [R$/ha] | Preço Total Simples [R$] | Preço Total Presumido [R$] | Prod CAPEX [ha/h/R$] | Dias Trabalhados | Preço Total Real [R$]
0 | 85 | CONCLUIDO | 1.6947 | 59.01 | 43.08 | 6.46 | 0.11 | 400 | 167.88 | 51.39 | 1 | 398 | 30.49 | 20939.59 | 547.5 | 830.88 | 617.37 | 70.58 | 262518.3 | 0.11 | 0.48 | 5.34 | 15.77 | 1 | 10 | 807.3046 | 1104.5898 | 999.1693 | 807304.6047 | 1104589.7759 | 2.7909e-06 | 12.806 | 999169.278
1 | 85 | CONCLUIDO | 2.4701 | 40.48 | 32.99 | 13.11 | 0.21 | 151 | 169.33 | 51.39 | 2 | 149 | 30.94 | 21118.46 | 415.92 | 830.68 | 279.37 | 70.58 | 94763.78 | 0.25 | 0.63 | 4.93 | 5.7 | 1 | 10 | 458.6824 | 627.5895 | 567.6932 | 458682.4025 | 627589.4988 | 4.0678e-06 | 8.7847 | 567693.2379
2 | 85 | CONCLUIDO | 2.7499 | 36.36 | 30.81 | 19.66 | 0.31 | 94 | 170.79 | 51.39 | 3 | 92 | 31.4 | 21297.94 | 385.11 | 830.51 | 206.16 | 70.58 | 58442.99 | 0.34 | 0.67 | 4.84 | 3.51 | 1 | 10 | 386.0857 | 528.2595 | 477.8431 | 386085.7021 | 528259.4905 | 4.5286e-06 | 7.8906 | 477843.1461
3 | 85 | CONCLUIDO | 2.8989 | 34.5 | 29.82 | 26.31 | 0.41 | 68 | 172.25 | 51.39 | 4 | 66 | 31.86 | 21478.05 | 369.2 | 830.48 | 173.43 | 70.58 | 42206.33 | 0.41 | 0.7 | 4.79 | 2.52 | 1 | 10 | 362.817 | 496.4222 | 449.0444 | 362817.0085 | 496422.2374 | 4.7739e-06 | 7.487 | 449044.3958
4 | 85 | CONCLUIDO | 2.9941 | 33.4 | 29.23 | 33.09 | 0.51 | 53 | 173.71 | 51.39 | 5 | 51 | 32.32 | 21658.78 | 359.09 | 830.51 | 153.72 | 70.58 | 32427.43 | 0.46 | 0.71 | 4.77 | 1.94 | 1 | 10 | 339.3732 | 464.3454 | 420.0289 | 339373.2183 | 464345.4094 | 4.9307e-06 | 7.2483 | 420028.9352
5 | 85 | CONCLUIDO | 3.0601 | 32.68 | 28.85 | 40.26 | 0.61 | 43 | 175.18 | 51.39 | 6 | 41 | 32.79 | 21840.16 | 350.78 | 830.47 | 141.02 | 70.58 | 26127.15 | 0.5 | 0.72 | 4.75 | 1.56 | 1 | 10 | 330.0292 | 451.5605 | 408.4642 | 330029.2021 | 451560.5142 | 5.0394e-06 | 7.092 | 408464.2125
6 | 85 | CONCLUIDO | 3.0996 | 32.26 | 28.64 | 46.44 | 0.7 | 37 | 176.66 | 51.39 | 7 | 35 | 33.27 | 22022.17 | 345.1 | 830.45 | 134.09 | 70.58 | 22692.63 | 0.53 | 0.72 | 4.74 | 1.34 | 1 | 10 | 324.3529 | 443.794 | 401.4389 | 324352.9272 | 443793.9844 | 5.1045e-06 | 7.0009 | 401438.9094
7 | 85 | CONCLUIDO | 3.133 | 31.92 | 28.46 | 53.36 | 0.8 | 32 | 178.14 | 51.39 | 8 | 30 | 33.75 | 22204.83 | 339.98 | 830.47 | 128.27 | 70.58 | 19807.73 | 0.55 | 0.73 | 4.73 | 1.17 | 1 | 10 | 319.3517 | 436.951 | 395.249 | 319351.6665 | 436951.0389 | 5.1595e-06 | 6.9271 | 395249.045
8 | 85 | CONCLUIDO | 3.1626 | 31.62 | 28.3 | 60.64 | 0.89 | 28 | 179.63 | 51.39 | 9 | 26 | 34.24 | 22388.15 | 334.51 | 830.46 | 122.82 | 70.58 | 17104.58 | 0.57 | 0.73 | 4.72 | 1 | 1 | 10 | 314.7538 | 430.66 | 389.5584 | 314753.7613 | 430659.9822 | 5.2082e-06 | 6.862 | 389558.398
9 | 85 | CONCLUIDO | 3.1849 | 31.4 | 28.18 | 67.63 | 0.98 | 25 | 181.12 | 51.39 | 10 | 23 | 34.73 | 22572.13 | 330.19 | 830.47 | 118.72 | 70.58 | 15069.21 | 0.59 | 0.74 | 4.72 | 0.88 | 1 | 10 | 311.2623 | 425.8828 | 385.2372 | 311262.3114 | 425882.8264 | 5.2449e-06 | 6.8142 | 385237.1672
10 | 85 | CONCLUIDO | 3.1983 | 31.27 | 28.11 | 73.34 | 1.07 | 23 | 182.62 | 51.39 | 11 | 21 | 35.22 | 22756.91 | 326.26 | 830.44 | 116.63 | 70.58 | 14033.01 | 0.61 | 0.74 | 4.72 | 0.82 | 1 | 10 | 308.6244 | 422.2735 | 381.9723 | 308624.4132 | 422273.5377 | 5.267e-06 | 6.786 | 381972.344
11 | 85 | CONCLUIDO | 3.2111 | 31.14 | 28.06 | 80.17 | 1.16 | 21 | 184.12 | 51.39 | 12 | 19 | 35.73 | 22942.24 | 321.94 | 830.47 | 114.43 | 70.58 | 12943.22 | 0.62 | 0.74 | 4.72 | 0.76 | 1 | 10 | 305.9188 | 418.5716 | 378.6237 | 305918.8234 | 418571.6304 | 5.2881e-06 | 6.7578 | 378623.7415
12 | 85 | CONCLUIDO | 3.2288 | 30.97 | 27.95 | 88.28 | 1.24 | 19 | 185.63 | 51.39 | 13 | 17 | 36.24 | 23128.27 | 316.86 | 830.44 | 111.31 | 70.58 | 11393.29 | 0.63 | 0.74 | 4.71 | 0.66 | 1 | 10 | 302.5089 | 413.906 | 374.4034 | 302508.8969 | 413906.0185 | 5.3172e-06 | 6.7209 | 374403.409
13 | 85 | CONCLUIDO | 3.2416 | 30.85 | 27.9 | 98.47 | 1.33 | 17 | 187.14 | 51.39 | 14 | 15 | 36.75 | 23314.98 | 311.6 | 830.45 | 109.63 | 70.58 | 10563.29 | 0.64 | 0.74 | 4.71 | 0.61 | 1 | 10 | 299.4584 | 409.7322 | 370.6279 | 299458.3968 | 409732.1897 | 5.3383e-06 | 6.6949 | 370627.9246
14 | 85 | CONCLUIDO | 3.2517 | 30.75 | 27.84 | 104.4 | 1.41 | 16 | 188.66 | 51.39 | 15 | 14 | 37.27 | 23502.4 | 307.38 | 830.44 | 107.51 | 70.58 | 9510.41 | 0.66 | 0.75 | 4.71 | 0.55 | 1 | 10 | 296.999 | 406.3671 | 367.584 | 296999.008 | 406367.1454 | 5.3549e-06 | 6.6732 | 367584.0354
15 | 85 | CONCLUIDO | 3.2572 | 30.7 | 27.82 | 111.28 | 1.49 | 15 | 190.19 | 51.39 | 16 | 13 | 37.79 | 23690.52 | 304.47 | 830.44 | 106.71 | 70.58 | 9111.21 | 0.66 | 0.75 | 4.71 | 0.53 | 1 | 10 | 295.4353 | 404.2276 | 365.6487 | 295435.2969 | 404227.6069 | 5.364e-06 | 6.6623 | 365648.6914
16 | 85 | CONCLUIDO | 3.2674 | 30.61 | 27.76 | 118.97 | 1.57 | 14 | 191.72 | 51.39 | 17 | 12 | 38.33 | 23879.37 | 300.18 | 830.44 | 104.82 | 70.58 | 8174.88 | 0.67 | 0.75 | 4.7 | 0.47 | 1 | 10 | 292.9655 | 400.8483 | 362.5919 | 292965.459 | 400848.2657 | 5.3808e-06 | 6.6428 | 362591.8698
17 | 85 | CONCLUIDO | 3.2739 | 30.54 | 27.73 | 127.99 | 1.65 | 13 | 193.26 | 51.39 | 18 | 11 | 38.86 | 24068.93 | 295.79 | 830.44 | 103.91 | 70.58 | 7724.58 | 0.68 | 0.75 | 4.7 | 0.44 | 1 | 10 | 290.7273 | 397.786 | 359.8218 | 290727.3451 | 397785.9796 | 5.3915e-06 | 6.6276 | 359821.844
18 | 85 | CONCLUIDO | 3.2805 | 30.48 | 27.7 | 138.52 | 1.73 | 12 | 194.8 | 51.39 | 19 | 10 | 39.41 | 24259.23 | 289.82 | 830.45 | 102.86 | 70.58 | 7204.6 | 0.69 | 0.75 | 4.7 | 0.41 | 1 | 10 | 287.8375 | 393.832 | 356.2452 | 287837.5208 | 393831.9944 | 5.4024e-06 | 6.6146 | 356245.2216
19 | 85 | CONCLUIDO | 3.2798 | 30.49 | 27.71 | 138.55 | 1.81 | 12 | 196.35 | 51.39 | 20 | 8 | 39.96 | 24450.27 | 289.82 | 830.47 | 103.08 | 70.58 | 7313.04 | 0.68 | 0.75 | 4.7 | 0.42 | 1 | 10 | 287.894 | 393.9093 | 356.3152 | 287894.0466 | 393909.3355 | 5.4012e-06 | 6.6168 | 356315.1814
20 | 85 | CONCLUIDO | 3.2876 | 30.42 | 27.67 | 150.94 | 1.88 | 11 | 197.9 | 51.39 | 21 | 3 | 40.51 | 24642.07 | 285.09 | 830.49 | 101.5 | 70.58 | 6526.46 | 0.7 | 0.75 | 4.71 | 0.38 | 1 | 10 | 285.4464 | 390.5604 | 353.2859 | 285446.4285 | 390560.3965 | 5.4141e-06 | 6.6016 | 353285.8604
21 | 85 | CONCLUIDO | 3.2885 | 30.41 | 27.66 | 150.89 | 1.96 | 11 | 199.46 | 51.39 | 22 | 1 | 41.07 | 24834.62 | 286.27 | 830.47 | 101.3 | 70.58 | 6430.49 | 0.7 | 0.75 | 4.71 | 0.37 | 1 | 10 | 275.8633 | 377.4483 | 341.4252 | 275863.283 | 377448.3141 | 5.4155e-06 | 6.5994 | 341425.1767
22 | 85 | CONCLUIDO | 3.2866 | 30.43 | 27.68 | 150.99 | 2.03 | 11 | 201.03 | 51.39 | 23 | 0 | 41.64 | 25027.94 | 288.21 | 830.44 | 101.7 | 70.58 | 6629.93 | 0.69 | 0.75 | 4.71 | 0.39 | 1 | 10 | 286.8095 | 392.4254 | 354.9729 | 286809.5118 | 392425.4272 | 5.4124e-06 | 6.6037 | 354972.8952

## RESULTADOS_2
Unnamed: 0 | Volume de calda [L] | STATUS | Capacidade operacional [ha/h] | Tempo de missao [h] | Tempo util [h] | Tempo por voo [min] | Autonomia Projetada [h] | N° Voos | MTOW [kg] | Massa Estrutura [kg] | Combustível [kg] | Abastecimentos | Massa gerador | Potência gerador [W] | Combustível consumido [L] | Calda cons [L] | Distância percorrida [km] | Distância Pulverizando [km] | RTL ACUMULADO[m] | EOC [km/km] | EOC [h/h] | Tempo de manobra [h] | Tempo rtl_rtw [h] | V pulv [m/s] | V desloc [m/s] | Preço Total por ha Simples [R$/ha] | Preço Total por ha Presumido [R$/ha] | Preço Total por ha Real [R$/ha] | Preço Total Simples [R$] | Preço Total Presumido [R$] | Prod CAPEX [ha/h/R$] | Dias Trabalhados | Preço Total Real [R$]
0 | 20 | CONCLUIDO | 2.8316 | 35.32 | 32.03 | 15.25 | 0.34 | 126 | 51.33 | 24.83 | 1 | 124 | 5.51 | 6564.78 | 173.07 | 830.64 | 246.89 | 70.58 | 78647.14 | 0.29 | 0.65 | 4.89 | 4.73 | 1 | 10 | 228.8673 | 313.1464 | 283.2602 | 228867.3492 | 313146.404 | 6.5024e-06 | 7.6649 | 283260.1507
1 | 20 | CONCLUIDO | 3.1602 | 31.64 | 29.25 | 33.11 | 0.66 | 53 | 52.47 | 24.83 | 2 | 48 | 5.64 | 6705.1 | 142.9 | 830.51 | 154.13 | 70.58 | 32633.81 | 0.46 | 0.71 | 4.78 | 1.95 | 1 | 10 | 191.1455 | 261.5337 | 236.5733 | 191145.4901 | 261533.6923 | 7.257e-06 | 6.8663 | 236573.2838
2 | 20 | CONCLUIDO | 3.2062 | 31.19 | 28.92 | 40.35 | 0.97 | 43 | 53.61 | 24.83 | 3 | 0 | 5.78 | 6845.59 | 137.72 | 830.61 | 141.24 | 70.58 | 26236.21 | 0.5 | 0.72 | 4.81 | 1.62 | 1 | 10 | 187.2279 | 256.1735 | 231.7247 | 187227.9462 | 256173.5359 | 7.3626e-06 | 6.7687 | 231724.6932

## RESULTADOS_11
Unnamed: 0 | Volume de calda [L] | STATUS | Capacidade operacional [ha/h] | Tempo de missao [h] | Tempo util [h] | Tempo por voo [min] | Autonomia Projetada [h] | N° Voos | MTOW [kg] | Massa Estrutura [kg] | Combustível [kg] | Abastecimentos | Massa gerador | Potência gerador [W] | Combustível consumido [L] | Calda cons [L] | Distância percorrida [km] | Distância Pulverizando [km] | RTL ACUMULADO[m] | EOC [km/km] | EOC [h/h] | Tempo de manobra [h] | Tempo rtl_rtw [h] | V pulv [m/s] | V desloc [m/s] | Preço Total por ha Simples [R$/ha] | Preço Total por ha Presumido [R$/ha] | Preço Total por ha Real [R$/ha] | Preço Total Simples [R$] | Preço Total Presumido [R$] | Prod CAPEX [ha/h/R$] | Dias Trabalhados | Preço Total Real [R$]
0 | 65 | CONCLUIDO | 1.9902 | 50.25 | 39.52 | 7.55 | 0.13 | 314 | 133.21 | 46.47 | 1 | 312 | 20.75 | 16663.42 | 431.16 | 830.86 | 497.81 | 70.58 | 203168.02 | 0.14 | 0.53 | 5.2 | 12.21 | 1 | 10 | 577.3077 | 789.8979 | 714.5111 | 577307.6998 | 789897.8639 | 3.5076e-06 | 10.9049 | 714511.1204
1 | 65 | CONCLUIDO | 2.6635 | 37.54 | 31.96 | 15.34 | 0.26 | 125 | 134.55 | 46.47 | 2 | 123 | 21.09 | 16828.84 | 344.26 | 830.48 | 245.01 | 70.58 | 77713.25 | 0.29 | 0.65 | 4.88 | 4.67 | 1 | 10 | 374.106 | 511.8683 | 463.0163 | 374105.955 | 511868.272 | 4.6943e-06 | 8.1467 | 463016.2825
2 | 65 | CONCLUIDO | 2.9012 | 34.47 | 30.16 | 23.2 | 0.39 | 78 | 135.9 | 46.47 | 3 | 76 | 21.43 | 16994.64 | 320.4 | 830.5 | 184.75 | 70.58 | 47816.42 | 0.38 | 0.69 | 4.81 | 2.87 | 1 | 10 | 329.3665 | 450.6538 | 407.644 | 329366.5145 | 450653.7958 | 5.1132e-06 | 7.4805 | 407644.03
3 | 65 | CONCLUIDO | 3.0178 | 33.14 | 29.41 | 30.95 | 0.52 | 57 | 137.25 | 46.47 | 4 | 55 | 21.78 | 17160.92 | 308.06 | 830.46 | 159.43 | 70.58 | 35263.16 | 0.44 | 0.71 | 4.78 | 2.11 | 1 | 10 | 304.6411 | 416.8234 | 377.0424 | 304641.0995 | 416823.3922 | 5.3187e-06 | 7.1918 | 377042.3527
4 | 65 | CONCLUIDO | 3.0966 | 32.29 | 28.92 | 39.43 | 0.64 | 44 | 138.6 | 46.47 | 5 | 42 | 22.13 | 17327.69 | 298.32 | 830.54 | 143.16 | 70.58 | 27194.78 | 0.49 | 0.72 | 4.76 | 1.62 | 1 | 10 | 294.5075 | 402.9582 | 364.5004 | 294507.5436 | 402958.2139 | 5.4576e-06 | 7.0074 | 364500.4475
5 | 65 | CONCLUIDO | 3.1489 | 31.76 | 28.6 | 47.66 | 0.76 | 36 | 139.95 | 46.47 | 6 | 34 | 22.49 | 17494.97 | 290.64 | 830.44 | 132.49 | 70.58 | 21897.59 | 0.53 | 0.73 | 4.75 | 1.3 | 1 | 10 | 287.3756 | 393.1999 | 355.6735 | 287375.5659 | 393199.9274 | 5.5498e-06 | 6.8924 | 355673.4782
6 | 65 | CONCLUIDO | 3.1887 | 31.36 | 28.36 | 56.73 | 0.88 | 30 | 141.31 | 46.47 | 7 | 28 | 22.85 | 17662.75 | 283.08 | 830.45 | 124.77 | 70.58 | 18066.5 | 0.57 | 0.73 | 4.73 | 1.07 | 1 | 10 | 281.5053 | 385.168 | 348.4081 | 281505.3422 | 385168.0284 | 5.6199e-06 | 6.8056 | 348408.1323
7 | 65 | CONCLUIDO | 3.2167 | 31.09 | 28.2 | 65.08 | 0.99 | 26 | 142.68 | 46.47 | 8 | 24 | 23.21 | 17831.04 | 276.24 | 830.45 | 119.39 | 70.58 | 15397.84 | 0.59 | 0.74 | 4.72 | 0.91 | 1 | 10 | 276.8348 | 378.7776 | 342.6276 | 276834.8133 | 378777.6046 | 5.6693e-06 | 6.747 | 342627.6016
8 | 65 | CONCLUIDO | 3.2339 | 30.92 | 28.12 | 73.35 | 1.11 | 23 | 144.05 | 46.47 | 9 | 21 | 23.58 | 17999.83 | 271.2 | 830.45 | 116.43 | 70.58 | 13933.19 | 0.61 | 0.74 | 4.73 | 0.82 | 1 | 10 | 273.6855 | 374.4686 | 338.7298 | 273685.5053 | 374468.5824 | 5.6996e-06 | 6.7101 | 338729.8265
9 | 65 | CONCLUIDO | 3.2543 | 30.73 | 28 | 84.01 | 1.22 | 20 | 145.42 | 46.47 | 10 | 18 | 23.95 | 18169.15 | 264.14 | 830.46 | 112.81 | 70.58 | 12137.73 | 0.63 | 0.74 | 4.72 | 0.71 | 1 | 10 | 269.4969 | 368.7375 | 333.5457 | 269496.8801 | 368737.5207 | 5.7356e-06 | 6.6688 | 333545.7293
10 | 65 | CONCLUIDO | 3.2686 | 30.59 | 27.92 | 93.08 | 1.33 | 18 | 146.8 | 46.47 | 11 | 16 | 24.33 | 18338.99 | 257.84 | 830.45 | 110.24 | 70.58 | 10863.56 | 0.64 | 0.74 | 4.71 | 0.63 | 1 | 10 | 266.0367 | 364.0032 | 329.2633 | 266036.7421 | 364003.2072 | 5.7608e-06 | 6.6385 | 329263.252
11 | 65 | CONCLUIDO | 3.284 | 30.45 | 27.84 | 104.38 | 1.43 | 16 | 148.18 | 46.47 | 12 | 14 | 24.71 | 18509.36 | 250.37 | 830.46 | 107.34 | 70.58 | 9424.73 | 0.66 | 0.75 | 4.7 | 0.54 | 1 | 10 | 262.0709 | 358.577 | 324.3549 | 262070.9024 | 358576.9704 | 5.7879e-06 | 6.6081 | 324354.8876
12 | 65 | CONCLUIDO | 3.2877 | 30.42 | 27.83 | 111.31 | 1.54 | 15 | 149.56 | 46.47 | 13 | 9 | 25.1 | 18680.25 | 246.72 | 830.48 | 106.65 | 70.58 | 9084.56 | 0.66 | 0.75 | 4.72 | 0.54 | 1 | 10 | 260.3719 | 356.2523 | 322.2521 | 260371.8959 | 356252.3148 | 5.7944e-06 | 6.6016 | 322252.0939
13 | 65 | CONCLUIDO | 3.2959 | 30.34 | 27.78 | 119.05 | 1.64 | 14 | 150.95 | 46.47 | 14 | 2 | 25.49 | 18851.69 | 243.54 | 830.49 | 104.92 | 70.58 | 8224.32 | 0.67 | 0.75 | 4.72 | 0.49 | 1 | 10 | 248.9547 | 340.6309 | 308.1215 | 248954.7427 | 340630.8621 | 5.8089e-06 | 6.5842 | 308121.5307
14 | 65 | CONCLUIDO | 3.2962 | 30.34 | 27.78 | 119.04 | 1.74 | 14 | 152.35 | 46.47 | 15 | 0 | 25.88 | 19023.66 | 246 | 830.48 | 104.76 | 70.58 | 8144.36 | 0.67 | 0.75 | 4.72 | 0.48 | 1 | 10 | 249.9566 | 342.0016 | 309.3614 | 249956.5642 | 342001.5984 | 5.8094e-06 | 6.5842 | 309361.4459

## RESULTADOS_13
Unnamed: 0 | Volume de calda [L] | STATUS | Capacidade operacional [ha/h] | Tempo de missao [h] | Tempo util [h] | Tempo por voo [min] | Autonomia Projetada [h] | N° Voos | MTOW [kg] | Massa Estrutura [kg] | Combustível [kg] | Abastecimentos | Massa gerador | Potência gerador [W] | Combustível consumido [L] | Calda cons [L] | Distância percorrida [km] | Distância Pulverizando [km] | RTL ACUMULADO[m] | EOC [km/km] | EOC [h/h] | Tempo de manobra [h] | Tempo rtl_rtw [h] | V pulv [m/s] | V desloc [m/s] | Preço Total por ha Simples [R$/ha] | Preço Total por ha Presumido [R$/ha] | Preço Total por ha Real [R$/ha] | Preço Total Simples [R$] | Preço Total Presumido [R$] | Prod CAPEX [ha/h/R$] | Dias Trabalhados | Preço Total Real [R$]
0 | 75 | CONCLUIDO | 1.8386 | 54.39 | 41.23 | 6.95 | 0.12 | 356 | 150.44 | 49.1 | 1 | 354 | 25.34 | 18787.76 | 487.74 | 830.81 | 555.8 | 70.58 | 231951.98 | 0.13 | 0.5 | 5.26 | 13.93 | 1 | 10 | 679.1184 | 929.1997 | 840.5182 | 679118.3773 | 929199.7244 | 3.1263e-06 | 11.8034 | 840518.2069
1 | 75 | CONCLUIDO | 2.5597 | 39.07 | 32.54 | 14.05 | 0.23 | 139 | 151.83 | 49.1 | 2 | 137 | 25.73 | 18959.54 | 381.01 | 830.59 | 264.21 | 70.58 | 87243.08 | 0.27 | 0.64 | 4.91 | 5.25 | 1 | 10 | 411.6003 | 563.1696 | 509.4215 | 411600.2648 | 563169.6408 | 4.3524e-06 | 8.4787 | 509421.5207
2 | 75 | CONCLUIDO | 2.8251 | 35.4 | 30.49 | 21.27 | 0.35 | 86 | 153.23 | 49.1 | 3 | 84 | 26.13 | 19131.85 | 353.41 | 830.52 | 196.01 | 70.58 | 53409.47 | 0.36 | 0.68 | 4.82 | 3.2 | 1 | 10 | 357.6656 | 489.3738 | 442.6687 | 357665.5904 | 489373.8399 | 4.8037e-06 | 7.6823 | 442668.6875
3 | 75 | CONCLUIDO | 2.9639 | 33.74 | 29.57 | 28.61 | 0.46 | 62 | 154.63 | 49.1 | 4 | 60 | 26.53 | 19304.72 | 338.69 | 830.51 | 165.02 | 70.58 | 38032.94 | 0.43 | 0.7 | 4.78 | 2.27 | 1 | 10 | 337.8317 | 462.2363 | 418.1211 | 337831.7354 | 462236.2844 | 5.0397e-06 | 7.322 | 418121.1022
4 | 75 | CONCLUIDO | 3.0425 | 32.87 | 29.09 | 35.63 | 0.57 | 49 | 156.03 | 49.1 | 5 | 47 | 26.94 | 19478.15 | 329.62 | 830.51 | 148.91 | 70.58 | 30041.82 | 0.47 | 0.71 | 4.77 | 1.8 | 1 | 10 | 317.414 | 434.2999 | 392.8509 | 317414.0449 | 434299.8996 | 5.1734e-06 | 7.1332 | 392850.9267
5 | 75 | CONCLUIDO | 3.101 | 32.25 | 28.75 | 43.12 | 0.67 | 40 | 157.44 | 49.1 | 6 | 38 | 27.35 | 19652.13 | 321.81 | 830.48 | 137.66 | 70.58 | 24462.34 | 0.51 | 0.72 | 4.75 | 1.45 | 1 | 10 | 309.2816 | 423.1728 | 382.7858 | 309281.6334 | 423172.7753 | 5.2729e-06 | 6.9987 | 382785.7595
6 | 75 | CONCLUIDO | 3.1408 | 31.84 | 28.52 | 50.34 | 0.78 | 34 | 158.86 | 49.1 | 7 | 32 | 27.77 | 19826.68 | 314.92 | 830.44 | 130.13 | 70.58 | 20729.33 | 0.54 | 0.73 | 4.74 | 1.23 | 1 | 10 | 303.354 | 415.0624 | 375.4494 | 303354.0423 | 415062.3836 | 5.3405e-06 | 6.9097 | 375449.4123
7 | 75 | CONCLUIDO | 3.1746 | 31.5 | 28.34 | 58.63 | 0.88 | 29 | 160.28 | 49.1 | 8 | 27 | 28.19 | 20001.93 | 309.21 | 830.48 | 124.2 | 70.58 | 17786.8 | 0.57 | 0.73 | 4.72 | 1.04 | 1 | 10 | 298.5265 | 408.4572 | 369.4746 | 298526.536 | 408457.1766 | 5.398e-06 | 6.8359 | 369474.5969
8 | 75 | CONCLUIDO | 3.195 | 31.3 | 28.23 | 65.14 | 0.99 | 26 | 161.71 | 49.1 | 9 | 24 | 28.61 | 20177.64 | 303.76 | 830.5 | 120.24 | 70.58 | 15822.8 | 0.59 | 0.74 | 4.73 | 0.93 | 1 | 10 | 294.8065 | 403.3673 | 364.8705 | 294806.5187 | 403367.2849 | 5.4327e-06 | 6.7925 | 364870.4773
9 | 75 | CONCLUIDO | 3.2151 | 31.1 | 28.12 | 73.37 | 1.09 | 23 | 163.13 | 49.1 | 10 | 21 | 29.04 | 20353.94 | 299.05 | 830.47 | 116.81 | 70.58 | 14121.47 | 0.6 | 0.74 | 4.72 | 0.83 | 1 | 10 | 291.4636 | 398.7933 | 360.733 | 291463.5553 | 398793.2949 | 5.4669e-06 | 6.7491 | 360733.0225
10 | 75 | CONCLUIDO | 3.2297 | 30.96 | 28.04 | 80.13 | 1.18 | 21 | 164.57 | 49.1 | 11 | 19 | 29.47 | 20530.82 | 294.25 | 830.5 | 114.4 | 70.58 | 12926.76 | 0.62 | 0.74 | 4.71 | 0.75 | 1 | 10 | 288.4804 | 394.7116 | 357.0409 | 288480.4228 | 394711.6413 | 5.4917e-06 | 6.7188 | 357040.9163
11 | 75 | CONCLUIDO | 3.2456 | 30.81 | 27.95 | 88.28 | 1.28 | 19 | 166.01 | 49.1 | 12 | 17 | 29.91 | 20708.3 | 287.6 | 830.51 | 111.17 | 70.58 | 11323.73 | 0.63 | 0.74 | 4.71 | 0.66 | 1 | 10 | 284.6605 | 389.4851 | 352.3132 | 284660.5093 | 389485.0671 | 5.5187e-06 | 6.6862 | 352313.1589
12 | 75 | CONCLUIDO | 3.2593 | 30.68 | 27.89 | 98.42 | 1.38 | 17 | 167.45 | 49.1 | 13 | 15 | 30.36 | 20886.38 | 283.61 | 830.44 | 108.86 | 70.58 | 10176.04 | 0.65 | 0.74 | 4.71 | 0.59 | 1 | 10 | 282.1579 | 386.0608 | 349.2157 | 282157.8586 | 386060.8301 | 5.542e-06 | 6.658 | 349215.7263
13 | 75 | CONCLUIDO | 3.2665 | 30.61 | 27.85 | 104.43 | 1.47 | 16 | 168.9 | 49.1 | 14 | 14 | 30.81 | 21065.06 | 277.92 | 830.48 | 107.68 | 70.58 | 9592.45 | 0.66 | 0.75 | 4.71 | 0.56 | 1 | 10 | 279.3388 | 382.2037 | 345.7267 | 279338.8245 | 382203.7033 | 5.5543e-06 | 6.6428 | 345726.7182
14 | 75 | CONCLUIDO | 3.2816 | 30.47 | 27.77 | 119.01 | 1.56 | 14 | 170.35 | 49.1 | 15 | 12 | 31.26 | 21244.37 | 271.78 | 830.5 | 105.13 | 70.58 | 8330.25 | 0.67 | 0.75 | 4.7 | 0.48 | 1 | 10 | 275.8758 | 377.4654 | 341.4406 | 275875.7793 | 377465.4121 | 5.5799e-06 | 6.6124 | 341440.6429
15 | 75 | CONCLUIDO | 3.289 | 30.4 | 27.73 | 127.99 | 1.65 | 13 | 171.81 | 49.1 | 16 | 9 | 31.72 | 21424.29 | 266.06 | 830.44 | 103.64 | 70.58 | 7590.75 | 0.68 | 0.75 | 4.71 | 0.44 | 1 | 10 | 263.2359 | 360.171 | 325.7968 | 263235.8977 | 360170.9684 | 5.5925e-06 | 6.5972 | 325796.7567
16 | 75 | CONCLUIDO | 3.2866 | 30.43 | 27.75 | 128.09 | 1.74 | 13 | 173.28 | 49.1 | 17 | 6 | 32.18 | 21604.83 | 267.68 | 830.49 | 104.31 | 70.58 | 7921.72 | 0.68 | 0.75 | 4.71 | 0.46 | 1 | 10 | 273.8924 | 374.7517 | 338.986 | 273892.4481 | 374751.7307 | 5.5884e-06 | 6.6037 | 338985.9515
17 | 75 | CONCLUIDO | 3.2865 | 30.43 | 27.75 | 128.09 | 1.83 | 13 | 174.75 | 49.1 | 18 | 3 | 32.65 | 21786.02 | 266.46 | 830.44 | 104.2 | 70.58 | 7869.01 | 0.68 | 0.75 | 4.71 | 0.46 | 1 | 10 | 273.3923 | 374.0675 | 338.367 | 273392.3392 | 374067.4597 | 5.5883e-06 | 6.6037 | 338366.9863
18 | 75 | CONCLUIDO | 3.2866 | 30.43 | 27.75 | 128.09 | 1.91 | 13 | 176.22 | 49.1 | 19 | 1 | 33.13 | 21967.84 | 267.25 | 830.47 | 104.12 | 70.58 | 7828.51 | 0.68 | 0.75 | 4.72 | 0.46 | 1 | 10 | 273.7144 | 374.5082 | 338.7656 | 273714.4494 | 374508.185 | 5.5884e-06 | 6.6037 | 338765.6495
19 | 75 | CONCLUIDO | 3.2862 | 30.43 | 27.76 | 128.11 | 2 | 13 | 177.7 | 49.1 | 20 | 0 | 33.61 | 22150.3 | 268.92 | 830.47 | 104.2 | 70.58 | 7866.48 | 0.68 | 0.75 | 4.72 | 0.46 | 1 | 10 | 274.4439 | 375.5063 | 339.6685 | 274443.9279 | 375506.2898 | 5.5878e-06 | 6.6037 | 339668.4965

## RESULTADOS_17
Unnamed: 0 | Volume de calda [L] | STATUS | Capacidade operacional [ha/h] | Tempo de missao [h] | Tempo util [h] | Tempo por voo [min] | Autonomia Projetada [h] | N° Voos | MTOW [kg] | Massa Estrutura [kg] | Combustível [kg] | Abastecimentos | Massa gerador | Potência gerador [W] | Combustível consumido [L] | Calda cons [L] | Distância percorrida [km] | Distância Pulverizando [km] | RTL ACUMULADO[m] | EOC [km/km] | EOC [h/h] | Tempo de manobra [h] | Tempo rtl_rtw [h] | V pulv [m/s] | V desloc [m/s] | Preço Total por ha Simples [R$/ha] | Preço Total por ha Presumido [R$/ha] | Preço Total por ha Real [R$/ha] | Preço Total Simples [R$] | Preço Total Presumido [R$] | Prod CAPEX [ha/h/R$] | Dias Trabalhados | Preço Total Real [R$]
0 | 95 | CONCLUIDO | 1.5608 | 64.07 | 45 | 6.05 | 0.1 | 446 | 185.69 | 53.44 | 1 | 444 | 36.26 | 23136.14 | 610.42 | 830.9 | 681.65 | 70.58 | 294429.8 | 0.1 | 0.46 | 5.43 | 17.69 | 1 | 10 | 953.8926 | 1305.1579 | 1180.5955 | 953892.5751 | 1305157.9041 | 2.497e-06 | 13.9041 | 1180595.4655
1 | 95 | CONCLUIDO | 2.3761 | 42.09 | 33.51 | 12.26 | 0.19 | 164 | 187.21 | 53.44 | 2 | 162 | 36.77 | 23322.88 | 451.67 | 830.6 | 296.86 | 70.58 | 103443.12 | 0.24 | 0.62 | 4.95 | 6.22 | 1 | 10 | 499.5229 | 683.4693 | 618.2399 | 499522.8963 | 683469.2642 | 3.8014e-06 | 9.1341 | 618239.9168
2 | 95 | CONCLUIDO | 2.6813 | 37.3 | 31.07 | 18.46 | 0.28 | 101 | 188.73 | 53.44 | 3 | 99 | 37.29 | 23510.33 | 415.85 | 830.51 | 215.15 | 70.58 | 62904 | 0.33 | 0.67 | 4.84 | 3.77 | 1 | 10 | 424.6611 | 581.04 | 525.5863 | 424661.0542 | 581039.9891 | 4.2897e-06 | 8.0946 | 525586.3481
3 | 95 | CONCLUIDO | 2.8421 | 35.18 | 30 | 24.66 | 0.37 | 73 | 190.25 | 53.44 | 4 | 71 | 37.82 | 23698.48 | 398.88 | 830.53 | 179.2 | 70.58 | 45069.57 | 0.39 | 0.69 | 4.81 | 2.7 | 1 | 10 | 387.3926 | 530.0476 | 479.4606 | 387392.5544 | 530047.5835 | 4.5469e-06 | 7.6345 | 479460.5861
4 | 95 | CONCLUIDO | 2.9413 | 34 | 29.41 | 30.96 | 0.46 | 57 | 191.78 | 53.44 | 5 | 55 | 38.35 | 23887.36 | 388.13 | 830.59 | 159.69 | 70.58 | 35393.82 | 0.44 | 0.71 | 4.78 | 2.11 | 1 | 10 | 372.105 | 509.1305 | 460.5398 | 372105.0341 | 509130.5238 | 4.7056e-06 | 7.3785 | 460539.8212
5 | 95 | CONCLUIDO | 3.0102 | 33.22 | 29 | 37.02 | 0.55 | 47 | 193.32 | 53.44 | 6 | 45 | 38.89 | 24076.95 | 380.27 | 830.5 | 146.35 | 70.58 | 28773.18 | 0.48 | 0.72 | 4.75 | 1.71 | 1 | 10 | 351.8467 | 481.4122 | 435.4669 | 351846.7399 | 481412.2319 | 4.8159e-06 | 7.2092 | 435466.9241
6 | 95 | CONCLUIDO | 3.0574 | 32.71 | 28.75 | 43.13 | 0.64 | 40 | 194.86 | 53.44 | 7 | 38 | 39.43 | 24267.28 | 373.97 | 830.5 | 137.77 | 70.58 | 24516.9 | 0.51 | 0.72 | 4.75 | 1.46 | 1 | 10 | 344.8559 | 471.847 | 426.8146 | 344855.8597 | 471847.0013 | 4.8914e-06 | 7.0985 | 426814.5857
7 | 95 | CONCLUIDO | 3.1001 | 32.26 | 28.52 | 50.33 | 0.72 | 34 | 196.41 | 53.44 | 8 | 32 | 39.98 | 24458.36 | 368.11 | 830.47 | 129.87 | 70.58 | 20597.61 | 0.54 | 0.73 | 4.75 | 1.23 | 1 | 10 | 338.6362 | 463.3369 | 419.1167 | 338636.1551 | 463336.927 | 4.9597e-06 | 7.0009 | 419116.7009
8 | 95 | CONCLUIDO | 3.1299 | 31.95 | 28.36 | 56.73 | 0.81 | 30 | 197.97 | 53.44 | 9 | 28 | 40.53 | 24650.18 | 363.38 | 830.47 | 124.92 | 70.58 | 18141.15 | 0.57 | 0.73 | 4.73 | 1.07 | 1 | 10 | 333.9482 | 456.9226 | 413.3146 | 333948.1762 | 456922.6274 | 5.0074e-06 | 6.9336 | 413314.5732
9 | 95 | CONCLUIDO | 3.152 | 31.73 | 28.25 | 62.78 | 0.89 | 27 | 199.53 | 53.44 | 10 | 25 | 41.1 | 24842.77 | 359.47 | 830.51 | 121.05 | 70.58 | 16223.46 | 0.58 | 0.73 | 4.73 | 0.96 | 1 | 10 | 330.4979 | 452.2018 | 409.0443 | 330497.8865 | 452201.7889 | 5.0427e-06 | 6.8859 | 409044.2848
10 | 95 | CONCLUIDO | 3.1661 | 31.58 | 28.19 | 67.65 | 0.97 | 25 | 201.1 | 53.44 | 11 | 23 | 41.66 | 25036.12 | 355.98 | 830.45 | 119.14 | 70.58 | 15276.69 | 0.59 | 0.74 | 4.72 | 0.89 | 1 | 10 | 327.9154 | 448.6683 | 405.8481 | 327915.4212 | 448668.3459 | 5.0653e-06 | 6.8533 | 405848.0687
11 | 95 | CONCLUIDO | 3.1897 | 31.35 | 28.06 | 76.54 | 1.05 | 22 | 202.67 | 53.44 | 12 | 20 | 42.24 | 25230.25 | 351.28 | 830.48 | 114.69 | 70.58 | 13065.97 | 0.62 | 0.74 | 4.72 | 0.77 | 1 | 10 | 324.0692 | 443.4058 | 401.0878 | 324069.2147 | 443405.7965 | 5.103e-06 | 6.8034 | 401087.7696
12 | 95 | CONCLUIDO | 3.1946 | 31.3 | 28.05 | 80.15 | 1.13 | 21 | 204.25 | 53.44 | 13 | 19 | 42.82 | 25425.3 | 348.61 | 830.57 | 114.4 | 70.58 | 12926.26 | 0.62 | 0.74 | 4.72 | 0.76 | 1 | 10 | 322.5917 | 441.3842 | 399.2591 | 322591.6735 | 441384.1595 | 5.1109e-06 | 6.7925 | 399259.0748
13 | 95 | CONCLUIDO | 3.2118 | 31.14 | 27.96 | 88.29 | 1.21 | 19 | 205.84 | 53.44 | 14 | 17 | 43.4 | 25621.03 | 344.71 | 830.45 | 111.44 | 70.58 | 11459.96 | 0.63 | 0.74 | 4.71 | 0.67 | 1 | 10 | 319.6451 | 437.3525 | 395.6122 | 319645.1132 | 437352.5457 | 5.1384e-06 | 6.7578 | 395612.2325
14 | 95 | CONCLUIDO | 3.2194 | 31.06 | 27.92 | 93.08 | 1.28 | 18 | 207.43 | 53.44 | 15 | 16 | 44 | 25817.56 | 340.86 | 830.45 | 110.03 | 70.58 | 10760.24 | 0.64 | 0.74 | 4.72 | 0.63 | 1 | 10 | 317.454 | 434.3545 | 392.9003 | 317453.9503 | 434354.4999 | 5.1506e-06 | 6.7405 | 392900.316
15 | 95 | CONCLUIDO | 3.236 | 30.9 | 27.84 | 104.39 | 1.36 | 16 | 209.03 | 53.44 | 16 | 14 | 44.6 | 26014.91 | 335.35 | 830.44 | 107.35 | 70.58 | 9429.92 | 0.66 | 0.75 | 4.71 | 0.55 | 1 | 10 | 313.9378 | 429.5436 | 388.5486 | 313937.8319 | 429543.5916 | 5.1771e-06 | 6.7057 | 388548.5541
16 | 95 | CONCLUIDO | 3.2333 | 30.93 | 27.86 | 104.49 | 1.43 | 16 | 210.64 | 53.44 | 17 | 14 | 45.21 | 26213.09 | 333.88 | 830.44 | 108.34 | 70.58 | 9925.55 | 0.65 | 0.74 | 4.71 | 0.57 | 1 | 10 | 313.526 | 428.9801 | 388.0389 | 313526.0194 | 428980.1316 | 5.1728e-06 | 6.7122 | 388038.8699
17 | 95 | CONCLUIDO | 3.2434 | 30.83 | 27.8 | 111.22 | 1.51 | 15 | 212.25 | 53.44 | 18 | 13 | 45.82 | 26412.11 | 329.87 | 830.44 | 106.15 | 70.58 | 8831.02 | 0.66 | 0.75 | 4.71 | 0.51 | 1 | 10 | 311.1048 | 425.6673 | 385.0422 | 311104.7549 | 425667.2506 | 5.1889e-06 | 6.6905 | 385042.1656
18 | 95 | CONCLUIDO | 3.2511 | 30.76 | 27.77 | 119.01 | 1.58 | 14 | 213.87 | 53.44 | 19 | 12 | 46.44 | 26611.98 | 326.05 | 830.45 | 105.1 | 70.58 | 8311.67 | 0.67 | 0.75 | 4.7 | 0.48 | 1 | 10 | 308.9819 | 422.7627 | 382.4148 | 308981.9383 | 422762.7192 | 5.2013e-06 | 6.6753 | 382414.8387
19 | 95 | CONCLUIDO | 3.2586 | 30.69 | 27.74 | 128.01 | 1.65 | 13 | 215.5 | 53.44 | 20 | 11 | 47.07 | 26812.71 | 324.51 | 830.44 | 103.94 | 70.58 | 7736.65 | 0.68 | 0.75 | 4.7 | 0.44 | 1 | 10 | 307.8328 | 421.1904 | 380.9926 | 307832.8044 | 421190.4236 | 5.2133e-06 | 6.6602 | 380992.6007
20 | 95 | CONCLUIDO | 3.2658 | 30.62 | 27.7 | 138.52 | 1.72 | 12 | 217.14 | 53.44 | 21 | 10 | 47.7 | 27014.3 | 318.28 | 830.44 | 102.95 | 70.58 | 7247.45 | 0.69 | 0.75 | 4.7 | 0.41 | 1 | 10 | 304.7323 | 416.9482 | 377.1553 | 304732.3198 | 416948.2038 | 5.2248e-06 | 6.645 | 377155.2524
21 | 95 | CONCLUIDO | 3.266 | 30.62 | 27.7 | 138.51 | 1.79 | 12 | 218.78 | 53.44 | 22 | 10 | 48.34 | 27216.79 | 316.91 | 830.45 | 102.92 | 70.58 | 7233.32 | 0.69 | 0.75 | 4.7 | 0.41 | 1 | 10 | 304.1501 | 416.1515 | 376.4346 | 304150.0539 | 416151.5219 | 5.2251e-06 | 6.645 | 376434.6048
22 | 95 | CONCLUIDO | 3.2736 | 30.55 | 27.67 | 150.92 | 1.85 | 11 | 220.43 | 53.44 | 23 | 9 | 48.99 | 27420.16 | 311.34 | 830.44 | 101.63 | 70.58 | 6594.44 | 0.69 | 0.75 | 4.7 | 0.38 | 1 | 10 | 301.3367 | 412.3021 | 372.9526 | 301336.6533 | 412302.1031 | 5.2373e-06 | 6.6298 | 372952.569
23 | 95 | CONCLUIDO | 3.2732 | 30.55 | 27.67 | 150.94 | 1.92 | 11 | 222.08 | 53.44 | 24 | 6 | 49.65 | 27624.44 | 309.63 | 830.45 | 101.75 | 70.58 | 6654.64 | 0.69 | 0.75 | 4.7 | 0.38 | 1 | 10 | 300.6486 | 411.3607 | 372.101 | 300648.5876 | 411360.6613 | 5.2366e-06 | 6.6298 | 372100.9771
24 | 95 | CONCLUIDO | 3.2819 | 30.47 | 27.63 | 165.78 | 1.99 | 10 | 223.75 | 53.44 | 25 | 2 | 50.31 | 27829.77 | 308.22 | 830.46 | 100.08 | 70.58 | 5824.15 | 0.71 | 0.75 | 4.71 | 0.34 | 1 | 10 | 299.4926 | 409.779 | 370.6703 | 299492.6347 | 409779.0355 | 5.2505e-06 | 6.6124 | 370670.2995
25 | 95 | CONCLUIDO | 3.2812 | 30.48 | 27.64 | 165.81 | 2.05 | 10 | 225.42 | 53.44 | 26 | 2 | 50.98 | 28035.92 | 309.31 | 830.51 | 100.3 | 70.58 | 5934.47 | 0.7 | 0.75 | 4.71 | 0.34 | 1 | 10 | 300.0041 | 410.4788 | 371.3033 | 300004.0819 | 410478.8202 | 5.2494e-06 | 6.6146 | 371303.2977
26 | 95 | CONCLUIDO | 3.2815 | 30.47 | 27.63 | 165.8 | 2.11 | 10 | 227.1 | 53.44 | 27 | 0 | 51.66 | 28243 | 311.05 | 830.44 | 100.12 | 70.58 | 5842.83 | 0.7 | 0.75 | 4.71 | 0.34 | 1 | 10 | 300.6883 | 411.4151 | 372.1502 | 300688.3406 | 411415.053 | 5.2499e-06 | 6.6124 | 372150.1778

## RESULTADOS_9
Unnamed: 0 | Volume de calda [L] | STATUS | Capacidade operacional [ha/h] | Tempo de missao [h] | Tempo util [h] | Tempo por voo [min] | Autonomia Projetada [h] | N° Voos | MTOW [kg] | Massa Estrutura [kg] | Combustível [kg] | Abastecimentos | Massa gerador | Potência gerador [W] | Combustível consumido [L] | Calda cons [L] | Distância percorrida [km] | Distância Pulverizando [km] | RTL ACUMULADO[m] | EOC [km/km] | EOC [h/h] | Tempo de manobra [h] | Tempo rtl_rtw [h] | V pulv [m/s] | V desloc [m/s] | Preço Total por ha Simples [R$/ha] | Preço Total por ha Presumido [R$/ha] | Preço Total por ha Real [R$/ha] | Preço Total Simples [R$] | Preço Total Presumido [R$] | Prod CAPEX [ha/h/R$] | Dias Trabalhados | Preço Total Real [R$]
0 | 55 | CONCLUIDO | 2.1501 | 46.51 | 37.88 | 8.29 | 0.15 | 274 | 116.05 | 43.4 | 1 | 272 | 16.65 | 14546.17 | 376.71 | 830.7 | 442.62 | 70.58 | 175773.21 | 0.16 | 0.55 | 5.14 | 10.58 | 1 | 10 | 488.4752 | 668.3533 | 604.5666 | 488475.1982 | 668353.3161 | 3.9475e-06 | 10.0933 | 604566.6137
1 | 55 | CONCLUIDO | 2.7606 | 36.22 | 31.46 | 16.86 | 0.3 | 112 | 117.34 | 43.4 | 2 | 110 | 16.94 | 14705.49 | 307.58 | 830.52 | 228.23 | 70.58 | 69386.5 | 0.31 | 0.66 | 4.87 | 4.17 | 1 | 10 | 329.8703 | 451.3431 | 408.2676 | 329870.3122 | 451343.114 | 5.0684e-06 | 7.8602 | 408267.5607
2 | 55 | CONCLUIDO | 2.97 | 33.67 | 29.91 | 25.64 | 0.45 | 70 | 118.63 | 43.4 | 3 | 68 | 17.23 | 14865.24 | 287.05 | 830.53 | 176.26 | 70.58 | 43615.51 | 0.4 | 0.69 | 4.81 | 2.62 | 1 | 10 | 302.5316 | 413.9371 | 374.4315 | 302531.6049 | 413937.0885 | 5.4528e-06 | 7.3069 | 374431.5137
3 | 55 | CONCLUIDO | 3.0793 | 32.48 | 29.17 | 34.32 | 0.59 | 51 | 119.93 | 43.4 | 4 | 49 | 17.53 | 15025.44 | 274.18 | 830.44 | 151.79 | 70.58 | 31474.44 | 0.46 | 0.71 | 4.77 | 1.88 | 1 | 10 | 279.549 | 382.4913 | 345.9868 | 279548.9994 | 382491.2738 | 5.6535e-06 | 7.0486 | 345986.8435
4 | 55 | CONCLUIDO | 3.1539 | 31.71 | 28.69 | 44.14 | 0.73 | 39 | 121.23 | 43.4 | 5 | 37 | 17.83 | 15186.08 | 264.22 | 830.47 | 135.69 | 70.58 | 23485.48 | 0.52 | 0.72 | 4.75 | 1.4 | 1 | 10 | 270.2078 | 369.7102 | 334.4256 | 270207.7596 | 369710.1774 | 5.7905e-06 | 6.8815 | 334425.557
5 | 55 | CONCLUIDO | 3.1937 | 31.31 | 28.46 | 53.37 | 0.86 | 32 | 122.54 | 43.4 | 6 | 30 | 18.14 | 15347.16 | 257.19 | 830.47 | 128.07 | 70.58 | 19708.65 | 0.55 | 0.73 | 4.74 | 1.17 | 1 | 10 | 264.8029 | 362.315 | 327.7362 | 264802.8807 | 362314.9836 | 5.8635e-06 | 6.7947 | 327736.1501
6 | 55 | CONCLUIDO | 3.2273 | 30.99 | 28.26 | 62.79 | 1 | 27 | 123.85 | 43.4 | 7 | 25 | 18.45 | 15508.69 | 248.99 | 830.44 | 121.24 | 70.58 | 16319.57 | 0.58 | 0.73 | 4.73 | 0.96 | 1 | 10 | 259.3792 | 354.8941 | 321.0235 | 259379.2219 | 354894.0944 | 5.9252e-06 | 6.7253 | 321023.5001
7 | 55 | CONCLUIDO | 3.2524 | 30.75 | 28.11 | 73.34 | 1.13 | 23 | 125.16 | 43.4 | 8 | 21 | 18.76 | 15670.68 | 241.69 | 830.44 | 116.44 | 70.58 | 13936.18 | 0.61 | 0.74 | 4.72 | 0.82 | 1 | 10 | 254.9085 | 348.7771 | 315.4903 | 254908.5093 | 348777.0682 | 5.9713e-06 | 6.6732 | 315490.2743
8 | 55 | CONCLUIDO | 3.2699 | 30.58 | 28.02 | 84.06 | 1.26 | 20 | 126.48 | 43.4 | 9 | 18 | 19.08 | 15833.12 | 234.35 | 830.44 | 113.5 | 70.58 | 12482.81 | 0.62 | 0.74 | 4.71 | 0.73 | 1 | 10 | 250.9196 | 343.3193 | 310.5534 | 250919.602 | 343319.2693 | 6.0034e-06 | 6.6363 | 310553.3601
9 | 55 | CONCLUIDO | 3.285 | 30.44 | 27.93 | 93.09 | 1.38 | 18 | 127.8 | 43.4 | 10 | 13 | 19.4 | 15996.02 | 227.2 | 830.51 | 110.17 | 70.58 | 10830.38 | 0.64 | 0.74 | 4.72 | 0.63 | 1 | 10 | 247.1536 | 338.1665 | 305.8924 | 247153.6318 | 338166.5027 | 6.0312e-06 | 6.6059 | 305892.3663
10 | 55 | CONCLUIDO | 3.2888 | 30.41 | 27.92 | 98.53 | 1.5 | 17 | 129.13 | 43.4 | 11 | 3 | 19.73 | 16159.39 | 224.21 | 830.48 | 109.45 | 70.58 | 10474.42 | 0.64 | 0.74 | 4.73 | 0.62 | 1 | 10 | 236.3019 | 323.3187 | 292.4616 | 236301.8756 | 323318.6511 | 6.0381e-06 | 6.5994 | 292461.5728
11 | 55 | CONCLUIDO | 3.2894 | 30.4 | 27.91 | 98.51 | 1.63 | 17 | 130.45 | 43.4 | 12 | 0 | 20.05 | 16323.22 | 224.6 | 830.44 | 109.2 | 70.58 | 10345.94 | 0.65 | 0.74 | 4.73 | 0.62 | 1 | 10 | 236.4218 | 323.4827 | 292.61 | 236421.7615 | 323482.6842 | 6.0392e-06 | 6.5972 | 292609.9508

## resultados
Unnamed: 0 | Volume de calda [L] | STATUS | Capacidade operacional [ha/h] | Tempo de missao [h] | Tempo util [h] | Tempo por voo [min] | Autonomia Projetada [h] | N° Voos | MTOW [kg] | Massa Estrutura [kg] | Combustível [kg] | Abastecimentos | Massa gerador | Potência gerador [W] | Combustível consumido [L] | Calda cons [L] | Distância percorrida [km] | Distância Pulverizando [km] | RTL ACUMULADO[m] | EOC [km/km] | EOC [h/h] | Tempo de manobra [h] | Tempo rtl_rtw [h] | V pulv [m/s] | V desloc [m/s]
0 | 100 | CONCLUIDO | 1.4959 | 66.85 | 46.01 | 5.86 | 0.09 | 471 | 194.77 | 54.38 | 1 | 469 | 39.4 | 24256.19 | 643.59 | 831.1 | 716.82 | 70.58 | 311890.67 | 0.1 | 0.45 | 5.43 | 18.71 | 1 | 10
1 | 100 | CONCLUIDO | 2.3275 | 42.96 | 33.8 | 11.86 | 0.18 | 171 | 196.32 | 54.38 | 2 | 169 | 39.95 | 24447.22 | 470.03 | 830.65 | 305.91 | 70.58 | 107935.38 | 0.23 | 0.61 | 4.97 | 6.5 | 1 | 10
2 | 100 | CONCLUIDO | 2.6434 | 37.83 | 31.23 | 17.85 | 0.27 | 105 | 197.88 | 54.38 | 3 | 103 | 40.5 | 24639 | 431.71 | 830.67 | 220.56 | 70.58 | 65586.2 | 0.32 | 0.66 | 4.85 | 3.93 | 1 | 10
3 | 100 | CONCLUIDO | 2.8102 | 35.58 | 30.11 | 23.77 | 0.36 | 76 | 199.44 | 54.38 | 4 | 74 | 41.06 | 24831.54 | 413.64 | 830.56 | 183.14 | 70.58 | 47023.61 | 0.39 | 0.69 | 4.81 | 2.82 | 1 | 10
4 | 100 | CONCLUIDO | 2.9134 | 34.32 | 29.51 | 30.01 | 0.44 | 59 | 201.01 | 54.38 | 5 | 57 | 41.63 | 25024.84 | 402.71 | 830.52 | 162.86 | 70.58 | 36966.57 | 0.43 | 0.7 | 4.79 | 2.22 | 1 | 10
5 | 100 | CONCLUIDO | 2.9839 | 33.51 | 29.09 | 35.62 | 0.53 | 49 | 202.58 | 54.38 | 6 | 47 | 42.2 | 25218.93 | 394.48 | 830.45 | 149.15 | 70.58 | 30161.89 | 0.47 | 0.71 | 4.76 | 1.8 | 1 | 10
6 | 100 | CONCLUIDO | 3.0408 | 32.89 | 28.77 | 42.11 | 0.61 | 41 | 204.16 | 54.38 | 7 | 39 | 42.78 | 25413.94 | 388.04 | 830.52 | 138.52 | 70.58 | 24890.46 | 0.51 | 0.72 | 4.75 | 1.48 | 1 | 10
7 | 100 | CONCLUIDO | 3.0758 | 32.51 | 28.6 | 47.66 | 0.69 | 36 | 205.75 | 54.38 | 8 | 34 | 43.37 | 25609.61 | 382.53 | 830.51 | 132.63 | 70.58 | 21969.8 | 0.53 | 0.73 | 4.74 | 1.3 | 1 | 10
8 | 100 | CONCLUIDO | 3.105 | 32.21 | 28.44 | 53.33 | 0.77 | 32 | 207.34 | 54.38 | 9 | 30 | 43.96 | 25806.1 | 377.76 | 830.47 | 127.5 | 70.58 | 19422.56 | 0.55 | 0.73 | 4.74 | 1.15 | 1 | 10
9 | 100 | CONCLUIDO | 3.1338 | 31.91 | 28.3 | 60.65 | 0.85 | 28 | 208.94 | 54.38 | 10 | 26 | 44.56 | 26003.41 | 373.59 | 830.47 | 122.69 | 70.58 | 17039.9 | 0.58 | 0.73 | 4.73 | 1.01 | 1 | 10
10 | 100 | CONCLUIDO | 3.1482 | 31.76 | 28.24 | 65.16 | 0.93 | 26 | 210.55 | 54.38 | 11 | 24 | 45.17 | 26201.54 | 369.93 | 830.46 | 120.67 | 70.58 | 16040.54 | 0.58 | 0.74 | 4.72 | 0.94 | 1 | 10
11 | 100 | CONCLUIDO | 3.1736 | 31.51 | 28.1 | 73.3 | 1 | 23 | 212.16 | 54.38 | 12 | 21 | 45.78 | 26400.51 | 365.12 | 830.45 | 116.05 | 70.58 | 13744.48 | 0.61 | 0.74 | 4.72 | 0.81 | 1 | 10
12 | 100 | CONCLUIDO | 3.1882 | 31.37 | 28.03 | 80.09 | 1.08 | 21 | 213.78 | 54.38 | 13 | 19 | 46.4 | 26600.32 | 361.85 | 830.44 | 113.86 | 70.58 | 12657.06 | 0.62 | 0.74 | 4.72 | 0.74 | 1 | 10
13 | 100 | CONCLUIDO | 3.1953 | 31.3 | 28 | 84 | 1.15 | 20 | 215.41 | 54.38 | 14 | 18 | 47.03 | 26801 | 359.94 | 830.45 | 112.72 | 70.58 | 12091.46 | 0.63 | 0.74 | 4.72 | 0.71 | 1 | 10
14 | 100 | CONCLUIDO | 3.2109 | 31.14 | 27.93 | 93.09 | 1.23 | 18 | 217.04 | 54.38 | 15 | 16 | 47.66 | 27002.55 | 354.94 | 830.46 | 110.34 | 70.58 | 10913.61 | 0.64 | 0.74 | 4.71 | 0.63 | 1 | 10
15 | 100 | CONCLUIDO | 3.2187 | 31.07 | 27.89 | 98.44 | 1.3 | 17 | 218.68 | 54.38 | 16 | 15 | 48.31 | 27204.98 | 352.93 | 830.44 | 109.32 | 70.58 | 10407.82 | 0.65 | 0.74 | 4.71 | 0.6 | 1 | 10
16 | 100 | CONCLUIDO | 3.227 | 30.99 | 27.85 | 104.44 | 1.37 | 16 | 220.33 | 54.38 | 17 | 14 | 48.95 | 27408.3 | 348.79 | 830.44 | 107.77 | 70.58 | 9638.45 | 0.65 | 0.75 | 4.71 | 0.56 | 1 | 10
17 | 100 | CONCLUIDO | 3.2351 | 30.91 | 27.81 | 111.24 | 1.44 | 15 | 221.99 | 54.38 | 18 | 13 | 49.61 | 27612.53 | 346.38 | 830.44 | 106.41 | 70.58 | 8965.07 | 0.66 | 0.75 | 4.71 | 0.52 | 1 | 10
18 | 100 | CONCLUIDO | 3.2437 | 30.83 | 27.77 | 119 | 1.51 | 14 | 223.65 | 54.38 | 19 | 12 | 50.27 | 27817.81 | 342.57 | 830.47 | 105.07 | 70.58 | 8299.32 | 0.67 | 0.75 | 4.7 | 0.47 | 1 | 10
19 | 100 | CONCLUIDO | 3.2429 | 30.84 | 27.78 | 119.04 | 1.58 | 14 | 225.32 | 54.38 | 20 | 12 | 50.95 | 28023.89 | 338.59 | 830.44 | 105.33 | 70.58 | 8426.37 | 0.67 | 0.75 | 4.7 | 0.48 | 1 | 10
20 | 100 | CONCLUIDO | 3.251 | 30.76 | 27.74 | 128.02 | 1.64 | 13 | 227 | 54.38 | 21 | 11 | 51.62 | 28230.92 | 339.54 | 830.44 | 103.92 | 70.58 | 7727.29 | 0.68 | 0.75 | 4.71 | 0.44 | 1 | 10
21 | 100 | CONCLUIDO | 3.2597 | 30.68 | 27.69 | 138.47 | 1.71 | 12 | 228.69 | 54.38 | 22 | 10 | 52.31 | 28438.91 | 332.43 | 830.44 | 102.52 | 70.58 | 7033.03 | 0.69 | 0.75 | 4.7 | 0.4 | 1 | 10
22 | 100 | CONCLUIDO | 3.2584 | 30.69 | 27.71 | 138.53 | 1.77 | 12 | 230.38 | 54.38 | 23 | 10 | 53 | 28647.87 | 332.31 | 830.48 | 102.89 | 70.58 | 7219.76 | 0.69 | 0.75 | 4.71 | 0.41 | 1 | 10
23 | 100 | CONCLUIDO | 3.2662 | 30.62 | 27.67 | 150.94 | 1.84 | 11 | 232.08 | 54.38 | 24 | 9 | 53.71 | 28857.81 | 326.57 | 830.44 | 101.84 | 70.58 | 6696.5 | 0.69 | 0.75 | 4.7 | 0.38 | 1 | 10
24 | 100 | CONCLUIDO | 3.266 | 30.62 | 27.67 | 150.95 | 1.9 | 11 | 233.79 | 54.38 | 25 | 8 | 54.42 | 29068.74 | 324.6 | 830.44 | 101.82 | 70.58 | 6689.56 | 0.69 | 0.75 | 4.7 | 0.38 | 1 | 10
25 | 100 | CONCLUIDO | 3.2752 | 30.53 | 27.63 | 165.76 | 1.96 | 10 | 235.51 | 54.38 | 26 | 7 | 55.14 | 29280.69 | 321.91 | 830.45 | 100.22 | 70.58 | 5892.53 | 0.7 | 0.75 | 4.7 | 0.33 | 1 | 10
26 | 100 | CONCLUIDO | 3.2751 | 30.53 | 27.63 | 165.77 | 2.02 | 10 | 237.24 | 54.38 | 27 | 3 | 55.86 | 29493.67 | 319.34 | 830.45 | 100.15 | 70.58 | 5859.32 | 0.7 | 0.75 | 4.7 | 0.33 | 1 | 10
27 | 100 | CONCLUIDO | 3.2736 | 30.55 | 27.64 | 165.85 | 2.08 | 10 | 238.97 | 54.38 | 28 | 1 | 56.6 | 29707.68 | 319.74 | 830.44 | 100.51 | 70.58 | 6040.8 | 0.7 | 0.75 | 4.71 | 0.35 | 1 | 10
28 | 100 | CONCLUIDO | 3.2737 | 30.55 | 27.64 | 165.85 | 2.14 | 10 | 240.72 | 54.38 | 29 | 0 | 57.34 | 29922.88 | 321.56 | 830.44 | 100.46 | 70.58 | 6015.75 | 0.7 | 0.75 | 4.71 | 0.35 | 1 | 10
0 | 40 | CONCLUIDO | 2.407 | 41.55 | 35.55 | 9.92 | 0.2 | 215 | 89.87 | 37.55 | 1 | 213 | 11.32 | 11317.98 | 295.77 | 830.64 | 364.52 | 70.58 | 137019.36 | 0.19 | 0.58 | 5.04 | 8.25 | 1 | 10
1 | 40 | CONCLUIDO | 2.9093 | 34.37 | 30.71 | 20.25 | 0.39 | 91 | 91.1 | 37.55 | 2 | 89 | 11.54 | 11468.97 | 248.29 | 830.51 | 203.06 | 70.58 | 56908.04 | 0.35 | 0.68 | 4.84 | 3.42 | 1 | 10
2 | 40 | CONCLUIDO | 3.0825 | 32.44 | 29.42 | 30.97 | 0.57 | 57 | 92.32 | 37.55 | 3 | 55 | 11.77 | 11620.34 | 230.74 | 830.54 | 160.13 | 70.58 | 35615.16 | 0.44 | 0.71 | 4.78 | 2.13 | 1 | 10
3 | 40 | CONCLUIDO | 3.1805 | 31.44 | 28.75 | 43.12 | 0.75 | 40 | 93.55 | 37.55 | 4 | 38 | 12 | 11772.07 | 217.23 | 830.46 | 137.72 | 70.58 | 24492.84 | 0.51 | 0.72 | 4.74 | 1.45 | 1 | 10
4 | 40 | CONCLUIDO | 3.2313 | 30.95 | 28.42 | 55.01 | 0.93 | 31 | 94.79 | 37.55 | 5 | 29 | 12.23 | 11924.18 | 206.54 | 830.48 | 126.66 | 70.58 | 19006.46 | 0.56 | 0.73 | 4.74 | 1.13 | 1 | 10
5 | 40 | CONCLUIDO | 3.2682 | 30.6 | 28.19 | 67.64 | 1.1 | 25 | 96.02 | 37.55 | 6 | 19 | 12.47 | 12076.67 | 196.92 | 830.52 | 118.56 | 70.58 | 14987.09 | 0.6 | 0.74 | 4.73 | 0.89 | 1 | 10
6 | 40 | CONCLUIDO | 3.2842 | 30.45 | 28.09 | 76.62 | 1.27 | 22 | 97.26 | 37.55 | 7 | 4 | 12.71 | 12229.54 | 191.82 | 830.52 | 115.17 | 70.58 | 13306.34 | 0.61 | 0.74 | 4.74 | 0.8 | 1 | 10
7 | 40 | CONCLUIDO | 3.2837 | 30.45 | 28.1 | 76.63 | 1.43 | 22 | 98.5 | 37.55 | 8 | 0 | 12.95 | 12382.79 | 193.81 | 830.49 | 114.89 | 70.58 | 13167.33 | 0.61 | 0.74 | 4.75 | 0.8 | 1 | 10
0 | 30 | CONCLUIDO | 2.6047 | 38.39 | 33.86 | 11.74 | 0.24 | 173 | 71.52 | 32.27 | 1 | 171 | 8.25 | 9054.6 | 238.16 | 830.58 | 308.51 | 70.58 | 109224.46 | 0.23 | 0.61 | 4.96 | 6.56 | 1 | 10
1 | 30 | CONCLUIDO | 3.0277 | 33.03 | 30.03 | 24.35 | 0.48 | 74 | 72.7 | 32.27 | 2 | 72 | 8.43 | 9200.25 | 201.87 | 830.55 | 181.16 | 70.58 | 46044.88 | 0.39 | 0.69 | 4.79 | 2.74 | 1 | 10
2 | 30 | CONCLUIDO | 3.1758 | 31.49 | 28.94 | 38.59 | 0.71 | 45 | 73.88 | 32.27 | 3 | 43 | 8.61 | 9346.23 | 183.98 | 830.48 | 144.14 | 70.58 | 27679.39 | 0.49 | 0.72 | 4.76 | 1.65 | 1 | 10
3 | 30 | CONCLUIDO | 3.2447 | 30.82 | 28.48 | 53.4 | 0.93 | 32 | 75.07 | 32.27 | 4 | 26 | 8.8 | 9492.55 | 171.13 | 830.48 | 128.23 | 70.58 | 19786.6 | 0.55 | 0.73 | 4.75 | 1.18 | 1 | 10
4 | 30 | CONCLUIDO | 3.2602 | 30.67 | 28.38 | 58.71 | 1.15 | 29 | 76.26 | 32.27 | 5 | 2 | 8.99 | 9639.2 | 168.29 | 830.62 | 124.2 | 70.58 | 17787.9 | 0.57 | 0.73 | 4.77 | 1.08 | 1 | 10
5 | 30 | CONCLUIDO | 3.2612 | 30.66 | 28.37 | 58.69 | 1.36 | 29 | 77.45 | 32.27 | 6 | 0 | 9.18 | 9786.19 | 170.52 | 830.59 | 123.79 | 70.58 | 17584.51 | 0.57 | 0.73 | 4.77 | 1.07 | 1 | 10
0 | 15 | CONCLUIDO | 2.9716 | 33.65 | 30.89 | 19.3 | 0.43 | 96 | 39.78 | 19.54 | 1 | 94 | 4.24 | 5140 | 132.06 | 830.49 | 208.91 | 70.58 | 59806.09 | 0.34 | 0.67 | 4.84 | 3.59 | 1 | 10
1 | 15 | CONCLUIDO | 3.1474 | 31.77 | 29.44 | 30.99 | 0.84 | 57 | 40.89 | 19.54 | 2 | 0 | 4.35 | 5277.26 | 116.98 | 830.61 | 158.16 | 70.58 | 34628.01 | 0.45 | 0.71 | 4.85 | 2.15 | 1 | 10
0 | 70 | CONCLUIDO | 1.9164 | 52.18 | 40.3 | 7.24 | 0.12 | 334 | 141.81 | 47.83 | 1 | 332 | 22.98 | 17723.39 | 458.5 | 830.79 | 524.38 | 70.58 | 216354.69 | 0.13 | 0.52 | 5.23 | 13 | 1 | 10
1 | 70 | CONCLUIDO | 2.6114 | 38.29 | 32.25 | 14.66 | 0.25 | 132 | 143.17 | 47.83 | 2 | 130 | 23.34 | 17891.86 | 362.69 | 830.65 | 254.84 | 70.58 | 82593.88 | 0.28 | 0.64 | 4.89 | 4.95 | 1 | 10
2 | 70 | CONCLUIDO | 2.8639 | 34.92 | 30.32 | 22.19 | 0.37 | 82 | 144.54 | 47.83 | 3 | 80 | 23.71 | 18060.85 | 336.71 | 830.53 | 190.01 | 70.58 | 50427.71 | 0.37 | 0.68 | 4.82 | 3.02 | 1 | 10
3 | 70 | CONCLUIDO | 2.9947 | 33.39 | 29.46 | 29.96 | 0.49 | 59 | 145.92 | 47.83 | 4 | 57 | 24.09 | 18230.35 | 322.86 | 830.52 | 161.35 | 70.58 | 36211.14 | 0.44 | 0.7 | 4.78 | 2.17 | 1 | 10
4 | 70 | CONCLUIDO | 3.0743 | 32.53 | 28.97 | 37.79 | 0.6 | 46 | 147.3 | 47.83 | 5 | 44 | 24.47 | 18400.38 | 313.81 | 830.48 | 144.86 | 70.58 | 28031.51 | 0.49 | 0.72 | 4.77 | 1.68 | 1 | 10
5 | 70 | CONCLUIDO | 3.1247 | 32 | 28.68 | 45.28 | 0.71 | 38 | 148.68 | 47.83 | 6 | 36 | 24.85 | 18570.94 | 306.1 | 830.45 | 135.38 | 70.58 | 23333.92 | 0.52 | 0.72 | 4.74 | 1.38 | 1 | 10
6 | 70 | CONCLUIDO | 3.1626 | 31.62 | 28.47 | 53.38 | 0.83 | 32 | 150.07 | 47.83 | 7 | 30 | 25.24 | 18742.03 | 300.37 | 830.47 | 128.07 | 70.58 | 19708.52 | 0.55 | 0.73 | 4.74 | 1.17 | 1 | 10
7 | 70 | CONCLUIDO | 3.1914 | 31.33 | 28.3 | 60.64 | 0.94 | 28 | 151.46 | 47.83 | 8 | 26 | 25.63 | 18913.66 | 293.58 | 830.47 | 122.75 | 70.58 | 17067.9 | 0.57 | 0.73 | 4.72 | 1 | 1 | 10
8 | 70 | CONCLUIDO | 3.2183 | 31.07 | 28.15 | 70.38 | 1.04 | 24 | 152.85 | 47.83 | 9 | 22 | 26.03 | 19085.83 | 288.16 | 830.47 | 117.52 | 70.58 | 14471.69 | 0.6 | 0.74 | 4.73 | 0.86 | 1 | 10
9 | 70 | CONCLUIDO | 3.2318 | 30.94 | 28.08 | 76.58 | 1.15 | 22 | 154.25 | 47.83 | 10 | 20 | 26.43 | 19258.55 | 282.32 | 830.45 | 115.55 | 70.58 | 13497.6 | 0.61 | 0.74 | 4.71 | 0.78 | 1 | 10
10 | 70 | CONCLUIDO | 3.2461 | 30.81 | 28 | 84 | 1.25 | 20 | 155.66 | 47.83 | 11 | 18 | 26.83 | 19431.82 | 277.35 | 830.44 | 112.85 | 70.58 | 12157.51 | 0.63 | 0.74 | 4.71 | 0.71 | 1 | 10
11 | 70 | CONCLUIDO | 3.2589 | 30.68 | 27.94 | 93.12 | 1.35 | 18 | 157.07 | 47.83 | 12 | 16 | 27.24 | 19605.66 | 271.62 | 830.46 | 110.79 | 70.58 | 11136.92 | 0.64 | 0.74 | 4.71 | 0.64 | 1 | 10
12 | 70 | CONCLUIDO | 3.2756 | 30.53 | 27.84 | 104.39 | 1.45 | 16 | 158.48 | 47.83 | 13 | 14 | 27.65 | 19780.06 | 264.17 | 830.44 | 107.45 | 70.58 | 9476.04 | 0.66 | 0.75 | 4.71 | 0.55 | 1 | 10
13 | 70 | CONCLUIDO | 3.2813 | 30.48 | 27.81 | 111.25 | 1.55 | 15 | 159.9 | 47.83 | 14 | 12 | 28.07 | 19955.16 | 260.69 | 830.47 | 106.5 | 70.58 | 9010.28 | 0.66 | 0.75 | 4.71 | 0.52 | 1 | 10
14 | 70 | CONCLUIDO | 3.2889 | 30.4 | 27.77 | 119.02 | 1.65 | 14 | 161.32 | 47.83 | 15 | 7 | 28.5 | 20130.71 | 255.24 | 830.51 | 104.91 | 70.58 | 8216.84 | 0.67 | 0.75 | 4.71 | 0.48 | 1 | 10
15 | 70 | CONCLUIDO | 3.295 | 30.35 | 27.74 | 128.05 | 1.74 | 13 | 162.75 | 47.83 | 16 | 1 | 28.92 | 20306.85 | 253.77 | 830.45 | 103.74 | 70.58 | 7638.22 | 0.68 | 0.75 | 4.72 | 0.45 | 1 | 10
16 | 70 | CONCLUIDO | 3.2954 | 30.35 | 27.74 | 128.04 | 1.83 | 13 | 164.19 | 47.83 | 17 | 0 | 29.36 | 20483.57 | 255.35 | 830.45 | 103.61 | 70.58 | 7572.54 | 0.68 | 0.75 | 4.72 | 0.45 | 1 | 10
0 | 90 | CONCLUIDO | 1.6252 | 61.53 | 44.07 | 6.25 | 0.1 | 423 | 176.73 | 52.44 | 1 | 421 | 33.29 | 22031.19 | 579.07 | 830.89 | 650.01 | 70.58 | 278725.92 | 0.11 | 0.47 | 5.4 | 16.76 | 1 | 10
1 | 90 | CONCLUIDO | 2.4222 | 41.28 | 33.25 | 12.63 | 0.2 | 158 | 178.21 | 52.44 | 2 | 156 | 33.77 | 22213.89 | 433.79 | 830.55 | 287.95 | 70.58 | 99020.83 | 0.25 | 0.62 | 4.94 | 5.95 | 1 | 10
2 | 90 | CONCLUIDO | 2.7207 | 36.76 | 30.89 | 19.1 | 0.3 | 97 | 179.7 | 52.44 | 3 | 95 | 34.26 | 22397.24 | 399.67 | 830.51 | 209.14 | 70.58 | 59919.89 | 0.34 | 0.67 | 4.84 | 3.59 | 1 | 10
3 | 90 | CONCLUIDO | 2.8713 | 34.83 | 29.92 | 25.64 | 0.39 | 70 | 181.19 | 52.44 | 4 | 68 | 34.75 | 22581.25 | 384.2 | 830.45 | 176.98 | 70.58 | 43971.51 | 0.4 | 0.69 | 4.8 | 2.62 | 1 | 10
4 | 90 | CONCLUIDO | 2.9682 | 33.69 | 29.31 | 31.98 | 0.49 | 55 | 182.69 | 52.44 | 5 | 53 | 35.25 | 22766.06 | 373.44 | 830.46 | 156.47 | 70.58 | 33791.52 | 0.45 | 0.71 | 4.78 | 2.02 | 1 | 10
5 | 90 | CONCLUIDO | 3.0354 | 32.94 | 28.92 | 38.57 | 0.58 | 45 | 184.19 | 52.44 | 6 | 43 | 35.75 | 22951.43 | 365.55 | 830.44 | 143.94 | 70.58 | 27580.77 | 0.49 | 0.72 | 4.75 | 1.63 | 1 | 10
6 | 90 | CONCLUIDO | 3.0816 | 32.45 | 28.68 | 45.28 | 0.67 | 38 | 185.7 | 52.44 | 7 | 36 | 36.26 | 23137.49 | 359.47 | 830.45 | 135.22 | 70.58 | 23252.73 | 0.52 | 0.72 | 4.75 | 1.39 | 1 | 10
7 | 90 | CONCLUIDO | 3.1144 | 32.11 | 28.52 | 51.85 | 0.76 | 33 | 187.22 | 52.44 | 8 | 31 | 36.78 | 23324.24 | 354.58 | 830.45 | 129.72 | 70.58 | 20530.53 | 0.54 | 0.73 | 4.75 | 1.22 | 1 | 10
8 | 90 | CONCLUIDO | 3.1451 | 31.8 | 28.34 | 58.64 | 0.85 | 29 | 188.74 | 52.44 | 9 | 27 | 37.3 | 23511.69 | 348.9 | 830.52 | 124.22 | 70.58 | 17799.39 | 0.57 | 0.73 | 4.73 | 1.05 | 1 | 10
9 | 90 | CONCLUIDO | 3.1692 | 31.55 | 28.21 | 65.1 | 0.93 | 26 | 190.26 | 52.44 | 10 | 24 | 37.82 | 23699.85 | 344.21 | 830.46 | 119.58 | 70.58 | 15492.19 | 0.59 | 0.74 | 4.73 | 0.92 | 1 | 10
10 | 90 | CONCLUIDO | 3.1814 | 31.43 | 28.16 | 70.4 | 1.02 | 24 | 191.79 | 52.44 | 11 | 22 | 38.35 | 23888.73 | 340.27 | 830.5 | 118.02 | 70.58 | 14724.91 | 0.6 | 0.74 | 4.72 | 0.86 | 1 | 10
11 | 90 | CONCLUIDO | 3.2053 | 31.2 | 28.03 | 80.09 | 1.1 | 21 | 193.33 | 52.44 | 12 | 19 | 38.89 | 24078.33 | 334.84 | 830.52 | 113.77 | 70.58 | 12615.39 | 0.62 | 0.74 | 4.72 | 0.74 | 1 | 10
12 | 90 | CONCLUIDO | 3.2123 | 31.13 | 28 | 84 | 1.18 | 20 | 194.88 | 52.44 | 13 | 18 | 39.43 | 24268.67 | 332.58 | 830.49 | 112.56 | 70.58 | 12015.19 | 0.63 | 0.74 | 4.72 | 0.71 | 1 | 10
13 | 90 | CONCLUIDO | 3.2272 | 30.99 | 27.93 | 93.09 | 1.27 | 18 | 196.42 | 52.44 | 14 | 16 | 39.98 | 24459.75 | 327.97 | 830.45 | 110.21 | 70.58 | 10847.26 | 0.64 | 0.74 | 4.71 | 0.63 | 1 | 10
14 | 90 | CONCLUIDO | 3.2334 | 30.93 | 27.9 | 98.48 | 1.35 | 17 | 197.98 | 52.44 | 15 | 15 | 40.54 | 24651.58 | 325.24 | 830.44 | 109.52 | 70.58 | 10509.23 | 0.64 | 0.74 | 4.71 | 0.61 | 1 | 10
15 | 90 | CONCLUIDO | 3.2431 | 30.84 | 27.85 | 104.42 | 1.42 | 16 | 199.54 | 52.44 | 16 | 14 | 41.1 | 24844.17 | 321.25 | 830.44 | 107.6 | 70.58 | 9551.75 | 0.66 | 0.75 | 4.71 | 0.55 | 1 | 10
16 | 90 | CONCLUIDO | 3.2506 | 30.76 | 27.81 | 111.24 | 1.5 | 15 | 201.11 | 52.44 | 17 | 13 | 41.67 | 25037.53 | 316.7 | 830.48 | 106.43 | 70.58 | 8975.51 | 0.66 | 0.75 | 4.71 | 0.52 | 1 | 10
17 | 90 | CONCLUIDO | 3.2591 | 30.68 | 27.76 | 118.99 | 1.58 | 14 | 202.68 | 52.44 | 18 | 12 | 42.24 | 25231.66 | 313.45 | 830.44 | 105.03 | 70.58 | 8276.33 | 0.67 | 0.75 | 4.7 | 0.47 | 1 | 10
18 | 90 | CONCLUIDO | 3.2657 | 30.62 | 27.74 | 128.03 | 1.65 | 13 | 204.26 | 52.44 | 19 | 11 | 42.82 | 25426.72 | 310.02 | 830.44 | 104.04 | 70.58 | 7786.16 | 0.68 | 0.75 | 4.7 | 0.45 | 1 | 10
19 | 90 | CONCLUIDO | 3.2738 | 30.55 | 27.7 | 138.49 | 1.73 | 12 | 205.85 | 52.44 | 20 | 10 | 43.41 | 25622.45 | 303.92 | 830.44 | 102.89 | 70.58 | 7217.49 | 0.69 | 0.75 | 4.7 | 0.41 | 1 | 10
20 | 90 | CONCLUIDO | 3.2742 | 30.54 | 27.69 | 138.47 | 1.8 | 12 | 207.45 | 52.44 | 21 | 10 | 44 | 25818.99 | 302.61 | 830.44 | 102.66 | 70.58 | 7103.94 | 0.69 | 0.75 | 4.7 | 0.4 | 1 | 10
21 | 90 | CONCLUIDO | 3.282 | 30.47 | 27.66 | 150.86 | 1.87 | 11 | 209.05 | 52.44 | 22 | 4 | 44.6 | 26016.35 | 297.45 | 830.5 | 101.08 | 70.58 | 6316.26 | 0.7 | 0.75 | 4.71 | 0.36 | 1 | 10
22 | 90 | CONCLUIDO | 3.2802 | 30.49 | 27.67 | 150.95 | 1.94 | 11 | 210.65 | 52.44 | 23 | 2 | 45.21 | 26214.54 | 297.83 | 830.49 | 101.45 | 70.58 | 6502.16 | 0.7 | 0.75 | 4.71 | 0.38 | 1 | 10
23 | 90 | CONCLUIDO | 3.2801 | 30.49 | 27.68 | 150.95 | 2.01 | 11 | 212.27 | 52.44 | 24 | 2 | 45.82 | 26413.56 | 298.88 | 830.48 | 101.57 | 70.58 | 6565.09 | 0.69 | 0.75 | 4.71 | 0.38 | 1 | 10
24 | 90 | CONCLUIDO | 3.2805 | 30.48 | 27.67 | 150.94 | 2.08 | 11 | 213.89 | 52.44 | 25 | 0 | 46.44 | 26613.43 | 299.73 | 830.56 | 101.37 | 70.58 | 6463.77 | 0.7 | 0.75 | 4.71 | 0.38 | 1 | 10
0 | 10 | CONCLUIDO | 3.0251 | 33.06 | 30.48 | 21.77 | 0.64 | 84 | 26.11 | 12.1 | 1 | 0 | 3.01 | 3454.41 | 87.37 | 830.62 | 191.38 | 70.58 | 51104.39 | 0.37 | 0.68 | 4.94 | 3.18 | 1 | 10
0 | 45 | CONCLUIDO | 2.3203 | 43.1 | 36.28 | 9.26 | 0.18 | 235 | 98.71 | 39.72 | 1 | 233 | 12.99 | 12407.75 | 322.53 | 830.71 | 390.39 | 70.58 | 149851.55 | 0.18 | 0.57 | 5.04 | 8.98 | 1 | 10
1 | 45 | CONCLUIDO | 2.8591 | 34.98 | 30.97 | 18.96 | 0.35 | 98 | 99.95 | 39.72 | 2 | 96 | 13.24 | 12561.45 | 268.92 | 830.49 | 212.15 | 70.58 | 61420.45 | 0.33 | 0.67 | 4.84 | 3.68 | 1 | 10
2 | 45 | CONCLUIDO | 3.0501 | 32.79 | 29.54 | 29.06 | 0.52 | 61 | 101.2 | 39.72 | 3 | 59 | 13.49 | 12715.54 | 250.44 | 830.52 | 163.64 | 70.58 | 37346.31 | 0.43 | 0.7 | 4.8 | 2.25 | 1 | 10
3 | 45 | CONCLUIDO | 3.1452 | 31.79 | 28.9 | 39.41 | 0.69 | 44 | 102.45 | 39.72 | 4 | 42 | 13.74 | 12870.03 | 238.19 | 830.52 | 142.58 | 70.58 | 26903.37 | 0.5 | 0.72 | 4.76 | 1.61 | 1 | 10
4 | 45 | CONCLUIDO | 3.2054 | 31.2 | 28.51 | 50.31 | 0.85 | 34 | 103.71 | 39.72 | 5 | 32 | 14 | 13024.91 | 227.17 | 830.45 | 129.92 | 70.58 | 20624.18 | 0.54 | 0.73 | 4.73 | 1.22 | 1 | 10
5 | 45 | CONCLUIDO | 3.2387 | 30.88 | 28.31 | 60.67 | 1.01 | 28 | 104.97 | 39.72 | 6 | 26 | 14.25 | 13180.19 | 218.62 | 830.45 | 123.16 | 70.58 | 17271.93 | 0.57 | 0.73 | 4.73 | 1.02 | 1 | 10
6 | 45 | CONCLUIDO | 3.2695 | 30.59 | 28.12 | 73.37 | 1.16 | 23 | 106.23 | 39.72 | 7 | 19 | 14.52 | 13335.87 | 209.91 | 830.44 | 116.78 | 70.58 | 14107.58 | 0.6 | 0.74 | 4.72 | 0.83 | 1 | 10
7 | 45 | CONCLUIDO | 3.2898 | 30.4 | 28 | 83.99 | 1.31 | 20 | 107.5 | 39.72 | 8 | 6 | 14.78 | 13491.96 | 203.44 | 830.57 | 112.23 | 70.58 | 11846.58 | 0.63 | 0.74 | 4.73 | 0.7 | 1 | 10
8 | 45 | CONCLUIDO | 3.2883 | 30.41 | 28.01 | 84.04 | 1.46 | 20 | 108.77 | 39.72 | 9 | 0 | 15.05 | 13648.58 | 204.7 | 830.59 | 112.41 | 70.58 | 11935.94 | 0.63 | 0.74 | 4.74 | 0.72 | 1 | 10
0 | 60 | CONCLUIDO | 2.0693 | 48.32 | 38.68 | 7.89 | 0.14 | 294 | 124.63 | 45 | 1 | 292 | 18.64 | 15605.44 | 403.66 | 830.68 | 469.91 | 70.58 | 189316.7 | 0.15 | 0.54 | 5.16 | 11.38 | 1 | 10
1 | 60 | CONCLUIDO | 2.7065 | 36.95 | 31.77 | 16.02 | 0.28 | 119 | 125.95 | 45 | 2 | 117 | 18.95 | 15767.7 | 326.81 | 830.64 | 238.57 | 70.58 | 74521.68 | 0.3 | 0.65 | 4.88 | 4.48 | 1 | 10
2 | 60 | CONCLUIDO | 2.9344 | 34.08 | 30.06 | 24.37 | 0.42 | 74 | 127.27 | 45 | 3 | 72 | 19.27 | 15930.42 | 304.23 | 830.5 | 180.99 | 70.58 | 45957.06 | 0.39 | 0.69 | 4.81 | 2.76 | 1 | 10
3 | 60 | CONCLUIDO | 3.0489 | 32.8 | 29.29 | 32.54 | 0.55 | 54 | 128.59 | 45 | 4 | 52 | 19.59 | 16093.6 | 291.24 | 830.5 | 155.89 | 70.58 | 33508.39 | 0.45 | 0.71 | 4.77 | 1.99 | 1 | 10
4 | 60 | CONCLUIDO | 3.1233 | 32.02 | 28.81 | 41.16 | 0.68 | 42 | 129.92 | 45 | 5 | 40 | 19.92 | 16257.24 | 281.75 | 830.47 | 139.76 | 70.58 | 25503.73 | 0.51 | 0.72 | 4.75 | 1.52 | 1 | 10
5 | 60 | CONCLUIDO | 3.1739 | 31.51 | 28.51 | 50.3 | 0.81 | 34 | 131.25 | 45 | 6 | 32 | 20.25 | 16421.36 | 273.63 | 830.47 | 129.52 | 70.58 | 20423.43 | 0.54 | 0.73 | 4.74 | 1.21 | 1 | 10
6 | 60 | CONCLUIDO | 3.2014 | 31.24 | 28.36 | 58.68 | 0.93 | 29 | 132.58 | 45 | 7 | 27 | 20.59 | 16585.95 | 266.89 | 830.48 | 124.81 | 70.58 | 18091.35 | 0.57 | 0.73 | 4.73 | 1.07 | 1 | 10
7 | 60 | CONCLUIDO | 3.2292 | 30.97 | 28.2 | 67.67 | 1.06 | 25 | 133.92 | 45 | 8 | 23 | 20.93 | 16751.02 | 260.84 | 830.44 | 119.38 | 70.58 | 15399.42 | 0.59 | 0.74 | 4.72 | 0.9 | 1 | 10
8 | 60 | CONCLUIDO | 3.2568 | 30.71 | 28.04 | 80.1 | 1.18 | 21 | 135.27 | 45 | 9 | 19 | 21.27 | 16916.71 | 251.28 | 830.45 | 113.83 | 70.58 | 12641.35 | 0.62 | 0.74 | 4.72 | 0.74 | 1 | 10
9 | 60 | CONCLUIDO | 3.27 | 30.58 | 27.96 | 88.3 | 1.29 | 19 | 136.61 | 45 | 10 | 17 | 21.61 | 17082.76 | 247.39 | 830.46 | 111.58 | 70.58 | 11526.85 | 0.63 | 0.74 | 4.71 | 0.67 | 1 | 10
10 | 60 | CONCLUIDO | 3.283 | 30.46 | 27.89 | 98.45 | 1.41 | 17 | 137.96 | 45 | 11 | 13 | 21.96 | 17249.3 | 239.73 | 830.47 | 108.86 | 70.58 | 10177.8 | 0.65 | 0.74 | 4.72 | 0.6 | 1 | 10
11 | 60 | CONCLUIDO | 3.2903 | 30.39 | 27.85 | 104.44 | 1.52 | 16 | 139.32 | 45 | 12 | 5 | 22.32 | 17416.34 | 234.39 | 830.47 | 107.52 | 70.58 | 9514.25 | 0.66 | 0.75 | 4.72 | 0.56 | 1 | 10
12 | 60 | CONCLUIDO | 3.2955 | 30.34 | 27.83 | 111.31 | 1.63 | 15 | 140.67 | 45 | 13 | 1 | 22.68 | 17583.88 | 234.37 | 830.52 | 106.27 | 70.58 | 8893.12 | 0.66 | 0.75 | 4.73 | 0.54 | 1 | 10
13 | 60 | CONCLUIDO | 3.296 | 30.34 | 27.82 | 111.3 | 1.74 | 15 | 142.04 | 45 | 14 | 0 | 23.04 | 17751.93 | 236.37 | 830.55 | 106.26 | 70.58 | 8890.6 | 0.66 | 0.75 | 4.72 | 0.53 | 1 | 10
0 | 80 | CONCLUIDO | 1.7679 | 56.56 | 42.09 | 6.7 | 0.11 | 377 | 159.12 | 50.28 | 1 | 375 | 27.84 | 19859.16 | 516.55 | 830.86 | 584.4 | 70.58 | 246146.97 | 0.12 | 0.49 | 5.3 | 14.78 | 1 | 10
1 | 80 | CONCLUIDO | 2.5137 | 39.78 | 32.78 | 13.57 | 0.22 | 145 | 160.54 | 50.28 | 2 | 143 | 28.26 | 20034.4 | 398.75 | 830.62 | 272.27 | 70.58 | 91242.01 | 0.26 | 0.63 | 4.93 | 5.49 | 1 | 10
2 | 80 | CONCLUIDO | 2.7877 | 35.87 | 30.65 | 20.43 | 0.33 | 90 | 161.97 | 50.28 | 3 | 88 | 28.69 | 20210.21 | 369.23 | 830.56 | 201.25 | 70.58 | 56007.16 | 0.35 | 0.68 | 4.83 | 3.35 | 1 | 10
3 | 80 | CONCLUIDO | 2.9335 | 34.09 | 29.67 | 27.39 | 0.43 | 65 | 163.4 | 50.28 | 4 | 63 | 29.12 | 20386.62 | 353.9 | 830.53 | 168.31 | 70.58 | 39662.42 | 0.42 | 0.7 | 4.79 | 2.37 | 1 | 10
4 | 80 | CONCLUIDO | 3.0167 | 33.15 | 29.18 | 34.33 | 0.54 | 51 | 164.83 | 50.28 | 5 | 49 | 29.55 | 20563.61 | 344.51 | 830.5 | 152.29 | 70.58 | 31722.67 | 0.46 | 0.71 | 4.76 | 1.89 | 1 | 10
5 | 80 | CONCLUIDO | 3.0758 | 32.51 | 28.83 | 41.19 | 0.64 | 42 | 166.27 | 50.28 | 6 | 40 | 29.99 | 20741.2 | 336.8 | 830.49 | 140.51 | 70.58 | 25879.05 | 0.5 | 0.72 | 4.75 | 1.54 | 1 | 10
6 | 80 | CONCLUIDO | 3.1235 | 32.02 | 28.56 | 48.97 | 0.74 | 35 | 167.72 | 50.28 | 7 | 33 | 30.44 | 20919.39 | 329.43 | 830.45 | 131.48 | 70.58 | 21396.5 | 0.54 | 0.73 | 4.74 | 1.27 | 1 | 10
7 | 80 | CONCLUIDO | 3.1603 | 31.64 | 28.35 | 56.7 | 0.84 | 30 | 169.17 | 50.28 | 8 | 28 | 30.89 | 21098.19 | 323.91 | 830.45 | 124.41 | 70.58 | 17888.98 | 0.57 | 0.73 | 4.73 | 1.06 | 1 | 10
8 | 80 | CONCLUIDO | 3.1799 | 31.45 | 28.25 | 62.79 | 0.94 | 27 | 170.62 | 50.28 | 9 | 25 | 31.34 | 21277.6 | 319.42 | 830.47 | 121.14 | 70.58 | 16270.4 | 0.58 | 0.73 | 4.73 | 0.96 | 1 | 10
9 | 80 | CONCLUIDO | 3.2004 | 31.25 | 28.15 | 70.37 | 1.03 | 24 | 172.08 | 50.28 | 10 | 22 | 31.8 | 21457.64 | 314.3 | 830.49 | 117.68 | 70.58 | 14551.18 | 0.6 | 0.74 | 4.72 | 0.85 | 1 | 10
10 | 80 | CONCLUIDO | 3.2148 | 31.11 | 28.07 | 76.56 | 1.12 | 22 | 173.55 | 50.28 | 11 | 20 | 32.27 | 21638.31 | 309.28 | 830.5 | 115.43 | 70.58 | 13439.88 | 0.61 | 0.74 | 4.71 | 0.78 | 1 | 10
11 | 80 | CONCLUIDO | 3.2292 | 30.97 | 28 | 84 | 1.22 | 20 | 175.02 | 50.28 | 12 | 18 | 32.74 | 21819.6 | 305.2 | 830.45 | 112.73 | 70.58 | 12096.31 | 0.63 | 0.74 | 4.72 | 0.71 | 1 | 10
12 | 80 | CONCLUIDO | 3.2428 | 30.84 | 27.93 | 93.11 | 1.31 | 18 | 176.49 | 50.28 | 13 | 16 | 33.21 | 22001.54 | 301.65 | 830.45 | 110.49 | 70.58 | 10988.29 | 0.64 | 0.74 | 4.71 | 0.64 | 1 | 10
13 | 80 | CONCLUIDO | 3.2512 | 30.76 | 27.89 | 98.42 | 1.4 | 17 | 177.97 | 50.28 | 14 | 15 | 33.69 | 22184.13 | 294.77 | 830.45 | 108.87 | 70.58 | 10183.7 | 0.65 | 0.74 | 4.71 | 0.59 | 1 | 10
14 | 80 | CONCLUIDO | 3.2668 | 30.61 | 27.8 | 111.21 | 1.48 | 15 | 179.46 | 50.28 | 15 | 13 | 34.18 | 22367.38 | 290.4 | 830.45 | 106.35 | 70.58 | 8933.22 | 0.66 | 0.75 | 4.7 | 0.51 | 1 | 10
15 | 80 | CONCLUIDO | 3.273 | 30.55 | 27.78 | 119.05 | 1.57 | 14 | 180.95 | 50.28 | 16 | 12 | 34.67 | 22551.28 | 286.89 | 830.44 | 105.27 | 70.58 | 8400.92 | 0.67 | 0.75 | 4.71 | 0.48 | 1 | 10
16 | 80 | CONCLUIDO | 3.2822 | 30.47 | 27.72 | 127.96 | 1.65 | 13 | 182.45 | 50.28 | 17 | 11 | 35.17 | 22735.98 | 280.48 | 830.45 | 103.52 | 70.58 | 7528.27 | 0.68 | 0.75 | 4.7 | 0.43 | 1 | 10
17 | 80 | CONCLUIDO | 3.2798 | 30.49 | 27.75 | 128.06 | 1.74 | 13 | 183.95 | 50.28 | 18 | 9 | 35.67 | 22921.24 | 277.06 | 830.44 | 104.28 | 70.58 | 7910.15 | 0.68 | 0.75 | 4.7 | 0.45 | 1 | 10
18 | 80 | CONCLUIDO | 3.2876 | 30.42 | 27.71 | 138.53 | 1.82 | 12 | 185.46 | 50.28 | 19 | 4 | 36.18 | 23107.19 | 276.14 | 830.47 | 102.75 | 70.58 | 7149.92 | 0.69 | 0.75 | 4.71 | 0.41 | 1 | 10
19 | 80 | CONCLUIDO | 3.287 | 30.42 | 27.71 | 138.56 | 1.9 | 12 | 186.97 | 50.28 | 20 | 1 | 36.69 | 23293.82 | 277.44 | 830.49 | 102.74 | 70.58 | 7144.19 | 0.69 | 0.75 | 4.71 | 0.42 | 1 | 10
20 | 80 | CONCLUIDO | 3.2869 | 30.42 | 27.71 | 138.56 | 1.98 | 12 | 188.49 | 50.28 | 21 | 0 | 37.21 | 23481.16 | 279.48 | 830.48 | 102.71 | 70.58 | 7127.77 | 0.69 | 0.75 | 4.72 | 0.42 | 1 | 10
0 | 35 | CONCLUIDO | 2.5026 | 39.96 | 34.71 | 10.68 | 0.22 | 195 | 80.84 | 35.1 | 1 | 193 | 9.74 | 10204.21 | 267.58 | 830.77 | 337.04 | 70.58 | 123377.91 | 0.21 | 0.6 | 4.99 | 7.41 | 1 | 10
1 | 35 | CONCLUIDO | 2.9739 | 33.63 | 30.32 | 22.19 | 0.43 | 82 | 82.04 | 35.1 | 2 | 80 | 9.94 | 10352.53 | 225.42 | 830.51 | 190.19 | 70.58 | 50519.98 | 0.37 | 0.68 | 4.82 | 3.03 | 1 | 10
2 | 35 | CONCLUIDO | 3.133 | 31.92 | 29.15 | 34.29 | 0.63 | 51 | 83.25 | 35.1 | 3 | 49 | 10.15 | 10501.19 | 208.52 | 830.49 | 151.21 | 70.58 | 31183.13 | 0.47 | 0.71 | 4.76 | 1.85 | 1 | 10
3 | 35 | CONCLUIDO | 3.2148 | 31.11 | 28.59 | 47.66 | 0.83 | 36 | 84.46 | 35.1 | 4 | 34 | 10.36 | 10650.22 | 194.9 | 830.46 | 132.33 | 70.58 | 21818.33 | 0.53 | 0.73 | 4.75 | 1.3 | 1 | 10
4 | 35 | CONCLUIDO | 3.2614 | 30.66 | 28.29 | 60.62 | 1.02 | 28 | 85.67 | 35.1 | 5 | 22 | 10.57 | 10799.59 | 183.82 | 830.45 | 122.3 | 70.58 | 16842.73 | 0.58 | 0.73 | 4.73 | 0.99 | 1 | 10
5 | 35 | CONCLUIDO | 3.2761 | 30.52 | 28.2 | 67.68 | 1.21 | 25 | 86.88 | 35.1 | 6 | 1 | 10.78 | 10949.33 | 179.88 | 830.47 | 118.59 | 70.58 | 15005.18 | 0.6 | 0.74 | 4.75 | 0.91 | 1 | 10
6 | 35 | CONCLUIDO | 3.2765 | 30.52 | 28.2 | 67.68 | 1.39 | 25 | 88.1 | 35.1 | 7 | 0 | 11 | 11099.43 | 182.15 | 830.47 | 118.51 | 70.58 | 14963.18 | 0.6 | 0.74 | 4.75 | 0.9 | 1 | 10
0 | 50 | CONCLUIDO | 2.2353 | 44.74 | 37.06 | 8.75 | 0.16 | 254 | 107.41 | 41.65 | 1 | 252 | 14.77 | 13481.73 | 349.45 | 830.75 | 414.95 | 70.58 | 162038.67 | 0.17 | 0.56 | 5.11 | 9.75 | 1 | 10
1 | 50 | CONCLUIDO | 2.8083 | 35.61 | 31.24 | 17.85 | 0.32 | 105 | 108.68 | 41.65 | 2 | 103 | 15.03 | 13638.32 | 288.84 | 830.6 | 220.57 | 70.58 | 65592.08 | 0.32 | 0.66 | 4.87 | 3.94 | 1 | 10
2 | 50 | CONCLUIDO | 3.0084 | 33.24 | 29.74 | 27.03 | 0.48 | 66 | 109.96 | 41.65 | 3 | 64 | 15.31 | 13795.21 | 269.16 | 830.55 | 170.45 | 70.58 | 40727.52 | 0.41 | 0.7 | 4.8 | 2.44 | 1 | 10
3 | 50 | CONCLUIDO | 3.115 | 32.1 | 29.02 | 37.05 | 0.63 | 47 | 111.23 | 41.65 | 4 | 45 | 15.58 | 13952.52 | 256.41 | 830.56 | 146.78 | 70.58 | 28989.03 | 0.48 | 0.72 | 4.76 | 1.73 | 1 | 10
4 | 50 | CONCLUIDO | 3.175 | 31.5 | 28.64 | 46.44 | 0.78 | 37 | 112.51 | 41.65 | 5 | 35 | 15.86 | 14110.24 | 246.74 | 830.51 | 134.13 | 70.58 | 22711.74 | 0.53 | 0.72 | 4.74 | 1.34 | 1 | 10
5 | 50 | CONCLUIDO | 3.218 | 31.08 | 28.37 | 56.74 | 0.93 | 30 | 113.79 | 41.65 | 6 | 28 | 16.14 | 14268.39 | 238.22 | 830.52 | 125.01 | 70.58 | 18186.89 | 0.56 | 0.73 | 4.74 | 1.08 | 1 | 10
6 | 50 | CONCLUIDO | 3.2498 | 30.77 | 28.18 | 67.63 | 1.07 | 25 | 115.08 | 41.65 | 7 | 23 | 16.43 | 14426.96 | 230 | 830.45 | 118.73 | 70.58 | 15071.36 | 0.59 | 0.74 | 4.72 | 0.89 | 1 | 10
7 | 50 | CONCLUIDO | 3.275 | 30.53 | 28.03 | 80.09 | 1.21 | 21 | 116.37 | 41.65 | 8 | 19 | 16.72 | 14585.96 | 221.42 | 830.44 | 113.68 | 70.58 | 12566.39 | 0.62 | 0.74 | 4.72 | 0.74 | 1 | 10
8 | 50 | CONCLUIDO | 3.2845 | 30.45 | 27.99 | 88.38 | 1.35 | 19 | 117.66 | 41.65 | 9 | 10 | 17.01 | 14745.39 | 215.55 | 830.45 | 111.99 | 70.58 | 11734.26 | 0.63 | 0.74 | 4.72 | 0.69 | 1 | 10
9 | 50 | CONCLUIDO | 3.2911 | 30.38 | 27.95 | 93.16 | 1.48 | 18 | 118.96 | 41.65 | 10 | 1 | 17.31 | 14905.25 | 215.27 | 830.44 | 110.4 | 70.58 | 10943.52 | 0.64 | 0.74 | 4.73 | 0.66 | 1 | 10
10 | 50 | CONCLUIDO | 3.2913 | 30.38 | 27.95 | 93.16 | 1.61 | 18 | 120.26 | 41.65 | 11 | 0 | 17.61 | 15065.56 | 217.37 | 830.44 | 110.3 | 70.58 | 10892.64 | 0.64 | 0.74 | 4.73 | 0.65 | 1 | 10
0 | 25 | CONCLUIDO | 2.7113 | 36.88 | 32.99 | 13.11 | 0.28 | 151 | 61.76 | 28.92 | 1 | 149 | 6.84 | 7851.41 | 207.23 | 830.63 | 278.88 | 70.58 | 94516.42 | 0.25 | 0.63 | 4.94 | 5.69 | 1 | 10
1 | 25 | CONCLUIDO | 3.0901 | 32.36 | 29.68 | 27.82 | 0.55 | 64 | 62.92 | 28.92 | 2 | 62 | 7 | 7994.37 | 175.15 | 830.46 | 168.45 | 70.58 | 39737.92 | 0.42 | 0.7 | 4.79 | 2.38 | 1 | 10
2 | 25 | CONCLUIDO | 3.2199 | 31.06 | 28.72 | 44.18 | 0.81 | 39 | 64.08 | 28.92 | 3 | 31 | 7.16 | 8137.65 | 156.74 | 830.56 | 136.2 | 70.58 | 23739.4 | 0.52 | 0.72 | 4.76 | 1.43 | 1 | 10
3 | 25 | CONCLUIDO | 3.2369 | 30.89 | 28.61 | 49.05 | 1.07 | 35 | 65.25 | 28.92 | 4 | 1 | 7.33 | 8281.25 | 154.08 | 830.5 | 131.5 | 70.58 | 21409.56 | 0.54 | 0.73 | 4.79 | 1.32 | 1 | 10
4 | 25 | CONCLUIDO | 3.2365 | 30.9 | 28.62 | 49.06 | 1.31 | 35 | 66.42 | 28.92 | 5 | 0 | 7.49 | 8425.16 | 156.64 | 830.49 | 131.53 | 70.58 | 21422.6 | 0.54 | 0.73 | 4.79 | 1.32 | 1 | 10
0 | 85 | CONCLUIDO | 1.6947 | 59.01 | 43.08 | 6.46 | 0.11 | 400 | 167.88 | 51.39 | 1 | 398 | 30.49 | 20939.59 | 547.5 | 830.88 | 617.37 | 70.58 | 262518.3 | 0.11 | 0.48 | 5.34 | 15.77 | 1 | 10
1 | 85 | CONCLUIDO | 2.4701 | 40.48 | 32.99 | 13.11 | 0.21 | 151 | 169.33 | 51.39 | 2 | 149 | 30.94 | 21118.46 | 415.92 | 830.68 | 279.37 | 70.58 | 94763.78 | 0.25 | 0.63 | 4.93 | 5.7 | 1 | 10
2 | 85 | CONCLUIDO | 2.7499 | 36.36 | 30.81 | 19.66 | 0.31 | 94 | 170.79 | 51.39 | 3 | 92 | 31.4 | 21297.94 | 385.11 | 830.51 | 206.16 | 70.58 | 58442.99 | 0.34 | 0.67 | 4.84 | 3.51 | 1 | 10
3 | 85 | CONCLUIDO | 2.8989 | 34.5 | 29.82 | 26.31 | 0.41 | 68 | 172.25 | 51.39 | 4 | 66 | 31.86 | 21478.05 | 369.2 | 830.48 | 173.43 | 70.58 | 42206.33 | 0.41 | 0.7 | 4.79 | 2.52 | 1 | 10
4 | 85 | CONCLUIDO | 2.9941 | 33.4 | 29.23 | 33.09 | 0.51 | 53 | 173.71 | 51.39 | 5 | 51 | 32.32 | 21658.78 | 359.09 | 830.51 | 153.72 | 70.58 | 32427.43 | 0.46 | 0.71 | 4.77 | 1.94 | 1 | 10
5 | 85 | CONCLUIDO | 3.0601 | 32.68 | 28.85 | 40.26 | 0.61 | 43 | 175.18 | 51.39 | 6 | 41 | 32.79 | 21840.16 | 350.78 | 830.47 | 141.02 | 70.58 | 26127.15 | 0.5 | 0.72 | 4.75 | 1.56 | 1 | 10
6 | 85 | CONCLUIDO | 3.0996 | 32.26 | 28.64 | 46.44 | 0.7 | 37 | 176.66 | 51.39 | 7 | 35 | 33.27 | 22022.17 | 345.1 | 830.45 | 134.09 | 70.58 | 22692.63 | 0.53 | 0.72 | 4.74 | 1.34 | 1 | 10
7 | 85 | CONCLUIDO | 3.133 | 31.92 | 28.46 | 53.36 | 0.8 | 32 | 178.14 | 51.39 | 8 | 30 | 33.75 | 22204.83 | 339.98 | 830.47 | 128.27 | 70.58 | 19807.73 | 0.55 | 0.73 | 4.73 | 1.17 | 1 | 10
8 | 85 | CONCLUIDO | 3.1626 | 31.62 | 28.3 | 60.64 | 0.89 | 28 | 179.63 | 51.39 | 9 | 26 | 34.24 | 22388.15 | 334.51 | 830.46 | 122.82 | 70.58 | 17104.58 | 0.57 | 0.73 | 4.72 | 1 | 1 | 10
9 | 85 | CONCLUIDO | 3.1849 | 31.4 | 28.18 | 67.63 | 0.98 | 25 | 181.12 | 51.39 | 10 | 23 | 34.73 | 22572.13 | 330.19 | 830.47 | 118.72 | 70.58 | 15069.21 | 0.59 | 0.74 | 4.72 | 0.88 | 1 | 10
10 | 85 | CONCLUIDO | 3.1983 | 31.27 | 28.11 | 73.34 | 1.07 | 23 | 182.62 | 51.39 | 11 | 21 | 35.22 | 22756.91 | 326.26 | 830.44 | 116.63 | 70.58 | 14033.01 | 0.61 | 0.74 | 4.72 | 0.82 | 1 | 10
11 | 85 | CONCLUIDO | 3.2111 | 31.14 | 28.06 | 80.17 | 1.16 | 21 | 184.12 | 51.39 | 12 | 19 | 35.73 | 22942.24 | 321.94 | 830.47 | 114.43 | 70.58 | 12943.22 | 0.62 | 0.74 | 4.72 | 0.76 | 1 | 10
12 | 85 | CONCLUIDO | 3.2288 | 30.97 | 27.95 | 88.28 | 1.24 | 19 | 185.63 | 51.39 | 13 | 17 | 36.24 | 23128.27 | 316.86 | 830.44 | 111.31 | 70.58 | 11393.29 | 0.63 | 0.74 | 4.71 | 0.66 | 1 | 10
13 | 85 | CONCLUIDO | 3.2416 | 30.85 | 27.9 | 98.47 | 1.33 | 17 | 187.14 | 51.39 | 14 | 15 | 36.75 | 23314.98 | 311.6 | 830.45 | 109.63 | 70.58 | 10563.29 | 0.64 | 0.74 | 4.71 | 0.61 | 1 | 10
14 | 85 | CONCLUIDO | 3.2517 | 30.75 | 27.84 | 104.4 | 1.41 | 16 | 188.66 | 51.39 | 15 | 14 | 37.27 | 23502.4 | 307.38 | 830.44 | 107.51 | 70.58 | 9510.41 | 0.66 | 0.75 | 4.71 | 0.55 | 1 | 10
15 | 85 | CONCLUIDO | 3.2572 | 30.7 | 27.82 | 111.28 | 1.49 | 15 | 190.19 | 51.39 | 16 | 13 | 37.79 | 23690.52 | 304.47 | 830.44 | 106.71 | 70.58 | 9111.21 | 0.66 | 0.75 | 4.71 | 0.53 | 1 | 10
16 | 85 | CONCLUIDO | 3.2674 | 30.61 | 27.76 | 118.97 | 1.57 | 14 | 191.72 | 51.39 | 17 | 12 | 38.33 | 23879.37 | 300.18 | 830.44 | 104.82 | 70.58 | 8174.88 | 0.67 | 0.75 | 4.7 | 0.47 | 1 | 10
17 | 85 | CONCLUIDO | 3.2739 | 30.54 | 27.73 | 127.99 | 1.65 | 13 | 193.26 | 51.39 | 18 | 11 | 38.86 | 24068.93 | 295.79 | 830.44 | 103.91 | 70.58 | 7724.58 | 0.68 | 0.75 | 4.7 | 0.44 | 1 | 10
18 | 85 | CONCLUIDO | 3.2805 | 30.48 | 27.7 | 138.52 | 1.73 | 12 | 194.8 | 51.39 | 19 | 10 | 39.41 | 24259.23 | 289.82 | 830.45 | 102.86 | 70.58 | 7204.6 | 0.69 | 0.75 | 4.7 | 0.41 | 1 | 10
19 | 85 | CONCLUIDO | 3.2798 | 30.49 | 27.71 | 138.55 | 1.81 | 12 | 196.35 | 51.39 | 20 | 8 | 39.96 | 24450.27 | 289.82 | 830.47 | 103.08 | 70.58 | 7313.04 | 0.68 | 0.75 | 4.7 | 0.42 | 1 | 10
20 | 85 | CONCLUIDO | 3.2876 | 30.42 | 27.67 | 150.94 | 1.88 | 11 | 197.9 | 51.39 | 21 | 3 | 40.51 | 24642.07 | 285.09 | 830.49 | 101.5 | 70.58 | 6526.46 | 0.7 | 0.75 | 4.71 | 0.38 | 1 | 10
21 | 85 | CONCLUIDO | 3.2885 | 30.41 | 27.66 | 150.89 | 1.96 | 11 | 199.46 | 51.39 | 22 | 1 | 41.07 | 24834.62 | 286.27 | 830.47 | 101.3 | 70.58 | 6430.49 | 0.7 | 0.75 | 4.71 | 0.37 | 1 | 10
22 | 85 | CONCLUIDO | 3.2866 | 30.43 | 27.68 | 150.99 | 2.03 | 11 | 201.03 | 51.39 | 23 | 0 | 41.64 | 25027.94 | 288.21 | 830.44 | 101.7 | 70.58 | 6629.93 | 0.69 | 0.75 | 4.71 | 0.39 | 1 | 10
0 | 20 | CONCLUIDO | 2.8316 | 35.32 | 32.03 | 15.25 | 0.34 | 126 | 51.33 | 24.83 | 1 | 124 | 5.51 | 6564.78 | 173.07 | 830.64 | 246.89 | 70.58 | 78647.14 | 0.29 | 0.65 | 4.89 | 4.73 | 1 | 10
1 | 20 | CONCLUIDO | 3.1602 | 31.64 | 29.25 | 33.11 | 0.66 | 53 | 52.47 | 24.83 | 2 | 48 | 5.64 | 6705.1 | 142.9 | 830.51 | 154.13 | 70.58 | 32633.81 | 0.46 | 0.71 | 4.78 | 1.95 | 1 | 10
2 | 20 | CONCLUIDO | 3.2062 | 31.19 | 28.92 | 40.35 | 0.97 | 43 | 53.61 | 24.83 | 3 | 0 | 5.78 | 6845.59 | 137.72 | 830.61 | 141.24 | 70.58 | 26236.21 | 0.5 | 0.72 | 4.81 | 1.62 | 1 | 10
0 | 65 | CONCLUIDO | 1.9902 | 50.25 | 39.52 | 7.55 | 0.13 | 314 | 133.21 | 46.47 | 1 | 312 | 20.75 | 16663.42 | 431.16 | 830.86 | 497.81 | 70.58 | 203168.02 | 0.14 | 0.53 | 5.2 | 12.21 | 1 | 10
1 | 65 | CONCLUIDO | 2.6635 | 37.54 | 31.96 | 15.34 | 0.26 | 125 | 134.55 | 46.47 | 2 | 123 | 21.09 | 16828.84 | 344.26 | 830.48 | 245.01 | 70.58 | 77713.25 | 0.29 | 0.65 | 4.88 | 4.67 | 1 | 10
2 | 65 | CONCLUIDO | 2.9012 | 34.47 | 30.16 | 23.2 | 0.39 | 78 | 135.9 | 46.47 | 3 | 76 | 21.43 | 16994.64 | 320.4 | 830.5 | 184.75 | 70.58 | 47816.42 | 0.38 | 0.69 | 4.81 | 2.87 | 1 | 10
3 | 65 | CONCLUIDO | 3.0178 | 33.14 | 29.41 | 30.95 | 0.52 | 57 | 137.25 | 46.47 | 4 | 55 | 21.78 | 17160.92 | 308.06 | 830.46 | 159.43 | 70.58 | 35263.16 | 0.44 | 0.71 | 4.78 | 2.11 | 1 | 10
4 | 65 | CONCLUIDO | 3.0966 | 32.29 | 28.92 | 39.43 | 0.64 | 44 | 138.6 | 46.47 | 5 | 42 | 22.13 | 17327.69 | 298.32 | 830.54 | 143.16 | 70.58 | 27194.78 | 0.49 | 0.72 | 4.76 | 1.62 | 1 | 10
5 | 65 | CONCLUIDO | 3.1489 | 31.76 | 28.6 | 47.66 | 0.76 | 36 | 139.95 | 46.47 | 6 | 34 | 22.49 | 17494.97 | 290.64 | 830.44 | 132.49 | 70.58 | 21897.59 | 0.53 | 0.73 | 4.75 | 1.3 | 1 | 10
6 | 65 | CONCLUIDO | 3.1887 | 31.36 | 28.36 | 56.73 | 0.88 | 30 | 141.31 | 46.47 | 7 | 28 | 22.85 | 17662.75 | 283.08 | 830.45 | 124.77 | 70.58 | 18066.5 | 0.57 | 0.73 | 4.73 | 1.07 | 1 | 10
7 | 65 | CONCLUIDO | 3.2167 | 31.09 | 28.2 | 65.08 | 0.99 | 26 | 142.68 | 46.47 | 8 | 24 | 23.21 | 17831.04 | 276.24 | 830.45 | 119.39 | 70.58 | 15397.84 | 0.59 | 0.74 | 4.72 | 0.91 | 1 | 10
8 | 65 | CONCLUIDO | 3.2339 | 30.92 | 28.12 | 73.35 | 1.11 | 23 | 144.05 | 46.47 | 9 | 21 | 23.58 | 17999.83 | 271.2 | 830.45 | 116.43 | 70.58 | 13933.19 | 0.61 | 0.74 | 4.73 | 0.82 | 1 | 10
9 | 65 | CONCLUIDO | 3.2543 | 30.73 | 28 | 84.01 | 1.22 | 20 | 145.42 | 46.47 | 10 | 18 | 23.95 | 18169.15 | 264.14 | 830.46 | 112.81 | 70.58 | 12137.73 | 0.63 | 0.74 | 4.72 | 0.71 | 1 | 10
10 | 65 | CONCLUIDO | 3.2686 | 30.59 | 27.92 | 93.08 | 1.33 | 18 | 146.8 | 46.47 | 11 | 16 | 24.33 | 18338.99 | 257.84 | 830.45 | 110.24 | 70.58 | 10863.56 | 0.64 | 0.74 | 4.71 | 0.63 | 1 | 10
11 | 65 | CONCLUIDO | 3.284 | 30.45 | 27.84 | 104.38 | 1.43 | 16 | 148.18 | 46.47 | 12 | 14 | 24.71 | 18509.36 | 250.37 | 830.46 | 107.34 | 70.58 | 9424.73 | 0.66 | 0.75 | 4.7 | 0.54 | 1 | 10
12 | 65 | CONCLUIDO | 3.2877 | 30.42 | 27.83 | 111.31 | 1.54 | 15 | 149.56 | 46.47 | 13 | 9 | 25.1 | 18680.25 | 246.72 | 830.48 | 106.65 | 70.58 | 9084.56 | 0.66 | 0.75 | 4.72 | 0.54 | 1 | 10
13 | 65 | CONCLUIDO | 3.2959 | 30.34 | 27.78 | 119.05 | 1.64 | 14 | 150.95 | 46.47 | 14 | 2 | 25.49 | 18851.69 | 243.54 | 830.49 | 104.92 | 70.58 | 8224.32 | 0.67 | 0.75 | 4.72 | 0.49 | 1 | 10
14 | 65 | CONCLUIDO | 3.2962 | 30.34 | 27.78 | 119.04 | 1.74 | 14 | 152.35 | 46.47 | 15 | 0 | 25.88 | 19023.66 | 246 | 830.48 | 104.76 | 70.58 | 8144.36 | 0.67 | 0.75 | 4.72 | 0.48 | 1 | 10
0 | 75 | CONCLUIDO | 1.8386 | 54.39 | 41.23 | 6.95 | 0.12 | 356 | 150.44 | 49.1 | 1 | 354 | 25.34 | 18787.76 | 487.74 | 830.81 | 555.8 | 70.58 | 231951.98 | 0.13 | 0.5 | 5.26 | 13.93 | 1 | 10
1 | 75 | CONCLUIDO | 2.5597 | 39.07 | 32.54 | 14.05 | 0.23 | 139 | 151.83 | 49.1 | 2 | 137 | 25.73 | 18959.54 | 381.01 | 830.59 | 264.21 | 70.58 | 87243.08 | 0.27 | 0.64 | 4.91 | 5.25 | 1 | 10
2 | 75 | CONCLUIDO | 2.8251 | 35.4 | 30.49 | 21.27 | 0.35 | 86 | 153.23 | 49.1 | 3 | 84 | 26.13 | 19131.85 | 353.41 | 830.52 | 196.01 | 70.58 | 53409.47 | 0.36 | 0.68 | 4.82 | 3.2 | 1 | 10
3 | 75 | CONCLUIDO | 2.9639 | 33.74 | 29.57 | 28.61 | 0.46 | 62 | 154.63 | 49.1 | 4 | 60 | 26.53 | 19304.72 | 338.69 | 830.51 | 165.02 | 70.58 | 38032.94 | 0.43 | 0.7 | 4.78 | 2.27 | 1 | 10
4 | 75 | CONCLUIDO | 3.0425 | 32.87 | 29.09 | 35.63 | 0.57 | 49 | 156.03 | 49.1 | 5 | 47 | 26.94 | 19478.15 | 329.62 | 830.51 | 148.91 | 70.58 | 30041.82 | 0.47 | 0.71 | 4.77 | 1.8 | 1 | 10
5 | 75 | CONCLUIDO | 3.101 | 32.25 | 28.75 | 43.12 | 0.67 | 40 | 157.44 | 49.1 | 6 | 38 | 27.35 | 19652.13 | 321.81 | 830.48 | 137.66 | 70.58 | 24462.34 | 0.51 | 0.72 | 4.75 | 1.45 | 1 | 10
6 | 75 | CONCLUIDO | 3.1408 | 31.84 | 28.52 | 50.34 | 0.78 | 34 | 158.86 | 49.1 | 7 | 32 | 27.77 | 19826.68 | 314.92 | 830.44 | 130.13 | 70.58 | 20729.33 | 0.54 | 0.73 | 4.74 | 1.23 | 1 | 10
7 | 75 | CONCLUIDO | 3.1746 | 31.5 | 28.34 | 58.63 | 0.88 | 29 | 160.28 | 49.1 | 8 | 27 | 28.19 | 20001.93 | 309.21 | 830.48 | 124.2 | 70.58 | 17786.8 | 0.57 | 0.73 | 4.72 | 1.04 | 1 | 10
8 | 75 | CONCLUIDO | 3.195 | 31.3 | 28.23 | 65.14 | 0.99 | 26 | 161.71 | 49.1 | 9 | 24 | 28.61 | 20177.64 | 303.76 | 830.5 | 120.24 | 70.58 | 15822.8 | 0.59 | 0.74 | 4.73 | 0.93 | 1 | 10
9 | 75 | CONCLUIDO | 3.2151 | 31.1 | 28.12 | 73.37 | 1.09 | 23 | 163.13 | 49.1 | 10 | 21 | 29.04 | 20353.94 | 299.05 | 830.47 | 116.81 | 70.58 | 14121.47 | 0.6 | 0.74 | 4.72 | 0.83 | 1 | 10
10 | 75 | CONCLUIDO | 3.2297 | 30.96 | 28.04 | 80.13 | 1.18 | 21 | 164.57 | 49.1 | 11 | 19 | 29.47 | 20530.82 | 294.25 | 830.5 | 114.4 | 70.58 | 12926.76 | 0.62 | 0.74 | 4.71 | 0.75 | 1 | 10
11 | 75 | CONCLUIDO | 3.2456 | 30.81 | 27.95 | 88.28 | 1.28 | 19 | 166.01 | 49.1 | 12 | 17 | 29.91 | 20708.3 | 287.6 | 830.51 | 111.17 | 70.58 | 11323.73 | 0.63 | 0.74 | 4.71 | 0.66 | 1 | 10
12 | 75 | CONCLUIDO | 3.2593 | 30.68 | 27.89 | 98.42 | 1.38 | 17 | 167.45 | 49.1 | 13 | 15 | 30.36 | 20886.38 | 283.61 | 830.44 | 108.86 | 70.58 | 10176.04 | 0.65 | 0.74 | 4.71 | 0.59 | 1 | 10
13 | 75 | CONCLUIDO | 3.2665 | 30.61 | 27.85 | 104.43 | 1.47 | 16 | 168.9 | 49.1 | 14 | 14 | 30.81 | 21065.06 | 277.92 | 830.48 | 107.68 | 70.58 | 9592.45 | 0.66 | 0.75 | 4.71 | 0.56 | 1 | 10
14 | 75 | CONCLUIDO | 3.2816 | 30.47 | 27.77 | 119.01 | 1.56 | 14 | 170.35 | 49.1 | 15 | 12 | 31.26 | 21244.37 | 271.78 | 830.5 | 105.13 | 70.58 | 8330.25 | 0.67 | 0.75 | 4.7 | 0.48 | 1 | 10
15 | 75 | CONCLUIDO | 3.289 | 30.4 | 27.73 | 127.99 | 1.65 | 13 | 171.81 | 49.1 | 16 | 9 | 31.72 | 21424.29 | 266.06 | 830.44 | 103.64 | 70.58 | 7590.75 | 0.68 | 0.75 | 4.71 | 0.44 | 1 | 10
16 | 75 | CONCLUIDO | 3.2866 | 30.43 | 27.75 | 128.09 | 1.74 | 13 | 173.28 | 49.1 | 17 | 6 | 32.18 | 21604.83 | 267.68 | 830.49 | 104.31 | 70.58 | 7921.72 | 0.68 | 0.75 | 4.71 | 0.46 | 1 | 10
17 | 75 | CONCLUIDO | 3.2865 | 30.43 | 27.75 | 128.09 | 1.83 | 13 | 174.75 | 49.1 | 18 | 3 | 32.65 | 21786.02 | 266.46 | 830.44 | 104.2 | 70.58 | 7869.01 | 0.68 | 0.75 | 4.71 | 0.46 | 1 | 10
18 | 75 | CONCLUIDO | 3.2866 | 30.43 | 27.75 | 128.09 | 1.91 | 13 | 176.22 | 49.1 | 19 | 1 | 33.13 | 21967.84 | 267.25 | 830.47 | 104.12 | 70.58 | 7828.51 | 0.68 | 0.75 | 4.72 | 0.46 | 1 | 10
19 | 75 | CONCLUIDO | 3.2862 | 30.43 | 27.76 | 128.11 | 2 | 13 | 177.7 | 49.1 | 20 | 0 | 33.61 | 22150.3 | 268.92 | 830.47 | 104.2 | 70.58 | 7866.48 | 0.68 | 0.75 | 4.72 | 0.46 | 1 | 10
0 | 95 | CONCLUIDO | 1.5608 | 64.07 | 45 | 6.05 | 0.1 | 446 | 185.69 | 53.44 | 1 | 444 | 36.26 | 23136.14 | 610.42 | 830.9 | 681.65 | 70.58 | 294429.8 | 0.1 | 0.46 | 5.43 | 17.69 | 1 | 10
1 | 95 | CONCLUIDO | 2.3761 | 42.09 | 33.51 | 12.26 | 0.19 | 164 | 187.21 | 53.44 | 2 | 162 | 36.77 | 23322.88 | 451.67 | 830.6 | 296.86 | 70.58 | 103443.12 | 0.24 | 0.62 | 4.95 | 6.22 | 1 | 10
2 | 95 | CONCLUIDO | 2.6813 | 37.3 | 31.07 | 18.46 | 0.28 | 101 | 188.73 | 53.44 | 3 | 99 | 37.29 | 23510.33 | 415.85 | 830.51 | 215.15 | 70.58 | 62904 | 0.33 | 0.67 | 4.84 | 3.77 | 1 | 10
3 | 95 | CONCLUIDO | 2.8421 | 35.18 | 30 | 24.66 | 0.37 | 73 | 190.25 | 53.44 | 4 | 71 | 37.82 | 23698.48 | 398.88 | 830.53 | 179.2 | 70.58 | 45069.57 | 0.39 | 0.69 | 4.81 | 2.7 | 1 | 10
4 | 95 | CONCLUIDO | 2.9413 | 34 | 29.41 | 30.96 | 0.46 | 57 | 191.78 | 53.44 | 5 | 55 | 38.35 | 23887.36 | 388.13 | 830.59 | 159.69 | 70.58 | 35393.82 | 0.44 | 0.71 | 4.78 | 2.11 | 1 | 10
5 | 95 | CONCLUIDO | 3.0102 | 33.22 | 29 | 37.02 | 0.55 | 47 | 193.32 | 53.44 | 6 | 45 | 38.89 | 24076.95 | 380.27 | 830.5 | 146.35 | 70.58 | 28773.18 | 0.48 | 0.72 | 4.75 | 1.71 | 1 | 10
6 | 95 | CONCLUIDO | 3.0574 | 32.71 | 28.75 | 43.13 | 0.64 | 40 | 194.86 | 53.44 | 7 | 38 | 39.43 | 24267.28 | 373.97 | 830.5 | 137.77 | 70.58 | 24516.9 | 0.51 | 0.72 | 4.75 | 1.46 | 1 | 10
7 | 95 | CONCLUIDO | 3.1001 | 32.26 | 28.52 | 50.33 | 0.72 | 34 | 196.41 | 53.44 | 8 | 32 | 39.98 | 24458.36 | 368.11 | 830.47 | 129.87 | 70.58 | 20597.61 | 0.54 | 0.73 | 4.75 | 1.23 | 1 | 10
8 | 95 | CONCLUIDO | 3.1299 | 31.95 | 28.36 | 56.73 | 0.81 | 30 | 197.97 | 53.44 | 9 | 28 | 40.53 | 24650.18 | 363.38 | 830.47 | 124.92 | 70.58 | 18141.15 | 0.57 | 0.73 | 4.73 | 1.07 | 1 | 10
9 | 95 | CONCLUIDO | 3.152 | 31.73 | 28.25 | 62.78 | 0.89 | 27 | 199.53 | 53.44 | 10 | 25 | 41.1 | 24842.77 | 359.47 | 830.51 | 121.05 | 70.58 | 16223.46 | 0.58 | 0.73 | 4.73 | 0.96 | 1 | 10
10 | 95 | CONCLUIDO | 3.1661 | 31.58 | 28.19 | 67.65 | 0.97 | 25 | 201.1 | 53.44 | 11 | 23 | 41.66 | 25036.12 | 355.98 | 830.45 | 119.14 | 70.58 | 15276.69 | 0.59 | 0.74 | 4.72 | 0.89 | 1 | 10
11 | 95 | CONCLUIDO | 3.1897 | 31.35 | 28.06 | 76.54 | 1.05 | 22 | 202.67 | 53.44 | 12 | 20 | 42.24 | 25230.25 | 351.28 | 830.48 | 114.69 | 70.58 | 13065.97 | 0.62 | 0.74 | 4.72 | 0.77 | 1 | 10
12 | 95 | CONCLUIDO | 3.1946 | 31.3 | 28.05 | 80.15 | 1.13 | 21 | 204.25 | 53.44 | 13 | 19 | 42.82 | 25425.3 | 348.61 | 830.57 | 114.4 | 70.58 | 12926.26 | 0.62 | 0.74 | 4.72 | 0.76 | 1 | 10
13 | 95 | CONCLUIDO | 3.2118 | 31.14 | 27.96 | 88.29 | 1.21 | 19 | 205.84 | 53.44 | 14 | 17 | 43.4 | 25621.03 | 344.71 | 830.45 | 111.44 | 70.58 | 11459.96 | 0.63 | 0.74 | 4.71 | 0.67 | 1 | 10
14 | 95 | CONCLUIDO | 3.2194 | 31.06 | 27.92 | 93.08 | 1.28 | 18 | 207.43 | 53.44 | 15 | 16 | 44 | 25817.56 | 340.86 | 830.45 | 110.03 | 70.58 | 10760.24 | 0.64 | 0.74 | 4.72 | 0.63 | 1 | 10
15 | 95 | CONCLUIDO | 3.236 | 30.9 | 27.84 | 104.39 | 1.36 | 16 | 209.03 | 53.44 | 16 | 14 | 44.6 | 26014.91 | 335.35 | 830.44 | 107.35 | 70.58 | 9429.92 | 0.66 | 0.75 | 4.71 | 0.55 | 1 | 10
16 | 95 | CONCLUIDO | 3.2333 | 30.93 | 27.86 | 104.49 | 1.43 | 16 | 210.64 | 53.44 | 17 | 14 | 45.21 | 26213.09 | 333.88 | 830.44 | 108.34 | 70.58 | 9925.55 | 0.65 | 0.74 | 4.71 | 0.57 | 1 | 10
17 | 95 | CONCLUIDO | 3.2434 | 30.83 | 27.8 | 111.22 | 1.51 | 15 | 212.25 | 53.44 | 18 | 13 | 45.82 | 26412.11 | 329.87 | 830.44 | 106.15 | 70.58 | 8831.02 | 0.66 | 0.75 | 4.71 | 0.51 | 1 | 10
18 | 95 | CONCLUIDO | 3.2511 | 30.76 | 27.77 | 119.01 | 1.58 | 14 | 213.87 | 53.44 | 19 | 12 | 46.44 | 26611.98 | 326.05 | 830.45 | 105.1 | 70.58 | 8311.67 | 0.67 | 0.75 | 4.7 | 0.48 | 1 | 10
19 | 95 | CONCLUIDO | 3.2586 | 30.69 | 27.74 | 128.01 | 1.65 | 13 | 215.5 | 53.44 | 20 | 11 | 47.07 | 26812.71 | 324.51 | 830.44 | 103.94 | 70.58 | 7736.65 | 0.68 | 0.75 | 4.7 | 0.44 | 1 | 10
20 | 95 | CONCLUIDO | 3.2658 | 30.62 | 27.7 | 138.52 | 1.72 | 12 | 217.14 | 53.44 | 21 | 10 | 47.7 | 27014.3 | 318.28 | 830.44 | 102.95 | 70.58 | 7247.45 | 0.69 | 0.75 | 4.7 | 0.41 | 1 | 10
21 | 95 | CONCLUIDO | 3.266 | 30.62 | 27.7 | 138.51 | 1.79 | 12 | 218.78 | 53.44 | 22 | 10 | 48.34 | 27216.79 | 316.91 | 830.45 | 102.92 | 70.58 | 7233.32 | 0.69 | 0.75 | 4.7 | 0.41 | 1 | 10
22 | 95 | CONCLUIDO | 3.2736 | 30.55 | 27.67 | 150.92 | 1.85 | 11 | 220.43 | 53.44 | 23 | 9 | 48.99 | 27420.16 | 311.34 | 830.44 | 101.63 | 70.58 | 6594.44 | 0.69 | 0.75 | 4.7 | 0.38 | 1 | 10
23 | 95 | CONCLUIDO | 3.2732 | 30.55 | 27.67 | 150.94 | 1.92 | 11 | 222.08 | 53.44 | 24 | 6 | 49.65 | 27624.44 | 309.63 | 830.45 | 101.75 | 70.58 | 6654.64 | 0.69 | 0.75 | 4.7 | 0.38 | 1 | 10
24 | 95 | CONCLUIDO | 3.2819 | 30.47 | 27.63 | 165.78 | 1.99 | 10 | 223.75 | 53.44 | 25 | 2 | 50.31 | 27829.77 | 308.22 | 830.46 | 100.08 | 70.58 | 5824.15 | 0.71 | 0.75 | 4.71 | 0.34 | 1 | 10
25 | 95 | CONCLUIDO | 3.2812 | 30.48 | 27.64 | 165.81 | 2.05 | 10 | 225.42 | 53.44 | 26 | 2 | 50.98 | 28035.92 | 309.31 | 830.51 | 100.3 | 70.58 | 5934.47 | 0.7 | 0.75 | 4.71 | 0.34 | 1 | 10
26 | 95 | CONCLUIDO | 3.2815 | 30.47 | 27.63 | 165.8 | 2.11 | 10 | 227.1 | 53.44 | 27 | 0 | 51.66 | 28243 | 311.05 | 830.44 | 100.12 | 70.58 | 5842.83 | 0.7 | 0.75 | 4.71 | 0.34 | 1 | 10
0 | 55 | CONCLUIDO | 2.1501 | 46.51 | 37.88 | 8.29 | 0.15 | 274 | 116.05 | 43.4 | 1 | 272 | 16.65 | 14546.17 | 376.71 | 830.7 | 442.62 | 70.58 | 175773.21 | 0.16 | 0.55 | 5.14 | 10.58 | 1 | 10
1 | 55 | CONCLUIDO | 2.7606 | 36.22 | 31.46 | 16.86 | 0.3 | 112 | 117.34 | 43.4 | 2 | 110 | 16.94 | 14705.49 | 307.58 | 830.52 | 228.23 | 70.58 | 69386.5 | 0.31 | 0.66 | 4.87 | 4.17 | 1 | 10
2 | 55 | CONCLUIDO | 2.97 | 33.67 | 29.91 | 25.64 | 0.45 | 70 | 118.63 | 43.4 | 3 | 68 | 17.23 | 14865.24 | 287.05 | 830.53 | 176.26 | 70.58 | 43615.51 | 0.4 | 0.69 | 4.81 | 2.62 | 1 | 10
3 | 55 | CONCLUIDO | 3.0793 | 32.48 | 29.17 | 34.32 | 0.59 | 51 | 119.93 | 43.4 | 4 | 49 | 17.53 | 15025.44 | 274.18 | 830.44 | 151.79 | 70.58 | 31474.44 | 0.46 | 0.71 | 4.77 | 1.88 | 1 | 10
4 | 55 | CONCLUIDO | 3.1539 | 31.71 | 28.69 | 44.14 | 0.73 | 39 | 121.23 | 43.4 | 5 | 37 | 17.83 | 15186.08 | 264.22 | 830.47 | 135.69 | 70.58 | 23485.48 | 0.52 | 0.72 | 4.75 | 1.4 | 1 | 10
5 | 55 | CONCLUIDO | 3.1937 | 31.31 | 28.46 | 53.37 | 0.86 | 32 | 122.54 | 43.4 | 6 | 30 | 18.14 | 15347.16 | 257.19 | 830.47 | 128.07 | 70.58 | 19708.65 | 0.55 | 0.73 | 4.74 | 1.17 | 1 | 10
6 | 55 | CONCLUIDO | 3.2273 | 30.99 | 28.26 | 62.79 | 1 | 27 | 123.85 | 43.4 | 7 | 25 | 18.45 | 15508.69 | 248.99 | 830.44 | 121.24 | 70.58 | 16319.57 | 0.58 | 0.73 | 4.73 | 0.96 | 1 | 10
7 | 55 | CONCLUIDO | 3.2524 | 30.75 | 28.11 | 73.34 | 1.13 | 23 | 125.16 | 43.4 | 8 | 21 | 18.76 | 15670.68 | 241.69 | 830.44 | 116.44 | 70.58 | 13936.18 | 0.61 | 0.74 | 4.72 | 0.82 | 1 | 10
8 | 55 | CONCLUIDO | 3.2699 | 30.58 | 28.02 | 84.06 | 1.26 | 20 | 126.48 | 43.4 | 9 | 18 | 19.08 | 15833.12 | 234.35 | 830.44 | 113.5 | 70.58 | 12482.81 | 0.62 | 0.74 | 4.71 | 0.73 | 1 | 10
9 | 55 | CONCLUIDO | 3.285 | 30.44 | 27.93 | 93.09 | 1.38 | 18 | 127.8 | 43.4 | 10 | 13 | 19.4 | 15996.02 | 227.2 | 830.51 | 110.17 | 70.58 | 10830.38 | 0.64 | 0.74 | 4.72 | 0.63 | 1 | 10
10 | 55 | CONCLUIDO | 3.2888 | 30.41 | 27.92 | 98.53 | 1.5 | 17 | 129.13 | 43.4 | 11 | 3 | 19.73 | 16159.39 | 224.21 | 830.48 | 109.45 | 70.58 | 10474.42 | 0.64 | 0.74 | 4.73 | 0.62 | 1 | 10
11 | 55 | CONCLUIDO | 3.2894 | 30.4 | 27.91 | 98.51 | 1.63 | 17 | 130.45 | 43.4 | 12 | 0 | 20.05 | 16323.22 | 224.6 | 830.44 | 109.2 | 70.58 | 10345.94 | 0.65 | 0.74 | 4.73 | 0.62 | 1 | 10

## gráficos
Selecione o eixo X:
Selecione o eixo Y:
Selecione o eixo Z:
Eixo X | Eixo Y | Eixo Z

## hidden (hidden)
Unnamed: 0
Volume de calda [L]
STATUS
Capacidade operacional [ha/h]
Tempo de missao [h]
Tempo util [h]
Tempo por voo [min]
Autonomia Projetada [h]
N° Voos
MTOW [kg]
Massa Estrutura [kg]
Combustível [kg]
Abastecimentos
Massa gerador
Potência gerador [W]
Combustível consumido [L]
Calda cons [L]
Distância percorrida [km]
Distância Pulverizando [km]
RTL ACUMULADO[m]
EOC [km/km]
EOC [h/h]
Tempo de manobra [h]
Tempo rtl_rtw [h]
V pulv [m/s]
V desloc [m/s]