## RESULTADOS_18
Unnamed: 0 | Volume de calda [L] | STATUS | Capacidade operacional [ha/h] | Tempo de missao [h] | Tempo util [h] | Tempo por voo [min] | Autonomia Projetada [h] | N° Voos | MTOW [kg] | Massa Estrutura [kg] | Combustível [kg] | Abastecimentos | Massa gerador | Potência gerador [W] | Combustível consumido [L] | Calda cons [L] | Distância percorrida [km] | Distância Pulverizando [km] | RTL ACUMULADO[m] | EOC [km/km] | EOC [h/h] | Tempo de manobra [h] | Tempo rtl_rtw [h] | V pulv [m/s] | V desloc [m/s] | Preço Total por ha Simples [R$/ha] | Preço Total por ha Presumido [R$/ha] | Preço Total por ha Real [R$/ha] | Preço Total Simples [R$] | Preço Total Presumido [R$] | Prod CAPEX [ha/h/R$] | Dias Trabalhados | Preço Total Real [R$]
0 | 100 | CONCLUIDO | 0.6502 | 153.8 | 108.15 | 5.85 | 0.09 | 1109 | 194.77 | 54.38 | 1 | 1107 | 39.4 | 24256.19 | 1503.17 | 6619.55 | 2158.56 | 211.58 | 962272.43 | 0.1 | 0.41 | 20.38 | 56.81 | 2 | 10 | 3083.1906 | 4218.5575 | 3815.9443 | 3083190.6393 | 4218557.4534 | 1.6036e-06 | 21.3611 | 3815944.2508
1 | 100 | CONCLUIDO | 1.2213 | 81.88 | 66.69 | 12.27 | 0.18 | 326 | 196.32 | 54.38 | 2 | 324 | 39.95 | 24447.22 | 897.07 | 6609.26 | 745.7 | 211.58 | 259757.24 | 0.28 | 0.67 | 19.09 | 15.39 | 2 | 10 | 1066.8109 | 1459.6577 | 1320.35 | 1066810.8564 | 1459657.6781 | 3.012e-06 | 11.3722 | 1320349.9979
2 | 100 | CONCLUIDO | 1.4315 | 69.86 | 60.03 | 19.16 | 0.27 | 188 | 197.88 | 54.38 | 3 | 186 | 40.5 | 24639 | 776.56 | 6608.43 | 519.83 | 211.58 | 147511.37 | 0.41 | 0.74 | 18.87 | 8.74 | 2 | 10 | 813.2505 | 1112.7252 | 1006.5283 | 813250.5175 | 1112725.2362 | 3.5304e-06 | 9.7028 | 1006528.3013
3 | 100 | CONCLUIDO | 1.5468 | 64.65 | 57.15 | 26.79 | 0.36 | 128 | 199.44 | 54.38 | 4 | 126 | 41.06 | 24831.54 | 706.53 | 6607.57 | 422.18 | 211.58 | 98987.56 | 0.5 | 0.78 | 18.77 | 5.87 | 2 | 10 | 706.3439 | 966.4509 | 874.2142 | 706343.9068 | 966450.8949 | 3.8148e-06 | 8.9792 | 874214.1779
4 | 100 | CONCLUIDO | 1.6177 | 61.82 | 55.61 | 35.12 | 0.44 | 95 | 201.01 | 54.38 | 5 | 93 | 41.63 | 25024.84 | 652.58 | 6607.52 | 369.98 | 211.58 | 73050.17 | 0.57 | 0.8 | 18.71 | 4.33 | 2 | 10 | 648.6924 | 887.5696 | 802.8612 | 648692.4081 | 887569.571 | 3.9897e-06 | 8.5861 | 802861.1769
5 | 100 | CONCLUIDO | 1.6656 | 60.04 | 54.64 | 44.31 | 0.53 | 74 | 202.58 | 54.38 | 6 | 60 | 42.2 | 25218.93 | 603.24 | 6607.07 | 337.46 | 211.58 | 56897.95 | 0.63 | 0.82 | 18.68 | 3.37 | 2 | 10 | 595.5515 | 814.8599 | 737.0908 | 595551.511 | 814859.8513 | 4.1078e-06 | 8.3389 | 737090.7707
6 | 100 | CONCLUIDO | 1.6786 | 59.58 | 54.41 | 48.01 | 0.61 | 68 | 204.16 | 54.38 | 7 | 2 | 42.78 | 25413.94 | 588.85 | 6608.01 | 327.06 | 211.58 | 51726.47 | 0.65 | 0.82 | 18.75 | 3.13 | 2 | 10 | 583.9442 | 798.9782 | 722.7248 | 583944.1659 | 798978.1695 | 4.1398e-06 | 8.275 | 722724.8144
7 | 100 | CONCLUIDO | 1.6784 | 59.58 | 54.42 | 48.02 | 0.69 | 68 | 205.75 | 54.38 | 8 | 0 | 43.37 | 25609.61 | 592.95 | 6607.83 | 327.15 | 211.58 | 51772.07 | 0.65 | 0.82 | 18.75 | 3.14 | 2 | 10 | 586.1503 | 801.9966 | 725.4552 | 586150.2533 | 801996.6357 | 4.1394e-06 | 8.275 | 725455.2024

## RESULTADOS_6
Unnamed: 0 | Volume de calda [L] | STATUS | Capacidade operacional [ha/h] | Tempo de missao [h] | Tempo util [h] | Tempo por voo [min] | Autonomia Projetada [h] | N° Voos | MTOW [kg] | Massa Estrutura [kg] | Combustível [kg] | Abastecimentos | Massa gerador | Potência gerador [W] | Combustível consumido [L] | Calda cons [L] | Distância percorrida [km] | Distância Pulverizando [km] | RTL ACUMULADO[m] | EOC [km/km] | EOC [h/h] | Tempo de manobra [h] | Tempo rtl_rtw [h] | V pulv [m/s] | V desloc [m/s] | Preço Total por ha Simples [R$/ha] | Preço Total por ha Presumido [R$/ha] | Preço Total por ha Real [R$/ha] | Preço Total Simples [R$] | Preço Total Presumido [R$] | Prod CAPEX [ha/h/R$] | Dias Trabalhados | Preço Total Real [R$]
0 | 40 | CONCLUIDO | 1.254 | 79.75 | 70.29 | 10.6 | 0.2 | 398 | 89.87 | 37.55 | 1 | 396 | 11.32 | 11317.98 | 547.31 | 6609.72 | 868 | 211.58 | 320548.45 | 0.24 | 0.63 | 19.21 | 18.99 | 2 | 10 | 708.2363 | 969.0401 | 876.5563 | 708236.2887 | 969040.1353 | 3.877e-06 | 11.0764 | 876556.3049
1 | 40 | CONCLUIDO | 1.5589 | 64.15 | 59.05 | 21.22 | 0.39 | 167 | 91.1 | 37.55 | 2 | 10 | 11.54 | 11468.97 | 400.4 | 6609.71 | 479.76 | 211.58 | 127584.54 | 0.44 | 0.76 | 19.03 | 7.76 | 2 | 10 | 469.1426 | 641.9016 | 580.6394 | 469142.5972 | 641901.5986 | 4.8197e-06 | 8.9097 | 580639.4109
2 | 40 | CONCLUIDO | 1.5583 | 64.17 | 59.08 | 21.23 | 0.57 | 167 | 92.32 | 37.55 | 3 | 0 | 11.77 | 11620.34 | 405 | 6609.44 | 480.1 | 211.58 | 127750.34 | 0.44 | 0.76 | 19.05 | 7.79 | 2 | 10 | 471.9007 | 645.6753 | 584.053 | 471900.6812 | 645675.3308 | 4.8178e-06 | 8.9125 | 584052.9834

## RESULTADOS_4
Unnamed: 0 | Volume de calda [L] | STATUS | Capacidade operacional [ha/h] | Tempo de missao [h] | Tempo util [h] | Tempo por voo [min] | Autonomia Projetada [h] | N° Voos | MTOW [kg] | Massa Estrutura [kg] | Combustível [kg] | Abastecimentos | Massa gerador | Potência gerador [W] | Combustível consumido [L] | Calda cons [L] | Distância percorrida [km] | Distância Pulverizando [km] | RTL ACUMULADO[m] | EOC [km/km] | EOC [h/h] | Tempo de manobra [h] | Tempo rtl_rtw [h] | V pulv [m/s] | V desloc [m/s] | Preço Total por ha Simples [R$/ha] | Preço Total por ha Presumido [R$/ha] | Preço Total por ha Real [R$/ha] | Preço Total Simples [R$] | Preço Total Presumido [R$] | Prod CAPEX [ha/h/R$] | Dias Trabalhados | Preço Total Real [R$]
0 | 30 | CONCLUIDO | 1.3966 | 71.6 | 65.18 | 13.3 | 0.24 | 294 | 71.52 | 32.27 | 1 | 276 | 8.25 | 9054.6 | 404.07 | 6609.16 | 694.04 | 211.58 | 234086.65 | 0.3 | 0.68 | 19.06 | 13.89 | 2 | 10 | 522.4178 | 714.7951 | 646.5761 | 522417.8301 | 714795.1226 | 4.604e-06 | 9.9444 | 646576.0793
1 | 30 | CONCLUIDO | 1.4932 | 66.97 | 61.67 | 16.67 | 0.48 | 222 | 72.7 | 32.27 | 2 | 0 | 8.43 | 9200.25 | 365.89 | 6613.09 | 564.95 | 211.58 | 169904.5 | 0.37 | 0.72 | 19.21 | 10.38 | 2 | 10 | 460.5206 | 630.1046 | 569.9683 | 460520.6255 | 630104.6366 | 4.9224e-06 | 9.3014 | 569968.3345

## RESULTADOS_1
Unnamed: 0 | Volume de calda [L] | STATUS | Capacidade operacional [ha/h] | Tempo de missao [h] | Tempo util [h] | Tempo por voo [min] | Autonomia Projetada [h] | N° Voos | MTOW [kg] | Massa Estrutura [kg] | Combustível [kg] | Abastecimentos | Massa gerador | Potência gerador [W] | Combustível consumido [L] | Calda cons [L] | Distância percorrida [km] | Distância Pulverizando [km] | RTL ACUMULADO[m] | EOC [km/km] | EOC [h/h] | Tempo de manobra [h] | Tempo rtl_rtw [h] | V pulv [m/s] | V desloc [m/s] | Preço Total por ha Simples [R$/ha] | Preço Total por ha Presumido [R$/ha] | Preço Total por ha Real [R$/ha] | Preço Total Simples [R$] | Preço Total Presumido [R$] | Prod CAPEX [ha/h/R$] | Dias Trabalhados | Preço Total Real [R$]
0 | 15 | CONCLUIDO | 1.2725 | 78.58 | 71.98 | 9.79 | 0.43 | 441 | 39.78 | 19.54 | 1 | 0 | 4.24 | 5140 | 286.26 | 6617.91 | 902.44 | 211.58 | 337554.24 | 0.23 | 0.62 | 19.89 | 20.67 | 2 | 10 | 455.4702 | 623.1944 | 563.7176 | 455470.19 | 623194.4079 | 4.8291e-06 | 10.9139 | 563717.6083

## RESULTADOS_12
Unnamed: 0 | Volume de calda [L] | STATUS | Capacidade operacional [ha/h] | Tempo de missao [h] | Tempo util [h] | Tempo por voo [min] | Autonomia Projetada [h] | N° Voos | MTOW [kg] | Massa Estrutura [kg] | Combustível [kg] | Abastecimentos | Massa gerador | Potência gerador [W] | Combustível consumido [L] | Calda cons [L] | Distância percorrida [km] | Distância Pulverizando [km] | RTL ACUMULADO[m] | EOC [km/km] | EOC [h/h] | Tempo de manobra [h] | Tempo rtl_rtw [h] | V pulv [m/s] | V desloc [m/s] | Preço Total por ha Simples [R$/ha] | Preço Total por ha Presumido [R$/ha] | Preço Total por ha Real [R$/ha] | Preço Total Simples [R$] | Preço Total Presumido [R$] | Prod CAPEX [ha/h/R$] | Dias Trabalhados | Preço Total Real [R$]
0 | 70 | CONCLUIDO | 0.923 | 108.34 | 85.83 | 7.34 | 0.12 | 702 | 141.81 | 47.83 | 1 | 700 | 22.98 | 17723.39 | 958.66 | 6612.62 | 1396.51 | 211.58 | 583284.59 | 0.15 | 0.52 | 19.71 | 34.51 | 2 | 10 | 1485.335 | 2032.3009 | 1838.341 | 1485335.0311 | 2032300.918 | 2.4953e-06 | 15.0472 | 1838340.9707
1 | 70 | CONCLUIDO | 1.3996 | 71.45 | 62.37 | 15.79 | 0.25 | 237 | 143.17 | 47.83 | 2 | 235 | 23.34 | 17891.86 | 652.96 | 6608.22 | 599.18 | 211.58 | 186941.1 | 0.35 | 0.72 | 18.95 | 11.09 | 2 | 10 | 734.7566 | 1005.3263 | 909.3794 | 734756.5626 | 1005326.3441 | 3.7837e-06 | 9.9236 | 909379.4088
2 | 70 | CONCLUIDO | 1.5739 | 63.54 | 57.44 | 25.72 | 0.37 | 134 | 144.54 | 47.83 | 3 | 132 | 23.71 | 18060.85 | 552.74 | 6607.67 | 432.24 | 211.58 | 103985.96 | 0.49 | 0.78 | 18.77 | 6.15 | 2 | 10 | 584.1229 | 799.2227 | 722.946 | 584122.8753 | 799222.6877 | 4.2549e-06 | 8.825 | 722945.9961
3 | 70 | CONCLUIDO | 1.6425 | 60.88 | 55.85 | 34.55 | 0.49 | 97 | 145.92 | 47.83 | 4 | 14 | 24.09 | 18230.35 | 497.86 | 6608.24 | 374.62 | 211.58 | 75365.03 | 0.56 | 0.8 | 18.83 | 4.57 | 2 | 10 | 522.9622 | 715.5399 | 647.2498 | 522962.1735 | 715539.9172 | 4.4404e-06 | 8.4556 | 647249.7918
4 | 70 | CONCLUIDO | 1.6465 | 60.73 | 55.73 | 34.83 | 0.6 | 96 | 147.3 | 47.83 | 5 | 0 | 24.47 | 18400.38 | 500.72 | 6608.08 | 370.5 | 211.58 | 73306.46 | 0.57 | 0.8 | 18.83 | 4.45 | 2 | 10 | 523.2478 | 715.9308 | 647.6034 | 523247.8405 | 715930.7794 | 4.4512e-06 | 8.4347 | 647603.3506

## RESULTADOS_16
Unnamed: 0 | Volume de calda [L] | STATUS | Capacidade operacional [ha/h] | Tempo de missao [h] | Tempo util [h] | Tempo por voo [min] | Autonomia Projetada [h] | N° Voos | MTOW [kg] | Massa Estrutura [kg] | Combustível [kg] | Abastecimentos | Massa gerador | Potência gerador [W] | Combustível consumido [L] | Calda cons [L] | Distância percorrida [km] | Distância Pulverizando [km] | RTL ACUMULADO[m] | EOC [km/km] | EOC [h/h] | Tempo de manobra [h] | Tempo rtl_rtw [h] | V pulv [m/s] | V desloc [m/s] | Preço Total por ha Simples [R$/ha] | Preço Total por ha Presumido [R$/ha] | Preço Total por ha Real [R$/ha] | Preço Total Simples [R$] | Preço Total Presumido [R$] | Prod CAPEX [ha/h/R$] | Dias Trabalhados | Preço Total Real [R$]
0 | 90 | CONCLUIDO | 0.7377 | 135.55 | 99.32 | 6.27 | 0.1 | 951 | 176.73 | 52.44 | 1 | 949 | 33.29 | 22031.19 | 1293.21 | 6614.68 | 1856.03 | 211.58 | 811795.68 | 0.11 | 0.45 | 20.15 | 47.99 | 2 | 10 | 2388.0222 | 3267.3973 | 2955.5615 | 2388022.1755 | 3267397.2927 | 1.8703e-06 | 18.8264 | 2955561.4809
1 | 90 | CONCLUIDO | 1.2789 | 78.19 | 65.25 | 13.23 | 0.2 | 296 | 178.21 | 52.44 | 2 | 294 | 33.77 | 22213.89 | 816.28 | 6609.81 | 696.39 | 211.58 | 235251.33 | 0.3 | 0.68 | 19.06 | 13.96 | 2 | 10 | 945.1006 | 1293.1283 | 1169.7139 | 945100.5688 | 1293128.2932 | 3.2424e-06 | 10.8597 | 1169713.9438
2 | 90 | CONCLUIDO | 1.4766 | 67.72 | 59.22 | 20.78 | 0.3 | 171 | 179.7 | 52.44 | 3 | 169 | 34.26 | 22397.24 | 705.97 | 6607.93 | 492.54 | 211.58 | 133950.78 | 0.43 | 0.75 | 18.84 | 7.94 | 2 | 10 | 739.466 | 1011.7699 | 915.208 | 739465.9513 | 1011769.9374 | 3.7436e-06 | 9.4056 | 915208.0346
3 | 90 | CONCLUIDO | 1.5842 | 63.12 | 56.58 | 29.26 | 0.39 | 116 | 181.19 | 52.44 | 4 | 114 | 34.75 | 22581.25 | 636.24 | 6607.79 | 402.98 | 211.58 | 89446.3 | 0.53 | 0.79 | 18.74 | 5.3 | 2 | 10 | 644.3084 | 881.5712 | 797.4353 | 644308.4322 | 881571.2218 | 4.0164e-06 | 8.7667 | 797435.3017
4 | 90 | CONCLUIDO | 1.6528 | 60.5 | 55.1 | 39.35 | 0.49 | 84 | 182.69 | 52.44 | 5 | 76 | 35.25 | 22766.06 | 577.6 | 6607.53 | 352.55 | 211.58 | 64393.66 | 0.6 | 0.81 | 18.7 | 3.82 | 2 | 10 | 578.7335 | 791.8487 | 716.2758 | 578733.4862 | 791848.6877 | 4.1904e-06 | 8.4028 | 716275.7603
5 | 90 | CONCLUIDO | 1.6715 | 59.83 | 54.74 | 43.79 | 0.58 | 75 | 184.19 | 52.44 | 6 | 4 | 35.75 | 22951.43 | 558.45 | 6608.92 | 337.63 | 211.58 | 56978.38 | 0.63 | 0.81 | 18.77 | 3.46 | 2 | 10 | 562.9015 | 770.1866 | 696.6811 | 562901.4854 | 770186.6458 | 4.2378e-06 | 8.3097 | 696681.1133
6 | 90 | CONCLUIDO | 1.6718 | 59.81 | 54.73 | 43.78 | 0.67 | 75 | 185.7 | 52.44 | 7 | 0 | 36.26 | 23137.49 | 562.23 | 6608.26 | 337.48 | 211.58 | 56903.42 | 0.63 | 0.82 | 18.76 | 3.45 | 2 | 10 | 564.7686 | 772.7413 | 698.9919 | 564768.5715 | 772741.2754 | 4.2385e-06 | 8.3069 | 698991.9326

## RESULTADOS_0
Unnamed: 0 | Volume de calda [L] | STATUS | Capacidade operacional [ha/h] | Tempo de missao [h] | Tempo util [h] | Tempo por voo [min] | Autonomia Projetada [h] | N° Voos | MTOW [kg] | Massa Estrutura [kg] | Combustível [kg] | Abastecimentos | Massa gerador | Potência gerador [W] | Combustível consumido [L] | Calda cons [L] | Distância percorrida [km] | Distância Pulverizando [km] | RTL ACUMULADO[m] | EOC [km/km] | EOC [h/h] | Tempo de manobra [h] | Tempo rtl_rtw [h] | V pulv [m/s] | V desloc [m/s] | Preço Total por ha Simples [R$/ha] | Preço Total por ha Presumido [R$/ha] | Preço Total por ha Real [R$/ha] | Preço Total Simples [R$] | Preço Total Presumido [R$] | Prod CAPEX [ha/h/R$] | Dias Trabalhados | Preço Total Real [R$]
0 | 10 | CONCLUIDO | 1.0964 | 91.2 | 82.22 | 7.47 | 0.64 | 660 | 26.11 | 12.1 | 1 | 0 | 3.01 | 3454.41 | 238.81 | 6623.01 | 1239.28 | 211.58 | 504875.89 | 0.17 | 0.54 | 20.5 | 30.89 | 2 | 10 | 483.7285 | 661.8587 | 598.6918 | 483728.5183 | 661858.6994 | 4.4775e-06 | 12.6667 | 598691.834

## RESULTADOS_7
Unnamed: 0 | Volume de calda [L] | STATUS | Capacidade operacional [ha/h] | Tempo de missao [h] | Tempo util [h] | Tempo por voo [min] | Autonomia Projetada [h] | N° Voos | MTOW [kg] | Massa Estrutura [kg] | Combustível [kg] | Abastecimentos | Massa gerador | Potência gerador [W] | Combustível consumido [L] | Calda cons [L] | Distância percorrida [km] | Distância Pulverizando [km] | RTL ACUMULADO[m] | EOC [km/km] | EOC [h/h] | Tempo de manobra [h] | Tempo rtl_rtw [h] | V pulv [m/s] | V desloc [m/s] | Preço Total por ha Simples [R$/ha] | Preço Total por ha Presumido [R$/ha] | Preço Total por ha Real [R$/ha] | Preço Total Simples [R$] | Preço Total Presumido [R$] | Prod CAPEX [ha/h/R$] | Dias Trabalhados | Preço Total Real [R$]
0 | 45 | CONCLUIDO | 1.1907 | 83.98 | 72.79 | 9.75 | 0.18 | 448 | 98.71 | 39.72 | 1 | 446 | 12.99 | 12407.75 | 614.83 | 6610.67 | 952.95 | 211.58 | 362774.36 | 0.22 | 0.61 | 19.29 | 21.48 | 2 | 10 | 813.5466 | 1113.1304 | 1006.8948 | 813546.6352 | 1113130.3974 | 3.5824e-06 | 11.6639 | 1006894.7946
1 | 45 | CONCLUIDO | 1.5658 | 63.86 | 58.63 | 22.26 | 0.35 | 158 | 99.95 | 39.72 | 2 | 86 | 13.24 | 12561.45 | 425.71 | 6609.71 | 469.29 | 211.58 | 122393.59 | 0.45 | 0.76 | 18.9 | 7.34 | 2 | 10 | 488.1703 | 667.9361 | 604.1892 | 488170.2858 | 667936.1216 | 4.711e-06 | 8.8694 | 604189.2356
2 | 45 | CONCLUIDO | 1.5821 | 63.21 | 58.18 | 23.59 | 0.52 | 148 | 101.2 | 39.72 | 3 | 0 | 13.49 | 12715.54 | 420.59 | 6611.3 | 450.06 | 211.58 | 112826.37 | 0.47 | 0.77 | 18.99 | 6.89 | 2 | 10 | 480.8014 | 657.8537 | 595.0691 | 480801.4017 | 657853.6892 | 4.76e-06 | 8.7792 | 595069.0564

## RESULTADOS_10
Unnamed: 0 | Volume de calda [L] | STATUS | Capacidade operacional [ha/h] | Tempo de missao [h] | Tempo util [h] | Tempo por voo [min] | Autonomia Projetada [h] | N° Voos | MTOW [kg] | Massa Estrutura [kg] | Combustível [kg] | Abastecimentos | Massa gerador | Potência gerador [W] | Combustível consumido [L] | Calda cons [L] | Distância percorrida [km] | Distância Pulverizando [km] | RTL ACUMULADO[m] | EOC [km/km] | EOC [h/h] | Tempo de manobra [h] | Tempo rtl_rtw [h] | V pulv [m/s] | V desloc [m/s] | Preço Total por ha Simples [R$/ha] | Preço Total por ha Presumido [R$/ha] | Preço Total por ha Real [R$/ha] | Preço Total Simples [R$] | Preço Total Presumido [R$] | Prod CAPEX [ha/h/R$] | Dias Trabalhados | Preço Total Real [R$]
0 | 60 | CONCLUIDO | 1.0223 | 97.82 | 80.43 | 8.08 | 0.14 | 597 | 124.63 | 45 | 1 | 595 | 18.64 | 15605.44 | 817.21 | 6611.34 | 1212.29 | 211.58 | 491696.11 | 0.17 | 0.55 | 19.55 | 29.12 | 2 | 10 | 1181.1237 | 1616.0656 | 1461.8305 | 1181123.7194 | 1616065.5804 | 2.8713e-06 | 13.5861 | 1461830.5495
1 | 60 | CONCLUIDO | 1.464 | 68.31 | 60.91 | 17.74 | 0.28 | 206 | 125.95 | 45 | 2 | 204 | 18.95 | 15767.7 | 567.14 | 6609.65 | 549.73 | 211.58 | 162371.62 | 0.38 | 0.73 | 18.9 | 9.62 | 2 | 10 | 632.4038 | 865.2828 | 782.7014 | 632403.8128 | 865282.7963 | 4.1119e-06 | 9.4875 | 782701.4207
2 | 60 | CONCLUIDO | 1.6174 | 61.83 | 56.71 | 29.08 | 0.42 | 117 | 127.27 | 45 | 3 | 62 | 19.27 | 15930.42 | 472.1 | 6608.48 | 404.73 | 211.58 | 90318.43 | 0.52 | 0.79 | 18.82 | 5.42 | 2 | 10 | 516.379 | 706.5325 | 639.102 | 516378.9527 | 706532.4641 | 4.5427e-06 | 8.5875 | 639101.9974
3 | 60 | CONCLUIDO | 1.627 | 61.46 | 56.47 | 30.25 | 0.55 | 112 | 128.59 | 45 | 4 | 0 | 19.59 | 16093.6 | 468.29 | 6608.89 | 394.81 | 211.58 | 85381.94 | 0.54 | 0.79 | 18.87 | 5.19 | 2 | 10 | 502.043 | 686.9174 | 621.359 | 502043.0302 | 686917.4225 | 4.5697e-06 | 8.5361 | 621358.9878

## RESULTADOS_14
Unnamed: 0 | Volume de calda [L] | STATUS | Capacidade operacional [ha/h] | Tempo de missao [h] | Tempo util [h] | Tempo por voo [min] | Autonomia Projetada [h] | N° Voos | MTOW [kg] | Massa Estrutura [kg] | Combustível [kg] | Abastecimentos | Massa gerador | Potência gerador [W] | Combustível consumido [L] | Calda cons [L] | Distância percorrida [km] | Distância Pulverizando [km] | RTL ACUMULADO[m] | EOC [km/km] | EOC [h/h] | Tempo de manobra [h] | Tempo rtl_rtw [h] | V pulv [m/s] | V desloc [m/s] | Preço Total por ha Simples [R$/ha] | Preço Total por ha Presumido [R$/ha] | Preço Total por ha Real [R$/ha] | Preço Total Simples [R$] | Preço Total Presumido [R$] | Prod CAPEX [ha/h/R$] | Dias Trabalhados | Preço Total Real [R$]
0 | 80 | CONCLUIDO | 0.8276 | 120.84 | 92.12 | 6.75 | 0.11 | 819 | 159.12 | 50.28 | 1 | 817 | 27.84 | 19859.16 | 1116.02 | 6613.24 | 1610.93 | 211.58 | 689907.78 | 0.13 | 0.48 | 19.92 | 40.81 | 2 | 10 | 1881.7542 | 2574.699 | 2328.9734 | 1881754.1533 | 2574699.0496 | 2.163e-06 | 16.7833 | 2328973.3859
1 | 80 | CONCLUIDO | 1.3378 | 74.75 | 63.82 | 14.34 | 0.22 | 267 | 160.54 | 50.28 | 2 | 265 | 28.26 | 20034.4 | 735.48 | 6609.22 | 648.35 | 211.58 | 211375.36 | 0.33 | 0.7 | 18.99 | 12.53 | 2 | 10 | 832.0643 | 1138.4671 | 1029.8134 | 832064.3166 | 1138467.1061 | 3.4964e-06 | 10.3819 | 1029813.4033
2 | 80 | CONCLUIDO | 1.5231 | 65.66 | 58.4 | 22.9 | 0.33 | 153 | 161.97 | 50.28 | 3 | 151 | 28.69 | 20210.21 | 632.28 | 6608.07 | 464.39 | 211.58 | 119965.54 | 0.46 | 0.76 | 18.82 | 7.12 | 2 | 10 | 657.4375 | 899.535 | 813.6847 | 657437.5405 | 899535.047 | 3.9807e-06 | 9.1194 | 813684.6847
3 | 80 | CONCLUIDO | 1.6248 | 61.55 | 55.94 | 32.9 | 0.43 | 102 | 163.4 | 50.28 | 4 | 99 | 29.12 | 20386.62 | 558.75 | 6607.31 | 381.38 | 211.58 | 78717.93 | 0.55 | 0.8 | 18.72 | 4.66 | 2 | 10 | 569.762 | 779.5734 | 705.172 | 569761.9521 | 779573.439 | 4.2465e-06 | 8.5486 | 705172.0441
4 | 80 | CONCLUIDO | 1.6615 | 60.19 | 55.15 | 39.4 | 0.54 | 84 | 164.83 | 50.28 | 5 | 6 | 29.55 | 20563.61 | 526.62 | 6608.86 | 351.87 | 211.58 | 64050.59 | 0.6 | 0.81 | 18.78 | 3.87 | 2 | 10 | 541.2272 | 740.5309 | 669.8557 | 541227.1621 | 740530.8804 | 4.3424e-06 | 8.3597 | 669855.6525
5 | 80 | CONCLUIDO | 1.6611 | 60.2 | 55.17 | 39.41 | 0.64 | 84 | 166.27 | 50.28 | 6 | 0 | 29.99 | 20741.2 | 529.62 | 6609.04 | 351.72 | 211.58 | 63979.69 | 0.6 | 0.81 | 18.8 | 3.89 | 2 | 10 | 542.9458 | 742.8824 | 671.9827 | 542945.7795 | 742882.3686 | 4.3414e-06 | 8.3611 | 671982.718

## RESULTADOS_5
Unnamed: 0 | Volume de calda [L] | STATUS | Capacidade operacional [ha/h] | Tempo de missao [h] | Tempo util [h] | Tempo por voo [min] | Autonomia Projetada [h] | N° Voos | MTOW [kg] | Massa Estrutura [kg] | Combustível [kg] | Abastecimentos | Massa gerador | Potência gerador [W] | Combustível consumido [L] | Calda cons [L] | Distância percorrida [km] | Distância Pulverizando [km] | RTL ACUMULADO[m] | EOC [km/km] | EOC [h/h] | Tempo de manobra [h] | Tempo rtl_rtw [h] | V pulv [m/s] | V desloc [m/s] | Preço Total por ha Simples [R$/ha] | Preço Total por ha Presumido [R$/ha] | Preço Total por ha Real [R$/ha] | Preço Total Simples [R$] | Preço Total Presumido [R$] | Prod CAPEX [ha/h/R$] | Dias Trabalhados | Preço Total Real [R$]
0 | 35 | CONCLUIDO | 1.3214 | 75.67 | 67.81 | 11.72 | 0.22 | 347 | 80.84 | 35.1 | 1 | 345 | 9.74 | 10204.21 | 478.02 | 6609.97 | 783.13 | 211.58 | 278366.76 | 0.27 | 0.66 | 19.15 | 16.51 | 2 | 10 | 609.443 | 833.8668 | 754.2837 | 609443.0133 | 833866.8175 | 4.2106e-06 | 10.5097 | 754283.7388
1 | 35 | CONCLUIDO | 1.5298 | 65.37 | 60.2 | 19.01 | 0.43 | 190 | 82.04 | 35.1 | 2 | 0 | 9.94 | 10352.53 | 384.32 | 6611.83 | 516.8 | 211.58 | 145986.24 | 0.41 | 0.74 | 19.12 | 8.91 | 2 | 10 | 460.7294 | 630.3903 | 570.2267 | 460729.3917 | 630390.2796 | 4.8747e-06 | 9.0792 | 570226.7161

## RESULTADOS_8
Unnamed: 0 | Volume de calda [L] | STATUS | Capacidade operacional [ha/h] | Tempo de missao [h] | Tempo util [h] | Tempo por voo [min] | Autonomia Projetada [h] | N° Voos | MTOW [kg] | Massa Estrutura [kg] | Combustível [kg] | Abastecimentos | Massa gerador | Potência gerador [W] | Combustível consumido [L] | Calda cons [L] | Distância percorrida [km] | Distância Pulverizando [km] | RTL ACUMULADO[m] | EOC [km/km] | EOC [h/h] | Tempo de manobra [h] | Tempo rtl_rtw [h] | V pulv [m/s] | V desloc [m/s] | Preço Total por ha Simples [R$/ha] | Preço Total por ha Presumido [R$/ha] | Preço Total por ha Real [R$/ha] | Preço Total Simples [R$] | Preço Total Presumido [R$] | Prod CAPEX [ha/h/R$] | Dias Trabalhados | Preço Total Real [R$]
0 | 50 | CONCLUIDO | 1.1317 | 88.36 | 75.28 | 9.09 | 0.16 | 497 | 107.41 | 41.65 | 1 | 495 | 14.77 | 13481.73 | 681.62 | 6610.47 | 1038 | 211.58 | 405053.8 | 0.2 | 0.59 | 19.36 | 23.98 | 2 | 10 | 926.0796 | 1267.1029 | 1146.1724 | 926079.5628 | 1267102.9135 | 3.3215e-06 | 12.2722 | 1146172.3899
1 | 50 | CONCLUIDO | 1.5369 | 65.06 | 59.23 | 20.78 | 0.32 | 171 | 108.68 | 41.65 | 2 | 165 | 15.03 | 13638.32 | 471.78 | 6607.85 | 492.7 | 211.58 | 134030.54 | 0.43 | 0.75 | 18.84 | 7.94 | 2 | 10 | 529.2722 | 724.1736 | 655.0595 | 529272.2401 | 724173.6287 | 4.5107e-06 | 9.0361 | 655059.514
2 | 50 | CONCLUIDO | 1.5988 | 62.55 | 57.53 | 25.76 | 0.48 | 134 | 109.96 | 41.65 | 3 | 1 | 15.31 | 13795.21 | 435.64 | 6610.48 | 429.21 | 211.58 | 102471.91 | 0.49 | 0.78 | 18.95 | 6.25 | 2 | 10 | 490.6688 | 671.3546 | 607.2815 | 490668.7533 | 671354.6351 | 4.6924e-06 | 8.6875 | 607281.4909
3 | 50 | CONCLUIDO | 1.5988 | 62.55 | 57.53 | 25.76 | 0.63 | 134 | 111.23 | 41.65 | 4 | 0 | 15.58 | 13952.52 | 440.21 | 6610.71 | 429.25 | 211.58 | 102492.13 | 0.49 | 0.78 | 18.95 | 6.24 | 2 | 10 | 493.1576 | 674.76 | 610.3618 | 493157.595 | 674759.9781 | 4.6924e-06 | 8.6875 | 610361.8328

## RESULTADOS_3
Unnamed: 0 | Volume de calda [L] | STATUS | Capacidade operacional [ha/h] | Tempo de missao [h] | Tempo util [h] | Tempo por voo [min] | Autonomia Projetada [h] | N° Voos | MTOW [kg] | Massa Estrutura [kg] | Combustível [kg] | Abastecimentos | Massa gerador | Potência gerador [W] | Combustível consumido [L] | Calda cons [L] | Distância percorrida [km] | Distância Pulverizando [km] | RTL ACUMULADO[m] | EOC [km/km] | EOC [h/h] | Tempo de manobra [h] | Tempo rtl_rtw [h] | V pulv [m/s] | V desloc [m/s] | Preço Total por ha Simples [R$/ha] | Preço Total por ha Presumido [R$/ha] | Preço Total por ha Real [R$/ha] | Preço Total Simples [R$] | Preço Total Presumido [R$] | Prod CAPEX [ha/h/R$] | Dias Trabalhados | Preço Total Real [R$]
0 | 25 | CONCLUIDO | 1.4358 | 69.65 | 64.06 | 14.08 | 0.28 | 273 | 61.76 | 28.92 | 1 | 64 | 6.84 | 7851.41 | 344.69 | 6613.13 | 646.33 | 211.58 | 210337.64 | 0.33 | 0.7 | 19.28 | 12.76 | 2 | 10 | 454.3092 | 621.6059 | 562.2807 | 454309.1965 | 621605.8854 | 4.9211e-06 | 9.6736 | 562280.6921
1 | 25 | CONCLUIDO | 1.4462 | 69.15 | 63.67 | 14.42 | 0.55 | 265 | 62.92 | 28.92 | 2 | 0 | 7 | 7994.37 | 345.67 | 6611.62 | 630.51 | 211.58 | 202468.8 | 0.34 | 0.7 | 19.34 | 12.38 | 2 | 10 | 451.9279 | 618.3477 | 559.3334 | 451927.8815 | 618347.6651 | 4.9567e-06 | 9.6042 | 559333.4318

## RESULTADOS_15
Unnamed: 0 | Volume de calda [L] | STATUS | Capacidade operacional [ha/h] | Tempo de missao [h] | Tempo util [h] | Tempo por voo [min] | Autonomia Projetada [h] | N° Voos | MTOW [kg] | Massa Estrutura [kg] | Combustível [kg] | Abastecimentos | Massa gerador | Potência gerador [W] | Combustível consumido [L] | Calda cons [L] | Distância percorrida [km] | Distância Pulverizando [km] | RTL ACUMULADO[m] | EOC [km/km] | EOC [h/h] | Tempo de manobra [h] | Tempo rtl_rtw [h] | V pulv [m/s] | V desloc [m/s] | Preço Total por ha Simples [R$/ha] | Preço Total por ha Presumido [R$/ha] | Preço Total por ha Real [R$/ha] | Preço Total Simples [R$] | Preço Total Presumido [R$] | Prod CAPEX [ha/h/R$] | Dias Trabalhados | Preço Total Real [R$]
0 | 85 | CONCLUIDO | 0.7819 | 127.89 | 95.59 | 6.5 | 0.11 | 883 | 167.88 | 51.39 | 1 | 881 | 30.49 | 20939.59 | 1201.75 | 6616.85 | 1728.52 | 211.58 | 748381.8 | 0.12 | 0.47 | 20.04 | 44.26 | 2 | 10 | 2113.9344 | 2892.3783 | 2616.3338 | 2113934.3972 | 2892378.3025 | 2.0119e-06 | 17.7625 | 2616333.7767
1 | 85 | CONCLUIDO | 1.3091 | 76.39 | 64.49 | 13.77 | 0.21 | 281 | 169.33 | 51.39 | 2 | 279 | 30.94 | 21118.46 | 774.83 | 6609.21 | 671.9 | 211.58 | 223084.82 | 0.31 | 0.69 | 19 | 13.2 | 2 | 10 | 891.3077 | 1219.5264 | 1103.1366 | 891307.6505 | 1219526.4492 | 3.3685e-06 | 10.6097 | 1103136.5565
2 | 85 | CONCLUIDO | 1.5008 | 66.63 | 58.77 | 21.77 | 0.31 | 162 | 170.79 | 51.39 | 3 | 160 | 31.4 | 21297.94 | 668.4 | 6608.15 | 477.77 | 211.58 | 126611.57 | 0.44 | 0.76 | 18.81 | 7.48 | 2 | 10 | 702.0583 | 960.5871 | 868.91 | 702058.2715 | 960587.0997 | 3.8618e-06 | 9.2542 | 868910.0151
3 | 85 | CONCLUIDO | 1.6031 | 62.38 | 56.31 | 31 | 0.41 | 109 | 172.25 | 51.39 | 4 | 107 | 31.86 | 21478.05 | 598.4 | 6607.53 | 394.39 | 211.58 | 85185.39 | 0.54 | 0.79 | 18.73 | 5.03 | 2 | 10 | 612.6884 | 838.3073 | 758.3004 | 612688.4166 | 838307.3216 | 4.125e-06 | 8.6639 | 758300.4474
4 | 85 | CONCLUIDO | 1.6605 | 60.22 | 55.07 | 40.3 | 0.51 | 82 | 173.71 | 51.39 | 5 | 37 | 32.32 | 21658.78 | 546.96 | 6607.89 | 349.9 | 211.58 | 63077.68 | 0.6 | 0.81 | 18.75 | 3.79 | 2 | 10 | 556.317 | 761.1774 | 688.5317 | 556316.9871 | 761177.4448 | 4.2727e-06 | 8.3639 | 688531.7378
5 | 85 | CONCLUIDO | 1.6668 | 59.99 | 54.94 | 41.73 | 0.61 | 79 | 175.18 | 51.39 | 6 | 0 | 32.79 | 21840.16 | 544.31 | 6608.98 | 344.12 | 211.58 | 60204.95 | 0.61 | 0.81 | 18.79 | 3.66 | 2 | 10 | 553.0204 | 756.6669 | 684.4517 | 553020.3782 | 756666.879 | 4.2889e-06 | 8.3319 | 684451.654

## RESULTADOS_2
Unnamed: 0 | Volume de calda [L] | STATUS | Capacidade operacional [ha/h] | Tempo de missao [h] | Tempo util [h] | Tempo por voo [min] | Autonomia Projetada [h] | N° Voos | MTOW [kg] | Massa Estrutura [kg] | Combustível [kg] | Abastecimentos | Massa gerador | Potência gerador [W] | Combustível consumido [L] | Calda cons [L] | Distância percorrida [km] | Distância Pulverizando [km] | RTL ACUMULADO[m] | EOC [km/km] | EOC [h/h] | Tempo de manobra [h] | Tempo rtl_rtw [h] | V pulv [m/s] | V desloc [m/s] | Preço Total por ha Simples [R$/ha] | Preço Total por ha Presumido [R$/ha] | Preço Total por ha Real [R$/ha] | Preço Total Simples [R$] | Preço Total Presumido [R$] | Prod CAPEX [ha/h/R$] | Dias Trabalhados | Preço Total Real [R$]
0 | 20 | CONCLUIDO | 1.3781 | 72.56 | 66.77 | 12.1 | 0.34 | 331 | 51.33 | 24.83 | 1 | 1 | 5.51 | 6564.78 | 316.23 | 6615.44 | 731.65 | 211.58 | 252708.64 | 0.29 | 0.67 | 19.55 | 15.47 | 2 | 10 | 450.084 | 615.8248 | 557.0513 | 450083.9784 | 615824.7555 | 4.9447e-06 | 10.0778 | 557051.3051
1 | 20 | CONCLUIDO | 1.3781 | 72.57 | 66.77 | 12.1 | 0.66 | 331 | 52.47 | 24.83 | 2 | 0 | 5.64 | 6705.1 | 322.76 | 6616.05 | 731.61 | 211.58 | 252688.5 | 0.29 | 0.67 | 19.55 | 15.47 | 2 | 10 | 454.2098 | 621.4699 | 562.1576 | 454209.7735 | 621469.8505 | 4.9447e-06 | 10.0792 | 562157.6402

## RESULTADOS_11
Unnamed: 0 | Volume de calda [L] | STATUS | Capacidade operacional [ha/h] | Tempo de missao [h] | Tempo util [h] | Tempo por voo [min] | Autonomia Projetada [h] | N° Voos | MTOW [kg] | Massa Estrutura [kg] | Combustível [kg] | Abastecimentos | Massa gerador | Potência gerador [W] | Combustível consumido [L] | Calda cons [L] | Distância percorrida [km] | Distância Pulverizando [km] | RTL ACUMULADO[m] | EOC [km/km] | EOC [h/h] | Tempo de manobra [h] | Tempo rtl_rtw [h] | V pulv [m/s] | V desloc [m/s] | Preço Total por ha Simples [R$/ha] | Preço Total por ha Presumido [R$/ha] | Preço Total por ha Real [R$/ha] | Preço Total Simples [R$] | Preço Total Presumido [R$] | Prod CAPEX [ha/h/R$] | Dias Trabalhados | Preço Total Real [R$]
0 | 65 | CONCLUIDO | 0.9717 | 102.92 | 83.07 | 7.68 | 0.13 | 649 | 133.21 | 46.47 | 1 | 647 | 20.75 | 16663.42 | 886.76 | 6613.98 | 1302.49 | 211.58 | 536536.3 | 0.16 | 0.54 | 19.62 | 31.75 | 2 | 10 | 1325.6584 | 1813.8242 | 1640.7154 | 1325658.3506 | 1813824.2392 | 2.6759e-06 | 14.2944 | 1640715.3996
1 | 65 | CONCLUIDO | 1.4318 | 69.84 | 61.64 | 16.74 | 0.26 | 221 | 134.55 | 46.47 | 2 | 219 | 21.09 | 16828.84 | 609.99 | 6608.48 | 574.29 | 211.58 | 174577.66 | 0.37 | 0.72 | 18.93 | 10.36 | 2 | 10 | 677.8411 | 927.4521 | 838.9374 | 677841.1268 | 927452.1339 | 3.9429e-06 | 9.7 | 838937.4039
2 | 65 | CONCLUIDO | 1.5987 | 62.55 | 57 | 27.58 | 0.39 | 124 | 135.9 | 46.47 | 3 | 116 | 21.43 | 16994.64 | 510.63 | 6607.36 | 417.41 | 211.58 | 96622.12 | 0.51 | 0.78 | 18.75 | 5.71 | 2 | 10 | 547.9776 | 749.7671 | 678.2104 | 547977.5902 | 749767.114 | 4.4026e-06 | 8.6875 | 678210.393
3 | 65 | CONCLUIDO | 1.6381 | 61.05 | 56.06 | 32.66 | 0.52 | 103 | 137.25 | 46.47 | 4 | 1 | 21.78 | 17160.92 | 482.94 | 6610.34 | 380.86 | 211.58 | 78451.76 | 0.56 | 0.8 | 18.86 | 4.78 | 2 | 10 | 511.5238 | 699.8894 | 633.093 | 511523.8053 | 699889.4373 | 4.5111e-06 | 8.4792 | 633092.9717
4 | 65 | CONCLUIDO | 1.6382 | 61.04 | 56.06 | 32.66 | 0.64 | 103 | 138.6 | 46.47 | 5 | 0 | 22.13 | 17327.69 | 487.38 | 6609.75 | 380.92 | 211.58 | 78481.42 | 0.56 | 0.8 | 18.85 | 4.77 | 2 | 10 | 513.8604 | 703.0865 | 635.9849 | 513860.3868 | 703086.4512 | 4.5113e-06 | 8.4778 | 635984.8671

## RESULTADOS_13
Unnamed: 0 | Volume de calda [L] | STATUS | Capacidade operacional [ha/h] | Tempo de missao [h] | Tempo util [h] | Tempo por voo [min] | Autonomia Projetada [h] | N° Voos | MTOW [kg] | Massa Estrutura [kg] | Combustível [kg] | Abastecimentos | Massa gerador | Potência gerador [W] | Combustível consumido [L] | Calda cons [L] | Distância percorrida [km] | Distância Pulverizando [km] | RTL ACUMULADO[m] | EOC [km/km] | EOC [h/h] | Tempo de manobra [h] | Tempo rtl_rtw [h] | V pulv [m/s] | V desloc [m/s] | Preço Total por ha Simples [R$/ha] | Preço Total por ha Presumido [R$/ha] | Preço Total por ha Real [R$/ha] | Preço Total Simples [R$] | Preço Total Presumido [R$] | Prod CAPEX [ha/h/R$] | Dias Trabalhados | Preço Total Real [R$]
0 | 75 | CONCLUIDO | 0.8746 | 114.34 | 88.87 | 7.03 | 0.12 | 759 | 150.44 | 49.1 | 1 | 757 | 25.34 | 18787.76 | 1035.3 | 6615.24 | 1500.1 | 211.58 | 634793.2 | 0.14 | 0.5 | 19.79 | 37.54 | 2 | 10 | 1676.9016 | 2294.4107 | 2075.4354 | 1676901.5948 | 2294410.7417 | 2.3237e-06 | 15.8806 | 2075435.4008
1 | 75 | CONCLUIDO | 1.3686 | 73.07 | 63.09 | 15.02 | 0.23 | 252 | 151.83 | 49.1 | 2 | 250 | 25.73 | 18959.54 | 694.02 | 6608.82 | 623.62 | 211.58 | 199088.42 | 0.34 | 0.71 | 18.97 | 11.8 | 2 | 10 | 782.4049 | 1070.5209 | 968.3519 | 782404.8736 | 1070520.8654 | 3.6361e-06 | 10.1486 | 968351.8564
2 | 75 | CONCLUIDO | 1.5497 | 64.53 | 57.88 | 24.29 | 0.35 | 143 | 153.23 | 49.1 | 3 | 141 | 26.13 | 19131.85 | 592.81 | 6607.57 | 447.13 | 211.58 | 111385.47 | 0.47 | 0.77 | 18.79 | 6.6 | 2 | 10 | 619.8846 | 848.1534 | 767.2069 | 619884.5945 | 848153.4496 | 4.1173e-06 | 8.9625 | 767206.8747
3 | 75 | CONCLUIDO | 1.6415 | 60.92 | 55.71 | 34.82 | 0.46 | 96 | 154.63 | 49.1 | 4 | 68 | 26.53 | 19304.72 | 522.47 | 6607.12 | 372.65 | 211.58 | 74384.72 | 0.57 | 0.8 | 18.74 | 4.43 | 2 | 10 | 540.7365 | 739.8595 | 669.2484 | 540736.503 | 739859.5391 | 4.3612e-06 | 8.4611 | 669248.3831
4 | 75 | CONCLUIDO | 1.6533 | 60.48 | 55.46 | 36.97 | 0.57 | 90 | 156.03 | 49.1 | 5 | 1 | 26.94 | 19478.15 | 514.44 | 6608.67 | 361.13 | 211.58 | 68653.67 | 0.59 | 0.8 | 18.82 | 4.18 | 2 | 10 | 533.0059 | 729.2822 | 659.6805 | 533005.8938 | 729282.1784 | 4.3925e-06 | 8.4 | 659680.5109
5 | 75 | CONCLUIDO | 1.6534 | 60.48 | 55.46 | 36.97 | 0.67 | 90 | 157.44 | 49.1 | 6 | 0 | 27.35 | 19652.13 | 518.54 | 6608.54 | 361.15 | 211.58 | 68664.1 | 0.59 | 0.8 | 18.81 | 4.17 | 2 | 10 | 535.1408 | 732.2032 | 662.3228 | 535140.7924 | 732203.2409 | 4.3928e-06 | 8.4 | 662322.7913

## RESULTADOS_17
Unnamed: 0 | Volume de calda [L] | STATUS | Capacidade operacional [ha/h] | Tempo de missao [h] | Tempo util [h] | Tempo por voo [min] | Autonomia Projetada [h] | N° Voos | MTOW [kg] | Massa Estrutura [kg] | Combustível [kg] | Abastecimentos | Massa gerador | Potência gerador [W] | Combustível consumido [L] | Calda cons [L] | Distância percorrida [km] | Distância Pulverizando [km] | RTL ACUMULADO[m] | EOC [km/km] | EOC [h/h] | Tempo de manobra [h] | Tempo rtl_rtw [h] | V pulv [m/s] | V desloc [m/s] | Preço Total por ha Simples [R$/ha] | Preço Total por ha Presumido [R$/ha] | Preço Total por ha Real [R$/ha] | Preço Total Simples [R$] | Preço Total Presumido [R$] | Prod CAPEX [ha/h/R$] | Dias Trabalhados | Preço Total Real [R$]
0 | 95 | CONCLUIDO | 0.6938 | 144.14 | 103.48 | 6.05 | 0.1 | 1026 | 185.69 | 53.44 | 1 | 1024 | 36.26 | 23136.14 | 1393.1 | 6616.51 | 1998.68 | 211.58 | 882748.15 | 0.11 | 0.43 | 20.26 | 52.14 | 2 | 10 | 2707.3217 | 3704.277 | 3350.746 | 2707321.6936 | 3704276.9798 | 1.7343e-06 | 20.0194 | 3350745.9838
1 | 95 | CONCLUIDO | 1.2499 | 80.01 | 65.96 | 12.73 | 0.19 | 311 | 187.21 | 53.44 | 2 | 309 | 36.77 | 23322.88 | 856.39 | 6609.14 | 721.31 | 211.58 | 247635.46 | 0.29 | 0.68 | 19.06 | 14.67 | 2 | 10 | 999.6104 | 1367.711 | 1237.1786 | 999610.3727 | 1367711.0117 | 3.1245e-06 | 11.1125 | 1237178.5923
2 | 95 | CONCLUIDO | 1.4548 | 68.74 | 59.61 | 19.98 | 0.28 | 179 | 188.73 | 53.44 | 3 | 177 | 37.29 | 23510.33 | 741.11 | 6608.14 | 505.64 | 211.58 | 140464.38 | 0.42 | 0.75 | 18.85 | 8.32 | 2 | 10 | 775.4869 | 1061.0553 | 959.7897 | 775486.8689 | 1061055.3461 | 3.6367e-06 | 9.5472 | 959789.7131
3 | 95 | CONCLUIDO | 1.5655 | 63.88 | 56.87 | 27.97 | 0.37 | 122 | 190.25 | 53.44 | 4 | 120 | 37.82 | 23698.48 | 671.4 | 6607.72 | 413.31 | 211.58 | 94582.74 | 0.51 | 0.78 | 18.74 | 5.59 | 2 | 10 | 675.0431 | 923.6237 | 835.4744 | 675043.0751 | 923623.7161 | 3.9134e-06 | 8.8722 | 835474.365
4 | 95 | CONCLUIDO | 1.6336 | 61.21 | 55.4 | 36.93 | 0.46 | 90 | 191.78 | 53.44 | 5 | 88 | 38.35 | 23887.36 | 616.44 | 6606.89 | 363.29 | 211.58 | 69730.41 | 0.58 | 0.81 | 18.7 | 4.12 | 2 | 10 | 609.7311 | 834.261 | 754.6403 | 609731.0845 | 834260.9693 | 4.0836e-06 | 8.5014 | 754640.2732
5 | 95 | CONCLUIDO | 1.6711 | 59.84 | 54.66 | 44.92 | 0.55 | 73 | 193.32 | 53.44 | 6 | 23 | 38.89 | 24076.95 | 576.52 | 6608.26 | 335.82 | 211.58 | 56084.81 | 0.63 | 0.82 | 18.74 | 3.37 | 2 | 10 | 576.2592 | 788.4632 | 713.2134 | 576259.151 | 788463.1932 | 4.1774e-06 | 8.3111 | 713213.3727
6 | 95 | CONCLUIDO | 1.6759 | 59.67 | 54.56 | 46.11 | 0.64 | 71 | 194.86 | 53.44 | 7 | 1 | 39.43 | 24267.28 | 575.35 | 6607.32 | 332 | 211.58 | 54182.33 | 0.64 | 0.82 | 18.75 | 3.28 | 2 | 10 | 574.1376 | 785.5605 | 710.5877 | 574137.6475 | 785560.4584 | 4.1894e-06 | 8.2875 | 710587.6708
7 | 95 | CONCLUIDO | 1.6759 | 59.67 | 54.56 | 46.11 | 0.72 | 71 | 196.41 | 53.44 | 8 | 0 | 39.98 | 24458.36 | 579.58 | 6607.73 | 332.03 | 211.58 | 54196.27 | 0.64 | 0.82 | 18.75 | 3.28 | 2 | 10 | 576.3353 | 788.5674 | 713.3077 | 576335.3428 | 788567.4421 | 4.1894e-06 | 8.2875 | 713307.6722

## RESULTADOS_9
Unnamed: 0 | Volume de calda [L] | STATUS | Capacidade operacional [ha/h] | Tempo de missao [h] | Tempo util [h] | Tempo por voo [min] | Autonomia Projetada [h] | N° Voos | MTOW [kg] | Massa Estrutura [kg] | Combustível [kg] | Abastecimentos | Massa gerador | Potência gerador [W] | Combustível consumido [L] | Calda cons [L] | Distância percorrida [km] | Distância Pulverizando [km] | RTL ACUMULADO[m] | EOC [km/km] | EOC [h/h] | Tempo de manobra [h] | Tempo rtl_rtw [h] | V pulv [m/s] | V desloc [m/s] | Preço Total por ha Simples [R$/ha] | Preço Total por ha Presumido [R$/ha] | Preço Total por ha Real [R$/ha] | Preço Total Simples [R$] | Preço Total Presumido [R$] | Prod CAPEX [ha/h/R$] | Dias Trabalhados | Preço Total Real [R$]
0 | 55 | CONCLUIDO | 1.0766 | 92.89 | 77.76 | 8.55 | 0.15 | 546 | 116.05 | 43.4 | 1 | 544 | 16.65 | 14546.17 | 748.3 | 6612.43 | 1121.48 | 211.58 | 446547.28 | 0.19 | 0.57 | 19.47 | 26.45 | 2 | 10 | 1046.6524 | 1432.076 | 1295.4007 | 1046652.4131 | 1432076.0066 | 3.0884e-06 | 12.9014 | 1295400.6825
1 | 55 | CONCLUIDO | 1.5 | 66.67 | 60.07 | 19.07 | 0.3 | 189 | 117.34 | 43.4 | 2 | 187 | 16.94 | 14705.49 | 520.62 | 6608.2 | 521.6 | 211.58 | 148394.49 | 0.41 | 0.74 | 18.86 | 8.78 | 2 | 10 | 585.3164 | 800.8557 | 724.4232 | 585316.4182 | 800855.7457 | 4.3031e-06 | 9.2597 | 724423.1973
2 | 55 | CONCLUIDO | 1.6145 | 61.94 | 56.94 | 28 | 0.45 | 122 | 118.63 | 43.4 | 3 | 6 | 17.23 | 14865.24 | 449.82 | 6609.9 | 410.5 | 211.58 | 93176.25 | 0.52 | 0.78 | 18.89 | 5.66 | 2 | 10 | 499.7632 | 683.7981 | 618.5374 | 499763.2444 | 683798.119 | 4.6315e-06 | 8.6028 | 618537.3862
3 | 55 | CONCLUIDO | 1.6142 | 61.95 | 56.95 | 28.01 | 0.59 | 122 | 119.93 | 43.4 | 4 | 0 | 17.53 | 15025.44 | 453.97 | 6609.97 | 410.48 | 211.58 | 93166.05 | 0.52 | 0.78 | 18.9 | 5.66 | 2 | 10 | 502.0904 | 686.9823 | 621.4177 | 502090.4426 | 686982.2942 | 4.6307e-06 | 8.6042 | 621417.6682

## resultados
Unnamed: 0 | Volume de calda [L] | STATUS | Capacidade operacional [ha/h] | Tempo de missao [h] | Tempo util [h] | Tempo por voo [min] | Autonomia Projetada [h] | N° Voos | MTOW [kg] | Massa Estrutura [kg] | Combustível [kg] | Abastecimentos | Massa gerador | Potência gerador [W] | Combustível consumido [L] | Calda cons [L] | Distância percorrida [km] | Distância Pulverizando [km] | RTL ACUMULADO[m] | EOC [km/km] | EOC [h/h] | Tempo de manobra [h] | Tempo rtl_rtw [h] | V pulv [m/s] | V desloc [m/s]
0 | 100 | CONCLUIDO | 0.6502 | 153.8 | 108.15 | 5.85 | 0.09 | 1109 | 194.77 | 54.38 | 1 | 1107 | 39.4 | 24256.19 | 1503.17 | 6619.55 | 2158.56 | 211.58 | 962272.43 | 0.1 | 0.41 | 20.38 | 56.81 | 2 | 10
1 | 100 | CONCLUIDO | 1.2213 | 81.88 | 66.69 | 12.27 | 0.18 | 326 | 196.32 | 54.38 | 2 | 324 | 39.95 | 24447.22 | 897.07 | 6609.26 | 745.7 | 211.58 | 259757.24 | 0.28 | 0.67 | 19.09 | 15.39 | 2 | 10
2 | 100 | CONCLUIDO | 1.4315 | 69.86 | 60.03 | 19.16 | 0.27 | 188 | 197.88 | 54.38 | 3 | 186 | 40.5 | 24639 | 776.56 | 6608.43 | 519.83 | 211.58 | 147511.37 | 0.41 | 0.74 | 18.87 | 8.74 | 2 | 10
3 | 100 | CONCLUIDO | 1.5468 | 64.65 | 57.15 | 26.79 | 0.36 | 128 | 199.44 | 54.38 | 4 | 126 | 41.06 | 24831.54 | 706.53 | 6607.57 | 422.18 | 211.58 | 98987.56 | 0.5 | 0.78 | 18.77 | 5.87 | 2 | 10
4 | 100 | CONCLUIDO | 1.6177 | 61.82 | 55.61 | 35.12 | 0.44 | 95 | 201.01 | 54.38 | 5 | 93 | 41.63 | 25024.84 | 652.58 | 6607.52 | 369.98 | 211.58 | 73050.17 | 0.57 | 0.8 | 18.71 | 4.33 | 2 | 10
5 | 100 | CONCLUIDO | 1.6656 | 60.04 | 54.64 | 44.31 | 0.53 | 74 | 202.58 | 54.38 | 6 | 60 | 42.2 | 25218.93 | 603.24 | 6607.07 | 337.46 | 211.58 | 56897.95 | 0.63 | 0.82 | 18.68 | 3.37 | 2 | 10
6 | 100 | CONCLUIDO | 1.6786 | 59.58 | 54.41 | 48.01 | 0.61 | 68 | 204.16 | 54.38 | 7 | 2 | 42.78 | 25413.94 | 588.85 | 6608.01 | 327.06 | 211.58 | 51726.47 | 0.65 | 0.82 | 18.75 | 3.13 | 2 | 10
7 | 100 | CONCLUIDO | 1.6784 | 59.58 | 54.42 | 48.02 | 0.69 | 68 | 205.75 | 54.38 | 8 | 0 | 43.37 | 25609.61 | 592.95 | 6607.83 | 327.15 | 211.58 | 51772.07 | 0.65 | 0.82 | 18.75 | 3.14 | 2 | 10
0 | 40 | CONCLUIDO | 1.254 | 79.75 | 70.29 | 10.6 | 0.2 | 398 | 89.87 | 37.55 | 1 | 396 | 11.32 | 11317.98 | 547.31 | 6609.72 | 868 | 211.58 | 320548.45 | 0.24 | 0.63 | 19.21 | 18.99 | 2 | 10
1 | 40 | CONCLUIDO | 1.5589 | 64.15 | 59.05 | 21.22 | 0.39 | 167 | 91.1 | 37.55 | 2 | 10 | 11.54 | 11468.97 | 400.4 | 6609.71 | 479.76 | 211.58 | 127584.54 | 0.44 | 0.76 | 19.03 | 7.76 | 2 | 10
2 | 40 | CONCLUIDO | 1.5583 | 64.17 | 59.08 | 21.23 | 0.57 | 167 | 92.32 | 37.55 | 3 | 0 | 11.77 | 11620.34 | 405 | 6609.44 | 480.1 | 211.58 | 127750.34 | 0.44 | 0.76 | 19.05 | 7.79 | 2 | 10
0 | 30 | CONCLUIDO | 1.3966 | 71.6 | 65.18 | 13.3 | 0.24 | 294 | 71.52 | 32.27 | 1 | 276 | 8.25 | 9054.6 | 404.07 | 6609.16 | 694.04 | 211.58 | 234086.65 | 0.3 | 0.68 | 19.06 | 13.89 | 2 | 10
1 | 30 | CONCLUIDO | 1.4932 | 66.97 | 61.67 | 16.67 | 0.48 | 222 | 72.7 | 32.27 | 2 | 0 | 8.43 | 9200.25 | 365.89 | 6613.09 | 564.95 | 211.58 | 169904.5 | 0.37 | 0.72 | 19.21 | 10.38 | 2 | 10
0 | 15 | CONCLUIDO | 1.2725 | 78.58 | 71.98 | 9.79 | 0.43 | 441 | 39.78 | 19.54 | 1 | 0 | 4.24 | 5140 | 286.26 | 6617.91 | 902.44 | 211.58 | 337554.24 | 0.23 | 0.62 | 19.89 | 20.67 | 2 | 10
0 | 70 | CONCLUIDO | 0.923 | 108.34 | 85.83 | 7.34 | 0.12 | 702 | 141.81 | 47.83 | 1 | 700 | 22.98 | 17723.39 | 958.66 | 6612.62 | 1396.51 | 211.58 | 583284.59 | 0.15 | 0.52 | 19.71 | 34.51 | 2 | 10
1 | 70 | CONCLUIDO | 1.3996 | 71.45 | 62.37 | 15.79 | 0.25 | 237 | 143.17 | 47.83 | 2 | 235 | 23.34 | 17891.86 | 652.96 | 6608.22 | 599.18 | 211.58 | 186941.1 | 0.35 | 0.72 | 18.95 | 11.09 | 2 | 10
2 | 70 | CONCLUIDO | 1.5739 | 63.54 | 57.44 | 25.72 | 0.37 | 134 | 144.54 | 47.83 | 3 | 132 | 23.71 | 18060.85 | 552.74 | 6607.67 | 432.24 | 211.58 | 103985.96 | 0.49 | 0.78 | 18.77 | 6.15 | 2 | 10
3 | 70 | CONCLUIDO | 1.6425 | 60.88 | 55.85 | 34.55 | 0.49 | 97 | 145.92 | 47.83 | 4 | 14 | 24.09 | 18230.35 | 497.86 | 6608.24 | 374.62 | 211.58 | 75365.03 | 0.56 | 0.8 | 18.83 | 4.57 | 2 | 10
4 | 70 | CONCLUIDO | 1.6465 | 60.73 | 55.73 | 34.83 | 0.6 | 96 | 147.3 | 47.83 | 5 | 0 | 24.47 | 18400.38 | 500.72 | 6608.08 | 370.5 | 211.58 | 73306.46 | 0.57 | 0.8 | 18.83 | 4.45 | 2 | 10
0 | 90 | CONCLUIDO | 0.7377 | 135.55 | 99.32 | 6.27 | 0.1 | 951 | 176.73 | 52.44 | 1 | 949 | 33.29 | 22031.19 | 1293.21 | 6614.68 | 1856.03 | 211.58 | 811795.68 | 0.11 | 0.45 | 20.15 | 47.99 | 2 | 10
1 | 90 | CONCLUIDO | 1.2789 | 78.19 | 65.25 | 13.23 | 0.2 | 296 | 178.21 | 52.44 | 2 | 294 | 33.77 | 22213.89 | 816.28 | 6609.81 | 696.39 | 211.58 | 235251.33 | 0.3 | 0.68 | 19.06 | 13.96 | 2 | 10
2 | 90 | CONCLUIDO | 1.4766 | 67.72 | 59.22 | 20.78 | 0.3 | 171 | 179.7 | 52.44 | 3 | 169 | 34.26 | 22397.24 | 705.97 | 6607.93 | 492.54 | 211.58 | 133950.78 | 0.43 | 0.75 | 18.84 | 7.94 | 2 | 10
3 | 90 | CONCLUIDO | 1.5842 | 63.12 | 56.58 | 29.26 | 0.39 | 116 | 181.19 | 52.44 | 4 | 114 | 34.75 | 22581.25 | 636.24 | 6607.79 | 402.98 | 211.58 | 89446.3 | 0.53 | 0.79 | 18.74 | 5.3 | 2 | 10
4 | 90 | CONCLUIDO | 1.6528 | 60.5 | 55.1 | 39.35 | 0.49 | 84 | 182.69 | 52.44 | 5 | 76 | 35.25 | 22766.06 | 577.6 | 6607.53 | 352.55 | 211.58 | 64393.66 | 0.6 | 0.81 | 18.7 | 3.82 | 2 | 10
5 | 90 | CONCLUIDO | 1.6715 | 59.83 | 54.74 | 43.79 | 0.58 | 75 | 184.19 | 52.44 | 6 | 4 | 35.75 | 22951.43 | 558.45 | 6608.92 | 337.63 | 211.58 | 56978.38 | 0.63 | 0.81 | 18.77 | 3.46 | 2 | 10
6 | 90 | CONCLUIDO | 1.6718 | 59.81 | 54.73 | 43.78 | 0.67 | 75 | 185.7 | 52.44 | 7 | 0 | 36.26 | 23137.49 | 562.23 | 6608.26 | 337.48 | 211.58 | 56903.42 | 0.63 | 0.82 | 18.76 | 3.45 | 2 | 10
0 | 10 | CONCLUIDO | 1.0964 | 91.2 | 82.22 | 7.47 | 0.64 | 660 | 26.11 | 12.1 | 1 | 0 | 3.01 | 3454.41 | 238.81 | 6623.01 | 1239.28 | 211.58 | 504875.89 | 0.17 | 0.54 | 20.5 | 30.89 | 2 | 10
0 | 45 | CONCLUIDO | 1.1907 | 83.98 | 72.79 | 9.75 | 0.18 | 448 | 98.71 | 39.72 | 1 | 446 | 12.99 | 12407.75 | 614.83 | 6610.67 | 952.95 | 211.58 | 362774.36 | 0.22 | 0.61 | 19.29 | 21.48 | 2 | 10
1 | 45 | CONCLUIDO | 1.5658 | 63.86 | 58.63 | 22.26 | 0.35 | 158 | 99.95 | 39.72 | 2 | 86 | 13.24 | 12561.45 | 425.71 | 6609.71 | 469.29 | 211.58 | 122393.59 | 0.45 | 0.76 | 18.9 | 7.34 | 2 | 10
2 | 45 | CONCLUIDO | 1.5821 | 63.21 | 58.18 | 23.59 | 0.52 | 148 | 101.2 | 39.72 | 3 | 0 | 13.49 | 12715.54 | 420.59 | 6611.3 | 450.06 | 211.58 | 112826.37 | 0.47 | 0.77 | 18.99 | 6.89 | 2 | 10
0 | 60 | CONCLUIDO | 1.0223 | 97.82 | 80.43 | 8.08 | 0.14 | 597 | 124.63 | 45 | 1 | 595 | 18.64 | 15605.44 | 817.21 | 6611.34 | 1212.29 | 211.58 | 491696.11 | 0.17 | 0.55 | 19.55 | 29.12 | 2 | 10
1 | 60 | CONCLUIDO | 1.464 | 68.31 | 60.91 | 17.74 | 0.28 | 206 | 125.95 | 45 | 2 | 204 | 18.95 | 15767.7 | 567.14 | 6609.65 | 549.73 | 211.58 | 162371.62 | 0.38 | 0.73 | 18.9 | 9.62 | 2 | 10
2 | 60 | CONCLUIDO | 1.6174 | 61.83 | 56.71 | 29.08 | 0.42 | 117 | 127.27 | 45 | 3 | 62 | 19.27 | 15930.42 | 472.1 | 6608.48 | 404.73 | 211.58 | 90318.43 | 0.52 | 0.79 | 18.82 | 5.42 | 2 | 10
3 | 60 | CONCLUIDO | 1.627 | 61.46 | 56.47 | 30.25 | 0.55 | 112 | 128.59 | 45 | 4 | 0 | 19.59 | 16093.6 | 468.29 | 6608.89 | 394.81 | 211.58 | 85381.94 | 0.54 | 0.79 | 18.87 | 5.19 | 2 | 10
0 | 80 | CONCLUIDO | 0.8276 | 120.84 | 92.12 | 6.75 | 0.11 | 819 | 159.12 | 50.28 | 1 | 817 | 27.84 | 19859.16 | 1116.02 | 6613.24 | 1610.93 | 211.58 | 689907.78 | 0.13 | 0.48 | 19.92 | 40.81 | 2 | 10
1 | 80 | CONCLUIDO | 1.3378 | 74.75 | 63.82 | 14.34 | 0.22 | 267 | 160.54 | 50.28 | 2 | 265 | 28.26 | 20034.4 | 735.48 | 6609.22 | 648.35 | 211.58 | 211375.36 | 0.33 | 0.7 | 18.99 | 12.53 | 2 | 10
2 | 80 | CONCLUIDO | 1.5231 | 65.66 | 58.4 | 22.9 | 0.33 | 153 | 161.97 | 50.28 | 3 | 151 | 28.69 | 20210.21 | 632.28 | 6608.07 | 464.39 | 211.58 | 119965.54 | 0.46 | 0.76 | 18.82 | 7.12 | 2 | 10
3 | 80 | CONCLUIDO | 1.6248 | 61.55 | 55.94 | 32.9 | 0.43 | 102 | 163.4 | 50.28 | 4 | 99 | 29.12 | 20386.62 | 558.75 | 6607.31 | 381.38 | 211.58 | 78717.93 | 0.55 | 0.8 | 18.72 | 4.66 | 2 | 10
4 | 80 | CONCLUIDO | 1.6615 | 60.19 | 55.15 | 39.4 | 0.54 | 84 | 164.83 | 50.28 | 5 | 6 | 29.55 | 20563.61 | 526.62 | 6608.86 | 351.87 | 211.58 | 64050.59 | 0.6 | 0.81 | 18.78 | 3.87 | 2 | 10
5 | 80 | CONCLUIDO | 1.6611 | 60.2 | 55.17 | 39.41 | 0.64 | 84 | 166.27 | 50.28 | 6 | 0 | 29.99 | 20741.2 | 529.62 | 6609.04 | 351.72 | 211.58 | 63979.69 | 0.6 | 0.81 | 18.8 | 3.89 | 2 | 10
0 | 35 | CONCLUIDO | 1.3214 | 75.67 | 67.81 | 11.72 | 0.22 | 347 | 80.84 | 35.1 | 1 | 345 | 9.74 | 10204.21 | 478.02 | 6609.97 | 783.13 | 211.58 | 278366.76 | 0.27 | 0.66 | 19.15 | 16.51 | 2 | 10
1 | 35 | CONCLUIDO | 1.5298 | 65.37 | 60.2 | 19.01 | 0.43 | 190 | 82.04 | 35.1 | 2 | 0 | 9.94 | 10352.53 | 384.32 | 6611.83 | 516.8 | 211.58 | 145986.24 | 0.41 | 0.74 | 19.12 | 8.91 | 2 | 10
0 | 50 | CONCLUIDO | 1.1317 | 88.36 | 75.28 | 9.09 | 0.16 | 497 | 107.41 | 41.65 | 1 | 495 | 14.77 | 13481.73 | 681.62 | 6610.47 | 1038 | 211.58 | 405053.8 | 0.2 | 0.59 | 19.36 | 23.98 | 2 | 10
1 | 50 | CONCLUIDO | 1.5369 | 65.06 | 59.23 | 20.78 | 0.32 | 171 | 108.68 | 41.65 | 2 | 165 | 15.03 | 13638.32 | 471.78 | 6607.85 | 492.7 | 211.58 | 134030.54 | 0.43 | 0.75 | 18.84 | 7.94 | 2 | 10
2 | 50 | CONCLUIDO | 1.5988 | 62.55 | 57.53 | 25.76 | 0.48 | 134 | 109.96 | 41.65 | 3 | 1 | 15.31 | 13795.21 | 435.64 | 6610.48 | 429.21 | 211.58 | 102471.91 | 0.49 | 0.78 | 18.95 | 6.25 | 2 | 10
3 | 50 | CONCLUIDO | 1.5988 | 62.55 | 57.53 | 25.76 | 0.63 | 134 | 111.23 | 41.65 | 4 | 0 | 15.58 | 13952.52 | 440.21 | 6610.71 | 429.25 | 211.58 | 102492.13 | 0.49 | 0.78 | 18.95 | 6.24 | 2 | 10
0 | 25 | CONCLUIDO | 1.4358 | 69.65 | 64.06 | 14.08 | 0.28 | 273 | 61.76 | 28.92 | 1 | 64 | 6.84 | 7851.41 | 344.69 | 6613.13 | 646.33 | 211.58 | 210337.64 | 0.33 | 0.7 | 19.28 | 12.76 | 2 | 10
1 | 25 | CONCLUIDO | 1.4462 | 69.15 | 63.67 | 14.42 | 0.55 | 265 | 62.92 | 28.92 | 2 | 0 | 7 | 7994.37 | 345.67 | 6611.62 | 630.51 | 211.58 | 202468.8 | 0.34 | 0.7 | 19.34 | 12.38 | 2 | 10
0 | 85 | CONCLUIDO | 0.7819 | 127.89 | 95.59 | 6.5 | 0.11 | 883 | 167.88 | 51.39 | 1 | 881 | 30.49 | 20939.59 | 1201.75 | 6616.85 | 1728.52 | 211.58 | 748381.8 | 0.12 | 0.47 | 20.04 | 44.26 | 2 | 10
1 | 85 | CONCLUIDO | 1.3091 | 76.39 | 64.49 | 13.77 | 0.21 | 281 | 169.33 | 51.39 | 2 | 279 | 30.94 | 21118.46 | 774.83 | 6609.21 | 671.9 | 211.58 | 223084.82 | 0.31 | 0.69 | 19 | 13.2 | 2 | 10
2 | 85 | CONCLUIDO | 1.5008 | 66.63 | 58.77 | 21.77 | 0.31 | 162 | 170.79 | 51.39 | 3 | 160 | 31.4 | 21297.94 | 668.4 | 6608.15 | 477.77 | 211.58 | 126611.57 | 0.44 | 0.76 | 18.81 | 7.48 | 2 | 10
3 | 85 | CONCLUIDO | 1.6031 | 62.38 | 56.31 | 31 | 0.41 | 109 | 172.25 | 51.39 | 4 | 107 | 31.86 | 21478.05 | 598.4 | 6607.53 | 394.39 | 211.58 | 85185.39 | 0.54 | 0.79 | 18.73 | 5.03 | 2 | 10
4 | 85 | CONCLUIDO | 1.6605 | 60.22 | 55.07 | 40.3 | 0.51 | 82 | 173.71 | 51.39 | 5 | 37 | 32.32 | 21658.78 | 546.96 | 6607.89 | 349.9 | 211.58 | 63077.68 | 0.6 | 0.81 | 18.75 | 3.79 | 2 | 10
5 | 85 | CONCLUIDO | 1.6668 | 59.99 | 54.94 | 41.73 | 0.61 | 79 | 175.18 | 51.39 | 6 | 0 | 32.79 | 21840.16 | 544.31 | 6608.98 | 344.12 | 211.58 | 60204.95 | 0.61 | 0.81 | 18.79 | 3.66 | 2 | 10
0 | 20 | CONCLUIDO | 1.3781 | 72.56 | 66.77 | 12.1 | 0.34 | 331 | 51.33 | 24.83 | 1 | 1 | 5.51 | 6564.78 | 316.23 | 6615.44 | 731.65 | 211.58 | 252708.64 | 0.29 | 0.67 | 19.55 | 15.47 | 2 | 10
1 | 20 | CONCLUIDO | 1.3781 | 72.57 | 66.77 | 12.1 | 0.66 | 331 | 52.47 | 24.83 | 2 | 0 | 5.64 | 6705.1 | 322.76 | 6616.05 | 731.61 | 211.58 | 252688.5 | 0.29 | 0.67 | 19.55 | 15.47 | 2 | 10
0 | 65 | CONCLUIDO | 0.9717 | 102.92 | 83.07 | 7.68 | 0.13 | 649 | 133.21 | 46.47 | 1 | 647 | 20.75 | 16663.42 | 886.76 | 6613.98 | 1302.49 | 211.58 | 536536.3 | 0.16 | 0.54 | 19.62 | 31.75 | 2 | 10
1 | 65 | CONCLUIDO | 1.4318 | 69.84 | 61.64 | 16.74 | 0.26 | 221 | 134.55 | 46.47 | 2 | 219 | 21.09 | 16828.84 | 609.99 | 6608.48 | 574.29 | 211.58 | 174577.66 | 0.37 | 0.72 | 18.93 | 10.36 | 2 | 10
2 | 65 | CONCLUIDO | 1.5987 | 62.55 | 57 | 27.58 | 0.39 | 124 | 135.9 | 46.47 | 3 | 116 | 21.43 | 16994.64 | 510.63 | 6607.36 | 417.41 | 211.58 | 96622.12 | 0.51 | 0.78 | 18.75 | 5.71 | 2 | 10
3 | 65 | CONCLUIDO | 1.6381 | 61.05 | 56.06 | 32.66 | 0.52 | 103 | 137.25 | 46.47 | 4 | 1 | 21.78 | 17160.92 | 482.94 | 6610.34 | 380.86 | 211.58 | 78451.76 | 0.56 | 0.8 | 18.86 | 4.78 | 2 | 10
4 | 65 | CONCLUIDO | 1.6382 | 61.04 | 56.06 | 32.66 | 0.64 | 103 | 138.6 | 46.47 | 5 | 0 | 22.13 | 17327.69 | 487.38 | 6609.75 | 380.92 | 211.58 | 78481.42 | 0.56 | 0.8 | 18.85 | 4.77 | 2 | 10
0 | 75 | CONCLUIDO | 0.8746 | 114.34 | 88.87 | 7.03 | 0.12 | 759 | 150.44 | 49.1 | 1 | 757 | 25.34 | 18787.76 | 1035.3 | 6615.24 | 1500.1 | 211.58 | 634793.2 | 0.14 | 0.5 | 19.79 | 37.54 | 2 | 10
1 | 75 | CONCLUIDO | 1.3686 | 73.07 | 63.09 | 15.02 | 0.23 | 252 | 151.83 | 49.1 | 2 | 250 | 25.73 | 18959.54 | 694.02 | 6608.82 | 623.62 | 211.58 | 199088.42 | 0.34 | 0.71 | 18.97 | 11.8 | 2 | 10
2 | 75 | CONCLUIDO | 1.5497 | 64.53 | 57.88 | 24.29 | 0.35 | 143 | 153.23 | 49.1 | 3 | 141 | 26.13 | 19131.85 | 592.81 | 6607.57 | 447.13 | 211.58 | 111385.47 | 0.47 | 0.77 | 18.79 | 6.6 | 2 | 10
3 | 75 | CONCLUIDO | 1.6415 | 60.92 | 55.71 | 34.82 | 0.46 | 96 | 154.63 | 49.1 | 4 | 68 | 26.53 | 19304.72 | 522.47 | 6607.12 | 372.65 | 211.58 | 74384.72 | 0.57 | 0.8 | 18.74 | 4.43 | 2 | 10
4 | 75 | CONCLUIDO | 1.6533 | 60.48 | 55.46 | 36.97 | 0.57 | 90 | 156.03 | 49.1 | 5 | 1 | 26.94 | 19478.15 | 514.44 | 6608.67 | 361.13 | 211.58 | 68653.67 | 0.59 | 0.8 | 18.82 | 4.18 | 2 | 10
5 | 75 | CONCLUIDO | 1.6534 | 60.48 | 55.46 | 36.97 | 0.67 | 90 | 157.44 | 49.1 | 6 | 0 | 27.35 | 19652.13 | 518.54 | 6608.54 | 361.15 | 211.58 | 68664.1 | 0.59 | 0.8 | 18.81 | 4.17 | 2 | 10
0 | 95 | CONCLUIDO | 0.6938 | 144.14 | 103.48 | 6.05 | 0.1 | 1026 | 185.69 | 53.44 | 1 | 1024 | 36.26 | 23136.14 | 1393.1 | 6616.51 | 1998.68 | 211.58 | 882748.15 | 0.11 | 0.43 | 20.26 | 52.14 | 2 | 10
1 | 95 | CONCLUIDO | 1.2499 | 80.01 | 65.96 | 12.73 | 0.19 | 311 | 187.21 | 53.44 | 2 | 309 | 36.77 | 23322.88 | 856.39 | 6609.14 | 721.31 | 211.58 | 247635.46 | 0.29 | 0.68 | 19.06 | 14.67 | 2 | 10
2 | 95 | CONCLUIDO | 1.4548 | 68.74 | 59.61 | 19.98 | 0.28 | 179 | 188.73 | 53.44 | 3 | 177 | 37.29 | 23510.33 | 741.11 | 6608.14 | 505.64 | 211.58 | 140464.38 | 0.42 | 0.75 | 18.85 | 8.32 | 2 | 10
3 | 95 | CONCLUIDO | 1.5655 | 63.88 | 56.87 | 27.97 | 0.37 | 122 | 190.25 | 53.44 | 4 | 120 | 37.82 | 23698.48 | 671.4 | 6607.72 | 413.31 | 211.58 | 94582.74 | 0.51 | 0.78 | 18.74 | 5.59 | 2 | 10
4 | 95 | CONCLUIDO | 1.6336 | 61.21 | 55.4 | 36.93 | 0.46 | 90 | 191.78 | 53.44 | 5 | 88 | 38.35 | 23887.36 | 616.44 | 6606.89 | 363.29 | 211.58 | 69730.41 | 0.58 | 0.81 | 18.7 | 4.12 | 2 | 10
5 | 95 | CONCLUIDO | 1.6711 | 59.84 | 54.66 | 44.92 | 0.55 | 73 | 193.32 | 53.44 | 6 | 23 | 38.89 | 24076.95 | 576.52 | 6608.26 | 335.82 | 211.58 | 56084.81 | 0.63 | 0.82 | 18.74 | 3.37 | 2 | 10
6 | 95 | CONCLUIDO | 1.6759 | 59.67 | 54.56 | 46.11 | 0.64 | 71 | 194.86 | 53.44 | 7 | 1 | 39.43 | 24267.28 | 575.35 | 6607.32 | 332 | 211.58 | 54182.33 | 0.64 | 0.82 | 18.75 | 3.28 | 2 | 10
7 | 95 | CONCLUIDO | 1.6759 | 59.67 | 54.56 | 46.11 | 0.72 | 71 | 196.41 | 53.44 | 8 | 0 | 39.98 | 24458.36 | 579.58 | 6607.73 | 332.03 | 211.58 | 54196.27 | 0.64 | 0.82 | 18.75 | 3.28 | 2 | 10
0 | 55 | CONCLUIDO | 1.0766 | 92.89 | 77.76 | 8.55 | 0.15 | 546 | 116.05 | 43.4 | 1 | 544 | 16.65 | 14546.17 | 748.3 | 6612.43 | 1121.48 | 211.58 | 446547.28 | 0.19 | 0.57 | 19.47 | 26.45 | 2 | 10
1 | 55 | CONCLUIDO | 1.5 | 66.67 | 60.07 | 19.07 | 0.3 | 189 | 117.34 | 43.4 | 2 | 187 | 16.94 | 14705.49 | 520.62 | 6608.2 | 521.6 | 211.58 | 148394.49 | 0.41 | 0.74 | 18.86 | 8.78 | 2 | 10
2 | 55 | CONCLUIDO | 1.6145 | 61.94 | 56.94 | 28 | 0.45 | 122 | 118.63 | 43.4 | 3 | 6 | 17.23 | 14865.24 | 449.82 | 6609.9 | 410.5 | 211.58 | 93176.25 | 0.52 | 0.78 | 18.89 | 5.66 | 2 | 10
3 | 55 | CONCLUIDO | 1.6142 | 61.95 | 56.95 | 28.01 | 0.59 | 122 | 119.93 | 43.4 | 4 | 0 | 17.53 | 15025.44 | 453.97 | 6609.97 | 410.48 | 211.58 | 93166.05 | 0.52 | 0.78 | 18.9 | 5.66 | 2 | 10

## gráficos
Selecione o eixo X:
Selecione o eixo Y:
Selecione o eixo Z:
Eixo X | Eixo Y | Eixo Z

## hidden (hidden)
Unnamed: 0
Volume de calda [L]
STATUS
Capacidade operacional [ha/h]
Tempo de missao [h]
Tempo util [h]
Tempo por voo [min]
Autonomia Projetada [h]
N° Voos
MTOW [kg]
Massa Estrutura [kg]
Combustível [kg]
Abastecimentos
Massa gerador
Potência gerador [W]
Combustível consumido [L]
Calda cons [L]
Distância percorrida [km]
Distância Pulverizando [km]
RTL ACUMULADO[m]
EOC [km/km]
EOC [h/h]
Tempo de manobra [h]
Tempo rtl_rtw [h]
V pulv [m/s]
V desloc [m/s]