## RESULTADOS_18
Unnamed: 0 | Volume de calda [L] | STATUS | Capacidade operacional [ha/h] | Tempo de missao [h] | Tempo util [h] | Tempo por voo [min] | Autonomia Projetada [h] | N° Voos | MTOW [kg] | Massa Estrutura [kg] | Combustível [kg] | Abastecimentos | Massa gerador | Potência gerador [W] | Combustível consumido [L] | Calda cons [L] | Distância percorrida [km] | Distância Pulverizando [km] | RTL ACUMULADO[m] | EOC [km/km] | EOC [h/h] | Tempo de manobra [h] | Tempo rtl_rtw [h] | V pulv [m/s] | V desloc [m/s] | Preço Total por ha Simples [R$/ha] | Preço Total por ha Presumido [R$/ha] | Preço Total por ha Real [R$/ha] | Preço Total Simples [R$] | Preço Total Presumido [R$] | Prod CAPEX [ha/h/R$] | Dias Trabalhados | Preço Total Real [R$]
0 | 100 | CONCLUIDO | 1.482 | 67.48 | 47.19 | 6.2 | 0.09 | 457 | 194.77 | 54.38 | 1 | 455 | 39.4 | 24256.19 | 619.09 | 10039.94 | 962.97 | 167.94 | 395911.84 | 0.17 | 0.5 | 1.01 | 23.32 | 2 | 10 | 660.5728 | 903.8249 | 817.5651 | 660572.8038 | 903824.8526 | 3.655e-06 | 9.3722 | 817565.0772
1 | 100 | CONCLUIDO | 2.7794 | 35.98 | 29.03 | 15.28 | 0.18 | 114 | 196.32 | 54.38 | 2 | 75 | 39.95 | 24447.22 | 307.47 | 10032.64 | 341.79 | 167.94 | 87039.29 | 0.49 | 0.81 | 0.5 | 5.18 | 2 | 10 | 226.8647 | 310.4063 | 280.7816 | 226864.7375 | 310406.3424 | 6.8547e-06 | 4.9972 | 280781.5968
2 | 100 | CONCLUIDO | 2.8554 | 35.02 | 28.54 | 16.79 | 0.27 | 102 | 197.88 | 54.38 | 3 | 0 | 40.5 | 24639 | 293.92 | 10032.26 | 322.4 | 167.94 | 77402.98 | 0.52 | 0.83 | 0.57 | 4.69 | 2 | 10 | 218.2138 | 298.5698 | 270.0747 | 218213.8028 | 298569.7519 | 7.0421e-06 | 4.8639 | 270074.6738

## RESULTADOS_6
Unnamed: 0 | Volume de calda [L] | STATUS | Capacidade operacional [ha/h] | Tempo de missao [h] | Tempo util [h] | Tempo por voo [min] | Autonomia Projetada [h] | N° Voos | MTOW [kg] | Massa Estrutura [kg] | Combustível [kg] | Abastecimentos | Massa gerador | Potência gerador [W] | Combustível consumido [L] | Calda cons [L] | Distância percorrida [km] | Distância Pulverizando [km] | RTL ACUMULADO[m] | EOC [km/km] | EOC [h/h] | Tempo de manobra [h] | Tempo rtl_rtw [h] | V pulv [m/s] | V desloc [m/s] | Preço Total por ha Simples [R$/ha] | Preço Total por ha Presumido [R$/ha] | Preço Total por ha Real [R$/ha] | Preço Total Simples [R$] | Preço Total Presumido [R$] | Prod CAPEX [ha/h/R$] | Dias Trabalhados | Preço Total Real [R$]
0 | 40 | CONCLUIDO | 2.3625 | 42.33 | 35.63 | 8.48 | 0.2 | 252 | 89.87 | 37.55 | 1 | 0 | 11.32 | 11317.98 | 232.6 | 10037.44 | 555.38 | 167.94 | 193141.63 | 0.3 | 0.66 | 1 | 11.77 | 2 | 10 | 216.2875 | 295.9341 | 267.6905 | 216287.4864 | 295934.0809 | 7.3042e-06 | 5.8792 | 267690.5475

## RESULTADOS_4
Unnamed: 0 | Volume de calda [L] | STATUS | Capacidade operacional [ha/h] | Tempo de missao [h] | Tempo util [h] | Tempo por voo [min] | Autonomia Projetada [h] | N° Voos | MTOW [kg] | Massa Estrutura [kg] | Combustível [kg] | Abastecimentos | Massa gerador | Potência gerador [W] | Combustível consumido [L] | Calda cons [L] | Distância percorrida [km] | Distância Pulverizando [km] | RTL ACUMULADO[m] | EOC [km/km] | EOC [h/h] | Tempo de manobra [h] | Tempo rtl_rtw [h] | V pulv [m/s] | V desloc [m/s] | Preço Total por ha Simples [R$/ha] | Preço Total por ha Presumido [R$/ha] | Preço Total por ha Real [R$/ha] | Preço Total Simples [R$] | Preço Total Presumido [R$] | Prod CAPEX [ha/h/R$] | Dias Trabalhados | Preço Total Real [R$]
0 | 30 | CONCLUIDO | 2.1471 | 46.57 | 39.52 | 7.08 | 0.24 | 335 | 71.52 | 32.27 | 1 | 0 | 8.25 | 9054.6 | 225.71 | 10039.94 | 683.02 | 167.94 | 256549.08 | 0.25 | 0.6 | 1.26 | 15.66 | 2 | 10 | 232.4273 | 318.0173 | 287.6662 | 232427.3433 | 318017.3451 | 7.078e-06 | 6.4681 | 287666.2161

## RESULTADOS_1
Unnamed: 0 | Volume de calda [L] | STATUS | Capacidade operacional [ha/h] | Tempo de missao [h] | Tempo util [h] | Tempo por voo [min] | Autonomia Projetada [h] | N° Voos | MTOW [kg] | Massa Estrutura [kg] | Combustível [kg] | Abastecimentos | Massa gerador | Potência gerador [W] | Combustível consumido [L] | Calda cons [L] | Distância percorrida [km] | Distância Pulverizando [km] | RTL ACUMULADO[m] | EOC [km/km] | EOC [h/h] | Tempo de manobra [h] | Tempo rtl_rtw [h] | V pulv [m/s] | V desloc [m/s] | Preço Total por ha Simples [R$/ha] | Preço Total por ha Presumido [R$/ha] | Preço Total por ha Real [R$/ha] | Preço Total Simples [R$] | Preço Total Presumido [R$] | Prod CAPEX [ha/h/R$] | Dias Trabalhados | Preço Total Real [R$]
0 | 15 | CONCLUIDO | 1.5579 | 64.19 | 55.07 | 4.95 | 0.43 | 668 | 39.78 | 19.54 | 1 | 0 | 4.24 | 5140 | 215.88 | 10048.47 | 1193.46 | 167.94 | 510102.86 | 0.14 | 0.43 | 2.23 | 31.19 | 2 | 10 | 311.9476 | 426.8205 | 386.0854 | 311947.6368 | 426820.5188 | 5.9122e-06 | 8.9153 | 386085.3675

## RESULTADOS_12
Unnamed: 0 | Volume de calda [L] | STATUS | Capacidade operacional [ha/h] | Tempo de missao [h] | Tempo util [h] | Tempo por voo [min] | Autonomia Projetada [h] | N° Voos | MTOW [kg] | Massa Estrutura [kg] | Combustível [kg] | Abastecimentos | Massa gerador | Potência gerador [W] | Combustível consumido [L] | Calda cons [L] | Distância percorrida [km] | Distância Pulverizando [km] | RTL ACUMULADO[m] | EOC [km/km] | EOC [h/h] | Tempo de manobra [h] | Tempo rtl_rtw [h] | V pulv [m/s] | V desloc [m/s] | Preço Total por ha Simples [R$/ha] | Preço Total por ha Presumido [R$/ha] | Preço Total por ha Real [R$/ha] | Preço Total Simples [R$] | Preço Total Presumido [R$] | Prod CAPEX [ha/h/R$] | Dias Trabalhados | Preço Total Real [R$]
0 | 70 | CONCLUIDO | 2.1715 | 46.05 | 36.37 | 8.46 | 0.12 | 258 | 141.81 | 47.83 | 1 | 256 | 22.98 | 17723.39 | 353.03 | 10034.26 | 593.51 | 167.94 | 212179.64 | 0.28 | 0.65 | 0.69 | 12.51 | 2 | 10 | 305.7106 | 418.2867 | 378.366 | 305710.557 | 418286.6711 | 5.8705e-06 | 6.3958 | 378365.9783
1 | 70 | CONCLUIDO | 2.7009 | 37.02 | 30.61 | 12.67 | 0.25 | 145 | 143.17 | 47.83 | 2 | 0 | 23.34 | 17891.86 | 260.67 | 10033.53 | 390.32 | 167.94 | 111149.02 | 0.43 | 0.77 | 0.7 | 6.76 | 2 | 10 | 207.9732 | 284.558 | 257.4002 | 207973.152 | 284558.0416 | 7.3017e-06 | 5.1417 | 257400.2215

## RESULTADOS_16
Unnamed: 0 | Volume de calda [L] | STATUS | Capacidade operacional [ha/h] | Tempo de missao [h] | Tempo util [h] | Tempo por voo [min] | Autonomia Projetada [h] | N° Voos | MTOW [kg] | Massa Estrutura [kg] | Combustível [kg] | Abastecimentos | Massa gerador | Potência gerador [W] | Combustível consumido [L] | Calda cons [L] | Distância percorrida [km] | Distância Pulverizando [km] | RTL ACUMULADO[m] | EOC [km/km] | EOC [h/h] | Tempo de manobra [h] | Tempo rtl_rtw [h] | V pulv [m/s] | V desloc [m/s] | Preço Total por ha Simples [R$/ha] | Preço Total por ha Presumido [R$/ha] | Preço Total por ha Real [R$/ha] | Preço Total Simples [R$] | Preço Total Presumido [R$] | Prod CAPEX [ha/h/R$] | Dias Trabalhados | Preço Total Real [R$]
0 | 90 | CONCLUIDO | 1.6949 | 59 | 43 | 6.75 | 0.1 | 382 | 176.73 | 52.44 | 1 | 380 | 33.29 | 22031.19 | 519.38 | 10037.82 | 819.49 | 167.94 | 324549.65 | 0.2 | 0.55 | 0.89 | 19.13 | 2 | 10 | 508.0589 | 695.1486 | 628.8046 | 508058.874 | 695148.5654 | 4.2971e-06 | 8.1944 | 628804.5619
1 | 90 | CONCLUIDO | 2.8099 | 35.59 | 29.11 | 15.32 | 0.2 | 114 | 178.21 | 52.44 | 2 | 10 | 33.77 | 22213.89 | 282.2 | 10032.55 | 341.55 | 167.94 | 86918.37 | 0.49 | 0.81 | 0.6 | 5.26 | 2 | 10 | 214.4922 | 293.4777 | 265.4686 | 214492.1928 | 293477.6809 | 7.124e-06 | 4.9431 | 265468.5829
2 | 90 | CONCLUIDO | 2.8157 | 35.52 | 29.08 | 15.44 | 0.3 | 113 | 179.7 | 52.44 | 3 | 0 | 34.26 | 22397.24 | 283.63 | 10032.66 | 339.95 | 167.94 | 86119.92 | 0.49 | 0.81 | 0.61 | 5.23 | 2 | 10 | 214.6209 | 293.6538 | 265.6279 | 214620.9164 | 293653.8062 | 7.1387e-06 | 4.9333 | 265627.899

## RESULTADOS_0
Unnamed: 0 | Volume de calda [L] | STATUS | Capacidade operacional [ha/h] | Tempo de missao [h] | Tempo util [h] | Tempo por voo [min] | Autonomia Projetada [h] | N° Voos | MTOW [kg] | Massa Estrutura [kg] | Combustível [kg] | Abastecimentos | Massa gerador | Potência gerador [W] | Combustível consumido [L] | Calda cons [L] | Distância percorrida [km] | Distância Pulverizando [km] | RTL ACUMULADO[m] | EOC [km/km] | EOC [h/h] | Tempo de manobra [h] | Tempo rtl_rtw [h] | V pulv [m/s] | V desloc [m/s] | Preço Total por ha Simples [R$/ha] | Preço Total por ha Presumido [R$/ha] | Preço Total por ha Real [R$/ha] | Preço Total Simples [R$] | Preço Total Presumido [R$] | Prod CAPEX [ha/h/R$] | Dias Trabalhados | Preço Total Real [R$]
0 | 10 | CONCLUIDO | 1.1998 | 83.35 | 70.59 | 4.24 | 0.64 | 1000 | 26.11 | 12.1 | 1 | 0 | 3.01 | 3454.41 | 203.28 | 10057.62 | 1703.3 | 167.94 | 763360.46 | 0.1 | 0.34 | 3.21 | 46.69 | 2 | 10 | 397.5678 | 543.9698 | 492.0541 | 397567.7822 | 543969.7791 | 4.8997e-06 | 11.5764 | 492054.0669

## RESULTADOS_7
Unnamed: 0 | Volume de calda [L] | STATUS | Capacidade operacional [ha/h] | Tempo de missao [h] | Tempo util [h] | Tempo por voo [min] | Autonomia Projetada [h] | N° Voos | MTOW [kg] | Massa Estrutura [kg] | Combustível [kg] | Abastecimentos | Massa gerador | Potência gerador [W] | Combustível consumido [L] | Calda cons [L] | Distância percorrida [km] | Distância Pulverizando [km] | RTL ACUMULADO[m] | EOC [km/km] | EOC [h/h] | Tempo de manobra [h] | Tempo rtl_rtw [h] | V pulv [m/s] | V desloc [m/s] | Preço Total por ha Simples [R$/ha] | Preço Total por ha Presumido [R$/ha] | Preço Total por ha Real [R$/ha] | Preço Total Simples [R$] | Preço Total Presumido [R$] | Prod CAPEX [ha/h/R$] | Dias Trabalhados | Preço Total Real [R$]
0 | 45 | CONCLUIDO | 2.441 | 40.97 | 34.35 | 9.16 | 0.18 | 225 | 98.71 | 39.72 | 1 | 1 | 12.99 | 12407.75 | 236.76 | 10036 | 513.48 | 167.94 | 172328.74 | 0.33 | 0.69 | 0.93 | 10.5 | 2 | 10 | 215.1775 | 294.4153 | 266.3168 | 215177.4998 | 294415.3482 | 7.3442e-06 | 5.6903 | 266316.7606
1 | 45 | CONCLUIDO | 2.4466 | 40.87 | 34.28 | 9.18 | 0.35 | 224 | 99.95 | 39.72 | 2 | 0 | 13.24 | 12561.45 | 238.84 | 10036 | 510.89 | 167.94 | 171037.65 | 0.33 | 0.69 | 0.93 | 10.42 | 2 | 10 | 215.5328 | 294.9014 | 266.7565 | 215532.7702 | 294901.4448 | 7.3611e-06 | 5.6764 | 266756.4648

## RESULTADOS_10
Unnamed: 0 | Volume de calda [L] | STATUS | Capacidade operacional [ha/h] | Tempo de missao [h] | Tempo util [h] | Tempo por voo [min] | Autonomia Projetada [h] | N° Voos | MTOW [kg] | Massa Estrutura [kg] | Combustível [kg] | Abastecimentos | Massa gerador | Potência gerador [W] | Combustível consumido [L] | Calda cons [L] | Distância percorrida [km] | Distância Pulverizando [km] | RTL ACUMULADO[m] | EOC [km/km] | EOC [h/h] | Tempo de manobra [h] | Tempo rtl_rtw [h] | V pulv [m/s] | V desloc [m/s] | Preço Total por ha Simples [R$/ha] | Preço Total por ha Presumido [R$/ha] | Preço Total por ha Real [R$/ha] | Preço Total Simples [R$] | Preço Total Presumido [R$] | Prod CAPEX [ha/h/R$] | Dias Trabalhados | Preço Total Real [R$]
0 | 60 | CONCLUIDO | 2.4415 | 40.96 | 33.61 | 9.89 | 0.14 | 204 | 124.63 | 45 | 1 | 155 | 18.64 | 15605.44 | 277.86 | 10034.48 | 497.06 | 167.94 | 164223.71 | 0.34 | 0.7 | 0.67 | 9.76 | 2 | 10 | 237.2111 | 324.5627 | 293.5869 | 237211.0805 | 324562.6653 | 6.8574e-06 | 5.6889 | 293586.8601
1 | 60 | CONCLUIDO | 2.621 | 38.15 | 31.7 | 11.26 | 0.28 | 169 | 125.95 | 45 | 2 | 0 | 18.95 | 15767.7 | 251.34 | 10035.75 | 426.11 | 167.94 | 128922.32 | 0.39 | 0.75 | 0.77 | 7.85 | 2 | 10 | 215.5282 | 294.8952 | 266.7508 | 215528.1846 | 294895.1706 | 7.3615e-06 | 5.2986 | 266750.7894

## RESULTADOS_14
Unnamed: 0 | Volume de calda [L] | STATUS | Capacidade operacional [ha/h] | Tempo de missao [h] | Tempo util [h] | Tempo por voo [min] | Autonomia Projetada [h] | N° Voos | MTOW [kg] | Massa Estrutura [kg] | Combustível [kg] | Abastecimentos | Massa gerador | Potência gerador [W] | Combustível consumido [L] | Calda cons [L] | Distância percorrida [km] | Distância Pulverizando [km] | RTL ACUMULADO[m] | EOC [km/km] | EOC [h/h] | Tempo de manobra [h] | Tempo rtl_rtw [h] | V pulv [m/s] | V desloc [m/s] | Preço Total por ha Simples [R$/ha] | Preço Total por ha Presumido [R$/ha] | Preço Total por ha Real [R$/ha] | Preço Total Simples [R$] | Preço Total Presumido [R$] | Prod CAPEX [ha/h/R$] | Dias Trabalhados | Preço Total Real [R$]
0 | 80 | CONCLUIDO | 1.9181 | 52.13 | 39.56 | 7.46 | 0.11 | 318 | 159.12 | 50.28 | 1 | 316 | 27.84 | 19859.16 | 433.57 | 10036.02 | 702.62 | 167.94 | 266434.02 | 0.24 | 0.6 | 0.78 | 15.7 | 2 | 10 | 391.9324 | 536.2591 | 485.0793 | 391932.3581 | 536259.1432 | 5.013e-06 | 7.2403 | 485079.3232
1 | 80 | CONCLUIDO | 2.7642 | 36.18 | 29.76 | 14.06 | 0.22 | 127 | 160.54 | 50.28 | 2 | 0 | 28.26 | 20034.4 | 270.73 | 10033.61 | 362.61 | 167.94 | 97382.29 | 0.46 | 0.79 | 0.64 | 5.91 | 2 | 10 | 210.7687 | 288.383 | 260.8601 | 210768.687 | 288383.016 | 7.2243e-06 | 5.025 | 260860.1457

## RESULTADOS_5
Unnamed: 0 | Volume de calda [L] | STATUS | Capacidade operacional [ha/h] | Tempo de missao [h] | Tempo util [h] | Tempo por voo [min] | Autonomia Projetada [h] | N° Voos | MTOW [kg] | Massa Estrutura [kg] | Combustível [kg] | Abastecimentos | Massa gerador | Potência gerador [W] | Combustível consumido [L] | Calda cons [L] | Distância percorrida [km] | Distância Pulverizando [km] | RTL ACUMULADO[m] | EOC [km/km] | EOC [h/h] | Tempo de manobra [h] | Tempo rtl_rtw [h] | V pulv [m/s] | V desloc [m/s] | Preço Total por ha Simples [R$/ha] | Preço Total por ha Presumido [R$/ha] | Preço Total por ha Real [R$/ha] | Preço Total Simples [R$] | Preço Total Presumido [R$] | Prod CAPEX [ha/h/R$] | Dias Trabalhados | Preço Total Real [R$]
0 | 35 | CONCLUIDO | 2.2653 | 44.14 | 37.29 | 7.77 | 0.22 | 288 | 80.84 | 35.1 | 1 | 0 | 9.74 | 10204.21 | 228.85 | 10037.13 | 609.94 | 167.94 | 220241.81 | 0.28 | 0.63 | 1.12 | 13.43 | 2 | 10 | 227.9654 | 311.9123 | 282.1438 | 227965.3813 | 311912.2919 | 7.2183e-06 | 6.1306 | 282143.8205

## RESULTADOS_8
Unnamed: 0 | Volume de calda [L] | STATUS | Capacidade operacional [ha/h] | Tempo de missao [h] | Tempo util [h] | Tempo por voo [min] | Autonomia Projetada [h] | N° Voos | MTOW [kg] | Massa Estrutura [kg] | Combustível [kg] | Abastecimentos | Massa gerador | Potência gerador [W] | Combustível consumido [L] | Calda cons [L] | Distância percorrida [km] | Distância Pulverizando [km] | RTL ACUMULADO[m] | EOC [km/km] | EOC [h/h] | Tempo de manobra [h] | Tempo rtl_rtw [h] | V pulv [m/s] | V desloc [m/s] | Preço Total por ha Simples [R$/ha] | Preço Total por ha Presumido [R$/ha] | Preço Total por ha Real [R$/ha] | Preço Total Simples [R$] | Preço Total Presumido [R$] | Prod CAPEX [ha/h/R$] | Dias Trabalhados | Preço Total Real [R$]
0 | 50 | CONCLUIDO | 2.5085 | 39.86 | 33.32 | 9.85 | 0.16 | 203 | 107.41 | 41.65 | 1 | 9 | 14.77 | 13481.73 | 240.69 | 10036.64 | 479.72 | 167.94 | 155556.5 | 0.35 | 0.71 | 0.86 | 9.46 | 2 | 10 | 214.6646 | 293.7136 | 265.682 | 214664.6448 | 293713.6373 | 7.3623e-06 | 5.5361 | 265682.02
1 | 50 | CONCLUIDO | 2.5134 | 39.79 | 33.26 | 9.88 | 0.32 | 202 | 108.68 | 41.65 | 2 | 0 | 15.03 | 13638.32 | 242.61 | 10036.74 | 477.51 | 167.94 | 154458.11 | 0.35 | 0.71 | 0.86 | 9.4 | 2 | 10 | 215.0033 | 294.177 | 266.1011 | 215003.2655 | 294176.9531 | 7.3767e-06 | 5.5264 | 266101.1175

## RESULTADOS_3
Unnamed: 0 | Volume de calda [L] | STATUS | Capacidade operacional [ha/h] | Tempo de missao [h] | Tempo util [h] | Tempo por voo [min] | Autonomia Projetada [h] | N° Voos | MTOW [kg] | Massa Estrutura [kg] | Combustível [kg] | Abastecimentos | Massa gerador | Potência gerador [W] | Combustível consumido [L] | Calda cons [L] | Distância percorrida [km] | Distância Pulverizando [km] | RTL ACUMULADO[m] | EOC [km/km] | EOC [h/h] | Tempo de manobra [h] | Tempo rtl_rtw [h] | V pulv [m/s] | V desloc [m/s] | Preço Total por ha Simples [R$/ha] | Preço Total por ha Presumido [R$/ha] | Preço Total por ha Real [R$/ha] | Preço Total Simples [R$] | Preço Total Presumido [R$] | Prod CAPEX [ha/h/R$] | Dias Trabalhados | Preço Total Real [R$]
0 | 25 | CONCLUIDO | 2.0002 | 49.99 | 42.61 | 6.36 | 0.28 | 402 | 61.76 | 28.92 | 1 | 0 | 6.84 | 7851.41 | 222.65 | 10041.35 | 784.64 | 167.94 | 307019.84 | 0.21 | 0.55 | 1.45 | 18.75 | 2 | 10 | 248.6879 | 340.2657 | 307.7912 | 248687.8624 | 340265.7047 | 6.8555e-06 | 6.9431 | 307791.2234

## RESULTADOS_15
Unnamed: 0 | Volume de calda [L] | STATUS | Capacidade operacional [ha/h] | Tempo de missao [h] | Tempo util [h] | Tempo por voo [min] | Autonomia Projetada [h] | N° Voos | MTOW [kg] | Massa Estrutura [kg] | Combustível [kg] | Abastecimentos | Massa gerador | Potência gerador [W] | Combustível consumido [L] | Calda cons [L] | Distância percorrida [km] | Distância Pulverizando [km] | RTL ACUMULADO[m] | EOC [km/km] | EOC [h/h] | Tempo de manobra [h] | Tempo rtl_rtw [h] | V pulv [m/s] | V desloc [m/s] | Preço Total por ha Simples [R$/ha] | Preço Total por ha Presumido [R$/ha] | Preço Total por ha Real [R$/ha] | Preço Total Simples [R$] | Preço Total Presumido [R$] | Prod CAPEX [ha/h/R$] | Dias Trabalhados | Preço Total Real [R$]
0 | 85 | CONCLUIDO | 1.8098 | 55.25 | 41.09 | 7.08 | 0.11 | 348 | 167.88 | 51.39 | 1 | 346 | 30.49 | 20939.59 | 473.78 | 10036.63 | 754.5 | 167.94 | 292223.02 | 0.22 | 0.58 | 0.83 | 17.23 | 2 | 10 | 444.6672 | 608.4133 | 550.3472 | 444667.2347 | 608413.3279 | 4.6569e-06 | 7.6736 | 550347.2138
1 | 85 | CONCLUIDO | 2.7898 | 35.84 | 29.41 | 14.7 | 0.21 | 120 | 169.33 | 51.39 | 2 | 1 | 30.94 | 21118.46 | 276.13 | 10033.19 | 350.8 | 167.94 | 91510.56 | 0.48 | 0.8 | 0.63 | 5.56 | 2 | 10 | 212.328 | 290.5165 | 262.79 | 212327.9835 | 290516.5143 | 7.1786e-06 | 4.9778 | 262790.0259
2 | 85 | CONCLUIDO | 2.7981 | 35.74 | 29.33 | 14.79 | 0.31 | 119 | 170.79 | 51.39 | 3 | 0 | 31.4 | 21297.94 | 277.29 | 10033.19 | 348.28 | 167.94 | 90255.04 | 0.48 | 0.81 | 0.63 | 5.48 | 2 | 10 | 212.1895 | 290.327 | 262.6186 | 212189.4938 | 290327.0265 | 7.1999e-06 | 4.9639 | 262618.6226

## RESULTADOS_2
Unnamed: 0 | Volume de calda [L] | STATUS | Capacidade operacional [ha/h] | Tempo de missao [h] | Tempo util [h] | Tempo por voo [min] | Autonomia Projetada [h] | N° Voos | MTOW [kg] | Massa Estrutura [kg] | Combustível [kg] | Abastecimentos | Massa gerador | Potência gerador [W] | Combustível consumido [L] | Calda cons [L] | Distância percorrida [km] | Distância Pulverizando [km] | RTL ACUMULADO[m] | EOC [km/km] | EOC [h/h] | Tempo de manobra [h] | Tempo rtl_rtw [h] | V pulv [m/s] | V desloc [m/s] | Preço Total por ha Simples [R$/ha] | Preço Total por ha Presumido [R$/ha] | Preço Total por ha Real [R$/ha] | Preço Total Simples [R$] | Preço Total Presumido [R$] | Prod CAPEX [ha/h/R$] | Dias Trabalhados | Preço Total Real [R$]
0 | 20 | CONCLUIDO | 1.8122 | 55.18 | 47.3 | 5.65 | 0.34 | 502 | 51.33 | 24.83 | 1 | 0 | 5.51 | 6564.78 | 219.92 | 10040.39 | 939.09 | 167.94 | 383745.67 | 0.18 | 0.5 | 1.74 | 23.43 | 2 | 10 | 270.5252 | 370.1445 | 334.8184 | 270525.1825 | 370144.4894 | 6.5023e-06 | 7.6639 | 334818.4189

## RESULTADOS_11
Unnamed: 0 | Volume de calda [L] | STATUS | Capacidade operacional [ha/h] | Tempo de missao [h] | Tempo util [h] | Tempo por voo [min] | Autonomia Projetada [h] | N° Voos | MTOW [kg] | Massa Estrutura [kg] | Combustível [kg] | Abastecimentos | Massa gerador | Potência gerador [W] | Combustível consumido [L] | Calda cons [L] | Distância percorrida [km] | Distância Pulverizando [km] | RTL ACUMULADO[m] | EOC [km/km] | EOC [h/h] | Tempo de manobra [h] | Tempo rtl_rtw [h] | V pulv [m/s] | V desloc [m/s] | Preço Total por ha Simples [R$/ha] | Preço Total por ha Presumido [R$/ha] | Preço Total por ha Real [R$/ha] | Preço Total Simples [R$] | Preço Total Presumido [R$] | Prod CAPEX [ha/h/R$] | Dias Trabalhados | Preço Total Real [R$]
0 | 65 | CONCLUIDO | 2.3047 | 43.39 | 34.95 | 9.12 | 0.13 | 230 | 133.21 | 46.47 | 1 | 226 | 20.75 | 16663.42 | 314.93 | 10034.61 | 545.42 | 167.94 | 188270.4 | 0.31 | 0.68 | 0.64 | 11.09 | 2 | 10 | 274.5273 | 375.6203 | 339.7717 | 274527.2898 | 375620.3492 | 6.3468e-06 | 6.0264 | 339771.6703
1 | 65 | CONCLUIDO | 2.6629 | 37.55 | 31.13 | 11.97 | 0.26 | 156 | 134.55 | 46.47 | 2 | 0 | 21.09 | 16828.84 | 256.18 | 10034.03 | 407.4 | 167.94 | 119632.79 | 0.41 | 0.76 | 0.73 | 7.27 | 2 | 10 | 206.9843 | 283.2051 | 256.1764 | 206984.3134 | 283205.0691 | 7.3332e-06 | 5.2153 | 256176.3748

## RESULTADOS_13
Unnamed: 0 | Volume de calda [L] | STATUS | Capacidade operacional [ha/h] | Tempo de missao [h] | Tempo util [h] | Tempo por voo [min] | Autonomia Projetada [h] | N° Voos | MTOW [kg] | Massa Estrutura [kg] | Combustível [kg] | Abastecimentos | Massa gerador | Potência gerador [W] | Combustível consumido [L] | Calda cons [L] | Distância percorrida [km] | Distância Pulverizando [km] | RTL ACUMULADO[m] | EOC [km/km] | EOC [h/h] | Tempo de manobra [h] | Tempo rtl_rtw [h] | V pulv [m/s] | V desloc [m/s] | Preço Total por ha Simples [R$/ha] | Preço Total por ha Presumido [R$/ha] | Preço Total por ha Real [R$/ha] | Preço Total Simples [R$] | Preço Total Presumido [R$] | Prod CAPEX [ha/h/R$] | Dias Trabalhados | Preço Total Real [R$]
0 | 75 | CONCLUIDO | 2.0392 | 49.04 | 37.96 | 7.91 | 0.12 | 288 | 150.44 | 49.1 | 1 | 286 | 25.34 | 18787.76 | 393.36 | 10035.95 | 647.96 | 167.94 | 239250.66 | 0.26 | 0.62 | 0.73 | 14.11 | 2 | 10 | 352.0442 | 481.6824 | 435.7113 | 352044.2134 | 481682.4239 | 5.4178e-06 | 6.8111 | 435711.3294
1 | 75 | CONCLUIDO | 2.7375 | 36.53 | 30.13 | 13.39 | 0.23 | 135 | 151.83 | 49.1 | 2 | 0 | 25.73 | 18959.54 | 265.49 | 10033.36 | 374.46 | 167.94 | 103268.47 | 0.45 | 0.78 | 0.67 | 6.28 | 2 | 10 | 209.0572 | 286.0413 | 258.7419 | 209057.1928 | 286041.2742 | 7.2731e-06 | 5.0736 | 258741.8965

## RESULTADOS_17
Unnamed: 0 | Volume de calda [L] | STATUS | Capacidade operacional [ha/h] | Tempo de missao [h] | Tempo util [h] | Tempo por voo [min] | Autonomia Projetada [h] | N° Voos | MTOW [kg] | Massa Estrutura [kg] | Combustível [kg] | Abastecimentos | Massa gerador | Potência gerador [W] | Combustível consumido [L] | Calda cons [L] | Distância percorrida [km] | Distância Pulverizando [km] | RTL ACUMULADO[m] | EOC [km/km] | EOC [h/h] | Tempo de manobra [h] | Tempo rtl_rtw [h] | V pulv [m/s] | V desloc [m/s] | Preço Total por ha Simples [R$/ha] | Preço Total por ha Presumido [R$/ha] | Preço Total por ha Real [R$/ha] | Preço Total Simples [R$] | Preço Total Presumido [R$] | Prod CAPEX [ha/h/R$] | Dias Trabalhados | Preço Total Real [R$]
0 | 95 | CONCLUIDO | 1.587 | 63.01 | 44.99 | 6.46 | 0.1 | 418 | 185.69 | 53.44 | 1 | 416 | 36.26 | 23136.14 | 567.13 | 10038.64 | 887.97 | 167.94 | 358608.72 | 0.19 | 0.53 | 0.94 | 21.12 | 2 | 10 | 578.7904 | 791.9265 | 716.3462 | 578790.3753 | 791926.526 | 3.9671e-06 | 8.7514 | 716346.1698
1 | 95 | CONCLUIDO | 2.82 | 35.46 | 28.9 | 15.76 | 0.19 | 110 | 187.21 | 53.44 | 2 | 36 | 36.77 | 23322.88 | 290.03 | 10033 | 335.64 | 167.94 | 83979.85 | 0.5 | 0.82 | 0.55 | 5.05 | 2 | 10 | 217.7095 | 297.8798 | 269.4506 | 217709.5311 | 297879.7851 | 7.0493e-06 | 4.925 | 269450.5565
2 | 95 | CONCLUIDO | 2.8376 | 35.24 | 28.79 | 16.14 | 0.28 | 107 | 188.73 | 53.44 | 3 | 0 | 37.29 | 23510.33 | 288.4 | 10032.05 | 330.63 | 167.94 | 81493.22 | 0.51 | 0.82 | 0.58 | 4.94 | 2 | 10 | 216.218 | 295.839 | 267.6046 | 216218.022 | 295839.0366 | 7.0933e-06 | 4.8944 | 267604.5742

## RESULTADOS_9
Unnamed: 0 | Volume de calda [L] | STATUS | Capacidade operacional [ha/h] | Tempo de missao [h] | Tempo util [h] | Tempo por voo [min] | Autonomia Projetada [h] | N° Voos | MTOW [kg] | Massa Estrutura [kg] | Combustível [kg] | Abastecimentos | Massa gerador | Potência gerador [W] | Combustível consumido [L] | Calda cons [L] | Distância percorrida [km] | Distância Pulverizando [km] | RTL ACUMULADO[m] | EOC [km/km] | EOC [h/h] | Tempo de manobra [h] | Tempo rtl_rtw [h] | V pulv [m/s] | V desloc [m/s] | Preço Total por ha Simples [R$/ha] | Preço Total por ha Presumido [R$/ha] | Preço Total por ha Real [R$/ha] | Preço Total Simples [R$] | Preço Total Presumido [R$] | Prod CAPEX [ha/h/R$] | Dias Trabalhados | Preço Total Real [R$]
0 | 55 | CONCLUIDO | 2.5183 | 39.71 | 32.99 | 10.2 | 0.15 | 194 | 116.05 | 43.4 | 1 | 66 | 16.65 | 14546.17 | 252.67 | 10035.61 | 472.04 | 167.94 | 151760.47 | 0.36 | 0.72 | 0.75 | 9.13 | 2 | 10 | 220.5728 | 301.7974 | 272.9943 | 220572.7578 | 301797.3782 | 7.2243e-06 | 5.5153 | 272994.26
1 | 55 | CONCLUIDO | 2.5713 | 38.89 | 32.41 | 10.57 | 0.3 | 184 | 117.34 | 43.4 | 2 | 0 | 16.94 | 14705.49 | 247.08 | 10034.82 | 449.47 | 167.94 | 140529.25 | 0.37 | 0.73 | 0.81 | 8.56 | 2 | 10 | 215.015 | 294.1931 | 266.1157 | 215015.0456 | 294193.0712 | 7.3763e-06 | 5.4014 | 266115.6974

## resultados
Unnamed: 0 | Volume de calda [L] | STATUS | Capacidade operacional [ha/h] | Tempo de missao [h] | Tempo util [h] | Tempo por voo [min] | Autonomia Projetada [h] | N° Voos | MTOW [kg] | Massa Estrutura [kg] | Combustível [kg] | Abastecimentos | Massa gerador | Potência gerador [W] | Combustível consumido [L] | Calda cons [L] | Distância percorrida [km] | Distância Pulverizando [km] | RTL ACUMULADO[m] | EOC [km/km] | EOC [h/h] | Tempo de manobra [h] | Tempo rtl_rtw [h] | V pulv [m/s] | V desloc [m/s]
0 | 100 | CONCLUIDO | 1.482 | 67.48 | 47.19 | 6.2 | 0.09 | 457 | 194.77 | 54.38 | 1 | 455 | 39.4 | 24256.19 | 619.09 | 10039.94 | 962.97 | 167.94 | 395911.84 | 0.17 | 0.5 | 1.01 | 23.32 | 2 | 10
1 | 100 | CONCLUIDO | 2.7794 | 35.98 | 29.03 | 15.28 | 0.18 | 114 | 196.32 | 54.38 | 2 | 75 | 39.95 | 24447.22 | 307.47 | 10032.64 | 341.79 | 167.94 | 87039.29 | 0.49 | 0.81 | 0.5 | 5.18 | 2 | 10
2 | 100 | CONCLUIDO | 2.8554 | 35.02 | 28.54 | 16.79 | 0.27 | 102 | 197.88 | 54.38 | 3 | 0 | 40.5 | 24639 | 293.92 | 10032.26 | 322.4 | 167.94 | 77402.98 | 0.52 | 0.83 | 0.57 | 4.69 | 2 | 10
0 | 40 | CONCLUIDO | 2.3625 | 42.33 | 35.63 | 8.48 | 0.2 | 252 | 89.87 | 37.55 | 1 | 0 | 11.32 | 11317.98 | 232.6 | 10037.44 | 555.38 | 167.94 | 193141.63 | 0.3 | 0.66 | 1 | 11.77 | 2 | 10
0 | 30 | CONCLUIDO | 2.1471 | 46.57 | 39.52 | 7.08 | 0.24 | 335 | 71.52 | 32.27 | 1 | 0 | 8.25 | 9054.6 | 225.71 | 10039.94 | 683.02 | 167.94 | 256549.08 | 0.25 | 0.6 | 1.26 | 15.66 | 2 | 10
0 | 15 | CONCLUIDO | 1.5579 | 64.19 | 55.07 | 4.95 | 0.43 | 668 | 39.78 | 19.54 | 1 | 0 | 4.24 | 5140 | 215.88 | 10048.47 | 1193.46 | 167.94 | 510102.86 | 0.14 | 0.43 | 2.23 | 31.19 | 2 | 10
0 | 70 | CONCLUIDO | 2.1715 | 46.05 | 36.37 | 8.46 | 0.12 | 258 | 141.81 | 47.83 | 1 | 256 | 22.98 | 17723.39 | 353.03 | 10034.26 | 593.51 | 167.94 | 212179.64 | 0.28 | 0.65 | 0.69 | 12.51 | 2 | 10
1 | 70 | CONCLUIDO | 2.7009 | 37.02 | 30.61 | 12.67 | 0.25 | 145 | 143.17 | 47.83 | 2 | 0 | 23.34 | 17891.86 | 260.67 | 10033.53 | 390.32 | 167.94 | 111149.02 | 0.43 | 0.77 | 0.7 | 6.76 | 2 | 10
0 | 90 | CONCLUIDO | 1.6949 | 59 | 43 | 6.75 | 0.1 | 382 | 176.73 | 52.44 | 1 | 380 | 33.29 | 22031.19 | 519.38 | 10037.82 | 819.49 | 167.94 | 324549.65 | 0.2 | 0.55 | 0.89 | 19.13 | 2 | 10
1 | 90 | CONCLUIDO | 2.8099 | 35.59 | 29.11 | 15.32 | 0.2 | 114 | 178.21 | 52.44 | 2 | 10 | 33.77 | 22213.89 | 282.2 | 10032.55 | 341.55 | 167.94 | 86918.37 | 0.49 | 0.81 | 0.6 | 5.26 | 2 | 10
2 | 90 | CONCLUIDO | 2.8157 | 35.52 | 29.08 | 15.44 | 0.3 | 113 | 179.7 | 52.44 | 3 | 0 | 34.26 | 22397.24 | 283.63 | 10032.66 | 339.95 | 167.94 | 86119.92 | 0.49 | 0.81 | 0.61 | 5.23 | 2 | 10
0 | 10 | CONCLUIDO | 1.1998 | 83.35 | 70.59 | 4.24 | 0.64 | 1000 | 26.11 | 12.1 | 1 | 0 | 3.01 | 3454.41 | 203.28 | 10057.62 | 1703.3 | 167.94 | 763360.46 | 0.1 | 0.34 | 3.21 | 46.69 | 2 | 10
0 | 45 | CONCLUIDO | 2.441 | 40.97 | 34.35 | 9.16 | 0.18 | 225 | 98.71 | 39.72 | 1 | 1 | 12.99 | 12407.75 | 236.76 | 10036 | 513.48 | 167.94 | 172328.74 | 0.33 | 0.69 | 0.93 | 10.5 | 2 | 10
1 | 45 | CONCLUIDO | 2.4466 | 40.87 | 34.28 | 9.18 | 0.35 | 224 | 99.95 | 39.72 | 2 | 0 | 13.24 | 12561.45 | 238.84 | 10036 | 510.89 | 167.94 | 171037.65 | 0.33 | 0.69 | 0.93 | 10.42 | 2 | 10
0 | 60 | CONCLUIDO | 2.4415 | 40.96 | 33.61 | 9.89 | 0.14 | 204 | 124.63 | 45 | 1 | 155 | 18.64 | 15605.44 | 277.86 | 10034.48 | 497.06 | 167.94 | 164223.71 | 0.34 | 0.7 | 0.67 | 9.76 | 2 | 10
1 | 60 | CONCLUIDO | 2.621 | 38.15 | 31.7 | 11.26 | 0.28 | 169 | 125.95 | 45 | 2 | 0 | 18.95 | 15767.7 | 251.34 | 10035.75 | 426.11 | 167.94 | 128922.32 | 0.39 | 0.75 | 0.77 | 7.85 | 2 | 10
0 | 80 | CONCLUIDO | 1.9181 | 52.13 | 39.56 | 7.46 | 0.11 | 318 | 159.12 | 50.28 | 1 | 316 | 27.84 | 19859.16 | 433.57 | 10036.02 | 702.62 | 167.94 | 266434.02 | 0.24 | 0.6 | 0.78 | 15.7 | 2 | 10
1 | 80 | CONCLUIDO | 2.7642 | 36.18 | 29.76 | 14.06 | 0.22 | 127 | 160.54 | 50.28 | 2 | 0 | 28.26 | 20034.4 | 270.73 | 10033.61 | 362.61 | 167.94 | 97382.29 | 0.46 | 0.79 | 0.64 | 5.91 | 2 | 10
0 | 35 | CONCLUIDO | 2.2653 | 44.14 | 37.29 | 7.77 | 0.22 | 288 | 80.84 | 35.1 | 1 | 0 | 9.74 | 10204.21 | 228.85 | 10037.13 | 609.94 | 167.94 | 220241.81 | 0.28 | 0.63 | 1.12 | 13.43 | 2 | 10
0 | 50 | CONCLUIDO | 2.5085 | 39.86 | 33.32 | 9.85 | 0.16 | 203 | 107.41 | 41.65 | 1 | 9 | 14.77 | 13481.73 | 240.69 | 10036.64 | 479.72 | 167.94 | 155556.5 | 0.35 | 0.71 | 0.86 | 9.46 | 2 | 10
1 | 50 | CONCLUIDO | 2.5134 | 39.79 | 33.26 | 9.88 | 0.32 | 202 | 108.68 | 41.65 | 2 | 0 | 15.03 | 13638.32 | 242.61 | 10036.74 | 477.51 | 167.94 | 154458.11 | 0.35 | 0.71 | 0.86 | 9.4 | 2 | 10
0 | 25 | CONCLUIDO | 2.0002 | 49.99 | 42.61 | 6.36 | 0.28 | 402 | 61.76 | 28.92 | 1 | 0 | 6.84 | 7851.41 | 222.65 | 10041.35 | 784.64 | 167.94 | 307019.84 | 0.21 | 0.55 | 1.45 | 18.75 | 2 | 10
0 | 85 | CONCLUIDO | 1.8098 | 55.25 | 41.09 | 7.08 | 0.11 | 348 | 167.88 | 51.39 | 1 | 346 | 30.49 | 20939.59 | 473.78 | 10036.63 | 754.5 | 167.94 | 292223.02 | 0.22 | 0.58 | 0.83 | 17.23 | 2 | 10
1 | 85 | CONCLUIDO | 2.7898 | 35.84 | 29.41 | 14.7 | 0.21 | 120 | 169.33 | 51.39 | 2 | 1 | 30.94 | 21118.46 | 276.13 | 10033.19 | 350.8 | 167.94 | 91510.56 | 0.48 | 0.8 | 0.63 | 5.56 | 2 | 10
2 | 85 | CONCLUIDO | 2.7981 | 35.74 | 29.33 | 14.79 | 0.31 | 119 | 170.79 | 51.39 | 3 | 0 | 31.4 | 21297.94 | 277.29 | 10033.19 | 348.28 | 167.94 | 90255.04 | 0.48 | 0.81 | 0.63 | 5.48 | 2 | 10
0 | 20 | CONCLUIDO | 1.8122 | 55.18 | 47.3 | 5.65 | 0.34 | 502 | 51.33 | 24.83 | 1 | 0 | 5.51 | 6564.78 | 219.92 | 10040.39 | 939.09 | 167.94 | 383745.67 | 0.18 | 0.5 | 1.74 | 23.43 | 2 | 10
0 | 65 | CONCLUIDO | 2.3047 | 43.39 | 34.95 | 9.12 | 0.13 | 230 | 133.21 | 46.47 | 1 | 226 | 20.75 | 16663.42 | 314.93 | 10034.61 | 545.42 | 167.94 | 188270.4 | 0.31 | 0.68 | 0.64 | 11.09 | 2 | 10
1 | 65 | CONCLUIDO | 2.6629 | 37.55 | 31.13 | 11.97 | 0.26 | 156 | 134.55 | 46.47 | 2 | 0 | 21.09 | 16828.84 | 256.18 | 10034.03 | 407.4 | 167.94 | 119632.79 | 0.41 | 0.76 | 0.73 | 7.27 | 2 | 10
0 | 75 | CONCLUIDO | 2.0392 | 49.04 | 37.96 | 7.91 | 0.12 | 288 | 150.44 | 49.1 | 1 | 286 | 25.34 | 18787.76 | 393.36 | 10035.95 | 647.96 | 167.94 | 239250.66 | 0.26 | 0.62 | 0.73 | 14.11 | 2 | 10
1 | 75 | CONCLUIDO | 2.7375 | 36.53 | 30.13 | 13.39 | 0.23 | 135 | 151.83 | 49.1 | 2 | 0 | 25.73 | 18959.54 | 265.49 | 10033.36 | 374.46 | 167.94 | 103268.47 | 0.45 | 0.78 | 0.67 | 6.28 | 2 | 10
0 | 95 | CONCLUIDO | 1.587 | 63.01 | 44.99 | 6.46 | 0.1 | 418 | 185.69 | 53.44 | 1 | 416 | 36.26 | 23136.14 | 567.13 | 10038.64 | 887.97 | 167.94 | 358608.72 | 0.19 | 0.53 | 0.94 | 21.12 | 2 | 10
1 | 95 | CONCLUIDO | 2.82 | 35.46 | 28.9 | 15.76 | 0.19 | 110 | 187.21 | 53.44 | 2 | 36 | 36.77 | 23322.88 | 290.03 | 10033 | 335.64 | 167.94 | 83979.85 | 0.5 | 0.82 | 0.55 | 5.05 | 2 | 10
2 | 95 | CONCLUIDO | 2.8376 | 35.24 | 28.79 | 16.14 | 0.28 | 107 | 188.73 | 53.44 | 3 | 0 | 37.29 | 23510.33 | 288.4 | 10032.05 | 330.63 | 167.94 | 81493.22 | 0.51 | 0.82 | 0.58 | 4.94 | 2 | 10
0 | 55 | CONCLUIDO | 2.5183 | 39.71 | 32.99 | 10.2 | 0.15 | 194 | 116.05 | 43.4 | 1 | 66 | 16.65 | 14546.17 | 252.67 | 10035.61 | 472.04 | 167.94 | 151760.47 | 0.36 | 0.72 | 0.75 | 9.13 | 2 | 10
1 | 55 | CONCLUIDO | 2.5713 | 38.89 | 32.41 | 10.57 | 0.3 | 184 | 117.34 | 43.4 | 2 | 0 | 16.94 | 14705.49 | 247.08 | 10034.82 | 449.47 | 167.94 | 140529.25 | 0.37 | 0.73 | 0.81 | 8.56 | 2 | 10

## gráficos
Selecione o eixo X:
Selecione o eixo Y:
Selecione o eixo Z:
Eixo X | Eixo Y | Eixo Z

## hidden (hidden)
Unnamed: 0
Volume de calda [L]
STATUS
Capacidade operacional [ha/h]
Tempo de missao [h]
Tempo util [h]
Tempo por voo [min]
Autonomia Projetada [h]
N° Voos
MTOW [kg]
Massa Estrutura [kg]
Combustível [kg]
Abastecimentos
Massa gerador
Potência gerador [W]
Combustível consumido [L]
Calda cons [L]
Distância percorrida [km]
Distância Pulverizando [km]
RTL ACUMULADO[m]
EOC [km/km]
EOC [h/h]
Tempo de manobra [h]
Tempo rtl_rtw [h]
V pulv [m/s]
V desloc [m/s]