## RESULTADOS_18
Unnamed: 0 | Volume de calda [L] | STATUS | Capacidade operacional [ha/h] | Tempo de missao [h] | Tempo util [h] | Tempo por voo [min] | Autonomia Projetada [h] | N° Voos | MTOW [kg] | Massa Estrutura [kg] | Combustível [kg] | Abastecimentos | Massa gerador | Potência gerador [W] | Combustível consumido [L] | Calda cons [L] | Distância percorrida [km] | Distância Pulverizando [km] | RTL ACUMULADO[m] | EOC [km/km] | EOC [h/h] | Tempo de manobra [h] | Tempo rtl_rtw [h] | V pulv [m/s] | V desloc [m/s] | Preço Total por ha Simples [R$/ha] | Preço Total por ha Presumido [R$/ha] | Preço Total por ha Real [R$/ha] | Preço Total Simples [R$] | Preço Total Presumido [R$] | Prod CAPEX [ha/h/R$] | Dias Trabalhados | Preço Total Real [R$]
0 | 100 | CONCLUIDO | 1.3716 | 72.91 | 50.28 | 5.84 | 0.09 | 517 | 194.77 | 54.38 | 1 | 515 | 39.4 | 24256.19 | 698.5 | 1208.43 | 1068.47 | 133.29 | 448362.04 | 0.12 | 0.37 | 1.1 | 26.41 | 2 | 10 | 771.7891 | 1055.9959 | 955.2132 | 771789.1374 | 1055995.9467 | 3.3827e-06 | 10.1264 | 955213.1756
1 | 100 | CONCLUIDO | 2.5293 | 39.54 | 30.99 | 12 | 0.18 | 155 | 196.32 | 54.38 | 2 | 153 | 39.95 | 24447.22 | 424.08 | 1207.12 | 410.12 | 133.29 | 120995.78 | 0.33 | 0.6 | 0.52 | 7.14 | 2 | 10 | 294.8083 | 403.3698 | 364.8727 | 294808.3375 | 403369.7734 | 6.2379e-06 | 5.4917 | 364872.7283
2 | 100 | CONCLUIDO | 2.9921 | 33.42 | 27.4 | 18.27 | 0.27 | 90 | 197.88 | 54.38 | 3 | 88 | 40.5 | 24639 | 369.6 | 1207.03 | 288.21 | 133.29 | 60366.08 | 0.46 | 0.68 | 0.4 | 3.55 | 2 | 10 | 232.4993 | 318.1158 | 287.7553 | 232499.2957 | 318115.7936 | 7.3793e-06 | 4.6417 | 287755.2687
3 | 100 | CONCLUIDO | 3.1235 | 32.02 | 26.93 | 24.48 | 0.36 | 66 | 199.44 | 54.38 | 4 | 64 | 41.06 | 24831.54 | 358.63 | 1206.68 | 272.94 | 133.29 | 52850.64 | 0.49 | 0.7 | 0.38 | 3.09 | 2 | 10 | 212.1724 | 290.3037 | 262.5975 | 212172.4381 | 290303.6902 | 7.7033e-06 | 4.4472 | 262597.5135
4 | 100 | CONCLUIDO | 3.2693 | 30.59 | 26.09 | 30.69 | 0.44 | 51 | 201.01 | 54.38 | 5 | 49 | 41.63 | 25024.84 | 342.78 | 1206.71 | 243.99 | 133.29 | 38451.97 | 0.55 | 0.72 | 0.35 | 2.24 | 2 | 10 | 200.7031 | 274.6108 | 248.4023 | 200703.0625 | 274610.7845 | 8.0629e-06 | 4.2486 | 248402.3166
5 | 100 | CONCLUIDO | 3.3239 | 30.09 | 25.94 | 37.05 | 0.53 | 42 | 202.58 | 54.38 | 6 | 40 | 42.2 | 25218.93 | 335.89 | 1206.77 | 239.43 | 133.29 | 36216.19 | 0.56 | 0.72 | 0.34 | 2.09 | 2 | 10 | 196.6322 | 269.0409 | 243.364 | 196632.2111 | 269040.866 | 8.1976e-06 | 4.1792 | 243363.9834
6 | 100 | CONCLUIDO | 3.4135 | 29.3 | 25.42 | 43.57 | 0.61 | 35 | 204.16 | 54.38 | 7 | 33 | 42.78 | 25413.94 | 323.98 | 1206.85 | 221.28 | 133.29 | 27175.79 | 0.6 | 0.74 | 0.33 | 1.57 | 2 | 10 | 189.7313 | 259.5987 | 234.8229 | 189731.2525 | 259598.67 | 8.4185e-06 | 4.0694 | 234822.9373
7 | 100 | CONCLUIDO | 3.4741 | 28.78 | 25.1 | 50.2 | 0.69 | 30 | 205.75 | 54.38 | 8 | 28 | 43.37 | 25609.61 | 313.91 | 1206.6 | 210.83 | 133.29 | 21975.67 | 0.63 | 0.75 | 0.31 | 1.26 | 2 | 10 | 184.6298 | 252.6186 | 228.509 | 184629.7715 | 252618.5987 | 8.568e-06 | 3.9972 | 228509.0341
8 | 100 | CONCLUIDO | 3.5061 | 28.52 | 24.99 | 57.68 | 0.77 | 26 | 207.34 | 54.38 | 9 | 24 | 43.96 | 25806.1 | 308.43 | 1206.64 | 206.97 | 133.29 | 20065.86 | 0.64 | 0.75 | 0.32 | 1.15 | 2 | 10 | 182.1276 | 249.195 | 225.4122 | 182127.5679 | 249194.9733 | 8.6469e-06 | 3.9611 | 225412.1548
9 | 100 | CONCLUIDO | 3.5565 | 28.12 | 24.71 | 64.45 | 0.85 | 23 | 208.94 | 54.38 | 10 | 21 | 44.56 | 26003.41 | 299.72 | 1206.64 | 196.96 | 133.29 | 15077.67 | 0.68 | 0.76 | 0.31 | 0.86 | 2 | 10 | 167.8842 | 229.7066 | 207.7837 | 167884.2245 | 229706.6025 | 8.7712e-06 | 3.9056 | 207783.7268
10 | 100 | CONCLUIDO | 3.5542 | 28.14 | 24.8 | 70.86 | 0.93 | 21 | 210.55 | 54.38 | 11 | 19 | 45.17 | 26201.54 | 295.19 | 1206.65 | 200.63 | 133.29 | 16921.73 | 0.66 | 0.75 | 0.31 | 0.96 | 2 | 10 | 166.9516 | 228.4306 | 206.6295 | 166951.6221 | 228430.5748 | 8.7655e-06 | 3.9083 | 206629.4813
11 | 100 | CONCLUIDO | 3.6142 | 27.67 | 24.45 | 81.51 | 1 | 18 | 212.16 | 54.38 | 12 | 16 | 45.78 | 26400.51 | 283.03 | 1206.61 | 188.45 | 133.29 | 10846.68 | 0.71 | 0.77 | 0.3 | 0.61 | 2 | 10 | 161.8966 | 221.5141 | 200.3731 | 161896.6359 | 221514.1197 | 8.9135e-06 | 3.8431 | 200373.123
12 | 100 | CONCLUIDO | 3.6016 | 27.77 | 24.59 | 86.78 | 1.08 | 17 | 213.78 | 54.38 | 13 | 15 | 46.4 | 26600.32 | 281.21 | 1206.63 | 193.33 | 133.29 | 13293.61 | 0.69 | 0.76 | 0.3 | 0.74 | 2 | 10 | 161.9672 | 221.6106 | 200.4604 | 161967.1619 | 221610.6164 | 8.8824e-06 | 3.8569 | 200460.4102
13 | 100 | CONCLUIDO | 3.6178 | 27.64 | 24.54 | 98.16 | 1.15 | 15 | 215.41 | 54.38 | 14 | 13 | 47.03 | 26801 | 272.63 | 1206.62 | 192.13 | 133.29 | 12704.18 | 0.69 | 0.76 | 0.29 | 0.7 | 2 | 10 | 159.4047 | 218.1045 | 197.2889 | 159404.6809 | 218104.5169 | 8.9224e-06 | 3.8389 | 197288.9279
14 | 100 | CONCLUIDO | 3.6351 | 27.51 | 24.45 | 104.78 | 1.23 | 14 | 217.04 | 54.38 | 15 | 9 | 47.66 | 27002.55 | 267.62 | 1206.66 | 188.41 | 133.29 | 10846.13 | 0.71 | 0.77 | 0.3 | 0.6 | 2 | 10 | 157.6443 | 215.6959 | 195.1102 | 157644.2972 | 215695.8822 | 8.9651e-06 | 3.8208 | 195110.17
15 | 100 | CONCLUIDO | 3.6368 | 27.5 | 24.44 | 104.72 | 1.3 | 14 | 218.68 | 54.38 | 16 | 1 | 48.31 | 27204.98 | 264.07 | 1206.69 | 187.44 | 133.29 | 10360.63 | 0.71 | 0.77 | 0.32 | 0.59 | 2 | 10 | 156.7388 | 214.4569 | 193.9894 | 156738.769 | 214456.8986 | 8.9693e-06 | 3.8194 | 193989.4332
16 | 100 | CONCLUIDO | 3.6434 | 27.45 | 24.39 | 104.51 | 1.37 | 14 | 220.33 | 54.38 | 17 | 0 | 48.95 | 27408.3 | 265.05 | 1206.64 | 185.65 | 133.29 | 9468.21 | 0.72 | 0.77 | 0.32 | 0.54 | 2 | 10 | 156.7458 | 214.4665 | 193.9982 | 156745.8191 | 214466.5449 | 8.9855e-06 | 3.8125 | 193998.1588

## RESULTADOS_6
Unnamed: 0 | Volume de calda [L] | STATUS | Capacidade operacional [ha/h] | Tempo de missao [h] | Tempo util [h] | Tempo por voo [min] | Autonomia Projetada [h] | N° Voos | MTOW [kg] | Massa Estrutura [kg] | Combustível [kg] | Abastecimentos | Massa gerador | Potência gerador [W] | Combustível consumido [L] | Calda cons [L] | Distância percorrida [km] | Distância Pulverizando [km] | RTL ACUMULADO[m] | EOC [km/km] | EOC [h/h] | Tempo de manobra [h] | Tempo rtl_rtw [h] | V pulv [m/s] | V desloc [m/s] | Preço Total por ha Simples [R$/ha] | Preço Total por ha Presumido [R$/ha] | Preço Total por ha Real [R$/ha] | Preço Total Simples [R$] | Preço Total Presumido [R$] | Prod CAPEX [ha/h/R$] | Dias Trabalhados | Preço Total Real [R$]
0 | 40 | CONCLUIDO | 2.5875 | 38.65 | 33 | 10.1 | 0.2 | 196 | 89.87 | 37.55 | 1 | 194 | 11.32 | 11317.98 | 268.24 | 1207.25 | 478.6 | 133.29 | 155030.66 | 0.28 | 0.57 | 0.58 | 9.15 | 2 | 10 | 213.6599 | 292.3389 | 264.4385 | 213659.9259 | 292338.9366 | 7.9998e-06 | 5.3681 | 264438.5188
1 | 40 | CONCLUIDO | 3.1852 | 31.39 | 27.96 | 21.24 | 0.39 | 79 | 91.1 | 37.55 | 2 | 77 | 11.54 | 11468.97 | 214.5 | 1206.77 | 308.98 | 133.29 | 70807.15 | 0.43 | 0.67 | 0.39 | 4.12 | 2 | 10 | 151.5809 | 207.3996 | 187.6057 | 151580.865 | 207399.6268 | 9.8477e-06 | 4.3597 | 187605.6975
2 | 40 | CONCLUIDO | 3.5258 | 28.36 | 25.57 | 34.1 | 0.57 | 45 | 92.32 | 37.55 | 3 | 43 | 11.77 | 11620.34 | 181.46 | 1206.78 | 226.21 | 133.29 | 29594.32 | 0.59 | 0.73 | 0.34 | 1.73 | 2 | 10 | 123.92 | 169.5528 | 153.3709 | 123920.0115 | 169552.8267 | 1.0901e-05 | 3.9389 | 153370.9429
3 | 40 | CONCLUIDO | 3.6006 | 27.77 | 25.23 | 47.3 | 0.75 | 32 | 93.55 | 37.55 | 4 | 10 | 12 | 11772.07 | 166.31 | 1206.84 | 213.77 | 133.29 | 23437.85 | 0.62 | 0.74 | 0.35 | 1.38 | 2 | 10 | 118.5889 | 162.2585 | 146.7728 | 118588.8828 | 162258.5412 | 1.1132e-05 | 3.8569 | 146772.8137
4 | 40 | CONCLUIDO | 3.5847 | 27.9 | 25.35 | 47.54 | 0.93 | 32 | 94.79 | 37.55 | 5 | 0 | 12.23 | 11924.18 | 168.54 | 1206.86 | 217.99 | 133.29 | 25546.38 | 0.61 | 0.74 | 0.36 | 1.51 | 2 | 10 | 119.5029 | 163.5092 | 147.9041 | 119502.9333 | 163509.1855 | 1.1083e-05 | 3.875 | 147904.0983

## RESULTADOS_4
Unnamed: 0 | Volume de calda [L] | STATUS | Capacidade operacional [ha/h] | Tempo de missao [h] | Tempo util [h] | Tempo por voo [min] | Autonomia Projetada [h] | N° Voos | MTOW [kg] | Massa Estrutura [kg] | Combustível [kg] | Abastecimentos | Massa gerador | Potência gerador [W] | Combustível consumido [L] | Calda cons [L] | Distância percorrida [km] | Distância Pulverizando [km] | RTL ACUMULADO[m] | EOC [km/km] | EOC [h/h] | Tempo de manobra [h] | Tempo rtl_rtw [h] | V pulv [m/s] | V desloc [m/s] | Preço Total por ha Simples [R$/ha] | Preço Total por ha Presumido [R$/ha] | Preço Total por ha Real [R$/ha] | Preço Total Simples [R$] | Preço Total Presumido [R$] | Prod CAPEX [ha/h/R$] | Dias Trabalhados | Preço Total Real [R$]
0 | 30 | CONCLUIDO | 2.8399 | 35.21 | 30.97 | 12.07 | 0.24 | 154 | 71.52 | 32.27 | 1 | 152 | 8.25 | 9054.6 | 210.66 | 1207.02 | 409.46 | 133.29 | 120674.57 | 0.33 | 0.6 | 0.52 | 7.12 | 2 | 10 | 167.3075 | 228.9175 | 207.07 | 167307.5341 | 228917.5493 | 9.3619e-06 | 4.8903 | 207069.9797
1 | 30 | CONCLUIDO | 3.4062 | 29.36 | 26.58 | 26.58 | 0.48 | 60 | 72.7 | 32.27 | 2 | 58 | 8.43 | 9200.25 | 163.49 | 1206.86 | 260.79 | 133.29 | 46806.2 | 0.51 | 0.7 | 0.37 | 2.73 | 2 | 10 | 127.2443 | 174.1012 | 157.4852 | 127244.2697 | 174101.2235 | 1.1229e-05 | 4.0778 | 157485.2471
2 | 30 | CONCLUIDO | 3.5248 | 28.37 | 25.87 | 36.96 | 0.71 | 42 | 73.88 | 32.27 | 3 | 1 | 8.61 | 9346.23 | 148.67 | 1207.2 | 234.91 | 133.29 | 33958.74 | 0.57 | 0.72 | 0.4 | 2.03 | 2 | 10 | 111.9688 | 153.2007 | 138.5794 | 111968.8125 | 153200.669 | 1.162e-05 | 3.9403 | 138579.4121
3 | 30 | CONCLUIDO | 3.5249 | 28.37 | 25.87 | 36.96 | 0.93 | 42 | 75.07 | 32.27 | 4 | 0 | 8.8 | 9492.55 | 150.88 | 1207.21 | 234.92 | 133.29 | 33960.62 | 0.57 | 0.72 | 0.4 | 2.03 | 2 | 10 | 112.5131 | 153.9454 | 139.2531 | 112513.123 | 153945.4186 | 1.162e-05 | 3.9403 | 139253.0839

## RESULTADOS_1
Unnamed: 0 | Volume de calda [L] | STATUS | Capacidade operacional [ha/h] | Tempo de missao [h] | Tempo util [h] | Tempo por voo [min] | Autonomia Projetada [h] | N° Voos | MTOW [kg] | Massa Estrutura [kg] | Combustível [kg] | Abastecimentos | Massa gerador | Potência gerador [W] | Combustível consumido [L] | Calda cons [L] | Distância percorrida [km] | Distância Pulverizando [km] | RTL ACUMULADO[m] | EOC [km/km] | EOC [h/h] | Tempo de manobra [h] | Tempo rtl_rtw [h] | V pulv [m/s] | V desloc [m/s] | Preço Total por ha Simples [R$/ha] | Preço Total por ha Presumido [R$/ha] | Preço Total por ha Real [R$/ha] | Preço Total Simples [R$] | Preço Total Presumido [R$] | Prod CAPEX [ha/h/R$] | Dias Trabalhados | Preço Total Real [R$]
0 | 15 | CONCLUIDO | 3.267 | 30.61 | 27.97 | 19.74 | 0.43 | 85 | 39.78 | 19.54 | 1 | 29 | 4.24 | 5140 | 108.92 | 1207.55 | 304.72 | 133.29 | 68649.45 | 0.44 | 0.67 | 0.5 | 4.12 | 2 | 10 | 106.9682 | 146.3585 | 132.3903 | 106968.1517 | 146358.5443 | 1.2398e-05 | 4.2514 | 132390.2903
1 | 15 | CONCLUIDO | 3.2946 | 30.35 | 27.74 | 20.3 | 0.84 | 82 | 40.89 | 19.54 | 2 | 0 | 4.35 | 5277.26 | 110.04 | 1207.12 | 296.06 | 133.29 | 64333.77 | 0.45 | 0.67 | 0.53 | 3.9 | 2 | 10 | 106.7346 | 146.039 | 132.1012 | 106734.6079 | 146038.9993 | 1.2503e-05 | 4.2153 | 132101.2421

## RESULTADOS_12
Unnamed: 0 | Volume de calda [L] | STATUS | Capacidade operacional [ha/h] | Tempo de missao [h] | Tempo util [h] | Tempo por voo [min] | Autonomia Projetada [h] | N° Voos | MTOW [kg] | Massa Estrutura [kg] | Combustível [kg] | Abastecimentos | Massa gerador | Potência gerador [W] | Combustível consumido [L] | Calda cons [L] | Distância percorrida [km] | Distância Pulverizando [km] | RTL ACUMULADO[m] | EOC [km/km] | EOC [h/h] | Tempo de manobra [h] | Tempo rtl_rtw [h] | V pulv [m/s] | V desloc [m/s] | Preço Total por ha Simples [R$/ha] | Preço Total por ha Presumido [R$/ha] | Preço Total por ha Real [R$/ha] | Preço Total Simples [R$] | Preço Total Presumido [R$] | Prod CAPEX [ha/h/R$] | Dias Trabalhados | Preço Total Real [R$]
0 | 70 | CONCLUIDO | 1.9393 | 51.57 | 39.83 | 7.26 | 0.12 | 329 | 141.81 | 47.83 | 1 | 327 | 22.98 | 17723.39 | 447.77 | 1207.24 | 711.35 | 133.29 | 270740.11 | 0.19 | 0.47 | 0.8 | 15.98 | 2 | 10 | 389.5492 | 532.9985 | 482.1298 | 389549.2373 | 532998.4522 | 5.2428e-06 | 7.1625 | 482129.828
1 | 70 | CONCLUIDO | 2.8923 | 34.57 | 29 | 15 | 0.25 | 116 | 143.17 | 47.83 | 2 | 114 | 23.34 | 17891.86 | 317.73 | 1207.07 | 342.11 | 133.29 | 87187.91 | 0.39 | 0.65 | 0.46 | 5.14 | 2 | 10 | 214.4981 | 293.4857 | 265.4759 | 214498.0805 | 293485.7367 | 7.8191e-06 | 4.8014 | 265475.8699
2 | 70 | CONCLUIDO | 3.1728 | 31.52 | 27.24 | 23.02 | 0.37 | 71 | 144.54 | 47.83 | 3 | 69 | 23.71 | 18060.85 | 291.39 | 1206.71 | 283.39 | 133.29 | 58053.98 | 0.47 | 0.69 | 0.39 | 3.39 | 2 | 10 | 183.4755 | 251.0392 | 227.0804 | 183475.4735 | 251039.2372 | 8.5774e-06 | 4.3778 | 227080.4047
3 | 70 | CONCLUIDO | 3.3675 | 29.7 | 26.02 | 31.23 | 0.49 | 50 | 145.92 | 47.83 | 4 | 48 | 24.09 | 18230.35 | 270.31 | 1206.67 | 241.64 | 133.29 | 37279.79 | 0.55 | 0.72 | 0.36 | 2.18 | 2 | 10 | 170.1675 | 232.8307 | 210.6097 | 170167.5441 | 232830.7411 | 9.1038e-06 | 4.125 | 210609.7019
4 | 70 | CONCLUIDO | 3.4455 | 29.02 | 25.67 | 39.49 | 0.6 | 39 | 147.3 | 47.83 | 5 | 37 | 24.47 | 18400.38 | 258.94 | 1206.77 | 230 | 133.29 | 31517.96 | 0.58 | 0.73 | 0.34 | 1.82 | 2 | 10 | 164.6706 | 225.3096 | 203.8064 | 164670.6187 | 225309.6053 | 9.3147e-06 | 4.0306 | 203806.3728
5 | 70 | CONCLUIDO | 3.5483 | 28.18 | 25.06 | 48.5 | 0.71 | 31 | 148.68 | 47.83 | 6 | 29 | 24.85 | 18570.94 | 244.42 | 1206.67 | 208.91 | 133.29 | 21014.57 | 0.64 | 0.75 | 0.32 | 1.21 | 2 | 10 | 147.8412 | 202.2829 | 182.9773 | 147841.2344 | 202282.8992 | 9.5926e-06 | 3.9139 | 182977.3032
6 | 70 | CONCLUIDO | 3.5868 | 27.88 | 24.93 | 59.83 | 0.83 | 25 | 150.07 | 47.83 | 7 | 23 | 25.24 | 18742.03 | 234.37 | 1206.8 | 204.65 | 133.29 | 18912.99 | 0.65 | 0.75 | 0.32 | 1.08 | 2 | 10 | 144.3357 | 197.4865 | 178.6387 | 144335.744 | 197486.5326 | 9.6967e-06 | 3.8722 | 178638.6951
7 | 70 | CONCLUIDO | 3.6074 | 27.72 | 24.86 | 67.79 | 0.94 | 22 | 151.46 | 47.83 | 8 | 20 | 25.63 | 18913.66 | 224.73 | 1206.64 | 202.58 | 133.29 | 17893.05 | 0.66 | 0.75 | 0.31 | 1.01 | 2 | 10 | 141.4615 | 193.5539 | 175.0813 | 141461.4895 | 193553.8508 | 9.7524e-06 | 3.85 | 175081.343
8 | 70 | CONCLUIDO | 3.6534 | 27.37 | 24.59 | 77.67 | 1.04 | 19 | 152.85 | 47.83 | 9 | 7 | 26.03 | 19085.83 | 215.43 | 1206.85 | 192.77 | 133.29 | 13004.4 | 0.69 | 0.76 | 0.32 | 0.75 | 2 | 10 | 137.9569 | 188.7587 | 170.7439 | 137956.9218 | 188758.7466 | 9.8767e-06 | 3.8014 | 170743.8768
9 | 70 | CONCLUIDO | 3.6384 | 27.48 | 24.71 | 78.02 | 1.15 | 19 | 154.25 | 47.83 | 10 | 0 | 26.43 | 19258.55 | 217.8 | 1206.7 | 196.71 | 133.29 | 14971.64 | 0.68 | 0.76 | 0.32 | 0.86 | 2 | 10 | 138.9645 | 190.1373 | 171.9909 | 138964.4876 | 190137.3426 | 9.8362e-06 | 3.8167 | 171990.9015

## RESULTADOS_16
Unnamed: 0 | Volume de calda [L] | STATUS | Capacidade operacional [ha/h] | Tempo de missao [h] | Tempo util [h] | Tempo por voo [min] | Autonomia Projetada [h] | N° Voos | MTOW [kg] | Massa Estrutura [kg] | Combustível [kg] | Abastecimentos | Massa gerador | Potência gerador [W] | Combustível consumido [L] | Calda cons [L] | Distância percorrida [km] | Distância Pulverizando [km] | RTL ACUMULADO[m] | EOC [km/km] | EOC [h/h] | Tempo de manobra [h] | Tempo rtl_rtw [h] | V pulv [m/s] | V desloc [m/s] | Preço Total por ha Simples [R$/ha] | Preço Total por ha Presumido [R$/ha] | Preço Total por ha Real [R$/ha] | Preço Total Simples [R$] | Preço Total Presumido [R$] | Prod CAPEX [ha/h/R$] | Dias Trabalhados | Preço Total Real [R$]
0 | 90 | CONCLUIDO | 1.5539 | 64.35 | 46.15 | 6.24 | 0.1 | 444 | 176.73 | 52.44 | 1 | 442 | 33.29 | 22031.19 | 601.33 | 1207.9 | 927.18 | 133.29 | 378080.38 | 0.14 | 0.41 | 0.97 | 22.28 | 2 | 10 | 606.492 | 829.8291 | 750.6314 | 606491.9886 | 829829.0954 | 3.9396e-06 | 8.9375 | 750631.3712
1 | 90 | CONCLUIDO | 2.6466 | 37.78 | 30.32 | 12.81 | 0.2 | 142 | 178.21 | 52.44 | 2 | 140 | 33.77 | 22213.89 | 388.11 | 1207.13 | 387.24 | 133.29 | 109624.1 | 0.34 | 0.62 | 0.5 | 6.47 | 2 | 10 | 259.4719 | 355.0209 | 321.1382 | 259471.9129 | 355020.9183 | 6.71e-06 | 5.2472 | 321138.2201
2 | 90 | CONCLUIDO | 2.9966 | 33.37 | 27.89 | 19.46 | 0.3 | 86 | 179.7 | 52.44 | 3 | 84 | 34.26 | 22397.24 | 351.49 | 1206.71 | 306.98 | 133.29 | 69771.68 | 0.43 | 0.67 | 0.37 | 4.05 | 2 | 10 | 224.7901 | 307.5678 | 278.2139 | 224790.1338 | 307567.7782 | 7.5973e-06 | 4.6347 | 278213.9411
3 | 90 | CONCLUIDO | 3.2011 | 31.24 | 26.65 | 26.21 | 0.39 | 61 | 181.19 | 52.44 | 4 | 59 | 34.75 | 22581.25 | 330.43 | 1206.69 | 263.28 | 133.29 | 48045.39 | 0.51 | 0.7 | 0.37 | 2.8 | 2 | 10 | 198.1865 | 271.1675 | 245.2877 | 198186.5043 | 271167.5185 | 8.1158e-06 | 4.3389 | 245287.6712
4 | 90 | CONCLUIDO | 3.367 | 29.7 | 25.64 | 33.45 | 0.49 | 46 | 182.69 | 52.44 | 5 | 44 | 35.25 | 22766.06 | 311.44 | 1206.7 | 228.49 | 133.29 | 30729.59 | 0.58 | 0.73 | 0.35 | 1.8 | 2 | 10 | 185.8871 | 254.3389 | 230.0652 | 185887.0948 | 254338.9238 | 8.5364e-06 | 4.125 | 230065.1739
5 | 90 | CONCLUIDO | 3.405 | 29.37 | 25.6 | 40.42 | 0.58 | 38 | 184.19 | 52.44 | 6 | 36 | 35.75 | 22951.43 | 305.75 | 1206.75 | 227.68 | 133.29 | 30361.53 | 0.59 | 0.73 | 0.33 | 1.75 | 2 | 10 | 183.1301 | 250.5666 | 226.6529 | 183130.0665 | 250566.6362 | 8.6328e-06 | 4.0792 | 226652.9081
6 | 90 | CONCLUIDO | 3.4768 | 28.76 | 25.2 | 47.26 | 0.67 | 32 | 185.7 | 52.44 | 7 | 30 | 36.26 | 23137.49 | 295.66 | 1206.67 | 213.83 | 133.29 | 23467.35 | 0.62 | 0.74 | 0.33 | 1.36 | 2 | 10 | 177.6913 | 243.1251 | 219.9216 | 177691.3008 | 243125.0769 | 8.8148e-06 | 3.9944 | 219921.5608
7 | 90 | CONCLUIDO | 3.5156 | 28.44 | 25.06 | 55.7 | 0.76 | 27 | 187.22 | 52.44 | 8 | 25 | 36.78 | 23324.24 | 287.87 | 1206.65 | 209.43 | 133.29 | 21292.57 | 0.64 | 0.75 | 0.32 | 1.22 | 2 | 10 | 164.3581 | 224.8821 | 203.4196 | 164358.1354 | 224882.0518 | 8.9132e-06 | 3.95 | 203419.6244
8 | 90 | CONCLUIDO | 3.5527 | 28.15 | 24.87 | 62.18 | 0.85 | 24 | 188.74 | 52.44 | 9 | 22 | 37.3 | 23511.69 | 279.07 | 1206.61 | 202.99 | 133.29 | 18087.43 | 0.66 | 0.75 | 0.31 | 1.03 | 2 | 10 | 160.9237 | 220.1829 | 199.1689 | 160923.6788 | 220182.8767 | 9.0072e-06 | 3.9097 | 199168.932
9 | 90 | CONCLUIDO | 3.5789 | 27.94 | 24.77 | 70.78 | 0.93 | 21 | 190.26 | 52.44 | 10 | 19 | 37.82 | 23699.85 | 271.14 | 1206.63 | 199.47 | 133.29 | 16340.89 | 0.67 | 0.76 | 0.31 | 0.93 | 2 | 10 | 158.1636 | 216.4064 | 195.7529 | 158163.6177 | 216406.4394 | 9.0736e-06 | 3.8806 | 195752.9126
10 | 90 | CONCLUIDO | 3.6345 | 27.51 | 24.45 | 81.51 | 1.02 | 18 | 191.79 | 52.44 | 11 | 16 | 38.35 | 23888.73 | 259.24 | 1206.64 | 188.5 | 133.29 | 10873.33 | 0.71 | 0.77 | 0.3 | 0.61 | 2 | 10 | 153.4953 | 210.0191 | 189.9752 | 153495.3334 | 210019.0869 | 9.2146e-06 | 3.8208 | 189975.16
11 | 90 | CONCLUIDO | 3.6201 | 27.62 | 24.6 | 86.82 | 1.1 | 17 | 193.33 | 52.44 | 12 | 15 | 38.89 | 24078.33 | 255.16 | 1206.6 | 193.58 | 133.29 | 13416.43 | 0.69 | 0.76 | 0.31 | 0.76 | 2 | 10 | 153.0453 | 209.4033 | 189.4182 | 153045.2858 | 209403.3119 | 9.1781e-06 | 3.8361 | 189418.1537
12 | 90 | CONCLUIDO | 3.6321 | 27.53 | 24.58 | 98.31 | 1.18 | 15 | 194.88 | 52.44 | 13 | 8 | 39.43 | 24268.67 | 248.23 | 1206.66 | 192.91 | 133.29 | 13094.57 | 0.69 | 0.76 | 0.3 | 0.73 | 2 | 10 | 151.0647 | 206.6934 | 186.9668 | 151064.6839 | 206693.365 | 9.2085e-06 | 3.8236 | 186966.8404
13 | 90 | CONCLUIDO | 3.6374 | 27.49 | 24.54 | 98.15 | 1.27 | 15 | 196.42 | 52.44 | 14 | 0 | 39.98 | 24459.75 | 249.29 | 1206.92 | 190.99 | 133.29 | 12134.37 | 0.7 | 0.76 | 0.32 | 0.69 | 2 | 10 | 151.1448 | 206.803 | 187.066 | 151144.782 | 206802.9587 | 9.222e-06 | 3.8181 | 187065.9746

## RESULTADOS_0
Unnamed: 0 | Volume de calda [L] | STATUS | Capacidade operacional [ha/h] | Tempo de missao [h] | Tempo util [h] | Tempo por voo [min] | Autonomia Projetada [h] | N° Voos | MTOW [kg] | Massa Estrutura [kg] | Combustível [kg] | Abastecimentos | Massa gerador | Potência gerador [W] | Combustível consumido [L] | Calda cons [L] | Distância percorrida [km] | Distância Pulverizando [km] | RTL ACUMULADO[m] | EOC [km/km] | EOC [h/h] | Tempo de manobra [h] | Tempo rtl_rtw [h] | V pulv [m/s] | V desloc [m/s] | Preço Total por ha Simples [R$/ha] | Preço Total por ha Presumido [R$/ha] | Preço Total por ha Real [R$/ha] | Preço Total Simples [R$] | Preço Total Presumido [R$] | Prod CAPEX [ha/h/R$] | Dias Trabalhados | Preço Total Real [R$]
0 | 10 | CONCLUIDO | 3.0733 | 32.54 | 29.54 | 14.53 | 0.64 | 122 | 26.11 | 12.1 | 1 | 0 | 3.01 | 3454.41 | 84.88 | 1207.29 | 355.39 | 133.29 | 93799.42 | 0.38 | 0.63 | 0.63 | 5.69 | 2 | 10 | 99.4997 | 136.1398 | 123.1468 | 99499.6691 | 136139.8369 | 1.2551e-05 | 4.5194 | 123146.842

## RESULTADOS_7
Unnamed: 0 | Volume de calda [L] | STATUS | Capacidade operacional [ha/h] | Tempo de missao [h] | Tempo util [h] | Tempo por voo [min] | Autonomia Projetada [h] | N° Voos | MTOW [kg] | Massa Estrutura [kg] | Combustível [kg] | Abastecimentos | Massa gerador | Potência gerador [W] | Combustível consumido [L] | Calda cons [L] | Distância percorrida [km] | Distância Pulverizando [km] | RTL ACUMULADO[m] | EOC [km/km] | EOC [h/h] | Tempo de manobra [h] | Tempo rtl_rtw [h] | V pulv [m/s] | V desloc [m/s] | Preço Total por ha Simples [R$/ha] | Preço Total por ha Presumido [R$/ha] | Preço Total por ha Real [R$/ha] | Preço Total Simples [R$] | Preço Total Presumido [R$] | Prod CAPEX [ha/h/R$] | Dias Trabalhados | Preço Total Real [R$]
0 | 45 | CONCLUIDO | 2.4682 | 40.52 | 34.07 | 9.42 | 0.18 | 217 | 98.71 | 39.72 | 1 | 215 | 12.99 | 12407.75 | 296.84 | 1207.07 | 514.55 | 133.29 | 172904.56 | 0.26 | 0.55 | 0.62 | 10.21 | 2 | 10 | 234.5952 | 320.9835 | 290.3493 | 234595.173 | 320983.4654 | 7.426e-06 | 5.6278 | 290349.2539
1 | 45 | CONCLUIDO | 3.1512 | 31.73 | 28 | 19.76 | 0.35 | 85 | 99.95 | 39.72 | 2 | 83 | 13.24 | 12561.45 | 232.64 | 1206.79 | 310.77 | 133.29 | 71672.43 | 0.43 | 0.67 | 0.37 | 4.15 | 2 | 10 | 159.7335 | 218.5544 | 197.6959 | 159733.5124 | 218554.4386 | 9.481e-06 | 4.4069 | 197695.9097
2 | 45 | CONCLUIDO | 3.4431 | 29.04 | 26.03 | 31.23 | 0.52 | 50 | 101.2 | 39.72 | 3 | 48 | 13.49 | 12715.54 | 203.88 | 1206.74 | 241.71 | 133.29 | 37316.58 | 0.55 | 0.72 | 0.36 | 2.18 | 2 | 10 | 142.8338 | 195.4315 | 176.7798 | 142833.7962 | 195431.5013 | 1.0359e-05 | 4.0333 | 176779.7931
3 | 45 | CONCLUIDO | 3.5587 | 28.1 | 25.39 | 43.53 | 0.69 | 35 | 102.45 | 39.72 | 4 | 32 | 13.74 | 12870.03 | 185.52 | 1206.73 | 220.46 | 133.29 | 26767.36 | 0.6 | 0.74 | 0.33 | 1.55 | 2 | 10 | 125.948 | 172.3276 | 155.8809 | 125947.9812 | 172327.5843 | 1.0707e-05 | 3.9028 | 155880.8815
4 | 45 | CONCLUIDO | 3.6089 | 27.71 | 25.15 | 53.88 | 0.85 | 28 | 103.71 | 39.72 | 5 | 1 | 14 | 13024.91 | 175.48 | 1206.88 | 210.89 | 133.29 | 22015.86 | 0.63 | 0.74 | 0.36 | 1.3 | 2 | 10 | 122.3719 | 167.4347 | 151.4549 | 122371.9168 | 167434.6552 | 1.0858e-05 | 3.8486 | 151454.9267
5 | 45 | CONCLUIDO | 3.6083 | 27.71 | 25.15 | 53.89 | 1.01 | 28 | 104.97 | 39.72 | 6 | 0 | 14.25 | 13180.19 | 177.49 | 1206.95 | 211.08 | 133.29 | 22112.58 | 0.63 | 0.74 | 0.36 | 1.3 | 2 | 10 | 122.8676 | 168.1129 | 152.0685 | 122867.6388 | 168112.9239 | 1.0856e-05 | 3.8486 | 152068.4624

## RESULTADOS_10
Unnamed: 0 | Volume de calda [L] | STATUS | Capacidade operacional [ha/h] | Tempo de missao [h] | Tempo util [h] | Tempo por voo [min] | Autonomia Projetada [h] | N° Voos | MTOW [kg] | Massa Estrutura [kg] | Combustível [kg] | Abastecimentos | Massa gerador | Potência gerador [W] | Combustível consumido [L] | Calda cons [L] | Distância percorrida [km] | Distância Pulverizando [km] | RTL ACUMULADO[m] | EOC [km/km] | EOC [h/h] | Tempo de manobra [h] | Tempo rtl_rtw [h] | V pulv [m/s] | V desloc [m/s] | Preço Total por ha Simples [R$/ha] | Preço Total por ha Presumido [R$/ha] | Preço Total por ha Real [R$/ha] | Preço Total Simples [R$] | Preço Total Presumido [R$] | Prod CAPEX [ha/h/R$] | Dias Trabalhados | Preço Total Real [R$]
0 | 60 | CONCLUIDO | 2.1338 | 46.87 | 37.5 | 7.95 | 0.14 | 283 | 124.63 | 45 | 1 | 281 | 18.64 | 15605.44 | 385.72 | 1207.21 | 631.88 | 133.29 | 231235.54 | 0.21 | 0.5 | 0.72 | 13.64 | 2 | 10 | 318.8757 | 436.2998 | 394.6599 | 318875.6858 | 436299.7811 | 5.9931e-06 | 6.5097 | 394659.9423
1 | 60 | CONCLUIDO | 3.0279 | 33.03 | 28.26 | 16.46 | 0.28 | 103 | 125.95 | 45 | 2 | 101 | 18.95 | 15767.7 | 281.22 | 1206.75 | 317.03 | 133.29 | 74712.15 | 0.42 | 0.66 | 0.44 | 4.41 | 2 | 10 | 183.8701 | 251.5792 | 227.5688 | 183870.0952 | 251579.176 | 8.5044e-06 | 4.5875 | 227568.8125
2 | 60 | CONCLUIDO | 3.2774 | 30.51 | 26.77 | 25.49 | 0.42 | 63 | 127.27 | 45 | 3 | 61 | 19.27 | 15930.42 | 258.02 | 1206.73 | 267.28 | 133.29 | 50037.13 | 0.5 | 0.7 | 0.37 | 2.92 | 2 | 10 | 167.256 | 228.847 | 207.0062 | 167255.9633 | 228846.9878 | 9.2051e-06 | 4.2375 | 207006.1524
3 | 60 | CONCLUIDO | 3.4639 | 28.87 | 25.61 | 34.93 | 0.55 | 44 | 128.59 | 45 | 4 | 42 | 19.59 | 16093.6 | 238 | 1206.7 | 228.08 | 133.29 | 30534.12 | 0.58 | 0.73 | 0.33 | 1.77 | 2 | 10 | 155.7912 | 213.1604 | 192.8167 | 155791.1927 | 213160.3829 | 9.7289e-06 | 4.0097 | 192816.6552
4 | 60 | CONCLUIDO | 3.5232 | 28.38 | 25.38 | 44.79 | 0.68 | 34 | 129.92 | 45 | 5 | 32 | 19.92 | 16257.24 | 226.78 | 1206.78 | 220.06 | 133.29 | 26570.09 | 0.61 | 0.74 | 0.33 | 1.54 | 2 | 10 | 141.6262 | 193.7793 | 175.2852 | 141626.24 | 193779.2697 | 9.8955e-06 | 3.9417 | 175285.2482
5 | 60 | CONCLUIDO | 3.5807 | 27.93 | 25.11 | 55.79 | 0.81 | 27 | 131.25 | 45 | 6 | 25 | 20.25 | 16421.36 | 213.38 | 1206.75 | 210.97 | 133.29 | 22063.53 | 0.63 | 0.75 | 0.32 | 1.26 | 2 | 10 | 136.7915 | 187.1642 | 169.3015 | 136791.5065 | 187164.174 | 1.0057e-05 | 3.8792 | 169301.4879
6 | 60 | CONCLUIDO | 3.6339 | 27.52 | 24.82 | 67.7 | 0.93 | 22 | 132.58 | 45 | 7 | 11 | 20.59 | 16585.95 | 201.03 | 1206.69 | 201.32 | 133.29 | 17263.74 | 0.66 | 0.75 | 0.31 | 0.98 | 2 | 10 | 132.4269 | 181.1924 | 163.8996 | 132426.9309 | 181192.3691 | 1.0206e-05 | 3.8222 | 163899.6237
7 | 60 | CONCLUIDO | 3.6252 | 27.58 | 24.89 | 67.88 | 1.06 | 22 | 133.92 | 45 | 8 | 0 | 20.93 | 16751.02 | 201.28 | 1206.66 | 202.56 | 133.29 | 17881.67 | 0.66 | 0.75 | 0.34 | 1.05 | 2 | 10 | 132.7289 | 181.6056 | 164.2734 | 132728.9255 | 181605.5715 | 1.0182e-05 | 3.8306 | 164273.3906

## RESULTADOS_14
Unnamed: 0 | Volume de calda [L] | STATUS | Capacidade operacional [ha/h] | Tempo de missao [h] | Tempo util [h] | Tempo por voo [min] | Autonomia Projetada [h] | N° Voos | MTOW [kg] | Massa Estrutura [kg] | Combustível [kg] | Abastecimentos | Massa gerador | Potência gerador [W] | Combustível consumido [L] | Calda cons [L] | Distância percorrida [km] | Distância Pulverizando [km] | RTL ACUMULADO[m] | EOC [km/km] | EOC [h/h] | Tempo de manobra [h] | Tempo rtl_rtw [h] | V pulv [m/s] | V desloc [m/s] | Preço Total por ha Simples [R$/ha] | Preço Total por ha Presumido [R$/ha] | Preço Total por ha Real [R$/ha] | Preço Total Simples [R$] | Preço Total Presumido [R$] | Prod CAPEX [ha/h/R$] | Dias Trabalhados | Preço Total Real [R$]
0 | 80 | CONCLUIDO | 1.7409 | 57.44 | 42.78 | 6.7 | 0.11 | 383 | 159.12 | 50.28 | 1 | 381 | 27.84 | 19859.16 | 519.86 | 1207.81 | 811.89 | 133.29 | 320744.75 | 0.16 | 0.44 | 0.88 | 18.92 | 2 | 10 | 490.8296 | 671.5748 | 607.4806 | 490829.6354 | 671574.761 | 4.5499e-06 | 7.9778 | 607480.6084
1 | 80 | CONCLUIDO | 2.764 | 36.18 | 29.7 | 13.81 | 0.22 | 129 | 160.54 | 50.28 | 2 | 127 | 28.26 | 20034.4 | 353.42 | 1206.88 | 366.21 | 133.29 | 99173.31 | 0.36 | 0.63 | 0.48 | 5.85 | 2 | 10 | 236.7406 | 323.919 | 293.0046 | 236740.6206 | 323918.9613 | 7.2238e-06 | 5.025 | 293004.5903
2 | 80 | CONCLUIDO | 3.016 | 33.16 | 28.22 | 20.91 | 0.33 | 81 | 161.97 | 50.28 | 3 | 79 | 28.69 | 20210.21 | 329.75 | 1206.85 | 318.51 | 133.29 | 75559.99 | 0.42 | 0.66 | 0.38 | 4.37 | 2 | 10 | 204.9953 | 280.4836 | 253.7146 | 204995.2894 | 280483.5986 | 7.8824e-06 | 4.6056 | 253714.6377
3 | 80 | CONCLUIDO | 3.2905 | 30.39 | 26.29 | 28.68 | 0.43 | 55 | 163.4 | 50.28 | 4 | 53 | 29.12 | 20386.62 | 300.23 | 1206.82 | 250.91 | 133.29 | 41891.2 | 0.53 | 0.71 | 0.36 | 2.45 | 2 | 10 | 183.6379 | 251.2615 | 227.2815 | 183637.9466 | 251261.54 | 8.5999e-06 | 4.2208 | 227281.4913
4 | 80 | CONCLUIDO | 3.3666 | 29.7 | 25.99 | 36.27 | 0.54 | 43 | 164.83 | 50.28 | 5 | 41 | 29.55 | 20563.61 | 290.88 | 1206.83 | 242.18 | 133.29 | 37585.12 | 0.55 | 0.72 | 0.32 | 2.15 | 2 | 10 | 178.3519 | 244.029 | 220.7392 | 178351.9094 | 244028.9508 | 8.7987e-06 | 4.125 | 220739.1702
5 | 80 | CONCLUIDO | 3.4646 | 28.86 | 25.41 | 43.56 | 0.64 | 35 | 166.27 | 50.28 | 6 | 33 | 29.99 | 20741.2 | 277.14 | 1206.66 | 221.14 | 133.29 | 27108.8 | 0.6 | 0.74 | 0.33 | 1.57 | 2 | 10 | 171.2375 | 234.2947 | 211.9339 | 171237.5015 | 234294.704 | 9.0549e-06 | 4.0083 | 211933.9463
6 | 80 | CONCLUIDO | 3.5037 | 28.54 | 25.28 | 52.31 | 0.74 | 29 | 167.72 | 50.28 | 7 | 27 | 30.44 | 20919.39 | 268.74 | 1206.6 | 217.26 | 133.29 | 25198.67 | 0.61 | 0.74 | 0.32 | 1.44 | 2 | 10 | 167.7294 | 229.4947 | 207.592 | 167729.3505 | 229494.6971 | 9.1571e-06 | 3.9639 | 207592.0453
7 | 80 | CONCLUIDO | 3.5713 | 28 | 24.9 | 62.26 | 0.84 | 24 | 169.17 | 50.28 | 8 | 22 | 30.89 | 21098.19 | 256.19 | 1206.67 | 203.91 | 133.29 | 18547.3 | 0.65 | 0.75 | 0.31 | 1.06 | 2 | 10 | 152.5198 | 208.6843 | 188.7677 | 152519.7583 | 208684.262 | 9.3337e-06 | 3.8889 | 188767.7289
8 | 80 | CONCLUIDO | 3.5921 | 27.84 | 24.84 | 70.97 | 0.94 | 21 | 170.62 | 50.28 | 9 | 19 | 31.34 | 21277.6 | 248.76 | 1206.61 | 201.96 | 133.29 | 17585.09 | 0.66 | 0.75 | 0.31 | 0.99 | 2 | 10 | 150.1302 | 205.4148 | 185.8103 | 150130.2126 | 205414.7801 | 9.3881e-06 | 3.8667 | 185810.2818
9 | 80 | CONCLUIDO | 3.6502 | 27.4 | 24.49 | 81.64 | 1.03 | 18 | 172.08 | 50.28 | 10 | 16 | 31.8 | 21457.64 | 235.16 | 1206.67 | 190.01 | 133.29 | 11626.22 | 0.7 | 0.76 | 0.29 | 0.65 | 2 | 10 | 145.1077 | 198.5428 | 179.5941 | 145107.7282 | 198542.7955 | 9.5399e-06 | 3.8056 | 179594.1497
10 | 80 | CONCLUIDO | 3.6404 | 27.47 | 24.6 | 86.81 | 1.12 | 17 | 173.55 | 50.28 | 11 | 5 | 32.27 | 21638.31 | 232.65 | 1206.7 | 193.15 | 133.29 | 13204.37 | 0.69 | 0.76 | 0.32 | 0.75 | 2 | 10 | 144.8503 | 198.1905 | 179.2755 | 144850.2791 | 198190.5421 | 9.5143e-06 | 3.8153 | 179275.515
11 | 80 | CONCLUIDO | 3.6402 | 27.47 | 24.6 | 86.82 | 1.22 | 17 | 175.02 | 50.28 | 12 | 0 | 32.74 | 21819.6 | 232.43 | 1206.67 | 192.99 | 133.29 | 13122.5 | 0.69 | 0.76 | 0.32 | 0.75 | 2 | 10 | 144.8022 | 198.1247 | 179.216 | 144802.1893 | 198124.7437 | 9.5138e-06 | 3.8153 | 179215.9962

## RESULTADOS_5
Unnamed: 0 | Volume de calda [L] | STATUS | Capacidade operacional [ha/h] | Tempo de missao [h] | Tempo util [h] | Tempo por voo [min] | Autonomia Projetada [h] | N° Voos | MTOW [kg] | Massa Estrutura [kg] | Combustível [kg] | Abastecimentos | Massa gerador | Potência gerador [W] | Combustível consumido [L] | Calda cons [L] | Distância percorrida [km] | Distância Pulverizando [km] | RTL ACUMULADO[m] | EOC [km/km] | EOC [h/h] | Tempo de manobra [h] | Tempo rtl_rtw [h] | V pulv [m/s] | V desloc [m/s] | Preço Total por ha Simples [R$/ha] | Preço Total por ha Presumido [R$/ha] | Preço Total por ha Real [R$/ha] | Preço Total Simples [R$] | Preço Total Presumido [R$] | Prod CAPEX [ha/h/R$] | Dias Trabalhados | Preço Total Real [R$]
0 | 35 | CONCLUIDO | 2.712 | 36.87 | 31.97 | 10.96 | 0.22 | 175 | 80.84 | 35.1 | 1 | 173 | 9.74 | 10204.21 | 239.56 | 1207.03 | 443.48 | 133.29 | 137575.93 | 0.3 | 0.59 | 0.55 | 8.12 | 2 | 10 | 185.3778 | 253.642 | 229.4348 | 185377.775 | 253642.05 | 8.6417e-06 | 5.1208 | 229434.8087
1 | 35 | CONCLUIDO | 3.3115 | 30.2 | 27.12 | 23.58 | 0.43 | 69 | 82.04 | 35.1 | 2 | 67 | 9.94 | 10352.53 | 188.86 | 1206.87 | 279.13 | 133.29 | 55933.69 | 0.48 | 0.69 | 0.38 | 3.27 | 2 | 10 | 138.5893 | 189.624 | 171.5266 | 138589.339 | 189624.0478 | 1.0552e-05 | 4.1944 | 171526.5948
2 | 35 | CONCLUIDO | 3.5127 | 28.47 | 25.87 | 37.86 | 0.63 | 41 | 83.25 | 35.1 | 3 | 35 | 10.15 | 10501.19 | 163.51 | 1206.85 | 236.93 | 133.29 | 34974.72 | 0.56 | 0.72 | 0.34 | 2.02 | 2 | 10 | 117.997 | 161.4487 | 146.0403 | 117997.0039 | 161448.7064 | 1.1193e-05 | 3.9542 | 146040.2684
3 | 35 | CONCLUIDO | 3.5717 | 28 | 25.49 | 42.48 | 0.83 | 36 | 84.46 | 35.1 | 4 | 0 | 10.36 | 10650.22 | 158.06 | 1206.85 | 222.32 | 133.29 | 27690.9 | 0.6 | 0.73 | 0.37 | 1.64 | 2 | 10 | 115.3495 | 157.8263 | 142.7636 | 115349.4992 | 157826.2737 | 1.1381e-05 | 3.8889 | 142763.5557

## RESULTADOS_8
Unnamed: 0 | Volume de calda [L] | STATUS | Capacidade operacional [ha/h] | Tempo de missao [h] | Tempo util [h] | Tempo por voo [min] | Autonomia Projetada [h] | N° Voos | MTOW [kg] | Massa Estrutura [kg] | Combustível [kg] | Abastecimentos | Massa gerador | Potência gerador [W] | Combustível consumido [L] | Calda cons [L] | Distância percorrida [km] | Distância Pulverizando [km] | RTL ACUMULADO[m] | EOC [km/km] | EOC [h/h] | Tempo de manobra [h] | Tempo rtl_rtw [h] | V pulv [m/s] | V desloc [m/s] | Preço Total por ha Simples [R$/ha] | Preço Total por ha Presumido [R$/ha] | Preço Total por ha Real [R$/ha] | Preço Total Simples [R$] | Preço Total Presumido [R$] | Prod CAPEX [ha/h/R$] | Dias Trabalhados | Preço Total Real [R$]
0 | 50 | CONCLUIDO | 2.3493 | 42.57 | 35.22 | 8.84 | 0.16 | 239 | 107.41 | 41.65 | 1 | 237 | 14.77 | 13481.73 | 326.2 | 1207.25 | 554.07 | 133.29 | 192550.14 | 0.24 | 0.53 | 0.65 | 11.36 | 2 | 10 | 257.6375 | 352.5109 | 318.8678 | 257637.4642 | 352510.9447 | 6.8951e-06 | 5.9125 | 318867.7949
1 | 50 | CONCLUIDO | 3.1774 | 31.47 | 27.46 | 18.51 | 0.32 | 89 | 108.68 | 41.65 | 2 | 87 | 15.03 | 13638.32 | 243.6 | 1206.8 | 290.29 | 133.29 | 61413.34 | 0.46 | 0.68 | 0.39 | 3.61 | 2 | 10 | 163.4515 | 223.6416 | 202.2976 | 163451.5271 | 223641.5904 | 9.3255e-06 | 4.3708 | 202297.5509
2 | 50 | CONCLUIDO | 3.3764 | 29.62 | 26.36 | 28.76 | 0.48 | 55 | 109.96 | 41.65 | 3 | 53 | 15.31 | 13795.21 | 223.64 | 1206.79 | 253.12 | 133.29 | 42997.95 | 0.53 | 0.71 | 0.37 | 2.51 | 2 | 10 | 151.6236 | 207.4581 | 187.6586 | 151623.6078 | 207458.1094 | 9.9095e-06 | 4.1139 | 187658.5986
3 | 50 | CONCLUIDO | 3.5116 | 28.48 | 25.6 | 40.41 | 0.63 | 38 | 111.23 | 41.65 | 4 | 36 | 15.58 | 13952.52 | 205.35 | 1206.68 | 227.51 | 133.29 | 30276.86 | 0.59 | 0.73 | 0.34 | 1.75 | 2 | 10 | 133.6715 | 182.8952 | 165.44 | 133671.5 | 182895.2435 | 1.0306e-05 | 3.9556 | 165439.9781
4 | 50 | CONCLUIDO | 3.58 | 27.93 | 25.25 | 52.25 | 0.78 | 29 | 112.51 | 41.65 | 5 | 26 | 15.86 | 14110.24 | 190.36 | 1206.65 | 215.76 | 133.29 | 24445.3 | 0.62 | 0.74 | 0.33 | 1.41 | 2 | 10 | 128.2734 | 175.5093 | 158.7589 | 128273.3795 | 175509.2969 | 1.0507e-05 | 3.8792 | 158758.9359
5 | 50 | CONCLUIDO | 3.6149 | 27.66 | 25.05 | 57.81 | 0.93 | 26 | 113.79 | 41.65 | 6 | 0 | 16.14 | 14268.39 | 184.79 | 1206.9 | 207.88 | 133.29 | 20523.76 | 0.64 | 0.75 | 0.35 | 1.2 | 2 | 10 | 126.0789 | 172.5067 | 156.0429 | 126078.9216 | 172506.7428 | 1.061e-05 | 3.8417 | 156042.9414

## RESULTADOS_3
Unnamed: 0 | Volume de calda [L] | STATUS | Capacidade operacional [ha/h] | Tempo de missao [h] | Tempo util [h] | Tempo por voo [min] | Autonomia Projetada [h] | N° Voos | MTOW [kg] | Massa Estrutura [kg] | Combustível [kg] | Abastecimentos | Massa gerador | Potência gerador [W] | Combustível consumido [L] | Calda cons [L] | Distância percorrida [km] | Distância Pulverizando [km] | RTL ACUMULADO[m] | EOC [km/km] | EOC [h/h] | Tempo de manobra [h] | Tempo rtl_rtw [h] | V pulv [m/s] | V desloc [m/s] | Preço Total por ha Simples [R$/ha] | Preço Total por ha Presumido [R$/ha] | Preço Total por ha Real [R$/ha] | Preço Total Simples [R$] | Preço Total Presumido [R$] | Prod CAPEX [ha/h/R$] | Dias Trabalhados | Preço Total Real [R$]
0 | 25 | CONCLUIDO | 3.002 | 33.31 | 29.71 | 13.71 | 0.28 | 130 | 61.76 | 28.92 | 1 | 128 | 6.84 | 7851.41 | 178.3 | 1206.9 | 366.77 | 133.29 | 99448.21 | 0.36 | 0.63 | 0.48 | 5.86 | 2 | 10 | 148.5441 | 203.2446 | 183.8472 | 148544.0877 | 203244.5741 | 1.0289e-05 | 4.6264 | 183847.1972
1 | 25 | CONCLUIDO | 3.4772 | 28.76 | 26.24 | 30.28 | 0.55 | 52 | 62.92 | 28.92 | 2 | 24 | 7 | 7994.37 | 137.26 | 1206.74 | 248.21 | 133.29 | 40555.83 | 0.54 | 0.71 | 0.39 | 2.39 | 2 | 10 | 116.3832 | 159.2406 | 144.0429 | 116383.153 | 159240.5645 | 1.1918e-05 | 3.9944 | 144042.8685
2 | 25 | CONCLUIDO | 3.4932 | 28.63 | 26.14 | 31.36 | 0.81 | 50 | 64.08 | 28.92 | 3 | 0 | 7.16 | 8137.65 | 138.12 | 1206.88 | 243.55 | 133.29 | 38235.05 | 0.55 | 0.72 | 0.41 | 2.29 | 2 | 10 | 116.283 | 159.1035 | 143.9189 | 116282.9797 | 159103.5029 | 1.1973e-05 | 3.9764 | 143918.8879

## RESULTADOS_15
Unnamed: 0 | Volume de calda [L] | STATUS | Capacidade operacional [ha/h] | Tempo de missao [h] | Tempo util [h] | Tempo por voo [min] | Autonomia Projetada [h] | N° Voos | MTOW [kg] | Massa Estrutura [kg] | Combustível [kg] | Abastecimentos | Massa gerador | Potência gerador [W] | Combustível consumido [L] | Calda cons [L] | Distância percorrida [km] | Distância Pulverizando [km] | RTL ACUMULADO[m] | EOC [km/km] | EOC [h/h] | Tempo de manobra [h] | Tempo rtl_rtw [h] | V pulv [m/s] | V desloc [m/s] | Preço Total por ha Simples [R$/ha] | Preço Total por ha Presumido [R$/ha] | Preço Total por ha Real [R$/ha] | Preço Total Simples [R$] | Preço Total Presumido [R$] | Prod CAPEX [ha/h/R$] | Dias Trabalhados | Preço Total Real [R$]
0 | 85 | CONCLUIDO | 1.6475 | 60.7 | 44.36 | 6.46 | 0.11 | 412 | 167.88 | 51.39 | 1 | 410 | 30.49 | 20939.59 | 558.73 | 1207.71 | 865.94 | 133.29 | 347621.91 | 0.15 | 0.42 | 0.94 | 20.5 | 2 | 10 | 539.3887 | 738.0154 | 667.5803 | 539388.7168 | 738015.4385 | 4.2393e-06 | 8.4306 | 667580.2809
1 | 85 | CONCLUIDO | 2.6995 | 37.04 | 30.06 | 13.26 | 0.21 | 136 | 169.33 | 51.39 | 2 | 134 | 30.94 | 21118.46 | 371.48 | 1207.06 | 378.79 | 133.29 | 105428.32 | 0.35 | 0.62 | 0.49 | 6.21 | 2 | 10 | 248.5532 | 340.0815 | 307.6246 | 248553.2137 | 340081.4724 | 6.9462e-06 | 5.1444 | 307624.574
2 | 85 | CONCLUIDO | 2.962 | 33.76 | 28.51 | 20.12 | 0.31 | 85 | 170.79 | 51.39 | 3 | 83 | 31.4 | 21297.94 | 346.73 | 1206.71 | 329.69 | 133.29 | 81133.05 | 0.4 | 0.66 | 0.36 | 4.66 | 2 | 10 | 224.3375 | 306.9485 | 277.6538 | 224337.5148 | 306948.4848 | 7.6217e-06 | 4.6889 | 277653.7522
3 | 85 | CONCLUIDO | 3.2442 | 30.82 | 26.49 | 27.4 | 0.41 | 58 | 172.25 | 51.39 | 4 | 56 | 31.86 | 21478.05 | 315.4 | 1206.78 | 257.49 | 133.29 | 45165.59 | 0.52 | 0.71 | 0.37 | 2.64 | 2 | 10 | 190.9409 | 261.2537 | 236.32 | 190940.8787 | 261253.734 | 8.3478e-06 | 4.2806 | 236320.0443
4 | 85 | CONCLUIDO | 3.3992 | 29.42 | 25.55 | 34.85 | 0.51 | 44 | 173.71 | 51.39 | 5 | 42 | 32.32 | 21658.78 | 298.23 | 1206.79 | 225.69 | 133.29 | 29339.64 | 0.59 | 0.73 | 0.33 | 1.71 | 2 | 10 | 180.0399 | 246.3386 | 222.8283 | 180039.9127 | 246338.5513 | 8.7466e-06 | 4.0861 | 222828.3457
5 | 85 | CONCLUIDO | 3.4406 | 29.06 | 25.47 | 42.45 | 0.61 | 36 | 175.18 | 51.39 | 6 | 34 | 32.79 | 21840.16 | 291.02 | 1206.62 | 223.37 | 133.29 | 28216.9 | 0.6 | 0.73 | 0.33 | 1.63 | 2 | 10 | 176.833 | 241.9507 | 218.8592 | 176832.9767 | 241950.6801 | 8.8532e-06 | 4.0361 | 218859.2468
6 | 85 | CONCLUIDO | 3.5288 | 28.34 | 24.95 | 49.9 | 0.7 | 30 | 176.66 | 51.39 | 7 | 28 | 33.27 | 22022.17 | 278.12 | 1206.69 | 205.21 | 133.29 | 19168.49 | 0.65 | 0.75 | 0.32 | 1.1 | 2 | 10 | 160.2797 | 219.3018 | 198.3719 | 160279.735 | 219301.8045 | 9.0801e-06 | 3.9361 | 198371.9481
7 | 85 | CONCLUIDO | 3.5374 | 28.27 | 25.02 | 57.73 | 0.8 | 26 | 178.14 | 51.39 | 8 | 24 | 33.75 | 22204.83 | 273.42 | 1206.72 | 207.8 | 133.29 | 20480.68 | 0.64 | 0.75 | 0.32 | 1.17 | 2 | 10 | 158.9666 | 217.5051 | 196.7467 | 158966.6025 | 217505.1186 | 9.1023e-06 | 3.9264 | 196746.7354
8 | 85 | CONCLUIDO | 3.5898 | 27.86 | 24.74 | 67.47 | 0.89 | 22 | 179.63 | 51.39 | 9 | 20 | 34.24 | 22388.15 | 263.24 | 1206.68 | 198.64 | 133.29 | 15924.56 | 0.67 | 0.76 | 0.3 | 0.89 | 2 | 10 | 154.7768 | 211.7725 | 191.5612 | 154776.8289 | 211772.4856 | 9.2371e-06 | 3.8694 | 191561.2168
9 | 85 | CONCLUIDO | 3.6005 | 27.77 | 24.72 | 74.17 | 0.98 | 20 | 181.12 | 51.39 | 10 | 18 | 34.73 | 22572.13 | 254.42 | 1206.62 | 197.84 | 133.29 | 15534.25 | 0.67 | 0.76 | 0.31 | 0.88 | 2 | 10 | 152.3481 | 208.4494 | 188.5553 | 152348.0847 | 208449.3706 | 9.2646e-06 | 3.8569 | 188555.2552
10 | 85 | CONCLUIDO | 3.6152 | 27.66 | 24.68 | 82.26 | 1.07 | 18 | 182.62 | 51.39 | 11 | 15 | 35.22 | 22756.91 | 247.08 | 1206.66 | 196.46 | 133.29 | 14850.15 | 0.68 | 0.76 | 0.3 | 0.83 | 2 | 10 | 150.1713 | 205.471 | 185.8611 | 150171.3103 | 205471.0118 | 9.3024e-06 | 3.8417 | 185861.1468
11 | 85 | CONCLUIDO | 3.647 | 27.42 | 24.5 | 91.89 | 1.16 | 16 | 184.12 | 51.39 | 12 | 5 | 35.73 | 22942.24 | 239.59 | 1206.65 | 190.01 | 133.29 | 11634.76 | 0.7 | 0.76 | 0.31 | 0.66 | 2 | 10 | 147.4207 | 201.7075 | 182.4569 | 147420.726 | 201707.5411 | 9.3843e-06 | 3.8083 | 182456.8565
12 | 85 | CONCLUIDO | 3.6448 | 27.44 | 24.52 | 91.96 | 1.24 | 16 | 185.63 | 51.39 | 13 | 0 | 36.24 | 23128.27 | 240.3 | 1206.66 | 190.38 | 133.29 | 11821.38 | 0.7 | 0.76 | 0.32 | 0.68 | 2 | 10 | 147.6637 | 202.04 | 182.7576 | 147663.7317 | 202040.0322 | 9.3786e-06 | 3.8111 | 182757.6151

## RESULTADOS_2
Unnamed: 0 | Volume de calda [L] | STATUS | Capacidade operacional [ha/h] | Tempo de missao [h] | Tempo util [h] | Tempo por voo [min] | Autonomia Projetada [h] | N° Voos | MTOW [kg] | Massa Estrutura [kg] | Combustível [kg] | Abastecimentos | Massa gerador | Potência gerador [W] | Combustível consumido [L] | Calda cons [L] | Distância percorrida [km] | Distância Pulverizando [km] | RTL ACUMULADO[m] | EOC [km/km] | EOC [h/h] | Tempo de manobra [h] | Tempo rtl_rtw [h] | V pulv [m/s] | V desloc [m/s] | Preço Total por ha Simples [R$/ha] | Preço Total por ha Presumido [R$/ha] | Preço Total por ha Real [R$/ha] | Preço Total Simples [R$] | Preço Total Presumido [R$] | Prod CAPEX [ha/h/R$] | Dias Trabalhados | Preço Total Real [R$]
0 | 20 | CONCLUIDO | 3.1832 | 31.41 | 28.38 | 16.22 | 0.34 | 105 | 51.33 | 24.83 | 1 | 103 | 5.51 | 6564.78 | 143.48 | 1206.83 | 321.02 | 133.29 | 76694.93 | 0.42 | 0.66 | 0.45 | 4.54 | 2 | 10 | 121.6297 | 166.4191 | 150.5363 | 121629.6598 | 166419.0665 | 1.1422e-05 | 4.3625 | 150536.2644
1 | 20 | CONCLUIDO | 3.4214 | 29.23 | 26.72 | 25.86 | 0.66 | 62 | 52.47 | 24.83 | 2 | 0 | 5.64 | 6705.1 | 124.47 | 1207.12 | 262.85 | 133.29 | 47829.09 | 0.51 | 0.7 | 0.45 | 2.88 | 2 | 10 | 111.5466 | 152.623 | 138.0569 | 111546.6258 | 152623.0145 | 1.2276e-05 | 4.0597 | 138056.8882

## RESULTADOS_11
Unnamed: 0 | Volume de calda [L] | STATUS | Capacidade operacional [ha/h] | Tempo de missao [h] | Tempo util [h] | Tempo por voo [min] | Autonomia Projetada [h] | N° Voos | MTOW [kg] | Massa Estrutura [kg] | Combustível [kg] | Abastecimentos | Massa gerador | Potência gerador [W] | Combustível consumido [L] | Calda cons [L] | Distância percorrida [km] | Distância Pulverizando [km] | RTL ACUMULADO[m] | EOC [km/km] | EOC [h/h] | Tempo de manobra [h] | Tempo rtl_rtw [h] | V pulv [m/s] | V desloc [m/s] | Preço Total por ha Simples [R$/ha] | Preço Total por ha Presumido [R$/ha] | Preço Total por ha Real [R$/ha] | Preço Total Simples [R$] | Preço Total Presumido [R$] | Prod CAPEX [ha/h/R$] | Dias Trabalhados | Preço Total Real [R$]
0 | 65 | CONCLUIDO | 2.0337 | 49.17 | 38.66 | 7.58 | 0.13 | 306 | 133.21 | 46.47 | 1 | 304 | 20.75 | 16663.42 | 416.5 | 1207.51 | 671.69 | 133.29 | 251029.55 | 0.2 | 0.48 | 0.75 | 14.8 | 2 | 10 | 357.7373 | 489.4719 | 442.7574 | 357737.2784 | 489471.9266 | 5.6005e-06 | 6.8292 | 442757.4129
1 | 65 | CONCLUIDO | 2.9512 | 33.88 | 28.71 | 15.66 | 0.26 | 110 | 134.55 | 46.47 | 2 | 108 | 21.09 | 16828.84 | 300.71 | 1206.71 | 332.39 | 133.29 | 82358.56 | 0.4 | 0.65 | 0.45 | 4.86 | 2 | 10 | 204.597 | 279.9386 | 253.2217 | 204596.9768 | 279938.6098 | 8.1271e-06 | 4.7056 | 253221.6618
2 | 65 | CONCLUIDO | 3.229 | 30.97 | 26.96 | 24.15 | 0.39 | 67 | 135.9 | 46.47 | 3 | 65 | 21.43 | 16994.64 | 274.55 | 1206.78 | 273.69 | 133.29 | 53224.13 | 0.49 | 0.69 | 0.39 | 3.12 | 2 | 10 | 175.0554 | 239.5186 | 216.6593 | 175055.4372 | 239518.572 | 8.8921e-06 | 4.3014 | 216659.2557
3 | 65 | CONCLUIDO | 3.4187 | 29.25 | 25.79 | 32.93 | 0.52 | 47 | 137.25 | 46.47 | 4 | 45 | 21.78 | 17160.92 | 254.3 | 1206.73 | 233.53 | 133.29 | 33243.28 | 0.57 | 0.73 | 0.35 | 1.95 | 2 | 10 | 162.8454 | 222.8123 | 201.5474 | 162845.435 | 222812.3084 | 9.4145e-06 | 4.0625 | 201547.4144
4 | 65 | CONCLUIDO | 3.4952 | 28.61 | 25.45 | 42.42 | 0.64 | 36 | 138.6 | 46.47 | 5 | 34 | 22.13 | 17327.69 | 242.29 | 1206.78 | 222.36 | 133.29 | 27712.52 | 0.6 | 0.74 | 0.33 | 1.6 | 2 | 10 | 157.3063 | 215.2334 | 194.6918 | 157306.251 | 215233.3525 | 9.6252e-06 | 3.9736 | 194691.7834
5 | 65 | CONCLUIDO | 3.5214 | 28.4 | 25.43 | 52.61 | 0.76 | 29 | 139.95 | 46.47 | 6 | 27 | 22.49 | 17494.97 | 232.82 | 1206.65 | 222.79 | 133.29 | 27962.61 | 0.6 | 0.74 | 0.31 | 1.58 | 2 | 10 | 144.6532 | 197.9209 | 179.0316 | 144653.2278 | 197920.928 | 9.6974e-06 | 3.9444 | 179031.6324
6 | 65 | CONCLUIDO | 3.6098 | 27.7 | 24.87 | 62.17 | 0.88 | 24 | 141.31 | 46.47 | 7 | 22 | 22.85 | 17662.75 | 217.44 | 1206.65 | 202.77 | 133.29 | 17978.14 | 0.66 | 0.75 | 0.31 | 1.02 | 2 | 10 | 138.3202 | 189.2558 | 171.1935 | 138320.1806 | 189255.7734 | 9.9408e-06 | 3.8472 | 171193.468
7 | 65 | CONCLUIDO | 3.6421 | 27.46 | 24.73 | 74.19 | 0.99 | 20 | 142.68 | 46.47 | 8 | 7 | 23.21 | 17831.04 | 207.77 | 1206.74 | 197.57 | 133.29 | 15396.97 | 0.67 | 0.76 | 0.32 | 0.89 | 2 | 10 | 135.1794 | 184.9584 | 167.3062 | 135179.397 | 184958.4147 | 1.003e-05 | 3.8139 | 167306.2432
8 | 65 | CONCLUIDO | 3.638 | 27.49 | 24.76 | 74.29 | 1.11 | 20 | 144.05 | 46.47 | 9 | 0 | 23.58 | 17999.83 | 209.2 | 1206.96 | 198.28 | 133.29 | 15752.97 | 0.67 | 0.76 | 0.33 | 0.92 | 2 | 10 | 135.6357 | 185.5828 | 167.871 | 135635.7446 | 185582.8095 | 1.0018e-05 | 3.8181 | 167871.0467

## RESULTADOS_13
Unnamed: 0 | Volume de calda [L] | STATUS | Capacidade operacional [ha/h] | Tempo de missao [h] | Tempo util [h] | Tempo por voo [min] | Autonomia Projetada [h] | N° Voos | MTOW [kg] | Massa Estrutura [kg] | Combustível [kg] | Abastecimentos | Massa gerador | Potência gerador [W] | Combustível consumido [L] | Calda cons [L] | Distância percorrida [km] | Distância Pulverizando [km] | RTL ACUMULADO[m] | EOC [km/km] | EOC [h/h] | Tempo de manobra [h] | Tempo rtl_rtw [h] | V pulv [m/s] | V desloc [m/s] | Preço Total por ha Simples [R$/ha] | Preço Total por ha Presumido [R$/ha] | Preço Total por ha Real [R$/ha] | Preço Total Simples [R$] | Preço Total Presumido [R$] | Prod CAPEX [ha/h/R$] | Dias Trabalhados | Preço Total Real [R$]
0 | 75 | CONCLUIDO | 1.8352 | 54.49 | 41.33 | 6.97 | 0.12 | 356 | 150.44 | 49.1 | 1 | 354 | 25.34 | 18787.76 | 483.73 | 1207.55 | 762.09 | 133.29 | 295975.15 | 0.17 | 0.45 | 0.85 | 17.47 | 2 | 10 | 438.8877 | 600.5056 | 543.1942 | 438887.7395 | 600505.5676 | 4.8758e-06 | 7.5681 | 543194.159
1 | 75 | CONCLUIDO | 2.8224 | 35.43 | 29.4 | 14.34 | 0.23 | 123 | 151.83 | 49.1 | 2 | 121 | 25.73 | 18959.54 | 336.06 | 1206.91 | 355.85 | 133.29 | 94020.66 | 0.37 | 0.64 | 0.47 | 5.55 | 2 | 10 | 225.8337 | 308.9956 | 279.5055 | 225833.6597 | 308995.5763 | 7.4986e-06 | 4.9208 | 279505.4722
2 | 75 | CONCLUIDO | 3.1034 | 32.22 | 27.62 | 21.81 | 0.35 | 76 | 153.23 | 49.1 | 3 | 74 | 26.13 | 19131.85 | 309.06 | 1206.78 | 296.93 | 133.29 | 64796.52 | 0.45 | 0.68 | 0.39 | 3.78 | 2 | 10 | 192.9953 | 264.0647 | 238.8627 | 192995.2834 | 264064.6611 | 8.2452e-06 | 4.475 | 238862.7005
3 | 75 | CONCLUIDO | 3.3217 | 30.1 | 26.21 | 29.67 | 0.46 | 53 | 154.63 | 49.1 | 4 | 51 | 26.53 | 19304.72 | 286.01 | 1206.69 | 247.99 | 133.29 | 40441.53 | 0.54 | 0.71 | 0.36 | 2.36 | 2 | 10 | 177.3457 | 242.6522 | 219.4939 | 177345.7221 | 242652.2409 | 8.8252e-06 | 4.1806 | 219493.8516
4 | 75 | CONCLUIDO | 3.3967 | 29.44 | 25.91 | 37.92 | 0.57 | 41 | 156.03 | 49.1 | 5 | 39 | 26.94 | 19478.15 | 275.88 | 1206.81 | 238.69 | 133.29 | 35849.9 | 0.56 | 0.72 | 0.34 | 2.06 | 2 | 10 | 172.0769 | 235.4432 | 212.9728 | 172076.8883 | 235443.1901 | 9.0245e-06 | 4.0889 | 212972.8225
5 | 75 | CONCLUIDO | 3.4985 | 28.58 | 25.3 | 46 | 0.67 | 33 | 157.44 | 49.1 | 6 | 31 | 27.35 | 19652.13 | 262.48 | 1206.7 | 217.25 | 133.29 | 25170.44 | 0.61 | 0.74 | 0.33 | 1.45 | 2 | 10 | 164.9787 | 225.7312 | 204.1877 | 164978.7189 | 225731.1616 | 9.2949e-06 | 3.9694 | 204187.6963
6 | 75 | CONCLUIDO | 3.5515 | 28.16 | 25.06 | 55.68 | 0.78 | 27 | 158.86 | 49.1 | 7 | 25 | 27.77 | 19826.68 | 251.78 | 1206.7 | 209.1 | 133.29 | 21126.44 | 0.64 | 0.75 | 0.32 | 1.21 | 2 | 10 | 150.8694 | 206.4262 | 186.7252 | 150869.4145 | 206426.1888 | 9.4357e-06 | 3.9111 | 186725.163
7 | 75 | CONCLUIDO | 3.6107 | 27.7 | 24.72 | 64.48 | 0.88 | 23 | 160.28 | 49.1 | 8 | 21 | 28.19 | 20001.93 | 240.18 | 1206.7 | 197.38 | 133.29 | 15289.65 | 0.68 | 0.76 | 0.31 | 0.87 | 2 | 10 | 146.2474 | 200.1021 | 181.0046 | 146247.3502 | 200102.0766 | 9.593e-06 | 3.8472 | 181004.6152
8 | 75 | CONCLUIDO | 3.6185 | 27.64 | 24.75 | 74.24 | 0.99 | 20 | 161.71 | 49.1 | 9 | 18 | 28.61 | 20177.64 | 230.56 | 1206.64 | 198.72 | 133.29 | 15970.82 | 0.67 | 0.76 | 0.31 | 0.9 | 2 | 10 | 143.7826 | 196.7297 | 177.9541 | 143782.6129 | 196729.7142 | 9.6137e-06 | 3.8389 | 177954.1064
9 | 75 | CONCLUIDO | 3.638 | 27.49 | 24.66 | 82.2 | 1.09 | 18 | 163.13 | 49.1 | 10 | 5 | 29.04 | 20353.94 | 224.19 | 1206.76 | 195.35 | 133.29 | 14295.13 | 0.68 | 0.76 | 0.32 | 0.82 | 2 | 10 | 141.7229 | 193.9115 | 175.4049 | 141722.8773 | 193911.4931 | 9.6656e-06 | 3.8181 | 175404.8524
10 | 75 | CONCLUIDO | 3.6372 | 27.49 | 24.67 | 82.22 | 1.18 | 18 | 164.57 | 49.1 | 11 | 0 | 29.47 | 20530.82 | 225.47 | 1206.71 | 195.11 | 133.29 | 14178.94 | 0.68 | 0.76 | 0.33 | 0.82 | 2 | 10 | 142.0575 | 194.3694 | 175.819 | 142057.5204 | 194369.3665 | 9.6634e-06 | 3.8181 | 175819.0269

## RESULTADOS_17
Unnamed: 0 | Volume de calda [L] | STATUS | Capacidade operacional [ha/h] | Tempo de missao [h] | Tempo util [h] | Tempo por voo [min] | Autonomia Projetada [h] | N° Voos | MTOW [kg] | Massa Estrutura [kg] | Combustível [kg] | Abastecimentos | Massa gerador | Potência gerador [W] | Combustível consumido [L] | Calda cons [L] | Distância percorrida [km] | Distância Pulverizando [km] | RTL ACUMULADO[m] | EOC [km/km] | EOC [h/h] | Tempo de manobra [h] | Tempo rtl_rtw [h] | V pulv [m/s] | V desloc [m/s] | Preço Total por ha Simples [R$/ha] | Preço Total por ha Presumido [R$/ha] | Preço Total por ha Real [R$/ha] | Preço Total Simples [R$] | Preço Total Presumido [R$] | Prod CAPEX [ha/h/R$] | Dias Trabalhados | Preço Total Real [R$]
0 | 95 | CONCLUIDO | 1.4642 | 68.3 | 48.03 | 6.03 | 0.1 | 478 | 185.69 | 53.44 | 1 | 476 | 36.26 | 23136.14 | 646.64 | 1208.16 | 991.93 | 133.29 | 410284.77 | 0.13 | 0.39 | 1.03 | 24.17 | 2 | 10 | 681.479 | 932.4296 | 843.4399 | 681479.0041 | 932429.6382 | 3.6602e-06 | 9.4861 | 843439.8622
1 | 95 | CONCLUIDO | 2.579 | 38.78 | 30.76 | 12.39 | 0.19 | 149 | 187.21 | 53.44 | 2 | 147 | 36.77 | 23322.88 | 407.57 | 1206.93 | 402.28 | 133.29 | 117105.46 | 0.33 | 0.61 | 0.51 | 6.91 | 2 | 10 | 283.2505 | 387.5558 | 350.568 | 283250.4781 | 387555.8003 | 6.4469e-06 | 5.3861 | 350568.0186
2 | 95 | CONCLUIDO | 3.0026 | 33.3 | 27.56 | 18.79 | 0.28 | 88 | 188.73 | 53.44 | 3 | 86 | 37.29 | 23510.33 | 359.44 | 1206.84 | 294.33 | 133.29 | 63438.21 | 0.45 | 0.68 | 0.38 | 3.71 | 2 | 10 | 227.8355 | 311.7346 | 281.9831 | 227835.4985 | 311734.5804 | 7.5058e-06 | 4.625 | 281983.0696
3 | 95 | CONCLUIDO | 3.1668 | 31.58 | 26.76 | 25.49 | 0.37 | 63 | 190.25 | 53.44 | 4 | 61 | 37.82 | 23698.48 | 344.06 | 1206.72 | 267.19 | 133.29 | 49990.17 | 0.5 | 0.7 | 0.37 | 2.92 | 2 | 10 | 204.7614 | 280.1635 | 253.4251 | 204761.3742 | 280163.5456 | 7.9163e-06 | 4.3861 | 253425.1301
4 | 95 | CONCLUIDO | 3.3041 | 30.27 | 25.97 | 31.8 | 0.46 | 49 | 191.78 | 53.44 | 5 | 47 | 38.35 | 23887.36 | 328.5 | 1206.84 | 240.01 | 133.29 | 36474.64 | 0.56 | 0.72 | 0.35 | 2.13 | 2 | 10 | 194.2155 | 265.7342 | 240.3729 | 194215.5188 | 265734.241 | 8.2595e-06 | 4.2042 | 240372.938
5 | 95 | CONCLUIDO | 3.3604 | 29.76 | 25.8 | 38.7 | 0.55 | 40 | 193.32 | 53.44 | 6 | 38 | 38.89 | 24076.95 | 321.87 | 1206.7 | 234.56 | 133.29 | 33792.1 | 0.57 | 0.73 | 0.34 | 1.96 | 2 | 10 | 190.2708 | 260.3369 | 235.4907 | 190270.7873 | 260336.8853 | 8.4002e-06 | 4.1333 | 235490.6983
6 | 95 | CONCLUIDO | 3.45 | 28.99 | 25.29 | 45.98 | 0.64 | 33 | 194.86 | 53.44 | 7 | 31 | 39.43 | 24267.28 | 309.65 | 1206.73 | 216.95 | 133.29 | 25023.66 | 0.61 | 0.74 | 0.33 | 1.44 | 2 | 10 | 183.5416 | 251.1297 | 227.1622 | 183541.575 | 251129.6801 | 8.6242e-06 | 4.0264 | 227162.2159
7 | 95 | CONCLUIDO | 3.4752 | 28.78 | 25.23 | 52.19 | 0.72 | 29 | 196.41 | 53.44 | 8 | 27 | 39.98 | 24458.36 | 303.56 | 1206.73 | 215.07 | 133.29 | 24103.88 | 0.62 | 0.74 | 0.32 | 1.38 | 2 | 10 | 180.9784 | 247.6227 | 223.9899 | 180978.4482 | 247622.697 | 8.6872e-06 | 3.9972 | 223989.9344
8 | 95 | CONCLUIDO | 3.5283 | 28.34 | 24.94 | 59.86 | 0.81 | 25 | 197.97 | 53.44 | 9 | 23 | 40.53 | 24650.18 | 294.36 | 1206.68 | 205.14 | 133.29 | 19158.16 | 0.65 | 0.75 | 0.32 | 1.1 | 2 | 10 | 166.5811 | 227.9236 | 206.1709 | 166581.1096 | 227923.6231 | 8.8199e-06 | 3.9361 | 206170.9124
9 | 95 | CONCLUIDO | 3.5436 | 28.22 | 24.93 | 68 | 0.89 | 22 | 199.53 | 53.44 | 10 | 20 | 41.1 | 24842.77 | 288.58 | 1206.68 | 205.26 | 133.29 | 19229.8 | 0.65 | 0.75 | 0.31 | 1.09 | 2 | 10 | 164.7052 | 225.3569 | 203.8492 | 164705.2054 | 225356.9283 | 8.8582e-06 | 3.9194 | 203849.1793
10 | 95 | CONCLUIDO | 3.5814 | 27.92 | 24.71 | 74.13 | 0.97 | 20 | 201.1 | 53.44 | 11 | 18 | 41.66 | 25036.12 | 277.8 | 1206.69 | 197.37 | 133.29 | 15295.1 | 0.68 | 0.76 | 0.31 | 0.86 | 2 | 10 | 160.758 | 219.9561 | 198.9638 | 160757.9626 | 219956.1366 | 8.9527e-06 | 3.8778 | 198963.8316
11 | 95 | CONCLUIDO | 3.5919 | 27.84 | 24.7 | 82.34 | 1.05 | 18 | 202.67 | 53.44 | 12 | 16 | 42.24 | 25230.25 | 273.34 | 1206.63 | 197.36 | 133.29 | 15302.25 | 0.68 | 0.76 | 0.3 | 0.86 | 2 | 10 | 159.3816 | 218.0729 | 197.2604 | 159381.6015 | 218072.9385 | 8.9789e-06 | 3.8667 | 197260.3634
12 | 95 | CONCLUIDO | 3.6251 | 27.59 | 24.52 | 91.96 | 1.13 | 16 | 204.25 | 53.44 | 13 | 14 | 42.82 | 25425.3 | 264.06 | 1206.63 | 190.95 | 133.29 | 12106.29 | 0.7 | 0.76 | 0.3 | 0.68 | 2 | 10 | 156.066 | 213.5364 | 193.1568 | 156065.9946 | 213536.379 | 9.0619e-06 | 3.8319 | 193156.7667
13 | 95 | CONCLUIDO | 3.6283 | 27.56 | 24.53 | 98.14 | 1.21 | 15 | 205.84 | 53.44 | 14 | 9 | 43.4 | 25621.03 | 258.27 | 1206.6 | 191.37 | 133.29 | 12320.63 | 0.7 | 0.76 | 0.3 | 0.69 | 2 | 10 | 154.6069 | 211.54 | 191.3509 | 154606.9106 | 211539.9958 | 9.0699e-06 | 3.8278 | 191350.9155
14 | 95 | CONCLUIDO | 3.6402 | 27.47 | 24.48 | 104.92 | 1.28 | 14 | 207.43 | 53.44 | 15 | 2 | 44 | 25817.56 | 256.49 | 1206.61 | 189.27 | 133.29 | 11277.91 | 0.7 | 0.76 | 0.31 | 0.64 | 2 | 10 | 153.8259 | 210.4713 | 190.3843 | 153825.8705 | 210471.3423 | 9.0996e-06 | 3.8153 | 190384.2528
15 | 95 | CONCLUIDO | 3.6413 | 27.46 | 24.47 | 104.88 | 1.36 | 14 | 209.03 | 53.44 | 16 | 0 | 44.6 | 26014.91 | 258.28 | 1206.65 | 188.83 | 133.29 | 11058.82 | 0.71 | 0.76 | 0.31 | 0.63 | 2 | 10 | 154.215 | 211.0038 | 190.8659 | 154215.0115 | 211003.7822 | 9.1024e-06 | 3.8139 | 190865.8774

## RESULTADOS_9
Unnamed: 0 | Volume de calda [L] | STATUS | Capacidade operacional [ha/h] | Tempo de missao [h] | Tempo util [h] | Tempo por voo [min] | Autonomia Projetada [h] | N° Voos | MTOW [kg] | Massa Estrutura [kg] | Combustível [kg] | Abastecimentos | Massa gerador | Potência gerador [W] | Combustível consumido [L] | Calda cons [L] | Distância percorrida [km] | Distância Pulverizando [km] | RTL ACUMULADO[m] | EOC [km/km] | EOC [h/h] | Tempo de manobra [h] | Tempo rtl_rtw [h] | V pulv [m/s] | V desloc [m/s] | Preço Total por ha Simples [R$/ha] | Preço Total por ha Presumido [R$/ha] | Preço Total por ha Real [R$/ha] | Preço Total Simples [R$] | Preço Total Presumido [R$] | Prod CAPEX [ha/h/R$] | Dias Trabalhados | Preço Total Real [R$]
0 | 55 | CONCLUIDO | 2.237 | 44.7 | 36.38 | 8.36 | 0.15 | 261 | 116.05 | 43.4 | 1 | 259 | 16.65 | 14546.17 | 356.02 | 1207.34 | 593.55 | 133.29 | 212179.96 | 0.22 | 0.51 | 0.69 | 12.53 | 2 | 10 | 292.2011 | 399.8024 | 361.6458 | 292201.0815 | 399802.4107 | 6.4173e-06 | 6.2083 | 361645.8297
1 | 55 | CONCLUIDO | 3.1288 | 31.96 | 27.61 | 17.44 | 0.3 | 95 | 117.34 | 43.4 | 2 | 93 | 16.94 | 14705.49 | 260.11 | 1206.78 | 294.57 | 133.29 | 63520.9 | 0.45 | 0.68 | 0.42 | 3.76 | 2 | 10 | 171.5999 | 234.7906 | 212.3825 | 171599.9457 | 234790.6161 | 8.9756e-06 | 4.4389 | 212382.5293
2 | 55 | CONCLUIDO | 3.3299 | 30.03 | 26.54 | 26.99 | 0.45 | 59 | 118.63 | 43.4 | 3 | 57 | 17.23 | 14865.24 | 241.07 | 1206.75 | 259.27 | 133.29 | 46051.66 | 0.51 | 0.71 | 0.37 | 2.69 | 2 | 10 | 159.3307 | 218.0032 | 197.1973 | 159330.655 | 218003.2313 | 9.5525e-06 | 4.1708 | 197197.3089
3 | 55 | CONCLUIDO | 3.4367 | 29.1 | 26.01 | 37.16 | 0.59 | 42 | 119.93 | 43.4 | 4 | 40 | 17.53 | 15025.44 | 226.72 | 1206.75 | 242.28 | 133.29 | 37642.09 | 0.55 | 0.72 | 0.33 | 2.16 | 2 | 10 | 152.3627 | 208.4694 | 188.5734 | 152362.7115 | 208469.3837 | 9.8589e-06 | 4.0417 | 188573.3583
4 | 55 | CONCLUIDO | 3.5781 | 27.95 | 25.12 | 48.63 | 0.73 | 31 | 121.23 | 43.4 | 5 | 29 | 17.83 | 15186.08 | 207.11 | 1206.66 | 211.11 | 133.29 | 22110.69 | 0.63 | 0.74 | 0.33 | 1.28 | 2 | 10 | 133.8407 | 183.1268 | 165.6494 | 133840.7208 | 183126.7789 | 1.0265e-05 | 3.8819 | 165649.4161
5 | 55 | CONCLUIDO | 3.6185 | 27.64 | 24.95 | 59.89 | 0.86 | 25 | 122.54 | 43.4 | 6 | 18 | 18.14 | 15347.16 | 193.98 | 1206.64 | 205.47 | 133.29 | 19319.97 | 0.65 | 0.75 | 0.32 | 1.11 | 2 | 10 | 129.6902 | 177.4478 | 160.5125 | 129690.1917 | 177447.8419 | 1.038e-05 | 3.8389 | 160512.4689
6 | 55 | CONCLUIDO | 3.6364 | 27.5 | 24.87 | 64.87 | 1 | 23 | 123.85 | 43.4 | 7 | 0 | 18.45 | 15508.69 | 191.6 | 1206.73 | 201.52 | 133.29 | 17355.94 | 0.66 | 0.75 | 0.34 | 1.02 | 2 | 10 | 128.6994 | 176.0922 | 159.2862 | 128699.3946 | 176092.1895 | 1.0432e-05 | 3.8194 | 159286.1981

## resultados
Unnamed: 0 | Volume de calda [L] | STATUS | Capacidade operacional [ha/h] | Tempo de missao [h] | Tempo util [h] | Tempo por voo [min] | Autonomia Projetada [h] | N° Voos | MTOW [kg] | Massa Estrutura [kg] | Combustível [kg] | Abastecimentos | Massa gerador | Potência gerador [W] | Combustível consumido [L] | Calda cons [L] | Distância percorrida [km] | Distância Pulverizando [km] | RTL ACUMULADO[m] | EOC [km/km] | EOC [h/h] | Tempo de manobra [h] | Tempo rtl_rtw [h] | V pulv [m/s] | V desloc [m/s]
0 | 100 | CONCLUIDO | 1.3716 | 72.91 | 50.28 | 5.84 | 0.09 | 517 | 194.77 | 54.38 | 1 | 515 | 39.4 | 24256.19 | 698.5 | 1208.43 | 1068.47 | 133.29 | 448362.04 | 0.12 | 0.37 | 1.1 | 26.41 | 2 | 10
1 | 100 | CONCLUIDO | 2.5293 | 39.54 | 30.99 | 12 | 0.18 | 155 | 196.32 | 54.38 | 2 | 153 | 39.95 | 24447.22 | 424.08 | 1207.12 | 410.12 | 133.29 | 120995.78 | 0.33 | 0.6 | 0.52 | 7.14 | 2 | 10
2 | 100 | CONCLUIDO | 2.9921 | 33.42 | 27.4 | 18.27 | 0.27 | 90 | 197.88 | 54.38 | 3 | 88 | 40.5 | 24639 | 369.6 | 1207.03 | 288.21 | 133.29 | 60366.08 | 0.46 | 0.68 | 0.4 | 3.55 | 2 | 10
3 | 100 | CONCLUIDO | 3.1235 | 32.02 | 26.93 | 24.48 | 0.36 | 66 | 199.44 | 54.38 | 4 | 64 | 41.06 | 24831.54 | 358.63 | 1206.68 | 272.94 | 133.29 | 52850.64 | 0.49 | 0.7 | 0.38 | 3.09 | 2 | 10
4 | 100 | CONCLUIDO | 3.2693 | 30.59 | 26.09 | 30.69 | 0.44 | 51 | 201.01 | 54.38 | 5 | 49 | 41.63 | 25024.84 | 342.78 | 1206.71 | 243.99 | 133.29 | 38451.97 | 0.55 | 0.72 | 0.35 | 2.24 | 2 | 10
5 | 100 | CONCLUIDO | 3.3239 | 30.09 | 25.94 | 37.05 | 0.53 | 42 | 202.58 | 54.38 | 6 | 40 | 42.2 | 25218.93 | 335.89 | 1206.77 | 239.43 | 133.29 | 36216.19 | 0.56 | 0.72 | 0.34 | 2.09 | 2 | 10
6 | 100 | CONCLUIDO | 3.4135 | 29.3 | 25.42 | 43.57 | 0.61 | 35 | 204.16 | 54.38 | 7 | 33 | 42.78 | 25413.94 | 323.98 | 1206.85 | 221.28 | 133.29 | 27175.79 | 0.6 | 0.74 | 0.33 | 1.57 | 2 | 10
7 | 100 | CONCLUIDO | 3.4741 | 28.78 | 25.1 | 50.2 | 0.69 | 30 | 205.75 | 54.38 | 8 | 28 | 43.37 | 25609.61 | 313.91 | 1206.6 | 210.83 | 133.29 | 21975.67 | 0.63 | 0.75 | 0.31 | 1.26 | 2 | 10
8 | 100 | CONCLUIDO | 3.5061 | 28.52 | 24.99 | 57.68 | 0.77 | 26 | 207.34 | 54.38 | 9 | 24 | 43.96 | 25806.1 | 308.43 | 1206.64 | 206.97 | 133.29 | 20065.86 | 0.64 | 0.75 | 0.32 | 1.15 | 2 | 10
9 | 100 | CONCLUIDO | 3.5565 | 28.12 | 24.71 | 64.45 | 0.85 | 23 | 208.94 | 54.38 | 10 | 21 | 44.56 | 26003.41 | 299.72 | 1206.64 | 196.96 | 133.29 | 15077.67 | 0.68 | 0.76 | 0.31 | 0.86 | 2 | 10
10 | 100 | CONCLUIDO | 3.5542 | 28.14 | 24.8 | 70.86 | 0.93 | 21 | 210.55 | 54.38 | 11 | 19 | 45.17 | 26201.54 | 295.19 | 1206.65 | 200.63 | 133.29 | 16921.73 | 0.66 | 0.75 | 0.31 | 0.96 | 2 | 10
11 | 100 | CONCLUIDO | 3.6142 | 27.67 | 24.45 | 81.51 | 1 | 18 | 212.16 | 54.38 | 12 | 16 | 45.78 | 26400.51 | 283.03 | 1206.61 | 188.45 | 133.29 | 10846.68 | 0.71 | 0.77 | 0.3 | 0.61 | 2 | 10
12 | 100 | CONCLUIDO | 3.6016 | 27.77 | 24.59 | 86.78 | 1.08 | 17 | 213.78 | 54.38 | 13 | 15 | 46.4 | 26600.32 | 281.21 | 1206.63 | 193.33 | 133.29 | 13293.61 | 0.69 | 0.76 | 0.3 | 0.74 | 2 | 10
13 | 100 | CONCLUIDO | 3.6178 | 27.64 | 24.54 | 98.16 | 1.15 | 15 | 215.41 | 54.38 | 14 | 13 | 47.03 | 26801 | 272.63 | 1206.62 | 192.13 | 133.29 | 12704.18 | 0.69 | 0.76 | 0.29 | 0.7 | 2 | 10
14 | 100 | CONCLUIDO | 3.6351 | 27.51 | 24.45 | 104.78 | 1.23 | 14 | 217.04 | 54.38 | 15 | 9 | 47.66 | 27002.55 | 267.62 | 1206.66 | 188.41 | 133.29 | 10846.13 | 0.71 | 0.77 | 0.3 | 0.6 | 2 | 10
15 | 100 | CONCLUIDO | 3.6368 | 27.5 | 24.44 | 104.72 | 1.3 | 14 | 218.68 | 54.38 | 16 | 1 | 48.31 | 27204.98 | 264.07 | 1206.69 | 187.44 | 133.29 | 10360.63 | 0.71 | 0.77 | 0.32 | 0.59 | 2 | 10
16 | 100 | CONCLUIDO | 3.6434 | 27.45 | 24.39 | 104.51 | 1.37 | 14 | 220.33 | 54.38 | 17 | 0 | 48.95 | 27408.3 | 265.05 | 1206.64 | 185.65 | 133.29 | 9468.21 | 0.72 | 0.77 | 0.32 | 0.54 | 2 | 10
0 | 40 | CONCLUIDO | 2.5875 | 38.65 | 33 | 10.1 | 0.2 | 196 | 89.87 | 37.55 | 1 | 194 | 11.32 | 11317.98 | 268.24 | 1207.25 | 478.6 | 133.29 | 155030.66 | 0.28 | 0.57 | 0.58 | 9.15 | 2 | 10
1 | 40 | CONCLUIDO | 3.1852 | 31.39 | 27.96 | 21.24 | 0.39 | 79 | 91.1 | 37.55 | 2 | 77 | 11.54 | 11468.97 | 214.5 | 1206.77 | 308.98 | 133.29 | 70807.15 | 0.43 | 0.67 | 0.39 | 4.12 | 2 | 10
2 | 40 | CONCLUIDO | 3.5258 | 28.36 | 25.57 | 34.1 | 0.57 | 45 | 92.32 | 37.55 | 3 | 43 | 11.77 | 11620.34 | 181.46 | 1206.78 | 226.21 | 133.29 | 29594.32 | 0.59 | 0.73 | 0.34 | 1.73 | 2 | 10
3 | 40 | CONCLUIDO | 3.6006 | 27.77 | 25.23 | 47.3 | 0.75 | 32 | 93.55 | 37.55 | 4 | 10 | 12 | 11772.07 | 166.31 | 1206.84 | 213.77 | 133.29 | 23437.85 | 0.62 | 0.74 | 0.35 | 1.38 | 2 | 10
4 | 40 | CONCLUIDO | 3.5847 | 27.9 | 25.35 | 47.54 | 0.93 | 32 | 94.79 | 37.55 | 5 | 0 | 12.23 | 11924.18 | 168.54 | 1206.86 | 217.99 | 133.29 | 25546.38 | 0.61 | 0.74 | 0.36 | 1.51 | 2 | 10
0 | 30 | CONCLUIDO | 2.8399 | 35.21 | 30.97 | 12.07 | 0.24 | 154 | 71.52 | 32.27 | 1 | 152 | 8.25 | 9054.6 | 210.66 | 1207.02 | 409.46 | 133.29 | 120674.57 | 0.33 | 0.6 | 0.52 | 7.12 | 2 | 10
1 | 30 | CONCLUIDO | 3.4062 | 29.36 | 26.58 | 26.58 | 0.48 | 60 | 72.7 | 32.27 | 2 | 58 | 8.43 | 9200.25 | 163.49 | 1206.86 | 260.79 | 133.29 | 46806.2 | 0.51 | 0.7 | 0.37 | 2.73 | 2 | 10
2 | 30 | CONCLUIDO | 3.5248 | 28.37 | 25.87 | 36.96 | 0.71 | 42 | 73.88 | 32.27 | 3 | 1 | 8.61 | 9346.23 | 148.67 | 1207.2 | 234.91 | 133.29 | 33958.74 | 0.57 | 0.72 | 0.4 | 2.03 | 2 | 10
3 | 30 | CONCLUIDO | 3.5249 | 28.37 | 25.87 | 36.96 | 0.93 | 42 | 75.07 | 32.27 | 4 | 0 | 8.8 | 9492.55 | 150.88 | 1207.21 | 234.92 | 133.29 | 33960.62 | 0.57 | 0.72 | 0.4 | 2.03 | 2 | 10
0 | 15 | CONCLUIDO | 3.267 | 30.61 | 27.97 | 19.74 | 0.43 | 85 | 39.78 | 19.54 | 1 | 29 | 4.24 | 5140 | 108.92 | 1207.55 | 304.72 | 133.29 | 68649.45 | 0.44 | 0.67 | 0.5 | 4.12 | 2 | 10
1 | 15 | CONCLUIDO | 3.2946 | 30.35 | 27.74 | 20.3 | 0.84 | 82 | 40.89 | 19.54 | 2 | 0 | 4.35 | 5277.26 | 110.04 | 1207.12 | 296.06 | 133.29 | 64333.77 | 0.45 | 0.67 | 0.53 | 3.9 | 2 | 10
0 | 70 | CONCLUIDO | 1.9393 | 51.57 | 39.83 | 7.26 | 0.12 | 329 | 141.81 | 47.83 | 1 | 327 | 22.98 | 17723.39 | 447.77 | 1207.24 | 711.35 | 133.29 | 270740.11 | 0.19 | 0.47 | 0.8 | 15.98 | 2 | 10
1 | 70 | CONCLUIDO | 2.8923 | 34.57 | 29 | 15 | 0.25 | 116 | 143.17 | 47.83 | 2 | 114 | 23.34 | 17891.86 | 317.73 | 1207.07 | 342.11 | 133.29 | 87187.91 | 0.39 | 0.65 | 0.46 | 5.14 | 2 | 10
2 | 70 | CONCLUIDO | 3.1728 | 31.52 | 27.24 | 23.02 | 0.37 | 71 | 144.54 | 47.83 | 3 | 69 | 23.71 | 18060.85 | 291.39 | 1206.71 | 283.39 | 133.29 | 58053.98 | 0.47 | 0.69 | 0.39 | 3.39 | 2 | 10
3 | 70 | CONCLUIDO | 3.3675 | 29.7 | 26.02 | 31.23 | 0.49 | 50 | 145.92 | 47.83 | 4 | 48 | 24.09 | 18230.35 | 270.31 | 1206.67 | 241.64 | 133.29 | 37279.79 | 0.55 | 0.72 | 0.36 | 2.18 | 2 | 10
4 | 70 | CONCLUIDO | 3.4455 | 29.02 | 25.67 | 39.49 | 0.6 | 39 | 147.3 | 47.83 | 5 | 37 | 24.47 | 18400.38 | 258.94 | 1206.77 | 230 | 133.29 | 31517.96 | 0.58 | 0.73 | 0.34 | 1.82 | 2 | 10
5 | 70 | CONCLUIDO | 3.5483 | 28.18 | 25.06 | 48.5 | 0.71 | 31 | 148.68 | 47.83 | 6 | 29 | 24.85 | 18570.94 | 244.42 | 1206.67 | 208.91 | 133.29 | 21014.57 | 0.64 | 0.75 | 0.32 | 1.21 | 2 | 10
6 | 70 | CONCLUIDO | 3.5868 | 27.88 | 24.93 | 59.83 | 0.83 | 25 | 150.07 | 47.83 | 7 | 23 | 25.24 | 18742.03 | 234.37 | 1206.8 | 204.65 | 133.29 | 18912.99 | 0.65 | 0.75 | 0.32 | 1.08 | 2 | 10
7 | 70 | CONCLUIDO | 3.6074 | 27.72 | 24.86 | 67.79 | 0.94 | 22 | 151.46 | 47.83 | 8 | 20 | 25.63 | 18913.66 | 224.73 | 1206.64 | 202.58 | 133.29 | 17893.05 | 0.66 | 0.75 | 0.31 | 1.01 | 2 | 10
8 | 70 | CONCLUIDO | 3.6534 | 27.37 | 24.59 | 77.67 | 1.04 | 19 | 152.85 | 47.83 | 9 | 7 | 26.03 | 19085.83 | 215.43 | 1206.85 | 192.77 | 133.29 | 13004.4 | 0.69 | 0.76 | 0.32 | 0.75 | 2 | 10
9 | 70 | CONCLUIDO | 3.6384 | 27.48 | 24.71 | 78.02 | 1.15 | 19 | 154.25 | 47.83 | 10 | 0 | 26.43 | 19258.55 | 217.8 | 1206.7 | 196.71 | 133.29 | 14971.64 | 0.68 | 0.76 | 0.32 | 0.86 | 2 | 10
0 | 90 | CONCLUIDO | 1.5539 | 64.35 | 46.15 | 6.24 | 0.1 | 444 | 176.73 | 52.44 | 1 | 442 | 33.29 | 22031.19 | 601.33 | 1207.9 | 927.18 | 133.29 | 378080.38 | 0.14 | 0.41 | 0.97 | 22.28 | 2 | 10
1 | 90 | CONCLUIDO | 2.6466 | 37.78 | 30.32 | 12.81 | 0.2 | 142 | 178.21 | 52.44 | 2 | 140 | 33.77 | 22213.89 | 388.11 | 1207.13 | 387.24 | 133.29 | 109624.1 | 0.34 | 0.62 | 0.5 | 6.47 | 2 | 10
2 | 90 | CONCLUIDO | 2.9966 | 33.37 | 27.89 | 19.46 | 0.3 | 86 | 179.7 | 52.44 | 3 | 84 | 34.26 | 22397.24 | 351.49 | 1206.71 | 306.98 | 133.29 | 69771.68 | 0.43 | 0.67 | 0.37 | 4.05 | 2 | 10
3 | 90 | CONCLUIDO | 3.2011 | 31.24 | 26.65 | 26.21 | 0.39 | 61 | 181.19 | 52.44 | 4 | 59 | 34.75 | 22581.25 | 330.43 | 1206.69 | 263.28 | 133.29 | 48045.39 | 0.51 | 0.7 | 0.37 | 2.8 | 2 | 10
4 | 90 | CONCLUIDO | 3.367 | 29.7 | 25.64 | 33.45 | 0.49 | 46 | 182.69 | 52.44 | 5 | 44 | 35.25 | 22766.06 | 311.44 | 1206.7 | 228.49 | 133.29 | 30729.59 | 0.58 | 0.73 | 0.35 | 1.8 | 2 | 10
5 | 90 | CONCLUIDO | 3.405 | 29.37 | 25.6 | 40.42 | 0.58 | 38 | 184.19 | 52.44 | 6 | 36 | 35.75 | 22951.43 | 305.75 | 1206.75 | 227.68 | 133.29 | 30361.53 | 0.59 | 0.73 | 0.33 | 1.75 | 2 | 10
6 | 90 | CONCLUIDO | 3.4768 | 28.76 | 25.2 | 47.26 | 0.67 | 32 | 185.7 | 52.44 | 7 | 30 | 36.26 | 23137.49 | 295.66 | 1206.67 | 213.83 | 133.29 | 23467.35 | 0.62 | 0.74 | 0.33 | 1.36 | 2 | 10
7 | 90 | CONCLUIDO | 3.5156 | 28.44 | 25.06 | 55.7 | 0.76 | 27 | 187.22 | 52.44 | 8 | 25 | 36.78 | 23324.24 | 287.87 | 1206.65 | 209.43 | 133.29 | 21292.57 | 0.64 | 0.75 | 0.32 | 1.22 | 2 | 10
8 | 90 | CONCLUIDO | 3.5527 | 28.15 | 24.87 | 62.18 | 0.85 | 24 | 188.74 | 52.44 | 9 | 22 | 37.3 | 23511.69 | 279.07 | 1206.61 | 202.99 | 133.29 | 18087.43 | 0.66 | 0.75 | 0.31 | 1.03 | 2 | 10
9 | 90 | CONCLUIDO | 3.5789 | 27.94 | 24.77 | 70.78 | 0.93 | 21 | 190.26 | 52.44 | 10 | 19 | 37.82 | 23699.85 | 271.14 | 1206.63 | 199.47 | 133.29 | 16340.89 | 0.67 | 0.76 | 0.31 | 0.93 | 2 | 10
10 | 90 | CONCLUIDO | 3.6345 | 27.51 | 24.45 | 81.51 | 1.02 | 18 | 191.79 | 52.44 | 11 | 16 | 38.35 | 23888.73 | 259.24 | 1206.64 | 188.5 | 133.29 | 10873.33 | 0.71 | 0.77 | 0.3 | 0.61 | 2 | 10
11 | 90 | CONCLUIDO | 3.6201 | 27.62 | 24.6 | 86.82 | 1.1 | 17 | 193.33 | 52.44 | 12 | 15 | 38.89 | 24078.33 | 255.16 | 1206.6 | 193.58 | 133.29 | 13416.43 | 0.69 | 0.76 | 0.31 | 0.76 | 2 | 10
12 | 90 | CONCLUIDO | 3.6321 | 27.53 | 24.58 | 98.31 | 1.18 | 15 | 194.88 | 52.44 | 13 | 8 | 39.43 | 24268.67 | 248.23 | 1206.66 | 192.91 | 133.29 | 13094.57 | 0.69 | 0.76 | 0.3 | 0.73 | 2 | 10
13 | 90 | CONCLUIDO | 3.6374 | 27.49 | 24.54 | 98.15 | 1.27 | 15 | 196.42 | 52.44 | 14 | 0 | 39.98 | 24459.75 | 249.29 | 1206.92 | 190.99 | 133.29 | 12134.37 | 0.7 | 0.76 | 0.32 | 0.69 | 2 | 10
0 | 10 | CONCLUIDO | 3.0733 | 32.54 | 29.54 | 14.53 | 0.64 | 122 | 26.11 | 12.1 | 1 | 0 | 3.01 | 3454.41 | 84.88 | 1207.29 | 355.39 | 133.29 | 93799.42 | 0.38 | 0.63 | 0.63 | 5.69 | 2 | 10
0 | 45 | CONCLUIDO | 2.4682 | 40.52 | 34.07 | 9.42 | 0.18 | 217 | 98.71 | 39.72 | 1 | 215 | 12.99 | 12407.75 | 296.84 | 1207.07 | 514.55 | 133.29 | 172904.56 | 0.26 | 0.55 | 0.62 | 10.21 | 2 | 10
1 | 45 | CONCLUIDO | 3.1512 | 31.73 | 28 | 19.76 | 0.35 | 85 | 99.95 | 39.72 | 2 | 83 | 13.24 | 12561.45 | 232.64 | 1206.79 | 310.77 | 133.29 | 71672.43 | 0.43 | 0.67 | 0.37 | 4.15 | 2 | 10
2 | 45 | CONCLUIDO | 3.4431 | 29.04 | 26.03 | 31.23 | 0.52 | 50 | 101.2 | 39.72 | 3 | 48 | 13.49 | 12715.54 | 203.88 | 1206.74 | 241.71 | 133.29 | 37316.58 | 0.55 | 0.72 | 0.36 | 2.18 | 2 | 10
3 | 45 | CONCLUIDO | 3.5587 | 28.1 | 25.39 | 43.53 | 0.69 | 35 | 102.45 | 39.72 | 4 | 32 | 13.74 | 12870.03 | 185.52 | 1206.73 | 220.46 | 133.29 | 26767.36 | 0.6 | 0.74 | 0.33 | 1.55 | 2 | 10
4 | 45 | CONCLUIDO | 3.6089 | 27.71 | 25.15 | 53.88 | 0.85 | 28 | 103.71 | 39.72 | 5 | 1 | 14 | 13024.91 | 175.48 | 1206.88 | 210.89 | 133.29 | 22015.86 | 0.63 | 0.74 | 0.36 | 1.3 | 2 | 10
5 | 45 | CONCLUIDO | 3.6083 | 27.71 | 25.15 | 53.89 | 1.01 | 28 | 104.97 | 39.72 | 6 | 0 | 14.25 | 13180.19 | 177.49 | 1206.95 | 211.08 | 133.29 | 22112.58 | 0.63 | 0.74 | 0.36 | 1.3 | 2 | 10
0 | 60 | CONCLUIDO | 2.1338 | 46.87 | 37.5 | 7.95 | 0.14 | 283 | 124.63 | 45 | 1 | 281 | 18.64 | 15605.44 | 385.72 | 1207.21 | 631.88 | 133.29 | 231235.54 | 0.21 | 0.5 | 0.72 | 13.64 | 2 | 10
1 | 60 | CONCLUIDO | 3.0279 | 33.03 | 28.26 | 16.46 | 0.28 | 103 | 125.95 | 45 | 2 | 101 | 18.95 | 15767.7 | 281.22 | 1206.75 | 317.03 | 133.29 | 74712.15 | 0.42 | 0.66 | 0.44 | 4.41 | 2 | 10
2 | 60 | CONCLUIDO | 3.2774 | 30.51 | 26.77 | 25.49 | 0.42 | 63 | 127.27 | 45 | 3 | 61 | 19.27 | 15930.42 | 258.02 | 1206.73 | 267.28 | 133.29 | 50037.13 | 0.5 | 0.7 | 0.37 | 2.92 | 2 | 10
3 | 60 | CONCLUIDO | 3.4639 | 28.87 | 25.61 | 34.93 | 0.55 | 44 | 128.59 | 45 | 4 | 42 | 19.59 | 16093.6 | 238 | 1206.7 | 228.08 | 133.29 | 30534.12 | 0.58 | 0.73 | 0.33 | 1.77 | 2 | 10
4 | 60 | CONCLUIDO | 3.5232 | 28.38 | 25.38 | 44.79 | 0.68 | 34 | 129.92 | 45 | 5 | 32 | 19.92 | 16257.24 | 226.78 | 1206.78 | 220.06 | 133.29 | 26570.09 | 0.61 | 0.74 | 0.33 | 1.54 | 2 | 10
5 | 60 | CONCLUIDO | 3.5807 | 27.93 | 25.11 | 55.79 | 0.81 | 27 | 131.25 | 45 | 6 | 25 | 20.25 | 16421.36 | 213.38 | 1206.75 | 210.97 | 133.29 | 22063.53 | 0.63 | 0.75 | 0.32 | 1.26 | 2 | 10
6 | 60 | CONCLUIDO | 3.6339 | 27.52 | 24.82 | 67.7 | 0.93 | 22 | 132.58 | 45 | 7 | 11 | 20.59 | 16585.95 | 201.03 | 1206.69 | 201.32 | 133.29 | 17263.74 | 0.66 | 0.75 | 0.31 | 0.98 | 2 | 10
7 | 60 | CONCLUIDO | 3.6252 | 27.58 | 24.89 | 67.88 | 1.06 | 22 | 133.92 | 45 | 8 | 0 | 20.93 | 16751.02 | 201.28 | 1206.66 | 202.56 | 133.29 | 17881.67 | 0.66 | 0.75 | 0.34 | 1.05 | 2 | 10
0 | 80 | CONCLUIDO | 1.7409 | 57.44 | 42.78 | 6.7 | 0.11 | 383 | 159.12 | 50.28 | 1 | 381 | 27.84 | 19859.16 | 519.86 | 1207.81 | 811.89 | 133.29 | 320744.75 | 0.16 | 0.44 | 0.88 | 18.92 | 2 | 10
1 | 80 | CONCLUIDO | 2.764 | 36.18 | 29.7 | 13.81 | 0.22 | 129 | 160.54 | 50.28 | 2 | 127 | 28.26 | 20034.4 | 353.42 | 1206.88 | 366.21 | 133.29 | 99173.31 | 0.36 | 0.63 | 0.48 | 5.85 | 2 | 10
2 | 80 | CONCLUIDO | 3.016 | 33.16 | 28.22 | 20.91 | 0.33 | 81 | 161.97 | 50.28 | 3 | 79 | 28.69 | 20210.21 | 329.75 | 1206.85 | 318.51 | 133.29 | 75559.99 | 0.42 | 0.66 | 0.38 | 4.37 | 2 | 10
3 | 80 | CONCLUIDO | 3.2905 | 30.39 | 26.29 | 28.68 | 0.43 | 55 | 163.4 | 50.28 | 4 | 53 | 29.12 | 20386.62 | 300.23 | 1206.82 | 250.91 | 133.29 | 41891.2 | 0.53 | 0.71 | 0.36 | 2.45 | 2 | 10
4 | 80 | CONCLUIDO | 3.3666 | 29.7 | 25.99 | 36.27 | 0.54 | 43 | 164.83 | 50.28 | 5 | 41 | 29.55 | 20563.61 | 290.88 | 1206.83 | 242.18 | 133.29 | 37585.12 | 0.55 | 0.72 | 0.32 | 2.15 | 2 | 10
5 | 80 | CONCLUIDO | 3.4646 | 28.86 | 25.41 | 43.56 | 0.64 | 35 | 166.27 | 50.28 | 6 | 33 | 29.99 | 20741.2 | 277.14 | 1206.66 | 221.14 | 133.29 | 27108.8 | 0.6 | 0.74 | 0.33 | 1.57 | 2 | 10
6 | 80 | CONCLUIDO | 3.5037 | 28.54 | 25.28 | 52.31 | 0.74 | 29 | 167.72 | 50.28 | 7 | 27 | 30.44 | 20919.39 | 268.74 | 1206.6 | 217.26 | 133.29 | 25198.67 | 0.61 | 0.74 | 0.32 | 1.44 | 2 | 10
7 | 80 | CONCLUIDO | 3.5713 | 28 | 24.9 | 62.26 | 0.84 | 24 | 169.17 | 50.28 | 8 | 22 | 30.89 | 21098.19 | 256.19 | 1206.67 | 203.91 | 133.29 | 18547.3 | 0.65 | 0.75 | 0.31 | 1.06 | 2 | 10
8 | 80 | CONCLUIDO | 3.5921 | 27.84 | 24.84 | 70.97 | 0.94 | 21 | 170.62 | 50.28 | 9 | 19 | 31.34 | 21277.6 | 248.76 | 1206.61 | 201.96 | 133.29 | 17585.09 | 0.66 | 0.75 | 0.31 | 0.99 | 2 | 10
9 | 80 | CONCLUIDO | 3.6502 | 27.4 | 24.49 | 81.64 | 1.03 | 18 | 172.08 | 50.28 | 10 | 16 | 31.8 | 21457.64 | 235.16 | 1206.67 | 190.01 | 133.29 | 11626.22 | 0.7 | 0.76 | 0.29 | 0.65 | 2 | 10
10 | 80 | CONCLUIDO | 3.6404 | 27.47 | 24.6 | 86.81 | 1.12 | 17 | 173.55 | 50.28 | 11 | 5 | 32.27 | 21638.31 | 232.65 | 1206.7 | 193.15 | 133.29 | 13204.37 | 0.69 | 0.76 | 0.32 | 0.75 | 2 | 10
11 | 80 | CONCLUIDO | 3.6402 | 27.47 | 24.6 | 86.82 | 1.22 | 17 | 175.02 | 50.28 | 12 | 0 | 32.74 | 21819.6 | 232.43 | 1206.67 | 192.99 | 133.29 | 13122.5 | 0.69 | 0.76 | 0.32 | 0.75 | 2 | 10
0 | 35 | CONCLUIDO | 2.712 | 36.87 | 31.97 | 10.96 | 0.22 | 175 | 80.84 | 35.1 | 1 | 173 | 9.74 | 10204.21 | 239.56 | 1207.03 | 443.48 | 133.29 | 137575.93 | 0.3 | 0.59 | 0.55 | 8.12 | 2 | 10
1 | 35 | CONCLUIDO | 3.3115 | 30.2 | 27.12 | 23.58 | 0.43 | 69 | 82.04 | 35.1 | 2 | 67 | 9.94 | 10352.53 | 188.86 | 1206.87 | 279.13 | 133.29 | 55933.69 | 0.48 | 0.69 | 0.38 | 3.27 | 2 | 10
2 | 35 | CONCLUIDO | 3.5127 | 28.47 | 25.87 | 37.86 | 0.63 | 41 | 83.25 | 35.1 | 3 | 35 | 10.15 | 10501.19 | 163.51 | 1206.85 | 236.93 | 133.29 | 34974.72 | 0.56 | 0.72 | 0.34 | 2.02 | 2 | 10
3 | 35 | CONCLUIDO | 3.5717 | 28 | 25.49 | 42.48 | 0.83 | 36 | 84.46 | 35.1 | 4 | 0 | 10.36 | 10650.22 | 158.06 | 1206.85 | 222.32 | 133.29 | 27690.9 | 0.6 | 0.73 | 0.37 | 1.64 | 2 | 10
0 | 50 | CONCLUIDO | 2.3493 | 42.57 | 35.22 | 8.84 | 0.16 | 239 | 107.41 | 41.65 | 1 | 237 | 14.77 | 13481.73 | 326.2 | 1207.25 | 554.07 | 133.29 | 192550.14 | 0.24 | 0.53 | 0.65 | 11.36 | 2 | 10
1 | 50 | CONCLUIDO | 3.1774 | 31.47 | 27.46 | 18.51 | 0.32 | 89 | 108.68 | 41.65 | 2 | 87 | 15.03 | 13638.32 | 243.6 | 1206.8 | 290.29 | 133.29 | 61413.34 | 0.46 | 0.68 | 0.39 | 3.61 | 2 | 10
2 | 50 | CONCLUIDO | 3.3764 | 29.62 | 26.36 | 28.76 | 0.48 | 55 | 109.96 | 41.65 | 3 | 53 | 15.31 | 13795.21 | 223.64 | 1206.79 | 253.12 | 133.29 | 42997.95 | 0.53 | 0.71 | 0.37 | 2.51 | 2 | 10
3 | 50 | CONCLUIDO | 3.5116 | 28.48 | 25.6 | 40.41 | 0.63 | 38 | 111.23 | 41.65 | 4 | 36 | 15.58 | 13952.52 | 205.35 | 1206.68 | 227.51 | 133.29 | 30276.86 | 0.59 | 0.73 | 0.34 | 1.75 | 2 | 10
4 | 50 | CONCLUIDO | 3.58 | 27.93 | 25.25 | 52.25 | 0.78 | 29 | 112.51 | 41.65 | 5 | 26 | 15.86 | 14110.24 | 190.36 | 1206.65 | 215.76 | 133.29 | 24445.3 | 0.62 | 0.74 | 0.33 | 1.41 | 2 | 10
5 | 50 | CONCLUIDO | 3.6149 | 27.66 | 25.05 | 57.81 | 0.93 | 26 | 113.79 | 41.65 | 6 | 0 | 16.14 | 14268.39 | 184.79 | 1206.9 | 207.88 | 133.29 | 20523.76 | 0.64 | 0.75 | 0.35 | 1.2 | 2 | 10
0 | 25 | CONCLUIDO | 3.002 | 33.31 | 29.71 | 13.71 | 0.28 | 130 | 61.76 | 28.92 | 1 | 128 | 6.84 | 7851.41 | 178.3 | 1206.9 | 366.77 | 133.29 | 99448.21 | 0.36 | 0.63 | 0.48 | 5.86 | 2 | 10
1 | 25 | CONCLUIDO | 3.4772 | 28.76 | 26.24 | 30.28 | 0.55 | 52 | 62.92 | 28.92 | 2 | 24 | 7 | 7994.37 | 137.26 | 1206.74 | 248.21 | 133.29 | 40555.83 | 0.54 | 0.71 | 0.39 | 2.39 | 2 | 10
2 | 25 | CONCLUIDO | 3.4932 | 28.63 | 26.14 | 31.36 | 0.81 | 50 | 64.08 | 28.92 | 3 | 0 | 7.16 | 8137.65 | 138.12 | 1206.88 | 243.55 | 133.29 | 38235.05 | 0.55 | 0.72 | 0.41 | 2.29 | 2 | 10
0 | 85 | CONCLUIDO | 1.6475 | 60.7 | 44.36 | 6.46 | 0.11 | 412 | 167.88 | 51.39 | 1 | 410 | 30.49 | 20939.59 | 558.73 | 1207.71 | 865.94 | 133.29 | 347621.91 | 0.15 | 0.42 | 0.94 | 20.5 | 2 | 10
1 | 85 | CONCLUIDO | 2.6995 | 37.04 | 30.06 | 13.26 | 0.21 | 136 | 169.33 | 51.39 | 2 | 134 | 30.94 | 21118.46 | 371.48 | 1207.06 | 378.79 | 133.29 | 105428.32 | 0.35 | 0.62 | 0.49 | 6.21 | 2 | 10
2 | 85 | CONCLUIDO | 2.962 | 33.76 | 28.51 | 20.12 | 0.31 | 85 | 170.79 | 51.39 | 3 | 83 | 31.4 | 21297.94 | 346.73 | 1206.71 | 329.69 | 133.29 | 81133.05 | 0.4 | 0.66 | 0.36 | 4.66 | 2 | 10
3 | 85 | CONCLUIDO | 3.2442 | 30.82 | 26.49 | 27.4 | 0.41 | 58 | 172.25 | 51.39 | 4 | 56 | 31.86 | 21478.05 | 315.4 | 1206.78 | 257.49 | 133.29 | 45165.59 | 0.52 | 0.71 | 0.37 | 2.64 | 2 | 10
4 | 85 | CONCLUIDO | 3.3992 | 29.42 | 25.55 | 34.85 | 0.51 | 44 | 173.71 | 51.39 | 5 | 42 | 32.32 | 21658.78 | 298.23 | 1206.79 | 225.69 | 133.29 | 29339.64 | 0.59 | 0.73 | 0.33 | 1.71 | 2 | 10
5 | 85 | CONCLUIDO | 3.4406 | 29.06 | 25.47 | 42.45 | 0.61 | 36 | 175.18 | 51.39 | 6 | 34 | 32.79 | 21840.16 | 291.02 | 1206.62 | 223.37 | 133.29 | 28216.9 | 0.6 | 0.73 | 0.33 | 1.63 | 2 | 10
6 | 85 | CONCLUIDO | 3.5288 | 28.34 | 24.95 | 49.9 | 0.7 | 30 | 176.66 | 51.39 | 7 | 28 | 33.27 | 22022.17 | 278.12 | 1206.69 | 205.21 | 133.29 | 19168.49 | 0.65 | 0.75 | 0.32 | 1.1 | 2 | 10
7 | 85 | CONCLUIDO | 3.5374 | 28.27 | 25.02 | 57.73 | 0.8 | 26 | 178.14 | 51.39 | 8 | 24 | 33.75 | 22204.83 | 273.42 | 1206.72 | 207.8 | 133.29 | 20480.68 | 0.64 | 0.75 | 0.32 | 1.17 | 2 | 10
8 | 85 | CONCLUIDO | 3.5898 | 27.86 | 24.74 | 67.47 | 0.89 | 22 | 179.63 | 51.39 | 9 | 20 | 34.24 | 22388.15 | 263.24 | 1206.68 | 198.64 | 133.29 | 15924.56 | 0.67 | 0.76 | 0.3 | 0.89 | 2 | 10
9 | 85 | CONCLUIDO | 3.6005 | 27.77 | 24.72 | 74.17 | 0.98 | 20 | 181.12 | 51.39 | 10 | 18 | 34.73 | 22572.13 | 254.42 | 1206.62 | 197.84 | 133.29 | 15534.25 | 0.67 | 0.76 | 0.31 | 0.88 | 2 | 10
10 | 85 | CONCLUIDO | 3.6152 | 27.66 | 24.68 | 82.26 | 1.07 | 18 | 182.62 | 51.39 | 11 | 15 | 35.22 | 22756.91 | 247.08 | 1206.66 | 196.46 | 133.29 | 14850.15 | 0.68 | 0.76 | 0.3 | 0.83 | 2 | 10
11 | 85 | CONCLUIDO | 3.647 | 27.42 | 24.5 | 91.89 | 1.16 | 16 | 184.12 | 51.39 | 12 | 5 | 35.73 | 22942.24 | 239.59 | 1206.65 | 190.01 | 133.29 | 11634.76 | 0.7 | 0.76 | 0.31 | 0.66 | 2 | 10
12 | 85 | CONCLUIDO | 3.6448 | 27.44 | 24.52 | 91.96 | 1.24 | 16 | 185.63 | 51.39 | 13 | 0 | 36.24 | 23128.27 | 240.3 | 1206.66 | 190.38 | 133.29 | 11821.38 | 0.7 | 0.76 | 0.32 | 0.68 | 2 | 10
0 | 20 | CONCLUIDO | 3.1832 | 31.41 | 28.38 | 16.22 | 0.34 | 105 | 51.33 | 24.83 | 1 | 103 | 5.51 | 6564.78 | 143.48 | 1206.83 | 321.02 | 133.29 | 76694.93 | 0.42 | 0.66 | 0.45 | 4.54 | 2 | 10
1 | 20 | CONCLUIDO | 3.4214 | 29.23 | 26.72 | 25.86 | 0.66 | 62 | 52.47 | 24.83 | 2 | 0 | 5.64 | 6705.1 | 124.47 | 1207.12 | 262.85 | 133.29 | 47829.09 | 0.51 | 0.7 | 0.45 | 2.88 | 2 | 10
0 | 65 | CONCLUIDO | 2.0337 | 49.17 | 38.66 | 7.58 | 0.13 | 306 | 133.21 | 46.47 | 1 | 304 | 20.75 | 16663.42 | 416.5 | 1207.51 | 671.69 | 133.29 | 251029.55 | 0.2 | 0.48 | 0.75 | 14.8 | 2 | 10
1 | 65 | CONCLUIDO | 2.9512 | 33.88 | 28.71 | 15.66 | 0.26 | 110 | 134.55 | 46.47 | 2 | 108 | 21.09 | 16828.84 | 300.71 | 1206.71 | 332.39 | 133.29 | 82358.56 | 0.4 | 0.65 | 0.45 | 4.86 | 2 | 10
2 | 65 | CONCLUIDO | 3.229 | 30.97 | 26.96 | 24.15 | 0.39 | 67 | 135.9 | 46.47 | 3 | 65 | 21.43 | 16994.64 | 274.55 | 1206.78 | 273.69 | 133.29 | 53224.13 | 0.49 | 0.69 | 0.39 | 3.12 | 2 | 10
3 | 65 | CONCLUIDO | 3.4187 | 29.25 | 25.79 | 32.93 | 0.52 | 47 | 137.25 | 46.47 | 4 | 45 | 21.78 | 17160.92 | 254.3 | 1206.73 | 233.53 | 133.29 | 33243.28 | 0.57 | 0.73 | 0.35 | 1.95 | 2 | 10
4 | 65 | CONCLUIDO | 3.4952 | 28.61 | 25.45 | 42.42 | 0.64 | 36 | 138.6 | 46.47 | 5 | 34 | 22.13 | 17327.69 | 242.29 | 1206.78 | 222.36 | 133.29 | 27712.52 | 0.6 | 0.74 | 0.33 | 1.6 | 2 | 10
5 | 65 | CONCLUIDO | 3.5214 | 28.4 | 25.43 | 52.61 | 0.76 | 29 | 139.95 | 46.47 | 6 | 27 | 22.49 | 17494.97 | 232.82 | 1206.65 | 222.79 | 133.29 | 27962.61 | 0.6 | 0.74 | 0.31 | 1.58 | 2 | 10
6 | 65 | CONCLUIDO | 3.6098 | 27.7 | 24.87 | 62.17 | 0.88 | 24 | 141.31 | 46.47 | 7 | 22 | 22.85 | 17662.75 | 217.44 | 1206.65 | 202.77 | 133.29 | 17978.14 | 0.66 | 0.75 | 0.31 | 1.02 | 2 | 10
7 | 65 | CONCLUIDO | 3.6421 | 27.46 | 24.73 | 74.19 | 0.99 | 20 | 142.68 | 46.47 | 8 | 7 | 23.21 | 17831.04 | 207.77 | 1206.74 | 197.57 | 133.29 | 15396.97 | 0.67 | 0.76 | 0.32 | 0.89 | 2 | 10
8 | 65 | CONCLUIDO | 3.638 | 27.49 | 24.76 | 74.29 | 1.11 | 20 | 144.05 | 46.47 | 9 | 0 | 23.58 | 17999.83 | 209.2 | 1206.96 | 198.28 | 133.29 | 15752.97 | 0.67 | 0.76 | 0.33 | 0.92 | 2 | 10
0 | 75 | CONCLUIDO | 1.8352 | 54.49 | 41.33 | 6.97 | 0.12 | 356 | 150.44 | 49.1 | 1 | 354 | 25.34 | 18787.76 | 483.73 | 1207.55 | 762.09 | 133.29 | 295975.15 | 0.17 | 0.45 | 0.85 | 17.47 | 2 | 10
1 | 75 | CONCLUIDO | 2.8224 | 35.43 | 29.4 | 14.34 | 0.23 | 123 | 151.83 | 49.1 | 2 | 121 | 25.73 | 18959.54 | 336.06 | 1206.91 | 355.85 | 133.29 | 94020.66 | 0.37 | 0.64 | 0.47 | 5.55 | 2 | 10
2 | 75 | CONCLUIDO | 3.1034 | 32.22 | 27.62 | 21.81 | 0.35 | 76 | 153.23 | 49.1 | 3 | 74 | 26.13 | 19131.85 | 309.06 | 1206.78 | 296.93 | 133.29 | 64796.52 | 0.45 | 0.68 | 0.39 | 3.78 | 2 | 10
3 | 75 | CONCLUIDO | 3.3217 | 30.1 | 26.21 | 29.67 | 0.46 | 53 | 154.63 | 49.1 | 4 | 51 | 26.53 | 19304.72 | 286.01 | 1206.69 | 247.99 | 133.29 | 40441.53 | 0.54 | 0.71 | 0.36 | 2.36 | 2 | 10
4 | 75 | CONCLUIDO | 3.3967 | 29.44 | 25.91 | 37.92 | 0.57 | 41 | 156.03 | 49.1 | 5 | 39 | 26.94 | 19478.15 | 275.88 | 1206.81 | 238.69 | 133.29 | 35849.9 | 0.56 | 0.72 | 0.34 | 2.06 | 2 | 10
5 | 75 | CONCLUIDO | 3.4985 | 28.58 | 25.3 | 46 | 0.67 | 33 | 157.44 | 49.1 | 6 | 31 | 27.35 | 19652.13 | 262.48 | 1206.7 | 217.25 | 133.29 | 25170.44 | 0.61 | 0.74 | 0.33 | 1.45 | 2 | 10
6 | 75 | CONCLUIDO | 3.5515 | 28.16 | 25.06 | 55.68 | 0.78 | 27 | 158.86 | 49.1 | 7 | 25 | 27.77 | 19826.68 | 251.78 | 1206.7 | 209.1 | 133.29 | 21126.44 | 0.64 | 0.75 | 0.32 | 1.21 | 2 | 10
7 | 75 | CONCLUIDO | 3.6107 | 27.7 | 24.72 | 64.48 | 0.88 | 23 | 160.28 | 49.1 | 8 | 21 | 28.19 | 20001.93 | 240.18 | 1206.7 | 197.38 | 133.29 | 15289.65 | 0.68 | 0.76 | 0.31 | 0.87 | 2 | 10
8 | 75 | CONCLUIDO | 3.6185 | 27.64 | 24.75 | 74.24 | 0.99 | 20 | 161.71 | 49.1 | 9 | 18 | 28.61 | 20177.64 | 230.56 | 1206.64 | 198.72 | 133.29 | 15970.82 | 0.67 | 0.76 | 0.31 | 0.9 | 2 | 10
9 | 75 | CONCLUIDO | 3.638 | 27.49 | 24.66 | 82.2 | 1.09 | 18 | 163.13 | 49.1 | 10 | 5 | 29.04 | 20353.94 | 224.19 | 1206.76 | 195.35 | 133.29 | 14295.13 | 0.68 | 0.76 | 0.32 | 0.82 | 2 | 10
10 | 75 | CONCLUIDO | 3.6372 | 27.49 | 24.67 | 82.22 | 1.18 | 18 | 164.57 | 49.1 | 11 | 0 | 29.47 | 20530.82 | 225.47 | 1206.71 | 195.11 | 133.29 | 14178.94 | 0.68 | 0.76 | 0.33 | 0.82 | 2 | 10
0 | 95 | CONCLUIDO | 1.4642 | 68.3 | 48.03 | 6.03 | 0.1 | 478 | 185.69 | 53.44 | 1 | 476 | 36.26 | 23136.14 | 646.64 | 1208.16 | 991.93 | 133.29 | 410284.77 | 0.13 | 0.39 | 1.03 | 24.17 | 2 | 10
1 | 95 | CONCLUIDO | 2.579 | 38.78 | 30.76 | 12.39 | 0.19 | 149 | 187.21 | 53.44 | 2 | 147 | 36.77 | 23322.88 | 407.57 | 1206.93 | 402.28 | 133.29 | 117105.46 | 0.33 | 0.61 | 0.51 | 6.91 | 2 | 10
2 | 95 | CONCLUIDO | 3.0026 | 33.3 | 27.56 | 18.79 | 0.28 | 88 | 188.73 | 53.44 | 3 | 86 | 37.29 | 23510.33 | 359.44 | 1206.84 | 294.33 | 133.29 | 63438.21 | 0.45 | 0.68 | 0.38 | 3.71 | 2 | 10
3 | 95 | CONCLUIDO | 3.1668 | 31.58 | 26.76 | 25.49 | 0.37 | 63 | 190.25 | 53.44 | 4 | 61 | 37.82 | 23698.48 | 344.06 | 1206.72 | 267.19 | 133.29 | 49990.17 | 0.5 | 0.7 | 0.37 | 2.92 | 2 | 10
4 | 95 | CONCLUIDO | 3.3041 | 30.27 | 25.97 | 31.8 | 0.46 | 49 | 191.78 | 53.44 | 5 | 47 | 38.35 | 23887.36 | 328.5 | 1206.84 | 240.01 | 133.29 | 36474.64 | 0.56 | 0.72 | 0.35 | 2.13 | 2 | 10
5 | 95 | CONCLUIDO | 3.3604 | 29.76 | 25.8 | 38.7 | 0.55 | 40 | 193.32 | 53.44 | 6 | 38 | 38.89 | 24076.95 | 321.87 | 1206.7 | 234.56 | 133.29 | 33792.1 | 0.57 | 0.73 | 0.34 | 1.96 | 2 | 10
6 | 95 | CONCLUIDO | 3.45 | 28.99 | 25.29 | 45.98 | 0.64 | 33 | 194.86 | 53.44 | 7 | 31 | 39.43 | 24267.28 | 309.65 | 1206.73 | 216.95 | 133.29 | 25023.66 | 0.61 | 0.74 | 0.33 | 1.44 | 2 | 10
7 | 95 | CONCLUIDO | 3.4752 | 28.78 | 25.23 | 52.19 | 0.72 | 29 | 196.41 | 53.44 | 8 | 27 | 39.98 | 24458.36 | 303.56 | 1206.73 | 215.07 | 133.29 | 24103.88 | 0.62 | 0.74 | 0.32 | 1.38 | 2 | 10
8 | 95 | CONCLUIDO | 3.5283 | 28.34 | 24.94 | 59.86 | 0.81 | 25 | 197.97 | 53.44 | 9 | 23 | 40.53 | 24650.18 | 294.36 | 1206.68 | 205.14 | 133.29 | 19158.16 | 0.65 | 0.75 | 0.32 | 1.1 | 2 | 10
9 | 95 | CONCLUIDO | 3.5436 | 28.22 | 24.93 | 68 | 0.89 | 22 | 199.53 | 53.44 | 10 | 20 | 41.1 | 24842.77 | 288.58 | 1206.68 | 205.26 | 133.29 | 19229.8 | 0.65 | 0.75 | 0.31 | 1.09 | 2 | 10
10 | 95 | CONCLUIDO | 3.5814 | 27.92 | 24.71 | 74.13 | 0.97 | 20 | 201.1 | 53.44 | 11 | 18 | 41.66 | 25036.12 | 277.8 | 1206.69 | 197.37 | 133.29 | 15295.1 | 0.68 | 0.76 | 0.31 | 0.86 | 2 | 10
11 | 95 | CONCLUIDO | 3.5919 | 27.84 | 24.7 | 82.34 | 1.05 | 18 | 202.67 | 53.44 | 12 | 16 | 42.24 | 25230.25 | 273.34 | 1206.63 | 197.36 | 133.29 | 15302.25 | 0.68 | 0.76 | 0.3 | 0.86 | 2 | 10
12 | 95 | CONCLUIDO | 3.6251 | 27.59 | 24.52 | 91.96 | 1.13 | 16 | 204.25 | 53.44 | 13 | 14 | 42.82 | 25425.3 | 264.06 | 1206.63 | 190.95 | 133.29 | 12106.29 | 0.7 | 0.76 | 0.3 | 0.68 | 2 | 10
13 | 95 | CONCLUIDO | 3.6283 | 27.56 | 24.53 | 98.14 | 1.21 | 15 | 205.84 | 53.44 | 14 | 9 | 43.4 | 25621.03 | 258.27 | 1206.6 | 191.37 | 133.29 | 12320.63 | 0.7 | 0.76 | 0.3 | 0.69 | 2 | 10
14 | 95 | CONCLUIDO | 3.6402 | 27.47 | 24.48 | 104.92 | 1.28 | 14 | 207.43 | 53.44 | 15 | 2 | 44 | 25817.56 | 256.49 | 1206.61 | 189.27 | 133.29 | 11277.91 | 0.7 | 0.76 | 0.31 | 0.64 | 2 | 10
15 | 95 | CONCLUIDO | 3.6413 | 27.46 | 24.47 | 104.88 | 1.36 | 14 | 209.03 | 53.44 | 16 | 0 | 44.6 | 26014.91 | 258.28 | 1206.65 | 188.83 | 133.29 | 11058.82 | 0.71 | 0.76 | 0.31 | 0.63 | 2 | 10
0 | 55 | CONCLUIDO | 2.237 | 44.7 | 36.38 | 8.36 | 0.15 | 261 | 116.05 | 43.4 | 1 | 259 | 16.65 | 14546.17 | 356.02 | 1207.34 | 593.55 | 133.29 | 212179.96 | 0.22 | 0.51 | 0.69 | 12.53 | 2 | 10
1 | 55 | CONCLUIDO | 3.1288 | 31.96 | 27.61 | 17.44 | 0.3 | 95 | 117.34 | 43.4 | 2 | 93 | 16.94 | 14705.49 | 260.11 | 1206.78 | 294.57 | 133.29 | 63520.9 | 0.45 | 0.68 | 0.42 | 3.76 | 2 | 10
2 | 55 | CONCLUIDO | 3.3299 | 30.03 | 26.54 | 26.99 | 0.45 | 59 | 118.63 | 43.4 | 3 | 57 | 17.23 | 14865.24 | 241.07 | 1206.75 | 259.27 | 133.29 | 46051.66 | 0.51 | 0.71 | 0.37 | 2.69 | 2 | 10
3 | 55 | CONCLUIDO | 3.4367 | 29.1 | 26.01 | 37.16 | 0.59 | 42 | 119.93 | 43.4 | 4 | 40 | 17.53 | 15025.44 | 226.72 | 1206.75 | 242.28 | 133.29 | 37642.09 | 0.55 | 0.72 | 0.33 | 2.16 | 2 | 10
4 | 55 | CONCLUIDO | 3.5781 | 27.95 | 25.12 | 48.63 | 0.73 | 31 | 121.23 | 43.4 | 5 | 29 | 17.83 | 15186.08 | 207.11 | 1206.66 | 211.11 | 133.29 | 22110.69 | 0.63 | 0.74 | 0.33 | 1.28 | 2 | 10
5 | 55 | CONCLUIDO | 3.6185 | 27.64 | 24.95 | 59.89 | 0.86 | 25 | 122.54 | 43.4 | 6 | 18 | 18.14 | 15347.16 | 193.98 | 1206.64 | 205.47 | 133.29 | 19319.97 | 0.65 | 0.75 | 0.32 | 1.11 | 2 | 10
6 | 55 | CONCLUIDO | 3.6364 | 27.5 | 24.87 | 64.87 | 1 | 23 | 123.85 | 43.4 | 7 | 0 | 18.45 | 15508.69 | 191.6 | 1206.73 | 201.52 | 133.29 | 17355.94 | 0.66 | 0.75 | 0.34 | 1.02 | 2 | 10

## gráficos
Selecione o eixo X:
Selecione o eixo Y:
Selecione o eixo Z:
Eixo X | Eixo Y | Eixo Z

## hidden (hidden)
Unnamed: 0
Volume de calda [L]
STATUS
Capacidade operacional [ha/h]
Tempo de missao [h]
Tempo util [h]
Tempo por voo [min]
Autonomia Projetada [h]
N° Voos
MTOW [kg]
Massa Estrutura [kg]
Combustível [kg]
Abastecimentos
Massa gerador
Potência gerador [W]
Combustível consumido [L]
Calda cons [L]
Distância percorrida [km]
Distância Pulverizando [km]
RTL ACUMULADO[m]
EOC [km/km]
EOC [h/h]
Tempo de manobra [h]
Tempo rtl_rtw [h]
V pulv [m/s]
V desloc [m/s]