## RESULTADOS_18
Unnamed: 0 | Volume de calda [L] | STATUS | Capacidade operacional [ha/h] | Tempo de missao [h] | Tempo util [h] | Tempo por voo [min] | Autonomia Projetada [h] | N° Voos | MTOW [kg] | Massa Estrutura [kg] | Combustível [kg] | Abastecimentos | Massa gerador | Potência gerador [W] | Combustível consumido [L] | Calda cons [L] | Distância percorrida [km] | Distância Pulverizando [km] | RTL ACUMULADO[m] | EOC [km/km] | EOC [h/h] | Tempo de manobra [h] | Tempo rtl_rtw [h] | V pulv [m/s] | V desloc [m/s] | Preço Total por ha Simples [R$/ha] | Preço Total por ha Presumido [R$/ha] | Preço Total por ha Real [R$/ha] | Preço Total Simples [R$] | Preço Total Presumido [R$] | Prod CAPEX [ha/h/R$] | Dias Trabalhados | Preço Total Real [R$]
0 | 100 | CONCLUIDO | 9.6298 | 10.38 | 5.73 | 6.25 | 0.09 | 55 | 194.77 | 54.38 | 1 | 53 | 39.4 | 24256.19 | 75.3 | 1405.08 | 60.13 | 24.25 | 17128.01 | 0.4 | 0.73 | 1.27 | 1.1 | 2 | 10 | 206.8435 | 283.0124 | 256.0021 | 206843.5292 | 283012.4419 | 3.7999e-06 | 9.0104 | 256002.1317
1 | 100 | CONCLUIDO | 11.799 | 8.48 | 5.06 | 13.21 | 0.18 | 23 | 196.32 | 54.38 | 2 | 21 | 39.95 | 24447.22 | 59.08 | 1404.73 | 39.62 | 24.25 | 7029.09 | 0.61 | 0.82 | 1.21 | 0.44 | 2 | 10 | 165.8524 | 226.9265 | 205.269 | 165852.3692 | 226926.5285 | 4.6559e-06 | 7.3611 | 205268.9791
2 | 100 | CONCLUIDO | 12.3703 | 8.08 | 4.95 | 18.54 | 0.27 | 16 | 197.88 | 54.38 | 3 | 0 | 40.5 | 24639 | 51.91 | 1404.83 | 35.33 | 24.25 | 4923.71 | 0.69 | 0.84 | 1.22 | 0.32 | 2 | 10 | 150.4158 | 205.8056 | 186.1638 | 150415.8421 | 205805.591 | 4.8813e-06 | 7.0139 | 186163.7943

## RESULTADOS_6
Unnamed: 0 | Volume de calda [L] | STATUS | Capacidade operacional [ha/h] | Tempo de missao [h] | Tempo util [h] | Tempo por voo [min] | Autonomia Projetada [h] | N° Voos | MTOW [kg] | Massa Estrutura [kg] | Combustível [kg] | Abastecimentos | Massa gerador | Potência gerador [W] | Combustível consumido [L] | Calda cons [L] | Distância percorrida [km] | Distância Pulverizando [km] | RTL ACUMULADO[m] | EOC [km/km] | EOC [h/h] | Tempo de manobra [h] | Tempo rtl_rtw [h] | V pulv [m/s] | V desloc [m/s] | Preço Total por ha Simples [R$/ha] | Preço Total por ha Presumido [R$/ha] | Preço Total por ha Real [R$/ha] | Preço Total Simples [R$] | Preço Total Presumido [R$] | Prod CAPEX [ha/h/R$] | Dias Trabalhados | Preço Total Real [R$]
0 | 40 | CONCLUIDO | 12.4658 | 8.02 | 5.38 | 8.73 | 0.2 | 37 | 89.87 | 37.55 | 1 | 0 | 11.32 | 11317.98 | 35.91 | 1405.6 | 47.97 | 24.25 | 11134.81 | 0.51 | 0.78 | 1.28 | 0.76 | 2 | 10 | 127.5246 | 174.4848 | 157.8322 | 127524.6231 | 174484.8153 | 6.1665e-06 | 6.9618 | 157832.2294

## RESULTADOS_4
Unnamed: 0 | Volume de calda [L] | STATUS | Capacidade operacional [ha/h] | Tempo de missao [h] | Tempo util [h] | Tempo por voo [min] | Autonomia Projetada [h] | N° Voos | MTOW [kg] | Massa Estrutura [kg] | Combustível [kg] | Abastecimentos | Massa gerador | Potência gerador [W] | Combustível consumido [L] | Calda cons [L] | Distância percorrida [km] | Distância Pulverizando [km] | RTL ACUMULADO[m] | EOC [km/km] | EOC [h/h] | Tempo de manobra [h] | Tempo rtl_rtw [h] | V pulv [m/s] | V desloc [m/s] | Preço Total por ha Simples [R$/ha] | Preço Total por ha Presumido [R$/ha] | Preço Total por ha Real [R$/ha] | Preço Total Simples [R$] | Preço Total Presumido [R$] | Prod CAPEX [ha/h/R$] | Dias Trabalhados | Preço Total Real [R$]
0 | 30 | CONCLUIDO | 12.1212 | 8.25 | 5.66 | 7.07 | 0.24 | 48 | 71.52 | 32.27 | 1 | 0 | 8.25 | 9054.6 | 32.93 | 1405.85 | 56.1 | 24.25 | 15146.35 | 0.43 | 0.74 | 1.32 | 1.03 | 2 | 10 | 123.3725 | 168.8037 | 152.6933 | 123372.528 | 168803.7356 | 6.3933e-06 | 7.1615 | 152693.344

## RESULTADOS_1
Unnamed: 0 | Volume de calda [L] | STATUS | Capacidade operacional [ha/h] | Tempo de missao [h] | Tempo util [h] | Tempo por voo [min] | Autonomia Projetada [h] | N° Voos | MTOW [kg] | Massa Estrutura [kg] | Combustível [kg] | Abastecimentos | Massa gerador | Potência gerador [W] | Combustível consumido [L] | Calda cons [L] | Distância percorrida [km] | Distância Pulverizando [km] | RTL ACUMULADO[m] | EOC [km/km] | EOC [h/h] | Tempo de manobra [h] | Tempo rtl_rtw [h] | V pulv [m/s] | V desloc [m/s] | Preço Total por ha Simples [R$/ha] | Preço Total por ha Presumido [R$/ha] | Preço Total por ha Real [R$/ha] | Preço Total Simples [R$] | Preço Total Presumido [R$] | Prod CAPEX [ha/h/R$] | Dias Trabalhados | Preço Total Real [R$]
0 | 15 | CONCLUIDO | 10.6154 | 9.42 | 6.67 | 4.21 | 0.43 | 95 | 39.78 | 19.54 | 1 | 0 | 4.24 | 5140 | 26.59 | 1407.86 | 85.25 | 24.25 | 29488.34 | 0.28 | 0.63 | 1.46 | 2.04 | 2 | 10 | 132.9471 | 181.904 | 164.5434 | 132947.0512 | 181904.0207 | 6.4457e-06 | 8.1771 | 164543.3563

## RESULTADOS_12
Unnamed: 0 | Volume de calda [L] | STATUS | Capacidade operacional [ha/h] | Tempo de missao [h] | Tempo util [h] | Tempo por voo [min] | Autonomia Projetada [h] | N° Voos | MTOW [kg] | Massa Estrutura [kg] | Combustível [kg] | Abastecimentos | Massa gerador | Potência gerador [W] | Combustível consumido [L] | Calda cons [L] | Distância percorrida [km] | Distância Pulverizando [km] | RTL ACUMULADO[m] | EOC [km/km] | EOC [h/h] | Tempo de manobra [h] | Tempo rtl_rtw [h] | V pulv [m/s] | V desloc [m/s] | Preço Total por ha Simples [R$/ha] | Preço Total por ha Presumido [R$/ha] | Preço Total por ha Real [R$/ha] | Preço Total Simples [R$] | Preço Total Presumido [R$] | Prod CAPEX [ha/h/R$] | Dias Trabalhados | Preço Total Real [R$]
0 | 70 | CONCLUIDO | 11.3644 | 8.8 | 5.42 | 8.12 | 0.12 | 40 | 141.81 | 47.83 | 1 | 38 | 22.98 | 17723.39 | 54.28 | 1404.94 | 50.27 | 24.25 | 12269.97 | 0.48 | 0.77 | 1.24 | 0.79 | 2 | 10 | 158.2851 | 216.5727 | 195.9033 | 158285.1002 | 216572.6572 | 4.9157e-06 | 7.6389 | 195903.2667
1 | 70 | CONCLUIDO | 12.5975 | 7.94 | 5.07 | 13.84 | 0.25 | 22 | 143.17 | 47.83 | 2 | 0 | 23.34 | 17891.86 | 44.22 | 1404.86 | 38.93 | 24.25 | 6690.31 | 0.62 | 0.82 | 1.24 | 0.45 | 2 | 10 | 139.5614 | 190.9541 | 172.7297 | 139561.4422 | 190954.1223 | 5.449e-06 | 6.8924 | 172729.7289

## RESULTADOS_16
Unnamed: 0 | Volume de calda [L] | STATUS | Capacidade operacional [ha/h] | Tempo de missao [h] | Tempo util [h] | Tempo por voo [min] | Autonomia Projetada [h] | N° Voos | MTOW [kg] | Massa Estrutura [kg] | Combustível [kg] | Abastecimentos | Massa gerador | Potência gerador [W] | Combustível consumido [L] | Calda cons [L] | Distância percorrida [km] | Distância Pulverizando [km] | RTL ACUMULADO[m] | EOC [km/km] | EOC [h/h] | Tempo de manobra [h] | Tempo rtl_rtw [h] | V pulv [m/s] | V desloc [m/s] | Preço Total por ha Simples [R$/ha] | Preço Total por ha Presumido [R$/ha] | Preço Total por ha Real [R$/ha] | Preço Total Simples [R$] | Preço Total Presumido [R$] | Prod CAPEX [ha/h/R$] | Dias Trabalhados | Preço Total Real [R$]
0 | 90 | CONCLUIDO | 10.1827 | 9.82 | 5.62 | 6.75 | 0.1 | 50 | 176.73 | 52.44 | 1 | 48 | 33.29 | 22031.19 | 68.43 | 1405.46 | 56.54 | 24.25 | 15358.67 | 0.43 | 0.74 | 1.27 | 1 | 2 | 10 | 186.6155 | 255.3356 | 230.9667 | 186615.5039 | 255335.5653 | 4.1306e-06 | 8.5243 | 230966.6974
1 | 90 | CONCLUIDO | 12.2934 | 8.13 | 5 | 15.01 | 0.2 | 20 | 178.21 | 52.44 | 2 | 17 | 33.77 | 22213.89 | 52.2 | 1405.07 | 37.5 | 24.25 | 5984.59 | 0.65 | 0.83 | 1.21 | 0.38 | 2 | 10 | 148.6833 | 203.4351 | 184.0195 | 148683.3136 | 203435.0691 | 4.9868e-06 | 7.0573 | 184019.5116
2 | 90 | CONCLUIDO | 12.5013 | 8 | 4.97 | 17.56 | 0.3 | 17 | 179.7 | 52.44 | 3 | 0 | 34.26 | 22397.24 | 49.39 | 1404.75 | 36.13 | 24.25 | 5315.83 | 0.67 | 0.84 | 1.22 | 0.35 | 2 | 10 | 146.6665 | 200.6756 | 181.5234 | 146666.4967 | 200675.5713 | 5.0712e-06 | 6.9444 | 181523.3764

## RESULTADOS_0
Unnamed: 0 | Volume de calda [L] | STATUS | Capacidade operacional [ha/h] | Tempo de missao [h] | Tempo util [h] | Tempo por voo [min] | Autonomia Projetada [h] | N° Voos | MTOW [kg] | Massa Estrutura [kg] | Combustível [kg] | Abastecimentos | Massa gerador | Potência gerador [W] | Combustível consumido [L] | Calda cons [L] | Distância percorrida [km] | Distância Pulverizando [km] | RTL ACUMULADO[m] | EOC [km/km] | EOC [h/h] | Tempo de manobra [h] | Tempo rtl_rtw [h] | V pulv [m/s] | V desloc [m/s] | Preço Total por ha Simples [R$/ha] | Preço Total por ha Presumido [R$/ha] | Preço Total por ha Real [R$/ha] | Preço Total Simples [R$] | Preço Total Presumido [R$] | Prod CAPEX [ha/h/R$] | Dias Trabalhados | Preço Total Real [R$]
0 | 10 | CONCLUIDO | 9.2102 | 10.86 | 7.64 | 3.25 | 0.64 | 141 | 26.11 | 12.1 | 1 | 0 | 3.01 | 3454.41 | 22.27 | 1408.43 | 114.31 | 24.25 | 43784.07 | 0.21 | 0.55 | 1.58 | 3.01 | 2 | 10 | 146.2775 | 200.1434 | 181.042 | 146277.5271 | 200143.3659 | 6.018e-06 | 9.4271 | 181041.964

## RESULTADOS_7
Unnamed: 0 | Volume de calda [L] | STATUS | Capacidade operacional [ha/h] | Tempo de missao [h] | Tempo util [h] | Tempo por voo [min] | Autonomia Projetada [h] | N° Voos | MTOW [kg] | Massa Estrutura [kg] | Combustível [kg] | Abastecimentos | Massa gerador | Potência gerador [W] | Combustível consumido [L] | Calda cons [L] | Distância percorrida [km] | Distância Pulverizando [km] | RTL ACUMULADO[m] | EOC [km/km] | EOC [h/h] | Tempo de manobra [h] | Tempo rtl_rtw [h] | V pulv [m/s] | V desloc [m/s] | Preço Total por ha Simples [R$/ha] | Preço Total por ha Presumido [R$/ha] | Preço Total por ha Real [R$/ha] | Preço Total Simples [R$] | Preço Total Presumido [R$] | Prod CAPEX [ha/h/R$] | Dias Trabalhados | Preço Total Real [R$]
0 | 45 | CONCLUIDO | 12.5143 | 7.99 | 5.32 | 9.68 | 0.18 | 33 | 98.71 | 39.72 | 1 | 0 | 12.99 | 12407.75 | 37.38 | 1405.78 | 46.35 | 24.25 | 10347.47 | 0.52 | 0.78 | 1.27 | 0.7 | 2 | 10 | 129.7619 | 177.546 | 160.6012 | 129761.9071 | 177545.966 | 6.0243e-06 | 6.9358 | 160601.2282

## RESULTADOS_10
Unnamed: 0 | Volume de calda [L] | STATUS | Capacidade operacional [ha/h] | Tempo de missao [h] | Tempo util [h] | Tempo por voo [min] | Autonomia Projetada [h] | N° Voos | MTOW [kg] | Massa Estrutura [kg] | Combustível [kg] | Abastecimentos | Massa gerador | Potência gerador [W] | Combustível consumido [L] | Calda cons [L] | Distância percorrida [km] | Distância Pulverizando [km] | RTL ACUMULADO[m] | EOC [km/km] | EOC [h/h] | Tempo de manobra [h] | Tempo rtl_rtw [h] | V pulv [m/s] | V desloc [m/s] | Preço Total por ha Simples [R$/ha] | Preço Total por ha Presumido [R$/ha] | Preço Total por ha Real [R$/ha] | Preço Total Simples [R$] | Preço Total Presumido [R$] | Prod CAPEX [ha/h/R$] | Dias Trabalhados | Preço Total Real [R$]
0 | 60 | CONCLUIDO | 12.053 | 8.3 | 5.3 | 9.35 | 0.14 | 34 | 124.63 | 45 | 1 | 31 | 18.64 | 15605.44 | 46.01 | 1404.86 | 46.55 | 24.25 | 10439.98 | 0.52 | 0.79 | 1.24 | 0.67 | 2 | 10 | 139.4953 | 190.8636 | 172.6478 | 139495.2595 | 190863.5681 | 5.4165e-06 | 7.2049 | 172647.8171
1 | 60 | CONCLUIDO | 12.6338 | 7.92 | 5.14 | 12.35 | 0.28 | 25 | 125.95 | 45 | 2 | 0 | 18.95 | 15767.7 | 41.91 | 1404.99 | 41.05 | 24.25 | 7734.81 | 0.59 | 0.81 | 1.25 | 0.52 | 2 | 10 | 135.8763 | 185.912 | 168.1688 | 135876.3188 | 185911.9738 | 5.6775e-06 | 6.875 | 168168.796

## RESULTADOS_14
Unnamed: 0 | Volume de calda [L] | STATUS | Capacidade operacional [ha/h] | Tempo de missao [h] | Tempo util [h] | Tempo por voo [min] | Autonomia Projetada [h] | N° Voos | MTOW [kg] | Massa Estrutura [kg] | Combustível [kg] | Abastecimentos | Massa gerador | Potência gerador [W] | Combustível consumido [L] | Calda cons [L] | Distância percorrida [km] | Distância Pulverizando [km] | RTL ACUMULADO[m] | EOC [km/km] | EOC [h/h] | Tempo de manobra [h] | Tempo rtl_rtw [h] | V pulv [m/s] | V desloc [m/s] | Preço Total por ha Simples [R$/ha] | Preço Total por ha Presumido [R$/ha] | Preço Total por ha Real [R$/ha] | Preço Total Simples [R$] | Preço Total Presumido [R$] | Prod CAPEX [ha/h/R$] | Dias Trabalhados | Preço Total Real [R$]
0 | 80 | CONCLUIDO | 10.6796 | 9.36 | 5.56 | 7.25 | 0.11 | 46 | 159.12 | 50.28 | 1 | 44 | 27.84 | 19859.16 | 61.95 | 1404.67 | 54.82 | 24.25 | 14516.52 | 0.44 | 0.75 | 1.25 | 0.93 | 2 | 10 | 177.8214 | 243.303 | 220.0825 | 177821.3524 | 243303.0193 | 4.4658e-06 | 8.125 | 220082.5206
1 | 80 | CONCLUIDO | 12.6187 | 7.92 | 4.99 | 15.75 | 0.22 | 19 | 160.54 | 50.28 | 2 | 2 | 28.26 | 20034.4 | 46.75 | 1404.62 | 36.39 | 24.25 | 5436.15 | 0.67 | 0.84 | 1.23 | 0.36 | 2 | 10 | 142.9542 | 195.5962 | 176.9288 | 142954.1695 | 195596.2014 | 5.2767e-06 | 6.875 | 176928.7745
2 | 80 | CONCLUIDO | 12.6072 | 7.93 | 5 | 15.77 | 0.33 | 19 | 161.97 | 50.28 | 3 | 0 | 28.69 | 20210.21 | 47.03 | 1405.13 | 36.65 | 24.25 | 5564.34 | 0.66 | 0.84 | 1.23 | 0.37 | 2 | 10 | 143.1221 | 195.826 | 177.1366 | 143122.0886 | 195825.9558 | 5.2719e-06 | 6.8837 | 177136.6014

## RESULTADOS_5
Unnamed: 0 | Volume de calda [L] | STATUS | Capacidade operacional [ha/h] | Tempo de missao [h] | Tempo util [h] | Tempo por voo [min] | Autonomia Projetada [h] | N° Voos | MTOW [kg] | Massa Estrutura [kg] | Combustível [kg] | Abastecimentos | Massa gerador | Potência gerador [W] | Combustível consumido [L] | Calda cons [L] | Distância percorrida [km] | Distância Pulverizando [km] | RTL ACUMULADO[m] | EOC [km/km] | EOC [h/h] | Tempo de manobra [h] | Tempo rtl_rtw [h] | V pulv [m/s] | V desloc [m/s] | Preço Total por ha Simples [R$/ha] | Preço Total por ha Presumido [R$/ha] | Preço Total por ha Real [R$/ha] | Preço Total Simples [R$] | Preço Total Presumido [R$] | Prod CAPEX [ha/h/R$] | Dias Trabalhados | Preço Total Real [R$]
0 | 35 | CONCLUIDO | 12.3064 | 8.13 | 5.51 | 7.87 | 0.22 | 42 | 80.84 | 35.1 | 1 | 0 | 9.74 | 10204.21 | 34.72 | 1405.88 | 51.74 | 24.25 | 12994.59 | 0.47 | 0.76 | 1.3 | 0.88 | 2 | 10 | 125.7346 | 172.0356 | 155.6168 | 125734.5704 | 172035.5862 | 6.2743e-06 | 7.0573 | 155616.7513

## RESULTADOS_8
Unnamed: 0 | Volume de calda [L] | STATUS | Capacidade operacional [ha/h] | Tempo de missao [h] | Tempo util [h] | Tempo por voo [min] | Autonomia Projetada [h] | N° Voos | MTOW [kg] | Massa Estrutura [kg] | Combustível [kg] | Abastecimentos | Massa gerador | Potência gerador [W] | Combustível consumido [L] | Calda cons [L] | Distância percorrida [km] | Distância Pulverizando [km] | RTL ACUMULADO[m] | EOC [km/km] | EOC [h/h] | Tempo de manobra [h] | Tempo rtl_rtw [h] | V pulv [m/s] | V desloc [m/s] | Preço Total por ha Simples [R$/ha] | Preço Total por ha Presumido [R$/ha] | Preço Total por ha Real [R$/ha] | Preço Total Simples [R$] | Preço Total Presumido [R$] | Prod CAPEX [ha/h/R$] | Dias Trabalhados | Preço Total Real [R$]
0 | 50 | CONCLUIDO | 12.5222 | 7.99 | 5.26 | 10.18 | 0.16 | 31 | 107.41 | 41.65 | 1 | 14 | 14.77 | 13481.73 | 39.21 | 1405.17 | 44.93 | 24.25 | 9644.01 | 0.54 | 0.79 | 1.25 | 0.64 | 2 | 10 | 132.1087 | 180.757 | 163.5058 | 132108.7355 | 180757.0001 | 5.8803e-06 | 6.9358 | 163505.8057
1 | 50 | CONCLUIDO | 12.5804 | 7.95 | 5.25 | 10.49 | 0.32 | 30 | 108.68 | 41.65 | 2 | 0 | 15.03 | 13638.32 | 39.34 | 1405.52 | 43.87 | 24.25 | 9119.6 | 0.55 | 0.8 | 1.27 | 0.62 | 2 | 10 | 132.0299 | 180.6491 | 163.4082 | 132029.8655 | 180649.0868 | 5.9076e-06 | 6.901 | 163408.1915

## RESULTADOS_3
Unnamed: 0 | Volume de calda [L] | STATUS | Capacidade operacional [ha/h] | Tempo de missao [h] | Tempo util [h] | Tempo por voo [min] | Autonomia Projetada [h] | N° Voos | MTOW [kg] | Massa Estrutura [kg] | Combustível [kg] | Abastecimentos | Massa gerador | Potência gerador [W] | Combustível consumido [L] | Calda cons [L] | Distância percorrida [km] | Distância Pulverizando [km] | RTL ACUMULADO[m] | EOC [km/km] | EOC [h/h] | Tempo de manobra [h] | Tempo rtl_rtw [h] | V pulv [m/s] | V desloc [m/s] | Preço Total por ha Simples [R$/ha] | Preço Total por ha Presumido [R$/ha] | Preço Total por ha Real [R$/ha] | Preço Total Simples [R$] | Preço Total Presumido [R$] | Prod CAPEX [ha/h/R$] | Dias Trabalhados | Preço Total Real [R$]
0 | 25 | CONCLUIDO | 11.8409 | 8.45 | 5.86 | 6.17 | 0.28 | 57 | 61.76 | 28.92 | 1 | 0 | 6.84 | 7851.41 | 31.3 | 1406.39 | 61.78 | 24.25 | 17942.96 | 0.39 | 0.71 | 1.35 | 1.23 | 2 | 10 | 129.6799 | 177.4338 | 160.4998 | 129679.9379 | 177433.8121 | 6.4934e-06 | 7.3351 | 160499.7781

## RESULTADOS_15
Unnamed: 0 | Volume de calda [L] | STATUS | Capacidade operacional [ha/h] | Tempo de missao [h] | Tempo util [h] | Tempo por voo [min] | Autonomia Projetada [h] | N° Voos | MTOW [kg] | Massa Estrutura [kg] | Combustível [kg] | Abastecimentos | Massa gerador | Potência gerador [W] | Combustível consumido [L] | Calda cons [L] | Distância percorrida [km] | Distância Pulverizando [km] | RTL ACUMULADO[m] | EOC [km/km] | EOC [h/h] | Tempo de manobra [h] | Tempo rtl_rtw [h] | V pulv [m/s] | V desloc [m/s] | Preço Total por ha Simples [R$/ha] | Preço Total por ha Presumido [R$/ha] | Preço Total por ha Real [R$/ha] | Preço Total Simples [R$] | Preço Total Presumido [R$] | Prod CAPEX [ha/h/R$] | Dias Trabalhados | Preço Total Real [R$]
0 | 85 | CONCLUIDO | 10.4366 | 9.58 | 5.58 | 6.98 | 0.11 | 48 | 167.88 | 51.39 | 1 | 46 | 30.49 | 20939.59 | 65.14 | 1404.86 | 55.48 | 24.25 | 14833.89 | 0.44 | 0.75 | 1.26 | 0.96 | 2 | 10 | 182.004 | 249.026 | 225.2593 | 182004.0421 | 249025.9598 | 4.2968e-06 | 8.316 | 225259.2717
1 | 85 | CONCLUIDO | 12.497 | 8 | 4.99 | 15.74 | 0.21 | 19 | 169.33 | 51.39 | 2 | 11 | 30.94 | 21118.46 | 48.75 | 1404.46 | 36.77 | 24.25 | 5627.38 | 0.66 | 0.84 | 1.22 | 0.36 | 2 | 10 | 145.2992 | 198.8047 | 179.8311 | 145299.1725 | 198804.7379 | 5.1451e-06 | 6.9444 | 179831.0927
2 | 85 | CONCLUIDO | 12.5562 | 7.96 | 4.98 | 16.61 | 0.31 | 18 | 170.79 | 51.39 | 3 | 0 | 31.4 | 21297.94 | 48.18 | 1404.98 | 36.3 | 24.25 | 5393.98 | 0.67 | 0.84 | 1.23 | 0.36 | 2 | 10 | 144.8838 | 198.2365 | 179.3171 | 144883.8422 | 198236.4647 | 5.1694e-06 | 6.9097 | 179317.0548

## RESULTADOS_2
Unnamed: 0 | Volume de calda [L] | STATUS | Capacidade operacional [ha/h] | Tempo de missao [h] | Tempo util [h] | Tempo por voo [min] | Autonomia Projetada [h] | N° Voos | MTOW [kg] | Massa Estrutura [kg] | Combustível [kg] | Abastecimentos | Massa gerador | Potência gerador [W] | Combustível consumido [L] | Calda cons [L] | Distância percorrida [km] | Distância Pulverizando [km] | RTL ACUMULADO[m] | EOC [km/km] | EOC [h/h] | Tempo de manobra [h] | Tempo rtl_rtw [h] | V pulv [m/s] | V desloc [m/s] | Preço Total por ha Simples [R$/ha] | Preço Total por ha Presumido [R$/ha] | Preço Total por ha Real [R$/ha] | Preço Total Simples [R$] | Preço Total Presumido [R$] | Prod CAPEX [ha/h/R$] | Dias Trabalhados | Preço Total Real [R$]
0 | 20 | CONCLUIDO | 11.4061 | 8.77 | 6.14 | 5.12 | 0.34 | 72 | 51.33 | 24.83 | 1 | 0 | 5.51 | 6564.78 | 28.97 | 1406.71 | 70.14 | 24.25 | 22045.06 | 0.35 | 0.68 | 1.38 | 1.51 | 2 | 10 | 127.0197 | 173.794 | 157.2073 | 127019.7233 | 173793.9891 | 6.5481e-06 | 7.6128 | 157207.3347

## RESULTADOS_11
Unnamed: 0 | Volume de calda [L] | STATUS | Capacidade operacional [ha/h] | Tempo de missao [h] | Tempo util [h] | Tempo por voo [min] | Autonomia Projetada [h] | N° Voos | MTOW [kg] | Massa Estrutura [kg] | Combustível [kg] | Abastecimentos | Massa gerador | Potência gerador [W] | Combustível consumido [L] | Calda cons [L] | Distância percorrida [km] | Distância Pulverizando [km] | RTL ACUMULADO[m] | EOC [km/km] | EOC [h/h] | Tempo de manobra [h] | Tempo rtl_rtw [h] | V pulv [m/s] | V desloc [m/s] | Preço Total por ha Simples [R$/ha] | Preço Total por ha Presumido [R$/ha] | Preço Total por ha Real [R$/ha] | Preço Total Simples [R$] | Preço Total Presumido [R$] | Prod CAPEX [ha/h/R$] | Dias Trabalhados | Preço Total Real [R$]
0 | 65 | CONCLUIDO | 11.6223 | 8.6 | 5.39 | 8.51 | 0.13 | 38 | 133.21 | 46.47 | 1 | 36 | 20.75 | 16663.42 | 50.85 | 1405.05 | 49.38 | 24.25 | 11837.87 | 0.49 | 0.77 | 1.25 | 0.76 | 2 | 10 | 154.1486 | 210.913 | 190.7837 | 154148.6292 | 210912.955 | 5.1209e-06 | 7.4653 | 190783.7186
1 | 65 | CONCLUIDO | 12.6618 | 7.9 | 5.09 | 13.28 | 0.26 | 23 | 134.55 | 46.47 | 2 | 0 | 21.09 | 16828.84 | 43.1 | 1404.56 | 39.35 | 24.25 | 6895.64 | 0.62 | 0.82 | 1.25 | 0.47 | 2 | 10 | 137.6377 | 188.322 | 170.3488 | 137637.7459 | 188322.0361 | 5.579e-06 | 6.8576 | 170348.8452

## RESULTADOS_13
Unnamed: 0 | Volume de calda [L] | STATUS | Capacidade operacional [ha/h] | Tempo de missao [h] | Tempo util [h] | Tempo por voo [min] | Autonomia Projetada [h] | N° Voos | MTOW [kg] | Massa Estrutura [kg] | Combustível [kg] | Abastecimentos | Massa gerador | Potência gerador [W] | Combustível consumido [L] | Calda cons [L] | Distância percorrida [km] | Distância Pulverizando [km] | RTL ACUMULADO[m] | EOC [km/km] | EOC [h/h] | Tempo de manobra [h] | Tempo rtl_rtw [h] | V pulv [m/s] | V desloc [m/s] | Preço Total por ha Simples [R$/ha] | Preço Total por ha Presumido [R$/ha] | Preço Total por ha Real [R$/ha] | Preço Total Simples [R$] | Preço Total Presumido [R$] | Prod CAPEX [ha/h/R$] | Dias Trabalhados | Preço Total Real [R$]
0 | 75 | CONCLUIDO | 11.0092 | 9.08 | 5.49 | 7.66 | 0.12 | 43 | 150.44 | 49.1 | 1 | 41 | 25.34 | 18787.76 | 58.05 | 1404.82 | 52.42 | 24.25 | 13332.77 | 0.46 | 0.76 | 1.26 | 0.87 | 2 | 10 | 162.934 | 222.9335 | 201.657 | 162933.9895 | 222933.4725 | 4.6799e-06 | 7.8819 | 201657.0148
1 | 75 | CONCLUIDO | 12.6422 | 7.91 | 5.02 | 15.07 | 0.23 | 20 | 151.83 | 49.1 | 2 | 0 | 25.73 | 18959.54 | 45.1 | 1404.9 | 37.56 | 24.25 | 6017.9 | 0.65 | 0.83 | 1.23 | 0.4 | 2 | 10 | 141.0215 | 192.9518 | 174.5368 | 141021.5077 | 192951.8482 | 5.3741e-06 | 6.8663 | 174536.7946

## RESULTADOS_17
Unnamed: 0 | Volume de calda [L] | STATUS | Capacidade operacional [ha/h] | Tempo de missao [h] | Tempo util [h] | Tempo por voo [min] | Autonomia Projetada [h] | N° Voos | MTOW [kg] | Massa Estrutura [kg] | Combustível [kg] | Abastecimentos | Massa gerador | Potência gerador [W] | Combustível consumido [L] | Calda cons [L] | Distância percorrida [km] | Distância Pulverizando [km] | RTL ACUMULADO[m] | EOC [km/km] | EOC [h/h] | Tempo de manobra [h] | Tempo rtl_rtw [h] | V pulv [m/s] | V desloc [m/s] | Preço Total por ha Simples [R$/ha] | Preço Total por ha Presumido [R$/ha] | Preço Total por ha Real [R$/ha] | Preço Total Simples [R$] | Preço Total Presumido [R$] | Prod CAPEX [ha/h/R$] | Dias Trabalhados | Preço Total Real [R$]
0 | 95 | CONCLUIDO | 9.8528 | 10.15 | 5.71 | 6.46 | 0.1 | 53 | 185.69 | 53.44 | 1 | 51 | 36.26 | 23136.14 | 72.26 | 1405.25 | 59.24 | 24.25 | 16691.45 | 0.41 | 0.73 | 1.28 | 1.08 | 2 | 10 | 202.2081 | 276.6701 | 250.2651 | 202208.125 | 276670.0775 | 3.9407e-06 | 8.8108 | 250265.0736
1 | 95 | CONCLUIDO | 12.0887 | 8.27 | 5.02 | 14.35 | 0.19 | 21 | 187.21 | 53.44 | 2 | 19 | 36.77 | 23322.88 | 55.48 | 1404.81 | 38.13 | 24.25 | 6297.2 | 0.64 | 0.83 | 1.21 | 0.4 | 2 | 10 | 151.8869 | 207.8183 | 187.9844 | 151886.8793 | 207818.329 | 4.835e-06 | 7.1788 | 187984.4393
2 | 95 | CONCLUIDO | 12.4913 | 8.01 | 4.94 | 18.53 | 0.28 | 16 | 188.73 | 53.44 | 3 | 0 | 37.29 | 23510.33 | 50.54 | 1404.58 | 35.26 | 24.25 | 4886.71 | 0.69 | 0.84 | 1.22 | 0.32 | 2 | 10 | 148.2323 | 202.818 | 183.4613 | 148232.2973 | 202817.9687 | 4.996e-06 | 6.9531 | 183461.3064

## RESULTADOS_9
Unnamed: 0 | Volume de calda [L] | STATUS | Capacidade operacional [ha/h] | Tempo de missao [h] | Tempo util [h] | Tempo por voo [min] | Autonomia Projetada [h] | N° Voos | MTOW [kg] | Massa Estrutura [kg] | Combustível [kg] | Abastecimentos | Massa gerador | Potência gerador [W] | Combustível consumido [L] | Calda cons [L] | Distância percorrida [km] | Distância Pulverizando [km] | RTL ACUMULADO[m] | EOC [km/km] | EOC [h/h] | Tempo de manobra [h] | Tempo rtl_rtw [h] | V pulv [m/s] | V desloc [m/s] | Preço Total por ha Simples [R$/ha] | Preço Total por ha Presumido [R$/ha] | Preço Total por ha Real [R$/ha] | Preço Total Simples [R$] | Preço Total Presumido [R$] | Prod CAPEX [ha/h/R$] | Dias Trabalhados | Preço Total Real [R$]
0 | 55 | CONCLUIDO | 12.3208 | 8.12 | 5.27 | 9.88 | 0.15 | 32 | 116.05 | 43.4 | 1 | 24 | 16.65 | 14546.17 | 42.75 | 1404.82 | 45.37 | 24.25 | 9863.18 | 0.53 | 0.79 | 1.24 | 0.64 | 2 | 10 | 135.8504 | 185.8766 | 168.1368 | 135850.4457 | 185876.5731 | 5.6552e-06 | 7.0486 | 168136.7739
1 | 55 | CONCLUIDO | 12.6387 | 7.91 | 5.18 | 11.52 | 0.3 | 27 | 117.34 | 43.4 | 2 | 0 | 16.94 | 14705.49 | 40.61 | 1405.15 | 42.05 | 24.25 | 8225.41 | 0.58 | 0.81 | 1.26 | 0.56 | 2 | 10 | 133.9016 | 183.2101 | 165.7248 | 133901.6174 | 183210.1002 | 5.8011e-06 | 6.8663 | 165724.7854

## resultados
Unnamed: 0 | Volume de calda [L] | STATUS | Capacidade operacional [ha/h] | Tempo de missao [h] | Tempo util [h] | Tempo por voo [min] | Autonomia Projetada [h] | N° Voos | MTOW [kg] | Massa Estrutura [kg] | Combustível [kg] | Abastecimentos | Massa gerador | Potência gerador [W] | Combustível consumido [L] | Calda cons [L] | Distância percorrida [km] | Distância Pulverizando [km] | RTL ACUMULADO[m] | EOC [km/km] | EOC [h/h] | Tempo de manobra [h] | Tempo rtl_rtw [h] | V pulv [m/s] | V desloc [m/s]
0 | 100 | CONCLUIDO | 9.6298 | 10.38 | 5.73 | 6.25 | 0.09 | 55 | 194.77 | 54.38 | 1 | 53 | 39.4 | 24256.19 | 75.3 | 1405.08 | 60.13 | 24.25 | 17128.01 | 0.4 | 0.73 | 1.27 | 1.1 | 2 | 10
1 | 100 | CONCLUIDO | 11.799 | 8.48 | 5.06 | 13.21 | 0.18 | 23 | 196.32 | 54.38 | 2 | 21 | 39.95 | 24447.22 | 59.08 | 1404.73 | 39.62 | 24.25 | 7029.09 | 0.61 | 0.82 | 1.21 | 0.44 | 2 | 10
2 | 100 | CONCLUIDO | 12.3703 | 8.08 | 4.95 | 18.54 | 0.27 | 16 | 197.88 | 54.38 | 3 | 0 | 40.5 | 24639 | 51.91 | 1404.83 | 35.33 | 24.25 | 4923.71 | 0.69 | 0.84 | 1.22 | 0.32 | 2 | 10
0 | 40 | CONCLUIDO | 12.4658 | 8.02 | 5.38 | 8.73 | 0.2 | 37 | 89.87 | 37.55 | 1 | 0 | 11.32 | 11317.98 | 35.91 | 1405.6 | 47.97 | 24.25 | 11134.81 | 0.51 | 0.78 | 1.28 | 0.76 | 2 | 10
0 | 30 | CONCLUIDO | 12.1212 | 8.25 | 5.66 | 7.07 | 0.24 | 48 | 71.52 | 32.27 | 1 | 0 | 8.25 | 9054.6 | 32.93 | 1405.85 | 56.1 | 24.25 | 15146.35 | 0.43 | 0.74 | 1.32 | 1.03 | 2 | 10
0 | 15 | CONCLUIDO | 10.6154 | 9.42 | 6.67 | 4.21 | 0.43 | 95 | 39.78 | 19.54 | 1 | 0 | 4.24 | 5140 | 26.59 | 1407.86 | 85.25 | 24.25 | 29488.34 | 0.28 | 0.63 | 1.46 | 2.04 | 2 | 10
0 | 70 | CONCLUIDO | 11.3644 | 8.8 | 5.42 | 8.12 | 0.12 | 40 | 141.81 | 47.83 | 1 | 38 | 22.98 | 17723.39 | 54.28 | 1404.94 | 50.27 | 24.25 | 12269.97 | 0.48 | 0.77 | 1.24 | 0.79 | 2 | 10
1 | 70 | CONCLUIDO | 12.5975 | 7.94 | 5.07 | 13.84 | 0.25 | 22 | 143.17 | 47.83 | 2 | 0 | 23.34 | 17891.86 | 44.22 | 1404.86 | 38.93 | 24.25 | 6690.31 | 0.62 | 0.82 | 1.24 | 0.45 | 2 | 10
0 | 90 | CONCLUIDO | 10.1827 | 9.82 | 5.62 | 6.75 | 0.1 | 50 | 176.73 | 52.44 | 1 | 48 | 33.29 | 22031.19 | 68.43 | 1405.46 | 56.54 | 24.25 | 15358.67 | 0.43 | 0.74 | 1.27 | 1 | 2 | 10
1 | 90 | CONCLUIDO | 12.2934 | 8.13 | 5 | 15.01 | 0.2 | 20 | 178.21 | 52.44 | 2 | 17 | 33.77 | 22213.89 | 52.2 | 1405.07 | 37.5 | 24.25 | 5984.59 | 0.65 | 0.83 | 1.21 | 0.38 | 2 | 10
2 | 90 | CONCLUIDO | 12.5013 | 8 | 4.97 | 17.56 | 0.3 | 17 | 179.7 | 52.44 | 3 | 0 | 34.26 | 22397.24 | 49.39 | 1404.75 | 36.13 | 24.25 | 5315.83 | 0.67 | 0.84 | 1.22 | 0.35 | 2 | 10
0 | 10 | CONCLUIDO | 9.2102 | 10.86 | 7.64 | 3.25 | 0.64 | 141 | 26.11 | 12.1 | 1 | 0 | 3.01 | 3454.41 | 22.27 | 1408.43 | 114.31 | 24.25 | 43784.07 | 0.21 | 0.55 | 1.58 | 3.01 | 2 | 10
0 | 45 | CONCLUIDO | 12.5143 | 7.99 | 5.32 | 9.68 | 0.18 | 33 | 98.71 | 39.72 | 1 | 0 | 12.99 | 12407.75 | 37.38 | 1405.78 | 46.35 | 24.25 | 10347.47 | 0.52 | 0.78 | 1.27 | 0.7 | 2 | 10
0 | 60 | CONCLUIDO | 12.053 | 8.3 | 5.3 | 9.35 | 0.14 | 34 | 124.63 | 45 | 1 | 31 | 18.64 | 15605.44 | 46.01 | 1404.86 | 46.55 | 24.25 | 10439.98 | 0.52 | 0.79 | 1.24 | 0.67 | 2 | 10
1 | 60 | CONCLUIDO | 12.6338 | 7.92 | 5.14 | 12.35 | 0.28 | 25 | 125.95 | 45 | 2 | 0 | 18.95 | 15767.7 | 41.91 | 1404.99 | 41.05 | 24.25 | 7734.81 | 0.59 | 0.81 | 1.25 | 0.52 | 2 | 10
0 | 80 | CONCLUIDO | 10.6796 | 9.36 | 5.56 | 7.25 | 0.11 | 46 | 159.12 | 50.28 | 1 | 44 | 27.84 | 19859.16 | 61.95 | 1404.67 | 54.82 | 24.25 | 14516.52 | 0.44 | 0.75 | 1.25 | 0.93 | 2 | 10
1 | 80 | CONCLUIDO | 12.6187 | 7.92 | 4.99 | 15.75 | 0.22 | 19 | 160.54 | 50.28 | 2 | 2 | 28.26 | 20034.4 | 46.75 | 1404.62 | 36.39 | 24.25 | 5436.15 | 0.67 | 0.84 | 1.23 | 0.36 | 2 | 10
2 | 80 | CONCLUIDO | 12.6072 | 7.93 | 5 | 15.77 | 0.33 | 19 | 161.97 | 50.28 | 3 | 0 | 28.69 | 20210.21 | 47.03 | 1405.13 | 36.65 | 24.25 | 5564.34 | 0.66 | 0.84 | 1.23 | 0.37 | 2 | 10
0 | 35 | CONCLUIDO | 12.3064 | 8.13 | 5.51 | 7.87 | 0.22 | 42 | 80.84 | 35.1 | 1 | 0 | 9.74 | 10204.21 | 34.72 | 1405.88 | 51.74 | 24.25 | 12994.59 | 0.47 | 0.76 | 1.3 | 0.88 | 2 | 10
0 | 50 | CONCLUIDO | 12.5222 | 7.99 | 5.26 | 10.18 | 0.16 | 31 | 107.41 | 41.65 | 1 | 14 | 14.77 | 13481.73 | 39.21 | 1405.17 | 44.93 | 24.25 | 9644.01 | 0.54 | 0.79 | 1.25 | 0.64 | 2 | 10
1 | 50 | CONCLUIDO | 12.5804 | 7.95 | 5.25 | 10.49 | 0.32 | 30 | 108.68 | 41.65 | 2 | 0 | 15.03 | 13638.32 | 39.34 | 1405.52 | 43.87 | 24.25 | 9119.6 | 0.55 | 0.8 | 1.27 | 0.62 | 2 | 10
0 | 25 | CONCLUIDO | 11.8409 | 8.45 | 5.86 | 6.17 | 0.28 | 57 | 61.76 | 28.92 | 1 | 0 | 6.84 | 7851.41 | 31.3 | 1406.39 | 61.78 | 24.25 | 17942.96 | 0.39 | 0.71 | 1.35 | 1.23 | 2 | 10
0 | 85 | CONCLUIDO | 10.4366 | 9.58 | 5.58 | 6.98 | 0.11 | 48 | 167.88 | 51.39 | 1 | 46 | 30.49 | 20939.59 | 65.14 | 1404.86 | 55.48 | 24.25 | 14833.89 | 0.44 | 0.75 | 1.26 | 0.96 | 2 | 10
1 | 85 | CONCLUIDO | 12.497 | 8 | 4.99 | 15.74 | 0.21 | 19 | 169.33 | 51.39 | 2 | 11 | 30.94 | 21118.46 | 48.75 | 1404.46 | 36.77 | 24.25 | 5627.38 | 0.66 | 0.84 | 1.22 | 0.36 | 2 | 10
2 | 85 | CONCLUIDO | 12.5562 | 7.96 | 4.98 | 16.61 | 0.31 | 18 | 170.79 | 51.39 | 3 | 0 | 31.4 | 21297.94 | 48.18 | 1404.98 | 36.3 | 24.25 | 5393.98 | 0.67 | 0.84 | 1.23 | 0.36 | 2 | 10
0 | 20 | CONCLUIDO | 11.4061 | 8.77 | 6.14 | 5.12 | 0.34 | 72 | 51.33 | 24.83 | 1 | 0 | 5.51 | 6564.78 | 28.97 | 1406.71 | 70.14 | 24.25 | 22045.06 | 0.35 | 0.68 | 1.38 | 1.51 | 2 | 10
0 | 65 | CONCLUIDO | 11.6223 | 8.6 | 5.39 | 8.51 | 0.13 | 38 | 133.21 | 46.47 | 1 | 36 | 20.75 | 16663.42 | 50.85 | 1405.05 | 49.38 | 24.25 | 11837.87 | 0.49 | 0.77 | 1.25 | 0.76 | 2 | 10
1 | 65 | CONCLUIDO | 12.6618 | 7.9 | 5.09 | 13.28 | 0.26 | 23 | 134.55 | 46.47 | 2 | 0 | 21.09 | 16828.84 | 43.1 | 1404.56 | 39.35 | 24.25 | 6895.64 | 0.62 | 0.82 | 1.25 | 0.47 | 2 | 10
0 | 75 | CONCLUIDO | 11.0092 | 9.08 | 5.49 | 7.66 | 0.12 | 43 | 150.44 | 49.1 | 1 | 41 | 25.34 | 18787.76 | 58.05 | 1404.82 | 52.42 | 24.25 | 13332.77 | 0.46 | 0.76 | 1.26 | 0.87 | 2 | 10
1 | 75 | CONCLUIDO | 12.6422 | 7.91 | 5.02 | 15.07 | 0.23 | 20 | 151.83 | 49.1 | 2 | 0 | 25.73 | 18959.54 | 45.1 | 1404.9 | 37.56 | 24.25 | 6017.9 | 0.65 | 0.83 | 1.23 | 0.4 | 2 | 10
0 | 95 | CONCLUIDO | 9.8528 | 10.15 | 5.71 | 6.46 | 0.1 | 53 | 185.69 | 53.44 | 1 | 51 | 36.26 | 23136.14 | 72.26 | 1405.25 | 59.24 | 24.25 | 16691.45 | 0.41 | 0.73 | 1.28 | 1.08 | 2 | 10
1 | 95 | CONCLUIDO | 12.0887 | 8.27 | 5.02 | 14.35 | 0.19 | 21 | 187.21 | 53.44 | 2 | 19 | 36.77 | 23322.88 | 55.48 | 1404.81 | 38.13 | 24.25 | 6297.2 | 0.64 | 0.83 | 1.21 | 0.4 | 2 | 10
2 | 95 | CONCLUIDO | 12.4913 | 8.01 | 4.94 | 18.53 | 0.28 | 16 | 188.73 | 53.44 | 3 | 0 | 37.29 | 23510.33 | 50.54 | 1404.58 | 35.26 | 24.25 | 4886.71 | 0.69 | 0.84 | 1.22 | 0.32 | 2 | 10
0 | 55 | CONCLUIDO | 12.3208 | 8.12 | 5.27 | 9.88 | 0.15 | 32 | 116.05 | 43.4 | 1 | 24 | 16.65 | 14546.17 | 42.75 | 1404.82 | 45.37 | 24.25 | 9863.18 | 0.53 | 0.79 | 1.24 | 0.64 | 2 | 10
1 | 55 | CONCLUIDO | 12.6387 | 7.91 | 5.18 | 11.52 | 0.3 | 27 | 117.34 | 43.4 | 2 | 0 | 16.94 | 14705.49 | 40.61 | 1405.15 | 42.05 | 24.25 | 8225.41 | 0.58 | 0.81 | 1.26 | 0.56 | 2 | 10

## gráficos
Selecione o eixo X:
Selecione o eixo Y:
Selecione o eixo Z:
Eixo X | Eixo Y | Eixo Z

## hidden (hidden)
Unnamed: 0
Volume de calda [L]
STATUS
Capacidade operacional [ha/h]
Tempo de missao [h]
Tempo util [h]
Tempo por voo [min]
Autonomia Projetada [h]
N° Voos
MTOW [kg]
Massa Estrutura [kg]
Combustível [kg]
Abastecimentos
Massa gerador
Potência gerador [W]
Combustível consumido [L]
Calda cons [L]
Distância percorrida [km]
Distância Pulverizando [km]
RTL ACUMULADO[m]
EOC [km/km]
EOC [h/h]
Tempo de manobra [h]
Tempo rtl_rtw [h]
V pulv [m/s]
V desloc [m/s]