## RESULTADOS_18
Unnamed: 0 | Volume de calda [L] | STATUS | Capacidade operacional [ha/h] | Tempo de missao [h] | Tempo util [h] | Tempo por voo [min] | Autonomia Projetada [h] | N° Voos | MTOW [kg] | Massa Estrutura [kg] | Combustível [kg] | Abastecimentos | Massa gerador | Potência gerador [W] | Combustível consumido [L] | Calda cons [L] | Distância percorrida [km] | Distância Pulverizando [km] | RTL ACUMULADO[m] | EOC [km/km] | EOC [h/h] | Tempo de manobra [h] | Tempo rtl_rtw [h] | V pulv [m/s] | V desloc [m/s] | Preço Total por ha Simples [R$/ha] | Preço Total por ha Presumido [R$/ha] | Preço Total por ha Real [R$/ha] | Preço Total Simples [R$] | Preço Total Presumido [R$] | Prod CAPEX [ha/h/R$] | Dias Trabalhados | Preço Total Real [R$]
0 | 100 | CONCLUIDO | 10.9002 | 9.17 | 4.87 | 6.35 | 0.09 | 46 | 194.77 | 54.38 | 1 | 44 | 39.4 | 24256.19 | 62.45 | 1324.76 | 54.77 | 27.17 | 13841.6 | 0.5 | 0.81 | 0.18 | 0.88 | 2 | 10 | 180.6835 | 247.2191 | 223.6249 | 180683.5054 | 247219.1433 | 4.3012e-06 | 7.9601 | 223624.8953
1 | 100 | CONCLUIDO | 13.3121 | 7.51 | 4.3 | 14.32 | 0.18 | 18 | 196.32 | 54.38 | 2 | 16 | 39.95 | 24447.22 | 47.16 | 1324.24 | 37.13 | 27.17 | 5161.22 | 0.73 | 0.92 | 0.13 | 0.31 | 2 | 10 | 134.3474 | 183.82 | 166.2765 | 134347.352 | 183819.974 | 5.253e-06 | 6.5191 | 166276.4537
2 | 100 | CONCLUIDO | 13.5232 | 7.39 | 4.29 | 17.18 | 0.27 | 15 | 197.88 | 54.38 | 3 | 0 | 40.5 | 24639 | 44.45 | 1324.28 | 36.42 | 27.17 | 4822.15 | 0.75 | 0.92 | 0.15 | 0.31 | 2 | 10 | 132.6281 | 181.4676 | 164.1486 | 132628.1075 | 181467.6278 | 5.3363e-06 | 6.4149 | 164148.6121

## RESULTADOS_6
Unnamed: 0 | Volume de calda [L] | STATUS | Capacidade operacional [ha/h] | Tempo de missao [h] | Tempo util [h] | Tempo por voo [min] | Autonomia Projetada [h] | N° Voos | MTOW [kg] | Massa Estrutura [kg] | Combustível [kg] | Abastecimentos | Massa gerador | Potência gerador [W] | Combustível consumido [L] | Calda cons [L] | Distância percorrida [km] | Distância Pulverizando [km] | RTL ACUMULADO[m] | EOC [km/km] | EOC [h/h] | Tempo de manobra [h] | Tempo rtl_rtw [h] | V pulv [m/s] | V desloc [m/s] | Preço Total por ha Simples [R$/ha] | Preço Total por ha Presumido [R$/ha] | Preço Total por ha Real [R$/ha] | Preço Total Simples [R$] | Preço Total Presumido [R$] | Prod CAPEX [ha/h/R$] | Dias Trabalhados | Preço Total Real [R$]
0 | 40 | CONCLUIDO | 13.7441 | 7.28 | 4.67 | 8.01 | 0.2 | 35 | 89.87 | 37.55 | 1 | 0 | 11.32 | 11317.98 | 30.43 | 1324.68 | 47.83 | 27.17 | 10428.72 | 0.57 | 0.84 | 0.19 | 0.69 | 2 | 10 | 112.921 | 154.5034 | 139.7578 | 112920.9597 | 154503.4388 | 6.7989e-06 | 6.3194 | 139757.8475

## RESULTADOS_4
Unnamed: 0 | Volume de calda [L] | STATUS | Capacidade operacional [ha/h] | Tempo de missao [h] | Tempo util [h] | Tempo por voo [min] | Autonomia Projetada [h] | N° Voos | MTOW [kg] | Massa Estrutura [kg] | Combustível [kg] | Abastecimentos | Massa gerador | Potência gerador [W] | Combustível consumido [L] | Calda cons [L] | Distância percorrida [km] | Distância Pulverizando [km] | RTL ACUMULADO[m] | EOC [km/km] | EOC [h/h] | Tempo de manobra [h] | Tempo rtl_rtw [h] | V pulv [m/s] | V desloc [m/s] | Preço Total por ha Simples [R$/ha] | Preço Total por ha Presumido [R$/ha] | Preço Total por ha Real [R$/ha] | Preço Total Simples [R$] | Preço Total Presumido [R$] | Prod CAPEX [ha/h/R$] | Dias Trabalhados | Preço Total Real [R$]
0 | 30 | CONCLUIDO | 13.2939 | 7.52 | 4.96 | 6.47 | 0.24 | 46 | 71.52 | 32.27 | 1 | 0 | 8.25 | 9054.6 | 28.36 | 1324.77 | 56.02 | 27.17 | 14468.33 | 0.49 | 0.79 | 0.24 | 0.98 | 2 | 10 | 109.6613 | 150.0434 | 135.7235 | 109661.3028 | 150043.4323 | 7.0119e-06 | 6.5278 | 135723.4977

## RESULTADOS_1
Unnamed: 0 | Volume de calda [L] | STATUS | Capacidade operacional [ha/h] | Tempo de missao [h] | Tempo util [h] | Tempo por voo [min] | Autonomia Projetada [h] | N° Voos | MTOW [kg] | Massa Estrutura [kg] | Combustível [kg] | Abastecimentos | Massa gerador | Potência gerador [W] | Combustível consumido [L] | Calda cons [L] | Distância percorrida [km] | Distância Pulverizando [km] | RTL ACUMULADO[m] | EOC [km/km] | EOC [h/h] | Tempo de manobra [h] | Tempo rtl_rtw [h] | V pulv [m/s] | V desloc [m/s] | Preço Total por ha Simples [R$/ha] | Preço Total por ha Presumido [R$/ha] | Preço Total por ha Real [R$/ha] | Preço Total Simples [R$] | Preço Total Presumido [R$] | Prod CAPEX [ha/h/R$] | Dias Trabalhados | Preço Total Real [R$]
0 | 15 | CONCLUIDO | 11.5916 | 8.63 | 5.93 | 3.95 | 0.43 | 90 | 39.78 | 19.54 | 1 | 0 | 4.24 | 5140 | 23.38 | 1326.52 | 84.13 | 27.17 | 28302.7 | 0.32 | 0.66 | 0.37 | 1.94 | 2 | 10 | 120.2431 | 164.5219 | 148.8202 | 120243.089 | 164521.8991 | 7.0384e-06 | 7.4913 | 148820.1599

## RESULTADOS_12
Unnamed: 0 | Volume de calda [L] | STATUS | Capacidade operacional [ha/h] | Tempo de missao [h] | Tempo util [h] | Tempo por voo [min] | Autonomia Projetada [h] | N° Voos | MTOW [kg] | Massa Estrutura [kg] | Combustível [kg] | Abastecimentos | Massa gerador | Potência gerador [W] | Combustível consumido [L] | Calda cons [L] | Distância percorrida [km] | Distância Pulverizando [km] | RTL ACUMULADO[m] | EOC [km/km] | EOC [h/h] | Tempo de manobra [h] | Tempo rtl_rtw [h] | V pulv [m/s] | V desloc [m/s] | Preço Total por ha Simples [R$/ha] | Preço Total por ha Presumido [R$/ha] | Preço Total por ha Real [R$/ha] | Preço Total Simples [R$] | Preço Total Presumido [R$] | Prod CAPEX [ha/h/R$] | Dias Trabalhados | Preço Total Real [R$]
0 | 70 | CONCLUIDO | 12.4408 | 8.04 | 4.8 | 8.23 | 0.12 | 35 | 141.81 | 47.83 | 1 | 33 | 22.98 | 17723.39 | 46.59 | 1324.61 | 53.94 | 27.17 | 13481.75 | 0.5 | 0.82 | 0.14 | 0.81 | 2 | 10 | 140.4472 | 192.1661 | 173.826 | 140447.2211 | 192166.084 | 5.3813e-06 | 6.9792 | 173826.0227
1 | 70 | CONCLUIDO | 13.8803 | 7.2 | 4.4 | 13.2 | 0.25 | 20 | 143.17 | 47.83 | 2 | 0 | 23.34 | 17891.86 | 37.48 | 1324.3 | 39.59 | 27.17 | 6383.48 | 0.69 | 0.9 | 0.16 | 0.41 | 2 | 10 | 123.2316 | 168.6109 | 152.519 | 123231.6271 | 168610.9487 | 6.0039e-06 | 6.25 | 152518.9564

## RESULTADOS_16
Unnamed: 0 | Volume de calda [L] | STATUS | Capacidade operacional [ha/h] | Tempo de missao [h] | Tempo util [h] | Tempo por voo [min] | Autonomia Projetada [h] | N° Voos | MTOW [kg] | Massa Estrutura [kg] | Combustível [kg] | Abastecimentos | Massa gerador | Potência gerador [W] | Combustível consumido [L] | Calda cons [L] | Distância percorrida [km] | Distância Pulverizando [km] | RTL ACUMULADO[m] | EOC [km/km] | EOC [h/h] | Tempo de manobra [h] | Tempo rtl_rtw [h] | V pulv [m/s] | V desloc [m/s] | Preço Total por ha Simples [R$/ha] | Preço Total por ha Presumido [R$/ha] | Preço Total por ha Real [R$/ha] | Preço Total Simples [R$] | Preço Total Presumido [R$] | Prod CAPEX [ha/h/R$] | Dias Trabalhados | Preço Total Real [R$]
0 | 90 | CONCLUIDO | 11.6317 | 8.6 | 4.72 | 6.91 | 0.1 | 41 | 176.73 | 52.44 | 1 | 39 | 33.29 | 22031.19 | 55.73 | 1324.34 | 49.87 | 27.17 | 11418.96 | 0.54 | 0.83 | 0.17 | 0.74 | 2 | 10 | 161.7123 | 221.2618 | 200.1449 | 161712.2548 | 221261.8412 | 4.7184e-06 | 7.4653 | 200144.9216
1 | 90 | CONCLUIDO | 13.6013 | 7.35 | 4.33 | 15.27 | 0.2 | 17 | 178.21 | 52.44 | 2 | 10 | 33.77 | 22213.89 | 42.18 | 1323.99 | 37.96 | 27.17 | 5580.77 | 0.72 | 0.91 | 0.14 | 0.34 | 2 | 10 | 129.7218 | 177.491 | 160.5515 | 129721.7592 | 177491.0338 | 5.5174e-06 | 6.3802 | 160551.5387
2 | 90 | CONCLUIDO | 13.7232 | 7.29 | 4.3 | 16.12 | 0.3 | 16 | 179.7 | 52.44 | 3 | 0 | 34.26 | 22397.24 | 41.91 | 1324.29 | 36.49 | 27.17 | 4852.09 | 0.74 | 0.92 | 0.15 | 0.31 | 2 | 10 | 129.3342 | 176.9607 | 160.0718 | 129334.1668 | 176960.7128 | 5.5668e-06 | 6.3281 | 160071.8307

## RESULTADOS_0
Unnamed: 0 | Volume de calda [L] | STATUS | Capacidade operacional [ha/h] | Tempo de missao [h] | Tempo util [h] | Tempo por voo [min] | Autonomia Projetada [h] | N° Voos | MTOW [kg] | Massa Estrutura [kg] | Combustível [kg] | Abastecimentos | Massa gerador | Potência gerador [W] | Combustível consumido [L] | Calda cons [L] | Distância percorrida [km] | Distância Pulverizando [km] | RTL ACUMULADO[m] | EOC [km/km] | EOC [h/h] | Tempo de manobra [h] | Tempo rtl_rtw [h] | V pulv [m/s] | V desloc [m/s] | Preço Total por ha Simples [R$/ha] | Preço Total por ha Presumido [R$/ha] | Preço Total por ha Real [R$/ha] | Preço Total Simples [R$] | Preço Total Presumido [R$] | Prod CAPEX [ha/h/R$] | Dias Trabalhados | Preço Total Real [R$]
0 | 10 | CONCLUIDO | 10.0435 | 9.96 | 6.83 | 3.08 | 0.64 | 133 | 26.11 | 12.1 | 1 | 0 | 3.01 | 3454.41 | 19.89 | 1326.34 | 110.5 | 27.17 | 41274.45 | 0.25 | 0.58 | 0.49 | 2.84 | 2 | 10 | 134.1534 | 183.5546 | 166.0364 | 134153.405 | 183554.6071 | 6.5625e-06 | 8.6458 | 166036.4131

## RESULTADOS_7
Unnamed: 0 | Volume de calda [L] | STATUS | Capacidade operacional [ha/h] | Tempo de missao [h] | Tempo util [h] | Tempo por voo [min] | Autonomia Projetada [h] | N° Voos | MTOW [kg] | Massa Estrutura [kg] | Combustível [kg] | Abastecimentos | Massa gerador | Potência gerador [W] | Combustível consumido [L] | Calda cons [L] | Distância percorrida [km] | Distância Pulverizando [km] | RTL ACUMULADO[m] | EOC [km/km] | EOC [h/h] | Tempo de manobra [h] | Tempo rtl_rtw [h] | V pulv [m/s] | V desloc [m/s] | Preço Total por ha Simples [R$/ha] | Preço Total por ha Presumido [R$/ha] | Preço Total por ha Real [R$/ha] | Preço Total Simples [R$] | Preço Total Presumido [R$] | Prod CAPEX [ha/h/R$] | Dias Trabalhados | Preço Total Real [R$]
0 | 45 | CONCLUIDO | 13.8047 | 7.24 | 4.62 | 8.94 | 0.18 | 31 | 98.71 | 39.72 | 1 | 0 | 12.99 | 12407.75 | 31.84 | 1324.95 | 45.85 | 27.17 | 9459.51 | 0.59 | 0.85 | 0.19 | 0.63 | 2 | 10 | 114.8989 | 157.2098 | 142.2059 | 114898.9452 | 157209.8059 | 6.6454e-06 | 6.2847 | 142205.9226

## RESULTADOS_10
Unnamed: 0 | Volume de calda [L] | STATUS | Capacidade operacional [ha/h] | Tempo de missao [h] | Tempo util [h] | Tempo por voo [min] | Autonomia Projetada [h] | N° Voos | MTOW [kg] | Massa Estrutura [kg] | Combustível [kg] | Abastecimentos | Massa gerador | Potência gerador [W] | Combustível consumido [L] | Calda cons [L] | Distância percorrida [km] | Distância Pulverizando [km] | RTL ACUMULADO[m] | EOC [km/km] | EOC [h/h] | Tempo de manobra [h] | Tempo rtl_rtw [h] | V pulv [m/s] | V desloc [m/s] | Preço Total por ha Simples [R$/ha] | Preço Total por ha Presumido [R$/ha] | Preço Total por ha Real [R$/ha] | Preço Total Simples [R$] | Preço Total Presumido [R$] | Prod CAPEX [ha/h/R$] | Dias Trabalhados | Preço Total Real [R$]
0 | 60 | CONCLUIDO | 13.4123 | 7.46 | 4.58 | 9.48 | 0.14 | 29 | 124.63 | 45 | 1 | 27 | 18.64 | 15605.44 | 38.12 | 1324.54 | 45.94 | 27.17 | 9515.19 | 0.59 | 0.86 | 0.16 | 0.6 | 2 | 10 | 122.1311 | 167.1052 | 151.1569 | 122131.1191 | 167105.1852 | 6.0273e-06 | 6.4757 | 151156.9009
1 | 60 | CONCLUIDO | 13.8201 | 7.24 | 4.49 | 11.23 | 0.28 | 24 | 125.95 | 45 | 2 | 0 | 18.95 | 15767.7 | 35.63 | 1324.3 | 42.24 | 27.17 | 7688.38 | 0.64 | 0.88 | 0.18 | 0.51 | 2 | 10 | 120.3273 | 164.6371 | 148.9244 | 120327.2994 | 164637.1195 | 6.2106e-06 | 6.2847 | 148924.3839

## RESULTADOS_14
Unnamed: 0 | Volume de calda [L] | STATUS | Capacidade operacional [ha/h] | Tempo de missao [h] | Tempo util [h] | Tempo por voo [min] | Autonomia Projetada [h] | N° Voos | MTOW [kg] | Massa Estrutura [kg] | Combustível [kg] | Abastecimentos | Massa gerador | Potência gerador [W] | Combustível consumido [L] | Calda cons [L] | Distância percorrida [km] | Distância Pulverizando [km] | RTL ACUMULADO[m] | EOC [km/km] | EOC [h/h] | Tempo de manobra [h] | Tempo rtl_rtw [h] | V pulv [m/s] | V desloc [m/s] | Preço Total por ha Simples [R$/ha] | Preço Total por ha Presumido [R$/ha] | Preço Total por ha Real [R$/ha] | Preço Total Simples [R$] | Preço Total Presumido [R$] | Prod CAPEX [ha/h/R$] | Dias Trabalhados | Preço Total Real [R$]
0 | 80 | CONCLUIDO | 12.2779 | 8.14 | 4.63 | 7.5 | 0.11 | 37 | 159.12 | 50.28 | 1 | 35 | 27.84 | 19859.16 | 49.68 | 1324.9 | 47.42 | 27.17 | 10215.16 | 0.57 | 0.85 | 0.15 | 0.64 | 2 | 10 | 144.5274 | 197.7487 | 178.8758 | 144527.3517 | 197748.6987 | 5.1342e-06 | 7.066 | 178875.8404
1 | 80 | CONCLUIDO | 13.8297 | 7.23 | 4.33 | 14.42 | 0.22 | 18 | 160.54 | 50.28 | 2 | 0 | 28.26 | 20034.4 | 39.31 | 1324.66 | 37.52 | 27.17 | 5355.69 | 0.72 | 0.91 | 0.15 | 0.34 | 2 | 10 | 126.1249 | 172.5697 | 156.0999 | 126124.9126 | 172569.6697 | 5.7831e-06 | 6.276 | 156099.8626

## RESULTADOS_5
Unnamed: 0 | Volume de calda [L] | STATUS | Capacidade operacional [ha/h] | Tempo de missao [h] | Tempo util [h] | Tempo por voo [min] | Autonomia Projetada [h] | N° Voos | MTOW [kg] | Massa Estrutura [kg] | Combustível [kg] | Abastecimentos | Massa gerador | Potência gerador [W] | Combustível consumido [L] | Calda cons [L] | Distância percorrida [km] | Distância Pulverizando [km] | RTL ACUMULADO[m] | EOC [km/km] | EOC [h/h] | Tempo de manobra [h] | Tempo rtl_rtw [h] | V pulv [m/s] | V desloc [m/s] | Preço Total por ha Simples [R$/ha] | Preço Total por ha Presumido [R$/ha] | Preço Total por ha Real [R$/ha] | Preço Total Simples [R$] | Preço Total Presumido [R$] | Prod CAPEX [ha/h/R$] | Dias Trabalhados | Preço Total Real [R$]
0 | 35 | CONCLUIDO | 13.5481 | 7.38 | 4.82 | 7.41 | 0.22 | 39 | 80.84 | 35.1 | 1 | 0 | 9.74 | 10204.21 | 29.61 | 1324.22 | 51.82 | 27.17 | 12402.68 | 0.52 | 0.82 | 0.22 | 0.83 | 2 | 10 | 111.3522 | 152.357 | 137.8163 | 111352.2263 | 152357.0285 | 6.9073e-06 | 6.4062 | 137816.2875

## RESULTADOS_8
Unnamed: 0 | Volume de calda [L] | STATUS | Capacidade operacional [ha/h] | Tempo de missao [h] | Tempo util [h] | Tempo por voo [min] | Autonomia Projetada [h] | N° Voos | MTOW [kg] | Massa Estrutura [kg] | Combustível [kg] | Abastecimentos | Massa gerador | Potência gerador [W] | Combustível consumido [L] | Calda cons [L] | Distância percorrida [km] | Distância Pulverizando [km] | RTL ACUMULADO[m] | EOC [km/km] | EOC [h/h] | Tempo de manobra [h] | Tempo rtl_rtw [h] | V pulv [m/s] | V desloc [m/s] | Preço Total por ha Simples [R$/ha] | Preço Total por ha Presumido [R$/ha] | Preço Total por ha Real [R$/ha] | Preço Total Simples [R$] | Preço Total Presumido [R$] | Prod CAPEX [ha/h/R$] | Dias Trabalhados | Preço Total Real [R$]
0 | 50 | CONCLUIDO | 13.8419 | 7.22 | 4.57 | 9.78 | 0.16 | 28 | 107.41 | 41.65 | 1 | 1 | 14.77 | 13481.73 | 33.04 | 1324.55 | 44.44 | 27.17 | 8766.15 | 0.61 | 0.86 | 0.18 | 0.58 | 2 | 10 | 116.7143 | 159.6937 | 144.4527 | 116714.3224 | 159693.6849 | 6.5e-06 | 6.2674 | 144452.7438
1 | 50 | CONCLUIDO | 13.836 | 7.23 | 4.57 | 9.79 | 0.32 | 28 | 108.68 | 41.65 | 2 | 0 | 15.03 | 13638.32 | 33.43 | 1324.59 | 44.43 | 27.17 | 8762.01 | 0.61 | 0.86 | 0.19 | 0.59 | 2 | 10 | 116.8761 | 159.9151 | 144.653 | 116876.1492 | 159915.1035 | 6.4972e-06 | 6.276 | 144653.0305

## RESULTADOS_3
Unnamed: 0 | Volume de calda [L] | STATUS | Capacidade operacional [ha/h] | Tempo de missao [h] | Tempo util [h] | Tempo por voo [min] | Autonomia Projetada [h] | N° Voos | MTOW [kg] | Massa Estrutura [kg] | Combustível [kg] | Abastecimentos | Massa gerador | Potência gerador [W] | Combustível consumido [L] | Calda cons [L] | Distância percorrida [km] | Distância Pulverizando [km] | RTL ACUMULADO[m] | EOC [km/km] | EOC [h/h] | Tempo de manobra [h] | Tempo rtl_rtw [h] | V pulv [m/s] | V desloc [m/s] | Preço Total por ha Simples [R$/ha] | Preço Total por ha Presumido [R$/ha] | Preço Total por ha Real [R$/ha] | Preço Total Simples [R$] | Preço Total Presumido [R$] | Prod CAPEX [ha/h/R$] | Dias Trabalhados | Preço Total Real [R$]
0 | 25 | CONCLUIDO | 13.0307 | 7.67 | 5.13 | 5.7 | 0.28 | 54 | 61.76 | 28.92 | 1 | 0 | 6.84 | 7851.41 | 26.85 | 1324.76 | 60.87 | 27.17 | 16854.76 | 0.45 | 0.77 | 0.26 | 1.14 | 2 | 10 | 116.1328 | 158.898 | 143.733 | 116132.8047 | 158898.0268 | 7.1459e-06 | 6.658 | 143733.0222

## RESULTADOS_15
Unnamed: 0 | Volume de calda [L] | STATUS | Capacidade operacional [ha/h] | Tempo de missao [h] | Tempo util [h] | Tempo por voo [min] | Autonomia Projetada [h] | N° Voos | MTOW [kg] | Massa Estrutura [kg] | Combustível [kg] | Abastecimentos | Massa gerador | Potência gerador [W] | Combustível consumido [L] | Calda cons [L] | Distância percorrida [km] | Distância Pulverizando [km] | RTL ACUMULADO[m] | EOC [km/km] | EOC [h/h] | Tempo de manobra [h] | Tempo rtl_rtw [h] | V pulv [m/s] | V desloc [m/s] | Preço Total por ha Simples [R$/ha] | Preço Total por ha Presumido [R$/ha] | Preço Total por ha Real [R$/ha] | Preço Total Simples [R$] | Preço Total Presumido [R$] | Prod CAPEX [ha/h/R$] | Dias Trabalhados | Preço Total Real [R$]
0 | 85 | CONCLUIDO | 11.9768 | 8.35 | 4.66 | 7.16 | 0.11 | 39 | 167.88 | 51.39 | 1 | 37 | 30.49 | 20939.59 | 52.41 | 1324.75 | 47.99 | 27.17 | 10488.14 | 0.57 | 0.85 | 0.16 | 0.67 | 2 | 10 | 147.7949 | 202.2195 | 182.92 | 147794.9082 | 202219.5137 | 4.9309e-06 | 7.2483 | 182919.9671
1 | 85 | CONCLUIDO | 13.7268 | 7.28 | 4.34 | 15.3 | 0.21 | 17 | 169.33 | 51.39 | 2 | 1 | 30.94 | 21118.46 | 40.93 | 1324.34 | 37.86 | 27.17 | 5531.81 | 0.72 | 0.91 | 0.15 | 0.35 | 2 | 10 | 128.0053 | 175.1425 | 158.4272 | 128005.3339 | 175142.545 | 5.6514e-06 | 6.3194 | 158427.1864
2 | 85 | CONCLUIDO | 13.7263 | 7.29 | 4.34 | 15.31 | 0.31 | 17 | 170.79 | 51.39 | 3 | 0 | 31.4 | 21297.94 | 41.2 | 1324.12 | 37.89 | 27.17 | 5547.37 | 0.72 | 0.91 | 0.15 | 0.35 | 2 | 10 | 128.1133 | 175.2902 | 158.5608 | 128113.2629 | 175290.2183 | 5.6512e-06 | 6.3281 | 158560.7659

## RESULTADOS_2
Unnamed: 0 | Volume de calda [L] | STATUS | Capacidade operacional [ha/h] | Tempo de missao [h] | Tempo util [h] | Tempo por voo [min] | Autonomia Projetada [h] | N° Voos | MTOW [kg] | Massa Estrutura [kg] | Combustível [kg] | Abastecimentos | Massa gerador | Potência gerador [W] | Combustível consumido [L] | Calda cons [L] | Distância percorrida [km] | Distância Pulverizando [km] | RTL ACUMULADO[m] | EOC [km/km] | EOC [h/h] | Tempo de manobra [h] | Tempo rtl_rtw [h] | V pulv [m/s] | V desloc [m/s] | Preço Total por ha Simples [R$/ha] | Preço Total por ha Presumido [R$/ha] | Preço Total por ha Real [R$/ha] | Preço Total Simples [R$] | Preço Total Presumido [R$] | Prod CAPEX [ha/h/R$] | Dias Trabalhados | Preço Total Real [R$]
0 | 20 | CONCLUIDO | 12.4589 | 8.03 | 5.45 | 4.81 | 0.34 | 68 | 51.33 | 24.83 | 1 | 0 | 5.51 | 6564.78 | 25.41 | 1325.7 | 70.12 | 27.17 | 21407.91 | 0.39 | 0.72 | 0.3 | 1.46 | 2 | 10 | 114.0763 | 156.0842 | 141.1878 | 114076.3095 | 156084.2394 | 7.1526e-06 | 6.9705 | 141187.7787

## RESULTADOS_11
Unnamed: 0 | Volume de calda [L] | STATUS | Capacidade operacional [ha/h] | Tempo de missao [h] | Tempo util [h] | Tempo por voo [min] | Autonomia Projetada [h] | N° Voos | MTOW [kg] | Massa Estrutura [kg] | Combustível [kg] | Abastecimentos | Massa gerador | Potência gerador [W] | Combustível consumido [L] | Calda cons [L] | Distância percorrida [km] | Distância Pulverizando [km] | RTL ACUMULADO[m] | EOC [km/km] | EOC [h/h] | Tempo de manobra [h] | Tempo rtl_rtw [h] | V pulv [m/s] | V desloc [m/s] | Preço Total por ha Simples [R$/ha] | Preço Total por ha Presumido [R$/ha] | Preço Total por ha Real [R$/ha] | Preço Total Simples [R$] | Preço Total Presumido [R$] | Prod CAPEX [ha/h/R$] | Dias Trabalhados | Preço Total Real [R$]
0 | 65 | CONCLUIDO | 12.9343 | 7.73 | 4.68 | 8.78 | 0.13 | 32 | 133.21 | 46.47 | 1 | 30 | 20.75 | 16663.42 | 42.25 | 1324.08 | 49.41 | 27.17 | 11235.2 | 0.55 | 0.84 | 0.16 | 0.7 | 2 | 10 | 135.9722 | 186.0431 | 168.2875 | 135972.1901 | 186043.1492 | 5.699e-06 | 6.7101 | 168287.4521
1 | 65 | CONCLUIDO | 13.8659 | 7.21 | 4.43 | 12.09 | 0.26 | 22 | 134.55 | 46.47 | 2 | 0 | 21.09 | 16828.84 | 36.6 | 1324.01 | 40.47 | 27.17 | 6811.48 | 0.67 | 0.89 | 0.17 | 0.45 | 2 | 10 | 121.779 | 166.6234 | 150.7211 | 121778.9695 | 166623.3586 | 6.1095e-06 | 6.2587 | 150721.0591

## RESULTADOS_13
Unnamed: 0 | Volume de calda [L] | STATUS | Capacidade operacional [ha/h] | Tempo de missao [h] | Tempo util [h] | Tempo por voo [min] | Autonomia Projetada [h] | N° Voos | MTOW [kg] | Massa Estrutura [kg] | Combustível [kg] | Abastecimentos | Massa gerador | Potência gerador [W] | Combustível consumido [L] | Calda cons [L] | Distância percorrida [km] | Distância Pulverizando [km] | RTL ACUMULADO[m] | EOC [km/km] | EOC [h/h] | Tempo de manobra [h] | Tempo rtl_rtw [h] | V pulv [m/s] | V desloc [m/s] | Preço Total por ha Simples [R$/ha] | Preço Total por ha Presumido [R$/ha] | Preço Total por ha Real [R$/ha] | Preço Total Simples [R$] | Preço Total Presumido [R$] | Prod CAPEX [ha/h/R$] | Dias Trabalhados | Preço Total Real [R$]
0 | 75 | CONCLUIDO | 12.517 | 7.99 | 4.64 | 7.96 | 0.12 | 35 | 150.44 | 49.1 | 1 | 33 | 25.34 | 18787.76 | 47.37 | 1324.75 | 48.18 | 27.17 | 10603.65 | 0.56 | 0.85 | 0.15 | 0.66 | 2 | 10 | 141.564 | 193.6941 | 175.2082 | 141563.9623 | 193694.0585 | 5.3209e-06 | 6.9358 | 175208.1694
1 | 75 | CONCLUIDO | 13.8281 | 7.23 | 4.37 | 13.81 | 0.23 | 19 | 151.83 | 49.1 | 2 | 0 | 25.73 | 18959.54 | 38.74 | 1324.3 | 38.72 | 27.17 | 5954.04 | 0.7 | 0.9 | 0.16 | 0.39 | 2 | 10 | 124.8896 | 170.8795 | 154.571 | 124889.6463 | 170879.5238 | 5.8782e-06 | 6.276 | 154571.0219

## RESULTADOS_17
Unnamed: 0 | Volume de calda [L] | STATUS | Capacidade operacional [ha/h] | Tempo de missao [h] | Tempo util [h] | Tempo por voo [min] | Autonomia Projetada [h] | N° Voos | MTOW [kg] | Massa Estrutura [kg] | Combustível [kg] | Abastecimentos | Massa gerador | Potência gerador [W] | Combustível consumido [L] | Calda cons [L] | Distância percorrida [km] | Distância Pulverizando [km] | RTL ACUMULADO[m] | EOC [km/km] | EOC [h/h] | Tempo de manobra [h] | Tempo rtl_rtw [h] | V pulv [m/s] | V desloc [m/s] | Preço Total por ha Simples [R$/ha] | Preço Total por ha Presumido [R$/ha] | Preço Total por ha Real [R$/ha] | Preço Total Simples [R$] | Preço Total Presumido [R$] | Prod CAPEX [ha/h/R$] | Dias Trabalhados | Preço Total Real [R$]
0 | 95 | CONCLUIDO | 11.2069 | 8.92 | 4.82 | 6.57 | 0.1 | 44 | 185.69 | 53.44 | 1 | 42 | 36.26 | 23136.14 | 59.43 | 1324.7 | 53.09 | 27.17 | 13011.11 | 0.51 | 0.82 | 0.18 | 0.83 | 2 | 10 | 166.5022 | 227.8157 | 206.0733 | 166502.2479 | 227815.7212 | 4.4823e-06 | 7.7431 | 206073.3085
1 | 95 | CONCLUIDO | 13.2285 | 7.56 | 4.42 | 14.74 | 0.19 | 18 | 187.21 | 53.44 | 2 | 16 | 36.77 | 23322.88 | 46.59 | 1324.31 | 41.28 | 27.17 | 7237.05 | 0.66 | 0.89 | 0.14 | 0.44 | 2 | 10 | 133.5802 | 182.7703 | 165.327 | 133580.192 | 182770.3119 | 5.2909e-06 | 6.5625 | 165326.9698
2 | 95 | CONCLUIDO | 13.6716 | 7.31 | 4.29 | 17.15 | 0.28 | 15 | 188.73 | 53.44 | 3 | 0 | 37.29 | 23510.33 | 42.73 | 1324.31 | 36.13 | 27.17 | 4677.48 | 0.75 | 0.92 | 0.15 | 0.3 | 2 | 10 | 130.7105 | 178.8438 | 161.7752 | 130710.4619 | 178843.8204 | 5.4681e-06 | 6.3455 | 161775.2172

## RESULTADOS_9
Unnamed: 0 | Volume de calda [L] | STATUS | Capacidade operacional [ha/h] | Tempo de missao [h] | Tempo util [h] | Tempo por voo [min] | Autonomia Projetada [h] | N° Voos | MTOW [kg] | Massa Estrutura [kg] | Combustível [kg] | Abastecimentos | Massa gerador | Potência gerador [W] | Combustível consumido [L] | Calda cons [L] | Distância percorrida [km] | Distância Pulverizando [km] | RTL ACUMULADO[m] | EOC [km/km] | EOC [h/h] | Tempo de manobra [h] | Tempo rtl_rtw [h] | V pulv [m/s] | V desloc [m/s] | Preço Total por ha Simples [R$/ha] | Preço Total por ha Presumido [R$/ha] | Preço Total por ha Real [R$/ha] | Preço Total Simples [R$] | Preço Total Presumido [R$] | Prod CAPEX [ha/h/R$] | Dias Trabalhados | Preço Total Real [R$]
0 | 55 | CONCLUIDO | 13.7725 | 7.26 | 4.53 | 10.07 | 0.15 | 27 | 116.05 | 43.4 | 1 | 14 | 16.65 | 14546.17 | 34.65 | 1324.36 | 43.91 | 27.17 | 8506.54 | 0.62 | 0.87 | 0.17 | 0.55 | 2 | 10 | 118.7705 | 162.5071 | 146.9976 | 118770.5365 | 162507.0879 | 6.3215e-06 | 6.3021 | 146997.6395
1 | 55 | CONCLUIDO | 13.8254 | 7.23 | 4.53 | 10.45 | 0.3 | 26 | 117.34 | 43.4 | 2 | 0 | 16.94 | 14705.49 | 34.53 | 1324.27 | 43.32 | 27.17 | 8217.01 | 0.63 | 0.87 | 0.18 | 0.54 | 2 | 10 | 118.644 | 162.334 | 146.8411 | 118644.0368 | 162334.0053 | 6.3458e-06 | 6.276 | 146841.0757

## resultados
Unnamed: 0 | Volume de calda [L] | STATUS | Capacidade operacional [ha/h] | Tempo de missao [h] | Tempo util [h] | Tempo por voo [min] | Autonomia Projetada [h] | N° Voos | MTOW [kg] | Massa Estrutura [kg] | Combustível [kg] | Abastecimentos | Massa gerador | Potência gerador [W] | Combustível consumido [L] | Calda cons [L] | Distância percorrida [km] | Distância Pulverizando [km] | RTL ACUMULADO[m] | EOC [km/km] | EOC [h/h] | Tempo de manobra [h] | Tempo rtl_rtw [h] | V pulv [m/s] | V desloc [m/s]
0 | 100 | CONCLUIDO | 10.9002 | 9.17 | 4.87 | 6.35 | 0.09 | 46 | 194.77 | 54.38 | 1 | 44 | 39.4 | 24256.19 | 62.45 | 1324.76 | 54.77 | 27.17 | 13841.6 | 0.5 | 0.81 | 0.18 | 0.88 | 2 | 10
1 | 100 | CONCLUIDO | 13.3121 | 7.51 | 4.3 | 14.32 | 0.18 | 18 | 196.32 | 54.38 | 2 | 16 | 39.95 | 24447.22 | 47.16 | 1324.24 | 37.13 | 27.17 | 5161.22 | 0.73 | 0.92 | 0.13 | 0.31 | 2 | 10
2 | 100 | CONCLUIDO | 13.5232 | 7.39 | 4.29 | 17.18 | 0.27 | 15 | 197.88 | 54.38 | 3 | 0 | 40.5 | 24639 | 44.45 | 1324.28 | 36.42 | 27.17 | 4822.15 | 0.75 | 0.92 | 0.15 | 0.31 | 2 | 10
0 | 40 | CONCLUIDO | 13.7441 | 7.28 | 4.67 | 8.01 | 0.2 | 35 | 89.87 | 37.55 | 1 | 0 | 11.32 | 11317.98 | 30.43 | 1324.68 | 47.83 | 27.17 | 10428.72 | 0.57 | 0.84 | 0.19 | 0.69 | 2 | 10
0 | 30 | CONCLUIDO | 13.2939 | 7.52 | 4.96 | 6.47 | 0.24 | 46 | 71.52 | 32.27 | 1 | 0 | 8.25 | 9054.6 | 28.36 | 1324.77 | 56.02 | 27.17 | 14468.33 | 0.49 | 0.79 | 0.24 | 0.98 | 2 | 10
0 | 15 | CONCLUIDO | 11.5916 | 8.63 | 5.93 | 3.95 | 0.43 | 90 | 39.78 | 19.54 | 1 | 0 | 4.24 | 5140 | 23.38 | 1326.52 | 84.13 | 27.17 | 28302.7 | 0.32 | 0.66 | 0.37 | 1.94 | 2 | 10
0 | 70 | CONCLUIDO | 12.4408 | 8.04 | 4.8 | 8.23 | 0.12 | 35 | 141.81 | 47.83 | 1 | 33 | 22.98 | 17723.39 | 46.59 | 1324.61 | 53.94 | 27.17 | 13481.75 | 0.5 | 0.82 | 0.14 | 0.81 | 2 | 10
1 | 70 | CONCLUIDO | 13.8803 | 7.2 | 4.4 | 13.2 | 0.25 | 20 | 143.17 | 47.83 | 2 | 0 | 23.34 | 17891.86 | 37.48 | 1324.3 | 39.59 | 27.17 | 6383.48 | 0.69 | 0.9 | 0.16 | 0.41 | 2 | 10
0 | 90 | CONCLUIDO | 11.6317 | 8.6 | 4.72 | 6.91 | 0.1 | 41 | 176.73 | 52.44 | 1 | 39 | 33.29 | 22031.19 | 55.73 | 1324.34 | 49.87 | 27.17 | 11418.96 | 0.54 | 0.83 | 0.17 | 0.74 | 2 | 10
1 | 90 | CONCLUIDO | 13.6013 | 7.35 | 4.33 | 15.27 | 0.2 | 17 | 178.21 | 52.44 | 2 | 10 | 33.77 | 22213.89 | 42.18 | 1323.99 | 37.96 | 27.17 | 5580.77 | 0.72 | 0.91 | 0.14 | 0.34 | 2 | 10
2 | 90 | CONCLUIDO | 13.7232 | 7.29 | 4.3 | 16.12 | 0.3 | 16 | 179.7 | 52.44 | 3 | 0 | 34.26 | 22397.24 | 41.91 | 1324.29 | 36.49 | 27.17 | 4852.09 | 0.74 | 0.92 | 0.15 | 0.31 | 2 | 10
0 | 10 | CONCLUIDO | 10.0435 | 9.96 | 6.83 | 3.08 | 0.64 | 133 | 26.11 | 12.1 | 1 | 0 | 3.01 | 3454.41 | 19.89 | 1326.34 | 110.5 | 27.17 | 41274.45 | 0.25 | 0.58 | 0.49 | 2.84 | 2 | 10
0 | 45 | CONCLUIDO | 13.8047 | 7.24 | 4.62 | 8.94 | 0.18 | 31 | 98.71 | 39.72 | 1 | 0 | 12.99 | 12407.75 | 31.84 | 1324.95 | 45.85 | 27.17 | 9459.51 | 0.59 | 0.85 | 0.19 | 0.63 | 2 | 10
0 | 60 | CONCLUIDO | 13.4123 | 7.46 | 4.58 | 9.48 | 0.14 | 29 | 124.63 | 45 | 1 | 27 | 18.64 | 15605.44 | 38.12 | 1324.54 | 45.94 | 27.17 | 9515.19 | 0.59 | 0.86 | 0.16 | 0.6 | 2 | 10
1 | 60 | CONCLUIDO | 13.8201 | 7.24 | 4.49 | 11.23 | 0.28 | 24 | 125.95 | 45 | 2 | 0 | 18.95 | 15767.7 | 35.63 | 1324.3 | 42.24 | 27.17 | 7688.38 | 0.64 | 0.88 | 0.18 | 0.51 | 2 | 10
0 | 80 | CONCLUIDO | 12.2779 | 8.14 | 4.63 | 7.5 | 0.11 | 37 | 159.12 | 50.28 | 1 | 35 | 27.84 | 19859.16 | 49.68 | 1324.9 | 47.42 | 27.17 | 10215.16 | 0.57 | 0.85 | 0.15 | 0.64 | 2 | 10
1 | 80 | CONCLUIDO | 13.8297 | 7.23 | 4.33 | 14.42 | 0.22 | 18 | 160.54 | 50.28 | 2 | 0 | 28.26 | 20034.4 | 39.31 | 1324.66 | 37.52 | 27.17 | 5355.69 | 0.72 | 0.91 | 0.15 | 0.34 | 2 | 10
0 | 35 | CONCLUIDO | 13.5481 | 7.38 | 4.82 | 7.41 | 0.22 | 39 | 80.84 | 35.1 | 1 | 0 | 9.74 | 10204.21 | 29.61 | 1324.22 | 51.82 | 27.17 | 12402.68 | 0.52 | 0.82 | 0.22 | 0.83 | 2 | 10
0 | 50 | CONCLUIDO | 13.8419 | 7.22 | 4.57 | 9.78 | 0.16 | 28 | 107.41 | 41.65 | 1 | 1 | 14.77 | 13481.73 | 33.04 | 1324.55 | 44.44 | 27.17 | 8766.15 | 0.61 | 0.86 | 0.18 | 0.58 | 2 | 10
1 | 50 | CONCLUIDO | 13.836 | 7.23 | 4.57 | 9.79 | 0.32 | 28 | 108.68 | 41.65 | 2 | 0 | 15.03 | 13638.32 | 33.43 | 1324.59 | 44.43 | 27.17 | 8762.01 | 0.61 | 0.86 | 0.19 | 0.59 | 2 | 10
0 | 25 | CONCLUIDO | 13.0307 | 7.67 | 5.13 | 5.7 | 0.28 | 54 | 61.76 | 28.92 | 1 | 0 | 6.84 | 7851.41 | 26.85 | 1324.76 | 60.87 | 27.17 | 16854.76 | 0.45 | 0.77 | 0.26 | 1.14 | 2 | 10
0 | 85 | CONCLUIDO | 11.9768 | 8.35 | 4.66 | 7.16 | 0.11 | 39 | 167.88 | 51.39 | 1 | 37 | 30.49 | 20939.59 | 52.41 | 1324.75 | 47.99 | 27.17 | 10488.14 | 0.57 | 0.85 | 0.16 | 0.67 | 2 | 10
1 | 85 | CONCLUIDO | 13.7268 | 7.28 | 4.34 | 15.3 | 0.21 | 17 | 169.33 | 51.39 | 2 | 1 | 30.94 | 21118.46 | 40.93 | 1324.34 | 37.86 | 27.17 | 5531.81 | 0.72 | 0.91 | 0.15 | 0.35 | 2 | 10
2 | 85 | CONCLUIDO | 13.7263 | 7.29 | 4.34 | 15.31 | 0.31 | 17 | 170.79 | 51.39 | 3 | 0 | 31.4 | 21297.94 | 41.2 | 1324.12 | 37.89 | 27.17 | 5547.37 | 0.72 | 0.91 | 0.15 | 0.35 | 2 | 10
0 | 20 | CONCLUIDO | 12.4589 | 8.03 | 5.45 | 4.81 | 0.34 | 68 | 51.33 | 24.83 | 1 | 0 | 5.51 | 6564.78 | 25.41 | 1325.7 | 70.12 | 27.17 | 21407.91 | 0.39 | 0.72 | 0.3 | 1.46 | 2 | 10
0 | 65 | CONCLUIDO | 12.9343 | 7.73 | 4.68 | 8.78 | 0.13 | 32 | 133.21 | 46.47 | 1 | 30 | 20.75 | 16663.42 | 42.25 | 1324.08 | 49.41 | 27.17 | 11235.2 | 0.55 | 0.84 | 0.16 | 0.7 | 2 | 10
1 | 65 | CONCLUIDO | 13.8659 | 7.21 | 4.43 | 12.09 | 0.26 | 22 | 134.55 | 46.47 | 2 | 0 | 21.09 | 16828.84 | 36.6 | 1324.01 | 40.47 | 27.17 | 6811.48 | 0.67 | 0.89 | 0.17 | 0.45 | 2 | 10
0 | 75 | CONCLUIDO | 12.517 | 7.99 | 4.64 | 7.96 | 0.12 | 35 | 150.44 | 49.1 | 1 | 33 | 25.34 | 18787.76 | 47.37 | 1324.75 | 48.18 | 27.17 | 10603.65 | 0.56 | 0.85 | 0.15 | 0.66 | 2 | 10
1 | 75 | CONCLUIDO | 13.8281 | 7.23 | 4.37 | 13.81 | 0.23 | 19 | 151.83 | 49.1 | 2 | 0 | 25.73 | 18959.54 | 38.74 | 1324.3 | 38.72 | 27.17 | 5954.04 | 0.7 | 0.9 | 0.16 | 0.39 | 2 | 10
0 | 95 | CONCLUIDO | 11.2069 | 8.92 | 4.82 | 6.57 | 0.1 | 44 | 185.69 | 53.44 | 1 | 42 | 36.26 | 23136.14 | 59.43 | 1324.7 | 53.09 | 27.17 | 13011.11 | 0.51 | 0.82 | 0.18 | 0.83 | 2 | 10
1 | 95 | CONCLUIDO | 13.2285 | 7.56 | 4.42 | 14.74 | 0.19 | 18 | 187.21 | 53.44 | 2 | 16 | 36.77 | 23322.88 | 46.59 | 1324.31 | 41.28 | 27.17 | 7237.05 | 0.66 | 0.89 | 0.14 | 0.44 | 2 | 10
2 | 95 | CONCLUIDO | 13.6716 | 7.31 | 4.29 | 17.15 | 0.28 | 15 | 188.73 | 53.44 | 3 | 0 | 37.29 | 23510.33 | 42.73 | 1324.31 | 36.13 | 27.17 | 4677.48 | 0.75 | 0.92 | 0.15 | 0.3 | 2 | 10
0 | 55 | CONCLUIDO | 13.7725 | 7.26 | 4.53 | 10.07 | 0.15 | 27 | 116.05 | 43.4 | 1 | 14 | 16.65 | 14546.17 | 34.65 | 1324.36 | 43.91 | 27.17 | 8506.54 | 0.62 | 0.87 | 0.17 | 0.55 | 2 | 10
1 | 55 | CONCLUIDO | 13.8254 | 7.23 | 4.53 | 10.45 | 0.3 | 26 | 117.34 | 43.4 | 2 | 0 | 16.94 | 14705.49 | 34.53 | 1324.27 | 43.32 | 27.17 | 8217.01 | 0.63 | 0.87 | 0.18 | 0.54 | 2 | 10

## gráficos
Selecione o eixo X:
Selecione o eixo Y:
Selecione o eixo Z:
Eixo X | Eixo Y | Eixo Z

## hidden (hidden)
Unnamed: 0
Volume de calda [L]
STATUS
Capacidade operacional [ha/h]
Tempo de missao [h]
Tempo util [h]
Tempo por voo [min]
Autonomia Projetada [h]
N° Voos
MTOW [kg]
Massa Estrutura [kg]
Combustível [kg]
Abastecimentos
Massa gerador
Potência gerador [W]
Combustível consumido [L]
Calda cons [L]
Distância percorrida [km]
Distância Pulverizando [km]
RTL ACUMULADO[m]
EOC [km/km]
EOC [h/h]
Tempo de manobra [h]
Tempo rtl_rtw [h]
V pulv [m/s]
V desloc [m/s]