## RESULTADOS_18
Unnamed: 0 | Volume de calda [L] | STATUS | Capacidade operacional [ha/h] | Tempo de missao [h] | Tempo util [h] | Tempo por voo [min] | Autonomia Projetada [h] | N° Voos | MTOW [kg] | Massa Estrutura [kg] | Combustível [kg] | Abastecimentos | Massa gerador | Potência gerador [W] | Combustível consumido [L] | Calda cons [L] | Distância percorrida [km] | Distância Pulverizando [km] | RTL ACUMULADO[m] | EOC [km/km] | EOC [h/h] | Tempo de manobra [h] | Tempo rtl_rtw [h] | V pulv [m/s] | V desloc [m/s] | Preço Total por ha Simples [R$/ha] | Preço Total por ha Presumido [R$/ha] | Preço Total por ha Real [R$/ha] | Preço Total Simples [R$] | Preço Total Presumido [R$] | Prod CAPEX [ha/h/R$] | Dias Trabalhados | Preço Total Real [R$]
0 | 100 | CONCLUIDO | 10.5402 | 9.49 | 4.99 | 5.87 | 0.09 | 51 | 194.77 | 54.38 | 1 | 49 | 39.4 | 24256.19 | 68.92 | 198.29 | 58.57 | 21.27 | 15715.68 | 0.36 | 0.61 | 0.19 | 1 | 2 | 10 | 185.9837 | 254.4711 | 230.1848 | 185983.7221 | 254471.1337 | 4.1592e-06 | 8.2378 | 230184.7658
1 | 100 | CONCLUIDO | 12.766 | 7.83 | 4.42 | 11.54 | 0.18 | 23 | 196.32 | 54.38 | 2 | 21 | 39.95 | 24447.22 | 60.31 | 198.09 | 40.95 | 21.27 | 7049.88 | 0.52 | 0.69 | 0.14 | 0.44 | 2 | 10 | 151.6526 | 207.4978 | 187.6945 | 151652.6002 | 207497.778 | 5.0375e-06 | 6.7969 | 187694.4813
2 | 100 | CONCLUIDO | 13.5644 | 7.37 | 4.27 | 17.09 | 0.27 | 15 | 197.88 | 54.38 | 3 | 13 | 40.5 | 24639 | 57.55 | 198.06 | 36.33 | 21.27 | 4777.78 | 0.59 | 0.71 | 0.13 | 0.29 | 2 | 10 | 137.7632 | 188.4936 | 170.5041 | 137763.1532 | 188493.6239 | 5.3525e-06 | 6.3976 | 170504.057
3 | 100 | CONCLUIDO | 14.0187 | 7.13 | 4.19 | 22.85 | 0.36 | 11 | 199.44 | 54.38 | 4 | 9 | 41.06 | 24831.54 | 55.6 | 198.09 | 33.75 | 21.27 | 3507.94 | 0.63 | 0.73 | 0.12 | 0.21 | 2 | 10 | 135.8255 | 185.8425 | 168.106 | 135825.5462 | 185842.5045 | 5.5318e-06 | 6.1892 | 168105.9567
4 | 100 | CONCLUIDO | 14.2659 | 7.01 | 4.14 | 27.62 | 0.44 | 9 | 201.01 | 54.38 | 5 | 7 | 41.63 | 25024.84 | 54.35 | 198.12 | 32.35 | 21.27 | 2820.06 | 0.66 | 0.74 | 0.12 | 0.16 | 2 | 10 | 134.7387 | 184.3554 | 166.7608 | 134738.6729 | 184355.3965 | 5.6293e-06 | 6.0851 | 166760.7762
5 | 100 | CONCLUIDO | 14.3644 | 6.96 | 4.13 | 31 | 0.53 | 8 | 202.58 | 54.38 | 6 | 6 | 42.2 | 25218.93 | 53.64 | 198.06 | 32.07 | 21.27 | 2682.69 | 0.66 | 0.74 | 0.12 | 0.15 | 2 | 10 | 134.2545 | 183.6929 | 166.1615 | 134254.5076 | 183692.9401 | 5.6682e-06 | 6.0417 | 166161.5437
6 | 100 | CONCLUIDO | 14.4875 | 6.9 | 4.11 | 35.26 | 0.61 | 7 | 204.16 | 54.38 | 7 | 5 | 42.78 | 25413.94 | 52.49 | 198.1 | 31.42 | 21.27 | 2365.25 | 0.68 | 0.74 | 0.12 | 0.13 | 2 | 10 | 133.3753 | 182.49 | 165.0734 | 133375.3399 | 182490.0242 | 5.7168e-06 | 5.9896 | 165073.4324
7 | 100 | CONCLUIDO | 14.6157 | 6.84 | 4.09 | 40.92 | 0.69 | 6 | 205.75 | 54.38 | 8 | 4 | 43.37 | 25609.61 | 51.62 | 198.08 | 30.74 | 21.27 | 2028.95 | 0.69 | 0.74 | 0.12 | 0.11 | 2 | 10 | 122.5298 | 167.6507 | 151.6504 | 122529.8286 | 167650.7171 | 5.7674e-06 | 5.9375 | 151650.368
8 | 100 | CONCLUIDO | 14.7481 | 6.78 | 4.07 | 48.83 | 0.77 | 5 | 207.34 | 54.38 | 9 | 3 | 43.96 | 25806.1 | 50.09 | 198.1 | 29.96 | 21.27 | 1641.07 | 0.71 | 0.75 | 0.12 | 0.09 | 2 | 10 | 121.6876 | 166.4983 | 150.6079 | 121687.5764 | 166498.3105 | 5.8196e-06 | 5.8854 | 150607.9454
9 | 100 | CONCLUIDO | 14.7589 | 6.78 | 4.06 | 48.77 | 0.85 | 5 | 208.94 | 54.38 | 10 | 3 | 44.56 | 26003.41 | 49.91 | 198.06 | 29.82 | 21.27 | 1574.63 | 0.71 | 0.75 | 0.12 | 0.08 | 2 | 10 | 121.5838 | 166.3563 | 150.4795 | 121583.7752 | 166356.2851 | 5.8239e-06 | 5.8854 | 150479.4748
10 | 100 | CONCLUIDO | 14.7717 | 6.77 | 4.06 | 48.7 | 0.93 | 5 | 210.55 | 54.38 | 11 | 3 | 45.17 | 26201.54 | 48.57 | 198.06 | 29.62 | 21.27 | 1474.41 | 0.72 | 0.75 | 0.12 | 0.08 | 2 | 10 | 121.0677 | 165.6502 | 149.8407 | 121067.6876 | 165650.1513 | 5.8289e-06 | 5.8767 | 149840.7333
11 | 100 | CONCLUIDO | 14.9056 | 6.71 | 4.04 | 60.55 | 1 | 4 | 212.16 | 54.38 | 12 | 2 | 45.78 | 26400.51 | 47.52 | 198.06 | 28.96 | 21.27 | 1147.8 | 0.73 | 0.75 | 0.11 | 0.05 | 2 | 10 | 120.42 | 164.764 | 149.0391 | 120420.0157 | 164763.978 | 5.8817e-06 | 5.8247 | 149039.1352
12 | 100 | CONCLUIDO | 14.8871 | 6.72 | 4.04 | 60.67 | 1.08 | 4 | 213.78 | 54.38 | 13 | 2 | 46.4 | 26600.32 | 47.14 | 198.06 | 29.24 | 21.27 | 1286.6 | 0.73 | 0.75 | 0.11 | 0.06 | 2 | 10 | 120.3118 | 164.6159 | 148.9052 | 120311.822 | 164615.9427 | 5.8744e-06 | 5.8333 | 148905.2282
13 | 100 | CONCLUIDO | 14.8883 | 6.72 | 4.04 | 60.67 | 1.15 | 4 | 215.41 | 54.38 | 14 | 2 | 47.03 | 26801 | 45.97 | 198.06 | 29.14 | 21.27 | 1239.66 | 0.73 | 0.75 | 0.12 | 0.06 | 2 | 10 | 119.8822 | 164.0281 | 148.3735 | 119882.1812 | 164028.0892 | 5.8749e-06 | 5.8333 | 148373.4786
14 | 100 | CONCLUIDO | 14.8705 | 6.72 | 4.05 | 60.79 | 1.23 | 4 | 217.04 | 54.38 | 15 | 2 | 47.66 | 27002.55 | 44.17 | 198.06 | 29.53 | 21.27 | 1435.24 | 0.72 | 0.75 | 0.11 | 0.07 | 2 | 10 | 119.2707 | 163.1914 | 147.6166 | 119270.6797 | 163191.4058 | 5.8679e-06 | 5.8333 | 147616.647
15 | 100 | CONCLUIDO | 15.0175 | 6.66 | 4.03 | 80.51 | 1.3 | 3 | 218.68 | 54.38 | 16 | 0 | 48.31 | 27204.98 | 43.26 | 198.06 | 28.55 | 21.27 | 949.42 | 0.74 | 0.76 | 0.12 | 0.04 | 2 | 10 | 118.674 | 162.375 | 146.8782 | 118674.0308 | 162375.0445 | 5.9259e-06 | 5.7812 | 146878.1981

## RESULTADOS_6
Unnamed: 0 | Volume de calda [L] | STATUS | Capacidade operacional [ha/h] | Tempo de missao [h] | Tempo util [h] | Tempo por voo [min] | Autonomia Projetada [h] | N° Voos | MTOW [kg] | Massa Estrutura [kg] | Combustível [kg] | Abastecimentos | Massa gerador | Potência gerador [W] | Combustível consumido [L] | Calda cons [L] | Distância percorrida [km] | Distância Pulverizando [km] | RTL ACUMULADO[m] | EOC [km/km] | EOC [h/h] | Tempo de manobra [h] | Tempo rtl_rtw [h] | V pulv [m/s] | V desloc [m/s] | Preço Total por ha Simples [R$/ha] | Preço Total por ha Presumido [R$/ha] | Preço Total por ha Real [R$/ha] | Preço Total Simples [R$] | Preço Total Presumido [R$] | Prod CAPEX [ha/h/R$] | Dias Trabalhados | Preço Total Real [R$]
0 | 40 | CONCLUIDO | 14.2602 | 7.01 | 4.54 | 9.74 | 0.2 | 28 | 89.87 | 37.55 | 1 | 26 | 11.32 | 11317.98 | 36.68 | 198.1 | 44.81 | 21.27 | 8954.67 | 0.47 | 0.67 | 0.15 | 0.56 | 2 | 10 | 114.4678 | 156.6199 | 141.6723 | 114467.8149 | 156619.9143 | 7.0542e-06 | 6.0851 | 141672.3295
1 | 40 | CONCLUIDO | 15.6822 | 6.38 | 4.19 | 19.34 | 0.39 | 13 | 91.1 | 37.55 | 2 | 11 | 11.54 | 11468.97 | 31.84 | 198.29 | 33.63 | 21.27 | 3436.41 | 0.63 | 0.73 | 0.13 | 0.21 | 2 | 10 | 101.306 | 138.6113 | 125.3824 | 101305.9577 | 138611.2807 | 7.7576e-06 | 5.5382 | 125382.4146
2 | 40 | CONCLUIDO | 16.1428 | 6.19 | 4.1 | 30.78 | 0.57 | 8 | 92.32 | 37.55 | 3 | 6 | 11.77 | 11620.34 | 29.17 | 198.06 | 30.9 | 21.27 | 2096.45 | 0.69 | 0.74 | 0.12 | 0.12 | 2 | 10 | 99.6721 | 136.3758 | 123.3603 | 99672.1101 | 136375.7783 | 7.9854e-06 | 5.3733 | 123360.2654
3 | 40 | CONCLUIDO | 16.1413 | 6.2 | 4.12 | 35.34 | 0.75 | 7 | 93.55 | 37.55 | 4 | 2 | 12 | 11772.07 | 27.28 | 198.06 | 31.64 | 21.27 | 2470.83 | 0.67 | 0.74 | 0.12 | 0.14 | 2 | 10 | 99.0595 | 135.5376 | 122.6021 | 99059.5358 | 135537.627 | 7.9847e-06 | 5.3819 | 122602.1061
4 | 40 | CONCLUIDO | 16.2514 | 6.15 | 4.1 | 41 | 0.93 | 6 | 94.79 | 37.55 | 5 | 0 | 12.23 | 11924.18 | 27.32 | 198.08 | 30.77 | 21.27 | 2043.11 | 0.69 | 0.74 | 0.12 | 0.12 | 2 | 10 | 98.955 | 135.3946 | 122.4728 | 98955.026 | 135394.6322 | 8.0392e-06 | 5.3385 | 122472.7585

## RESULTADOS_4
Unnamed: 0 | Volume de calda [L] | STATUS | Capacidade operacional [ha/h] | Tempo de missao [h] | Tempo util [h] | Tempo por voo [min] | Autonomia Projetada [h] | N° Voos | MTOW [kg] | Massa Estrutura [kg] | Combustível [kg] | Abastecimentos | Massa gerador | Potência gerador [W] | Combustível consumido [L] | Calda cons [L] | Distância percorrida [km] | Distância Pulverizando [km] | RTL ACUMULADO[m] | EOC [km/km] | EOC [h/h] | Tempo de manobra [h] | Tempo rtl_rtw [h] | V pulv [m/s] | V desloc [m/s] | Preço Total por ha Simples [R$/ha] | Preço Total por ha Presumido [R$/ha] | Preço Total por ha Real [R$/ha] | Preço Total Simples [R$] | Preço Total Presumido [R$] | Prod CAPEX [ha/h/R$] | Dias Trabalhados | Preço Total Real [R$]
0 | 30 | CONCLUIDO | 15.0861 | 6.63 | 4.43 | 11.55 | 0.24 | 23 | 71.52 | 32.27 | 1 | 21 | 8.25 | 9054.6 | 29.78 | 198.12 | 41.09 | 21.27 | 7115.76 | 0.52 | 0.69 | 0.14 | 0.44 | 2 | 10 | 98.3282 | 134.5369 | 121.6969 | 98328.1734 | 134536.9448 | 7.9572e-06 | 5.7552 | 121696.9277
1 | 30 | CONCLUIDO | 16.1305 | 6.2 | 4.18 | 22.82 | 0.48 | 11 | 72.7 | 32.27 | 2 | 9 | 8.43 | 9200.25 | 25.6 | 198.08 | 33.56 | 21.27 | 3411.4 | 0.63 | 0.73 | 0.13 | 0.2 | 2 | 10 | 95.4746 | 130.6326 | 118.1652 | 95474.6431 | 130632.6188 | 8.508e-06 | 5.3819 | 118165.225
2 | 30 | CONCLUIDO | 16.4421 | 6.08 | 4.11 | 30.85 | 0.71 | 8 | 73.88 | 32.27 | 3 | 0 | 8.61 | 9346.23 | 23.9 | 198.09 | 31.03 | 21.27 | 2162.16 | 0.69 | 0.74 | 0.13 | 0.13 | 2 | 10 | 85.7988 | 117.3937 | 106.1898 | 85798.8273 | 117393.7406 | 8.6724e-06 | 5.2778 | 106189.8468

## RESULTADOS_1
Unnamed: 0 | Volume de calda [L] | STATUS | Capacidade operacional [ha/h] | Tempo de missao [h] | Tempo util [h] | Tempo por voo [min] | Autonomia Projetada [h] | N° Voos | MTOW [kg] | Massa Estrutura [kg] | Combustível [kg] | Abastecimentos | Massa gerador | Potência gerador [W] | Combustível consumido [L] | Calda cons [L] | Distância percorrida [km] | Distância Pulverizando [km] | RTL ACUMULADO[m] | EOC [km/km] | EOC [h/h] | Tempo de manobra [h] | Tempo rtl_rtw [h] | V pulv [m/s] | V desloc [m/s] | Preço Total por ha Simples [R$/ha] | Preço Total por ha Presumido [R$/ha] | Preço Total por ha Real [R$/ha] | Preço Total Simples [R$] | Preço Total Presumido [R$] | Prod CAPEX [ha/h/R$] | Dias Trabalhados | Preço Total Real [R$]
0 | 15 | CONCLUIDO | 16.2528 | 6.15 | 4.29 | 17.15 | 0.43 | 15 | 39.78 | 19.54 | 1 | 1 | 4.24 | 5140 | 16.65 | 198.11 | 36.26 | 21.27 | 4740.52 | 0.59 | 0.71 | 0.15 | 0.3 | 2 | 10 | 86.3339 | 118.1259 | 106.8521 | 86333.9404 | 118125.9061 | 9.8687e-06 | 5.3385 | 106852.1354
1 | 15 | CONCLUIDO | 16.2565 | 6.15 | 4.29 | 17.14 | 0.84 | 15 | 40.89 | 19.54 | 2 | 0 | 4.35 | 5277.26 | 17.06 | 198.09 | 36.22 | 21.27 | 4721.9 | 0.59 | 0.71 | 0.15 | 0.3 | 2 | 10 | 86.4692 | 118.3109 | 107.0195 | 86469.1618 | 118310.9219 | 9.8709e-06 | 5.3385 | 107019.4936

## RESULTADOS_12
Unnamed: 0 | Volume de calda [L] | STATUS | Capacidade operacional [ha/h] | Tempo de missao [h] | Tempo util [h] | Tempo por voo [min] | Autonomia Projetada [h] | N° Voos | MTOW [kg] | Massa Estrutura [kg] | Combustível [kg] | Abastecimentos | Massa gerador | Potência gerador [W] | Combustível consumido [L] | Calda cons [L] | Distância percorrida [km] | Distância Pulverizando [km] | RTL ACUMULADO[m] | EOC [km/km] | EOC [h/h] | Tempo de manobra [h] | Tempo rtl_rtw [h] | V pulv [m/s] | V desloc [m/s] | Preço Total por ha Simples [R$/ha] | Preço Total por ha Presumido [R$/ha] | Preço Total por ha Real [R$/ha] | Preço Total Simples [R$] | Preço Total Presumido [R$] | Prod CAPEX [ha/h/R$] | Dias Trabalhados | Preço Total Real [R$]
0 | 70 | CONCLUIDO | 12.5835 | 7.95 | 4.62 | 7.3 | 0.12 | 38 | 141.81 | 47.83 | 1 | 36 | 22.98 | 17723.39 | 51.57 | 198.2 | 46.79 | 21.27 | 9891.03 | 0.45 | 0.66 | 0.16 | 0.64 | 2 | 10 | 141.9301 | 194.195 | 175.6613 | 141930.097 | 194195.0202 | 5.443e-06 | 6.901 | 175661.3201
1 | 70 | CONCLUIDO | 14.1855 | 7.05 | 4.3 | 14.34 | 0.25 | 18 | 143.17 | 47.83 | 2 | 16 | 23.34 | 17891.86 | 46.93 | 198.15 | 37.35 | 21.27 | 5271.56 | 0.57 | 0.71 | 0.13 | 0.32 | 2 | 10 | 126.2143 | 172.692 | 156.2105 | 126214.2874 | 172691.9563 | 6.1359e-06 | 6.1198 | 156210.4783
2 | 70 | CONCLUIDO | 14.7173 | 6.79 | 4.22 | 21.1 | 0.37 | 12 | 144.54 | 47.83 | 3 | 10 | 23.71 | 18060.85 | 44.94 | 198.09 | 34.8 | 21.27 | 4028.3 | 0.61 | 0.72 | 0.13 | 0.24 | 2 | 10 | 114.532 | 156.7077 | 141.7518 | 114531.9857 | 156707.7156 | 6.366e-06 | 5.8941 | 141751.7511
3 | 70 | CONCLUIDO | 15.0621 | 6.64 | 4.15 | 27.67 | 0.49 | 9 | 145.92 | 47.83 | 4 | 7 | 24.09 | 18230.35 | 43.17 | 198.08 | 32.56 | 21.27 | 2923.46 | 0.65 | 0.73 | 0.12 | 0.17 | 2 | 10 | 113.2482 | 154.9512 | 140.1628 | 113248.1775 | 154951.1526 | 6.5151e-06 | 5.7639 | 140162.8321
4 | 70 | CONCLUIDO | 15.3126 | 6.53 | 4.1 | 35.14 | 0.6 | 7 | 147.3 | 47.83 | 5 | 5 | 24.47 | 18400.38 | 41.22 | 198.1 | 30.84 | 21.27 | 2073.4 | 0.69 | 0.74 | 0.12 | 0.12 | 2 | 10 | 112.117 | 153.4035 | 138.7629 | 112117.0474 | 153403.4905 | 6.6234e-06 | 5.6684 | 138762.8767
5 | 70 | CONCLUIDO | 15.3925 | 6.5 | 4.09 | 40.95 | 0.71 | 6 | 148.68 | 47.83 | 6 | 4 | 24.85 | 18570.94 | 40.07 | 198.06 | 30.85 | 21.27 | 2082.44 | 0.69 | 0.74 | 0.12 | 0.11 | 2 | 10 | 111.5864 | 152.6775 | 138.1061 | 111586.4194 | 152677.4618 | 6.658e-06 | 5.6424 | 138106.1392
6 | 70 | CONCLUIDO | 15.5548 | 6.43 | 4.06 | 48.67 | 0.83 | 5 | 150.07 | 47.83 | 7 | 3 | 25.24 | 18742.03 | 38.21 | 198.07 | 29.56 | 21.27 | 1441.27 | 0.72 | 0.75 | 0.12 | 0.07 | 2 | 10 | 110.6772 | 151.4334 | 136.9808 | 110677.2101 | 151433.4415 | 6.7282e-06 | 5.5816 | 136980.8464
7 | 70 | CONCLUIDO | 15.5172 | 6.44 | 4.07 | 48.86 | 0.94 | 5 | 151.46 | 47.83 | 8 | 3 | 25.63 | 18913.66 | 37.5 | 198.06 | 30.09 | 21.27 | 1706.25 | 0.71 | 0.75 | 0.12 | 0.09 | 2 | 10 | 110.4907 | 151.1782 | 136.75 | 110490.6589 | 151178.1941 | 6.7119e-06 | 5.5903 | 136749.9594
8 | 70 | CONCLUIDO | 15.6583 | 6.39 | 4.04 | 60.64 | 1.04 | 4 | 152.85 | 47.83 | 9 | 0 | 26.03 | 19085.83 | 35.91 | 198.06 | 29.02 | 21.27 | 1178.44 | 0.73 | 0.75 | 0.12 | 0.06 | 2 | 10 | 109.7188 | 150.1221 | 135.7947 | 109718.8191 | 150122.1288 | 6.773e-06 | 5.5469 | 135794.6835

## RESULTADOS_16
Unnamed: 0 | Volume de calda [L] | STATUS | Capacidade operacional [ha/h] | Tempo de missao [h] | Tempo util [h] | Tempo por voo [min] | Autonomia Projetada [h] | N° Voos | MTOW [kg] | Massa Estrutura [kg] | Combustível [kg] | Abastecimentos | Massa gerador | Potência gerador [W] | Combustível consumido [L] | Calda cons [L] | Distância percorrida [km] | Distância Pulverizando [km] | RTL ACUMULADO[m] | EOC [km/km] | EOC [h/h] | Tempo de manobra [h] | Tempo rtl_rtw [h] | V pulv [m/s] | V desloc [m/s] | Preço Total por ha Simples [R$/ha] | Preço Total por ha Presumido [R$/ha] | Preço Total por ha Real [R$/ha] | Preço Total Simples [R$] | Preço Total Presumido [R$] | Prod CAPEX [ha/h/R$] | Dias Trabalhados | Preço Total Real [R$]
0 | 90 | CONCLUIDO | 11.1269 | 8.99 | 4.9 | 6.25 | 0.1 | 47 | 176.73 | 52.44 | 1 | 45 | 33.29 | 22031.19 | 63.45 | 198.3 | 55.6 | 21.27 | 14254.95 | 0.38 | 0.62 | 0.18 | 0.91 | 2 | 10 | 167.7424 | 229.5126 | 207.6082 | 167742.4372 | 229512.6029 | 4.5136e-06 | 7.8038 | 207608.2422
1 | 90 | CONCLUIDO | 13.2543 | 7.54 | 4.38 | 12.51 | 0.2 | 21 | 178.21 | 52.44 | 2 | 19 | 33.77 | 22213.89 | 55.82 | 198.13 | 39.55 | 21.27 | 6359.54 | 0.54 | 0.7 | 0.14 | 0.39 | 2 | 10 | 136.2499 | 186.4231 | 168.6311 | 136249.8861 | 186423.1051 | 5.3766e-06 | 6.5451 | 168631.1456
2 | 90 | CONCLUIDO | 13.9708 | 7.16 | 4.24 | 18.17 | 0.3 | 14 | 179.7 | 52.44 | 3 | 12 | 34.26 | 22397.24 | 53.32 | 198.06 | 35.31 | 21.27 | 4272.66 | 0.6 | 0.72 | 0.13 | 0.26 | 2 | 10 | 133.2276 | 182.2878 | 164.8905 | 133227.5525 | 182287.8149 | 5.6673e-06 | 6.2153 | 164890.5217
3 | 90 | CONCLUIDO | 14.2959 | 7 | 4.18 | 22.82 | 0.39 | 11 | 181.19 | 52.44 | 4 | 9 | 34.75 | 22581.25 | 51.76 | 198.11 | 33.55 | 21.27 | 3408.23 | 0.63 | 0.73 | 0.13 | 0.2 | 2 | 10 | 131.8723 | 180.4335 | 163.2132 | 131872.2804 | 180433.4718 | 5.7991e-06 | 6.0764 | 163213.1545
4 | 90 | CONCLUIDO | 14.5226 | 6.89 | 4.15 | 27.64 | 0.49 | 9 | 182.69 | 52.44 | 5 | 7 | 35.25 | 22766.06 | 50.43 | 198.13 | 32.28 | 21.27 | 2782.64 | 0.66 | 0.73 | 0.12 | 0.16 | 2 | 10 | 130.723 | 178.861 | 161.7908 | 130723.0218 | 178861.0055 | 5.8911e-06 | 5.9809 | 161790.7622
5 | 90 | CONCLUIDO | 14.7832 | 6.76 | 4.09 | 35.1 | 0.58 | 7 | 184.19 | 52.44 | 6 | 5 | 35.75 | 22951.43 | 48.87 | 198.06 | 30.7 | 21.27 | 2001.05 | 0.69 | 0.74 | 0.12 | 0.11 | 2 | 10 | 119.4915 | 163.4935 | 147.8899 | 119491.454 | 163493.4789 | 5.9968e-06 | 5.8681 | 147889.8907
6 | 90 | CONCLUIDO | 14.9396 | 6.69 | 4.06 | 40.6 | 0.67 | 6 | 185.7 | 52.44 | 7 | 4 | 36.26 | 23137.49 | 47.49 | 198.06 | 29.61 | 21.27 | 1461.58 | 0.72 | 0.75 | 0.12 | 0.08 | 2 | 10 | 118.6727 | 162.3732 | 146.8765 | 118672.6746 | 162373.1889 | 6.0603e-06 | 5.8073 | 146876.5196
7 | 90 | CONCLUIDO | 14.8853 | 6.72 | 4.08 | 40.84 | 0.76 | 6 | 187.22 | 52.44 | 8 | 4 | 36.78 | 23324.24 | 47.05 | 198.06 | 30.53 | 21.27 | 1924.3 | 0.7 | 0.75 | 0.12 | 0.1 | 2 | 10 | 118.6357 | 162.3227 | 146.8308 | 118635.7446 | 162322.6596 | 6.0382e-06 | 5.8333 | 146830.8128
8 | 90 | CONCLUIDO | 15.0113 | 6.66 | 4.06 | 48.76 | 0.85 | 5 | 188.74 | 52.44 | 9 | 3 | 37.3 | 23511.69 | 46.07 | 198.06 | 29.8 | 21.27 | 1564.46 | 0.71 | 0.75 | 0.12 | 0.08 | 2 | 10 | 118.0414 | 161.5095 | 146.0953 | 118041.4497 | 161509.5191 | 6.0893e-06 | 5.7812 | 146095.2773
9 | 90 | CONCLUIDO | 14.9981 | 6.67 | 4.07 | 48.83 | 0.93 | 5 | 190.26 | 52.44 | 10 | 3 | 37.82 | 23699.85 | 45.19 | 198.08 | 29.97 | 21.27 | 1650.04 | 0.71 | 0.75 | 0.12 | 0.09 | 2 | 10 | 117.7604 | 161.125 | 145.7475 | 117760.4168 | 161124.9974 | 6.084e-06 | 5.7899 | 145747.4538
10 | 90 | CONCLUIDO | 15.1451 | 6.6 | 4.04 | 60.6 | 1.02 | 4 | 191.79 | 52.44 | 11 | 2 | 38.35 | 23888.73 | 43.58 | 198.06 | 29.06 | 21.27 | 1199.27 | 0.73 | 0.75 | 0.11 | 0.06 | 2 | 10 | 116.9025 | 159.9512 | 144.6857 | 116902.5439 | 159951.2179 | 6.1436e-06 | 5.7292 | 144685.6982
11 | 90 | CONCLUIDO | 15.1311 | 6.61 | 4.05 | 60.69 | 1.1 | 4 | 193.33 | 52.44 | 12 | 2 | 38.89 | 24078.33 | 42.92 | 198.06 | 29.27 | 21.27 | 1301.41 | 0.73 | 0.75 | 0.11 | 0.06 | 2 | 10 | 116.7033 | 159.6786 | 144.4391 | 116703.3068 | 159678.613 | 6.1379e-06 | 5.7378 | 144439.1102
12 | 90 | CONCLUIDO | 15.1432 | 6.6 | 4.04 | 60.61 | 1.18 | 4 | 194.88 | 52.44 | 13 | 0 | 39.43 | 24268.67 | 41.51 | 198.1 | 29.02 | 21.27 | 1176.83 | 0.73 | 0.75 | 0.12 | 0.06 | 2 | 10 | 116.1615 | 158.9373 | 143.7685 | 116161.4919 | 158937.2779 | 6.1428e-06 | 5.7292 | 143768.5271

## RESULTADOS_0
Unnamed: 0 | Volume de calda [L] | STATUS | Capacidade operacional [ha/h] | Tempo de missao [h] | Tempo util [h] | Tempo por voo [min] | Autonomia Projetada [h] | N° Voos | MTOW [kg] | Massa Estrutura [kg] | Combustível [kg] | Abastecimentos | Massa gerador | Potência gerador [W] | Combustível consumido [L] | Calda cons [L] | Distância percorrida [km] | Distância Pulverizando [km] | RTL ACUMULADO[m] | EOC [km/km] | EOC [h/h] | Tempo de manobra [h] | Tempo rtl_rtw [h] | V pulv [m/s] | V desloc [m/s] | Preço Total por ha Simples [R$/ha] | Preço Total por ha Presumido [R$/ha] | Preço Total por ha Real [R$/ha] | Preço Total Simples [R$] | Preço Total Presumido [R$] | Prod CAPEX [ha/h/R$] | Dias Trabalhados | Preço Total Real [R$]
0 | 10 | CONCLUIDO | 15.949 | 6.27 | 4.39 | 12.54 | 0.64 | 21 | 26.11 | 12.1 | 1 | 0 | 3.01 | 3454.41 | 12.78 | 198.3 | 39.06 | 21.27 | 6112.38 | 0.54 | 0.69 | 0.17 | 0.41 | 2 | 10 | 82.3601 | 112.6887 | 101.9339 | 82360.1192 | 112688.7485 | 1.0421e-05 | 5.4427 | 101933.8925

## RESULTADOS_7
Unnamed: 0 | Volume de calda [L] | STATUS | Capacidade operacional [ha/h] | Tempo de missao [h] | Tempo util [h] | Tempo por voo [min] | Autonomia Projetada [h] | N° Voos | MTOW [kg] | Massa Estrutura [kg] | Combustível [kg] | Abastecimentos | Massa gerador | Potência gerador [W] | Combustível consumido [L] | Calda cons [L] | Distância percorrida [km] | Distância Pulverizando [km] | RTL ACUMULADO[m] | EOC [km/km] | EOC [h/h] | Tempo de manobra [h] | Tempo rtl_rtw [h] | V pulv [m/s] | V desloc [m/s] | Preço Total por ha Simples [R$/ha] | Preço Total por ha Presumido [R$/ha] | Preço Total por ha Real [R$/ha] | Preço Total Simples [R$] | Preço Total Presumido [R$] | Prod CAPEX [ha/h/R$] | Dias Trabalhados | Preço Total Real [R$]
0 | 45 | CONCLUIDO | 13.8809 | 7.2 | 4.6 | 9.2 | 0.18 | 30 | 98.71 | 39.72 | 1 | 28 | 12.99 | 12407.75 | 39.79 | 198.16 | 46.56 | 21.27 | 9816.48 | 0.46 | 0.66 | 0.16 | 0.62 | 2 | 10 | 117.8822 | 161.2917 | 145.8982 | 117882.2472 | 161291.6913 | 6.6821e-06 | 6.25 | 145898.2386
1 | 45 | CONCLUIDO | 15.344 | 6.52 | 4.24 | 18.18 | 0.35 | 14 | 99.95 | 39.72 | 2 | 12 | 13.24 | 12561.45 | 35.04 | 198.06 | 35.34 | 21.27 | 4289.44 | 0.6 | 0.72 | 0.13 | 0.26 | 2 | 10 | 104.2475 | 142.636 | 129.023 | 104247.4736 | 142635.9925 | 7.3864e-06 | 5.6597 | 129023.0136
2 | 45 | CONCLUIDO | 15.8019 | 6.33 | 4.16 | 27.7 | 0.52 | 9 | 101.2 | 39.72 | 3 | 7 | 13.49 | 12715.54 | 32.51 | 198.13 | 32.65 | 21.27 | 2969.56 | 0.65 | 0.73 | 0.12 | 0.17 | 2 | 10 | 102.588 | 140.3655 | 126.9692 | 102588.0368 | 140365.4778 | 7.6069e-06 | 5.4948 | 126969.1936
3 | 45 | CONCLUIDO | 15.9908 | 6.25 | 4.12 | 35.33 | 0.69 | 7 | 102.45 | 39.72 | 4 | 5 | 13.74 | 12870.03 | 30.22 | 198.06 | 31.71 | 21.27 | 2508.59 | 0.67 | 0.74 | 0.12 | 0.14 | 2 | 10 | 101.5659 | 138.967 | 125.7042 | 101565.9269 | 138966.982 | 7.6978e-06 | 5.4253 | 125704.1682
4 | 45 | CONCLUIDO | 16.1377 | 6.2 | 4.09 | 40.85 | 0.85 | 6 | 103.71 | 39.72 | 5 | 0 | 14 | 13024.91 | 28.99 | 198.14 | 30.32 | 21.27 | 1816.25 | 0.7 | 0.75 | 0.12 | 0.1 | 2 | 10 | 100.9747 | 138.1581 | 124.9725 | 100974.7178 | 138158.0636 | 7.7685e-06 | 5.3819 | 124972.4519

## RESULTADOS_10
Unnamed: 0 | Volume de calda [L] | STATUS | Capacidade operacional [ha/h] | Tempo de missao [h] | Tempo util [h] | Tempo por voo [min] | Autonomia Projetada [h] | N° Voos | MTOW [kg] | Massa Estrutura [kg] | Combustível [kg] | Abastecimentos | Massa gerador | Potência gerador [W] | Combustível consumido [L] | Calda cons [L] | Distância percorrida [km] | Distância Pulverizando [km] | RTL ACUMULADO[m] | EOC [km/km] | EOC [h/h] | Tempo de manobra [h] | Tempo rtl_rtw [h] | V pulv [m/s] | V desloc [m/s] | Preço Total por ha Simples [R$/ha] | Preço Total por ha Presumido [R$/ha] | Preço Total por ha Real [R$/ha] | Preço Total Simples [R$] | Preço Total Presumido [R$] | Prod CAPEX [ha/h/R$] | Dias Trabalhados | Preço Total Real [R$]
0 | 60 | CONCLUIDO | 13.0581 | 7.66 | 4.63 | 7.94 | 0.14 | 35 | 124.63 | 45 | 1 | 33 | 18.64 | 15605.44 | 47.3 | 198.13 | 47.76 | 21.27 | 10391.47 | 0.45 | 0.66 | 0.15 | 0.65 | 2 | 10 | 136.3797 | 186.6007 | 168.7918 | 136379.6793 | 186600.6939 | 5.8681e-06 | 6.6493 | 168791.7855
1 | 60 | CONCLUIDO | 14.4904 | 6.9 | 4.33 | 15.3 | 0.28 | 17 | 125.95 | 45 | 2 | 15 | 18.95 | 15767.7 | 43.06 | 198.06 | 38.27 | 21.27 | 5739.27 | 0.56 | 0.7 | 0.14 | 0.35 | 2 | 10 | 121.7214 | 166.5446 | 150.6498 | 121721.4069 | 166544.5989 | 6.5118e-06 | 5.9896 | 150649.8161
2 | 60 | CONCLUIDO | 15.1656 | 6.59 | 4.18 | 22.8 | 0.42 | 11 | 127.27 | 45 | 3 | 9 | 19.27 | 15930.42 | 40.19 | 198.06 | 33.43 | 21.27 | 3348.45 | 0.64 | 0.73 | 0.13 | 0.2 | 2 | 10 | 109.9154 | 150.3911 | 136.038 | 109915.4204 | 150391.1273 | 6.8152e-06 | 5.7205 | 136038.0091
3 | 60 | CONCLUIDO | 15.5528 | 6.43 | 4.09 | 30.7 | 0.55 | 8 | 128.59 | 45 | 4 | 6 | 19.59 | 16093.6 | 37.97 | 198.13 | 30.64 | 21.27 | 1966.03 | 0.69 | 0.74 | 0.12 | 0.11 | 2 | 10 | 108.4998 | 148.4542 | 134.286 | 108499.8144 | 148454.2327 | 6.9892e-06 | 5.5816 | 134285.9691
4 | 60 | CONCLUIDO | 15.5851 | 6.42 | 4.11 | 35.19 | 0.68 | 7 | 129.92 | 45 | 5 | 5 | 19.92 | 16257.24 | 36.64 | 198.06 | 31.12 | 21.27 | 2215.41 | 0.68 | 0.74 | 0.12 | 0.12 | 2 | 10 | 108.0242 | 147.8035 | 133.6973 | 108024.2045 | 147803.4823 | 7.0037e-06 | 5.5729 | 133697.3254
5 | 60 | CONCLUIDO | 15.6747 | 6.38 | 4.09 | 40.94 | 0.81 | 6 | 131.25 | 45 | 6 | 4 | 20.25 | 16421.36 | 34.96 | 198.06 | 30.81 | 21.27 | 2061.16 | 0.69 | 0.74 | 0.12 | 0.11 | 2 | 10 | 107.3062 | 146.8211 | 132.8087 | 107306.24 | 146821.1316 | 7.044e-06 | 5.5382 | 132808.7288
6 | 60 | CONCLUIDO | 15.8165 | 6.32 | 4.06 | 48.75 | 0.93 | 5 | 132.58 | 45 | 7 | 1 | 20.59 | 16585.95 | 33.88 | 198.08 | 29.7 | 21.27 | 1513.53 | 0.72 | 0.75 | 0.12 | 0.08 | 2 | 10 | 106.5615 | 145.8022 | 131.887 | 106561.5366 | 145802.1955 | 7.1077e-06 | 5.4861 | 131887.0386
7 | 60 | CONCLUIDO | 15.8082 | 6.33 | 4.07 | 48.79 | 1.06 | 5 | 133.92 | 45 | 8 | 0 | 20.93 | 16751.02 | 33.77 | 198.07 | 29.8 | 21.27 | 1562.12 | 0.71 | 0.75 | 0.12 | 0.08 | 2 | 10 | 106.5468 | 145.782 | 131.8688 | 106546.7635 | 145781.9823 | 7.104e-06 | 5.4948 | 131868.7545

## RESULTADOS_14
Unnamed: 0 | Volume de calda [L] | STATUS | Capacidade operacional [ha/h] | Tempo de missao [h] | Tempo util [h] | Tempo por voo [min] | Autonomia Projetada [h] | N° Voos | MTOW [kg] | Massa Estrutura [kg] | Combustível [kg] | Abastecimentos | Massa gerador | Potência gerador [W] | Combustível consumido [L] | Calda cons [L] | Distância percorrida [km] | Distância Pulverizando [km] | RTL ACUMULADO[m] | EOC [km/km] | EOC [h/h] | Tempo de manobra [h] | Tempo rtl_rtw [h] | V pulv [m/s] | V desloc [m/s] | Preço Total por ha Simples [R$/ha] | Preço Total por ha Presumido [R$/ha] | Preço Total por ha Real [R$/ha] | Preço Total Simples [R$] | Preço Total Presumido [R$] | Prod CAPEX [ha/h/R$] | Dias Trabalhados | Preço Total Real [R$]
0 | 80 | CONCLUIDO | 11.7486 | 8.51 | 4.8 | 6.7 | 0.11 | 43 | 159.12 | 50.28 | 1 | 41 | 27.84 | 19859.16 | 57.98 | 198.13 | 52.54 | 21.27 | 12742.06 | 0.4 | 0.63 | 0.18 | 0.82 | 2 | 10 | 160.0653 | 219.0084 | 198.1066 | 160065.3297 | 219008.4457 | 4.9129e-06 | 7.3872 | 198106.5871
1 | 80 | CONCLUIDO | 13.6721 | 7.31 | 4.35 | 13.04 | 0.22 | 20 | 160.54 | 50.28 | 2 | 18 | 28.26 | 20034.4 | 51.49 | 198.14 | 38.31 | 21.27 | 5740.72 | 0.56 | 0.7 | 0.14 | 0.36 | 2 | 10 | 131.2773 | 179.6193 | 162.4767 | 131277.2649 | 179619.3454 | 5.7172e-06 | 6.3455 | 162476.7272
2 | 80 | CONCLUIDO | 14.437 | 6.93 | 4.18 | 19.31 | 0.33 | 13 | 161.97 | 50.28 | 3 | 11 | 28.69 | 20210.21 | 48.62 | 198.06 | 33.36 | 21.27 | 3302.44 | 0.64 | 0.73 | 0.13 | 0.2 | 2 | 10 | 128.3983 | 175.6802 | 158.9136 | 128398.3097 | 175680.2318 | 6.0371e-06 | 6.0156 | 158913.5571
3 | 80 | CONCLUIDO | 14.7474 | 6.78 | 4.13 | 24.8 | 0.43 | 10 | 163.4 | 50.28 | 4 | 8 | 29.12 | 20386.62 | 47.2 | 198.08 | 32 | 21.27 | 2637.41 | 0.66 | 0.74 | 0.12 | 0.15 | 2 | 10 | 117.1625 | 160.3069 | 145.0074 | 117162.4824 | 160306.8773 | 6.1669e-06 | 5.8854 | 145007.4139
4 | 80 | CONCLUIDO | 14.8595 | 6.73 | 4.15 | 31.11 | 0.54 | 8 | 164.83 | 50.28 | 5 | 6 | 29.55 | 20563.61 | 46.41 | 198.06 | 32.53 | 21.27 | 2913.79 | 0.65 | 0.73 | 0.12 | 0.17 | 2 | 10 | 116.7227 | 159.7052 | 144.4631 | 116722.7191 | 159705.1737 | 6.2137e-06 | 5.842 | 144463.1361
5 | 80 | CONCLUIDO | 14.9981 | 6.67 | 4.12 | 35.29 | 0.64 | 7 | 166.27 | 50.28 | 6 | 5 | 29.99 | 20741.2 | 44.95 | 198.12 | 31.52 | 21.27 | 2414.32 | 0.67 | 0.74 | 0.12 | 0.13 | 2 | 10 | 115.9221 | 158.6097 | 143.4722 | 115922.0967 | 158609.7268 | 6.2717e-06 | 5.7899 | 143472.2371
6 | 80 | CONCLUIDO | 15.1286 | 6.61 | 4.09 | 40.92 | 0.74 | 6 | 167.72 | 50.28 | 7 | 4 | 30.44 | 20919.39 | 43.75 | 198.07 | 30.71 | 21.27 | 2014.89 | 0.69 | 0.74 | 0.12 | 0.11 | 2 | 10 | 115.2416 | 157.6787 | 142.63 | 115241.6269 | 157678.678 | 6.3263e-06 | 5.7378 | 142630.0463
7 | 80 | CONCLUIDO | 15.297 | 6.54 | 4.05 | 48.62 | 0.84 | 5 | 169.17 | 50.28 | 8 | 3 | 30.89 | 21098.19 | 42.17 | 198.06 | 29.42 | 21.27 | 1375.02 | 0.72 | 0.75 | 0.11 | 0.07 | 2 | 10 | 114.3674 | 156.4825 | 141.548 | 114367.397 | 156482.5182 | 6.3967e-06 | 5.6771 | 141548.0462
8 | 80 | CONCLUIDO | 15.2652 | 6.55 | 4.07 | 48.78 | 0.94 | 5 | 170.62 | 50.28 | 9 | 3 | 31.34 | 21277.6 | 41.37 | 198.06 | 29.89 | 21.27 | 1607.63 | 0.71 | 0.75 | 0.12 | 0.08 | 2 | 10 | 114.1597 | 156.1983 | 141.291 | 114159.701 | 156198.3393 | 6.3834e-06 | 5.6858 | 141290.989
9 | 80 | CONCLUIDO | 15.384 | 6.5 | 4.05 | 60.7 | 1.03 | 4 | 172.08 | 50.28 | 10 | 2 | 31.8 | 21457.64 | 39.6 | 198.06 | 29.3 | 21.27 | 1317 | 0.73 | 0.75 | 0.11 | 0.06 | 2 | 10 | 113.3362 | 155.0717 | 140.2718 | 113336.2468 | 155071.6529 | 6.4331e-06 | 5.6424 | 140271.832
10 | 80 | CONCLUIDO | 15.3695 | 6.51 | 4.05 | 60.8 | 1.12 | 4 | 173.55 | 50.28 | 11 | 0 | 32.27 | 21638.31 | 39.31 | 198.08 | 29.4 | 21.27 | 1370.47 | 0.72 | 0.75 | 0.12 | 0.07 | 2 | 10 | 113.253 | 154.9577 | 140.1687 | 113252.9505 | 154957.6832 | 6.427e-06 | 5.651 | 140168.7394

## RESULTADOS_5
Unnamed: 0 | Volume de calda [L] | STATUS | Capacidade operacional [ha/h] | Tempo de missao [h] | Tempo util [h] | Tempo por voo [min] | Autonomia Projetada [h] | N° Voos | MTOW [kg] | Massa Estrutura [kg] | Combustível [kg] | Abastecimentos | Massa gerador | Potência gerador [W] | Combustível consumido [L] | Calda cons [L] | Distância percorrida [km] | Distância Pulverizando [km] | RTL ACUMULADO[m] | EOC [km/km] | EOC [h/h] | Tempo de manobra [h] | Tempo rtl_rtw [h] | V pulv [m/s] | V desloc [m/s] | Preço Total por ha Simples [R$/ha] | Preço Total por ha Presumido [R$/ha] | Preço Total por ha Real [R$/ha] | Preço Total Simples [R$] | Preço Total Presumido [R$] | Prod CAPEX [ha/h/R$] | Dias Trabalhados | Preço Total Real [R$]
0 | 35 | CONCLUIDO | 14.7107 | 6.8 | 4.48 | 10.74 | 0.22 | 25 | 80.84 | 35.1 | 1 | 23 | 9.74 | 10204.21 | 33.25 | 198.07 | 42.7 | 21.27 | 7912.69 | 0.5 | 0.68 | 0.15 | 0.49 | 2 | 10 | 101.7318 | 139.1939 | 125.9094 | 101731.783 | 139193.9136 | 7.5001e-06 | 5.9028 | 125909.4419
1 | 35 | CONCLUIDO | 15.8437 | 6.31 | 4.21 | 21.07 | 0.43 | 12 | 82.04 | 35.1 | 2 | 10 | 9.94 | 10352.53 | 29.17 | 198.13 | 34.54 | 21.27 | 3898.93 | 0.62 | 0.72 | 0.12 | 0.23 | 2 | 10 | 98.5893 | 134.8942 | 122.0201 | 98589.3076 | 134894.2401 | 8.0777e-06 | 5.4774 | 122020.1231
2 | 35 | CONCLUIDO | 16.236 | 6.16 | 4.13 | 30.97 | 0.63 | 8 | 83.25 | 35.1 | 3 | 5 | 10.15 | 10501.19 | 25.99 | 198.08 | 31.85 | 21.27 | 2570.55 | 0.67 | 0.74 | 0.12 | 0.15 | 2 | 10 | 97.0794 | 132.8283 | 120.1514 | 97079.3891 | 132828.3031 | 8.2777e-06 | 5.3472 | 120151.3562
3 | 35 | CONCLUIDO | 16.3421 | 6.12 | 4.11 | 35.2 | 0.83 | 7 | 84.46 | 35.1 | 4 | 0 | 10.36 | 10650.22 | 25.83 | 198.08 | 30.89 | 21.27 | 2095.57 | 0.69 | 0.74 | 0.13 | 0.12 | 2 | 10 | 96.9184 | 132.608 | 119.9521 | 96918.3775 | 132607.9998 | 8.3318e-06 | 5.3125 | 119952.0784

## RESULTADOS_8
Unnamed: 0 | Volume de calda [L] | STATUS | Capacidade operacional [ha/h] | Tempo de missao [h] | Tempo util [h] | Tempo por voo [min] | Autonomia Projetada [h] | N° Voos | MTOW [kg] | Massa Estrutura [kg] | Combustível [kg] | Abastecimentos | Massa gerador | Potência gerador [W] | Combustível consumido [L] | Calda cons [L] | Distância percorrida [km] | Distância Pulverizando [km] | RTL ACUMULADO[m] | EOC [km/km] | EOC [h/h] | Tempo de manobra [h] | Tempo rtl_rtw [h] | V pulv [m/s] | V desloc [m/s] | Preço Total por ha Simples [R$/ha] | Preço Total por ha Presumido [R$/ha] | Preço Total por ha Real [R$/ha] | Preço Total Simples [R$] | Preço Total Presumido [R$] | Prod CAPEX [ha/h/R$] | Dias Trabalhados | Preço Total Real [R$]
0 | 50 | CONCLUIDO | 13.3284 | 7.5 | 4.73 | 8.61 | 0.16 | 33 | 107.41 | 41.65 | 1 | 31 | 14.77 | 13481.73 | 43.57 | 198.12 | 51.41 | 21.27 | 12227.37 | 0.41 | 0.64 | 0.15 | 0.75 | 2 | 10 | 122.1929 | 167.1897 | 151.2333 | 122192.8639 | 167189.6672 | 6.2589e-06 | 6.5104 | 151233.32
1 | 50 | CONCLUIDO | 15.0665 | 6.64 | 4.27 | 17.07 | 0.32 | 15 | 108.68 | 41.65 | 2 | 13 | 15.03 | 13638.32 | 37.67 | 198.1 | 36.15 | 21.27 | 4689.91 | 0.59 | 0.71 | 0.13 | 0.28 | 2 | 10 | 106.8736 | 146.2292 | 132.2733 | 106873.6054 | 146229.1818 | 7.0751e-06 | 5.7639 | 132273.2739
2 | 50 | CONCLUIDO | 15.581 | 6.42 | 4.16 | 24.96 | 0.48 | 10 | 109.96 | 41.65 | 3 | 8 | 15.31 | 13795.21 | 35.23 | 198.07 | 32.95 | 21.27 | 3115.24 | 0.65 | 0.73 | 0.12 | 0.18 | 2 | 10 | 105.2347 | 143.9867 | 130.2448 | 105234.6764 | 143986.7269 | 7.3167e-06 | 5.5729 | 130244.8358
3 | 50 | CONCLUIDO | 15.9032 | 6.29 | 4.1 | 35.11 | 0.63 | 7 | 111.23 | 41.65 | 4 | 5 | 15.58 | 13952.52 | 32.77 | 198.06 | 30.72 | 21.27 | 2013.27 | 0.69 | 0.74 | 0.12 | 0.11 | 2 | 10 | 103.7843 | 142.0022 | 128.4497 | 103784.2899 | 142002.2441 | 7.468e-06 | 5.4601 | 128449.7492
4 | 50 | CONCLUIDO | 15.995 | 6.25 | 4.08 | 40.83 | 0.78 | 6 | 112.51 | 41.65 | 5 | 3 | 15.86 | 14110.24 | 31 | 198.06 | 30.22 | 21.27 | 1769.23 | 0.7 | 0.75 | 0.12 | 0.1 | 2 | 10 | 103.0616 | 141.0135 | 127.5553 | 103061.6204 | 141013.4558 | 7.5111e-06 | 5.4253 | 127555.3295
5 | 50 | CONCLUIDO | 16.1088 | 6.21 | 4.06 | 48.73 | 0.93 | 5 | 113.79 | 41.65 | 6 | 0 | 16.14 | 14268.39 | 30.01 | 198.07 | 29.51 | 21.27 | 1419.46 | 0.72 | 0.75 | 0.12 | 0.08 | 2 | 10 | 102.5901 | 140.3683 | 126.9718 | 102590.1144 | 140368.3205 | 7.5645e-06 | 5.3906 | 126971.765

## RESULTADOS_3
Unnamed: 0 | Volume de calda [L] | STATUS | Capacidade operacional [ha/h] | Tempo de missao [h] | Tempo util [h] | Tempo por voo [min] | Autonomia Projetada [h] | N° Voos | MTOW [kg] | Massa Estrutura [kg] | Combustível [kg] | Abastecimentos | Massa gerador | Potência gerador [W] | Combustível consumido [L] | Calda cons [L] | Distância percorrida [km] | Distância Pulverizando [km] | RTL ACUMULADO[m] | EOC [km/km] | EOC [h/h] | Tempo de manobra [h] | Tempo rtl_rtw [h] | V pulv [m/s] | V desloc [m/s] | Preço Total por ha Simples [R$/ha] | Preço Total por ha Presumido [R$/ha] | Preço Total por ha Real [R$/ha] | Preço Total Simples [R$] | Preço Total Presumido [R$] | Prod CAPEX [ha/h/R$] | Dias Trabalhados | Preço Total Real [R$]
0 | 25 | CONCLUIDO | 15.6074 | 6.41 | 4.33 | 13 | 0.28 | 20 | 61.76 | 28.92 | 1 | 18 | 6.84 | 7851.41 | 25.68 | 198.13 | 38.06 | 21.27 | 5617.62 | 0.56 | 0.7 | 0.14 | 0.35 | 2 | 10 | 94.4621 | 129.2471 | 116.912 | 94462.0502 | 129247.1444 | 8.5589e-06 | 5.5642 | 116911.9783
1 | 25 | CONCLUIDO | 16.3607 | 6.11 | 4.18 | 25.07 | 0.55 | 10 | 62.92 | 28.92 | 2 | 4 | 7 | 7994.37 | 22.02 | 198.17 | 33.21 | 21.27 | 3242.35 | 0.64 | 0.73 | 0.13 | 0.19 | 2 | 10 | 92.3208 | 126.3174 | 114.2619 | 92320.8262 | 126317.4273 | 8.972e-06 | 5.3038 | 114261.8694
2 | 25 | CONCLUIDO | 16.4752 | 6.07 | 4.15 | 27.66 | 0.81 | 9 | 64.08 | 28.92 | 3 | 0 | 7.16 | 8137.65 | 22.13 | 198.17 | 32.12 | 21.27 | 2704.28 | 0.66 | 0.73 | 0.13 | 0.17 | 2 | 10 | 83.6184 | 114.4104 | 103.4912 | 83618.4034 | 114410.3885 | 9.0348e-06 | 5.2691 | 103491.2216

## RESULTADOS_15
Unnamed: 0 | Volume de calda [L] | STATUS | Capacidade operacional [ha/h] | Tempo de missao [h] | Tempo util [h] | Tempo por voo [min] | Autonomia Projetada [h] | N° Voos | MTOW [kg] | Massa Estrutura [kg] | Combustível [kg] | Abastecimentos | Massa gerador | Potência gerador [W] | Combustível consumido [L] | Calda cons [L] | Distância percorrida [km] | Distância Pulverizando [km] | RTL ACUMULADO[m] | EOC [km/km] | EOC [h/h] | Tempo de manobra [h] | Tempo rtl_rtw [h] | V pulv [m/s] | V desloc [m/s] | Preço Total por ha Simples [R$/ha] | Preço Total por ha Presumido [R$/ha] | Preço Total por ha Real [R$/ha] | Preço Total Simples [R$] | Preço Total Presumido [R$] | Prod CAPEX [ha/h/R$] | Dias Trabalhados | Preço Total Real [R$]
0 | 85 | CONCLUIDO | 11.4297 | 8.75 | 4.85 | 6.47 | 0.11 | 45 | 167.88 | 51.39 | 1 | 43 | 30.49 | 20939.59 | 60.73 | 198.13 | 54.23 | 21.27 | 13580.19 | 0.39 | 0.63 | 0.18 | 0.87 | 2 | 10 | 163.969 | 224.3497 | 202.9381 | 163969.0406 | 224349.6752 | 4.7056e-06 | 7.5955 | 202938.0571
1 | 85 | CONCLUIDO | 13.4013 | 7.46 | 4.38 | 12.51 | 0.21 | 21 | 169.33 | 51.39 | 2 | 19 | 30.94 | 21118.46 | 53.93 | 198.07 | 39.57 | 21.27 | 6367.43 | 0.54 | 0.7 | 0.14 | 0.39 | 2 | 10 | 133.9499 | 183.2762 | 165.7846 | 133949.9279 | 183276.2008 | 5.5174e-06 | 6.4757 | 165784.5774
2 | 85 | CONCLUIDO | 14.1105 | 7.09 | 4.24 | 18.17 | 0.31 | 14 | 170.79 | 51.39 | 3 | 12 | 31.4 | 21297.94 | 51.34 | 198.13 | 35.24 | 21.27 | 4239.34 | 0.6 | 0.72 | 0.13 | 0.26 | 2 | 10 | 131.1796 | 179.4857 | 162.3559 | 131179.6198 | 179485.743 | 5.8093e-06 | 6.1545 | 162355.8756
3 | 85 | CONCLUIDO | 14.5602 | 6.87 | 4.16 | 24.94 | 0.41 | 10 | 172.25 | 51.39 | 4 | 8 | 31.86 | 21478.05 | 49.49 | 198.09 | 32.62 | 21.27 | 2945.93 | 0.65 | 0.73 | 0.12 | 0.17 | 2 | 10 | 129.3299 | 176.9549 | 160.0666 | 129329.9188 | 176954.9005 | 5.9945e-06 | 5.9635 | 160066.5732
4 | 85 | CONCLUIDO | 14.8405 | 6.74 | 4.09 | 30.71 | 0.51 | 8 | 173.71 | 51.39 | 5 | 6 | 32.32 | 21658.78 | 47.78 | 198.08 | 30.62 | 21.27 | 1959.18 | 0.69 | 0.74 | 0.12 | 0.11 | 2 | 10 | 118.091 | 161.5774 | 146.1566 | 118091.032 | 161577.3598 | 6.1099e-06 | 5.8507 | 146156.6434
5 | 85 | CONCLUIDO | 14.9031 | 6.71 | 4.1 | 35.15 | 0.61 | 7 | 175.18 | 51.39 | 6 | 5 | 32.79 | 21840.16 | 46.98 | 198.06 | 31.07 | 21.27 | 2189.17 | 0.68 | 0.74 | 0.12 | 0.12 | 2 | 10 | 117.7129 | 161.06 | 145.6887 | 117712.9237 | 161060.0153 | 6.1357e-06 | 5.8247 | 145688.6735
6 | 85 | CONCLUIDO | 15.0181 | 6.66 | 4.08 | 40.83 | 0.7 | 6 | 176.66 | 51.39 | 7 | 4 | 33.27 | 22022.17 | 45.79 | 198.06 | 30.39 | 21.27 | 1852.84 | 0.7 | 0.75 | 0.12 | 0.1 | 2 | 10 | 117.0628 | 160.1705 | 144.8841 | 117062.8233 | 160170.5193 | 6.183e-06 | 5.7812 | 144884.0697
7 | 85 | CONCLUIDO | 15.1477 | 6.6 | 4.06 | 48.72 | 0.8 | 5 | 178.14 | 51.39 | 8 | 3 | 33.75 | 22204.83 | 44.18 | 198.06 | 29.64 | 21.27 | 1482.52 | 0.72 | 0.75 | 0.12 | 0.08 | 2 | 10 | 116.2497 | 159.0579 | 143.8777 | 116249.6731 | 159057.9313 | 6.2364e-06 | 5.7292 | 143877.6656
8 | 85 | CONCLUIDO | 15.1534 | 6.6 | 4.06 | 48.69 | 0.89 | 5 | 179.63 | 51.39 | 9 | 3 | 34.24 | 22388.15 | 43.88 | 198.06 | 29.54 | 21.27 | 1430.64 | 0.72 | 0.75 | 0.12 | 0.07 | 2 | 10 | 116.1334 | 158.8988 | 143.7338 | 116133.3989 | 158898.8398 | 6.2387e-06 | 5.7292 | 143733.7576
9 | 85 | CONCLUIDO | 15.2614 | 6.55 | 4.04 | 60.67 | 0.98 | 4 | 181.12 | 51.39 | 10 | 2 | 34.73 | 22572.13 | 41.91 | 198.06 | 29.22 | 21.27 | 1278.28 | 0.73 | 0.75 | 0.11 | 0.06 | 2 | 10 | 115.2378 | 157.6734 | 142.6253 | 115237.7862 | 157673.423 | 6.2832e-06 | 5.6858 | 142625.2928
10 | 85 | CONCLUIDO | 15.2866 | 6.54 | 4.03 | 60.5 | 1.07 | 4 | 182.62 | 51.39 | 11 | 2 | 35.22 | 22756.91 | 41.02 | 198.06 | 28.84 | 21.27 | 1090.03 | 0.74 | 0.76 | 0.11 | 0.05 | 2 | 10 | 114.8686 | 157.1682 | 142.1683 | 114868.5527 | 157168.2214 | 6.2935e-06 | 5.6771 | 142168.307
11 | 85 | CONCLUIDO | 15.2549 | 6.56 | 4.05 | 60.71 | 1.16 | 4 | 184.12 | 51.39 | 12 | 0 | 35.73 | 22942.24 | 40.43 | 198.08 | 29.2 | 21.27 | 1265.81 | 0.73 | 0.75 | 0.12 | 0.06 | 2 | 10 | 114.7357 | 156.9865 | 142.0039 | 114735.7447 | 156986.5077 | 6.2805e-06 | 5.6944 | 142003.9357

## RESULTADOS_2
Unnamed: 0 | Volume de calda [L] | STATUS | Capacidade operacional [ha/h] | Tempo de missao [h] | Tempo util [h] | Tempo por voo [min] | Autonomia Projetada [h] | N° Voos | MTOW [kg] | Massa Estrutura [kg] | Combustível [kg] | Abastecimentos | Massa gerador | Potência gerador [W] | Combustível consumido [L] | Calda cons [L] | Distância percorrida [km] | Distância Pulverizando [km] | RTL ACUMULADO[m] | EOC [km/km] | EOC [h/h] | Tempo de manobra [h] | Tempo rtl_rtw [h] | V pulv [m/s] | V desloc [m/s] | Preço Total por ha Simples [R$/ha] | Preço Total por ha Presumido [R$/ha] | Preço Total por ha Real [R$/ha] | Preço Total Simples [R$] | Preço Total Presumido [R$] | Prod CAPEX [ha/h/R$] | Dias Trabalhados | Preço Total Real [R$]
0 | 20 | CONCLUIDO | 15.8751 | 6.3 | 4.34 | 15.33 | 0.34 | 17 | 51.33 | 24.83 | 1 | 15 | 5.51 | 6564.78 | 21.72 | 198.14 | 38.62 | 21.27 | 5911.11 | 0.55 | 0.7 | 0.14 | 0.36 | 2 | 10 | 90.6878 | 124.0831 | 112.2408 | 90687.8483 | 124083.115 | 9.1138e-06 | 5.4688 | 112240.7966
1 | 20 | CONCLUIDO | 16.4549 | 6.08 | 4.2 | 22.88 | 0.66 | 11 | 52.47 | 24.83 | 2 | 0 | 5.64 | 6705.1 | 19.64 | 198.06 | 33.47 | 21.27 | 3367.77 | 0.64 | 0.73 | 0.14 | 0.21 | 2 | 10 | 81.0332 | 110.8732 | 100.2916 | 81033.1831 | 110873.1761 | 9.4466e-06 | 5.2778 | 100291.5958

## RESULTADOS_11
Unnamed: 0 | Volume de calda [L] | STATUS | Capacidade operacional [ha/h] | Tempo de missao [h] | Tempo util [h] | Tempo por voo [min] | Autonomia Projetada [h] | N° Voos | MTOW [kg] | Massa Estrutura [kg] | Combustível [kg] | Abastecimentos | Massa gerador | Potência gerador [W] | Combustível consumido [L] | Calda cons [L] | Distância percorrida [km] | Distância Pulverizando [km] | RTL ACUMULADO[m] | EOC [km/km] | EOC [h/h] | Tempo de manobra [h] | Tempo rtl_rtw [h] | V pulv [m/s] | V desloc [m/s] | Preço Total por ha Simples [R$/ha] | Preço Total por ha Presumido [R$/ha] | Preço Total por ha Real [R$/ha] | Preço Total Simples [R$] | Preço Total Presumido [R$] | Prod CAPEX [ha/h/R$] | Dias Trabalhados | Preço Total Real [R$]
0 | 65 | CONCLUIDO | 12.8077 | 7.81 | 4.62 | 7.49 | 0.13 | 37 | 133.21 | 46.47 | 1 | 35 | 20.75 | 16663.42 | 49.42 | 198.12 | 47.02 | 21.27 | 10013.84 | 0.45 | 0.66 | 0.16 | 0.64 | 2 | 10 | 139.1691 | 190.4173 | 172.2441 | 139169.1009 | 190417.3035 | 5.6433e-06 | 6.7795 | 172244.1433
1 | 65 | CONCLUIDO | 14.2337 | 7.03 | 4.36 | 14.52 | 0.26 | 18 | 134.55 | 46.47 | 2 | 16 | 21.09 | 16828.84 | 45.44 | 198.07 | 39.06 | 21.27 | 6125.78 | 0.54 | 0.7 | 0.14 | 0.37 | 2 | 10 | 124.4866 | 170.3281 | 154.0722 | 124486.6238 | 170328.0906 | 6.2716e-06 | 6.1024 | 154072.2167
2 | 65 | CONCLUIDO | 14.8797 | 6.72 | 4.21 | 21.07 | 0.39 | 12 | 135.9 | 46.47 | 3 | 10 | 21.43 | 16994.64 | 42.79 | 198.06 | 34.57 | 21.27 | 3911.28 | 0.62 | 0.72 | 0.13 | 0.23 | 2 | 10 | 112.4149 | 153.811 | 139.1315 | 112414.9089 | 153811.0378 | 6.5562e-06 | 5.8333 | 139131.5282
3 | 65 | CONCLUIDO | 15.2117 | 6.57 | 4.15 | 27.66 | 0.52 | 9 | 137.25 | 46.47 | 4 | 7 | 21.78 | 17160.92 | 40.86 | 198.06 | 32.47 | 21.27 | 2876.08 | 0.66 | 0.73 | 0.12 | 0.17 | 2 | 10 | 111.1517 | 152.0827 | 137.5681 | 111151.7112 | 152082.6749 | 6.7025e-06 | 5.7031 | 137568.1178
4 | 65 | CONCLUIDO | 15.4354 | 6.48 | 4.11 | 35.21 | 0.64 | 7 | 138.6 | 46.47 | 5 | 5 | 22.13 | 17327.69 | 39.2 | 198.06 | 31.31 | 21.27 | 2307.32 | 0.68 | 0.74 | 0.12 | 0.13 | 2 | 10 | 110.2051 | 150.7874 | 136.3965 | 110205.0769 | 150787.4481 | 6.8011e-06 | 5.625 | 136396.5057
5 | 65 | CONCLUIDO | 15.5467 | 6.43 | 4.09 | 40.89 | 0.76 | 6 | 139.95 | 46.47 | 6 | 4 | 22.49 | 17494.97 | 37.67 | 198.06 | 30.64 | 21.27 | 1976.31 | 0.69 | 0.74 | 0.12 | 0.11 | 2 | 10 | 109.4976 | 149.8195 | 135.5209 | 109497.6353 | 149819.4953 | 6.8501e-06 | 5.5816 | 135520.9329
6 | 65 | CONCLUIDO | 15.6726 | 6.38 | 4.06 | 48.77 | 0.88 | 5 | 141.31 | 46.47 | 7 | 3 | 22.85 | 17662.75 | 36.04 | 198.06 | 29.83 | 21.27 | 1575.73 | 0.71 | 0.75 | 0.12 | 0.08 | 2 | 10 | 108.7337 | 148.7743 | 134.5755 | 108733.7186 | 148774.2708 | 6.9056e-06 | 5.5382 | 134575.4632
7 | 65 | CONCLUIDO | 15.6747 | 6.38 | 4.06 | 48.76 | 0.99 | 5 | 142.68 | 46.47 | 8 | 1 | 23.21 | 17831.04 | 34.9 | 198.08 | 29.69 | 21.27 | 1509.15 | 0.72 | 0.75 | 0.12 | 0.08 | 2 | 10 | 108.3355 | 148.2294 | 134.0826 | 108335.4628 | 148229.3596 | 6.9065e-06 | 5.5382 | 134082.5575
8 | 65 | CONCLUIDO | 15.6678 | 6.38 | 4.07 | 48.79 | 1.11 | 5 | 144.05 | 46.47 | 9 | 0 | 23.58 | 17999.83 | 34.56 | 198.08 | 29.74 | 21.27 | 1530.66 | 0.72 | 0.75 | 0.12 | 0.08 | 2 | 10 | 108.2399 | 148.0986 | 133.9643 | 108239.8926 | 148098.5962 | 6.9035e-06 | 5.5382 | 133964.274

## RESULTADOS_13
Unnamed: 0 | Volume de calda [L] | STATUS | Capacidade operacional [ha/h] | Tempo de missao [h] | Tempo util [h] | Tempo por voo [min] | Autonomia Projetada [h] | N° Voos | MTOW [kg] | Massa Estrutura [kg] | Combustível [kg] | Abastecimentos | Massa gerador | Potência gerador [W] | Combustível consumido [L] | Calda cons [L] | Distância percorrida [km] | Distância Pulverizando [km] | RTL ACUMULADO[m] | EOC [km/km] | EOC [h/h] | Tempo de manobra [h] | Tempo rtl_rtw [h] | V pulv [m/s] | V desloc [m/s] | Preço Total por ha Simples [R$/ha] | Preço Total por ha Presumido [R$/ha] | Preço Total por ha Real [R$/ha] | Preço Total Simples [R$] | Preço Total Presumido [R$] | Prod CAPEX [ha/h/R$] | Dias Trabalhados | Preço Total Real [R$]
0 | 75 | CONCLUIDO | 12.1098 | 8.26 | 4.73 | 6.92 | 0.12 | 41 | 150.44 | 49.1 | 1 | 39 | 25.34 | 18787.76 | 54.98 | 198.12 | 50.21 | 21.27 | 11586.71 | 0.42 | 0.64 | 0.17 | 0.74 | 2 | 10 | 146.3285 | 200.213 | 181.105 | 146328.4541 | 200213.0465 | 5.1478e-06 | 7.1701 | 181104.9943
1 | 75 | CONCLUIDO | 14.0029 | 7.14 | 4.28 | 13.53 | 0.23 | 19 | 151.83 | 49.1 | 2 | 17 | 25.73 | 18959.54 | 48.8 | 198.15 | 36.41 | 21.27 | 4796.24 | 0.58 | 0.71 | 0.14 | 0.3 | 2 | 10 | 128.3579 | 175.625 | 158.8636 | 128357.9164 | 175624.9639 | 5.9525e-06 | 6.1979 | 158863.5639
2 | 75 | CONCLUIDO | 14.5074 | 6.89 | 4.22 | 19.47 | 0.35 | 13 | 153.23 | 49.1 | 3 | 11 | 26.13 | 19131.85 | 46.97 | 198.07 | 34.82 | 21.27 | 4033.3 | 0.61 | 0.72 | 0.12 | 0.24 | 2 | 10 | 126.484 | 173.061 | 156.5443 | 126483.9828 | 173060.9653 | 6.167e-06 | 5.9809 | 156544.2696
3 | 75 | CONCLUIDO | 14.7984 | 6.76 | 4.18 | 25.05 | 0.46 | 10 | 154.63 | 49.1 | 4 | 8 | 26.53 | 19304.72 | 45.52 | 198.06 | 33.4 | 21.27 | 3339.46 | 0.64 | 0.73 | 0.12 | 0.19 | 2 | 10 | 115.5689 | 158.1265 | 143.0351 | 115568.9166 | 158126.4903 | 6.2907e-06 | 5.8681 | 143035.12
4 | 75 | CONCLUIDO | 15.0382 | 6.65 | 4.13 | 30.97 | 0.57 | 8 | 156.03 | 49.1 | 5 | 6 | 26.94 | 19478.15 | 43.89 | 198.11 | 31.85 | 21.27 | 2571.23 | 0.67 | 0.74 | 0.12 | 0.15 | 2 | 10 | 114.5226 | 156.6949 | 141.7402 | 114522.6428 | 156694.9323 | 6.3926e-06 | 5.7726 | 141740.1879
5 | 75 | CONCLUIDO | 15.1464 | 6.6 | 4.11 | 35.25 | 0.67 | 7 | 157.44 | 49.1 | 6 | 5 | 27.35 | 19652.13 | 42.41 | 198.06 | 31.29 | 21.27 | 2297.01 | 0.68 | 0.74 | 0.12 | 0.13 | 2 | 10 | 113.798 | 155.7034 | 140.8433 | 113797.9902 | 155703.4306 | 6.4386e-06 | 5.7292 | 140843.3138
6 | 75 | CONCLUIDO | 15.2756 | 6.55 | 4.09 | 40.87 | 0.78 | 6 | 158.86 | 49.1 | 7 | 4 | 27.77 | 19826.68 | 41.21 | 198.06 | 30.64 | 21.27 | 1978.53 | 0.69 | 0.75 | 0.12 | 0.1 | 2 | 10 | 113.1544 | 154.8228 | 140.0467 | 113154.3737 | 154822.8061 | 6.4936e-06 | 5.6858 | 140046.7348
7 | 75 | CONCLUIDO | 15.3938 | 6.5 | 4.07 | 48.8 | 0.88 | 5 | 160.28 | 49.1 | 8 | 3 | 28.19 | 20001.93 | 40.16 | 198.12 | 29.89 | 21.27 | 1608.83 | 0.71 | 0.75 | 0.12 | 0.08 | 2 | 10 | 112.5892 | 154.0496 | 139.3473 | 112589.2498 | 154049.5787 | 6.5438e-06 | 5.6424 | 139347.3031
8 | 75 | CONCLUIDO | 15.3721 | 6.51 | 4.08 | 48.91 | 0.99 | 5 | 161.71 | 49.1 | 9 | 3 | 28.61 | 20177.64 | 38.3 | 198.08 | 30.28 | 21.27 | 1803.15 | 0.7 | 0.75 | 0.12 | 0.09 | 2 | 10 | 111.9756 | 153.21 | 138.5878 | 111975.601 | 153209.9573 | 6.5346e-06 | 5.651 | 138587.814
9 | 75 | CONCLUIDO | 15.5146 | 6.45 | 4.05 | 60.7 | 1.09 | 4 | 163.13 | 49.1 | 10 | 0 | 29.04 | 20353.94 | 37.64 | 198.14 | 29.15 | 21.27 | 1243.75 | 0.73 | 0.75 | 0.12 | 0.06 | 2 | 10 | 111.5138 | 152.578 | 138.0162 | 111513.7573 | 152578.0424 | 6.5951e-06 | 5.599 | 138016.2082

## RESULTADOS_17
Unnamed: 0 | Volume de calda [L] | STATUS | Capacidade operacional [ha/h] | Tempo de missao [h] | Tempo util [h] | Tempo por voo [min] | Autonomia Projetada [h] | N° Voos | MTOW [kg] | Massa Estrutura [kg] | Combustível [kg] | Abastecimentos | Massa gerador | Potência gerador [W] | Combustível consumido [L] | Calda cons [L] | Distância percorrida [km] | Distância Pulverizando [km] | RTL ACUMULADO[m] | EOC [km/km] | EOC [h/h] | Tempo de manobra [h] | Tempo rtl_rtw [h] | V pulv [m/s] | V desloc [m/s] | Preço Total por ha Simples [R$/ha] | Preço Total por ha Presumido [R$/ha] | Preço Total por ha Real [R$/ha] | Preço Total Simples [R$] | Preço Total Presumido [R$] | Prod CAPEX [ha/h/R$] | Dias Trabalhados | Preço Total Real [R$]
0 | 95 | CONCLUIDO | 10.8232 | 9.24 | 4.95 | 6.06 | 0.1 | 49 | 185.69 | 53.44 | 1 | 47 | 36.26 | 23136.14 | 66.22 | 198.13 | 57.11 | 21.27 | 15000.45 | 0.37 | 0.62 | 0.19 | 0.96 | 2 | 10 | 182.0025 | 249.0238 | 225.2573 | 182002.4651 | 249023.8021 | 4.3289e-06 | 8.0208 | 225257.3199
1 | 95 | CONCLUIDO | 13.0128 | 7.68 | 4.4 | 11.99 | 0.19 | 22 | 187.21 | 53.44 | 2 | 20 | 36.77 | 23322.88 | 58.1 | 198.12 | 40.2 | 21.27 | 6677.13 | 0.53 | 0.69 | 0.14 | 0.41 | 2 | 10 | 148.9847 | 203.8474 | 184.3925 | 148984.6614 | 203847.3865 | 5.2046e-06 | 6.6667 | 184392.4781
2 | 95 | CONCLUIDO | 13.7038 | 7.3 | 4.27 | 17.08 | 0.28 | 15 | 188.73 | 53.44 | 3 | 13 | 37.29 | 23510.33 | 55.57 | 198.12 | 36.21 | 21.27 | 4718.38 | 0.59 | 0.71 | 0.13 | 0.29 | 2 | 10 | 135.7109 | 185.6857 | 167.9641 | 135710.9409 | 185685.6965 | 5.481e-06 | 6.3368 | 167964.1142
3 | 95 | CONCLUIDO | 14.1593 | 7.06 | 4.18 | 22.82 | 0.37 | 11 | 190.25 | 53.44 | 4 | 9 | 37.82 | 23698.48 | 53.73 | 198.06 | 33.52 | 21.27 | 3392.4 | 0.63 | 0.73 | 0.13 | 0.2 | 2 | 10 | 133.8577 | 183.1501 | 165.6705 | 133857.7399 | 183150.0651 | 5.6632e-06 | 6.1285 | 165670.48
4 | 95 | CONCLUIDO | 14.3833 | 6.95 | 4.15 | 27.66 | 0.46 | 9 | 191.78 | 53.44 | 5 | 7 | 38.35 | 23887.36 | 52.55 | 198.06 | 32.48 | 21.27 | 2881.26 | 0.65 | 0.73 | 0.12 | 0.17 | 2 | 10 | 132.9117 | 181.8557 | 164.4997 | 132911.7418 | 181855.7088 | 5.7528e-06 | 6.033 | 164499.6552
5 | 95 | CONCLUIDO | 14.505 | 6.89 | 4.13 | 30.96 | 0.55 | 8 | 193.32 | 53.44 | 6 | 6 | 38.89 | 24076.95 | 51.34 | 198.06 | 31.81 | 21.27 | 2551.02 | 0.67 | 0.74 | 0.12 | 0.15 | 2 | 10 | 132.0192 | 180.6345 | 163.395 | 132019.2022 | 180634.4967 | 5.8015e-06 | 5.9809 | 163394.9939
6 | 95 | CONCLUIDO | 14.6246 | 6.84 | 4.11 | 35.22 | 0.64 | 7 | 194.86 | 53.44 | 7 | 5 | 39.43 | 24267.28 | 50.29 | 198.09 | 31.23 | 21.27 | 2266.12 | 0.68 | 0.74 | 0.12 | 0.13 | 2 | 10 | 121.2058 | 165.8391 | 150.0117 | 121205.815 | 165839.1433 | 5.8493e-06 | 5.9375 | 150011.6882
7 | 95 | CONCLUIDO | 14.7541 | 6.78 | 4.09 | 40.86 | 0.72 | 6 | 196.41 | 53.44 | 8 | 4 | 39.98 | 24458.36 | 49.36 | 198.06 | 30.45 | 21.27 | 1885.38 | 0.7 | 0.75 | 0.12 | 0.1 | 2 | 10 | 120.5968 | 165.0058 | 149.2579 | 120596.7729 | 165005.825 | 5.9011e-06 | 5.8854 | 149257.9007
8 | 95 | CONCLUIDO | 14.9241 | 6.7 | 4.05 | 48.55 | 0.81 | 5 | 197.97 | 53.44 | 9 | 3 | 40.53 | 24650.18 | 47.91 | 198.06 | 29.14 | 21.27 | 1232.08 | 0.73 | 0.75 | 0.12 | 0.06 | 2 | 10 | 119.7052 | 163.786 | 148.1545 | 119705.2236 | 163785.9679 | 5.9691e-06 | 5.816 | 148154.465
9 | 95 | CONCLUIDO | 14.8926 | 6.71 | 4.06 | 48.72 | 0.89 | 5 | 199.53 | 53.44 | 10 | 3 | 41.1 | 24842.77 | 47.58 | 198.06 | 29.73 | 21.27 | 1526.5 | 0.72 | 0.75 | 0.11 | 0.08 | 2 | 10 | 119.6547 | 163.7169 | 148.092 | 119654.7487 | 163716.906 | 5.9565e-06 | 5.8247 | 148091.9943
10 | 95 | CONCLUIDO | 15.0113 | 6.66 | 4.04 | 60.66 | 0.97 | 4 | 201.1 | 53.44 | 11 | 2 | 41.66 | 25036.12 | 45.89 | 198.08 | 29.2 | 21.27 | 1269.27 | 0.73 | 0.75 | 0.11 | 0.06 | 2 | 10 | 118.8117 | 162.5635 | 147.0486 | 118811.7351 | 162563.4575 | 6.004e-06 | 5.7812 | 147048.6293
11 | 95 | CONCLUIDO | 15.0313 | 6.65 | 4.04 | 60.53 | 1.05 | 4 | 202.67 | 53.44 | 12 | 2 | 42.24 | 25230.25 | 45.17 | 198.06 | 28.82 | 21.27 | 1079.17 | 0.74 | 0.75 | 0.12 | 0.05 | 2 | 10 | 118.5194 | 162.1635 | 146.6868 | 118519.3955 | 162163.4656 | 6.012e-06 | 5.7726 | 146686.812
12 | 95 | CONCLUIDO | 15 | 6.67 | 4.05 | 60.74 | 1.13 | 4 | 204.25 | 53.44 | 13 | 2 | 42.82 | 25425.3 | 44.47 | 198.06 | 29.37 | 21.27 | 1352.34 | 0.72 | 0.75 | 0.11 | 0.07 | 2 | 10 | 118.3322 | 161.9074 | 146.4552 | 118332.2433 | 161907.3958 | 5.9994e-06 | 5.7899 | 146455.1812
13 | 95 | CONCLUIDO | 15.0006 | 6.67 | 4.05 | 60.73 | 1.21 | 4 | 205.84 | 53.44 | 14 | 1 | 43.4 | 25621.03 | 42.82 | 198.06 | 29.28 | 21.27 | 1309.77 | 0.73 | 0.75 | 0.12 | 0.07 | 2 | 10 | 117.7327 | 161.0871 | 145.7132 | 117732.719 | 161087.1001 | 5.9997e-06 | 5.7899 | 145713.1734
14 | 95 | CONCLUIDO | 15.0144 | 6.66 | 4.04 | 60.64 | 1.28 | 4 | 207.43 | 53.44 | 15 | 0 | 44 | 25817.56 | 42.54 | 198.06 | 29.06 | 21.27 | 1200.2 | 0.73 | 0.75 | 0.12 | 0.06 | 2 | 10 | 117.5926 | 160.8954 | 145.5398 | 117592.6157 | 160895.4046 | 6.0052e-06 | 5.7812 | 145539.773

## RESULTADOS_9
Unnamed: 0 | Volume de calda [L] | STATUS | Capacidade operacional [ha/h] | Tempo de missao [h] | Tempo util [h] | Tempo por voo [min] | Autonomia Projetada [h] | N° Voos | MTOW [kg] | Massa Estrutura [kg] | Combustível [kg] | Abastecimentos | Massa gerador | Potência gerador [W] | Combustível consumido [L] | Calda cons [L] | Distância percorrida [km] | Distância Pulverizando [km] | RTL ACUMULADO[m] | EOC [km/km] | EOC [h/h] | Tempo de manobra [h] | Tempo rtl_rtw [h] | V pulv [m/s] | V desloc [m/s] | Preço Total por ha Simples [R$/ha] | Preço Total por ha Presumido [R$/ha] | Preço Total por ha Real [R$/ha] | Preço Total Simples [R$] | Preço Total Presumido [R$] | Prod CAPEX [ha/h/R$] | Dias Trabalhados | Preço Total Real [R$]
0 | 55 | CONCLUIDO | 12.9809 | 7.7 | 4.78 | 8.2 | 0.15 | 35 | 116.05 | 43.4 | 1 | 33 | 16.65 | 14546.17 | 46.53 | 198.17 | 53.53 | 21.27 | 13279.62 | 0.4 | 0.64 | 0.14 | 0.8 | 2 | 10 | 135.0336 | 184.759 | 167.1258 | 135033.6375 | 184758.9801 | 5.9581e-06 | 6.684 | 167125.8424
1 | 55 | CONCLUIDO | 14.7862 | 6.76 | 4.3 | 16.11 | 0.3 | 16 | 117.34 | 43.4 | 2 | 14 | 16.94 | 14705.49 | 40.39 | 198.12 | 37.03 | 21.27 | 5123.08 | 0.57 | 0.71 | 0.14 | 0.31 | 2 | 10 | 109.5226 | 149.8537 | 135.5518 | 109522.6106 | 149853.6676 | 6.7868e-06 | 5.8681 | 135551.8439
2 | 55 | CONCLUIDO | 15.442 | 6.48 | 4.15 | 24.92 | 0.45 | 10 | 118.63 | 43.4 | 3 | 8 | 17.23 | 14865.24 | 37.6 | 198.07 | 32.47 | 21.27 | 2873.33 | 0.66 | 0.73 | 0.12 | 0.17 | 2 | 10 | 107.4369 | 146.9998 | 132.9704 | 107436.8502 | 146999.8383 | 7.0878e-06 | 5.625 | 132970.38
3 | 55 | CONCLUIDO | 15.5837 | 6.42 | 4.14 | 31.06 | 0.59 | 8 | 119.93 | 43.4 | 4 | 6 | 17.53 | 15025.44 | 36.15 | 198.07 | 32.29 | 21.27 | 2794.42 | 0.66 | 0.74 | 0.12 | 0.16 | 2 | 10 | 106.7441 | 146.052 | 132.113 | 106744.1174 | 146052.0106 | 7.1528e-06 | 5.5729 | 132113.0117
4 | 55 | CONCLUIDO | 15.85 | 6.31 | 4.08 | 40.82 | 0.73 | 6 | 121.23 | 43.4 | 5 | 4 | 17.83 | 15186.08 | 33.69 | 198.08 | 30.45 | 21.27 | 1881.75 | 0.7 | 0.75 | 0.12 | 0.1 | 2 | 10 | 105.3406 | 144.1317 | 130.376 | 105340.6364 | 144131.7061 | 7.275e-06 | 5.4774 | 130375.9783
5 | 55 | CONCLUIDO | 15.9908 | 6.25 | 4.05 | 48.6 | 0.86 | 5 | 122.54 | 43.4 | 6 | 2 | 18.14 | 15347.16 | 31.7 | 198.08 | 29.35 | 21.27 | 1336.35 | 0.72 | 0.75 | 0.12 | 0.07 | 2 | 10 | 104.4731 | 142.9447 | 129.3022 | 104473.0802 | 142944.6774 | 7.3397e-06 | 5.4253 | 129302.238
6 | 55 | CONCLUIDO | 15.9681 | 6.26 | 4.06 | 48.71 | 1 | 5 | 123.85 | 43.4 | 7 | 0 | 18.45 | 15508.69 | 31.99 | 198.06 | 29.51 | 21.27 | 1416.72 | 0.72 | 0.75 | 0.12 | 0.08 | 2 | 10 | 104.6083 | 143.1297 | 129.4696 | 104608.3131 | 143129.709 | 7.3292e-06 | 5.434 | 129469.6105

## resultados
Unnamed: 0 | Volume de calda [L] | STATUS | Capacidade operacional [ha/h] | Tempo de missao [h] | Tempo util [h] | Tempo por voo [min] | Autonomia Projetada [h] | N° Voos | MTOW [kg] | Massa Estrutura [kg] | Combustível [kg] | Abastecimentos | Massa gerador | Potência gerador [W] | Combustível consumido [L] | Calda cons [L] | Distância percorrida [km] | Distância Pulverizando [km] | RTL ACUMULADO[m] | EOC [km/km] | EOC [h/h] | Tempo de manobra [h] | Tempo rtl_rtw [h] | V pulv [m/s] | V desloc [m/s]
0 | 100 | CONCLUIDO | 10.5402 | 9.49 | 4.99 | 5.87 | 0.09 | 51 | 194.77 | 54.38 | 1 | 49 | 39.4 | 24256.19 | 68.92 | 198.29 | 58.57 | 21.27 | 15715.68 | 0.36 | 0.61 | 0.19 | 1 | 2 | 10
1 | 100 | CONCLUIDO | 12.766 | 7.83 | 4.42 | 11.54 | 0.18 | 23 | 196.32 | 54.38 | 2 | 21 | 39.95 | 24447.22 | 60.31 | 198.09 | 40.95 | 21.27 | 7049.88 | 0.52 | 0.69 | 0.14 | 0.44 | 2 | 10
2 | 100 | CONCLUIDO | 13.5644 | 7.37 | 4.27 | 17.09 | 0.27 | 15 | 197.88 | 54.38 | 3 | 13 | 40.5 | 24639 | 57.55 | 198.06 | 36.33 | 21.27 | 4777.78 | 0.59 | 0.71 | 0.13 | 0.29 | 2 | 10
3 | 100 | CONCLUIDO | 14.0187 | 7.13 | 4.19 | 22.85 | 0.36 | 11 | 199.44 | 54.38 | 4 | 9 | 41.06 | 24831.54 | 55.6 | 198.09 | 33.75 | 21.27 | 3507.94 | 0.63 | 0.73 | 0.12 | 0.21 | 2 | 10
4 | 100 | CONCLUIDO | 14.2659 | 7.01 | 4.14 | 27.62 | 0.44 | 9 | 201.01 | 54.38 | 5 | 7 | 41.63 | 25024.84 | 54.35 | 198.12 | 32.35 | 21.27 | 2820.06 | 0.66 | 0.74 | 0.12 | 0.16 | 2 | 10
5 | 100 | CONCLUIDO | 14.3644 | 6.96 | 4.13 | 31 | 0.53 | 8 | 202.58 | 54.38 | 6 | 6 | 42.2 | 25218.93 | 53.64 | 198.06 | 32.07 | 21.27 | 2682.69 | 0.66 | 0.74 | 0.12 | 0.15 | 2 | 10
6 | 100 | CONCLUIDO | 14.4875 | 6.9 | 4.11 | 35.26 | 0.61 | 7 | 204.16 | 54.38 | 7 | 5 | 42.78 | 25413.94 | 52.49 | 198.1 | 31.42 | 21.27 | 2365.25 | 0.68 | 0.74 | 0.12 | 0.13 | 2 | 10
7 | 100 | CONCLUIDO | 14.6157 | 6.84 | 4.09 | 40.92 | 0.69 | 6 | 205.75 | 54.38 | 8 | 4 | 43.37 | 25609.61 | 51.62 | 198.08 | 30.74 | 21.27 | 2028.95 | 0.69 | 0.74 | 0.12 | 0.11 | 2 | 10
8 | 100 | CONCLUIDO | 14.7481 | 6.78 | 4.07 | 48.83 | 0.77 | 5 | 207.34 | 54.38 | 9 | 3 | 43.96 | 25806.1 | 50.09 | 198.1 | 29.96 | 21.27 | 1641.07 | 0.71 | 0.75 | 0.12 | 0.09 | 2 | 10
9 | 100 | CONCLUIDO | 14.7589 | 6.78 | 4.06 | 48.77 | 0.85 | 5 | 208.94 | 54.38 | 10 | 3 | 44.56 | 26003.41 | 49.91 | 198.06 | 29.82 | 21.27 | 1574.63 | 0.71 | 0.75 | 0.12 | 0.08 | 2 | 10
10 | 100 | CONCLUIDO | 14.7717 | 6.77 | 4.06 | 48.7 | 0.93 | 5 | 210.55 | 54.38 | 11 | 3 | 45.17 | 26201.54 | 48.57 | 198.06 | 29.62 | 21.27 | 1474.41 | 0.72 | 0.75 | 0.12 | 0.08 | 2 | 10
11 | 100 | CONCLUIDO | 14.9056 | 6.71 | 4.04 | 60.55 | 1 | 4 | 212.16 | 54.38 | 12 | 2 | 45.78 | 26400.51 | 47.52 | 198.06 | 28.96 | 21.27 | 1147.8 | 0.73 | 0.75 | 0.11 | 0.05 | 2 | 10
12 | 100 | CONCLUIDO | 14.8871 | 6.72 | 4.04 | 60.67 | 1.08 | 4 | 213.78 | 54.38 | 13 | 2 | 46.4 | 26600.32 | 47.14 | 198.06 | 29.24 | 21.27 | 1286.6 | 0.73 | 0.75 | 0.11 | 0.06 | 2 | 10
13 | 100 | CONCLUIDO | 14.8883 | 6.72 | 4.04 | 60.67 | 1.15 | 4 | 215.41 | 54.38 | 14 | 2 | 47.03 | 26801 | 45.97 | 198.06 | 29.14 | 21.27 | 1239.66 | 0.73 | 0.75 | 0.12 | 0.06 | 2 | 10
14 | 100 | CONCLUIDO | 14.8705 | 6.72 | 4.05 | 60.79 | 1.23 | 4 | 217.04 | 54.38 | 15 | 2 | 47.66 | 27002.55 | 44.17 | 198.06 | 29.53 | 21.27 | 1435.24 | 0.72 | 0.75 | 0.11 | 0.07 | 2 | 10
15 | 100 | CONCLUIDO | 15.0175 | 6.66 | 4.03 | 80.51 | 1.3 | 3 | 218.68 | 54.38 | 16 | 0 | 48.31 | 27204.98 | 43.26 | 198.06 | 28.55 | 21.27 | 949.42 | 0.74 | 0.76 | 0.12 | 0.04 | 2 | 10
0 | 40 | CONCLUIDO | 14.2602 | 7.01 | 4.54 | 9.74 | 0.2 | 28 | 89.87 | 37.55 | 1 | 26 | 11.32 | 11317.98 | 36.68 | 198.1 | 44.81 | 21.27 | 8954.67 | 0.47 | 0.67 | 0.15 | 0.56 | 2 | 10
1 | 40 | CONCLUIDO | 15.6822 | 6.38 | 4.19 | 19.34 | 0.39 | 13 | 91.1 | 37.55 | 2 | 11 | 11.54 | 11468.97 | 31.84 | 198.29 | 33.63 | 21.27 | 3436.41 | 0.63 | 0.73 | 0.13 | 0.21 | 2 | 10
2 | 40 | CONCLUIDO | 16.1428 | 6.19 | 4.1 | 30.78 | 0.57 | 8 | 92.32 | 37.55 | 3 | 6 | 11.77 | 11620.34 | 29.17 | 198.06 | 30.9 | 21.27 | 2096.45 | 0.69 | 0.74 | 0.12 | 0.12 | 2 | 10
3 | 40 | CONCLUIDO | 16.1413 | 6.2 | 4.12 | 35.34 | 0.75 | 7 | 93.55 | 37.55 | 4 | 2 | 12 | 11772.07 | 27.28 | 198.06 | 31.64 | 21.27 | 2470.83 | 0.67 | 0.74 | 0.12 | 0.14 | 2 | 10
4 | 40 | CONCLUIDO | 16.2514 | 6.15 | 4.1 | 41 | 0.93 | 6 | 94.79 | 37.55 | 5 | 0 | 12.23 | 11924.18 | 27.32 | 198.08 | 30.77 | 21.27 | 2043.11 | 0.69 | 0.74 | 0.12 | 0.12 | 2 | 10
0 | 30 | CONCLUIDO | 15.0861 | 6.63 | 4.43 | 11.55 | 0.24 | 23 | 71.52 | 32.27 | 1 | 21 | 8.25 | 9054.6 | 29.78 | 198.12 | 41.09 | 21.27 | 7115.76 | 0.52 | 0.69 | 0.14 | 0.44 | 2 | 10
1 | 30 | CONCLUIDO | 16.1305 | 6.2 | 4.18 | 22.82 | 0.48 | 11 | 72.7 | 32.27 | 2 | 9 | 8.43 | 9200.25 | 25.6 | 198.08 | 33.56 | 21.27 | 3411.4 | 0.63 | 0.73 | 0.13 | 0.2 | 2 | 10
2 | 30 | CONCLUIDO | 16.4421 | 6.08 | 4.11 | 30.85 | 0.71 | 8 | 73.88 | 32.27 | 3 | 0 | 8.61 | 9346.23 | 23.9 | 198.09 | 31.03 | 21.27 | 2162.16 | 0.69 | 0.74 | 0.13 | 0.13 | 2 | 10
0 | 15 | CONCLUIDO | 16.2528 | 6.15 | 4.29 | 17.15 | 0.43 | 15 | 39.78 | 19.54 | 1 | 1 | 4.24 | 5140 | 16.65 | 198.11 | 36.26 | 21.27 | 4740.52 | 0.59 | 0.71 | 0.15 | 0.3 | 2 | 10
1 | 15 | CONCLUIDO | 16.2565 | 6.15 | 4.29 | 17.14 | 0.84 | 15 | 40.89 | 19.54 | 2 | 0 | 4.35 | 5277.26 | 17.06 | 198.09 | 36.22 | 21.27 | 4721.9 | 0.59 | 0.71 | 0.15 | 0.3 | 2 | 10
0 | 70 | CONCLUIDO | 12.5835 | 7.95 | 4.62 | 7.3 | 0.12 | 38 | 141.81 | 47.83 | 1 | 36 | 22.98 | 17723.39 | 51.57 | 198.2 | 46.79 | 21.27 | 9891.03 | 0.45 | 0.66 | 0.16 | 0.64 | 2 | 10
1 | 70 | CONCLUIDO | 14.1855 | 7.05 | 4.3 | 14.34 | 0.25 | 18 | 143.17 | 47.83 | 2 | 16 | 23.34 | 17891.86 | 46.93 | 198.15 | 37.35 | 21.27 | 5271.56 | 0.57 | 0.71 | 0.13 | 0.32 | 2 | 10
2 | 70 | CONCLUIDO | 14.7173 | 6.79 | 4.22 | 21.1 | 0.37 | 12 | 144.54 | 47.83 | 3 | 10 | 23.71 | 18060.85 | 44.94 | 198.09 | 34.8 | 21.27 | 4028.3 | 0.61 | 0.72 | 0.13 | 0.24 | 2 | 10
3 | 70 | CONCLUIDO | 15.0621 | 6.64 | 4.15 | 27.67 | 0.49 | 9 | 145.92 | 47.83 | 4 | 7 | 24.09 | 18230.35 | 43.17 | 198.08 | 32.56 | 21.27 | 2923.46 | 0.65 | 0.73 | 0.12 | 0.17 | 2 | 10
4 | 70 | CONCLUIDO | 15.3126 | 6.53 | 4.1 | 35.14 | 0.6 | 7 | 147.3 | 47.83 | 5 | 5 | 24.47 | 18400.38 | 41.22 | 198.1 | 30.84 | 21.27 | 2073.4 | 0.69 | 0.74 | 0.12 | 0.12 | 2 | 10
5 | 70 | CONCLUIDO | 15.3925 | 6.5 | 4.09 | 40.95 | 0.71 | 6 | 148.68 | 47.83 | 6 | 4 | 24.85 | 18570.94 | 40.07 | 198.06 | 30.85 | 21.27 | 2082.44 | 0.69 | 0.74 | 0.12 | 0.11 | 2 | 10
6 | 70 | CONCLUIDO | 15.5548 | 6.43 | 4.06 | 48.67 | 0.83 | 5 | 150.07 | 47.83 | 7 | 3 | 25.24 | 18742.03 | 38.21 | 198.07 | 29.56 | 21.27 | 1441.27 | 0.72 | 0.75 | 0.12 | 0.07 | 2 | 10
7 | 70 | CONCLUIDO | 15.5172 | 6.44 | 4.07 | 48.86 | 0.94 | 5 | 151.46 | 47.83 | 8 | 3 | 25.63 | 18913.66 | 37.5 | 198.06 | 30.09 | 21.27 | 1706.25 | 0.71 | 0.75 | 0.12 | 0.09 | 2 | 10
8 | 70 | CONCLUIDO | 15.6583 | 6.39 | 4.04 | 60.64 | 1.04 | 4 | 152.85 | 47.83 | 9 | 0 | 26.03 | 19085.83 | 35.91 | 198.06 | 29.02 | 21.27 | 1178.44 | 0.73 | 0.75 | 0.12 | 0.06 | 2 | 10
0 | 90 | CONCLUIDO | 11.1269 | 8.99 | 4.9 | 6.25 | 0.1 | 47 | 176.73 | 52.44 | 1 | 45 | 33.29 | 22031.19 | 63.45 | 198.3 | 55.6 | 21.27 | 14254.95 | 0.38 | 0.62 | 0.18 | 0.91 | 2 | 10
1 | 90 | CONCLUIDO | 13.2543 | 7.54 | 4.38 | 12.51 | 0.2 | 21 | 178.21 | 52.44 | 2 | 19 | 33.77 | 22213.89 | 55.82 | 198.13 | 39.55 | 21.27 | 6359.54 | 0.54 | 0.7 | 0.14 | 0.39 | 2 | 10
2 | 90 | CONCLUIDO | 13.9708 | 7.16 | 4.24 | 18.17 | 0.3 | 14 | 179.7 | 52.44 | 3 | 12 | 34.26 | 22397.24 | 53.32 | 198.06 | 35.31 | 21.27 | 4272.66 | 0.6 | 0.72 | 0.13 | 0.26 | 2 | 10
3 | 90 | CONCLUIDO | 14.2959 | 7 | 4.18 | 22.82 | 0.39 | 11 | 181.19 | 52.44 | 4 | 9 | 34.75 | 22581.25 | 51.76 | 198.11 | 33.55 | 21.27 | 3408.23 | 0.63 | 0.73 | 0.13 | 0.2 | 2 | 10
4 | 90 | CONCLUIDO | 14.5226 | 6.89 | 4.15 | 27.64 | 0.49 | 9 | 182.69 | 52.44 | 5 | 7 | 35.25 | 22766.06 | 50.43 | 198.13 | 32.28 | 21.27 | 2782.64 | 0.66 | 0.73 | 0.12 | 0.16 | 2 | 10
5 | 90 | CONCLUIDO | 14.7832 | 6.76 | 4.09 | 35.1 | 0.58 | 7 | 184.19 | 52.44 | 6 | 5 | 35.75 | 22951.43 | 48.87 | 198.06 | 30.7 | 21.27 | 2001.05 | 0.69 | 0.74 | 0.12 | 0.11 | 2 | 10
6 | 90 | CONCLUIDO | 14.9396 | 6.69 | 4.06 | 40.6 | 0.67 | 6 | 185.7 | 52.44 | 7 | 4 | 36.26 | 23137.49 | 47.49 | 198.06 | 29.61 | 21.27 | 1461.58 | 0.72 | 0.75 | 0.12 | 0.08 | 2 | 10
7 | 90 | CONCLUIDO | 14.8853 | 6.72 | 4.08 | 40.84 | 0.76 | 6 | 187.22 | 52.44 | 8 | 4 | 36.78 | 23324.24 | 47.05 | 198.06 | 30.53 | 21.27 | 1924.3 | 0.7 | 0.75 | 0.12 | 0.1 | 2 | 10
8 | 90 | CONCLUIDO | 15.0113 | 6.66 | 4.06 | 48.76 | 0.85 | 5 | 188.74 | 52.44 | 9 | 3 | 37.3 | 23511.69 | 46.07 | 198.06 | 29.8 | 21.27 | 1564.46 | 0.71 | 0.75 | 0.12 | 0.08 | 2 | 10
9 | 90 | CONCLUIDO | 14.9981 | 6.67 | 4.07 | 48.83 | 0.93 | 5 | 190.26 | 52.44 | 10 | 3 | 37.82 | 23699.85 | 45.19 | 198.08 | 29.97 | 21.27 | 1650.04 | 0.71 | 0.75 | 0.12 | 0.09 | 2 | 10
10 | 90 | CONCLUIDO | 15.1451 | 6.6 | 4.04 | 60.6 | 1.02 | 4 | 191.79 | 52.44 | 11 | 2 | 38.35 | 23888.73 | 43.58 | 198.06 | 29.06 | 21.27 | 1199.27 | 0.73 | 0.75 | 0.11 | 0.06 | 2 | 10
11 | 90 | CONCLUIDO | 15.1311 | 6.61 | 4.05 | 60.69 | 1.1 | 4 | 193.33 | 52.44 | 12 | 2 | 38.89 | 24078.33 | 42.92 | 198.06 | 29.27 | 21.27 | 1301.41 | 0.73 | 0.75 | 0.11 | 0.06 | 2 | 10
12 | 90 | CONCLUIDO | 15.1432 | 6.6 | 4.04 | 60.61 | 1.18 | 4 | 194.88 | 52.44 | 13 | 0 | 39.43 | 24268.67 | 41.51 | 198.1 | 29.02 | 21.27 | 1176.83 | 0.73 | 0.75 | 0.12 | 0.06 | 2 | 10
0 | 10 | CONCLUIDO | 15.949 | 6.27 | 4.39 | 12.54 | 0.64 | 21 | 26.11 | 12.1 | 1 | 0 | 3.01 | 3454.41 | 12.78 | 198.3 | 39.06 | 21.27 | 6112.38 | 0.54 | 0.69 | 0.17 | 0.41 | 2 | 10
0 | 45 | CONCLUIDO | 13.8809 | 7.2 | 4.6 | 9.2 | 0.18 | 30 | 98.71 | 39.72 | 1 | 28 | 12.99 | 12407.75 | 39.79 | 198.16 | 46.56 | 21.27 | 9816.48 | 0.46 | 0.66 | 0.16 | 0.62 | 2 | 10
1 | 45 | CONCLUIDO | 15.344 | 6.52 | 4.24 | 18.18 | 0.35 | 14 | 99.95 | 39.72 | 2 | 12 | 13.24 | 12561.45 | 35.04 | 198.06 | 35.34 | 21.27 | 4289.44 | 0.6 | 0.72 | 0.13 | 0.26 | 2 | 10
2 | 45 | CONCLUIDO | 15.8019 | 6.33 | 4.16 | 27.7 | 0.52 | 9 | 101.2 | 39.72 | 3 | 7 | 13.49 | 12715.54 | 32.51 | 198.13 | 32.65 | 21.27 | 2969.56 | 0.65 | 0.73 | 0.12 | 0.17 | 2 | 10
3 | 45 | CONCLUIDO | 15.9908 | 6.25 | 4.12 | 35.33 | 0.69 | 7 | 102.45 | 39.72 | 4 | 5 | 13.74 | 12870.03 | 30.22 | 198.06 | 31.71 | 21.27 | 2508.59 | 0.67 | 0.74 | 0.12 | 0.14 | 2 | 10
4 | 45 | CONCLUIDO | 16.1377 | 6.2 | 4.09 | 40.85 | 0.85 | 6 | 103.71 | 39.72 | 5 | 0 | 14 | 13024.91 | 28.99 | 198.14 | 30.32 | 21.27 | 1816.25 | 0.7 | 0.75 | 0.12 | 0.1 | 2 | 10
0 | 60 | CONCLUIDO | 13.0581 | 7.66 | 4.63 | 7.94 | 0.14 | 35 | 124.63 | 45 | 1 | 33 | 18.64 | 15605.44 | 47.3 | 198.13 | 47.76 | 21.27 | 10391.47 | 0.45 | 0.66 | 0.15 | 0.65 | 2 | 10
1 | 60 | CONCLUIDO | 14.4904 | 6.9 | 4.33 | 15.3 | 0.28 | 17 | 125.95 | 45 | 2 | 15 | 18.95 | 15767.7 | 43.06 | 198.06 | 38.27 | 21.27 | 5739.27 | 0.56 | 0.7 | 0.14 | 0.35 | 2 | 10
2 | 60 | CONCLUIDO | 15.1656 | 6.59 | 4.18 | 22.8 | 0.42 | 11 | 127.27 | 45 | 3 | 9 | 19.27 | 15930.42 | 40.19 | 198.06 | 33.43 | 21.27 | 3348.45 | 0.64 | 0.73 | 0.13 | 0.2 | 2 | 10
3 | 60 | CONCLUIDO | 15.5528 | 6.43 | 4.09 | 30.7 | 0.55 | 8 | 128.59 | 45 | 4 | 6 | 19.59 | 16093.6 | 37.97 | 198.13 | 30.64 | 21.27 | 1966.03 | 0.69 | 0.74 | 0.12 | 0.11 | 2 | 10
4 | 60 | CONCLUIDO | 15.5851 | 6.42 | 4.11 | 35.19 | 0.68 | 7 | 129.92 | 45 | 5 | 5 | 19.92 | 16257.24 | 36.64 | 198.06 | 31.12 | 21.27 | 2215.41 | 0.68 | 0.74 | 0.12 | 0.12 | 2 | 10
5 | 60 | CONCLUIDO | 15.6747 | 6.38 | 4.09 | 40.94 | 0.81 | 6 | 131.25 | 45 | 6 | 4 | 20.25 | 16421.36 | 34.96 | 198.06 | 30.81 | 21.27 | 2061.16 | 0.69 | 0.74 | 0.12 | 0.11 | 2 | 10
6 | 60 | CONCLUIDO | 15.8165 | 6.32 | 4.06 | 48.75 | 0.93 | 5 | 132.58 | 45 | 7 | 1 | 20.59 | 16585.95 | 33.88 | 198.08 | 29.7 | 21.27 | 1513.53 | 0.72 | 0.75 | 0.12 | 0.08 | 2 | 10
7 | 60 | CONCLUIDO | 15.8082 | 6.33 | 4.07 | 48.79 | 1.06 | 5 | 133.92 | 45 | 8 | 0 | 20.93 | 16751.02 | 33.77 | 198.07 | 29.8 | 21.27 | 1562.12 | 0.71 | 0.75 | 0.12 | 0.08 | 2 | 10
0 | 80 | CONCLUIDO | 11.7486 | 8.51 | 4.8 | 6.7 | 0.11 | 43 | 159.12 | 50.28 | 1 | 41 | 27.84 | 19859.16 | 57.98 | 198.13 | 52.54 | 21.27 | 12742.06 | 0.4 | 0.63 | 0.18 | 0.82 | 2 | 10
1 | 80 | CONCLUIDO | 13.6721 | 7.31 | 4.35 | 13.04 | 0.22 | 20 | 160.54 | 50.28 | 2 | 18 | 28.26 | 20034.4 | 51.49 | 198.14 | 38.31 | 21.27 | 5740.72 | 0.56 | 0.7 | 0.14 | 0.36 | 2 | 10
2 | 80 | CONCLUIDO | 14.437 | 6.93 | 4.18 | 19.31 | 0.33 | 13 | 161.97 | 50.28 | 3 | 11 | 28.69 | 20210.21 | 48.62 | 198.06 | 33.36 | 21.27 | 3302.44 | 0.64 | 0.73 | 0.13 | 0.2 | 2 | 10
3 | 80 | CONCLUIDO | 14.7474 | 6.78 | 4.13 | 24.8 | 0.43 | 10 | 163.4 | 50.28 | 4 | 8 | 29.12 | 20386.62 | 47.2 | 198.08 | 32 | 21.27 | 2637.41 | 0.66 | 0.74 | 0.12 | 0.15 | 2 | 10
4 | 80 | CONCLUIDO | 14.8595 | 6.73 | 4.15 | 31.11 | 0.54 | 8 | 164.83 | 50.28 | 5 | 6 | 29.55 | 20563.61 | 46.41 | 198.06 | 32.53 | 21.27 | 2913.79 | 0.65 | 0.73 | 0.12 | 0.17 | 2 | 10
5 | 80 | CONCLUIDO | 14.9981 | 6.67 | 4.12 | 35.29 | 0.64 | 7 | 166.27 | 50.28 | 6 | 5 | 29.99 | 20741.2 | 44.95 | 198.12 | 31.52 | 21.27 | 2414.32 | 0.67 | 0.74 | 0.12 | 0.13 | 2 | 10
6 | 80 | CONCLUIDO | 15.1286 | 6.61 | 4.09 | 40.92 | 0.74 | 6 | 167.72 | 50.28 | 7 | 4 | 30.44 | 20919.39 | 43.75 | 198.07 | 30.71 | 21.27 | 2014.89 | 0.69 | 0.74 | 0.12 | 0.11 | 2 | 10
7 | 80 | CONCLUIDO | 15.297 | 6.54 | 4.05 | 48.62 | 0.84 | 5 | 169.17 | 50.28 | 8 | 3 | 30.89 | 21098.19 | 42.17 | 198.06 | 29.42 | 21.27 | 1375.02 | 0.72 | 0.75 | 0.11 | 0.07 | 2 | 10
8 | 80 | CONCLUIDO | 15.2652 | 6.55 | 4.07 | 48.78 | 0.94 | 5 | 170.62 | 50.28 | 9 | 3 | 31.34 | 21277.6 | 41.37 | 198.06 | 29.89 | 21.27 | 1607.63 | 0.71 | 0.75 | 0.12 | 0.08 | 2 | 10
9 | 80 | CONCLUIDO | 15.384 | 6.5 | 4.05 | 60.7 | 1.03 | 4 | 172.08 | 50.28 | 10 | 2 | 31.8 | 21457.64 | 39.6 | 198.06 | 29.3 | 21.27 | 1317 | 0.73 | 0.75 | 0.11 | 0.06 | 2 | 10
10 | 80 | CONCLUIDO | 15.3695 | 6.51 | 4.05 | 60.8 | 1.12 | 4 | 173.55 | 50.28 | 11 | 0 | 32.27 | 21638.31 | 39.31 | 198.08 | 29.4 | 21.27 | 1370.47 | 0.72 | 0.75 | 0.12 | 0.07 | 2 | 10
0 | 35 | CONCLUIDO | 14.7107 | 6.8 | 4.48 | 10.74 | 0.22 | 25 | 80.84 | 35.1 | 1 | 23 | 9.74 | 10204.21 | 33.25 | 198.07 | 42.7 | 21.27 | 7912.69 | 0.5 | 0.68 | 0.15 | 0.49 | 2 | 10
1 | 35 | CONCLUIDO | 15.8437 | 6.31 | 4.21 | 21.07 | 0.43 | 12 | 82.04 | 35.1 | 2 | 10 | 9.94 | 10352.53 | 29.17 | 198.13 | 34.54 | 21.27 | 3898.93 | 0.62 | 0.72 | 0.12 | 0.23 | 2 | 10
2 | 35 | CONCLUIDO | 16.236 | 6.16 | 4.13 | 30.97 | 0.63 | 8 | 83.25 | 35.1 | 3 | 5 | 10.15 | 10501.19 | 25.99 | 198.08 | 31.85 | 21.27 | 2570.55 | 0.67 | 0.74 | 0.12 | 0.15 | 2 | 10
3 | 35 | CONCLUIDO | 16.3421 | 6.12 | 4.11 | 35.2 | 0.83 | 7 | 84.46 | 35.1 | 4 | 0 | 10.36 | 10650.22 | 25.83 | 198.08 | 30.89 | 21.27 | 2095.57 | 0.69 | 0.74 | 0.13 | 0.12 | 2 | 10
0 | 50 | CONCLUIDO | 13.3284 | 7.5 | 4.73 | 8.61 | 0.16 | 33 | 107.41 | 41.65 | 1 | 31 | 14.77 | 13481.73 | 43.57 | 198.12 | 51.41 | 21.27 | 12227.37 | 0.41 | 0.64 | 0.15 | 0.75 | 2 | 10
1 | 50 | CONCLUIDO | 15.0665 | 6.64 | 4.27 | 17.07 | 0.32 | 15 | 108.68 | 41.65 | 2 | 13 | 15.03 | 13638.32 | 37.67 | 198.1 | 36.15 | 21.27 | 4689.91 | 0.59 | 0.71 | 0.13 | 0.28 | 2 | 10
2 | 50 | CONCLUIDO | 15.581 | 6.42 | 4.16 | 24.96 | 0.48 | 10 | 109.96 | 41.65 | 3 | 8 | 15.31 | 13795.21 | 35.23 | 198.07 | 32.95 | 21.27 | 3115.24 | 0.65 | 0.73 | 0.12 | 0.18 | 2 | 10
3 | 50 | CONCLUIDO | 15.9032 | 6.29 | 4.1 | 35.11 | 0.63 | 7 | 111.23 | 41.65 | 4 | 5 | 15.58 | 13952.52 | 32.77 | 198.06 | 30.72 | 21.27 | 2013.27 | 0.69 | 0.74 | 0.12 | 0.11 | 2 | 10
4 | 50 | CONCLUIDO | 15.995 | 6.25 | 4.08 | 40.83 | 0.78 | 6 | 112.51 | 41.65 | 5 | 3 | 15.86 | 14110.24 | 31 | 198.06 | 30.22 | 21.27 | 1769.23 | 0.7 | 0.75 | 0.12 | 0.1 | 2 | 10
5 | 50 | CONCLUIDO | 16.1088 | 6.21 | 4.06 | 48.73 | 0.93 | 5 | 113.79 | 41.65 | 6 | 0 | 16.14 | 14268.39 | 30.01 | 198.07 | 29.51 | 21.27 | 1419.46 | 0.72 | 0.75 | 0.12 | 0.08 | 2 | 10
0 | 25 | CONCLUIDO | 15.6074 | 6.41 | 4.33 | 13 | 0.28 | 20 | 61.76 | 28.92 | 1 | 18 | 6.84 | 7851.41 | 25.68 | 198.13 | 38.06 | 21.27 | 5617.62 | 0.56 | 0.7 | 0.14 | 0.35 | 2 | 10
1 | 25 | CONCLUIDO | 16.3607 | 6.11 | 4.18 | 25.07 | 0.55 | 10 | 62.92 | 28.92 | 2 | 4 | 7 | 7994.37 | 22.02 | 198.17 | 33.21 | 21.27 | 3242.35 | 0.64 | 0.73 | 0.13 | 0.19 | 2 | 10
2 | 25 | CONCLUIDO | 16.4752 | 6.07 | 4.15 | 27.66 | 0.81 | 9 | 64.08 | 28.92 | 3 | 0 | 7.16 | 8137.65 | 22.13 | 198.17 | 32.12 | 21.27 | 2704.28 | 0.66 | 0.73 | 0.13 | 0.17 | 2 | 10
0 | 85 | CONCLUIDO | 11.4297 | 8.75 | 4.85 | 6.47 | 0.11 | 45 | 167.88 | 51.39 | 1 | 43 | 30.49 | 20939.59 | 60.73 | 198.13 | 54.23 | 21.27 | 13580.19 | 0.39 | 0.63 | 0.18 | 0.87 | 2 | 10
1 | 85 | CONCLUIDO | 13.4013 | 7.46 | 4.38 | 12.51 | 0.21 | 21 | 169.33 | 51.39 | 2 | 19 | 30.94 | 21118.46 | 53.93 | 198.07 | 39.57 | 21.27 | 6367.43 | 0.54 | 0.7 | 0.14 | 0.39 | 2 | 10
2 | 85 | CONCLUIDO | 14.1105 | 7.09 | 4.24 | 18.17 | 0.31 | 14 | 170.79 | 51.39 | 3 | 12 | 31.4 | 21297.94 | 51.34 | 198.13 | 35.24 | 21.27 | 4239.34 | 0.6 | 0.72 | 0.13 | 0.26 | 2 | 10
3 | 85 | CONCLUIDO | 14.5602 | 6.87 | 4.16 | 24.94 | 0.41 | 10 | 172.25 | 51.39 | 4 | 8 | 31.86 | 21478.05 | 49.49 | 198.09 | 32.62 | 21.27 | 2945.93 | 0.65 | 0.73 | 0.12 | 0.17 | 2 | 10
4 | 85 | CONCLUIDO | 14.8405 | 6.74 | 4.09 | 30.71 | 0.51 | 8 | 173.71 | 51.39 | 5 | 6 | 32.32 | 21658.78 | 47.78 | 198.08 | 30.62 | 21.27 | 1959.18 | 0.69 | 0.74 | 0.12 | 0.11 | 2 | 10
5 | 85 | CONCLUIDO | 14.9031 | 6.71 | 4.1 | 35.15 | 0.61 | 7 | 175.18 | 51.39 | 6 | 5 | 32.79 | 21840.16 | 46.98 | 198.06 | 31.07 | 21.27 | 2189.17 | 0.68 | 0.74 | 0.12 | 0.12 | 2 | 10
6 | 85 | CONCLUIDO | 15.0181 | 6.66 | 4.08 | 40.83 | 0.7 | 6 | 176.66 | 51.39 | 7 | 4 | 33.27 | 22022.17 | 45.79 | 198.06 | 30.39 | 21.27 | 1852.84 | 0.7 | 0.75 | 0.12 | 0.1 | 2 | 10
7 | 85 | CONCLUIDO | 15.1477 | 6.6 | 4.06 | 48.72 | 0.8 | 5 | 178.14 | 51.39 | 8 | 3 | 33.75 | 22204.83 | 44.18 | 198.06 | 29.64 | 21.27 | 1482.52 | 0.72 | 0.75 | 0.12 | 0.08 | 2 | 10
8 | 85 | CONCLUIDO | 15.1534 | 6.6 | 4.06 | 48.69 | 0.89 | 5 | 179.63 | 51.39 | 9 | 3 | 34.24 | 22388.15 | 43.88 | 198.06 | 29.54 | 21.27 | 1430.64 | 0.72 | 0.75 | 0.12 | 0.07 | 2 | 10
9 | 85 | CONCLUIDO | 15.2614 | 6.55 | 4.04 | 60.67 | 0.98 | 4 | 181.12 | 51.39 | 10 | 2 | 34.73 | 22572.13 | 41.91 | 198.06 | 29.22 | 21.27 | 1278.28 | 0.73 | 0.75 | 0.11 | 0.06 | 2 | 10
10 | 85 | CONCLUIDO | 15.2866 | 6.54 | 4.03 | 60.5 | 1.07 | 4 | 182.62 | 51.39 | 11 | 2 | 35.22 | 22756.91 | 41.02 | 198.06 | 28.84 | 21.27 | 1090.03 | 0.74 | 0.76 | 0.11 | 0.05 | 2 | 10
11 | 85 | CONCLUIDO | 15.2549 | 6.56 | 4.05 | 60.71 | 1.16 | 4 | 184.12 | 51.39 | 12 | 0 | 35.73 | 22942.24 | 40.43 | 198.08 | 29.2 | 21.27 | 1265.81 | 0.73 | 0.75 | 0.12 | 0.06 | 2 | 10
0 | 20 | CONCLUIDO | 15.8751 | 6.3 | 4.34 | 15.33 | 0.34 | 17 | 51.33 | 24.83 | 1 | 15 | 5.51 | 6564.78 | 21.72 | 198.14 | 38.62 | 21.27 | 5911.11 | 0.55 | 0.7 | 0.14 | 0.36 | 2 | 10
1 | 20 | CONCLUIDO | 16.4549 | 6.08 | 4.2 | 22.88 | 0.66 | 11 | 52.47 | 24.83 | 2 | 0 | 5.64 | 6705.1 | 19.64 | 198.06 | 33.47 | 21.27 | 3367.77 | 0.64 | 0.73 | 0.14 | 0.21 | 2 | 10
0 | 65 | CONCLUIDO | 12.8077 | 7.81 | 4.62 | 7.49 | 0.13 | 37 | 133.21 | 46.47 | 1 | 35 | 20.75 | 16663.42 | 49.42 | 198.12 | 47.02 | 21.27 | 10013.84 | 0.45 | 0.66 | 0.16 | 0.64 | 2 | 10
1 | 65 | CONCLUIDO | 14.2337 | 7.03 | 4.36 | 14.52 | 0.26 | 18 | 134.55 | 46.47 | 2 | 16 | 21.09 | 16828.84 | 45.44 | 198.07 | 39.06 | 21.27 | 6125.78 | 0.54 | 0.7 | 0.14 | 0.37 | 2 | 10
2 | 65 | CONCLUIDO | 14.8797 | 6.72 | 4.21 | 21.07 | 0.39 | 12 | 135.9 | 46.47 | 3 | 10 | 21.43 | 16994.64 | 42.79 | 198.06 | 34.57 | 21.27 | 3911.28 | 0.62 | 0.72 | 0.13 | 0.23 | 2 | 10
3 | 65 | CONCLUIDO | 15.2117 | 6.57 | 4.15 | 27.66 | 0.52 | 9 | 137.25 | 46.47 | 4 | 7 | 21.78 | 17160.92 | 40.86 | 198.06 | 32.47 | 21.27 | 2876.08 | 0.66 | 0.73 | 0.12 | 0.17 | 2 | 10
4 | 65 | CONCLUIDO | 15.4354 | 6.48 | 4.11 | 35.21 | 0.64 | 7 | 138.6 | 46.47 | 5 | 5 | 22.13 | 17327.69 | 39.2 | 198.06 | 31.31 | 21.27 | 2307.32 | 0.68 | 0.74 | 0.12 | 0.13 | 2 | 10
5 | 65 | CONCLUIDO | 15.5467 | 6.43 | 4.09 | 40.89 | 0.76 | 6 | 139.95 | 46.47 | 6 | 4 | 22.49 | 17494.97 | 37.67 | 198.06 | 30.64 | 21.27 | 1976.31 | 0.69 | 0.74 | 0.12 | 0.11 | 2 | 10
6 | 65 | CONCLUIDO | 15.6726 | 6.38 | 4.06 | 48.77 | 0.88 | 5 | 141.31 | 46.47 | 7 | 3 | 22.85 | 17662.75 | 36.04 | 198.06 | 29.83 | 21.27 | 1575.73 | 0.71 | 0.75 | 0.12 | 0.08 | 2 | 10
7 | 65 | CONCLUIDO | 15.6747 | 6.38 | 4.06 | 48.76 | 0.99 | 5 | 142.68 | 46.47 | 8 | 1 | 23.21 | 17831.04 | 34.9 | 198.08 | 29.69 | 21.27 | 1509.15 | 0.72 | 0.75 | 0.12 | 0.08 | 2 | 10
8 | 65 | CONCLUIDO | 15.6678 | 6.38 | 4.07 | 48.79 | 1.11 | 5 | 144.05 | 46.47 | 9 | 0 | 23.58 | 17999.83 | 34.56 | 198.08 | 29.74 | 21.27 | 1530.66 | 0.72 | 0.75 | 0.12 | 0.08 | 2 | 10
0 | 75 | CONCLUIDO | 12.1098 | 8.26 | 4.73 | 6.92 | 0.12 | 41 | 150.44 | 49.1 | 1 | 39 | 25.34 | 18787.76 | 54.98 | 198.12 | 50.21 | 21.27 | 11586.71 | 0.42 | 0.64 | 0.17 | 0.74 | 2 | 10
1 | 75 | CONCLUIDO | 14.0029 | 7.14 | 4.28 | 13.53 | 0.23 | 19 | 151.83 | 49.1 | 2 | 17 | 25.73 | 18959.54 | 48.8 | 198.15 | 36.41 | 21.27 | 4796.24 | 0.58 | 0.71 | 0.14 | 0.3 | 2 | 10
2 | 75 | CONCLUIDO | 14.5074 | 6.89 | 4.22 | 19.47 | 0.35 | 13 | 153.23 | 49.1 | 3 | 11 | 26.13 | 19131.85 | 46.97 | 198.07 | 34.82 | 21.27 | 4033.3 | 0.61 | 0.72 | 0.12 | 0.24 | 2 | 10
3 | 75 | CONCLUIDO | 14.7984 | 6.76 | 4.18 | 25.05 | 0.46 | 10 | 154.63 | 49.1 | 4 | 8 | 26.53 | 19304.72 | 45.52 | 198.06 | 33.4 | 21.27 | 3339.46 | 0.64 | 0.73 | 0.12 | 0.19 | 2 | 10
4 | 75 | CONCLUIDO | 15.0382 | 6.65 | 4.13 | 30.97 | 0.57 | 8 | 156.03 | 49.1 | 5 | 6 | 26.94 | 19478.15 | 43.89 | 198.11 | 31.85 | 21.27 | 2571.23 | 0.67 | 0.74 | 0.12 | 0.15 | 2 | 10
5 | 75 | CONCLUIDO | 15.1464 | 6.6 | 4.11 | 35.25 | 0.67 | 7 | 157.44 | 49.1 | 6 | 5 | 27.35 | 19652.13 | 42.41 | 198.06 | 31.29 | 21.27 | 2297.01 | 0.68 | 0.74 | 0.12 | 0.13 | 2 | 10
6 | 75 | CONCLUIDO | 15.2756 | 6.55 | 4.09 | 40.87 | 0.78 | 6 | 158.86 | 49.1 | 7 | 4 | 27.77 | 19826.68 | 41.21 | 198.06 | 30.64 | 21.27 | 1978.53 | 0.69 | 0.75 | 0.12 | 0.1 | 2 | 10
7 | 75 | CONCLUIDO | 15.3938 | 6.5 | 4.07 | 48.8 | 0.88 | 5 | 160.28 | 49.1 | 8 | 3 | 28.19 | 20001.93 | 40.16 | 198.12 | 29.89 | 21.27 | 1608.83 | 0.71 | 0.75 | 0.12 | 0.08 | 2 | 10
8 | 75 | CONCLUIDO | 15.3721 | 6.51 | 4.08 | 48.91 | 0.99 | 5 | 161.71 | 49.1 | 9 | 3 | 28.61 | 20177.64 | 38.3 | 198.08 | 30.28 | 21.27 | 1803.15 | 0.7 | 0.75 | 0.12 | 0.09 | 2 | 10
9 | 75 | CONCLUIDO | 15.5146 | 6.45 | 4.05 | 60.7 | 1.09 | 4 | 163.13 | 49.1 | 10 | 0 | 29.04 | 20353.94 | 37.64 | 198.14 | 29.15 | 21.27 | 1243.75 | 0.73 | 0.75 | 0.12 | 0.06 | 2 | 10
0 | 95 | CONCLUIDO | 10.8232 | 9.24 | 4.95 | 6.06 | 0.1 | 49 | 185.69 | 53.44 | 1 | 47 | 36.26 | 23136.14 | 66.22 | 198.13 | 57.11 | 21.27 | 15000.45 | 0.37 | 0.62 | 0.19 | 0.96 | 2 | 10
1 | 95 | CONCLUIDO | 13.0128 | 7.68 | 4.4 | 11.99 | 0.19 | 22 | 187.21 | 53.44 | 2 | 20 | 36.77 | 23322.88 | 58.1 | 198.12 | 40.2 | 21.27 | 6677.13 | 0.53 | 0.69 | 0.14 | 0.41 | 2 | 10
2 | 95 | CONCLUIDO | 13.7038 | 7.3 | 4.27 | 17.08 | 0.28 | 15 | 188.73 | 53.44 | 3 | 13 | 37.29 | 23510.33 | 55.57 | 198.12 | 36.21 | 21.27 | 4718.38 | 0.59 | 0.71 | 0.13 | 0.29 | 2 | 10
3 | 95 | CONCLUIDO | 14.1593 | 7.06 | 4.18 | 22.82 | 0.37 | 11 | 190.25 | 53.44 | 4 | 9 | 37.82 | 23698.48 | 53.73 | 198.06 | 33.52 | 21.27 | 3392.4 | 0.63 | 0.73 | 0.13 | 0.2 | 2 | 10
4 | 95 | CONCLUIDO | 14.3833 | 6.95 | 4.15 | 27.66 | 0.46 | 9 | 191.78 | 53.44 | 5 | 7 | 38.35 | 23887.36 | 52.55 | 198.06 | 32.48 | 21.27 | 2881.26 | 0.65 | 0.73 | 0.12 | 0.17 | 2 | 10
5 | 95 | CONCLUIDO | 14.505 | 6.89 | 4.13 | 30.96 | 0.55 | 8 | 193.32 | 53.44 | 6 | 6 | 38.89 | 24076.95 | 51.34 | 198.06 | 31.81 | 21.27 | 2551.02 | 0.67 | 0.74 | 0.12 | 0.15 | 2 | 10
6 | 95 | CONCLUIDO | 14.6246 | 6.84 | 4.11 | 35.22 | 0.64 | 7 | 194.86 | 53.44 | 7 | 5 | 39.43 | 24267.28 | 50.29 | 198.09 | 31.23 | 21.27 | 2266.12 | 0.68 | 0.74 | 0.12 | 0.13 | 2 | 10
7 | 95 | CONCLUIDO | 14.7541 | 6.78 | 4.09 | 40.86 | 0.72 | 6 | 196.41 | 53.44 | 8 | 4 | 39.98 | 24458.36 | 49.36 | 198.06 | 30.45 | 21.27 | 1885.38 | 0.7 | 0.75 | 0.12 | 0.1 | 2 | 10
8 | 95 | CONCLUIDO | 14.9241 | 6.7 | 4.05 | 48.55 | 0.81 | 5 | 197.97 | 53.44 | 9 | 3 | 40.53 | 24650.18 | 47.91 | 198.06 | 29.14 | 21.27 | 1232.08 | 0.73 | 0.75 | 0.12 | 0.06 | 2 | 10
9 | 95 | CONCLUIDO | 14.8926 | 6.71 | 4.06 | 48.72 | 0.89 | 5 | 199.53 | 53.44 | 10 | 3 | 41.1 | 24842.77 | 47.58 | 198.06 | 29.73 | 21.27 | 1526.5 | 0.72 | 0.75 | 0.11 | 0.08 | 2 | 10
10 | 95 | CONCLUIDO | 15.0113 | 6.66 | 4.04 | 60.66 | 0.97 | 4 | 201.1 | 53.44 | 11 | 2 | 41.66 | 25036.12 | 45.89 | 198.08 | 29.2 | 21.27 | 1269.27 | 0.73 | 0.75 | 0.11 | 0.06 | 2 | 10
11 | 95 | CONCLUIDO | 15.0313 | 6.65 | 4.04 | 60.53 | 1.05 | 4 | 202.67 | 53.44 | 12 | 2 | 42.24 | 25230.25 | 45.17 | 198.06 | 28.82 | 21.27 | 1079.17 | 0.74 | 0.75 | 0.12 | 0.05 | 2 | 10
12 | 95 | CONCLUIDO | 15 | 6.67 | 4.05 | 60.74 | 1.13 | 4 | 204.25 | 53.44 | 13 | 2 | 42.82 | 25425.3 | 44.47 | 198.06 | 29.37 | 21.27 | 1352.34 | 0.72 | 0.75 | 0.11 | 0.07 | 2 | 10
13 | 95 | CONCLUIDO | 15.0006 | 6.67 | 4.05 | 60.73 | 1.21 | 4 | 205.84 | 53.44 | 14 | 1 | 43.4 | 25621.03 | 42.82 | 198.06 | 29.28 | 21.27 | 1309.77 | 0.73 | 0.75 | 0.12 | 0.07 | 2 | 10
14 | 95 | CONCLUIDO | 15.0144 | 6.66 | 4.04 | 60.64 | 1.28 | 4 | 207.43 | 53.44 | 15 | 0 | 44 | 25817.56 | 42.54 | 198.06 | 29.06 | 21.27 | 1200.2 | 0.73 | 0.75 | 0.12 | 0.06 | 2 | 10
0 | 55 | CONCLUIDO | 12.9809 | 7.7 | 4.78 | 8.2 | 0.15 | 35 | 116.05 | 43.4 | 1 | 33 | 16.65 | 14546.17 | 46.53 | 198.17 | 53.53 | 21.27 | 13279.62 | 0.4 | 0.64 | 0.14 | 0.8 | 2 | 10
1 | 55 | CONCLUIDO | 14.7862 | 6.76 | 4.3 | 16.11 | 0.3 | 16 | 117.34 | 43.4 | 2 | 14 | 16.94 | 14705.49 | 40.39 | 198.12 | 37.03 | 21.27 | 5123.08 | 0.57 | 0.71 | 0.14 | 0.31 | 2 | 10
2 | 55 | CONCLUIDO | 15.442 | 6.48 | 4.15 | 24.92 | 0.45 | 10 | 118.63 | 43.4 | 3 | 8 | 17.23 | 14865.24 | 37.6 | 198.07 | 32.47 | 21.27 | 2873.33 | 0.66 | 0.73 | 0.12 | 0.17 | 2 | 10
3 | 55 | CONCLUIDO | 15.5837 | 6.42 | 4.14 | 31.06 | 0.59 | 8 | 119.93 | 43.4 | 4 | 6 | 17.53 | 15025.44 | 36.15 | 198.07 | 32.29 | 21.27 | 2794.42 | 0.66 | 0.74 | 0.12 | 0.16 | 2 | 10
4 | 55 | CONCLUIDO | 15.85 | 6.31 | 4.08 | 40.82 | 0.73 | 6 | 121.23 | 43.4 | 5 | 4 | 17.83 | 15186.08 | 33.69 | 198.08 | 30.45 | 21.27 | 1881.75 | 0.7 | 0.75 | 0.12 | 0.1 | 2 | 10
5 | 55 | CONCLUIDO | 15.9908 | 6.25 | 4.05 | 48.6 | 0.86 | 5 | 122.54 | 43.4 | 6 | 2 | 18.14 | 15347.16 | 31.7 | 198.08 | 29.35 | 21.27 | 1336.35 | 0.72 | 0.75 | 0.12 | 0.07 | 2 | 10
6 | 55 | CONCLUIDO | 15.9681 | 6.26 | 4.06 | 48.71 | 1 | 5 | 123.85 | 43.4 | 7 | 0 | 18.45 | 15508.69 | 31.99 | 198.06 | 29.51 | 21.27 | 1416.72 | 0.72 | 0.75 | 0.12 | 0.08 | 2 | 10

## gráficos
Selecione o eixo X:
Selecione o eixo Y:
Selecione o eixo Z:
Eixo X | Eixo Y | Eixo Z

## hidden (hidden)
Unnamed: 0
Volume de calda [L]
STATUS
Capacidade operacional [ha/h]
Tempo de missao [h]
Tempo util [h]
Tempo por voo [min]
Autonomia Projetada [h]
N° Voos
MTOW [kg]
Massa Estrutura [kg]
Combustível [kg]
Abastecimentos
Massa gerador
Potência gerador [W]
Combustível consumido [L]
Calda cons [L]
Distância percorrida [km]
Distância Pulverizando [km]
RTL ACUMULADO[m]
EOC [km/km]
EOC [h/h]
Tempo de manobra [h]
Tempo rtl_rtw [h]
V pulv [m/s]
V desloc [m/s]