## RESULTADOS_18
Unnamed: 0 | Volume de calda [L] | STATUS | Capacidade operacional [ha/h] | Tempo de missao [h] | Tempo util [h] | Tempo por voo [min] | Autonomia Projetada [h] | N° Voos | MTOW [kg] | Massa Estrutura [kg] | Combustível [kg] | Abastecimentos | Massa gerador | Potência gerador [W] | Combustível consumido [L] | Calda cons [L] | Distância percorrida [km] | Distância Pulverizando [km] | RTL ACUMULADO[m] | EOC [km/km] | EOC [h/h] | Tempo de manobra [h] | Tempo rtl_rtw [h] | V pulv [m/s] | V desloc [m/s] | Preço Total por ha Simples [R$/ha] | Preço Total por ha Presumido [R$/ha] | Preço Total por ha Real [R$/ha] | Preço Total Simples [R$] | Preço Total Presumido [R$] | Prod CAPEX [ha/h/R$] | Dias Trabalhados | Preço Total Real [R$]
0 | 100 | CONCLUIDO | 10.2939 | 9.71 | 5.14 | 5.82 | 0.09 | 53 | 194.77 | 54.38 | 1 | 51 | 39.4 | 24256.19 | 71.83 | 214.18 | 54.17 | 16.65 | 16516.74 | 0.31 | 0.59 | 1.23 | 1.07 | 2 | 10 | 189.0775 | 258.7042 | 234.0138 | 189077.4964 | 258704.1721 | 4.062e-06 | 8.4288 | 234013.809
1 | 100 | CONCLUIDO | 12.5104 | 7.99 | 4.54 | 11.36 | 0.18 | 24 | 196.32 | 54.38 | 2 | 22 | 39.95 | 24447.22 | 62.83 | 214.12 | 35.79 | 16.65 | 7469.11 | 0.47 | 0.67 | 1.18 | 0.48 | 2 | 10 | 153.7271 | 210.3361 | 190.2619 | 153727.0514 | 210336.1337 | 4.9366e-06 | 6.9358 | 190261.9483
2 | 100 | CONCLUIDO | 13.2989 | 7.52 | 4.38 | 16.43 | 0.27 | 16 | 197.88 | 54.38 | 3 | 14 | 40.5 | 24639 | 59.85 | 214.18 | 30.97 | 16.65 | 5098.45 | 0.54 | 0.69 | 1.16 | 0.31 | 2 | 10 | 139.7315 | 191.1868 | 172.9402 | 139731.5059 | 191186.8109 | 5.2477e-06 | 6.5278 | 172940.21
3 | 100 | CONCLUIDO | 13.7599 | 7.27 | 4.28 | 21.42 | 0.36 | 12 | 199.44 | 54.38 | 4 | 10 | 41.06 | 24831.54 | 57.81 | 214.16 | 27.88 | 16.65 | 3577.15 | 0.6 | 0.71 | 1.15 | 0.22 | 2 | 10 | 137.4361 | 188.0462 | 170.0993 | 137436.122 | 188046.1653 | 5.4297e-06 | 6.3108 | 170099.3032
4 | 100 | CONCLUIDO | 13.9963 | 7.14 | 4.24 | 25.43 | 0.44 | 10 | 201.01 | 54.38 | 5 | 8 | 41.63 | 25024.84 | 56.28 | 214.11 | 26.3 | 16.65 | 2795.11 | 0.63 | 0.71 | 1.15 | 0.17 | 2 | 10 | 136.2346 | 186.4022 | 168.6122 | 136234.5858 | 186402.1705 | 5.5229e-06 | 6.1979 | 168612.209
5 | 100 | CONCLUIDO | 14.2236 | 7.03 | 4.2 | 31.52 | 0.53 | 8 | 202.58 | 54.38 | 6 | 6 | 42.2 | 25218.93 | 55.13 | 214.15 | 25.13 | 16.65 | 2219.53 | 0.66 | 0.72 | 1.15 | 0.14 | 2 | 10 | 135.2369 | 185.0371 | 167.3774 | 135236.8769 | 185037.0612 | 5.6126e-06 | 6.1024 | 167377.3838
6 | 100 | CONCLUIDO | 14.3398 | 6.97 | 4.18 | 35.87 | 0.61 | 7 | 204.16 | 54.38 | 7 | 5 | 42.78 | 25413.94 | 54.36 | 214.12 | 24.68 | 16.65 | 2002.02 | 0.67 | 0.72 | 1.15 | 0.12 | 2 | 10 | 134.6708 | 184.2625 | 166.6768 | 134670.7915 | 184262.5181 | 5.6585e-06 | 6.0503 | 166676.762
7 | 100 | CONCLUIDO | 14.4759 | 6.91 | 4.16 | 41.58 | 0.69 | 6 | 205.75 | 54.38 | 8 | 4 | 43.37 | 25609.61 | 53.14 | 214.12 | 23.88 | 16.65 | 1606.47 | 0.7 | 0.73 | 1.14 | 0.09 | 2 | 10 | 133.7356 | 182.9829 | 165.5193 | 133735.559 | 182982.8919 | 5.7122e-06 | 5.9983 | 165519.2615
8 | 100 | CONCLUIDO | 14.4741 | 6.91 | 4.16 | 41.59 | 0.77 | 6 | 207.34 | 54.38 | 9 | 4 | 43.96 | 25806.1 | 52.23 | 214.11 | 23.83 | 16.65 | 1578.68 | 0.7 | 0.73 | 1.15 | 0.09 | 2 | 10 | 133.3969 | 182.5195 | 165.1001 | 133396.8738 | 182519.4878 | 5.7115e-06 | 5.9983 | 165100.0841
9 | 100 | CONCLUIDO | 14.5808 | 6.86 | 4.15 | 49.77 | 0.85 | 5 | 208.94 | 54.38 | 10 | 3 | 44.56 | 26003.41 | 51.61 | 214.13 | 23.55 | 16.65 | 1443.41 | 0.71 | 0.73 | 1.14 | 0.08 | 2 | 10 | 132.946 | 181.9025 | 164.542 | 132945.9596 | 181902.5271 | 5.7536e-06 | 5.9549 | 164542.0052
10 | 100 | CONCLUIDO | 14.5914 | 6.85 | 4.14 | 49.71 | 0.93 | 5 | 210.55 | 54.38 | 11 | 3 | 45.17 | 26201.54 | 50.06 | 214.11 | 23.31 | 16.65 | 1327.51 | 0.71 | 0.73 | 1.15 | 0.08 | 2 | 10 | 132.3296 | 181.0592 | 163.7792 | 132329.6354 | 181059.2452 | 5.7578e-06 | 5.9462 | 163779.2049
11 | 100 | CONCLUIDO | 14.7173 | 6.79 | 4.12 | 61.84 | 1 | 4 | 212.16 | 54.38 | 12 | 2 | 45.78 | 26400.51 | 48.89 | 214.11 | 22.76 | 16.65 | 1057.14 | 0.73 | 0.73 | 1.14 | 0.06 | 2 | 10 | 121.3906 | 166.0919 | 150.2404 | 121390.5801 | 166091.9471 | 5.8074e-06 | 5.8941 | 150240.3647
12 | 100 | CONCLUIDO | 14.7095 | 6.8 | 4.13 | 61.89 | 1.08 | 4 | 213.78 | 54.38 | 13 | 2 | 46.4 | 26600.32 | 48.72 | 214.11 | 22.84 | 16.65 | 1095.24 | 0.73 | 0.73 | 1.14 | 0.06 | 2 | 10 | 121.3598 | 166.0498 | 150.2023 | 121359.7862 | 166049.8135 | 5.8044e-06 | 5.9028 | 150202.2524
13 | 100 | CONCLUIDO | 14.7318 | 6.79 | 4.12 | 61.74 | 1.15 | 4 | 215.41 | 54.38 | 14 | 2 | 47.03 | 26801 | 47.33 | 214.11 | 22.53 | 16.65 | 939.37 | 0.74 | 0.73 | 1.14 | 0.05 | 2 | 10 | 120.789 | 165.2689 | 149.4958 | 120789.0299 | 165268.8795 | 5.8132e-06 | 5.8941 | 149495.8496
14 | 100 | CONCLUIDO | 14.7366 | 6.79 | 4.11 | 61.7 | 1.23 | 4 | 217.04 | 54.38 | 15 | 1 | 47.66 | 27002.55 | 46.22 | 214.11 | 22.38 | 16.65 | 864.9 | 0.74 | 0.73 | 1.14 | 0.05 | 2 | 10 | 120.3525 | 164.6716 | 148.9556 | 120352.5116 | 164671.6159 | 5.8151e-06 | 5.8941 | 148955.588
15 | 100 | CONCLUIDO | 14.7342 | 6.79 | 4.11 | 61.72 | 1.3 | 4 | 218.68 | 54.38 | 16 | 0 | 48.31 | 27204.98 | 46.52 | 214.11 | 22.39 | 16.65 | 870.7 | 0.74 | 0.73 | 1.14 | 0.05 | 2 | 10 | 120.4673 | 164.8287 | 149.0977 | 120467.3291 | 164828.7144 | 5.8141e-06 | 5.8941 | 149097.6932

## RESULTADOS_6
Unnamed: 0 | Volume de calda [L] | STATUS | Capacidade operacional [ha/h] | Tempo de missao [h] | Tempo util [h] | Tempo por voo [min] | Autonomia Projetada [h] | N° Voos | MTOW [kg] | Massa Estrutura [kg] | Combustível [kg] | Abastecimentos | Massa gerador | Potência gerador [W] | Combustível consumido [L] | Calda cons [L] | Distância percorrida [km] | Distância Pulverizando [km] | RTL ACUMULADO[m] | EOC [km/km] | EOC [h/h] | Tempo de manobra [h] | Tempo rtl_rtw [h] | V pulv [m/s] | V desloc [m/s] | Preço Total por ha Simples [R$/ha] | Preço Total por ha Presumido [R$/ha] | Preço Total por ha Real [R$/ha] | Preço Total Simples [R$] | Preço Total Presumido [R$] | Prod CAPEX [ha/h/R$] | Dias Trabalhados | Preço Total Real [R$]
0 | 40 | CONCLUIDO | 14.1393 | 7.07 | 4.6 | 9.86 | 0.2 | 28 | 89.87 | 37.55 | 1 | 26 | 11.32 | 11317.98 | 37.72 | 214.2 | 37.62 | 16.65 | 8367.76 | 0.44 | 0.66 | 1.18 | 0.54 | 2 | 10 | 115.1186 | 157.5104 | 142.4778 | 115118.6154 | 157510.3683 | 6.9944e-06 | 6.1372 | 142477.7998
1 | 40 | CONCLUIDO | 15.4162 | 6.49 | 4.3 | 19.85 | 0.39 | 13 | 91.1 | 37.55 | 2 | 11 | 11.54 | 11468.97 | 33.33 | 214.18 | 28.44 | 16.65 | 3850.54 | 0.59 | 0.7 | 1.15 | 0.24 | 2 | 10 | 102.2432 | 139.8936 | 126.5424 | 102243.185 | 139893.6364 | 7.626e-06 | 5.6337 | 126542.3841
2 | 40 | CONCLUIDO | 15.766 | 6.34 | 4.23 | 28.22 | 0.57 | 9 | 92.32 | 37.55 | 3 | 7 | 11.77 | 11620.34 | 30.77 | 214.36 | 26.12 | 16.65 | 2709.43 | 0.64 | 0.71 | 1.15 | 0.17 | 2 | 10 | 100.8989 | 138.0543 | 124.8786 | 100898.8769 | 138054.2947 | 7.799e-06 | 5.5035 | 124878.5866
3 | 40 | CONCLUIDO | 15.9858 | 6.26 | 4.18 | 35.86 | 0.75 | 7 | 93.55 | 37.55 | 4 | 0 | 12 | 11772.07 | 28.9 | 214.11 | 24.47 | 16.65 | 1896.77 | 0.68 | 0.72 | 1.15 | 0.12 | 2 | 10 | 99.8176 | 136.5749 | 123.5404 | 99817.6204 | 136574.8719 | 7.9078e-06 | 5.434 | 123540.3578

## RESULTADOS_4
Unnamed: 0 | Volume de calda [L] | STATUS | Capacidade operacional [ha/h] | Tempo de missao [h] | Tempo util [h] | Tempo por voo [min] | Autonomia Projetada [h] | N° Voos | MTOW [kg] | Massa Estrutura [kg] | Combustível [kg] | Abastecimentos | Massa gerador | Potência gerador [W] | Combustível consumido [L] | Calda cons [L] | Distância percorrida [km] | Distância Pulverizando [km] | RTL ACUMULADO[m] | EOC [km/km] | EOC [h/h] | Tempo de manobra [h] | Tempo rtl_rtw [h] | V pulv [m/s] | V desloc [m/s] | Preço Total por ha Simples [R$/ha] | Preço Total por ha Presumido [R$/ha] | Preço Total por ha Real [R$/ha] | Preço Total Simples [R$] | Preço Total Presumido [R$] | Prod CAPEX [ha/h/R$] | Dias Trabalhados | Preço Total Real [R$]
0 | 30 | CONCLUIDO | 14.8148 | 6.75 | 4.53 | 11.33 | 0.24 | 24 | 71.52 | 32.27 | 1 | 22 | 8.25 | 9054.6 | 31.06 | 214.22 | 35.39 | 16.65 | 7270.71 | 0.47 | 0.67 | 1.18 | 0.47 | 2 | 10 | 99.1979 | 135.727 | 122.7734 | 99197.9106 | 135726.9576 | 7.8141e-06 | 5.8594 | 122773.3673
1 | 30 | CONCLUIDO | 15.9172 | 6.28 | 4.27 | 23.28 | 0.48 | 11 | 72.7 | 32.27 | 2 | 9 | 8.43 | 9200.25 | 26.53 | 214.13 | 27.31 | 16.65 | 3296.95 | 0.61 | 0.71 | 1.15 | 0.2 | 2 | 10 | 96.061 | 131.4349 | 118.8909 | 96060.982 | 131434.8734 | 8.3955e-06 | 5.4514 | 118890.9136
2 | 30 | CONCLUIDO | 16.098 | 6.21 | 4.23 | 28.19 | 0.71 | 9 | 73.88 | 32.27 | 3 | 0 | 8.61 | 9346.23 | 25.19 | 214.38 | 25.69 | 16.65 | 2494.62 | 0.65 | 0.71 | 1.16 | 0.16 | 2 | 10 | 95.4142 | 130.5499 | 118.0904 | 95414.1743 | 130549.8826 | 8.4909e-06 | 5.3906 | 118090.385

## RESULTADOS_1
Unnamed: 0 | Volume de calda [L] | STATUS | Capacidade operacional [ha/h] | Tempo de missao [h] | Tempo util [h] | Tempo por voo [min] | Autonomia Projetada [h] | N° Voos | MTOW [kg] | Massa Estrutura [kg] | Combustível [kg] | Abastecimentos | Massa gerador | Potência gerador [W] | Combustível consumido [L] | Calda cons [L] | Distância percorrida [km] | Distância Pulverizando [km] | RTL ACUMULADO[m] | EOC [km/km] | EOC [h/h] | Tempo de manobra [h] | Tempo rtl_rtw [h] | V pulv [m/s] | V desloc [m/s] | Preço Total por ha Simples [R$/ha] | Preço Total por ha Presumido [R$/ha] | Preço Total por ha Real [R$/ha] | Preço Total Simples [R$] | Preço Total Presumido [R$] | Prod CAPEX [ha/h/R$] | Dias Trabalhados | Preço Total Real [R$]
0 | 15 | CONCLUIDO | 15.9822 | 6.26 | 4.38 | 16.43 | 0.43 | 16 | 39.78 | 19.54 | 1 | 0 | 4.24 | 5140 | 17.31 | 214.33 | 29.96 | 16.65 | 4598.15 | 0.56 | 0.69 | 1.18 | 0.31 | 2 | 10 | 86.7808 | 118.7373 | 107.4052 | 86780.785 | 118737.2985 | 9.7044e-06 | 5.434 | 107405.1774

## RESULTADOS_12
Unnamed: 0 | Volume de calda [L] | STATUS | Capacidade operacional [ha/h] | Tempo de missao [h] | Tempo util [h] | Tempo por voo [min] | Autonomia Projetada [h] | N° Voos | MTOW [kg] | Massa Estrutura [kg] | Combustível [kg] | Abastecimentos | Massa gerador | Potência gerador [W] | Combustível consumido [L] | Calda cons [L] | Distância percorrida [km] | Distância Pulverizando [km] | RTL ACUMULADO[m] | EOC [km/km] | EOC [h/h] | Tempo de manobra [h] | Tempo rtl_rtw [h] | V pulv [m/s] | V desloc [m/s] | Preço Total por ha Simples [R$/ha] | Preço Total por ha Presumido [R$/ha] | Preço Total por ha Real [R$/ha] | Preço Total Simples [R$] | Preço Total Presumido [R$] | Prod CAPEX [ha/h/R$] | Dias Trabalhados | Preço Total Real [R$]
0 | 70 | CONCLUIDO | 12.053 | 8.3 | 4.88 | 7.15 | 0.12 | 41 | 141.81 | 47.83 | 1 | 39 | 22.98 | 17723.39 | 55.37 | 214.21 | 46.45 | 16.65 | 12713.86 | 0.36 | 0.62 | 1.2 | 0.82 | 2 | 10 | 145.6862 | 199.3342 | 180.31 | 145686.1583 | 199334.229 | 5.2135e-06 | 7.2049 | 180310.05
1 | 70 | CONCLUIDO | 13.8718 | 7.21 | 4.43 | 13.99 | 0.25 | 19 | 143.17 | 47.83 | 2 | 17 | 23.34 | 17891.86 | 49.17 | 214.15 | 32.24 | 16.65 | 5722.61 | 0.52 | 0.68 | 1.17 | 0.37 | 2 | 10 | 127.8821 | 174.974 | 158.2747 | 127882.1403 | 174973.9862 | 6.0002e-06 | 6.2587 | 158274.7145
2 | 70 | CONCLUIDO | 14.4747 | 6.91 | 4.3 | 19.87 | 0.37 | 13 | 144.54 | 47.83 | 3 | 11 | 23.71 | 18060.85 | 46.62 | 214.11 | 28.45 | 16.65 | 3857.33 | 0.59 | 0.7 | 1.16 | 0.24 | 2 | 10 | 125.4249 | 171.6119 | 155.2335 | 125424.8786 | 171611.8523 | 6.261e-06 | 5.9983 | 155233.458
3 | 70 | CONCLUIDO | 14.9025 | 6.71 | 4.22 | 28.15 | 0.49 | 9 | 145.92 | 47.83 | 4 | 7 | 24.09 | 18230.35 | 44.43 | 214.15 | 25.81 | 16.65 | 2554.75 | 0.65 | 0.72 | 1.15 | 0.16 | 2 | 10 | 114.0554 | 156.0556 | 141.1618 | 114055.3594 | 156055.5745 | 6.4461e-06 | 5.8247 | 141161.8495
4 | 70 | CONCLUIDO | 15.0044 | 6.66 | 4.21 | 31.54 | 0.6 | 8 | 147.3 | 47.83 | 5 | 6 | 24.47 | 18400.38 | 43.02 | 214.11 | 25.29 | 16.65 | 2301.3 | 0.66 | 0.72 | 1.15 | 0.14 | 2 | 10 | 113.3728 | 155.1217 | 140.3171 | 113372.8226 | 155121.6975 | 6.4901e-06 | 5.7812 | 140317.1004
5 | 70 | CONCLUIDO | 15.2394 | 6.56 | 4.16 | 41.6 | 0.71 | 6 | 148.68 | 47.83 | 6 | 4 | 24.85 | 18570.94 | 41.38 | 214.13 | 23.78 | 16.65 | 1553.77 | 0.7 | 0.73 | 1.15 | 0.1 | 2 | 10 | 112.3675 | 153.7462 | 139.0728 | 112367.4981 | 153746.1683 | 6.5918e-06 | 5.6944 | 139072.8497
6 | 70 | CONCLUIDO | 15.2265 | 6.57 | 4.17 | 41.66 | 0.83 | 6 | 150.07 | 47.83 | 7 | 4 | 25.24 | 18742.03 | 40.11 | 214.11 | 24.18 | 16.65 | 1756.6 | 0.69 | 0.73 | 1.14 | 0.1 | 2 | 10 | 111.947 | 153.1709 | 138.5524 | 111947.0214 | 153170.8534 | 6.5862e-06 | 5.7031 | 138552.4421
7 | 70 | CONCLUIDO | 15.3636 | 6.51 | 4.14 | 49.63 | 0.94 | 5 | 151.46 | 47.83 | 8 | 3 | 25.63 | 18913.66 | 38.49 | 214.13 | 23.14 | 16.65 | 1238.79 | 0.72 | 0.73 | 1.14 | 0.07 | 2 | 10 | 111.1418 | 152.0691 | 137.5558 | 111141.7854 | 152069.094 | 6.6455e-06 | 5.651 | 137555.8331
8 | 70 | CONCLUIDO | 15.3407 | 6.52 | 4.15 | 49.75 | 1.04 | 5 | 152.85 | 47.83 | 9 | 0 | 26.03 | 19085.83 | 37.15 | 214.38 | 23.32 | 16.65 | 1330.23 | 0.71 | 0.73 | 1.15 | 0.08 | 2 | 10 | 110.7116 | 151.4805 | 137.0234 | 110711.5982 | 151480.4929 | 6.6356e-06 | 5.6597 | 137023.4073

## RESULTADOS_16
Unnamed: 0 | Volume de calda [L] | STATUS | Capacidade operacional [ha/h] | Tempo de missao [h] | Tempo util [h] | Tempo por voo [min] | Autonomia Projetada [h] | N° Voos | MTOW [kg] | Massa Estrutura [kg] | Combustível [kg] | Abastecimentos | Massa gerador | Potência gerador [W] | Combustível consumido [L] | Calda cons [L] | Distância percorrida [km] | Distância Pulverizando [km] | RTL ACUMULADO[m] | EOC [km/km] | EOC [h/h] | Tempo de manobra [h] | Tempo rtl_rtw [h] | V pulv [m/s] | V desloc [m/s] | Preço Total por ha Simples [R$/ha] | Preço Total por ha Presumido [R$/ha] | Preço Total por ha Real [R$/ha] | Preço Total Simples [R$] | Preço Total Presumido [R$] | Prod CAPEX [ha/h/R$] | Dias Trabalhados | Preço Total Real [R$]
0 | 90 | CONCLUIDO | 10.8601 | 9.21 | 5.05 | 6.18 | 0.1 | 49 | 176.73 | 52.44 | 1 | 47 | 33.29 | 22031.19 | 66.24 | 214.28 | 51.29 | 16.65 | 15093.34 | 0.32 | 0.6 | 1.22 | 0.98 | 2 | 10 | 180.6317 | 247.1483 | 223.5608 | 180631.7242 | 247148.2939 | 4.4054e-06 | 7.9948 | 223560.8076
1 | 90 | CONCLUIDO | 12.9945 | 7.7 | 4.49 | 12.25 | 0.2 | 22 | 178.21 | 52.44 | 2 | 20 | 33.77 | 22213.89 | 58.15 | 214.21 | 34.22 | 16.65 | 6694.44 | 0.49 | 0.67 | 1.17 | 0.43 | 2 | 10 | 148.1637 | 202.7242 | 183.3764 | 148163.7326 | 202724.1555 | 5.2712e-06 | 6.684 | 183376.4466
2 | 90 | CONCLUIDO | 13.695 | 7.3 | 4.35 | 17.39 | 0.3 | 15 | 179.7 | 52.44 | 3 | 13 | 34.26 | 22397.24 | 55.46 | 214.13 | 29.63 | 16.65 | 4436.97 | 0.56 | 0.69 | 1.16 | 0.28 | 2 | 10 | 134.8646 | 184.5278 | 166.9167 | 134864.6451 | 184527.7572 | 5.5554e-06 | 6.3368 | 166916.6871
3 | 90 | CONCLUIDO | 14.1532 | 7.07 | 4.25 | 23.2 | 0.39 | 11 | 181.19 | 52.44 | 4 | 9 | 34.75 | 22581.25 | 53.41 | 214.24 | 26.79 | 16.65 | 3036.82 | 0.62 | 0.71 | 1.15 | 0.19 | 2 | 10 | 132.911 | 181.8547 | 164.4987 | 132911.0084 | 181854.7053 | 5.7413e-06 | 6.1372 | 164498.7474
4 | 90 | CONCLUIDO | 14.3558 | 6.97 | 4.23 | 28.17 | 0.49 | 9 | 182.69 | 52.44 | 5 | 7 | 35.25 | 22766.06 | 52.31 | 214.13 | 25.95 | 16.65 | 2627.3 | 0.64 | 0.72 | 1.15 | 0.16 | 2 | 10 | 132.0575 | 180.6869 | 163.4424 | 132057.5095 | 180686.9104 | 5.8234e-06 | 6.0503 | 163442.4053
5 | 90 | CONCLUIDO | 14.4869 | 6.9 | 4.2 | 31.48 | 0.58 | 8 | 184.19 | 52.44 | 6 | 6 | 35.75 | 22951.43 | 50.69 | 214.11 | 25.07 | 16.65 | 2188.58 | 0.66 | 0.72 | 1.15 | 0.13 | 2 | 10 | 130.9755 | 179.2065 | 162.1033 | 130975.5126 | 179206.4745 | 5.8766e-06 | 5.9896 | 162103.2601
6 | 90 | CONCLUIDO | 14.6003 | 6.85 | 4.18 | 35.83 | 0.67 | 7 | 185.7 | 52.44 | 7 | 5 | 36.26 | 23137.49 | 49.75 | 214.14 | 24.54 | 16.65 | 1929.54 | 0.68 | 0.72 | 1.15 | 0.11 | 2 | 10 | 130.3829 | 178.3956 | 161.3698 | 130382.9085 | 178395.6475 | 5.9226e-06 | 5.9462 | 161369.8173
7 | 90 | CONCLUIDO | 14.7059 | 6.8 | 4.17 | 41.66 | 0.76 | 6 | 187.22 | 52.44 | 8 | 4 | 36.78 | 23324.24 | 48.77 | 214.11 | 24.14 | 16.65 | 1737.51 | 0.69 | 0.73 | 1.14 | 0.1 | 2 | 10 | 119.7286 | 163.818 | 148.1834 | 119728.6075 | 163817.9628 | 5.9655e-06 | 5.9028 | 148183.4063
8 | 90 | CONCLUIDO | 14.8246 | 6.75 | 4.15 | 49.77 | 0.85 | 5 | 188.74 | 52.44 | 9 | 3 | 37.3 | 23511.69 | 47.9 | 214.13 | 23.5 | 16.65 | 1422.73 | 0.71 | 0.73 | 1.14 | 0.08 | 2 | 10 | 119.1704 | 163.0543 | 147.4926 | 119170.4437 | 163054.2585 | 6.0136e-06 | 5.8594 | 147492.589
9 | 90 | CONCLUIDO | 14.835 | 6.74 | 4.14 | 49.71 | 0.93 | 5 | 190.26 | 52.44 | 10 | 3 | 37.82 | 23699.85 | 46.27 | 214.12 | 23.3 | 16.65 | 1323.1 | 0.71 | 0.73 | 1.14 | 0.08 | 2 | 10 | 118.5375 | 162.1882 | 146.7092 | 118537.5077 | 162188.2476 | 6.0178e-06 | 5.8507 | 146709.2289
10 | 90 | CONCLUIDO | 14.9607 | 6.68 | 4.12 | 61.82 | 1.02 | 4 | 191.79 | 52.44 | 11 | 2 | 38.35 | 23888.73 | 44.85 | 214.11 | 22.76 | 16.65 | 1057.1 | 0.73 | 0.73 | 1.14 | 0.06 | 2 | 10 | 117.7825 | 161.1552 | 145.7747 | 117782.4662 | 161155.1664 | 6.0688e-06 | 5.7986 | 145774.7435
11 | 90 | CONCLUIDO | 14.9601 | 6.68 | 4.12 | 61.83 | 1.1 | 4 | 193.33 | 52.44 | 12 | 2 | 38.89 | 24078.33 | 44.43 | 214.11 | 22.68 | 16.65 | 1015.43 | 0.73 | 0.73 | 1.14 | 0.06 | 2 | 10 | 117.6306 | 160.9474 | 145.5868 | 117630.627 | 160947.4133 | 6.0686e-06 | 5.7986 | 145586.8181
12 | 90 | CONCLUIDO | 14.9632 | 6.68 | 4.12 | 61.8 | 1.18 | 4 | 194.88 | 52.44 | 13 | 0 | 39.43 | 24268.67 | 44.16 | 214.13 | 22.57 | 16.65 | 959.12 | 0.74 | 0.73 | 1.14 | 0.06 | 2 | 10 | 117.5276 | 160.8064 | 145.4593 | 117527.5961 | 160806.442 | 6.0698e-06 | 5.7986 | 145459.3008

## RESULTADOS_0
Unnamed: 0 | Volume de calda [L] | STATUS | Capacidade operacional [ha/h] | Tempo de missao [h] | Tempo util [h] | Tempo por voo [min] | Autonomia Projetada [h] | N° Voos | MTOW [kg] | Massa Estrutura [kg] | Combustível [kg] | Abastecimentos | Massa gerador | Potência gerador [W] | Combustível consumido [L] | Calda cons [L] | Distância percorrida [km] | Distância Pulverizando [km] | RTL ACUMULADO[m] | EOC [km/km] | EOC [h/h] | Tempo de manobra [h] | Tempo rtl_rtw [h] | V pulv [m/s] | V desloc [m/s] | Preço Total por ha Simples [R$/ha] | Preço Total por ha Presumido [R$/ha] | Preço Total por ha Real [R$/ha] | Preço Total Simples [R$] | Preço Total Presumido [R$] | Prod CAPEX [ha/h/R$] | Dias Trabalhados | Preço Total Real [R$]
0 | 10 | CONCLUIDO | 15.5186 | 6.44 | 4.54 | 11.85 | 0.64 | 23 | 26.11 | 12.1 | 1 | 0 | 3.01 | 3454.41 | 13.17 | 214.29 | 34.74 | 16.65 | 6952.46 | 0.48 | 0.67 | 1.2 | 0.48 | 2 | 10 | 82.9742 | 113.5289 | 102.6939 | 82974.1698 | 113528.9197 | 1.014e-05 | 5.5903 | 102693.879

## RESULTADOS_7
Unnamed: 0 | Volume de calda [L] | STATUS | Capacidade operacional [ha/h] | Tempo de missao [h] | Tempo util [h] | Tempo por voo [min] | Autonomia Projetada [h] | N° Voos | MTOW [kg] | Massa Estrutura [kg] | Combustível [kg] | Abastecimentos | Massa gerador | Potência gerador [W] | Combustível consumido [L] | Calda cons [L] | Distância percorrida [km] | Distância Pulverizando [km] | RTL ACUMULADO[m] | EOC [km/km] | EOC [h/h] | Tempo de manobra [h] | Tempo rtl_rtw [h] | V pulv [m/s] | V desloc [m/s] | Preço Total por ha Simples [R$/ha] | Preço Total por ha Presumido [R$/ha] | Preço Total por ha Real [R$/ha] | Preço Total Simples [R$] | Preço Total Presumido [R$] | Prod CAPEX [ha/h/R$] | Dias Trabalhados | Preço Total Real [R$]
0 | 45 | CONCLUIDO | 13.7054 | 7.3 | 4.67 | 9.04 | 0.18 | 31 | 98.71 | 39.72 | 1 | 29 | 12.99 | 12407.75 | 41.05 | 214.24 | 39.97 | 16.65 | 9523.65 | 0.42 | 0.65 | 1.18 | 0.6 | 2 | 10 | 118.7665 | 162.5015 | 146.9926 | 118766.4861 | 162501.5459 | 6.5976e-06 | 6.3368 | 146992.6264
1 | 45 | CONCLUIDO | 15.0345 | 6.65 | 4.36 | 17.42 | 0.35 | 15 | 99.95 | 39.72 | 2 | 13 | 13.24 | 12561.45 | 36.56 | 214.13 | 29.98 | 16.65 | 4612.99 | 0.56 | 0.69 | 1.16 | 0.29 | 2 | 10 | 105.3227 | 144.1072 | 130.3538 | 105322.7424 | 144107.2226 | 7.2375e-06 | 5.7726 | 130353.8316
2 | 45 | CONCLUIDO | 15.6365 | 6.4 | 4.22 | 28.15 | 0.52 | 9 | 101.2 | 39.72 | 3 | 7 | 13.49 | 12715.54 | 33.43 | 214.11 | 25.8 | 16.65 | 2550.29 | 0.65 | 0.72 | 1.15 | 0.16 | 2 | 10 | 103.3277 | 141.3775 | 127.8846 | 103327.6719 | 141377.4791 | 7.5273e-06 | 5.5556 | 127884.611
3 | 45 | CONCLUIDO | 15.8277 | 6.32 | 4.19 | 35.88 | 0.69 | 7 | 102.45 | 39.72 | 4 | 5 | 13.74 | 12870.03 | 31.52 | 214.11 | 24.72 | 16.65 | 2021.62 | 0.67 | 0.72 | 1.15 | 0.12 | 2 | 10 | 102.2583 | 139.9143 | 126.5611 | 102258.2804 | 139914.2905 | 7.6193e-06 | 5.4861 | 126561.067
4 | 45 | CONCLUIDO | 15.9334 | 6.28 | 4.16 | 41.65 | 0.85 | 6 | 103.71 | 39.72 | 5 | 0 | 14 | 13024.91 | 30.37 | 214.11 | 23.75 | 16.65 | 1540.92 | 0.7 | 0.73 | 1.15 | 0.1 | 2 | 10 | 101.7219 | 139.1804 | 125.8973 | 101721.9363 | 139180.441 | 7.6702e-06 | 5.4514 | 125897.255

## RESULTADOS_10
Unnamed: 0 | Volume de calda [L] | STATUS | Capacidade operacional [ha/h] | Tempo de missao [h] | Tempo util [h] | Tempo por voo [min] | Autonomia Projetada [h] | N° Voos | MTOW [kg] | Massa Estrutura [kg] | Combustível [kg] | Abastecimentos | Massa gerador | Potência gerador [W] | Combustível consumido [L] | Calda cons [L] | Distância percorrida [km] | Distância Pulverizando [km] | RTL ACUMULADO[m] | EOC [km/km] | EOC [h/h] | Tempo de manobra [h] | Tempo rtl_rtw [h] | V pulv [m/s] | V desloc [m/s] | Preço Total por ha Simples [R$/ha] | Preço Total por ha Presumido [R$/ha] | Preço Total por ha Real [R$/ha] | Preço Total Simples [R$] | Preço Total Presumido [R$] | Prod CAPEX [ha/h/R$] | Dias Trabalhados | Preço Total Real [R$]
0 | 60 | CONCLUIDO | 12.6801 | 7.89 | 4.81 | 7.8 | 0.14 | 37 | 124.63 | 45 | 1 | 35 | 18.64 | 15605.44 | 49.89 | 214.23 | 44.01 | 16.65 | 11516.99 | 0.38 | 0.63 | 1.2 | 0.74 | 2 | 10 | 138.6267 | 189.6751 | 171.5728 | 138626.6748 | 189675.1322 | 5.6983e-06 | 6.849 | 171572.8038
1 | 60 | CONCLUIDO | 14.373 | 6.96 | 4.39 | 15.5 | 0.28 | 17 | 125.95 | 45 | 2 | 15 | 18.95 | 15767.7 | 44.25 | 214.19 | 30.95 | 16.65 | 5086.39 | 0.54 | 0.69 | 1.17 | 0.32 | 2 | 10 | 122.621 | 167.7754 | 151.7632 | 122620.9797 | 167775.4341 | 6.459e-06 | 6.0417 | 151763.1822
2 | 60 | CONCLUIDO | 14.9981 | 6.67 | 4.25 | 23.2 | 0.42 | 11 | 127.27 | 45 | 3 | 9 | 19.27 | 15930.42 | 41.53 | 214.17 | 26.72 | 16.65 | 2998.91 | 0.62 | 0.71 | 1.16 | 0.19 | 2 | 10 | 110.734 | 151.5112 | 137.0512 | 110734.0197 | 151511.171 | 6.7399e-06 | 5.7899 | 137051.1575
3 | 60 | CONCLUIDO | 15.1553 | 6.6 | 4.24 | 28.24 | 0.55 | 9 | 128.59 | 45 | 4 | 7 | 19.59 | 16093.6 | 40.12 | 214.12 | 26.15 | 16.65 | 2728.07 | 0.64 | 0.71 | 1.16 | 0.17 | 2 | 10 | 109.9918 | 150.4956 | 136.1325 | 109991.8023 | 150495.6363 | 6.8106e-06 | 5.7292 | 136132.544
4 | 60 | CONCLUIDO | 15.3925 | 6.5 | 4.19 | 35.88 | 0.68 | 7 | 129.92 | 45 | 5 | 5 | 19.92 | 16257.24 | 38.29 | 214.14 | 24.74 | 16.65 | 2030.68 | 0.67 | 0.72 | 1.15 | 0.12 | 2 | 10 | 108.9556 | 149.0778 | 134.8501 | 108955.5933 | 149077.8496 | 6.9172e-06 | 5.6424 | 134850.0689
5 | 60 | CONCLUIDO | 15.5166 | 6.44 | 4.16 | 41.59 | 0.81 | 6 | 131.25 | 45 | 6 | 4 | 20.25 | 16421.36 | 36.2 | 214.11 | 23.86 | 16.65 | 1595.89 | 0.7 | 0.73 | 1.15 | 0.09 | 2 | 10 | 108.0234 | 147.8024 | 133.6963 | 108023.3981 | 147802.3789 | 6.973e-06 | 5.5903 | 133696.3273
6 | 60 | CONCLUIDO | 15.6223 | 6.4 | 4.14 | 49.69 | 0.93 | 5 | 132.58 | 45 | 7 | 1 | 20.59 | 16585.95 | 35.33 | 214.16 | 23.21 | 16.65 | 1273.61 | 0.72 | 0.73 | 1.15 | 0.08 | 2 | 10 | 107.566 | 147.1765 | 133.1302 | 107565.994 | 147176.5385 | 7.0205e-06 | 5.5556 | 133130.2163
7 | 60 | CONCLUIDO | 15.6162 | 6.4 | 4.14 | 49.72 | 1.06 | 5 | 133.92 | 45 | 8 | 0 | 20.93 | 16751.02 | 35.65 | 214.11 | 23.29 | 16.65 | 1317.53 | 0.71 | 0.73 | 1.15 | 0.08 | 2 | 10 | 107.6846 | 147.3388 | 133.277 | 107684.6053 | 147338.8277 | 7.0177e-06 | 5.5556 | 133277.0168

## RESULTADOS_14
Unnamed: 0 | Volume de calda [L] | STATUS | Capacidade operacional [ha/h] | Tempo de missao [h] | Tempo util [h] | Tempo por voo [min] | Autonomia Projetada [h] | N° Voos | MTOW [kg] | Massa Estrutura [kg] | Combustível [kg] | Abastecimentos | Massa gerador | Potência gerador [W] | Combustível consumido [L] | Calda cons [L] | Distância percorrida [km] | Distância Pulverizando [km] | RTL ACUMULADO[m] | EOC [km/km] | EOC [h/h] | Tempo de manobra [h] | Tempo rtl_rtw [h] | V pulv [m/s] | V desloc [m/s] | Preço Total por ha Simples [R$/ha] | Preço Total por ha Presumido [R$/ha] | Preço Total por ha Real [R$/ha] | Preço Total Simples [R$] | Preço Total Presumido [R$] | Prod CAPEX [ha/h/R$] | Dias Trabalhados | Preço Total Real [R$]
0 | 80 | CONCLUIDO | 11.4595 | 8.73 | 4.95 | 6.6 | 0.11 | 45 | 159.12 | 50.28 | 1 | 43 | 27.84 | 19859.16 | 60.65 | 214.24 | 48.7 | 16.65 | 13822.46 | 0.34 | 0.61 | 1.2 | 0.88 | 2 | 10 | 162.7626 | 222.699 | 201.4449 | 162762.609 | 222698.9823 | 4.792e-06 | 7.5781 | 201444.9039
1 | 80 | CONCLUIDO | 13.4163 | 7.45 | 4.45 | 12.72 | 0.22 | 21 | 160.54 | 50.28 | 2 | 19 | 28.26 | 20034.4 | 53.57 | 214.18 | 32.93 | 16.65 | 6056.6 | 0.51 | 0.68 | 1.17 | 0.39 | 2 | 10 | 132.8476 | 181.7679 | 164.4202 | 132847.5753 | 181767.9134 | 5.6102e-06 | 6.467 | 164420.2389
2 | 80 | CONCLUIDO | 14.0669 | 7.11 | 4.33 | 18.57 | 0.33 | 14 | 161.97 | 50.28 | 3 | 12 | 28.69 | 20210.21 | 51.23 | 214.16 | 29.2 | 16.65 | 4224.84 | 0.57 | 0.7 | 1.16 | 0.27 | 2 | 10 | 130.3443 | 178.3429 | 161.3221 | 130344.3329 | 178342.8666 | 5.8823e-06 | 6.1719 | 161322.0738
3 | 80 | CONCLUIDO | 14.5091 | 6.89 | 4.25 | 25.47 | 0.43 | 10 | 163.4 | 50.28 | 4 | 8 | 29.12 | 20386.62 | 49.01 | 214.24 | 26.45 | 16.65 | 2872.79 | 0.63 | 0.71 | 1.15 | 0.18 | 2 | 10 | 128.367 | 175.6374 | 158.8748 | 128367.0307 | 175637.4346 | 6.0672e-06 | 5.9809 | 158874.8444
4 | 80 | CONCLUIDO | 14.7559 | 6.78 | 4.19 | 31.46 | 0.54 | 8 | 164.83 | 50.28 | 5 | 6 | 29.55 | 20563.61 | 47.58 | 214.11 | 24.92 | 16.65 | 2113.61 | 0.67 | 0.72 | 1.15 | 0.13 | 2 | 10 | 117.3896 | 160.6176 | 145.2885 | 117389.5952 | 160617.623 | 6.1704e-06 | 5.8854 | 145288.5025
5 | 80 | CONCLUIDO | 14.8484 | 6.73 | 4.18 | 35.87 | 0.64 | 7 | 166.27 | 50.28 | 6 | 5 | 29.99 | 20741.2 | 46.64 | 214.11 | 24.69 | 16.65 | 2003.62 | 0.67 | 0.72 | 1.15 | 0.12 | 2 | 10 | 116.8751 | 159.9137 | 144.6517 | 116875.097 | 159913.6638 | 6.2091e-06 | 5.842 | 144651.7282
6 | 80 | CONCLUIDO | 14.9819 | 6.67 | 4.16 | 41.57 | 0.74 | 6 | 167.72 | 50.28 | 7 | 4 | 30.44 | 20919.39 | 45.23 | 214.11 | 23.78 | 16.65 | 1554.4 | 0.7 | 0.73 | 1.15 | 0.09 | 2 | 10 | 116.1151 | 158.8739 | 143.7112 | 116115.1414 | 158873.859 | 6.2649e-06 | 5.7899 | 143711.1609
7 | 80 | CONCLUIDO | 15.0647 | 6.64 | 4.15 | 49.83 | 0.84 | 5 | 169.17 | 50.28 | 8 | 3 | 30.89 | 21098.19 | 43.83 | 214.13 | 23.73 | 16.65 | 1535.79 | 0.7 | 0.73 | 1.14 | 0.09 | 2 | 10 | 115.4647 | 157.9839 | 142.9061 | 115464.7056 | 157983.9042 | 6.2995e-06 | 5.7639 | 142906.1421
8 | 80 | CONCLUIDO | 15.1064 | 6.62 | 4.13 | 49.61 | 0.94 | 5 | 170.62 | 50.28 | 9 | 3 | 31.34 | 21277.6 | 42.39 | 214.11 | 23.09 | 16.65 | 1214 | 0.72 | 0.73 | 1.14 | 0.07 | 2 | 10 | 114.8505 | 157.1435 | 142.1459 | 114850.4722 | 157143.4829 | 6.317e-06 | 5.7465 | 142145.9294
9 | 80 | CONCLUIDO | 15.2046 | 6.58 | 4.12 | 61.85 | 1.03 | 4 | 172.08 | 50.28 | 10 | 2 | 31.8 | 21457.64 | 40.77 | 214.11 | 22.76 | 16.65 | 1056.7 | 0.73 | 0.73 | 1.14 | 0.06 | 2 | 10 | 114.1118 | 156.1328 | 141.2317 | 114111.8212 | 156132.828 | 6.3581e-06 | 5.7118 | 141231.73
10 | 80 | CONCLUIDO | 15.204 | 6.58 | 4.12 | 61.86 | 1.12 | 4 | 173.55 | 50.28 | 11 | 0 | 32.27 | 21638.31 | 40.95 | 214.14 | 22.71 | 16.65 | 1033.11 | 0.73 | 0.73 | 1.14 | 0.06 | 2 | 10 | 114.1771 | 156.2221 | 141.3125 | 114177.0899 | 156222.1316 | 6.3578e-06 | 5.7118 | 141312.5106

## RESULTADOS_5
Unnamed: 0 | Volume de calda [L] | STATUS | Capacidade operacional [ha/h] | Tempo de missao [h] | Tempo util [h] | Tempo por voo [min] | Autonomia Projetada [h] | N° Voos | MTOW [kg] | Massa Estrutura [kg] | Combustível [kg] | Abastecimentos | Massa gerador | Potência gerador [W] | Combustível consumido [L] | Calda cons [L] | Distância percorrida [km] | Distância Pulverizando [km] | RTL ACUMULADO[m] | EOC [km/km] | EOC [h/h] | Tempo de manobra [h] | Tempo rtl_rtw [h] | V pulv [m/s] | V desloc [m/s] | Preço Total por ha Simples [R$/ha] | Preço Total por ha Presumido [R$/ha] | Preço Total por ha Real [R$/ha] | Preço Total Simples [R$] | Preço Total Presumido [R$] | Prod CAPEX [ha/h/R$] | Dias Trabalhados | Preço Total Real [R$]
0 | 35 | CONCLUIDO | 14.4689 | 6.91 | 4.57 | 10.55 | 0.22 | 26 | 80.84 | 35.1 | 1 | 24 | 9.74 | 10204.21 | 34.57 | 214.12 | 36.78 | 16.65 | 7955.97 | 0.45 | 0.66 | 1.17 | 0.51 | 2 | 10 | 111.5798 | 152.6684 | 138.0979 | 111579.779 | 152668.3762 | 7.3768e-06 | 5.9983 | 138097.9207
1 | 35 | CONCLUIDO | 15.6413 | 6.39 | 4.29 | 21.47 | 0.43 | 12 | 82.04 | 35.1 | 2 | 10 | 9.94 | 10352.53 | 30.32 | 214.14 | 28.04 | 16.65 | 3656.71 | 0.59 | 0.7 | 1.16 | 0.23 | 2 | 10 | 99.4419 | 136.0608 | 123.0753 | 99441.885 | 136060.7741 | 7.9745e-06 | 5.5469 | 123075.3247
2 | 35 | CONCLUIDO | 16.0363 | 6.24 | 4.21 | 31.55 | 0.63 | 8 | 83.25 | 35.1 | 3 | 2 | 10.15 | 10501.19 | 26.86 | 214.13 | 25.22 | 16.65 | 2264.02 | 0.66 | 0.72 | 1.15 | 0.14 | 2 | 10 | 97.6283 | 133.5793 | 120.8307 | 97628.2711 | 133579.3075 | 8.1759e-06 | 5.4167 | 120830.6859
3 | 35 | CONCLUIDO | 16.0185 | 6.24 | 4.21 | 31.6 | 0.83 | 8 | 84.46 | 35.1 | 4 | 0 | 10.36 | 10650.22 | 26.94 | 214.36 | 25.31 | 16.65 | 2310.59 | 0.66 | 0.72 | 1.16 | 0.15 | 2 | 10 | 97.6708 | 133.6375 | 120.8833 | 97670.7702 | 133637.4567 | 8.1668e-06 | 5.4167 | 120883.2854

## RESULTADOS_8
Unnamed: 0 | Volume de calda [L] | STATUS | Capacidade operacional [ha/h] | Tempo de missao [h] | Tempo util [h] | Tempo por voo [min] | Autonomia Projetada [h] | N° Voos | MTOW [kg] | Massa Estrutura [kg] | Combustível [kg] | Abastecimentos | Massa gerador | Potência gerador [W] | Combustível consumido [L] | Calda cons [L] | Distância percorrida [km] | Distância Pulverizando [km] | RTL ACUMULADO[m] | EOC [km/km] | EOC [h/h] | Tempo de manobra [h] | Tempo rtl_rtw [h] | V pulv [m/s] | V desloc [m/s] | Preço Total por ha Simples [R$/ha] | Preço Total por ha Presumido [R$/ha] | Preço Total por ha Real [R$/ha] | Preço Total Simples [R$] | Preço Total Presumido [R$] | Prod CAPEX [ha/h/R$] | Dias Trabalhados | Preço Total Real [R$]
0 | 50 | CONCLUIDO | 13.3388 | 7.5 | 4.73 | 8.6 | 0.16 | 33 | 107.41 | 41.65 | 1 | 31 | 14.77 | 13481.73 | 44.21 | 214.19 | 41.39 | 16.65 | 10225.58 | 0.4 | 0.64 | 1.2 | 0.66 | 2 | 10 | 122.4344 | 167.5202 | 151.5323 | 122434.4143 | 167520.167 | 6.2638e-06 | 6.5104 | 151532.2774
1 | 50 | CONCLUIDO | 14.8564 | 6.73 | 4.36 | 17.45 | 0.32 | 15 | 108.68 | 41.65 | 2 | 13 | 15.03 | 13638.32 | 39.15 | 214.15 | 30.24 | 16.65 | 4740.9 | 0.55 | 0.69 | 1.16 | 0.3 | 2 | 10 | 107.815 | 147.5173 | 133.4384 | 107815.0263 | 147517.2755 | 6.9764e-06 | 5.842 | 133438.4338
2 | 50 | CONCLUIDO | 15.3708 | 6.51 | 4.25 | 25.48 | 0.48 | 10 | 109.96 | 41.65 | 3 | 8 | 15.31 | 13795.21 | 36.45 | 214.11 | 26.55 | 16.65 | 2921.01 | 0.63 | 0.71 | 1.15 | 0.18 | 2 | 10 | 106.0303 | 145.0753 | 131.2295 | 106030.2536 | 145075.2707 | 7.218e-06 | 5.651 | 131229.4905
3 | 50 | CONCLUIDO | 15.5844 | 6.42 | 4.2 | 31.52 | 0.63 | 8 | 111.23 | 41.65 | 4 | 6 | 15.58 | 13952.52 | 34.24 | 214.11 | 25.12 | 16.65 | 2214.86 | 0.66 | 0.72 | 1.15 | 0.14 | 2 | 10 | 104.9378 | 143.5806 | 129.8775 | 104937.8428 | 143580.5861 | 7.3183e-06 | 5.5729 | 129877.4565
4 | 50 | CONCLUIDO | 15.7722 | 6.34 | 4.17 | 41.71 | 0.78 | 6 | 112.51 | 41.65 | 5 | 2 | 15.86 | 14110.24 | 32.59 | 214.21 | 24.07 | 16.65 | 1700.6 | 0.69 | 0.72 | 1.15 | 0.11 | 2 | 10 | 104.1211 | 142.4631 | 128.8666 | 104121.1317 | 142463.1259 | 7.4065e-06 | 5.5035 | 128866.6451
5 | 50 | CONCLUIDO | 15.7839 | 6.34 | 4.17 | 41.66 | 0.93 | 6 | 113.79 | 41.65 | 6 | 0 | 16.14 | 14268.39 | 32.26 | 214.11 | 23.82 | 16.65 | 1574.75 | 0.7 | 0.73 | 1.15 | 0.1 | 2 | 10 | 103.995 | 142.2905 | 128.7105 | 103994.9916 | 142290.5355 | 7.412e-06 | 5.5035 | 128710.5265

## RESULTADOS_3
Unnamed: 0 | Volume de calda [L] | STATUS | Capacidade operacional [ha/h] | Tempo de missao [h] | Tempo util [h] | Tempo por voo [min] | Autonomia Projetada [h] | N° Voos | MTOW [kg] | Massa Estrutura [kg] | Combustível [kg] | Abastecimentos | Massa gerador | Potência gerador [W] | Combustível consumido [L] | Calda cons [L] | Distância percorrida [km] | Distância Pulverizando [km] | RTL ACUMULADO[m] | EOC [km/km] | EOC [h/h] | Tempo de manobra [h] | Tempo rtl_rtw [h] | V pulv [m/s] | V desloc [m/s] | Preço Total por ha Simples [R$/ha] | Preço Total por ha Presumido [R$/ha] | Preço Total por ha Real [R$/ha] | Preço Total Simples [R$] | Preço Total Presumido [R$] | Prod CAPEX [ha/h/R$] | Dias Trabalhados | Preço Total Real [R$]
0 | 25 | CONCLUIDO | 15.3042 | 6.53 | 4.45 | 12.7 | 0.28 | 21 | 61.76 | 28.92 | 1 | 19 | 6.84 | 7851.41 | 26.83 | 214.13 | 33.04 | 16.65 | 6110.62 | 0.5 | 0.68 | 1.16 | 0.38 | 2 | 10 | 95.2556 | 130.3329 | 117.8941 | 95255.6137 | 130332.933 | 8.3926e-06 | 5.6684 | 117894.1408
1 | 25 | CONCLUIDO | 16.1623 | 6.19 | 4.25 | 25.52 | 0.55 | 10 | 62.92 | 28.92 | 2 | 1 | 7 | 7994.37 | 22.83 | 214.24 | 26.44 | 16.65 | 2866.16 | 0.63 | 0.71 | 1.16 | 0.19 | 2 | 10 | 92.7995 | 126.9724 | 114.8543 | 92799.5022 | 126972.3729 | 8.8632e-06 | 5.3733 | 114854.3078
2 | 25 | CONCLUIDO | 16.1536 | 6.19 | 4.26 | 25.54 | 0.81 | 10 | 64.08 | 28.92 | 3 | 0 | 7.16 | 8137.65 | 23.23 | 214.23 | 26.49 | 16.65 | 2889.26 | 0.63 | 0.71 | 1.16 | 0.19 | 2 | 10 | 92.9502 | 127.1786 | 115.0408 | 92950.2176 | 127178.5884 | 8.8584e-06 | 5.3733 | 115040.8424

## RESULTADOS_15
Unnamed: 0 | Volume de calda [L] | STATUS | Capacidade operacional [ha/h] | Tempo de missao [h] | Tempo util [h] | Tempo por voo [min] | Autonomia Projetada [h] | N° Voos | MTOW [kg] | Massa Estrutura [kg] | Combustível [kg] | Abastecimentos | Massa gerador | Potência gerador [W] | Combustível consumido [L] | Calda cons [L] | Distância percorrida [km] | Distância Pulverizando [km] | RTL ACUMULADO[m] | EOC [km/km] | EOC [h/h] | Tempo de manobra [h] | Tempo rtl_rtw [h] | V pulv [m/s] | V desloc [m/s] | Preço Total por ha Simples [R$/ha] | Preço Total por ha Presumido [R$/ha] | Preço Total por ha Real [R$/ha] | Preço Total Simples [R$] | Preço Total Presumido [R$] | Prod CAPEX [ha/h/R$] | Dias Trabalhados | Preço Total Real [R$]
0 | 85 | CONCLUIDO | 11.1455 | 8.97 | 5.01 | 6.39 | 0.11 | 47 | 167.88 | 51.39 | 1 | 45 | 30.49 | 20939.59 | 63.54 | 214.29 | 50.17 | 16.65 | 14544.37 | 0.33 | 0.6 | 1.21 | 0.94 | 2 | 10 | 166.7193 | 228.1126 | 206.3419 | 166719.2557 | 228112.6408 | 4.5886e-06 | 7.7865 | 206341.8905
1 | 85 | CONCLUIDO | 13.2572 | 7.54 | 4.46 | 12.74 | 0.21 | 21 | 169.33 | 51.39 | 2 | 19 | 30.94 | 21118.46 | 55.68 | 214.26 | 33.09 | 16.65 | 6136.91 | 0.5 | 0.68 | 1.17 | 0.39 | 2 | 10 | 135.321 | 185.1521 | 167.4815 | 135320.9705 | 185152.1218 | 5.458e-06 | 6.5451 | 167481.4632
2 | 85 | CONCLUIDO | 13.9448 | 7.17 | 4.32 | 18.53 | 0.31 | 14 | 170.79 | 51.39 | 3 | 12 | 31.4 | 21297.94 | 53.15 | 214.2 | 28.92 | 16.65 | 4086.27 | 0.58 | 0.7 | 1.16 | 0.26 | 2 | 10 | 132.3582 | 181.0983 | 163.8145 | 132358.1836 | 181098.306 | 5.7411e-06 | 6.224 | 163814.5378
3 | 85 | CONCLUIDO | 14.2665 | 7.01 | 4.26 | 23.26 | 0.41 | 11 | 172.25 | 51.39 | 4 | 9 | 31.86 | 21478.05 | 51.42 | 214.14 | 27.04 | 16.65 | 3163.11 | 0.62 | 0.71 | 1.16 | 0.2 | 2 | 10 | 130.9457 | 179.1656 | 162.0663 | 130945.6711 | 179165.6441 | 5.8736e-06 | 6.0851 | 162066.3265
4 | 85 | CONCLUIDO | 14.4706 | 6.91 | 4.23 | 28.22 | 0.51 | 9 | 173.71 | 51.39 | 5 | 7 | 32.32 | 21658.78 | 50.26 | 214.17 | 26.15 | 16.65 | 2726.73 | 0.64 | 0.71 | 1.15 | 0.17 | 2 | 10 | 129.9022 | 177.7379 | 160.7749 | 129902.2021 | 177737.9238 | 5.9576e-06 | 5.9983 | 160774.8658
5 | 85 | CONCLUIDO | 14.7275 | 6.79 | 4.18 | 35.83 | 0.61 | 7 | 175.18 | 51.39 | 6 | 5 | 32.79 | 21840.16 | 48.66 | 214.11 | 24.56 | 16.65 | 1942.78 | 0.68 | 0.72 | 1.15 | 0.12 | 2 | 10 | 118.76 | 162.4927 | 146.9846 | 118760.0273 | 162492.7086 | 6.0634e-06 | 5.8941 | 146984.6326
6 | 85 | CONCLUIDO | 14.838 | 6.74 | 4.16 | 41.64 | 0.7 | 6 | 176.66 | 51.39 | 7 | 4 | 33.27 | 22022.17 | 47.36 | 214.11 | 23.94 | 16.65 | 1634.3 | 0.7 | 0.73 | 1.15 | 0.1 | 2 | 10 | 118.0612 | 161.5366 | 146.1197 | 118061.2214 | 161536.5717 | 6.1089e-06 | 5.8507 | 146119.748
7 | 85 | CONCLUIDO | 14.8374 | 6.74 | 4.16 | 41.64 | 0.8 | 6 | 178.14 | 51.39 | 8 | 4 | 33.75 | 22204.83 | 46.43 | 214.12 | 23.91 | 16.65 | 1621.05 | 0.7 | 0.73 | 1.15 | 0.1 | 2 | 10 | 117.7211 | 161.0712 | 145.6988 | 117721.1135 | 161071.221 | 6.1086e-06 | 5.8507 | 145698.8097
8 | 85 | CONCLUIDO | 14.9433 | 6.69 | 4.15 | 49.8 | 0.89 | 5 | 179.63 | 51.39 | 9 | 3 | 34.24 | 22388.15 | 45.56 | 214.11 | 23.59 | 16.65 | 1468.04 | 0.71 | 0.73 | 1.14 | 0.09 | 2 | 10 | 117.216 | 160.3801 | 145.0736 | 117215.9836 | 160380.08 | 6.1522e-06 | 5.8073 | 145073.6302
9 | 85 | CONCLUIDO | 14.9533 | 6.69 | 4.15 | 49.75 | 0.98 | 5 | 181.12 | 51.39 | 10 | 3 | 34.73 | 22572.13 | 43.57 | 214.14 | 23.42 | 16.65 | 1382.25 | 0.71 | 0.73 | 1.14 | 0.08 | 2 | 10 | 116.4759 | 159.3675 | 144.1577 | 116475.9388 | 159367.518 | 6.1563e-06 | 5.8073 | 144157.7058
10 | 85 | CONCLUIDO | 15.0918 | 6.63 | 4.12 | 61.77 | 1.07 | 4 | 182.62 | 51.39 | 11 | 1 | 35.22 | 22756.91 | 42.84 | 214.13 | 22.49 | 16.65 | 920.45 | 0.74 | 0.73 | 1.14 | 0.05 | 2 | 10 | 115.9518 | 158.6503 | 143.5089 | 115951.7511 | 158650.3013 | 6.2133e-06 | 5.7552 | 143508.9392
11 | 85 | CONCLUIDO | 15.0678 | 6.64 | 4.13 | 61.93 | 1.16 | 4 | 184.12 | 51.39 | 12 | 0 | 35.73 | 22942.24 | 42.85 | 214.14 | 22.76 | 16.65 | 1056.76 | 0.73 | 0.73 | 1.15 | 0.06 | 2 | 10 | 116.0079 | 158.7272 | 143.5785 | 116007.9316 | 158727.17 | 6.2035e-06 | 5.7639 | 143578.4716

## RESULTADOS_2
Unnamed: 0 | Volume de calda [L] | STATUS | Capacidade operacional [ha/h] | Tempo de missao [h] | Tempo util [h] | Tempo por voo [min] | Autonomia Projetada [h] | N° Voos | MTOW [kg] | Massa Estrutura [kg] | Combustível [kg] | Abastecimentos | Massa gerador | Potência gerador [W] | Combustível consumido [L] | Calda cons [L] | Distância percorrida [km] | Distância Pulverizando [km] | RTL ACUMULADO[m] | EOC [km/km] | EOC [h/h] | Tempo de manobra [h] | Tempo rtl_rtw [h] | V pulv [m/s] | V desloc [m/s] | Preço Total por ha Simples [R$/ha] | Preço Total por ha Presumido [R$/ha] | Preço Total por ha Real [R$/ha] | Preço Total Simples [R$] | Preço Total Presumido [R$] | Prod CAPEX [ha/h/R$] | Dias Trabalhados | Preço Total Real [R$]
0 | 20 | CONCLUIDO | 15.7535 | 6.35 | 4.39 | 15.5 | 0.34 | 17 | 51.33 | 24.83 | 1 | 15 | 5.51 | 6564.78 | 22.17 | 214.17 | 31.13 | 16.65 | 5175.9 | 0.53 | 0.69 | 1.16 | 0.33 | 2 | 10 | 91.1464 | 124.7105 | 112.8083 | 91146.4035 | 124710.5303 | 9.044e-06 | 5.5122 | 112808.3324
1 | 20 | CONCLUIDO | 16.1754 | 6.18 | 4.29 | 21.44 | 0.66 | 12 | 52.47 | 24.83 | 2 | 0 | 5.64 | 6705.1 | 20.6 | 214.19 | 27.5 | 16.65 | 3388.02 | 0.61 | 0.7 | 1.17 | 0.22 | 2 | 10 | 90.0568 | 123.2197 | 111.4598 | 90056.838 | 123219.7388 | 9.2862e-06 | 5.3646 | 111459.8198

## RESULTADOS_11
Unnamed: 0 | Volume de calda [L] | STATUS | Capacidade operacional [ha/h] | Tempo de missao [h] | Tempo util [h] | Tempo por voo [min] | Autonomia Projetada [h] | N° Voos | MTOW [kg] | Massa Estrutura [kg] | Combustível [kg] | Abastecimentos | Massa gerador | Potência gerador [W] | Combustível consumido [L] | Calda cons [L] | Distância percorrida [km] | Distância Pulverizando [km] | RTL ACUMULADO[m] | EOC [km/km] | EOC [h/h] | Tempo de manobra [h] | Tempo rtl_rtw [h] | V pulv [m/s] | V desloc [m/s] | Preço Total por ha Simples [R$/ha] | Preço Total por ha Presumido [R$/ha] | Preço Total por ha Real [R$/ha] | Preço Total Simples [R$] | Preço Total Presumido [R$] | Prod CAPEX [ha/h/R$] | Dias Trabalhados | Preço Total Real [R$]
0 | 65 | CONCLUIDO | 12.3567 | 8.09 | 4.85 | 7.46 | 0.13 | 39 | 133.21 | 46.47 | 1 | 37 | 20.75 | 16663.42 | 52.72 | 214.29 | 45.6 | 16.65 | 12301.47 | 0.37 | 0.62 | 1.19 | 0.78 | 2 | 10 | 142.2855 | 194.6812 | 176.1011 | 142285.4548 | 194681.2364 | 5.4445e-06 | 7.0226 | 176101.1325
1 | 65 | CONCLUIDO | 14.1443 | 7.07 | 4.4 | 14.67 | 0.26 | 18 | 134.55 | 46.47 | 2 | 16 | 21.09 | 16828.84 | 46.63 | 214.12 | 31.28 | 16.65 | 5246.81 | 0.53 | 0.69 | 1.17 | 0.33 | 2 | 10 | 125.1631 | 171.2537 | 154.9095 | 125163.1171 | 171253.6986 | 6.2322e-06 | 6.1372 | 154909.486
2 | 65 | CONCLUIDO | 14.7101 | 6.8 | 4.29 | 21.46 | 0.39 | 12 | 135.9 | 46.47 | 3 | 10 | 21.43 | 16994.64 | 44.34 | 214.15 | 27.83 | 16.65 | 3549.01 | 0.6 | 0.7 | 1.16 | 0.23 | 2 | 10 | 113.3675 | 155.1145 | 140.3105 | 113367.5284 | 155114.4538 | 6.4815e-06 | 5.9028 | 140310.5481
3 | 65 | CONCLUIDO | 15.0169 | 6.66 | 4.23 | 28.23 | 0.52 | 9 | 137.25 | 46.47 | 4 | 7 | 21.78 | 17160.92 | 42.64 | 214.13 | 26.14 | 16.65 | 2718.82 | 0.64 | 0.71 | 1.15 | 0.17 | 2 | 10 | 112.1889 | 153.5019 | 138.8519 | 112188.9404 | 153501.8576 | 6.6167e-06 | 5.7812 | 138851.8558
4 | 65 | CONCLUIDO | 15.2575 | 6.55 | 4.18 | 35.86 | 0.64 | 7 | 138.6 | 46.47 | 5 | 5 | 22.13 | 17327.69 | 40.63 | 214.12 | 24.58 | 16.65 | 1948.38 | 0.68 | 0.72 | 1.15 | 0.12 | 2 | 10 | 111.052 | 151.9463 | 137.4447 | 111052.0079 | 151946.2564 | 6.7227e-06 | 5.6858 | 137444.719
5 | 65 | CONCLUIDO | 15.3807 | 6.5 | 4.16 | 41.58 | 0.76 | 6 | 139.95 | 46.47 | 6 | 4 | 22.49 | 17494.97 | 39.15 | 214.11 | 23.84 | 16.65 | 1588.01 | 0.7 | 0.73 | 1.14 | 0.09 | 2 | 10 | 110.3324 | 150.9617 | 136.5541 | 110332.4386 | 150961.71 | 6.777e-06 | 5.6424 | 136554.1363
6 | 65 | CONCLUIDO | 15.4686 | 6.46 | 4.15 | 49.78 | 0.88 | 5 | 141.31 | 46.47 | 7 | 3 | 22.85 | 17662.75 | 37.65 | 214.16 | 23.53 | 16.65 | 1434.61 | 0.71 | 0.73 | 1.14 | 0.08 | 2 | 10 | 109.6761 | 150.0637 | 135.7419 | 109676.1337 | 150063.7247 | 6.8157e-06 | 5.6076 | 135741.8534
7 | 65 | CONCLUIDO | 15.4579 | 6.47 | 4.15 | 49.83 | 0.99 | 5 | 142.68 | 46.47 | 8 | 0 | 23.21 | 17831.04 | 36.84 | 214.21 | 23.56 | 16.65 | 1452.51 | 0.71 | 0.73 | 1.15 | 0.09 | 2 | 10 | 109.4044 | 149.6919 | 135.4055 | 109404.3841 | 149691.905 | 6.811e-06 | 5.6163 | 135405.5197

## RESULTADOS_13
Unnamed: 0 | Volume de calda [L] | STATUS | Capacidade operacional [ha/h] | Tempo de missao [h] | Tempo util [h] | Tempo por voo [min] | Autonomia Projetada [h] | N° Voos | MTOW [kg] | Massa Estrutura [kg] | Combustível [kg] | Abastecimentos | Massa gerador | Potência gerador [W] | Combustível consumido [L] | Calda cons [L] | Distância percorrida [km] | Distância Pulverizando [km] | RTL ACUMULADO[m] | EOC [km/km] | EOC [h/h] | Tempo de manobra [h] | Tempo rtl_rtw [h] | V pulv [m/s] | V desloc [m/s] | Preço Total por ha Simples [R$/ha] | Preço Total por ha Presumido [R$/ha] | Preço Total por ha Real [R$/ha] | Preço Total Simples [R$] | Preço Total Presumido [R$] | Prod CAPEX [ha/h/R$] | Dias Trabalhados | Preço Total Real [R$]
0 | 75 | CONCLUIDO | 11.7532 | 8.51 | 4.92 | 6.86 | 0.12 | 43 | 150.44 | 49.1 | 1 | 41 | 25.34 | 18787.76 | 58.02 | 214.21 | 47.48 | 16.65 | 13219.96 | 0.35 | 0.61 | 1.21 | 0.85 | 2 | 10 | 158.9953 | 217.5443 | 196.7822 | 158995.2662 | 217544.3376 | 4.9962e-06 | 7.3872 | 196782.2113
1 | 75 | CONCLUIDO | 13.6224 | 7.34 | 4.45 | 13.36 | 0.23 | 20 | 151.83 | 49.1 | 2 | 18 | 25.73 | 18959.54 | 51.52 | 214.17 | 32.96 | 16.65 | 6077.08 | 0.51 | 0.68 | 1.17 | 0.39 | 2 | 10 | 130.4829 | 178.5325 | 161.4936 | 130482.927 | 178532.4973 | 5.7908e-06 | 6.3715 | 161493.6063
2 | 75 | CONCLUIDO | 14.3335 | 6.98 | 4.3 | 19.86 | 0.35 | 13 | 153.23 | 49.1 | 3 | 11 | 26.13 | 19131.85 | 48.8 | 214.12 | 28.32 | 16.65 | 3791.46 | 0.59 | 0.7 | 1.16 | 0.24 | 2 | 10 | 127.7836 | 174.8392 | 158.1528 | 127783.6316 | 174839.2021 | 6.0931e-06 | 6.059 | 158152.7941
3 | 75 | CONCLUIDO | 14.655 | 6.82 | 4.24 | 25.45 | 0.46 | 10 | 154.63 | 49.1 | 4 | 8 | 26.53 | 19304.72 | 46.99 | 214.15 | 26.4 | 16.65 | 2844.34 | 0.63 | 0.71 | 1.15 | 0.18 | 2 | 10 | 116.4446 | 159.3246 | 144.1189 | 116444.5677 | 159324.5947 | 6.2297e-06 | 5.9201 | 144118.879
4 | 75 | CONCLUIDO | 14.8693 | 6.73 | 4.2 | 31.53 | 0.57 | 8 | 156.03 | 49.1 | 5 | 6 | 26.94 | 19478.15 | 45.33 | 214.11 | 25.34 | 16.65 | 2323.47 | 0.66 | 0.72 | 1.15 | 0.14 | 2 | 10 | 115.4195 | 157.9221 | 142.8502 | 115419.5184 | 157922.077 | 6.3208e-06 | 5.842 | 142850.2156
5 | 75 | CONCLUIDO | 14.9676 | 6.68 | 4.19 | 35.92 | 0.67 | 7 | 157.44 | 49.1 | 6 | 5 | 27.35 | 19652.13 | 44.24 | 214.12 | 24.82 | 16.65 | 2072.53 | 0.67 | 0.72 | 1.15 | 0.13 | 2 | 10 | 114.8532 | 157.1472 | 142.1493 | 114853.1883 | 157147.1992 | 6.3626e-06 | 5.7986 | 142149.2911
6 | 75 | CONCLUIDO | 15.0988 | 6.62 | 4.16 | 41.63 | 0.78 | 6 | 158.86 | 49.1 | 7 | 4 | 27.77 | 19826.68 | 42.72 | 214.14 | 24.12 | 16.65 | 1727.5 | 0.69 | 0.73 | 1.14 | 0.1 | 2 | 10 | 114.0586 | 156.06 | 141.1659 | 114058.6127 | 156060.0258 | 6.4184e-06 | 5.7465 | 141165.8759
7 | 75 | CONCLUIDO | 15.2136 | 6.57 | 4.14 | 49.73 | 0.88 | 5 | 160.28 | 49.1 | 8 | 3 | 28.19 | 20001.93 | 41.61 | 214.11 | 23.5 | 16.65 | 1419.24 | 0.71 | 0.73 | 1.14 | 0.08 | 2 | 10 | 113.4632 | 155.2454 | 140.429 | 113463.2389 | 155245.409 | 6.4672e-06 | 5.7031 | 140429.0051
8 | 75 | CONCLUIDO | 15.2066 | 6.58 | 4.15 | 49.76 | 0.99 | 5 | 161.71 | 49.1 | 9 | 3 | 28.61 | 20177.64 | 39.57 | 214.11 | 23.53 | 16.65 | 1436.67 | 0.71 | 0.73 | 1.14 | 0.08 | 2 | 10 | 112.759 | 154.2818 | 139.5574 | 112758.9873 | 154281.821 | 6.4642e-06 | 5.7118 | 139557.3805
9 | 75 | CONCLUIDO | 15.3355 | 6.52 | 4.12 | 61.83 | 1.09 | 4 | 163.13 | 49.1 | 10 | 0 | 29.04 | 20353.94 | 38.84 | 214.11 | 22.59 | 16.65 | 970.93 | 0.74 | 0.73 | 1.15 | 0.06 | 2 | 10 | 112.278 | 153.6238 | 138.9621 | 112278.0463 | 153623.7763 | 6.519e-06 | 5.6597 | 138962.1387

## RESULTADOS_17
Unnamed: 0 | Volume de calda [L] | STATUS | Capacidade operacional [ha/h] | Tempo de missao [h] | Tempo util [h] | Tempo por voo [min] | Autonomia Projetada [h] | N° Voos | MTOW [kg] | Massa Estrutura [kg] | Combustível [kg] | Abastecimentos | Massa gerador | Potência gerador [W] | Combustível consumido [L] | Calda cons [L] | Distância percorrida [km] | Distância Pulverizando [km] | RTL ACUMULADO[m] | EOC [km/km] | EOC [h/h] | Tempo de manobra [h] | Tempo rtl_rtw [h] | V pulv [m/s] | V desloc [m/s] | Preço Total por ha Simples [R$/ha] | Preço Total por ha Presumido [R$/ha] | Preço Total por ha Real [R$/ha] | Preço Total Simples [R$] | Preço Total Presumido [R$] | Prod CAPEX [ha/h/R$] | Dias Trabalhados | Preço Total Real [R$]
0 | 95 | CONCLUIDO | 10.5752 | 9.46 | 5.09 | 5.99 | 0.1 | 51 | 185.69 | 53.44 | 1 | 49 | 36.26 | 23136.14 | 69.01 | 214.47 | 52.77 | 16.65 | 15824.93 | 0.32 | 0.59 | 1.22 | 1.02 | 2 | 10 | 184.857 | 252.9296 | 228.7903 | 184857.0386 | 252929.5556 | 4.2297e-06 | 8.2118 | 228790.3138
1 | 95 | CONCLUIDO | 12.7357 | 7.85 | 4.53 | 11.81 | 0.19 | 23 | 187.21 | 53.44 | 2 | 21 | 36.77 | 23322.88 | 60.65 | 214.25 | 34.94 | 16.65 | 7049.48 | 0.48 | 0.67 | 1.18 | 0.46 | 2 | 10 | 151.0706 | 206.7014 | 186.9741 | 151070.5782 | 206701.4299 | 5.0938e-06 | 6.8142 | 186974.1355
2 | 95 | CONCLUIDO | 13.5741 | 7.37 | 4.34 | 17.36 | 0.28 | 15 | 188.73 | 53.44 | 3 | 13 | 37.29 | 23510.33 | 57.38 | 214.28 | 29.47 | 16.65 | 4356.15 | 0.56 | 0.7 | 1.16 | 0.27 | 2 | 10 | 136.864 | 187.2634 | 169.3912 | 136864.0061 | 187263.3711 | 5.4291e-06 | 6.3976 | 169391.2178
3 | 95 | CONCLUIDO | 14.0231 | 7.13 | 4.25 | 23.2 | 0.37 | 11 | 190.25 | 53.44 | 4 | 9 | 37.82 | 23698.48 | 55.32 | 214.21 | 26.74 | 16.65 | 3013.17 | 0.62 | 0.71 | 1.15 | 0.19 | 2 | 10 | 134.8846 | 184.555 | 166.9414 | 134884.5848 | 184555.0396 | 5.6087e-06 | 6.1892 | 166941.3656
4 | 95 | CONCLUIDO | 14.2135 | 7.04 | 4.23 | 28.21 | 0.46 | 9 | 191.78 | 53.44 | 5 | 7 | 38.35 | 23887.36 | 54.37 | 214.12 | 26.22 | 16.65 | 2759.02 | 0.64 | 0.71 | 1.15 | 0.17 | 2 | 10 | 134.0877 | 183.4647 | 165.9551 | 134087.7198 | 183464.7337 | 5.6849e-06 | 6.1111 | 165955.117
5 | 95 | CONCLUIDO | 14.3512 | 6.97 | 4.2 | 31.51 | 0.55 | 8 | 193.32 | 53.44 | 6 | 6 | 38.89 | 24076.95 | 53.07 | 214.11 | 25.1 | 16.65 | 2207.85 | 0.66 | 0.72 | 1.15 | 0.14 | 2 | 10 | 133.2633 | 182.3368 | 164.9348 | 133263.3405 | 182336.7817 | 5.7399e-06 | 6.0503 | 164934.8151
6 | 95 | CONCLUIDO | 14.4619 | 6.91 | 4.19 | 35.88 | 0.64 | 7 | 194.86 | 53.44 | 7 | 5 | 39.43 | 24267.28 | 52.13 | 214.11 | 24.74 | 16.65 | 2030.07 | 0.67 | 0.72 | 1.15 | 0.12 | 2 | 10 | 132.5069 | 181.3018 | 163.9986 | 132506.9341 | 181301.8331 | 5.7842e-06 | 5.9983 | 163998.6406
7 | 95 | CONCLUIDO | 14.6068 | 6.85 | 4.15 | 41.54 | 0.72 | 6 | 196.41 | 53.44 | 8 | 4 | 39.98 | 24458.36 | 50.96 | 214.11 | 23.74 | 16.65 | 1537.7 | 0.7 | 0.73 | 1.14 | 0.09 | 2 | 10 | 131.727 | 180.2347 | 163.0334 | 131727.0086 | 180234.7046 | 5.8422e-06 | 5.9462 | 163033.3573
8 | 95 | CONCLUIDO | 14.7017 | 6.8 | 4.15 | 49.77 | 0.81 | 5 | 197.97 | 53.44 | 9 | 3 | 40.53 | 24650.18 | 49.73 | 214.13 | 23.54 | 16.65 | 1438.69 | 0.71 | 0.73 | 1.14 | 0.08 | 2 | 10 | 120.9336 | 165.4667 | 149.6748 | 120933.5873 | 165466.6693 | 5.8801e-06 | 5.9028 | 149674.7627
9 | 95 | CONCLUIDO | 14.7083 | 6.8 | 4.14 | 49.73 | 0.89 | 5 | 199.53 | 53.44 | 10 | 3 | 41.1 | 24842.77 | 49.2 | 214.11 | 23.43 | 16.65 | 1383.82 | 0.71 | 0.73 | 1.14 | 0.08 | 2 | 10 | 120.7078 | 165.1577 | 149.3953 | 120707.757 | 165157.6784 | 5.8828e-06 | 5.9028 | 149395.2614
10 | 95 | CONCLUIDO | 14.7035 | 6.8 | 4.15 | 49.76 | 0.97 | 5 | 201.1 | 53.44 | 11 | 3 | 41.66 | 25036.12 | 47.54 | 214.11 | 23.42 | 16.65 | 1378.66 | 0.71 | 0.73 | 1.15 | 0.08 | 2 | 10 | 120.1199 | 164.3533 | 148.6677 | 120119.866 | 164353.2999 | 5.8808e-06 | 5.9028 | 148667.6516
11 | 95 | CONCLUIDO | 14.8527 | 6.73 | 4.12 | 61.73 | 1.05 | 4 | 202.67 | 53.44 | 12 | 2 | 42.24 | 25230.25 | 46.92 | 214.11 | 22.5 | 16.65 | 924.2 | 0.74 | 0.73 | 1.14 | 0.05 | 2 | 10 | 119.5867 | 163.6238 | 148.0078 | 119586.6874 | 163623.7815 | 5.9405e-06 | 5.842 | 148007.7575
12 | 95 | CONCLUIDO | 14.8558 | 6.73 | 4.11 | 61.71 | 1.13 | 4 | 204.25 | 53.44 | 13 | 2 | 42.82 | 25425.3 | 45.95 | 214.11 | 22.5 | 16.65 | 927.74 | 0.74 | 0.73 | 1.14 | 0.05 | 2 | 10 | 119.2083 | 163.1061 | 147.5395 | 119208.3077 | 163106.0657 | 5.9418e-06 | 5.842 | 147539.4517
13 | 95 | CONCLUIDO | 14.8454 | 6.74 | 4.12 | 61.78 | 1.21 | 4 | 205.84 | 53.44 | 14 | 0 | 43.4 | 25621.03 | 45.47 | 214.14 | 22.52 | 16.65 | 935.44 | 0.74 | 0.73 | 1.14 | 0.05 | 2 | 10 | 119.0672 | 162.913 | 147.3649 | 119067.2383 | 162913.0483 | 5.9376e-06 | 5.8507 | 147364.8556

## RESULTADOS_9
Unnamed: 0 | Volume de calda [L] | STATUS | Capacidade operacional [ha/h] | Tempo de missao [h] | Tempo util [h] | Tempo por voo [min] | Autonomia Projetada [h] | N° Voos | MTOW [kg] | Massa Estrutura [kg] | Combustível [kg] | Abastecimentos | Massa gerador | Potência gerador [W] | Combustível consumido [L] | Calda cons [L] | Distância percorrida [km] | Distância Pulverizando [km] | RTL ACUMULADO[m] | EOC [km/km] | EOC [h/h] | Tempo de manobra [h] | Tempo rtl_rtw [h] | V pulv [m/s] | V desloc [m/s] | Preço Total por ha Simples [R$/ha] | Preço Total por ha Presumido [R$/ha] | Preço Total por ha Real [R$/ha] | Preço Total Simples [R$] | Preço Total Presumido [R$] | Prod CAPEX [ha/h/R$] | Dias Trabalhados | Preço Total Real [R$]
0 | 55 | CONCLUIDO | 13.0208 | 7.68 | 4.76 | 8.16 | 0.15 | 35 | 116.05 | 43.4 | 1 | 33 | 16.65 | 14546.17 | 47.01 | 214.31 | 42.69 | 16.65 | 10864.33 | 0.39 | 0.64 | 1.19 | 0.69 | 2 | 10 | 135.1176 | 184.8738 | 167.2297 | 135117.5723 | 184873.8234 | 5.9764e-06 | 6.6667 | 167229.7252
1 | 55 | CONCLUIDO | 14.6419 | 6.83 | 4.36 | 16.36 | 0.3 | 16 | 117.34 | 43.4 | 2 | 14 | 16.94 | 14705.49 | 41.7 | 214.13 | 30.31 | 16.65 | 4772.99 | 0.55 | 0.69 | 1.16 | 0.3 | 2 | 10 | 110.3047 | 150.9238 | 136.5198 | 110304.7265 | 150923.7931 | 6.7205e-06 | 5.9288 | 136519.8381
2 | 55 | CONCLUIDO | 15.1146 | 6.62 | 4.27 | 23.29 | 0.45 | 11 | 118.63 | 43.4 | 3 | 9 | 17.23 | 14865.24 | 39.31 | 214.16 | 27.37 | 16.65 | 3324.71 | 0.61 | 0.71 | 1.15 | 0.2 | 2 | 10 | 108.6334 | 148.6371 | 134.4514 | 108633.4428 | 148637.0691 | 6.9375e-06 | 5.7465 | 134451.3558
3 | 55 | CONCLUIDO | 15.444 | 6.48 | 4.2 | 31.5 | 0.59 | 8 | 119.93 | 43.4 | 4 | 6 | 17.53 | 15025.44 | 37.05 | 214.11 | 25.06 | 16.65 | 2183.49 | 0.66 | 0.72 | 1.15 | 0.14 | 2 | 10 | 107.3097 | 146.8259 | 132.8131 | 107309.7322 | 146825.9097 | 7.0887e-06 | 5.625 | 132813.051
4 | 55 | CONCLUIDO | 15.6576 | 6.39 | 4.16 | 41.59 | 0.73 | 6 | 121.23 | 43.4 | 5 | 4 | 17.83 | 15186.08 | 34.92 | 214.13 | 23.87 | 16.65 | 1600.27 | 0.7 | 0.73 | 1.15 | 0.09 | 2 | 10 | 106.2575 | 145.3863 | 131.5108 | 106257.5381 | 145386.2514 | 7.1867e-06 | 5.5469 | 131510.7916
5 | 55 | CONCLUIDO | 15.6413 | 6.39 | 4.17 | 41.66 | 0.86 | 6 | 122.54 | 43.4 | 6 | 2 | 18.14 | 15347.16 | 33.4 | 214.11 | 24.06 | 16.65 | 1695.49 | 0.69 | 0.73 | 1.15 | 0.1 | 2 | 10 | 105.7609 | 144.7067 | 130.8961 | 105760.9114 | 144706.7448 | 7.1792e-06 | 5.5469 | 130896.1361
6 | 55 | CONCLUIDO | 15.7439 | 6.35 | 4.15 | 49.78 | 1 | 5 | 123.85 | 43.4 | 7 | 0 | 18.45 | 15508.69 | 33.37 | 214.11 | 23.46 | 16.65 | 1399.47 | 0.71 | 0.73 | 1.15 | 0.08 | 2 | 10 | 105.6106 | 144.5011 | 130.7101 | 105610.5766 | 144501.0501 | 7.2263e-06 | 5.5122 | 130710.0727

## resultados
Unnamed: 0 | Volume de calda [L] | STATUS | Capacidade operacional [ha/h] | Tempo de missao [h] | Tempo util [h] | Tempo por voo [min] | Autonomia Projetada [h] | N° Voos | MTOW [kg] | Massa Estrutura [kg] | Combustível [kg] | Abastecimentos | Massa gerador | Potência gerador [W] | Combustível consumido [L] | Calda cons [L] | Distância percorrida [km] | Distância Pulverizando [km] | RTL ACUMULADO[m] | EOC [km/km] | EOC [h/h] | Tempo de manobra [h] | Tempo rtl_rtw [h] | V pulv [m/s] | V desloc [m/s]
0 | 100 | CONCLUIDO | 10.2939 | 9.71 | 5.14 | 5.82 | 0.09 | 53 | 194.77 | 54.38 | 1 | 51 | 39.4 | 24256.19 | 71.83 | 214.18 | 54.17 | 16.65 | 16516.74 | 0.31 | 0.59 | 1.23 | 1.07 | 2 | 10
1 | 100 | CONCLUIDO | 12.5104 | 7.99 | 4.54 | 11.36 | 0.18 | 24 | 196.32 | 54.38 | 2 | 22 | 39.95 | 24447.22 | 62.83 | 214.12 | 35.79 | 16.65 | 7469.11 | 0.47 | 0.67 | 1.18 | 0.48 | 2 | 10
2 | 100 | CONCLUIDO | 13.2989 | 7.52 | 4.38 | 16.43 | 0.27 | 16 | 197.88 | 54.38 | 3 | 14 | 40.5 | 24639 | 59.85 | 214.18 | 30.97 | 16.65 | 5098.45 | 0.54 | 0.69 | 1.16 | 0.31 | 2 | 10
3 | 100 | CONCLUIDO | 13.7599 | 7.27 | 4.28 | 21.42 | 0.36 | 12 | 199.44 | 54.38 | 4 | 10 | 41.06 | 24831.54 | 57.81 | 214.16 | 27.88 | 16.65 | 3577.15 | 0.6 | 0.71 | 1.15 | 0.22 | 2 | 10
4 | 100 | CONCLUIDO | 13.9963 | 7.14 | 4.24 | 25.43 | 0.44 | 10 | 201.01 | 54.38 | 5 | 8 | 41.63 | 25024.84 | 56.28 | 214.11 | 26.3 | 16.65 | 2795.11 | 0.63 | 0.71 | 1.15 | 0.17 | 2 | 10
5 | 100 | CONCLUIDO | 14.2236 | 7.03 | 4.2 | 31.52 | 0.53 | 8 | 202.58 | 54.38 | 6 | 6 | 42.2 | 25218.93 | 55.13 | 214.15 | 25.13 | 16.65 | 2219.53 | 0.66 | 0.72 | 1.15 | 0.14 | 2 | 10
6 | 100 | CONCLUIDO | 14.3398 | 6.97 | 4.18 | 35.87 | 0.61 | 7 | 204.16 | 54.38 | 7 | 5 | 42.78 | 25413.94 | 54.36 | 214.12 | 24.68 | 16.65 | 2002.02 | 0.67 | 0.72 | 1.15 | 0.12 | 2 | 10
7 | 100 | CONCLUIDO | 14.4759 | 6.91 | 4.16 | 41.58 | 0.69 | 6 | 205.75 | 54.38 | 8 | 4 | 43.37 | 25609.61 | 53.14 | 214.12 | 23.88 | 16.65 | 1606.47 | 0.7 | 0.73 | 1.14 | 0.09 | 2 | 10
8 | 100 | CONCLUIDO | 14.4741 | 6.91 | 4.16 | 41.59 | 0.77 | 6 | 207.34 | 54.38 | 9 | 4 | 43.96 | 25806.1 | 52.23 | 214.11 | 23.83 | 16.65 | 1578.68 | 0.7 | 0.73 | 1.15 | 0.09 | 2 | 10
9 | 100 | CONCLUIDO | 14.5808 | 6.86 | 4.15 | 49.77 | 0.85 | 5 | 208.94 | 54.38 | 10 | 3 | 44.56 | 26003.41 | 51.61 | 214.13 | 23.55 | 16.65 | 1443.41 | 0.71 | 0.73 | 1.14 | 0.08 | 2 | 10
10 | 100 | CONCLUIDO | 14.5914 | 6.85 | 4.14 | 49.71 | 0.93 | 5 | 210.55 | 54.38 | 11 | 3 | 45.17 | 26201.54 | 50.06 | 214.11 | 23.31 | 16.65 | 1327.51 | 0.71 | 0.73 | 1.15 | 0.08 | 2 | 10
11 | 100 | CONCLUIDO | 14.7173 | 6.79 | 4.12 | 61.84 | 1 | 4 | 212.16 | 54.38 | 12 | 2 | 45.78 | 26400.51 | 48.89 | 214.11 | 22.76 | 16.65 | 1057.14 | 0.73 | 0.73 | 1.14 | 0.06 | 2 | 10
12 | 100 | CONCLUIDO | 14.7095 | 6.8 | 4.13 | 61.89 | 1.08 | 4 | 213.78 | 54.38 | 13 | 2 | 46.4 | 26600.32 | 48.72 | 214.11 | 22.84 | 16.65 | 1095.24 | 0.73 | 0.73 | 1.14 | 0.06 | 2 | 10
13 | 100 | CONCLUIDO | 14.7318 | 6.79 | 4.12 | 61.74 | 1.15 | 4 | 215.41 | 54.38 | 14 | 2 | 47.03 | 26801 | 47.33 | 214.11 | 22.53 | 16.65 | 939.37 | 0.74 | 0.73 | 1.14 | 0.05 | 2 | 10
14 | 100 | CONCLUIDO | 14.7366 | 6.79 | 4.11 | 61.7 | 1.23 | 4 | 217.04 | 54.38 | 15 | 1 | 47.66 | 27002.55 | 46.22 | 214.11 | 22.38 | 16.65 | 864.9 | 0.74 | 0.73 | 1.14 | 0.05 | 2 | 10
15 | 100 | CONCLUIDO | 14.7342 | 6.79 | 4.11 | 61.72 | 1.3 | 4 | 218.68 | 54.38 | 16 | 0 | 48.31 | 27204.98 | 46.52 | 214.11 | 22.39 | 16.65 | 870.7 | 0.74 | 0.73 | 1.14 | 0.05 | 2 | 10
0 | 40 | CONCLUIDO | 14.1393 | 7.07 | 4.6 | 9.86 | 0.2 | 28 | 89.87 | 37.55 | 1 | 26 | 11.32 | 11317.98 | 37.72 | 214.2 | 37.62 | 16.65 | 8367.76 | 0.44 | 0.66 | 1.18 | 0.54 | 2 | 10
1 | 40 | CONCLUIDO | 15.4162 | 6.49 | 4.3 | 19.85 | 0.39 | 13 | 91.1 | 37.55 | 2 | 11 | 11.54 | 11468.97 | 33.33 | 214.18 | 28.44 | 16.65 | 3850.54 | 0.59 | 0.7 | 1.15 | 0.24 | 2 | 10
2 | 40 | CONCLUIDO | 15.766 | 6.34 | 4.23 | 28.22 | 0.57 | 9 | 92.32 | 37.55 | 3 | 7 | 11.77 | 11620.34 | 30.77 | 214.36 | 26.12 | 16.65 | 2709.43 | 0.64 | 0.71 | 1.15 | 0.17 | 2 | 10
3 | 40 | CONCLUIDO | 15.9858 | 6.26 | 4.18 | 35.86 | 0.75 | 7 | 93.55 | 37.55 | 4 | 0 | 12 | 11772.07 | 28.9 | 214.11 | 24.47 | 16.65 | 1896.77 | 0.68 | 0.72 | 1.15 | 0.12 | 2 | 10
0 | 30 | CONCLUIDO | 14.8148 | 6.75 | 4.53 | 11.33 | 0.24 | 24 | 71.52 | 32.27 | 1 | 22 | 8.25 | 9054.6 | 31.06 | 214.22 | 35.39 | 16.65 | 7270.71 | 0.47 | 0.67 | 1.18 | 0.47 | 2 | 10
1 | 30 | CONCLUIDO | 15.9172 | 6.28 | 4.27 | 23.28 | 0.48 | 11 | 72.7 | 32.27 | 2 | 9 | 8.43 | 9200.25 | 26.53 | 214.13 | 27.31 | 16.65 | 3296.95 | 0.61 | 0.71 | 1.15 | 0.2 | 2 | 10
2 | 30 | CONCLUIDO | 16.098 | 6.21 | 4.23 | 28.19 | 0.71 | 9 | 73.88 | 32.27 | 3 | 0 | 8.61 | 9346.23 | 25.19 | 214.38 | 25.69 | 16.65 | 2494.62 | 0.65 | 0.71 | 1.16 | 0.16 | 2 | 10
0 | 15 | CONCLUIDO | 15.9822 | 6.26 | 4.38 | 16.43 | 0.43 | 16 | 39.78 | 19.54 | 1 | 0 | 4.24 | 5140 | 17.31 | 214.33 | 29.96 | 16.65 | 4598.15 | 0.56 | 0.69 | 1.18 | 0.31 | 2 | 10
0 | 70 | CONCLUIDO | 12.053 | 8.3 | 4.88 | 7.15 | 0.12 | 41 | 141.81 | 47.83 | 1 | 39 | 22.98 | 17723.39 | 55.37 | 214.21 | 46.45 | 16.65 | 12713.86 | 0.36 | 0.62 | 1.2 | 0.82 | 2 | 10
1 | 70 | CONCLUIDO | 13.8718 | 7.21 | 4.43 | 13.99 | 0.25 | 19 | 143.17 | 47.83 | 2 | 17 | 23.34 | 17891.86 | 49.17 | 214.15 | 32.24 | 16.65 | 5722.61 | 0.52 | 0.68 | 1.17 | 0.37 | 2 | 10
2 | 70 | CONCLUIDO | 14.4747 | 6.91 | 4.3 | 19.87 | 0.37 | 13 | 144.54 | 47.83 | 3 | 11 | 23.71 | 18060.85 | 46.62 | 214.11 | 28.45 | 16.65 | 3857.33 | 0.59 | 0.7 | 1.16 | 0.24 | 2 | 10
3 | 70 | CONCLUIDO | 14.9025 | 6.71 | 4.22 | 28.15 | 0.49 | 9 | 145.92 | 47.83 | 4 | 7 | 24.09 | 18230.35 | 44.43 | 214.15 | 25.81 | 16.65 | 2554.75 | 0.65 | 0.72 | 1.15 | 0.16 | 2 | 10
4 | 70 | CONCLUIDO | 15.0044 | 6.66 | 4.21 | 31.54 | 0.6 | 8 | 147.3 | 47.83 | 5 | 6 | 24.47 | 18400.38 | 43.02 | 214.11 | 25.29 | 16.65 | 2301.3 | 0.66 | 0.72 | 1.15 | 0.14 | 2 | 10
5 | 70 | CONCLUIDO | 15.2394 | 6.56 | 4.16 | 41.6 | 0.71 | 6 | 148.68 | 47.83 | 6 | 4 | 24.85 | 18570.94 | 41.38 | 214.13 | 23.78 | 16.65 | 1553.77 | 0.7 | 0.73 | 1.15 | 0.1 | 2 | 10
6 | 70 | CONCLUIDO | 15.2265 | 6.57 | 4.17 | 41.66 | 0.83 | 6 | 150.07 | 47.83 | 7 | 4 | 25.24 | 18742.03 | 40.11 | 214.11 | 24.18 | 16.65 | 1756.6 | 0.69 | 0.73 | 1.14 | 0.1 | 2 | 10
7 | 70 | CONCLUIDO | 15.3636 | 6.51 | 4.14 | 49.63 | 0.94 | 5 | 151.46 | 47.83 | 8 | 3 | 25.63 | 18913.66 | 38.49 | 214.13 | 23.14 | 16.65 | 1238.79 | 0.72 | 0.73 | 1.14 | 0.07 | 2 | 10
8 | 70 | CONCLUIDO | 15.3407 | 6.52 | 4.15 | 49.75 | 1.04 | 5 | 152.85 | 47.83 | 9 | 0 | 26.03 | 19085.83 | 37.15 | 214.38 | 23.32 | 16.65 | 1330.23 | 0.71 | 0.73 | 1.15 | 0.08 | 2 | 10
0 | 90 | CONCLUIDO | 10.8601 | 9.21 | 5.05 | 6.18 | 0.1 | 49 | 176.73 | 52.44 | 1 | 47 | 33.29 | 22031.19 | 66.24 | 214.28 | 51.29 | 16.65 | 15093.34 | 0.32 | 0.6 | 1.22 | 0.98 | 2 | 10
1 | 90 | CONCLUIDO | 12.9945 | 7.7 | 4.49 | 12.25 | 0.2 | 22 | 178.21 | 52.44 | 2 | 20 | 33.77 | 22213.89 | 58.15 | 214.21 | 34.22 | 16.65 | 6694.44 | 0.49 | 0.67 | 1.17 | 0.43 | 2 | 10
2 | 90 | CONCLUIDO | 13.695 | 7.3 | 4.35 | 17.39 | 0.3 | 15 | 179.7 | 52.44 | 3 | 13 | 34.26 | 22397.24 | 55.46 | 214.13 | 29.63 | 16.65 | 4436.97 | 0.56 | 0.69 | 1.16 | 0.28 | 2 | 10
3 | 90 | CONCLUIDO | 14.1532 | 7.07 | 4.25 | 23.2 | 0.39 | 11 | 181.19 | 52.44 | 4 | 9 | 34.75 | 22581.25 | 53.41 | 214.24 | 26.79 | 16.65 | 3036.82 | 0.62 | 0.71 | 1.15 | 0.19 | 2 | 10
4 | 90 | CONCLUIDO | 14.3558 | 6.97 | 4.23 | 28.17 | 0.49 | 9 | 182.69 | 52.44 | 5 | 7 | 35.25 | 22766.06 | 52.31 | 214.13 | 25.95 | 16.65 | 2627.3 | 0.64 | 0.72 | 1.15 | 0.16 | 2 | 10
5 | 90 | CONCLUIDO | 14.4869 | 6.9 | 4.2 | 31.48 | 0.58 | 8 | 184.19 | 52.44 | 6 | 6 | 35.75 | 22951.43 | 50.69 | 214.11 | 25.07 | 16.65 | 2188.58 | 0.66 | 0.72 | 1.15 | 0.13 | 2 | 10
6 | 90 | CONCLUIDO | 14.6003 | 6.85 | 4.18 | 35.83 | 0.67 | 7 | 185.7 | 52.44 | 7 | 5 | 36.26 | 23137.49 | 49.75 | 214.14 | 24.54 | 16.65 | 1929.54 | 0.68 | 0.72 | 1.15 | 0.11 | 2 | 10
7 | 90 | CONCLUIDO | 14.7059 | 6.8 | 4.17 | 41.66 | 0.76 | 6 | 187.22 | 52.44 | 8 | 4 | 36.78 | 23324.24 | 48.77 | 214.11 | 24.14 | 16.65 | 1737.51 | 0.69 | 0.73 | 1.14 | 0.1 | 2 | 10
8 | 90 | CONCLUIDO | 14.8246 | 6.75 | 4.15 | 49.77 | 0.85 | 5 | 188.74 | 52.44 | 9 | 3 | 37.3 | 23511.69 | 47.9 | 214.13 | 23.5 | 16.65 | 1422.73 | 0.71 | 0.73 | 1.14 | 0.08 | 2 | 10
9 | 90 | CONCLUIDO | 14.835 | 6.74 | 4.14 | 49.71 | 0.93 | 5 | 190.26 | 52.44 | 10 | 3 | 37.82 | 23699.85 | 46.27 | 214.12 | 23.3 | 16.65 | 1323.1 | 0.71 | 0.73 | 1.14 | 0.08 | 2 | 10
10 | 90 | CONCLUIDO | 14.9607 | 6.68 | 4.12 | 61.82 | 1.02 | 4 | 191.79 | 52.44 | 11 | 2 | 38.35 | 23888.73 | 44.85 | 214.11 | 22.76 | 16.65 | 1057.1 | 0.73 | 0.73 | 1.14 | 0.06 | 2 | 10
11 | 90 | CONCLUIDO | 14.9601 | 6.68 | 4.12 | 61.83 | 1.1 | 4 | 193.33 | 52.44 | 12 | 2 | 38.89 | 24078.33 | 44.43 | 214.11 | 22.68 | 16.65 | 1015.43 | 0.73 | 0.73 | 1.14 | 0.06 | 2 | 10
12 | 90 | CONCLUIDO | 14.9632 | 6.68 | 4.12 | 61.8 | 1.18 | 4 | 194.88 | 52.44 | 13 | 0 | 39.43 | 24268.67 | 44.16 | 214.13 | 22.57 | 16.65 | 959.12 | 0.74 | 0.73 | 1.14 | 0.06 | 2 | 10
0 | 10 | CONCLUIDO | 15.5186 | 6.44 | 4.54 | 11.85 | 0.64 | 23 | 26.11 | 12.1 | 1 | 0 | 3.01 | 3454.41 | 13.17 | 214.29 | 34.74 | 16.65 | 6952.46 | 0.48 | 0.67 | 1.2 | 0.48 | 2 | 10
0 | 45 | CONCLUIDO | 13.7054 | 7.3 | 4.67 | 9.04 | 0.18 | 31 | 98.71 | 39.72 | 1 | 29 | 12.99 | 12407.75 | 41.05 | 214.24 | 39.97 | 16.65 | 9523.65 | 0.42 | 0.65 | 1.18 | 0.6 | 2 | 10
1 | 45 | CONCLUIDO | 15.0345 | 6.65 | 4.36 | 17.42 | 0.35 | 15 | 99.95 | 39.72 | 2 | 13 | 13.24 | 12561.45 | 36.56 | 214.13 | 29.98 | 16.65 | 4612.99 | 0.56 | 0.69 | 1.16 | 0.29 | 2 | 10
2 | 45 | CONCLUIDO | 15.6365 | 6.4 | 4.22 | 28.15 | 0.52 | 9 | 101.2 | 39.72 | 3 | 7 | 13.49 | 12715.54 | 33.43 | 214.11 | 25.8 | 16.65 | 2550.29 | 0.65 | 0.72 | 1.15 | 0.16 | 2 | 10
3 | 45 | CONCLUIDO | 15.8277 | 6.32 | 4.19 | 35.88 | 0.69 | 7 | 102.45 | 39.72 | 4 | 5 | 13.74 | 12870.03 | 31.52 | 214.11 | 24.72 | 16.65 | 2021.62 | 0.67 | 0.72 | 1.15 | 0.12 | 2 | 10
4 | 45 | CONCLUIDO | 15.9334 | 6.28 | 4.16 | 41.65 | 0.85 | 6 | 103.71 | 39.72 | 5 | 0 | 14 | 13024.91 | 30.37 | 214.11 | 23.75 | 16.65 | 1540.92 | 0.7 | 0.73 | 1.15 | 0.1 | 2 | 10
0 | 60 | CONCLUIDO | 12.6801 | 7.89 | 4.81 | 7.8 | 0.14 | 37 | 124.63 | 45 | 1 | 35 | 18.64 | 15605.44 | 49.89 | 214.23 | 44.01 | 16.65 | 11516.99 | 0.38 | 0.63 | 1.2 | 0.74 | 2 | 10
1 | 60 | CONCLUIDO | 14.373 | 6.96 | 4.39 | 15.5 | 0.28 | 17 | 125.95 | 45 | 2 | 15 | 18.95 | 15767.7 | 44.25 | 214.19 | 30.95 | 16.65 | 5086.39 | 0.54 | 0.69 | 1.17 | 0.32 | 2 | 10
2 | 60 | CONCLUIDO | 14.9981 | 6.67 | 4.25 | 23.2 | 0.42 | 11 | 127.27 | 45 | 3 | 9 | 19.27 | 15930.42 | 41.53 | 214.17 | 26.72 | 16.65 | 2998.91 | 0.62 | 0.71 | 1.16 | 0.19 | 2 | 10
3 | 60 | CONCLUIDO | 15.1553 | 6.6 | 4.24 | 28.24 | 0.55 | 9 | 128.59 | 45 | 4 | 7 | 19.59 | 16093.6 | 40.12 | 214.12 | 26.15 | 16.65 | 2728.07 | 0.64 | 0.71 | 1.16 | 0.17 | 2 | 10
4 | 60 | CONCLUIDO | 15.3925 | 6.5 | 4.19 | 35.88 | 0.68 | 7 | 129.92 | 45 | 5 | 5 | 19.92 | 16257.24 | 38.29 | 214.14 | 24.74 | 16.65 | 2030.68 | 0.67 | 0.72 | 1.15 | 0.12 | 2 | 10
5 | 60 | CONCLUIDO | 15.5166 | 6.44 | 4.16 | 41.59 | 0.81 | 6 | 131.25 | 45 | 6 | 4 | 20.25 | 16421.36 | 36.2 | 214.11 | 23.86 | 16.65 | 1595.89 | 0.7 | 0.73 | 1.15 | 0.09 | 2 | 10
6 | 60 | CONCLUIDO | 15.6223 | 6.4 | 4.14 | 49.69 | 0.93 | 5 | 132.58 | 45 | 7 | 1 | 20.59 | 16585.95 | 35.33 | 214.16 | 23.21 | 16.65 | 1273.61 | 0.72 | 0.73 | 1.15 | 0.08 | 2 | 10
7 | 60 | CONCLUIDO | 15.6162 | 6.4 | 4.14 | 49.72 | 1.06 | 5 | 133.92 | 45 | 8 | 0 | 20.93 | 16751.02 | 35.65 | 214.11 | 23.29 | 16.65 | 1317.53 | 0.71 | 0.73 | 1.15 | 0.08 | 2 | 10
0 | 80 | CONCLUIDO | 11.4595 | 8.73 | 4.95 | 6.6 | 0.11 | 45 | 159.12 | 50.28 | 1 | 43 | 27.84 | 19859.16 | 60.65 | 214.24 | 48.7 | 16.65 | 13822.46 | 0.34 | 0.61 | 1.2 | 0.88 | 2 | 10
1 | 80 | CONCLUIDO | 13.4163 | 7.45 | 4.45 | 12.72 | 0.22 | 21 | 160.54 | 50.28 | 2 | 19 | 28.26 | 20034.4 | 53.57 | 214.18 | 32.93 | 16.65 | 6056.6 | 0.51 | 0.68 | 1.17 | 0.39 | 2 | 10
2 | 80 | CONCLUIDO | 14.0669 | 7.11 | 4.33 | 18.57 | 0.33 | 14 | 161.97 | 50.28 | 3 | 12 | 28.69 | 20210.21 | 51.23 | 214.16 | 29.2 | 16.65 | 4224.84 | 0.57 | 0.7 | 1.16 | 0.27 | 2 | 10
3 | 80 | CONCLUIDO | 14.5091 | 6.89 | 4.25 | 25.47 | 0.43 | 10 | 163.4 | 50.28 | 4 | 8 | 29.12 | 20386.62 | 49.01 | 214.24 | 26.45 | 16.65 | 2872.79 | 0.63 | 0.71 | 1.15 | 0.18 | 2 | 10
4 | 80 | CONCLUIDO | 14.7559 | 6.78 | 4.19 | 31.46 | 0.54 | 8 | 164.83 | 50.28 | 5 | 6 | 29.55 | 20563.61 | 47.58 | 214.11 | 24.92 | 16.65 | 2113.61 | 0.67 | 0.72 | 1.15 | 0.13 | 2 | 10
5 | 80 | CONCLUIDO | 14.8484 | 6.73 | 4.18 | 35.87 | 0.64 | 7 | 166.27 | 50.28 | 6 | 5 | 29.99 | 20741.2 | 46.64 | 214.11 | 24.69 | 16.65 | 2003.62 | 0.67 | 0.72 | 1.15 | 0.12 | 2 | 10
6 | 80 | CONCLUIDO | 14.9819 | 6.67 | 4.16 | 41.57 | 0.74 | 6 | 167.72 | 50.28 | 7 | 4 | 30.44 | 20919.39 | 45.23 | 214.11 | 23.78 | 16.65 | 1554.4 | 0.7 | 0.73 | 1.15 | 0.09 | 2 | 10
7 | 80 | CONCLUIDO | 15.0647 | 6.64 | 4.15 | 49.83 | 0.84 | 5 | 169.17 | 50.28 | 8 | 3 | 30.89 | 21098.19 | 43.83 | 214.13 | 23.73 | 16.65 | 1535.79 | 0.7 | 0.73 | 1.14 | 0.09 | 2 | 10
8 | 80 | CONCLUIDO | 15.1064 | 6.62 | 4.13 | 49.61 | 0.94 | 5 | 170.62 | 50.28 | 9 | 3 | 31.34 | 21277.6 | 42.39 | 214.11 | 23.09 | 16.65 | 1214 | 0.72 | 0.73 | 1.14 | 0.07 | 2 | 10
9 | 80 | CONCLUIDO | 15.2046 | 6.58 | 4.12 | 61.85 | 1.03 | 4 | 172.08 | 50.28 | 10 | 2 | 31.8 | 21457.64 | 40.77 | 214.11 | 22.76 | 16.65 | 1056.7 | 0.73 | 0.73 | 1.14 | 0.06 | 2 | 10
10 | 80 | CONCLUIDO | 15.204 | 6.58 | 4.12 | 61.86 | 1.12 | 4 | 173.55 | 50.28 | 11 | 0 | 32.27 | 21638.31 | 40.95 | 214.14 | 22.71 | 16.65 | 1033.11 | 0.73 | 0.73 | 1.14 | 0.06 | 2 | 10
0 | 35 | CONCLUIDO | 14.4689 | 6.91 | 4.57 | 10.55 | 0.22 | 26 | 80.84 | 35.1 | 1 | 24 | 9.74 | 10204.21 | 34.57 | 214.12 | 36.78 | 16.65 | 7955.97 | 0.45 | 0.66 | 1.17 | 0.51 | 2 | 10
1 | 35 | CONCLUIDO | 15.6413 | 6.39 | 4.29 | 21.47 | 0.43 | 12 | 82.04 | 35.1 | 2 | 10 | 9.94 | 10352.53 | 30.32 | 214.14 | 28.04 | 16.65 | 3656.71 | 0.59 | 0.7 | 1.16 | 0.23 | 2 | 10
2 | 35 | CONCLUIDO | 16.0363 | 6.24 | 4.21 | 31.55 | 0.63 | 8 | 83.25 | 35.1 | 3 | 2 | 10.15 | 10501.19 | 26.86 | 214.13 | 25.22 | 16.65 | 2264.02 | 0.66 | 0.72 | 1.15 | 0.14 | 2 | 10
3 | 35 | CONCLUIDO | 16.0185 | 6.24 | 4.21 | 31.6 | 0.83 | 8 | 84.46 | 35.1 | 4 | 0 | 10.36 | 10650.22 | 26.94 | 214.36 | 25.31 | 16.65 | 2310.59 | 0.66 | 0.72 | 1.16 | 0.15 | 2 | 10
0 | 50 | CONCLUIDO | 13.3388 | 7.5 | 4.73 | 8.6 | 0.16 | 33 | 107.41 | 41.65 | 1 | 31 | 14.77 | 13481.73 | 44.21 | 214.19 | 41.39 | 16.65 | 10225.58 | 0.4 | 0.64 | 1.2 | 0.66 | 2 | 10
1 | 50 | CONCLUIDO | 14.8564 | 6.73 | 4.36 | 17.45 | 0.32 | 15 | 108.68 | 41.65 | 2 | 13 | 15.03 | 13638.32 | 39.15 | 214.15 | 30.24 | 16.65 | 4740.9 | 0.55 | 0.69 | 1.16 | 0.3 | 2 | 10
2 | 50 | CONCLUIDO | 15.3708 | 6.51 | 4.25 | 25.48 | 0.48 | 10 | 109.96 | 41.65 | 3 | 8 | 15.31 | 13795.21 | 36.45 | 214.11 | 26.55 | 16.65 | 2921.01 | 0.63 | 0.71 | 1.15 | 0.18 | 2 | 10
3 | 50 | CONCLUIDO | 15.5844 | 6.42 | 4.2 | 31.52 | 0.63 | 8 | 111.23 | 41.65 | 4 | 6 | 15.58 | 13952.52 | 34.24 | 214.11 | 25.12 | 16.65 | 2214.86 | 0.66 | 0.72 | 1.15 | 0.14 | 2 | 10
4 | 50 | CONCLUIDO | 15.7722 | 6.34 | 4.17 | 41.71 | 0.78 | 6 | 112.51 | 41.65 | 5 | 2 | 15.86 | 14110.24 | 32.59 | 214.21 | 24.07 | 16.65 | 1700.6 | 0.69 | 0.72 | 1.15 | 0.11 | 2 | 10
5 | 50 | CONCLUIDO | 15.7839 | 6.34 | 4.17 | 41.66 | 0.93 | 6 | 113.79 | 41.65 | 6 | 0 | 16.14 | 14268.39 | 32.26 | 214.11 | 23.82 | 16.65 | 1574.75 | 0.7 | 0.73 | 1.15 | 0.1 | 2 | 10
0 | 25 | CONCLUIDO | 15.3042 | 6.53 | 4.45 | 12.7 | 0.28 | 21 | 61.76 | 28.92 | 1 | 19 | 6.84 | 7851.41 | 26.83 | 214.13 | 33.04 | 16.65 | 6110.62 | 0.5 | 0.68 | 1.16 | 0.38 | 2 | 10
1 | 25 | CONCLUIDO | 16.1623 | 6.19 | 4.25 | 25.52 | 0.55 | 10 | 62.92 | 28.92 | 2 | 1 | 7 | 7994.37 | 22.83 | 214.24 | 26.44 | 16.65 | 2866.16 | 0.63 | 0.71 | 1.16 | 0.19 | 2 | 10
2 | 25 | CONCLUIDO | 16.1536 | 6.19 | 4.26 | 25.54 | 0.81 | 10 | 64.08 | 28.92 | 3 | 0 | 7.16 | 8137.65 | 23.23 | 214.23 | 26.49 | 16.65 | 2889.26 | 0.63 | 0.71 | 1.16 | 0.19 | 2 | 10
0 | 85 | CONCLUIDO | 11.1455 | 8.97 | 5.01 | 6.39 | 0.11 | 47 | 167.88 | 51.39 | 1 | 45 | 30.49 | 20939.59 | 63.54 | 214.29 | 50.17 | 16.65 | 14544.37 | 0.33 | 0.6 | 1.21 | 0.94 | 2 | 10
1 | 85 | CONCLUIDO | 13.2572 | 7.54 | 4.46 | 12.74 | 0.21 | 21 | 169.33 | 51.39 | 2 | 19 | 30.94 | 21118.46 | 55.68 | 214.26 | 33.09 | 16.65 | 6136.91 | 0.5 | 0.68 | 1.17 | 0.39 | 2 | 10
2 | 85 | CONCLUIDO | 13.9448 | 7.17 | 4.32 | 18.53 | 0.31 | 14 | 170.79 | 51.39 | 3 | 12 | 31.4 | 21297.94 | 53.15 | 214.2 | 28.92 | 16.65 | 4086.27 | 0.58 | 0.7 | 1.16 | 0.26 | 2 | 10
3 | 85 | CONCLUIDO | 14.2665 | 7.01 | 4.26 | 23.26 | 0.41 | 11 | 172.25 | 51.39 | 4 | 9 | 31.86 | 21478.05 | 51.42 | 214.14 | 27.04 | 16.65 | 3163.11 | 0.62 | 0.71 | 1.16 | 0.2 | 2 | 10
4 | 85 | CONCLUIDO | 14.4706 | 6.91 | 4.23 | 28.22 | 0.51 | 9 | 173.71 | 51.39 | 5 | 7 | 32.32 | 21658.78 | 50.26 | 214.17 | 26.15 | 16.65 | 2726.73 | 0.64 | 0.71 | 1.15 | 0.17 | 2 | 10
5 | 85 | CONCLUIDO | 14.7275 | 6.79 | 4.18 | 35.83 | 0.61 | 7 | 175.18 | 51.39 | 6 | 5 | 32.79 | 21840.16 | 48.66 | 214.11 | 24.56 | 16.65 | 1942.78 | 0.68 | 0.72 | 1.15 | 0.12 | 2 | 10
6 | 85 | CONCLUIDO | 14.838 | 6.74 | 4.16 | 41.64 | 0.7 | 6 | 176.66 | 51.39 | 7 | 4 | 33.27 | 22022.17 | 47.36 | 214.11 | 23.94 | 16.65 | 1634.3 | 0.7 | 0.73 | 1.15 | 0.1 | 2 | 10
7 | 85 | CONCLUIDO | 14.8374 | 6.74 | 4.16 | 41.64 | 0.8 | 6 | 178.14 | 51.39 | 8 | 4 | 33.75 | 22204.83 | 46.43 | 214.12 | 23.91 | 16.65 | 1621.05 | 0.7 | 0.73 | 1.15 | 0.1 | 2 | 10
8 | 85 | CONCLUIDO | 14.9433 | 6.69 | 4.15 | 49.8 | 0.89 | 5 | 179.63 | 51.39 | 9 | 3 | 34.24 | 22388.15 | 45.56 | 214.11 | 23.59 | 16.65 | 1468.04 | 0.71 | 0.73 | 1.14 | 0.09 | 2 | 10
9 | 85 | CONCLUIDO | 14.9533 | 6.69 | 4.15 | 49.75 | 0.98 | 5 | 181.12 | 51.39 | 10 | 3 | 34.73 | 22572.13 | 43.57 | 214.14 | 23.42 | 16.65 | 1382.25 | 0.71 | 0.73 | 1.14 | 0.08 | 2 | 10
10 | 85 | CONCLUIDO | 15.0918 | 6.63 | 4.12 | 61.77 | 1.07 | 4 | 182.62 | 51.39 | 11 | 1 | 35.22 | 22756.91 | 42.84 | 214.13 | 22.49 | 16.65 | 920.45 | 0.74 | 0.73 | 1.14 | 0.05 | 2 | 10
11 | 85 | CONCLUIDO | 15.0678 | 6.64 | 4.13 | 61.93 | 1.16 | 4 | 184.12 | 51.39 | 12 | 0 | 35.73 | 22942.24 | 42.85 | 214.14 | 22.76 | 16.65 | 1056.76 | 0.73 | 0.73 | 1.15 | 0.06 | 2 | 10
0 | 20 | CONCLUIDO | 15.7535 | 6.35 | 4.39 | 15.5 | 0.34 | 17 | 51.33 | 24.83 | 1 | 15 | 5.51 | 6564.78 | 22.17 | 214.17 | 31.13 | 16.65 | 5175.9 | 0.53 | 0.69 | 1.16 | 0.33 | 2 | 10
1 | 20 | CONCLUIDO | 16.1754 | 6.18 | 4.29 | 21.44 | 0.66 | 12 | 52.47 | 24.83 | 2 | 0 | 5.64 | 6705.1 | 20.6 | 214.19 | 27.5 | 16.65 | 3388.02 | 0.61 | 0.7 | 1.17 | 0.22 | 2 | 10
0 | 65 | CONCLUIDO | 12.3567 | 8.09 | 4.85 | 7.46 | 0.13 | 39 | 133.21 | 46.47 | 1 | 37 | 20.75 | 16663.42 | 52.72 | 214.29 | 45.6 | 16.65 | 12301.47 | 0.37 | 0.62 | 1.19 | 0.78 | 2 | 10
1 | 65 | CONCLUIDO | 14.1443 | 7.07 | 4.4 | 14.67 | 0.26 | 18 | 134.55 | 46.47 | 2 | 16 | 21.09 | 16828.84 | 46.63 | 214.12 | 31.28 | 16.65 | 5246.81 | 0.53 | 0.69 | 1.17 | 0.33 | 2 | 10
2 | 65 | CONCLUIDO | 14.7101 | 6.8 | 4.29 | 21.46 | 0.39 | 12 | 135.9 | 46.47 | 3 | 10 | 21.43 | 16994.64 | 44.34 | 214.15 | 27.83 | 16.65 | 3549.01 | 0.6 | 0.7 | 1.16 | 0.23 | 2 | 10
3 | 65 | CONCLUIDO | 15.0169 | 6.66 | 4.23 | 28.23 | 0.52 | 9 | 137.25 | 46.47 | 4 | 7 | 21.78 | 17160.92 | 42.64 | 214.13 | 26.14 | 16.65 | 2718.82 | 0.64 | 0.71 | 1.15 | 0.17 | 2 | 10
4 | 65 | CONCLUIDO | 15.2575 | 6.55 | 4.18 | 35.86 | 0.64 | 7 | 138.6 | 46.47 | 5 | 5 | 22.13 | 17327.69 | 40.63 | 214.12 | 24.58 | 16.65 | 1948.38 | 0.68 | 0.72 | 1.15 | 0.12 | 2 | 10
5 | 65 | CONCLUIDO | 15.3807 | 6.5 | 4.16 | 41.58 | 0.76 | 6 | 139.95 | 46.47 | 6 | 4 | 22.49 | 17494.97 | 39.15 | 214.11 | 23.84 | 16.65 | 1588.01 | 0.7 | 0.73 | 1.14 | 0.09 | 2 | 10
6 | 65 | CONCLUIDO | 15.4686 | 6.46 | 4.15 | 49.78 | 0.88 | 5 | 141.31 | 46.47 | 7 | 3 | 22.85 | 17662.75 | 37.65 | 214.16 | 23.53 | 16.65 | 1434.61 | 0.71 | 0.73 | 1.14 | 0.08 | 2 | 10
7 | 65 | CONCLUIDO | 15.4579 | 6.47 | 4.15 | 49.83 | 0.99 | 5 | 142.68 | 46.47 | 8 | 0 | 23.21 | 17831.04 | 36.84 | 214.21 | 23.56 | 16.65 | 1452.51 | 0.71 | 0.73 | 1.15 | 0.09 | 2 | 10
0 | 75 | CONCLUIDO | 11.7532 | 8.51 | 4.92 | 6.86 | 0.12 | 43 | 150.44 | 49.1 | 1 | 41 | 25.34 | 18787.76 | 58.02 | 214.21 | 47.48 | 16.65 | 13219.96 | 0.35 | 0.61 | 1.21 | 0.85 | 2 | 10
1 | 75 | CONCLUIDO | 13.6224 | 7.34 | 4.45 | 13.36 | 0.23 | 20 | 151.83 | 49.1 | 2 | 18 | 25.73 | 18959.54 | 51.52 | 214.17 | 32.96 | 16.65 | 6077.08 | 0.51 | 0.68 | 1.17 | 0.39 | 2 | 10
2 | 75 | CONCLUIDO | 14.3335 | 6.98 | 4.3 | 19.86 | 0.35 | 13 | 153.23 | 49.1 | 3 | 11 | 26.13 | 19131.85 | 48.8 | 214.12 | 28.32 | 16.65 | 3791.46 | 0.59 | 0.7 | 1.16 | 0.24 | 2 | 10
3 | 75 | CONCLUIDO | 14.655 | 6.82 | 4.24 | 25.45 | 0.46 | 10 | 154.63 | 49.1 | 4 | 8 | 26.53 | 19304.72 | 46.99 | 214.15 | 26.4 | 16.65 | 2844.34 | 0.63 | 0.71 | 1.15 | 0.18 | 2 | 10
4 | 75 | CONCLUIDO | 14.8693 | 6.73 | 4.2 | 31.53 | 0.57 | 8 | 156.03 | 49.1 | 5 | 6 | 26.94 | 19478.15 | 45.33 | 214.11 | 25.34 | 16.65 | 2323.47 | 0.66 | 0.72 | 1.15 | 0.14 | 2 | 10
5 | 75 | CONCLUIDO | 14.9676 | 6.68 | 4.19 | 35.92 | 0.67 | 7 | 157.44 | 49.1 | 6 | 5 | 27.35 | 19652.13 | 44.24 | 214.12 | 24.82 | 16.65 | 2072.53 | 0.67 | 0.72 | 1.15 | 0.13 | 2 | 10
6 | 75 | CONCLUIDO | 15.0988 | 6.62 | 4.16 | 41.63 | 0.78 | 6 | 158.86 | 49.1 | 7 | 4 | 27.77 | 19826.68 | 42.72 | 214.14 | 24.12 | 16.65 | 1727.5 | 0.69 | 0.73 | 1.14 | 0.1 | 2 | 10
7 | 75 | CONCLUIDO | 15.2136 | 6.57 | 4.14 | 49.73 | 0.88 | 5 | 160.28 | 49.1 | 8 | 3 | 28.19 | 20001.93 | 41.61 | 214.11 | 23.5 | 16.65 | 1419.24 | 0.71 | 0.73 | 1.14 | 0.08 | 2 | 10
8 | 75 | CONCLUIDO | 15.2066 | 6.58 | 4.15 | 49.76 | 0.99 | 5 | 161.71 | 49.1 | 9 | 3 | 28.61 | 20177.64 | 39.57 | 214.11 | 23.53 | 16.65 | 1436.67 | 0.71 | 0.73 | 1.14 | 0.08 | 2 | 10
9 | 75 | CONCLUIDO | 15.3355 | 6.52 | 4.12 | 61.83 | 1.09 | 4 | 163.13 | 49.1 | 10 | 0 | 29.04 | 20353.94 | 38.84 | 214.11 | 22.59 | 16.65 | 970.93 | 0.74 | 0.73 | 1.15 | 0.06 | 2 | 10
0 | 95 | CONCLUIDO | 10.5752 | 9.46 | 5.09 | 5.99 | 0.1 | 51 | 185.69 | 53.44 | 1 | 49 | 36.26 | 23136.14 | 69.01 | 214.47 | 52.77 | 16.65 | 15824.93 | 0.32 | 0.59 | 1.22 | 1.02 | 2 | 10
1 | 95 | CONCLUIDO | 12.7357 | 7.85 | 4.53 | 11.81 | 0.19 | 23 | 187.21 | 53.44 | 2 | 21 | 36.77 | 23322.88 | 60.65 | 214.25 | 34.94 | 16.65 | 7049.48 | 0.48 | 0.67 | 1.18 | 0.46 | 2 | 10
2 | 95 | CONCLUIDO | 13.5741 | 7.37 | 4.34 | 17.36 | 0.28 | 15 | 188.73 | 53.44 | 3 | 13 | 37.29 | 23510.33 | 57.38 | 214.28 | 29.47 | 16.65 | 4356.15 | 0.56 | 0.7 | 1.16 | 0.27 | 2 | 10
3 | 95 | CONCLUIDO | 14.0231 | 7.13 | 4.25 | 23.2 | 0.37 | 11 | 190.25 | 53.44 | 4 | 9 | 37.82 | 23698.48 | 55.32 | 214.21 | 26.74 | 16.65 | 3013.17 | 0.62 | 0.71 | 1.15 | 0.19 | 2 | 10
4 | 95 | CONCLUIDO | 14.2135 | 7.04 | 4.23 | 28.21 | 0.46 | 9 | 191.78 | 53.44 | 5 | 7 | 38.35 | 23887.36 | 54.37 | 214.12 | 26.22 | 16.65 | 2759.02 | 0.64 | 0.71 | 1.15 | 0.17 | 2 | 10
5 | 95 | CONCLUIDO | 14.3512 | 6.97 | 4.2 | 31.51 | 0.55 | 8 | 193.32 | 53.44 | 6 | 6 | 38.89 | 24076.95 | 53.07 | 214.11 | 25.1 | 16.65 | 2207.85 | 0.66 | 0.72 | 1.15 | 0.14 | 2 | 10
6 | 95 | CONCLUIDO | 14.4619 | 6.91 | 4.19 | 35.88 | 0.64 | 7 | 194.86 | 53.44 | 7 | 5 | 39.43 | 24267.28 | 52.13 | 214.11 | 24.74 | 16.65 | 2030.07 | 0.67 | 0.72 | 1.15 | 0.12 | 2 | 10
7 | 95 | CONCLUIDO | 14.6068 | 6.85 | 4.15 | 41.54 | 0.72 | 6 | 196.41 | 53.44 | 8 | 4 | 39.98 | 24458.36 | 50.96 | 214.11 | 23.74 | 16.65 | 1537.7 | 0.7 | 0.73 | 1.14 | 0.09 | 2 | 10
8 | 95 | CONCLUIDO | 14.7017 | 6.8 | 4.15 | 49.77 | 0.81 | 5 | 197.97 | 53.44 | 9 | 3 | 40.53 | 24650.18 | 49.73 | 214.13 | 23.54 | 16.65 | 1438.69 | 0.71 | 0.73 | 1.14 | 0.08 | 2 | 10
9 | 95 | CONCLUIDO | 14.7083 | 6.8 | 4.14 | 49.73 | 0.89 | 5 | 199.53 | 53.44 | 10 | 3 | 41.1 | 24842.77 | 49.2 | 214.11 | 23.43 | 16.65 | 1383.82 | 0.71 | 0.73 | 1.14 | 0.08 | 2 | 10
10 | 95 | CONCLUIDO | 14.7035 | 6.8 | 4.15 | 49.76 | 0.97 | 5 | 201.1 | 53.44 | 11 | 3 | 41.66 | 25036.12 | 47.54 | 214.11 | 23.42 | 16.65 | 1378.66 | 0.71 | 0.73 | 1.15 | 0.08 | 2 | 10
11 | 95 | CONCLUIDO | 14.8527 | 6.73 | 4.12 | 61.73 | 1.05 | 4 | 202.67 | 53.44 | 12 | 2 | 42.24 | 25230.25 | 46.92 | 214.11 | 22.5 | 16.65 | 924.2 | 0.74 | 0.73 | 1.14 | 0.05 | 2 | 10
12 | 95 | CONCLUIDO | 14.8558 | 6.73 | 4.11 | 61.71 | 1.13 | 4 | 204.25 | 53.44 | 13 | 2 | 42.82 | 25425.3 | 45.95 | 214.11 | 22.5 | 16.65 | 927.74 | 0.74 | 0.73 | 1.14 | 0.05 | 2 | 10
13 | 95 | CONCLUIDO | 14.8454 | 6.74 | 4.12 | 61.78 | 1.21 | 4 | 205.84 | 53.44 | 14 | 0 | 43.4 | 25621.03 | 45.47 | 214.14 | 22.52 | 16.65 | 935.44 | 0.74 | 0.73 | 1.14 | 0.05 | 2 | 10
0 | 55 | CONCLUIDO | 13.0208 | 7.68 | 4.76 | 8.16 | 0.15 | 35 | 116.05 | 43.4 | 1 | 33 | 16.65 | 14546.17 | 47.01 | 214.31 | 42.69 | 16.65 | 10864.33 | 0.39 | 0.64 | 1.19 | 0.69 | 2 | 10
1 | 55 | CONCLUIDO | 14.6419 | 6.83 | 4.36 | 16.36 | 0.3 | 16 | 117.34 | 43.4 | 2 | 14 | 16.94 | 14705.49 | 41.7 | 214.13 | 30.31 | 16.65 | 4772.99 | 0.55 | 0.69 | 1.16 | 0.3 | 2 | 10
2 | 55 | CONCLUIDO | 15.1146 | 6.62 | 4.27 | 23.29 | 0.45 | 11 | 118.63 | 43.4 | 3 | 9 | 17.23 | 14865.24 | 39.31 | 214.16 | 27.37 | 16.65 | 3324.71 | 0.61 | 0.71 | 1.15 | 0.2 | 2 | 10
3 | 55 | CONCLUIDO | 15.444 | 6.48 | 4.2 | 31.5 | 0.59 | 8 | 119.93 | 43.4 | 4 | 6 | 17.53 | 15025.44 | 37.05 | 214.11 | 25.06 | 16.65 | 2183.49 | 0.66 | 0.72 | 1.15 | 0.14 | 2 | 10
4 | 55 | CONCLUIDO | 15.6576 | 6.39 | 4.16 | 41.59 | 0.73 | 6 | 121.23 | 43.4 | 5 | 4 | 17.83 | 15186.08 | 34.92 | 214.13 | 23.87 | 16.65 | 1600.27 | 0.7 | 0.73 | 1.15 | 0.09 | 2 | 10
5 | 55 | CONCLUIDO | 15.6413 | 6.39 | 4.17 | 41.66 | 0.86 | 6 | 122.54 | 43.4 | 6 | 2 | 18.14 | 15347.16 | 33.4 | 214.11 | 24.06 | 16.65 | 1695.49 | 0.69 | 0.73 | 1.15 | 0.1 | 2 | 10
6 | 55 | CONCLUIDO | 15.7439 | 6.35 | 4.15 | 49.78 | 1 | 5 | 123.85 | 43.4 | 7 | 0 | 18.45 | 15508.69 | 33.37 | 214.11 | 23.46 | 16.65 | 1399.47 | 0.71 | 0.73 | 1.15 | 0.08 | 2 | 10

## gráficos
Selecione o eixo X:
Selecione o eixo Y:
Selecione o eixo Z:
Eixo X | Eixo Y | Eixo Z

## hidden (hidden)
Unnamed: 0
Volume de calda [L]
STATUS
Capacidade operacional [ha/h]
Tempo de missao [h]
Tempo util [h]
Tempo por voo [min]
Autonomia Projetada [h]
N° Voos
MTOW [kg]
Massa Estrutura [kg]
Combustível [kg]
Abastecimentos
Massa gerador
Potência gerador [W]
Combustível consumido [L]
Calda cons [L]
Distância percorrida [km]
Distância Pulverizando [km]
RTL ACUMULADO[m]
EOC [km/km]
EOC [h/h]
Tempo de manobra [h]
Tempo rtl_rtw [h]
V pulv [m/s]
V desloc [m/s]