## RESULTADOS_18
Unnamed: 0 | Volume de calda [L] | STATUS | Capacidade operacional [ha/h] | Tempo de missao [h] | Tempo util [h] | Tempo por voo [min] | Autonomia Projetada [h] | N° Voos | MTOW [kg] | Massa Estrutura [kg] | Combustível [kg] | Abastecimentos | Massa gerador | Potência gerador [W] | Combustível consumido [L] | Calda cons [L] | Distância percorrida [km] | Distância Pulverizando [km] | RTL ACUMULADO[m] | EOC [km/km] | EOC [h/h] | Tempo de manobra [h] | Tempo rtl_rtw [h] | V pulv [m/s] | V desloc [m/s] | Preço Total por ha Simples [R$/ha] | Preço Total por ha Presumido [R$/ha] | Preço Total por ha Real [R$/ha] | Preço Total Simples [R$] | Preço Total Presumido [R$] | Prod CAPEX [ha/h/R$] | Dias Trabalhados | Preço Total Real [R$]
0 | 100 | CONCLUIDO | 1.2048 | 83 | 57.54 | 5.85 | 0.09 | 590 | 194.77 | 54.38 | 1 | 588 | 39.4 | 24256.19 | 816.84 | 1301.57 | 676.93 | 99.21 | 285120.81 | 0.15 | 0.62 | 21.65 | 17.65 | 2 | 10 | 2731.2647 | 3737.0368 | 3380.3793 | 2731264.6938 | 3737036.849 | 1.0697e-06 | 32.0216 | 3380379.2971
1 | 100 | CONCLUIDO | 1.7074 | 58.57 | 46.76 | 11.74 | 0.18 | 239 | 196.32 | 54.38 | 2 | 237 | 39.95 | 24447.22 | 662.02 | 1297.21 | 326.71 | 99.21 | 111767.36 | 0.3 | 0.76 | 21.04 | 6.92 | 2 | 10 | 1636.4841 | 2239.1097 | 2025.4122 | 1636484.0865 | 2239109.7237 | 1.5159e-06 | 22.5965 | 2025412.2343
2 | 100 | CONCLUIDO | 1.9069 | 52.44 | 44.09 | 17.64 | 0.27 | 150 | 197.88 | 54.38 | 3 | 148 | 40.5 | 24639 | 621.22 | 1296.03 | 240.98 | 99.21 | 69343.87 | 0.41 | 0.8 | 20.88 | 4.27 | 2 | 10 | 1393.2663 | 1906.3284 | 1724.3911 | 1393266.3197 | 1906328.4452 | 1.693e-06 | 20.2315 | 1724391.1339
3 | 100 | CONCLUIDO | 2.0128 | 49.68 | 42.93 | 23.63 | 0.36 | 109 | 199.44 | 54.38 | 4 | 107 | 41.06 | 24831.54 | 601.3 | 1295.76 | 203.12 | 99.21 | 50620.28 | 0.49 | 0.82 | 20.81 | 3.12 | 2 | 10 | 1295.631 | 1772.7395 | 1603.5518 | 1295631.027 | 1772739.5303 | 1.7871e-06 | 19.1667 | 1603551.7576
4 | 100 | CONCLUIDO | 2.0787 | 48.11 | 42.25 | 29.47 | 0.44 | 86 | 201.01 | 54.38 | 5 | 84 | 41.63 | 25024.84 | 588.22 | 1295.35 | 180.32 | 99.21 | 39334.22 | 0.55 | 0.84 | 20.8 | 2.44 | 2 | 10 | 1234.9708 | 1689.7416 | 1528.475 | 1234970.825 | 1689741.5658 | 1.8456e-06 | 18.561 | 1528475.0023
5 | 100 | CONCLUIDO | 2.1281 | 46.99 | 41.75 | 35.79 | 0.53 | 70 | 202.58 | 54.38 | 6 | 68 | 42.2 | 25218.93 | 577.43 | 1295.3 | 165.06 | 99.21 | 31785.16 | 0.6 | 0.85 | 20.75 | 1.95 | 2 | 10 | 1187.8677 | 1625.293 | 1470.1773 | 1187867.6977 | 1625292.989 | 1.8894e-06 | 18.1289 | 1470177.3072
6 | 100 | CONCLUIDO | 2.1569 | 46.36 | 41.51 | 41.51 | 0.61 | 60 | 204.16 | 54.38 | 7 | 58 | 42.78 | 25413.94 | 570.63 | 1295.03 | 156.61 | 99.21 | 27612.22 | 0.63 | 0.85 | 20.76 | 1.71 | 2 | 10 | 1166.8003 | 1596.4677 | 1444.1031 | 1166800.3439 | 1596467.7061 | 1.915e-06 | 17.8858 | 1444103.0689
7 | 100 | CONCLUIDO | 2.1837 | 45.79 | 41.26 | 47.6 | 0.69 | 52 | 205.75 | 54.38 | 8 | 50 | 43.37 | 25609.61 | 563.69 | 1294.87 | 148.85 | 99.21 | 23772.26 | 0.67 | 0.86 | 20.73 | 1.46 | 2 | 10 | 1136.7804 | 1555.3931 | 1406.9486 | 1136780.4396 | 1555393.1487 | 1.9388e-06 | 17.6659 | 1406948.6096
8 | 100 | CONCLUIDO | 2.2033 | 45.39 | 41.08 | 53.58 | 0.77 | 46 | 207.34 | 54.38 | 9 | 44 | 43.96 | 25806.1 | 557.58 | 1294.82 | 143.17 | 99.21 | 20959.04 | 0.69 | 0.86 | 20.72 | 1.28 | 2 | 10 | 1121.5019 | 1534.4883 | 1388.0389 | 1121501.866 | 1534488.3303 | 1.9562e-06 | 17.5116 | 1388038.9177
9 | 100 | CONCLUIDO | 2.2205 | 45.04 | 40.92 | 59.89 | 0.85 | 41 | 208.94 | 54.38 | 10 | 39 | 44.56 | 26003.41 | 551.71 | 1294.52 | 138.06 | 99.21 | 18432.52 | 0.72 | 0.86 | 20.71 | 1.13 | 2 | 10 | 1107.5811 | 1515.4414 | 1370.8098 | 1107581.1376 | 1515441.3755 | 1.9715e-06 | 17.3765 | 1370809.7775
10 | 100 | CONCLUIDO | 2.2324 | 44.8 | 40.84 | 66.23 | 0.93 | 37 | 210.55 | 54.38 | 11 | 35 | 45.17 | 26201.54 | 547 | 1294.75 | 135.23 | 99.21 | 17038.07 | 0.73 | 0.87 | 20.71 | 1.04 | 2 | 10 | 1097.6552 | 1501.8602 | 1358.5248 | 1097655.1814 | 1501860.2444 | 1.982e-06 | 17.284 | 1358524.8105
11 | 100 | CONCLUIDO | 2.2423 | 44.6 | 40.76 | 71.93 | 1 | 34 | 212.16 | 54.38 | 12 | 32 | 45.78 | 26400.51 | 541.62 | 1294.71 | 132.48 | 99.21 | 15676.09 | 0.75 | 0.87 | 20.71 | 0.96 | 2 | 10 | 1087.8288 | 1488.4153 | 1346.363 | 1087828.7528 | 1488415.2913 | 1.9908e-06 | 17.2068 | 1346363.0249
12 | 100 | CONCLUIDO | 2.2536 | 44.37 | 40.65 | 78.68 | 1.08 | 31 | 213.78 | 54.38 | 13 | 29 | 46.4 | 26600.32 | 537.23 | 1294.57 | 129.23 | 99.21 | 14067.08 | 0.77 | 0.87 | 20.69 | 0.86 | 2 | 10 | 1068.2533 | 1461.6313 | 1322.1353 | 1068253.2982 | 1461631.2906 | 2.0009e-06 | 17.1181 | 1322135.2516
13 | 100 | CONCLUIDO | 2.26 | 44.25 | 40.6 | 84.01 | 1.15 | 29 | 215.41 | 54.38 | 14 | 27 | 47.03 | 26801 | 532.38 | 1294.59 | 127.63 | 99.21 | 13277.6 | 0.78 | 0.87 | 20.69 | 0.81 | 2 | 10 | 1060.5457 | 1451.0854 | 1312.5959 | 1060545.709 | 1451085.4271 | 2.0065e-06 | 17.0718 | 1312595.8705
14 | 100 | CONCLUIDO | 2.2675 | 44.1 | 40.53 | 90.08 | 1.23 | 27 | 217.04 | 54.38 | 15 | 25 | 47.66 | 27002.55 | 526.27 | 1294.55 | 125.37 | 99.21 | 12157.97 | 0.79 | 0.87 | 20.69 | 0.74 | 2 | 10 | 1051.0531 | 1438.0973 | 1300.8473 | 1051053.1483 | 1438097.2868 | 2.0132e-06 | 17.0139 | 1300847.3001
15 | 100 | CONCLUIDO | 2.2749 | 43.96 | 40.47 | 97.13 | 1.3 | 25 | 218.68 | 54.38 | 16 | 23 | 48.31 | 27204.98 | 522.27 | 1294.55 | 123.42 | 99.21 | 11190.02 | 0.8 | 0.87 | 20.68 | 0.67 | 2 | 10 | 1043.7828 | 1428.1496 | 1291.849 | 1043782.7689 | 1428149.6328 | 2.0198e-06 | 16.9599 | 1291849.0363
16 | 100 | CONCLUIDO | 2.2813 | 43.83 | 40.42 | 105.45 | 1.37 | 23 | 220.33 | 54.38 | 17 | 21 | 48.95 | 27408.3 | 518.78 | 1294.47 | 121.89 | 99.21 | 10437.82 | 0.81 | 0.88 | 20.68 | 0.63 | 2 | 10 | 1037.6572 | 1419.7684 | 1284.2677 | 1037657.1956 | 1419768.3533 | 2.0255e-06 | 16.9097 | 1284267.6543
17 | 100 | CONCLUIDO | 2.2847 | 43.77 | 40.4 | 110.17 | 1.44 | 22 | 221.99 | 54.38 | 18 | 20 | 49.61 | 27612.53 | 514.27 | 1294.63 | 120.75 | 99.21 | 9869.82 | 0.82 | 0.88 | 20.68 | 0.6 | 2 | 10 | 1031.64 | 1411.5354 | 1276.8204 | 1031639.9924 | 1411535.3503 | 2.0285e-06 | 16.8866 | 1276820.3976
18 | 100 | CONCLUIDO | 2.2883 | 43.7 | 40.37 | 115.33 | 1.51 | 21 | 223.65 | 54.38 | 19 | 19 | 50.27 | 27817.81 | 508.6 | 1294.55 | 120.02 | 99.21 | 9511.89 | 0.83 | 0.88 | 20.68 | 0.57 | 2 | 10 | 1024.2961 | 1401.4871 | 1267.7311 | 1024296.073 | 1401487.0758 | 2.0317e-06 | 16.8596 | 1267731.1163
19 | 100 | CONCLUIDO | 2.2957 | 43.56 | 40.3 | 127.27 | 1.58 | 19 | 225.32 | 54.38 | 20 | 17 | 50.95 | 28023.89 | 503.09 | 1294.58 | 117.96 | 99.21 | 8493.17 | 0.84 | 0.88 | 20.67 | 0.51 | 2 | 10 | 1015.7028 | 1389.7294 | 1257.0956 | 1015702.8203 | 1389729.4084 | 2.0382e-06 | 16.8056 | 1257095.5842
20 | 100 | CONCLUIDO | 2.2997 | 43.48 | 40.27 | 134.23 | 1.64 | 18 | 227 | 54.38 | 21 | 16 | 51.62 | 28230.92 | 499.14 | 1294.57 | 116.83 | 99.21 | 7929.1 | 0.85 | 0.88 | 20.67 | 0.47 | 2 | 10 | 1010.1001 | 1382.0636 | 1250.1614 | 1010100.1406 | 1382063.5749 | 2.0418e-06 | 16.7747 | 1250161.367
21 | 100 | CONCLUIDO | 2.2981 | 43.51 | 40.3 | 134.33 | 1.71 | 18 | 228.69 | 54.38 | 22 | 16 | 52.31 | 28438.91 | 495.64 | 1294.49 | 117.93 | 99.21 | 8480.41 | 0.84 | 0.88 | 20.67 | 0.5 | 2 | 10 | 1007.087 | 1377.9409 | 1246.4321 | 1007087.0189 | 1377940.8888 | 2.0404e-06 | 16.7863 | 1246432.1443
22 | 100 | CONCLUIDO | 2.3025 | 43.43 | 40.25 | 142.07 | 1.77 | 17 | 230.38 | 54.38 | 23 | 15 | 53 | 28647.87 | 491.23 | 1294.46 | 116.38 | 99.21 | 7712.6 | 0.85 | 0.88 | 20.67 | 0.46 | 2 | 10 | 1000.7906 | 1369.3258 | 1238.6393 | 1000790.5576 | 1369325.7926 | 2.0443e-06 | 16.7554 | 1238639.2608
23 | 100 | CONCLUIDO | 2.3058 | 43.37 | 40.23 | 150.86 | 1.84 | 16 | 232.08 | 54.38 | 24 | 14 | 53.71 | 28857.81 | 487.27 | 1294.53 | 115.71 | 99.21 | 7380.4 | 0.86 | 0.88 | 20.67 | 0.44 | 2 | 10 | 995.4912 | 1362.075 | 1232.0805 | 995491.2331 | 1362075.0231 | 2.0472e-06 | 16.7323 | 1232080.4946
24 | 100 | CONCLUIDO | 2.3104 | 43.28 | 40.18 | 160.73 | 1.9 | 15 | 233.79 | 54.38 | 25 | 13 | 54.42 | 29068.74 | 482.9 | 1294.46 | 113.78 | 99.21 | 6420.81 | 0.87 | 0.88 | 20.67 | 0.39 | 2 | 10 | 989.2178 | 1353.4914 | 1224.3161 | 989217.7684 | 1353491.392 | 2.0513e-06 | 16.6975 | 1224316.0731
25 | 100 | CONCLUIDO | 2.3095 | 43.3 | 40.2 | 160.8 | 1.96 | 15 | 235.51 | 54.38 | 26 | 9 | 55.14 | 29280.69 | 479.24 | 1294.6 | 114.43 | 99.21 | 6744.34 | 0.87 | 0.88 | 20.67 | 0.4 | 2 | 10 | 985.7683 | 1348.7717 | 1220.0468 | 985768.2827 | 1348771.6534 | 2.0505e-06 | 16.7052 | 1220046.7798
26 | 100 | CONCLUIDO | 2.3128 | 43.24 | 40.18 | 172.18 | 2.02 | 14 | 237.24 | 54.38 | 27 | 2 | 55.86 | 29493.67 | 478.09 | 1294.59 | 113.14 | 99.21 | 6108.3 | 0.88 | 0.88 | 20.68 | 0.38 | 2 | 10 | 983.445 | 1345.5929 | 1217.1714 | 983445.035 | 1345592.8834 | 2.0534e-06 | 16.6821 | 1217171.3872
27 | 100 | CONCLUIDO | 2.313 | 43.23 | 40.17 | 172.17 | 2.08 | 14 | 238.97 | 54.38 | 28 | 0 | 56.6 | 29707.68 | 481.17 | 1294.6 | 113.11 | 99.21 | 6089.61 | 0.88 | 0.88 | 20.68 | 0.38 | 2 | 10 | 986.5521 | 1349.8441 | 1221.0169 | 986552.1092 | 1349844.1195 | 2.0536e-06 | 16.6782 | 1221016.8912

## RESULTADOS_6
Unnamed: 0 | Volume de calda [L] | STATUS | Capacidade operacional [ha/h] | Tempo de missao [h] | Tempo util [h] | Tempo por voo [min] | Autonomia Projetada [h] | N° Voos | MTOW [kg] | Massa Estrutura [kg] | Combustível [kg] | Abastecimentos | Massa gerador | Potência gerador [W] | Combustível consumido [L] | Calda cons [L] | Distância percorrida [km] | Distância Pulverizando [km] | RTL ACUMULADO[m] | EOC [km/km] | EOC [h/h] | Tempo de manobra [h] | Tempo rtl_rtw [h] | V pulv [m/s] | V desloc [m/s] | Preço Total por ha Simples [R$/ha] | Preço Total por ha Presumido [R$/ha] | Preço Total por ha Real [R$/ha] | Preço Total Simples [R$] | Preço Total Presumido [R$] | Prod CAPEX [ha/h/R$] | Dias Trabalhados | Preço Total Real [R$]
0 | 40 | CONCLUIDO | 1.7823 | 56.11 | 48.54 | 9.77 | 0.2 | 298 | 89.87 | 37.55 | 1 | 296 | 11.32 | 11317.98 | 412.47 | 1297.42 | 384.95 | 99.21 | 140590.07 | 0.26 | 0.73 | 21.13 | 8.7 | 2 | 10 | 1095.7264 | 1499.2212 | 1356.1376 | 1095726.3863 | 1499221.1818 | 1.9837e-06 | 21.6474 | 1356137.6164
1 | 40 | CONCLUIDO | 2.0841 | 47.98 | 43.57 | 19.95 | 0.39 | 131 | 91.1 | 37.55 | 2 | 129 | 11.54 | 11468.97 | 360.94 | 1295.96 | 223.68 | 99.21 | 60791.1 | 0.44 | 0.81 | 20.85 | 3.75 | 2 | 10 | 864.6916 | 1183.1093 | 1070.195 | 864691.6428 | 1183109.2532 | 2.3196e-06 | 18.5108 | 1070194.9666
2 | 40 | CONCLUIDO | 2.1915 | 45.63 | 42.14 | 30.84 | 0.57 | 82 | 92.32 | 37.55 | 3 | 80 | 11.77 | 11620.34 | 338.72 | 1295.35 | 177.51 | 99.21 | 37949.54 | 0.56 | 0.84 | 20.78 | 2.34 | 2 | 10 | 787.1373 | 1076.996 | 974.209 | 787137.293 | 1076995.9704 | 2.4392e-06 | 17.6042 | 974208.9865
3 | 40 | CONCLUIDO | 2.2464 | 44.52 | 41.46 | 42.16 | 0.75 | 59 | 93.55 | 37.55 | 4 | 57 | 12 | 11772.07 | 322.53 | 1295.2 | 155.46 | 99.21 | 27040.11 | 0.64 | 0.85 | 20.74 | 1.66 | 2 | 10 | 753.9494 | 1031.5869 | 933.1337 | 753949.4453 | 1031586.8929 | 2.5003e-06 | 17.1759 | 933133.6877
4 | 40 | CONCLUIDO | 2.2787 | 43.88 | 41.08 | 53.58 | 0.93 | 46 | 94.79 | 37.55 | 5 | 44 | 12.23 | 11924.18 | 307.9 | 1294.75 | 142.93 | 99.21 | 20842.69 | 0.69 | 0.86 | 20.72 | 1.28 | 2 | 10 | 720.671 | 986.0539 | 891.9463 | 720671.0108 | 986053.8708 | 2.5362e-06 | 16.929 | 891946.2733
5 | 40 | CONCLUIDO | 2.2996 | 43.48 | 40.85 | 66.24 | 1.1 | 37 | 96.02 | 37.55 | 6 | 31 | 12.47 | 12076.67 | 294.62 | 1295 | 135.43 | 99.21 | 17136.88 | 0.73 | 0.87 | 20.71 | 1.05 | 2 | 10 | 701.5306 | 959.8651 | 868.257 | 701530.6233 | 959865.1481 | 2.5595e-06 | 16.7747 | 868256.9656
6 | 40 | CONCLUIDO | 2.3051 | 43.38 | 40.8 | 72 | 1.27 | 34 | 97.26 | 37.55 | 7 | 0 | 12.71 | 12229.54 | 290.73 | 1294.87 | 132.48 | 99.21 | 15677.87 | 0.75 | 0.87 | 20.75 | 1 | 2 | 10 | 696.1748 | 952.537 | 861.6282 | 696174.7533 | 952537.0105 | 2.5656e-06 | 16.7361 | 861628.2151

## RESULTADOS_4
Unnamed: 0 | Volume de calda [L] | STATUS | Capacidade operacional [ha/h] | Tempo de missao [h] | Tempo util [h] | Tempo por voo [min] | Autonomia Projetada [h] | N° Voos | MTOW [kg] | Massa Estrutura [kg] | Combustível [kg] | Abastecimentos | Massa gerador | Potência gerador [W] | Combustível consumido [L] | Calda cons [L] | Distância percorrida [km] | Distância Pulverizando [km] | RTL ACUMULADO[m] | EOC [km/km] | EOC [h/h] | Tempo de manobra [h] | Tempo rtl_rtw [h] | V pulv [m/s] | V desloc [m/s] | Preço Total por ha Simples [R$/ha] | Preço Total por ha Presumido [R$/ha] | Preço Total por ha Real [R$/ha] | Preço Total Simples [R$] | Preço Total Presumido [R$] | Prod CAPEX [ha/h/R$] | Dias Trabalhados | Preço Total Real [R$]
0 | 30 | CONCLUIDO | 1.9046 | 52.5 | 46.88 | 11.58 | 0.24 | 243 | 71.52 | 32.27 | 1 | 241 | 8.25 | 9054.6 | 336.94 | 1296.91 | 330.56 | 99.21 | 113671.17 | 0.3 | 0.76 | 21.06 | 7.05 | 2 | 10 | 891.9767 | 1220.4418 | 1103.9646 | 891976.6828 | 1220441.8487 | 2.2603e-06 | 20.2546 | 1103964.5916
1 | 30 | CONCLUIDO | 2.156 | 46.38 | 42.87 | 24.04 | 0.48 | 107 | 72.7 | 32.27 | 2 | 105 | 8.43 | 9200.25 | 295.23 | 1295.76 | 201.09 | 99.21 | 49618.26 | 0.49 | 0.83 | 20.82 | 3.06 | 2 | 10 | 732.8921 | 1002.7753 | 907.0719 | 732892.1229 | 1002775.3354 | 2.5587e-06 | 17.8935 | 907071.8648
2 | 30 | CONCLUIDO | 2.2425 | 44.59 | 41.71 | 37.35 | 0.71 | 67 | 73.88 | 32.27 | 3 | 65 | 8.61 | 9346.23 | 273.01 | 1294.92 | 163.5 | 99.21 | 31020.47 | 0.61 | 0.85 | 20.75 | 1.91 | 2 | 10 | 677.6386 | 927.1751 | 838.6868 | 677638.6429 | 927175.0865 | 2.6613e-06 | 17.2029 | 838686.7975
3 | 30 | CONCLUIDO | 2.2877 | 43.71 | 41.14 | 52.52 | 0.93 | 47 | 75.07 | 32.27 | 4 | 34 | 8.8 | 9492.55 | 254.59 | 1295.02 | 144.32 | 99.21 | 21531.9 | 0.69 | 0.86 | 20.74 | 1.34 | 2 | 10 | 638.7961 | 874.029 | 790.6129 | 638796.1023 | 874029.0089 | 2.715e-06 | 16.8634 | 790612.907
4 | 30 | CONCLUIDO | 2.2906 | 43.66 | 41.11 | 54.82 | 1.15 | 45 | 76.26 | 32.27 | 5 | 0 | 8.99 | 9639.2 | 254.41 | 1295.25 | 142.47 | 99.21 | 20614.77 | 0.7 | 0.86 | 20.77 | 1.31 | 2 | 10 | 637.9987 | 872.9379 | 789.626 | 637998.6824 | 872937.9438 | 2.7184e-06 | 16.8441 | 789625.9716

## RESULTADOS_1
Unnamed: 0 | Volume de calda [L] | STATUS | Capacidade operacional [ha/h] | Tempo de missao [h] | Tempo util [h] | Tempo por voo [min] | Autonomia Projetada [h] | N° Voos | MTOW [kg] | Massa Estrutura [kg] | Combustível [kg] | Abastecimentos | Massa gerador | Potência gerador [W] | Combustível consumido [L] | Calda cons [L] | Distância percorrida [km] | Distância Pulverizando [km] | RTL ACUMULADO[m] | EOC [km/km] | EOC [h/h] | Tempo de manobra [h] | Tempo rtl_rtw [h] | V pulv [m/s] | V desloc [m/s] | Preço Total por ha Simples [R$/ha] | Preço Total por ha Presumido [R$/ha] | Preço Total por ha Real [R$/ha] | Preço Total Simples [R$] | Preço Total Presumido [R$] | Prod CAPEX [ha/h/R$] | Dias Trabalhados | Preço Total Real [R$]
0 | 15 | CONCLUIDO | 2.13 | 46.95 | 43.73 | 19.15 | 0.43 | 137 | 39.78 | 19.54 | 1 | 135 | 4.24 | 5140 | 189.13 | 1296.39 | 229.03 | 99.21 | 63435.18 | 0.43 | 0.81 | 20.86 | 3.91 | 2 | 10 | 568.3974 | 777.7063 | 703.4831 | 568397.3591 | 777706.3427 | 2.91e-06 | 18.1134 | 703483.1408
1 | 15 | CONCLUIDO | 2.2176 | 45.09 | 42.42 | 28.92 | 0.84 | 88 | 40.89 | 19.54 | 2 | 0 | 4.35 | 5277.26 | 173.87 | 1296.27 | 182.48 | 99.21 | 40405.57 | 0.54 | 0.83 | 20.91 | 2.61 | 2 | 10 | 526.8199 | 720.8182 | 652.0244 | 526819.9152 | 720818.2497 | 3.0297e-06 | 17.3958 | 652024.3676

## RESULTADOS_12
Unnamed: 0 | Volume de calda [L] | STATUS | Capacidade operacional [ha/h] | Tempo de missao [h] | Tempo util [h] | Tempo por voo [min] | Autonomia Projetada [h] | N° Voos | MTOW [kg] | Massa Estrutura [kg] | Combustível [kg] | Abastecimentos | Massa gerador | Potência gerador [W] | Combustível consumido [L] | Calda cons [L] | Distância percorrida [km] | Distância Pulverizando [km] | RTL ACUMULADO[m] | EOC [km/km] | EOC [h/h] | Tempo de manobra [h] | Tempo rtl_rtw [h] | V pulv [m/s] | V desloc [m/s] | Preço Total por ha Simples [R$/ha] | Preço Total por ha Presumido [R$/ha] | Preço Total por ha Real [R$/ha] | Preço Total Simples [R$] | Preço Total Presumido [R$] | Prod CAPEX [ha/h/R$] | Dias Trabalhados | Preço Total Real [R$]
0 | 70 | CONCLUIDO | 1.473 | 67.89 | 52.89 | 7.18 | 0.12 | 442 | 141.81 | 47.83 | 1 | 440 | 22.98 | 17723.39 | 612.59 | 1299.36 | 526.77 | 99.21 | 210781.01 | 0.19 | 0.67 | 21.36 | 13.02 | 2 | 10 | 1781.5926 | 2437.6535 | 2205.0073 | 1781592.5653 | 2437653.5461 | 1.4336e-06 | 26.1921 | 2205007.313
1 | 70 | CONCLUIDO | 1.8909 | 52.89 | 45.23 | 14.43 | 0.25 | 188 | 143.17 | 47.83 | 2 | 186 | 23.34 | 17891.86 | 519.38 | 1296.91 | 278.03 | 99.21 | 87679.58 | 0.36 | 0.78 | 20.93 | 5.4 | 2 | 10 | 1224.9633 | 1676.0489 | 1516.0891 | 1224963.3184 | 1676048.8538 | 1.8403e-06 | 20.4051 | 1516089.1035
2 | 70 | CONCLUIDO | 2.0472 | 48.85 | 43.18 | 21.77 | 0.37 | 119 | 144.54 | 47.83 | 3 | 117 | 23.71 | 18060.85 | 490.49 | 1295.8 | 211.56 | 99.21 | 54789.43 | 0.47 | 0.82 | 20.82 | 3.37 | 2 | 10 | 1090.538 | 1492.1222 | 1349.7161 | 1090537.9693 | 1492122.1608 | 1.9924e-06 | 18.8465 | 1349716.116
3 | 70 | CONCLUIDO | 2.1294 | 46.96 | 42.25 | 29.48 | 0.49 | 86 | 145.92 | 47.83 | 4 | 84 | 24.09 | 18230.35 | 474.05 | 1294.98 | 180.73 | 99.21 | 39542.45 | 0.55 | 0.84 | 20.79 | 2.44 | 2 | 10 | 1026.498 | 1404.4999 | 1270.4564 | 1026498.0236 | 1404499.8818 | 2.0724e-06 | 18.1173 | 1270456.3843
4 | 70 | CONCLUIDO | 2.1785 | 45.9 | 41.71 | 36.8 | 0.6 | 68 | 147.3 | 47.83 | 5 | 66 | 24.47 | 18400.38 | 462.27 | 1295.12 | 163.67 | 99.21 | 31100.46 | 0.61 | 0.85 | 20.75 | 1.91 | 2 | 10 | 984.102 | 1346.4918 | 1217.9845 | 984102.0378 | 1346491.8236 | 2.1202e-06 | 17.7083 | 1217984.5338
5 | 70 | CONCLUIDO | 2.2144 | 45.16 | 41.34 | 45.1 | 0.71 | 55 | 148.68 | 47.83 | 6 | 53 | 24.85 | 18570.94 | 452.22 | 1295.01 | 151.77 | 99.21 | 25214.32 | 0.65 | 0.86 | 20.73 | 1.54 | 2 | 10 | 959.6386 | 1313.0199 | 1187.7071 | 959638.6317 | 1313019.9121 | 2.1551e-06 | 17.4228 | 1187707.1345
6 | 70 | CONCLUIDO | 2.237 | 44.7 | 41.12 | 52.49 | 0.83 | 47 | 150.07 | 47.83 | 7 | 45 | 25.24 | 18742.03 | 443.61 | 1294.76 | 144.42 | 99.21 | 21579.74 | 0.69 | 0.86 | 20.72 | 1.32 | 2 | 10 | 942.3374 | 1289.3476 | 1166.294 | 942337.3718 | 1289347.5651 | 2.1771e-06 | 17.2454 | 1166294.0431
7 | 70 | CONCLUIDO | 2.2583 | 44.28 | 40.9 | 61.34 | 0.94 | 40 | 151.46 | 47.83 | 8 | 38 | 25.63 | 18913.66 | 435.31 | 1294.75 | 136.89 | 99.21 | 17850.96 | 0.72 | 0.87 | 20.71 | 1.1 | 2 | 10 | 916.3517 | 1253.7928 | 1134.1326 | 916351.7082 | 1253792.8338 | 2.1979e-06 | 17.0833 | 1134132.6054
8 | 70 | CONCLUIDO | 2.2715 | 44.02 | 40.78 | 69.92 | 1.04 | 35 | 152.85 | 47.83 | 9 | 33 | 26.03 | 19085.83 | 427.35 | 1294.69 | 133.59 | 99.21 | 16224.72 | 0.74 | 0.87 | 20.7 | 0.99 | 2 | 10 | 903.3425 | 1235.993 | 1118.0316 | 903342.4796 | 1235993.0333 | 2.2107e-06 | 16.983 | 1118031.5929
9 | 70 | CONCLUIDO | 2.2842 | 43.78 | 40.66 | 78.69 | 1.15 | 31 | 154.25 | 47.83 | 10 | 29 | 26.43 | 19258.55 | 419.13 | 1294.89 | 129.27 | 99.21 | 14084.66 | 0.77 | 0.87 | 20.69 | 0.86 | 2 | 10 | 890.5148 | 1218.4417 | 1102.1553 | 890514.831 | 1218441.6785 | 2.2231e-06 | 16.8904 | 1102155.3148
10 | 70 | CONCLUIDO | 2.2936 | 43.6 | 40.56 | 86.92 | 1.25 | 28 | 155.66 | 47.83 | 11 | 26 | 26.83 | 19431.82 | 412.05 | 1294.6 | 126.51 | 99.21 | 12719.65 | 0.78 | 0.87 | 20.68 | 0.77 | 2 | 10 | 880.0106 | 1204.0694 | 1089.1547 | 880010.6322 | 1204069.3703 | 2.2322e-06 | 16.821 | 1089154.6796
11 | 70 | CONCLUIDO | 2.2986 | 43.5 | 40.52 | 93.52 | 1.35 | 26 | 157.07 | 47.83 | 12 | 24 | 27.24 | 19605.66 | 403.95 | 1294.47 | 125.3 | 99.21 | 12127.53 | 0.79 | 0.87 | 20.68 | 0.73 | 2 | 10 | 869.9579 | 1190.3148 | 1076.7129 | 869957.9392 | 1190314.8322 | 2.2371e-06 | 16.7824 | 1076712.8552
12 | 70 | CONCLUIDO | 2.3086 | 43.32 | 40.42 | 105.45 | 1.45 | 23 | 158.48 | 47.83 | 13 | 21 | 27.65 | 19780.06 | 397.2 | 1294.7 | 121.93 | 99.21 | 10456.89 | 0.81 | 0.88 | 20.68 | 0.63 | 2 | 10 | 859.793 | 1176.4067 | 1064.1321 | 859793.0245 | 1176406.7475 | 2.2468e-06 | 16.713 | 1064132.1386
13 | 70 | CONCLUIDO | 2.3155 | 43.19 | 40.35 | 115.29 | 1.55 | 21 | 159.9 | 47.83 | 14 | 18 | 28.07 | 19955.16 | 388.28 | 1294.55 | 119.47 | 99.21 | 9235.73 | 0.83 | 0.88 | 20.68 | 0.56 | 2 | 10 | 848.3735 | 1160.7821 | 1049.9987 | 848373.5254 | 1160782.085 | 2.2535e-06 | 16.6628 | 1049998.672
14 | 70 | CONCLUIDO | 2.318 | 43.14 | 40.33 | 121 | 1.65 | 20 | 161.32 | 47.83 | 15 | 6 | 28.5 | 20130.71 | 385.57 | 1294.67 | 118.57 | 99.21 | 8792.89 | 0.84 | 0.88 | 20.69 | 0.54 | 2 | 10 | 844.8216 | 1155.9221 | 1045.6025 | 844821.5501 | 1155922.1157 | 2.256e-06 | 16.6435 | 1045602.5314
15 | 70 | CONCLUIDO | 2.3173 | 43.15 | 40.35 | 121.05 | 1.74 | 20 | 162.75 | 47.83 | 16 | 0 | 28.92 | 20306.85 | 388.2 | 1294.84 | 118.67 | 99.21 | 8840.8 | 0.84 | 0.88 | 20.7 | 0.55 | 2 | 10 | 847.8334 | 1160.043 | 1049.3302 | 847833.379 | 1160043.0329 | 2.2553e-06 | 16.6474 | 1049330.1539

## RESULTADOS_16
Unnamed: 0 | Volume de calda [L] | STATUS | Capacidade operacional [ha/h] | Tempo de missao [h] | Tempo util [h] | Tempo por voo [min] | Autonomia Projetada [h] | N° Voos | MTOW [kg] | Massa Estrutura [kg] | Combustível [kg] | Abastecimentos | Massa gerador | Potência gerador [W] | Combustível consumido [L] | Calda cons [L] | Distância percorrida [km] | Distância Pulverizando [km] | RTL ACUMULADO[m] | EOC [km/km] | EOC [h/h] | Tempo de manobra [h] | Tempo rtl_rtw [h] | V pulv [m/s] | V desloc [m/s] | Preço Total por ha Simples [R$/ha] | Preço Total por ha Presumido [R$/ha] | Preço Total por ha Real [R$/ha] | Preço Total Simples [R$] | Preço Total Presumido [R$] | Prod CAPEX [ha/h/R$] | Dias Trabalhados | Preço Total Real [R$]
0 | 90 | CONCLUIDO | 1.2905 | 77.49 | 55.9 | 6.22 | 0.1 | 539 | 176.73 | 52.44 | 1 | 537 | 33.29 | 22031.19 | 746.18 | 1300.54 | 624.75 | 99.21 | 259287.9 | 0.16 | 0.63 | 21.53 | 16.02 | 2 | 10 | 2375.7098 | 3250.5509 | 2940.3229 | 2375709.7845 | 3250550.9361 | 1.1779e-06 | 29.8958 | 2940322.917
1 | 90 | CONCLUIDO | 1.7678 | 56.57 | 46.25 | 12.5 | 0.2 | 222 | 178.21 | 52.44 | 2 | 220 | 33.77 | 22213.89 | 614.89 | 1296.74 | 309.82 | 99.21 | 103403.89 | 0.32 | 0.77 | 21.03 | 6.42 | 2 | 10 | 1496.1125 | 2047.0471 | 1851.6798 | 1496112.4915 | 2047047.1147 | 1.6135e-06 | 21.8248 | 1851679.8111
2 | 90 | CONCLUIDO | 1.9522 | 51.22 | 43.83 | 18.78 | 0.3 | 140 | 179.7 | 52.44 | 3 | 138 | 34.26 | 22397.24 | 578.87 | 1296.08 | 232.26 | 99.21 | 65037.82 | 0.43 | 0.81 | 20.86 | 4.01 | 2 | 10 | 1288.0263 | 1762.3344 | 1594.1397 | 1288026.2744 | 1762334.3723 | 1.7818e-06 | 19.7608 | 1594139.6533
3 | 90 | CONCLUIDO | 2.0506 | 48.77 | 42.72 | 25.13 | 0.39 | 102 | 181.19 | 52.44 | 4 | 100 | 34.75 | 22581.25 | 560.02 | 1295.76 | 196.26 | 99.21 | 47228.39 | 0.51 | 0.83 | 20.81 | 2.91 | 2 | 10 | 1202.2092 | 1644.9157 | 1487.9273 | 1202209.2405 | 1644915.7206 | 1.8716e-06 | 18.8156 | 1487927.2729
4 | 90 | CONCLUIDO | 2.1127 | 47.33 | 42.07 | 31.55 | 0.49 | 80 | 182.69 | 52.44 | 5 | 78 | 35.25 | 22766.06 | 547.5 | 1295.09 | 175.19 | 99.21 | 36798.88 | 0.57 | 0.84 | 20.77 | 2.26 | 2 | 10 | 1147.551 | 1570.1299 | 1420.2789 | 1147550.9731 | 1570129.8678 | 1.9283e-06 | 18.26 | 1420278.8769
5 | 90 | CONCLUIDO | 2.1524 | 46.46 | 41.69 | 37.9 | 0.58 | 66 | 184.19 | 52.44 | 6 | 64 | 35.75 | 22951.43 | 538.26 | 1295.11 | 162.53 | 99.21 | 30543.5 | 0.61 | 0.85 | 20.76 | 1.89 | 2 | 10 | 1119.1402 | 1531.257 | 1385.116 | 1119140.2398 | 1531257.0491 | 1.9645e-06 | 17.9244 | 1385116.0254
6 | 90 | CONCLUIDO | 2.1833 | 45.8 | 41.39 | 44.35 | 0.67 | 56 | 185.7 | 52.44 | 7 | 54 | 36.26 | 23137.49 | 529.93 | 1295.16 | 153.18 | 99.21 | 25915.3 | 0.65 | 0.86 | 20.73 | 1.59 | 2 | 10 | 1086.5001 | 1486.5974 | 1344.7186 | 1086500.1286 | 1486597.4089 | 1.9927e-06 | 17.6698 | 1344718.6387
7 | 90 | CONCLUIDO | 2.2091 | 45.27 | 41.14 | 51.43 | 0.76 | 48 | 187.22 | 52.44 | 8 | 46 | 36.78 | 23324.24 | 522.46 | 1294.89 | 145 | 99.21 | 21863.83 | 0.68 | 0.86 | 20.72 | 1.34 | 2 | 10 | 1067.4211 | 1460.4927 | 1321.1053 | 1067421.1395 | 1460492.6943 | 2.0163e-06 | 17.4653 | 1321105.3214
8 | 90 | CONCLUIDO | 2.2279 | 44.89 | 40.97 | 58.53 | 0.85 | 42 | 188.74 | 52.44 | 9 | 40 | 37.3 | 23511.69 | 515.67 | 1294.63 | 139.34 | 99.21 | 19065.01 | 0.71 | 0.86 | 20.72 | 1.17 | 2 | 10 | 1052.5199 | 1440.1042 | 1302.6627 | 1052519.9494 | 1440104.2287 | 2.0334e-06 | 17.3187 | 1302662.7023
9 | 90 | CONCLUIDO | 2.2415 | 44.61 | 40.84 | 64.49 | 0.93 | 38 | 190.26 | 52.44 | 10 | 36 | 37.82 | 23699.85 | 509.8 | 1294.66 | 135.12 | 99.21 | 16977.57 | 0.73 | 0.87 | 20.71 | 1.04 | 2 | 10 | 1040.8261 | 1424.1042 | 1288.1897 | 1040826.1097 | 1424104.2013 | 2.0458e-06 | 17.2106 | 1288189.695
10 | 90 | CONCLUIDO | 2.254 | 44.37 | 40.74 | 71.89 | 1.02 | 34 | 191.79 | 52.44 | 11 | 32 | 38.35 | 23888.73 | 503.85 | 1294.7 | 131.82 | 99.21 | 15345.91 | 0.75 | 0.87 | 20.7 | 0.94 | 2 | 10 | 1019.6201 | 1395.0892 | 1261.9439 | 1019620.1092 | 1395089.2159 | 2.0573e-06 | 17.1181 | 1261943.8592
11 | 90 | CONCLUIDO | 2.2636 | 44.18 | 40.66 | 78.69 | 1.1 | 31 | 193.33 | 52.44 | 12 | 29 | 38.89 | 24078.33 | 498.87 | 1294.77 | 129.45 | 99.21 | 14174.57 | 0.77 | 0.87 | 20.69 | 0.86 | 2 | 10 | 1010.7094 | 1382.8972 | 1250.9154 | 1010709.3817 | 1382897.1654 | 2.066e-06 | 17.0448 | 1250915.4008
12 | 90 | CONCLUIDO | 2.2692 | 44.07 | 40.62 | 84.04 | 1.18 | 29 | 194.88 | 52.44 | 13 | 27 | 39.43 | 24268.67 | 493.5 | 1294.51 | 127.98 | 99.21 | 13452.21 | 0.78 | 0.87 | 20.7 | 0.82 | 2 | 10 | 1002.9529 | 1372.2845 | 1241.3156 | 1002952.9461 | 1372284.468 | 2.0711e-06 | 17.0023 | 1241315.5644
13 | 90 | CONCLUIDO | 2.2804 | 43.85 | 40.51 | 93.48 | 1.27 | 26 | 196.42 | 52.44 | 14 | 24 | 39.98 | 24459.75 | 486.75 | 1294.54 | 124.31 | 99.21 | 11629.22 | 0.8 | 0.87 | 20.69 | 0.71 | 2 | 10 | 991.4633 | 1356.5639 | 1227.0953 | 991463.3463 | 1356563.8907 | 2.0814e-06 | 16.9174 | 1227095.3369
14 | 90 | CONCLUIDO | 2.2875 | 43.72 | 40.44 | 101.1 | 1.35 | 24 | 197.98 | 52.44 | 15 | 22 | 40.54 | 24651.58 | 480.75 | 1294.62 | 122.53 | 99.21 | 10751.81 | 0.81 | 0.88 | 20.68 | 0.65 | 2 | 10 | 982.5243 | 1344.3331 | 1216.0318 | 982524.3013 | 1344333.095 | 2.0878e-06 | 16.8673 | 1216031.8312
15 | 90 | CONCLUIDO | 2.2894 | 43.68 | 40.44 | 105.5 | 1.42 | 23 | 199.54 | 52.44 | 16 | 21 | 41.1 | 24844.17 | 477.4 | 1294.72 | 122.57 | 99.21 | 10777.57 | 0.81 | 0.88 | 20.68 | 0.65 | 2 | 10 | 978.3935 | 1338.6811 | 1210.9192 | 978393.4546 | 1338681.0883 | 2.0896e-06 | 16.8519 | 1210919.2441
16 | 90 | CONCLUIDO | 2.2979 | 43.52 | 40.35 | 115.29 | 1.5 | 21 | 201.11 | 52.44 | 17 | 19 | 41.67 | 25037.53 | 470.91 | 1294.44 | 119.4 | 99.21 | 9202.53 | 0.83 | 0.88 | 20.68 | 0.56 | 2 | 10 | 968.4869 | 1325.1264 | 1198.6582 | 968486.8562 | 1325126.4432 | 2.0973e-06 | 16.7901 | 1198658.2353
17 | 90 | CONCLUIDO | 2.3003 | 43.47 | 40.34 | 121.02 | 1.58 | 20 | 202.68 | 52.44 | 18 | 18 | 42.24 | 25231.66 | 467.73 | 1294.49 | 118.86 | 99.21 | 8938.55 | 0.83 | 0.88 | 20.68 | 0.55 | 2 | 10 | 964.3637 | 1319.4849 | 1193.5551 | 964363.6653 | 1319484.9115 | 2.0995e-06 | 16.7708 | 1193555.1235
18 | 90 | CONCLUIDO | 2.3037 | 43.41 | 40.31 | 127.3 | 1.65 | 19 | 204.26 | 52.44 | 19 | 17 | 42.82 | 25426.72 | 460.8 | 1294.46 | 118.18 | 99.21 | 8602.82 | 0.84 | 0.88 | 20.68 | 0.52 | 2 | 10 | 955.9116 | 1307.9204 | 1183.0943 | 955911.609 | 1307920.4352 | 2.1026e-06 | 16.7477 | 1183094.3446
19 | 90 | CONCLUIDO | 2.3074 | 43.34 | 40.28 | 134.26 | 1.73 | 18 | 205.85 | 52.44 | 20 | 16 | 43.41 | 25622.45 | 455.26 | 1294.52 | 117.18 | 99.21 | 8108.45 | 0.85 | 0.88 | 20.67 | 0.48 | 2 | 10 | 948.8533 | 1298.263 | 1174.3586 | 948853.3363 | 1298262.9951 | 2.106e-06 | 16.7207 | 1174358.597
20 | 90 | CONCLUIDO | 2.3109 | 43.27 | 40.25 | 142.05 | 1.8 | 17 | 207.45 | 52.44 | 21 | 14 | 44 | 25818.99 | 450.08 | 1294.49 | 116.14 | 99.21 | 7589.68 | 0.85 | 0.88 | 20.67 | 0.45 | 2 | 10 | 942.2526 | 1289.2316 | 1166.1892 | 942252.6331 | 1289231.6219 | 2.1092e-06 | 16.6937 | 1166189.1654
21 | 90 | CONCLUIDO | 2.3135 | 43.22 | 40.24 | 150.88 | 1.87 | 16 | 209.05 | 52.44 | 22 | 5 | 44.6 | 26016.35 | 446.95 | 1294.62 | 115.39 | 99.21 | 7223.4 | 0.86 | 0.88 | 20.68 | 0.44 | 2 | 10 | 938.1743 | 1283.6515 | 1161.1416 | 938174.299 | 1283651.4652 | 2.1116e-06 | 16.6744 | 1161141.571
22 | 90 | CONCLUIDO | 2.3129 | 43.24 | 40.25 | 150.93 | 1.94 | 16 | 210.65 | 52.44 | 23 | 0 | 45.21 | 26214.54 | 448.04 | 1294.53 | 115.63 | 99.21 | 7343.35 | 0.86 | 0.88 | 20.69 | 0.45 | 2 | 10 | 939.5376 | 1285.5169 | 1162.8289 | 939537.6488 | 1285516.8606 | 2.111e-06 | 16.6821 | 1162828.9356

## RESULTADOS_0
Unnamed: 0 | Volume de calda [L] | STATUS | Capacidade operacional [ha/h] | Tempo de missao [h] | Tempo util [h] | Tempo por voo [min] | Autonomia Projetada [h] | N° Voos | MTOW [kg] | Massa Estrutura [kg] | Combustível [kg] | Abastecimentos | Massa gerador | Potência gerador [W] | Combustível consumido [L] | Calda cons [L] | Distância percorrida [km] | Distância Pulverizando [km] | RTL ACUMULADO[m] | EOC [km/km] | EOC [h/h] | Tempo de manobra [h] | Tempo rtl_rtw [h] | V pulv [m/s] | V desloc [m/s] | Preço Total por ha Simples [R$/ha] | Preço Total por ha Presumido [R$/ha] | Preço Total por ha Real [R$/ha] | Preço Total Simples [R$] | Preço Total Presumido [R$] | Prod CAPEX [ha/h/R$] | Dias Trabalhados | Preço Total Real [R$]
0 | 10 | CONCLUIDO | 2.1371 | 46.79 | 43.69 | 20.01 | 0.64 | 131 | 26.11 | 12.1 | 1 | 0 | 3.01 | 3454.41 | 127.5 | 1296.83 | 221.7 | 99.21 | 59803.05 | 0.45 | 0.81 | 21.03 | 3.88 | 2 | 10 | 472.715 | 646.7895 | 585.0608 | 472714.9575 | 646789.4595 | 3.1419e-06 | 18.0517 | 585060.7813

## RESULTADOS_7
Unnamed: 0 | Volume de calda [L] | STATUS | Capacidade operacional [ha/h] | Tempo de missao [h] | Tempo util [h] | Tempo por voo [min] | Autonomia Projetada [h] | N° Voos | MTOW [kg] | Massa Estrutura [kg] | Combustível [kg] | Abastecimentos | Massa gerador | Potência gerador [W] | Combustível consumido [L] | Calda cons [L] | Distância percorrida [km] | Distância Pulverizando [km] | RTL ACUMULADO[m] | EOC [km/km] | EOC [h/h] | Tempo de manobra [h] | Tempo rtl_rtw [h] | V pulv [m/s] | V desloc [m/s] | Preço Total por ha Simples [R$/ha] | Preço Total por ha Presumido [R$/ha] | Preço Total por ha Real [R$/ha] | Preço Total Simples [R$] | Preço Total Presumido [R$] | Prod CAPEX [ha/h/R$] | Dias Trabalhados | Preço Total Real [R$]
0 | 45 | CONCLUIDO | 1.7274 | 57.89 | 49.26 | 9.15 | 0.18 | 323 | 98.71 | 39.72 | 1 | 321 | 12.99 | 12407.75 | 447.14 | 1298.53 | 409.06 | 99.21 | 152520.13 | 0.24 | 0.72 | 21.15 | 9.41 | 2 | 10 | 1197.9008 | 1639.0207 | 1482.5949 | 1197900.8036 | 1639020.7271 | 1.871e-06 | 22.3341 | 1482594.8893
1 | 45 | CONCLUIDO | 2.0507 | 48.76 | 43.88 | 18.67 | 0.35 | 141 | 99.95 | 39.72 | 2 | 139 | 13.24 | 12561.45 | 390.1 | 1296.32 | 233.66 | 99.21 | 65732.5 | 0.42 | 0.81 | 20.87 | 4.06 | 2 | 10 | 922.3706 | 1262.0282 | 1141.582 | 922370.6284 | 1262028.1859 | 2.2212e-06 | 18.8117 | 1141581.9871
2 | 45 | CONCLUIDO | 2.1664 | 46.16 | 42.34 | 28.55 | 0.52 | 89 | 101.2 | 39.72 | 3 | 87 | 13.49 | 12715.54 | 367.44 | 1295.24 | 183.67 | 99.21 | 40994.22 | 0.54 | 0.84 | 20.8 | 2.54 | 2 | 10 | 837.5173 | 1145.9281 | 1036.5624 | 837517.3149 | 1145928.139 | 2.3465e-06 | 17.8086 | 1036562.3657
3 | 45 | CONCLUIDO | 2.2273 | 44.9 | 41.59 | 38.99 | 0.69 | 64 | 102.45 | 39.72 | 4 | 62 | 13.74 | 12870.03 | 351.59 | 1294.79 | 159.77 | 99.21 | 29173.01 | 0.62 | 0.85 | 20.75 | 1.79 | 2 | 10 | 801.2929 | 1096.3642 | 991.7288 | 801292.8595 | 1096364.2409 | 2.4124e-06 | 17.3225 | 991728.7765
4 | 45 | CONCLUIDO | 2.2607 | 44.23 | 41.22 | 49.46 | 0.85 | 50 | 103.71 | 39.72 | 5 | 48 | 14 | 13024.91 | 338.83 | 1294.88 | 147.82 | 99.21 | 23264.61 | 0.67 | 0.86 | 20.72 | 1.42 | 2 | 10 | 768.9454 | 1052.105 | 951.6936 | 768945.3655 | 1052104.9725 | 2.4486e-06 | 17.064 | 951693.5506
5 | 45 | CONCLUIDO | 2.2881 | 43.7 | 40.89 | 61.34 | 1.01 | 40 | 104.97 | 39.72 | 6 | 38 | 14.25 | 13180.19 | 325.68 | 1294.82 | 136.98 | 99.21 | 17893.71 | 0.72 | 0.87 | 20.71 | 1.09 | 2 | 10 | 747.3596 | 1022.5704 | 924.9777 | 747359.6292 | 1022570.4158 | 2.4783e-06 | 16.8596 | 924977.7305
6 | 45 | CONCLUIDO | 2.3041 | 43.4 | 40.73 | 74.06 | 1.16 | 33 | 106.23 | 39.72 | 7 | 30 | 14.52 | 13335.87 | 312.91 | 1294.81 | 131.8 | 99.21 | 15342.6 | 0.75 | 0.87 | 20.7 | 0.94 | 2 | 10 | 729.8699 | 998.6403 | 903.3314 | 729869.9473 | 998640.2615 | 2.4956e-06 | 16.7438 | 903331.4366
7 | 45 | CONCLUIDO | 2.3111 | 43.27 | 40.66 | 81.33 | 1.31 | 30 | 107.5 | 39.72 | 8 | 1 | 14.78 | 13491.96 | 307.08 | 1294.92 | 128.52 | 99.21 | 13716.92 | 0.77 | 0.87 | 20.73 | 0.87 | 2 | 10 | 722.0399 | 987.9269 | 893.6405 | 722039.9224 | 987926.876 | 2.5032e-06 | 16.6937 | 893640.5215
8 | 45 | CONCLUIDO | 2.3109 | 43.27 | 40.67 | 81.34 | 1.46 | 30 | 108.77 | 39.72 | 9 | 0 | 15.05 | 13648.58 | 310.3 | 1294.72 | 128.61 | 99.21 | 13762.74 | 0.77 | 0.87 | 20.73 | 0.87 | 2 | 10 | 725.4891 | 992.6462 | 897.9094 | 725489.082 | 992646.1683 | 2.503e-06 | 16.6937 | 897909.4111

## RESULTADOS_10
Unnamed: 0 | Volume de calda [L] | STATUS | Capacidade operacional [ha/h] | Tempo de missao [h] | Tempo util [h] | Tempo por voo [min] | Autonomia Projetada [h] | N° Voos | MTOW [kg] | Massa Estrutura [kg] | Combustível [kg] | Abastecimentos | Massa gerador | Potência gerador [W] | Combustível consumido [L] | Calda cons [L] | Distância percorrida [km] | Distância Pulverizando [km] | RTL ACUMULADO[m] | EOC [km/km] | EOC [h/h] | Tempo de manobra [h] | Tempo rtl_rtw [h] | V pulv [m/s] | V desloc [m/s] | Preço Total por ha Simples [R$/ha] | Preço Total por ha Presumido [R$/ha] | Preço Total por ha Real [R$/ha] | Preço Total Simples [R$] | Preço Total Presumido [R$] | Prod CAPEX [ha/h/R$] | Dias Trabalhados | Preço Total Real [R$]
0 | 60 | CONCLUIDO | 1.5705 | 63.67 | 51.45 | 7.81 | 0.14 | 395 | 124.63 | 45 | 1 | 393 | 18.64 | 15605.44 | 547.2 | 1299.14 | 480.21 | 99.21 | 187734.97 | 0.21 | 0.69 | 21.27 | 11.59 | 2 | 10 | 1537.4113 | 2103.554 | 1902.7937 | 1537411.3032 | 2103553.9708 | 1.588e-06 | 24.564 | 1902793.7322
1 | 60 | CONCLUIDO | 1.9539 | 51.18 | 44.7 | 15.78 | 0.28 | 170 | 125.95 | 45 | 2 | 168 | 18.95 | 15767.7 | 469.9 | 1296.13 | 260.77 | 99.21 | 79139.86 | 0.38 | 0.79 | 20.91 | 4.88 | 2 | 10 | 1101.1548 | 1506.6486 | 1362.8562 | 1101154.8299 | 1506648.6178 | 1.9756e-06 | 19.7454 | 1362856.1883
2 | 60 | CONCLUIDO | 2.0961 | 47.71 | 42.84 | 24.02 | 0.42 | 107 | 127.27 | 45 | 3 | 105 | 19.27 | 15930.42 | 443.7 | 1295.71 | 199.94 | 99.21 | 49039.91 | 0.5 | 0.83 | 20.82 | 3.03 | 2 | 10 | 987.8832 | 1351.6653 | 1222.6643 | 987883.1775 | 1351665.3457 | 2.1194e-06 | 18.4066 | 1222664.3022
3 | 60 | CONCLUIDO | 2.1674 | 46.14 | 42.01 | 32.32 | 0.55 | 78 | 128.59 | 45 | 4 | 76 | 19.59 | 16093.6 | 428.32 | 1295.22 | 173.14 | 99.21 | 35786.9 | 0.57 | 0.84 | 20.77 | 2.21 | 2 | 10 | 933.7898 | 1277.6524 | 1155.7151 | 933789.8185 | 1277652.4256 | 2.1915e-06 | 17.8009 | 1155715.0713
4 | 60 | CONCLUIDO | 2.2128 | 45.19 | 41.5 | 40.82 | 0.68 | 61 | 129.92 | 45 | 5 | 59 | 19.92 | 16257.24 | 416.17 | 1294.92 | 156.42 | 99.21 | 27510.36 | 0.63 | 0.85 | 20.75 | 1.7 | 2 | 10 | 904.357 | 1237.3812 | 1119.2873 | 904357.0487 | 1237381.2114 | 2.2374e-06 | 17.4344 | 1119287.2853
5 | 60 | CONCLUIDO | 2.2405 | 44.63 | 41.22 | 49.47 | 0.81 | 50 | 131.25 | 45 | 6 | 48 | 20.25 | 16421.36 | 406.41 | 1294.7 | 147.91 | 99.21 | 23311.15 | 0.67 | 0.86 | 20.72 | 1.42 | 2 | 10 | 884.689 | 1210.4705 | 1094.9449 | 884689.0189 | 1210470.5454 | 2.2654e-06 | 17.2184 | 1094944.9355
6 | 60 | CONCLUIDO | 2.2639 | 44.17 | 40.97 | 58.52 | 0.93 | 42 | 132.58 | 45 | 7 | 40 | 20.59 | 16585.95 | 396.07 | 1294.7 | 139.65 | 99.21 | 19219.87 | 0.71 | 0.86 | 20.7 | 1.17 | 2 | 10 | 856.6093 | 1172.0507 | 1060.1918 | 856609.3172 | 1172050.6587 | 2.2891e-06 | 17.0409 | 1060191.7888
7 | 60 | CONCLUIDO | 2.281 | 43.84 | 40.79 | 67.98 | 1.06 | 36 | 133.92 | 45 | 8 | 34 | 20.93 | 16751.02 | 386.89 | 1294.5 | 133.83 | 99.21 | 16341.04 | 0.74 | 0.87 | 20.7 | 0.99 | 2 | 10 | 841.423 | 1151.2721 | 1041.3963 | 841423.0138 | 1151272.0884 | 2.3064e-06 | 16.9136 | 1041396.2961
8 | 60 | CONCLUIDO | 2.2946 | 43.58 | 40.66 | 78.69 | 1.18 | 31 | 135.27 | 45 | 9 | 29 | 21.27 | 16916.71 | 377.07 | 1294.8 | 129.29 | 99.21 | 14096.86 | 0.77 | 0.87 | 20.69 | 0.86 | 2 | 10 | 827.0417 | 1131.595 | 1023.5971 | 827041.7228 | 1131594.9716 | 2.3201e-06 | 16.8133 | 1023597.1357
9 | 60 | CONCLUIDO | 2.3037 | 43.41 | 40.56 | 86.91 | 1.29 | 28 | 136.61 | 45 | 10 | 26 | 21.61 | 17082.76 | 368.36 | 1294.67 | 126.11 | 99.21 | 12521.01 | 0.79 | 0.87 | 20.69 | 0.76 | 2 | 10 | 815.2122 | 1115.4093 | 1008.9562 | 815212.219 | 1115409.3226 | 2.3293e-06 | 16.7477 | 1008956.2223
10 | 60 | CONCLUIDO | 2.3116 | 43.26 | 40.49 | 97.17 | 1.41 | 25 | 137.96 | 45 | 11 | 23 | 21.96 | 17249.3 | 358.1 | 1294.57 | 123.81 | 99.21 | 11387.16 | 0.8 | 0.87 | 20.69 | 0.69 | 2 | 10 | 802.2661 | 1097.6959 | 992.9334 | 802266.1393 | 1097695.9253 | 2.3373e-06 | 16.6898 | 992933.3668
11 | 60 | CONCLUIDO | 2.3159 | 43.18 | 40.46 | 105.55 | 1.52 | 23 | 139.32 | 45 | 12 | 4 | 22.32 | 17416.34 | 355.35 | 1294.83 | 122.32 | 99.21 | 10652.04 | 0.81 | 0.87 | 20.7 | 0.66 | 2 | 10 | 798.2514 | 1092.2027 | 987.9644 | 798251.3661 | 1092202.7355 | 2.3417e-06 | 16.659 | 987964.4394
12 | 60 | CONCLUIDO | 2.316 | 43.18 | 40.46 | 105.54 | 1.63 | 23 | 140.67 | 45 | 13 | 0 | 22.68 | 17583.88 | 357.81 | 1294.74 | 122.12 | 99.21 | 10549.84 | 0.81 | 0.87 | 20.71 | 0.66 | 2 | 10 | 800.797 | 1095.6857 | 991.115 | 800796.9567 | 1095685.7249 | 2.3418e-06 | 16.659 | 991115.0171

## RESULTADOS_14
Unnamed: 0 | Volume de calda [L] | STATUS | Capacidade operacional [ha/h] | Tempo de missao [h] | Tempo util [h] | Tempo por voo [min] | Autonomia Projetada [h] | N° Voos | MTOW [kg] | Massa Estrutura [kg] | Combustível [kg] | Abastecimentos | Massa gerador | Potência gerador [W] | Combustível consumido [L] | Calda cons [L] | Distância percorrida [km] | Distância Pulverizando [km] | RTL ACUMULADO[m] | EOC [km/km] | EOC [h/h] | Tempo de manobra [h] | Tempo rtl_rtw [h] | V pulv [m/s] | V desloc [m/s] | Preço Total por ha Simples [R$/ha] | Preço Total por ha Presumido [R$/ha] | Preço Total por ha Real [R$/ha] | Preço Total Simples [R$] | Preço Total Presumido [R$] | Prod CAPEX [ha/h/R$] | Dias Trabalhados | Preço Total Real [R$]
0 | 80 | CONCLUIDO | 1.3769 | 72.63 | 54.48 | 6.66 | 0.11 | 491 | 159.12 | 50.28 | 1 | 489 | 27.84 | 19859.16 | 679.95 | 1300.06 | 576.74 | 99.21 | 235522.51 | 0.17 | 0.65 | 21.49 | 14.6 | 2 | 10 | 2068.9817 | 2830.8721 | 2560.6976 | 2068981.7146 | 2830872.059 | 1.2955e-06 | 28.0208 | 2560697.6028
1 | 80 | CONCLUIDO | 1.8286 | 54.69 | 45.76 | 13.39 | 0.22 | 205 | 160.54 | 50.28 | 2 | 203 | 28.26 | 20034.4 | 567.78 | 1296.88 | 294.34 | 99.21 | 95752.72 | 0.34 | 0.77 | 20.99 | 5.93 | 2 | 10 | 1353.5122 | 1851.9351 | 1675.189 | 1353512.2151 | 1851935.1254 | 1.7205e-06 | 21.0995 | 1675189.0363
2 | 80 | CONCLUIDO | 2.0012 | 49.97 | 43.49 | 20.23 | 0.33 | 129 | 161.97 | 50.28 | 3 | 127 | 28.69 | 20210.21 | 535.02 | 1295.88 | 221.63 | 99.21 | 59777.9 | 0.45 | 0.81 | 20.84 | 3.68 | 2 | 10 | 1192.2718 | 1631.3189 | 1475.6281 | 1192271.7869 | 1631318.8582 | 1.8829e-06 | 19.2785 | 1475628.0759
3 | 80 | CONCLUIDO | 2.0894 | 47.86 | 42.51 | 27.13 | 0.43 | 94 | 163.4 | 50.28 | 4 | 92 | 29.12 | 20386.62 | 518.15 | 1295.55 | 189.37 | 99.21 | 43823.62 | 0.52 | 0.83 | 20.8 | 2.7 | 2 | 10 | 1109.9596 | 1518.6957 | 1373.7535 | 1109959.5827 | 1518695.6691 | 1.9659e-06 | 18.4645 | 1373753.4859
4 | 80 | CONCLUIDO | 2.1446 | 46.63 | 41.92 | 33.99 | 0.54 | 74 | 164.83 | 50.28 | 5 | 72 | 29.55 | 20563.61 | 505.91 | 1295.17 | 170.18 | 99.21 | 34326.39 | 0.58 | 0.84 | 20.77 | 2.12 | 2 | 10 | 1071.7275 | 1466.3848 | 1326.4351 | 1071727.4839 | 1466384.8248 | 2.0178e-06 | 17.99 | 1326435.1152
5 | 80 | CONCLUIDO | 2.183 | 45.81 | 41.52 | 40.84 | 0.64 | 61 | 166.27 | 50.28 | 6 | 59 | 29.99 | 20741.2 | 496.06 | 1295.12 | 157.27 | 99.21 | 27937.04 | 0.63 | 0.85 | 20.74 | 1.72 | 2 | 10 | 1035.0387 | 1416.1856 | 1281.0269 | 1035038.7253 | 1416185.6466 | 2.0539e-06 | 17.6736 | 1281026.8761
6 | 80 | CONCLUIDO | 2.2125 | 45.2 | 41.23 | 48.51 | 0.74 | 51 | 167.72 | 50.28 | 7 | 49 | 30.44 | 20919.39 | 487.22 | 1294.96 | 148.04 | 99.21 | 23368.97 | 0.67 | 0.86 | 20.72 | 1.43 | 2 | 10 | 1013.6294 | 1386.8924 | 1254.5293 | 1013629.3572 | 1386892.4047 | 2.0817e-06 | 17.4383 | 1254529.3401
7 | 80 | CONCLUIDO | 2.2335 | 44.77 | 41.03 | 55.95 | 0.84 | 44 | 169.17 | 50.28 | 8 | 42 | 30.89 | 21098.19 | 479.79 | 1294.67 | 141.4 | 99.21 | 20085.82 | 0.7 | 0.86 | 20.72 | 1.23 | 2 | 10 | 997.6525 | 1365.0322 | 1234.7554 | 997652.5323 | 1365032.208 | 2.1014e-06 | 17.2724 | 1234755.4499
8 | 80 | CONCLUIDO | 2.2494 | 44.46 | 40.88 | 62.89 | 0.94 | 39 | 170.62 | 50.28 | 9 | 37 | 31.34 | 21277.6 | 473.28 | 1294.66 | 136.58 | 99.21 | 17701.57 | 0.73 | 0.87 | 20.7 | 1.08 | 2 | 10 | 974.8904 | 1333.888 | 1206.5836 | 974890.3842 | 1333888.0328 | 2.1164e-06 | 17.1528 | 1206583.6311
9 | 80 | CONCLUIDO | 2.2595 | 44.26 | 40.81 | 69.95 | 1.03 | 35 | 172.08 | 50.28 | 10 | 33 | 31.8 | 21457.64 | 466.7 | 1294.72 | 134.28 | 99.21 | 16569.11 | 0.74 | 0.87 | 20.7 | 1.01 | 2 | 10 | 964.3332 | 1319.4433 | 1193.5174 | 964333.2211 | 1319443.2565 | 2.1259e-06 | 17.0756 | 1193517.444
10 | 80 | CONCLUIDO | 2.2735 | 43.99 | 40.66 | 78.7 | 1.12 | 31 | 173.55 | 50.28 | 11 | 29 | 32.27 | 21638.31 | 459.82 | 1294.65 | 129.6 | 99.21 | 14252.19 | 0.77 | 0.87 | 20.69 | 0.87 | 2 | 10 | 951.8107 | 1302.3094 | 1178.0188 | 951810.6761 | 1302309.3579 | 2.1391e-06 | 16.9715 | 1178018.7806
11 | 80 | CONCLUIDO | 2.2795 | 43.87 | 40.61 | 84.02 | 1.22 | 29 | 175.02 | 50.28 | 12 | 27 | 32.74 | 21819.6 | 453.58 | 1294.6 | 127.86 | 99.21 | 13393.41 | 0.78 | 0.87 | 20.69 | 0.81 | 2 | 10 | 943.1403 | 1290.4461 | 1167.2878 | 943140.272 | 1290446.1286 | 2.1447e-06 | 16.9252 | 1167287.7613
12 | 80 | CONCLUIDO | 2.2899 | 43.67 | 40.51 | 93.48 | 1.31 | 26 | 176.49 | 50.28 | 13 | 24 | 33.21 | 22001.54 | 447.22 | 1294.66 | 124.74 | 99.21 | 11848.45 | 0.8 | 0.87 | 20.68 | 0.71 | 2 | 10 | 932.8615 | 1276.3822 | 1154.5661 | 932861.4553 | 1276382.1981 | 2.1545e-06 | 16.848 | 1154566.0726
13 | 80 | CONCLUIDO | 2.2959 | 43.56 | 40.46 | 101.15 | 1.4 | 24 | 177.97 | 50.28 | 14 | 22 | 33.69 | 22184.13 | 440.65 | 1294.63 | 123.03 | 99.21 | 11000.05 | 0.81 | 0.87 | 20.68 | 0.66 | 2 | 10 | 923.9549 | 1264.1958 | 1143.5427 | 923954.8633 | 1264195.806 | 2.1602e-06 | 16.8056 | 1143542.7326
14 | 80 | CONCLUIDO | 2.3028 | 43.42 | 40.39 | 110.16 | 1.48 | 22 | 179.46 | 50.28 | 15 | 20 | 34.18 | 22367.38 | 434.25 | 1294.48 | 120.78 | 99.21 | 9887.1 | 0.82 | 0.88 | 20.68 | 0.6 | 2 | 10 | 914.9234 | 1251.8385 | 1132.3648 | 914923.3599 | 1251838.5047 | 2.1666e-06 | 16.7515 | 1132364.7947
15 | 80 | CONCLUIDO | 2.3062 | 43.36 | 40.36 | 115.32 | 1.57 | 21 | 180.95 | 50.28 | 16 | 19 | 34.67 | 22551.28 | 426.03 | 1294.63 | 119.82 | 99.21 | 9409.33 | 0.83 | 0.88 | 20.68 | 0.57 | 2 | 10 | 905.201 | 1238.536 | 1120.3318 | 905201.0297 | 1238535.9835 | 2.1698e-06 | 16.7284 | 1120331.8475
16 | 80 | CONCLUIDO | 2.3115 | 43.26 | 40.33 | 127.34 | 1.65 | 19 | 182.45 | 50.28 | 17 | 16 | 35.17 | 22735.98 | 420.96 | 1294.51 | 118.58 | 99.21 | 8800.61 | 0.84 | 0.88 | 20.68 | 0.53 | 2 | 10 | 898.2852 | 1229.0735 | 1111.7724 | 898285.2256 | 1229073.4752 | 2.1748e-06 | 16.6898 | 1111772.4277
17 | 80 | CONCLUIDO | 2.3153 | 43.19 | 40.29 | 134.29 | 1.74 | 18 | 183.95 | 50.28 | 18 | 11 | 35.67 | 22921.24 | 416.38 | 1294.69 | 117.27 | 99.21 | 8150.27 | 0.85 | 0.88 | 20.68 | 0.49 | 2 | 10 | 892.271 | 1220.8445 | 1104.3288 | 892270.9563 | 1220844.4866 | 2.1784e-06 | 16.6628 | 1104328.8023
18 | 80 | CONCLUIDO | 2.3141 | 43.21 | 40.31 | 134.36 | 1.82 | 18 | 185.46 | 50.28 | 19 | 1 | 36.18 | 23107.19 | 415.98 | 1294.66 | 117.48 | 99.21 | 8257.77 | 0.84 | 0.88 | 20.69 | 0.51 | 2 | 10 | 892.2735 | 1220.848 | 1104.3319 | 892273.4902 | 1220847.9537 | 2.1773e-06 | 16.6705 | 1104331.9385
19 | 80 | CONCLUIDO | 2.314 | 43.22 | 40.31 | 134.37 | 1.9 | 18 | 186.97 | 50.28 | 20 | 0 | 36.69 | 23293.82 | 418.88 | 1294.75 | 117.5 | 99.21 | 8265.32 | 0.84 | 0.88 | 20.69 | 0.52 | 2 | 10 | 895.3317 | 1225.0324 | 1108.117 | 895331.7397 | 1225032.3856 | 2.1772e-06 | 16.6744 | 1108117.014

## RESULTADOS_5
Unnamed: 0 | Volume de calda [L] | STATUS | Capacidade operacional [ha/h] | Tempo de missao [h] | Tempo util [h] | Tempo por voo [min] | Autonomia Projetada [h] | N° Voos | MTOW [kg] | Massa Estrutura [kg] | Combustível [kg] | Abastecimentos | Massa gerador | Potência gerador [W] | Combustível consumido [L] | Calda cons [L] | Distância percorrida [km] | Distância Pulverizando [km] | RTL ACUMULADO[m] | EOC [km/km] | EOC [h/h] | Tempo de manobra [h] | Tempo rtl_rtw [h] | V pulv [m/s] | V desloc [m/s] | Preço Total por ha Simples [R$/ha] | Preço Total por ha Presumido [R$/ha] | Preço Total por ha Real [R$/ha] | Preço Total Simples [R$] | Preço Total Presumido [R$] | Prod CAPEX [ha/h/R$] | Dias Trabalhados | Preço Total Real [R$]
0 | 35 | CONCLUIDO | 1.8437 | 54.24 | 47.68 | 10.56 | 0.22 | 271 | 80.84 | 35.1 | 1 | 269 | 9.74 | 10204.21 | 375.37 | 1297.48 | 357.54 | 99.21 | 127023.33 | 0.28 | 0.74 | 21.07 | 7.84 | 2 | 10 | 991.8453 | 1357.0865 | 1227.5681 | 991845.3291 | 1357086.5364 | 2.115e-06 | 20.9259 | 1227568.1021
1 | 35 | CONCLUIDO | 2.1204 | 47.16 | 43.22 | 21.79 | 0.43 | 119 | 82.04 | 35.1 | 2 | 117 | 9.94 | 10352.53 | 329.43 | 1295.51 | 212.09 | 99.21 | 55057.51 | 0.47 | 0.82 | 20.84 | 3.41 | 2 | 10 | 795.2212 | 1088.0567 | 984.2141 | 795221.1608 | 1088056.6748 | 2.4324e-06 | 18.1944 | 984214.0729
2 | 35 | CONCLUIDO | 2.2168 | 45.11 | 41.93 | 33.54 | 0.63 | 75 | 83.25 | 35.1 | 3 | 73 | 10.15 | 10501.19 | 307.55 | 1295.13 | 170.59 | 99.21 | 34525.4 | 0.58 | 0.84 | 20.76 | 2.12 | 2 | 10 | 734.1082 | 1004.4392 | 908.5769 | 734108.1796 | 1004439.1979 | 2.543e-06 | 17.4035 | 908576.9306
3 | 35 | CONCLUIDO | 2.2683 | 44.09 | 41.28 | 46.73 | 0.83 | 53 | 84.46 | 35.1 | 4 | 51 | 10.36 | 10650.22 | 290.21 | 1294.98 | 149.91 | 99.21 | 24294.66 | 0.66 | 0.86 | 20.72 | 1.48 | 2 | 10 | 693.3921 | 948.7297 | 858.1842 | 693392.0982 | 948729.6591 | 2.602e-06 | 17.01 | 858184.232
4 | 35 | CONCLUIDO | 2.2967 | 43.54 | 40.94 | 59.92 | 1.02 | 41 | 85.67 | 35.1 | 5 | 35 | 10.57 | 10799.59 | 274.45 | 1294.76 | 138.48 | 99.21 | 18643.37 | 0.72 | 0.86 | 20.72 | 1.14 | 2 | 10 | 669.8472 | 916.5145 | 829.0436 | 669847.1923 | 916514.4801 | 2.6346e-06 | 16.7978 | 829043.6245
5 | 35 | CONCLUIDO | 2.3024 | 43.43 | 40.89 | 64.56 | 1.21 | 38 | 86.88 | 35.1 | 6 | 0 | 10.78 | 10949.33 | 273.29 | 1295.17 | 135.13 | 99.21 | 16981.47 | 0.73 | 0.87 | 20.75 | 1.09 | 2 | 10 | 667.3922 | 913.1555 | 826.0052 | 667392.2479 | 913155.5168 | 2.6412e-06 | 16.7554 | 826005.2359

## RESULTADOS_8
Unnamed: 0 | Volume de calda [L] | STATUS | Capacidade operacional [ha/h] | Tempo de missao [h] | Tempo util [h] | Tempo por voo [min] | Autonomia Projetada [h] | N° Voos | MTOW [kg] | Massa Estrutura [kg] | Combustível [kg] | Abastecimentos | Massa gerador | Potência gerador [W] | Combustível consumido [L] | Calda cons [L] | Distância percorrida [km] | Distância Pulverizando [km] | RTL ACUMULADO[m] | EOC [km/km] | EOC [h/h] | Tempo de manobra [h] | Tempo rtl_rtw [h] | V pulv [m/s] | V desloc [m/s] | Preço Total por ha Simples [R$/ha] | Preço Total por ha Presumido [R$/ha] | Preço Total por ha Real [R$/ha] | Preço Total Simples [R$] | Preço Total Presumido [R$] | Prod CAPEX [ha/h/R$] | Dias Trabalhados | Preço Total Real [R$]
0 | 50 | CONCLUIDO | 1.6739 | 59.74 | 49.99 | 8.64 | 0.16 | 347 | 107.41 | 41.65 | 1 | 345 | 14.77 | 13481.73 | 480.98 | 1298.72 | 432.73 | 99.21 | 164234.31 | 0.23 | 0.71 | 21.2 | 10.14 | 2 | 10 | 1303.6454 | 1783.7052 | 1613.4709 | 1303645.4409 | 1783705.205 | 1.7686e-06 | 23.0478 | 1613470.8836
1 | 50 | CONCLUIDO | 2.0198 | 49.51 | 44.12 | 17.53 | 0.32 | 151 | 108.68 | 41.65 | 2 | 149 | 15.03 | 13638.32 | 417.34 | 1296.29 | 241.85 | 99.21 | 69776.9 | 0.41 | 0.8 | 20.87 | 4.3 | 2 | 10 | 977.8398 | 1337.9236 | 1210.234 | 977839.8124 | 1337923.5706 | 2.1341e-06 | 19.1011 | 1210234.0228
2 | 50 | CONCLUIDO | 2.1408 | 46.71 | 42.54 | 26.59 | 0.48 | 96 | 109.96 | 41.65 | 3 | 94 | 15.31 | 13795.21 | 394.36 | 1295.38 | 190.58 | 99.21 | 44414.09 | 0.52 | 0.83 | 20.8 | 2.74 | 2 | 10 | 895.9454 | 1225.872 | 1108.8765 | 895945.4169 | 1225872.0458 | 2.2619e-06 | 18.0208 | 1108876.5383
3 | 50 | CONCLUIDO | 2.2056 | 45.34 | 41.77 | 36.32 | 0.63 | 69 | 111.23 | 41.65 | 4 | 67 | 15.58 | 13952.52 | 378.38 | 1295.04 | 165.47 | 99.21 | 31997 | 0.6 | 0.85 | 20.76 | 1.97 | 2 | 10 | 847.1435 | 1159.0991 | 1048.4763 | 847143.5104 | 1159099.1243 | 2.3304e-06 | 17.4923 | 1048476.3307
4 | 50 | CONCLUIDO | 2.2443 | 44.56 | 41.32 | 45.91 | 0.78 | 54 | 112.51 | 41.65 | 5 | 52 | 15.86 | 14110.24 | 365.98 | 1294.91 | 151.06 | 99.21 | 24866.43 | 0.66 | 0.86 | 20.73 | 1.52 | 2 | 10 | 821.8111 | 1124.4381 | 1017.1233 | 821811.0501 | 1124438.1345 | 2.3713e-06 | 17.1914 | 1017123.3371
5 | 50 | CONCLUIDO | 2.2695 | 44.06 | 41.05 | 55.98 | 0.93 | 44 | 113.79 | 41.65 | 6 | 42 | 16.14 | 14268.39 | 354.61 | 1294.85 | 142.08 | 99.21 | 20425.21 | 0.7 | 0.86 | 20.72 | 1.25 | 2 | 10 | 792.8639 | 1084.8314 | 981.2966 | 792863.9005 | 1084831.3673 | 2.3979e-06 | 16.9985 | 981296.5842
6 | 50 | CONCLUIDO | 2.2922 | 43.63 | 40.79 | 67.98 | 1.07 | 36 | 115.08 | 41.65 | 7 | 34 | 16.43 | 14426.96 | 342.11 | 1294.79 | 133.57 | 99.21 | 16210.75 | 0.74 | 0.87 | 20.7 | 0.99 | 2 | 10 | 773.2596 | 1058.0079 | 957.0331 | 773259.6269 | 1058007.9353 | 2.4219e-06 | 16.8326 | 957033.1428
7 | 50 | CONCLUIDO | 2.3049 | 43.39 | 40.66 | 78.7 | 1.21 | 31 | 116.37 | 41.65 | 8 | 29 | 16.72 | 14585.96 | 332.12 | 1294.56 | 129.49 | 99.21 | 14197.55 | 0.77 | 0.87 | 20.69 | 0.86 | 2 | 10 | 759.3768 | 1039.0129 | 939.851 | 759376.8339 | 1039012.8855 | 2.4353e-06 | 16.74 | 939850.954
8 | 50 | CONCLUIDO | 2.3119 | 43.25 | 40.6 | 86.99 | 1.35 | 28 | 117.66 | 41.65 | 9 | 10 | 17.01 | 14745.39 | 322.88 | 1294.81 | 126.42 | 99.21 | 12675.19 | 0.78 | 0.87 | 20.72 | 0.8 | 2 | 10 | 747.93 | 1023.3509 | 925.6837 | 747930.0469 | 1023350.8865 | 2.4427e-06 | 16.686 | 925683.7142
9 | 50 | CONCLUIDO | 2.3143 | 43.21 | 40.57 | 90.16 | 1.48 | 27 | 118.96 | 41.65 | 10 | 0 | 17.31 | 14905.25 | 325.45 | 1294.84 | 125.5 | 99.21 | 12220.94 | 0.79 | 0.87 | 20.72 | 0.78 | 2 | 10 | 749.9809 | 1026.1569 | 928.222 | 749980.8803 | 1026156.9272 | 2.4452e-06 | 16.6705 | 928221.9503

## RESULTADOS_3
Unnamed: 0 | Volume de calda [L] | STATUS | Capacidade operacional [ha/h] | Tempo de missao [h] | Tempo util [h] | Tempo por voo [min] | Autonomia Projetada [h] | N° Voos | MTOW [kg] | Massa Estrutura [kg] | Combustível [kg] | Abastecimentos | Massa gerador | Potência gerador [W] | Combustível consumido [L] | Calda cons [L] | Distância percorrida [km] | Distância Pulverizando [km] | RTL ACUMULADO[m] | EOC [km/km] | EOC [h/h] | Tempo de manobra [h] | Tempo rtl_rtw [h] | V pulv [m/s] | V desloc [m/s] | Preço Total por ha Simples [R$/ha] | Preço Total por ha Presumido [R$/ha] | Preço Total por ha Real [R$/ha] | Preço Total Simples [R$] | Preço Total Presumido [R$] | Prod CAPEX [ha/h/R$] | Dias Trabalhados | Preço Total Real [R$]
0 | 25 | CONCLUIDO | 1.9699 | 50.76 | 46.01 | 12.96 | 0.28 | 213 | 61.76 | 28.92 | 1 | 211 | 6.84 | 7851.41 | 295.05 | 1297.18 | 302.63 | 99.21 | 99855.37 | 0.33 | 0.77 | 21 | 6.18 | 2 | 10 | 790.8109 | 1082.0224 | 978.7557 | 790810.892 | 1082022.3505 | 2.4306e-06 | 19.5833 | 978755.656
1 | 25 | CONCLUIDO | 2.1958 | 45.54 | 42.45 | 27.39 | 0.55 | 93 | 62.92 | 28.92 | 2 | 91 | 7 | 7994.37 | 256.46 | 1295.14 | 188.19 | 99.21 | 43235.33 | 0.53 | 0.83 | 20.78 | 2.65 | 2 | 10 | 656.6659 | 898.4793 | 812.7297 | 656665.9218 | 898479.2843 | 2.7093e-06 | 17.5694 | 812729.6824
2 | 25 | CONCLUIDO | 2.272 | 44.01 | 41.43 | 43.61 | 0.81 | 57 | 64.08 | 28.92 | 3 | 48 | 7.16 | 8137.65 | 232.81 | 1295.15 | 153.86 | 99.21 | 26253.4 | 0.64 | 0.85 | 20.75 | 1.62 | 2 | 10 | 605.4637 | 828.4222 | 749.3587 | 605463.715 | 828422.166 | 2.8034e-06 | 16.9792 | 749358.7172
3 | 25 | CONCLUIDO | 2.2785 | 43.89 | 41.36 | 46.82 | 1.07 | 53 | 65.25 | 28.92 | 4 | 0 | 7.33 | 8281.25 | 232.04 | 1295.2 | 149.6 | 99.21 | 24138.98 | 0.66 | 0.86 | 20.8 | 1.56 | 2 | 10 | 603.3679 | 825.5546 | 746.7648 | 603367.9092 | 825554.5921 | 2.8114e-06 | 16.9329 | 746764.8205

## RESULTADOS_15
Unnamed: 0 | Volume de calda [L] | STATUS | Capacidade operacional [ha/h] | Tempo de missao [h] | Tempo util [h] | Tempo por voo [min] | Autonomia Projetada [h] | N° Voos | MTOW [kg] | Massa Estrutura [kg] | Combustível [kg] | Abastecimentos | Massa gerador | Potência gerador [W] | Combustível consumido [L] | Calda cons [L] | Distância percorrida [km] | Distância Pulverizando [km] | RTL ACUMULADO[m] | EOC [km/km] | EOC [h/h] | Tempo de manobra [h] | Tempo rtl_rtw [h] | V pulv [m/s] | V desloc [m/s] | Preço Total por ha Simples [R$/ha] | Preço Total por ha Presumido [R$/ha] | Preço Total por ha Real [R$/ha] | Preço Total Simples [R$] | Preço Total Presumido [R$] | Prod CAPEX [ha/h/R$] | Dias Trabalhados | Preço Total Real [R$]
0 | 85 | CONCLUIDO | 1.3328 | 75.03 | 55.2 | 6.43 | 0.11 | 515 | 167.88 | 51.39 | 1 | 513 | 30.49 | 20939.59 | 713.05 | 1301.21 | 600.61 | 99.21 | 247334.89 | 0.17 | 0.64 | 21.52 | 15.31 | 2 | 10 | 2214.1443 | 3029.49 | 2740.3597 | 2214144.3322 | 3029489.9565 | 1.2346e-06 | 28.9468 | 2740359.687
1 | 85 | CONCLUIDO | 1.7974 | 55.64 | 46.01 | 12.9 | 0.21 | 214 | 169.33 | 51.39 | 2 | 212 | 30.94 | 21118.46 | 591.46 | 1296.58 | 302.8 | 99.21 | 99937.97 | 0.33 | 0.77 | 20.99 | 6.18 | 2 | 10 | 1424.4703 | 1949.0231 | 1763.0111 | 1424470.3124 | 1949023.1246 | 1.665e-06 | 21.466 | 1763011.093
2 | 85 | CONCLUIDO | 1.978 | 50.56 | 43.64 | 19.54 | 0.31 | 134 | 170.79 | 51.39 | 3 | 132 | 31.4 | 21297.94 | 556.79 | 1295.95 | 225.91 | 99.21 | 61888.73 | 0.44 | 0.81 | 20.87 | 3.83 | 2 | 10 | 1238.8822 | 1695.0933 | 1533.3159 | 1238882.1879 | 1695093.2651 | 1.8323e-06 | 19.5062 | 1533315.943
3 | 85 | CONCLUIDO | 2.0711 | 48.28 | 42.59 | 26.08 | 0.41 | 98 | 172.25 | 51.39 | 4 | 96 | 31.86 | 21478.05 | 538.89 | 1295.59 | 192.41 | 99.21 | 45318.93 | 0.52 | 0.83 | 20.79 | 2.78 | 2 | 10 | 1160.0709 | 1587.2602 | 1435.7743 | 1160070.9298 | 1587260.2249 | 1.9185e-06 | 18.6265 | 1435774.3367
4 | 85 | CONCLUIDO | 2.1287 | 46.98 | 42 | 32.72 | 0.51 | 77 | 173.71 | 51.39 | 5 | 75 | 32.32 | 21658.78 | 526.83 | 1295.37 | 172.46 | 99.21 | 35450.23 | 0.58 | 0.84 | 20.77 | 2.19 | 2 | 10 | 1109.7327 | 1518.3852 | 1373.4726 | 1109732.6677 | 1518385.1939 | 1.9719e-06 | 18.125 | 1373472.6421
5 | 85 | CONCLUIDO | 2.1687 | 46.11 | 41.6 | 39.62 | 0.61 | 63 | 175.18 | 51.39 | 6 | 61 | 32.79 | 21840.16 | 517.41 | 1295.02 | 160.2 | 99.21 | 29392.19 | 0.62 | 0.85 | 20.74 | 1.8 | 2 | 10 | 1071.8068 | 1466.4933 | 1326.5333 | 1071806.7983 | 1466493.3462 | 2.0089e-06 | 17.7894 | 1326533.2794
6 | 85 | CONCLUIDO | 2.1991 | 45.47 | 41.3 | 46.76 | 0.7 | 53 | 176.66 | 51.39 | 7 | 51 | 33.27 | 22022.17 | 508.73 | 1294.95 | 150.08 | 99.21 | 24381.82 | 0.66 | 0.86 | 20.74 | 1.5 | 2 | 10 | 1049.7397 | 1436.3002 | 1299.2217 | 1049739.7182 | 1436300.1937 | 2.0371e-06 | 17.5424 | 1299221.7191
7 | 85 | CONCLUIDO | 2.2208 | 45.03 | 41.1 | 53.61 | 0.8 | 46 | 178.14 | 51.39 | 8 | 44 | 33.75 | 22204.83 | 501.51 | 1295.02 | 143.77 | 99.21 | 21261.95 | 0.69 | 0.86 | 20.72 | 1.3 | 2 | 10 | 1033.1436 | 1413.5926 | 1278.6813 | 1033143.5822 | 1413592.6283 | 2.0572e-06 | 17.3727 | 1278681.3318
8 | 85 | CONCLUIDO | 2.2369 | 44.71 | 40.94 | 59.92 | 0.89 | 41 | 179.63 | 51.39 | 9 | 39 | 34.24 | 22388.15 | 495.11 | 1294.78 | 138.44 | 99.21 | 18622.73 | 0.72 | 0.86 | 20.72 | 1.14 | 2 | 10 | 1019.9761 | 1395.5763 | 1262.3845 | 1019976.0993 | 1395576.2972 | 2.0721e-06 | 17.2492 | 1262384.4541
9 | 85 | CONCLUIDO | 2.2526 | 44.39 | 40.8 | 68 | 0.98 | 36 | 181.12 | 51.39 | 10 | 34 | 34.73 | 22572.13 | 488.24 | 1294.7 | 133.79 | 99.21 | 16318.97 | 0.74 | 0.87 | 20.71 | 1 | 2 | 10 | 996.7171 | 1363.7523 | 1233.5977 | 996717.1154 | 1363752.3293 | 2.0867e-06 | 17.1258 | 1233597.721
10 | 85 | CONCLUIDO | 2.2631 | 44.19 | 40.7 | 73.99 | 1.07 | 33 | 182.62 | 51.39 | 11 | 31 | 35.22 | 22756.91 | 482.63 | 1294.62 | 130.55 | 99.21 | 14715.4 | 0.76 | 0.87 | 20.7 | 0.9 | 2 | 10 | 986.8386 | 1350.2361 | 1221.3714 | 986838.5741 | 1350236.0733 | 2.0964e-06 | 17.0486 | 1221371.4375
11 | 85 | CONCLUIDO | 2.2724 | 44.01 | 40.62 | 81.23 | 1.16 | 30 | 184.12 | 51.39 | 12 | 28 | 35.73 | 22942.24 | 476.85 | 1294.66 | 128.02 | 99.21 | 13465.81 | 0.77 | 0.87 | 20.69 | 0.82 | 2 | 10 | 977.174 | 1337.0126 | 1209.41 | 977173.9832 | 1337012.5536 | 2.105e-06 | 16.9792 | 1209409.952
12 | 85 | CONCLUIDO | 2.2818 | 43.82 | 40.54 | 90.08 | 1.24 | 27 | 185.63 | 51.39 | 13 | 25 | 36.24 | 23128.27 | 470.38 | 1294.68 | 125.55 | 99.21 | 12246.95 | 0.79 | 0.87 | 20.68 | 0.74 | 2 | 10 | 966.9953 | 1323.0856 | 1196.8122 | 966995.3023 | 1323085.6335 | 2.1137e-06 | 16.9059 | 1196812.1976
13 | 85 | CONCLUIDO | 2.2882 | 43.7 | 40.48 | 97.16 | 1.33 | 25 | 187.14 | 51.39 | 14 | 23 | 36.75 | 23314.98 | 464.6 | 1294.6 | 123.75 | 99.21 | 11356.19 | 0.8 | 0.87 | 20.69 | 0.69 | 2 | 10 | 958.6324 | 1311.6431 | 1186.4617 | 958632.3618 | 1311643.0893 | 2.1196e-06 | 16.8596 | 1186461.7138
14 | 85 | CONCLUIDO | 2.2954 | 43.57 | 40.41 | 105.43 | 1.41 | 23 | 188.66 | 51.39 | 15 | 21 | 37.27 | 23502.4 | 458.78 | 1294.51 | 121.77 | 99.21 | 10377.18 | 0.81 | 0.88 | 20.67 | 0.62 | 2 | 10 | 949.9866 | 1299.8136 | 1175.7612 | 949986.6204 | 1299813.6045 | 2.1263e-06 | 16.8094 | 1175761.2184
15 | 85 | CONCLUIDO | 2.2982 | 43.51 | 40.39 | 110.17 | 1.49 | 22 | 190.19 | 51.39 | 16 | 20 | 37.79 | 23690.52 | 452.82 | 1294.63 | 120.96 | 99.21 | 9974.89 | 0.82 | 0.88 | 20.68 | 0.6 | 2 | 10 | 942.7842 | 1289.9589 | 1166.847 | 942784.164 | 1289958.8859 | 2.1289e-06 | 16.7863 | 1166847.0203
16 | 85 | CONCLUIDO | 2.305 | 43.38 | 40.33 | 121 | 1.57 | 20 | 191.72 | 51.39 | 17 | 18 | 38.33 | 23879.37 | 447.34 | 1294.49 | 118.74 | 99.21 | 8874.4 | 0.84 | 0.88 | 20.68 | 0.54 | 2 | 10 | 934.747 | 1278.9621 | 1156.8997 | 934746.9878 | 1278962.0668 | 2.1352e-06 | 16.7361 | 1156899.7222
17 | 85 | CONCLUIDO | 2.3081 | 43.33 | 40.31 | 127.29 | 1.65 | 19 | 193.26 | 51.39 | 18 | 17 | 38.86 | 24068.93 | 440.77 | 1294.55 | 118.19 | 99.21 | 8604.9 | 0.84 | 0.88 | 20.67 | 0.51 | 2 | 10 | 926.868 | 1268.1816 | 1147.1482 | 926867.9548 | 1268181.6263 | 2.1381e-06 | 16.7168 | 1147148.1518
18 | 85 | CONCLUIDO | 2.3121 | 43.25 | 40.27 | 134.23 | 1.73 | 18 | 194.8 | 51.39 | 19 | 15 | 39.41 | 24259.23 | 435.09 | 1294.47 | 116.82 | 99.21 | 7925.6 | 0.85 | 0.88 | 20.67 | 0.47 | 2 | 10 | 919.5896 | 1258.223 | 1138.14 | 919589.558 | 1258223.0027 | 2.1418e-06 | 16.686 | 1138139.9653
19 | 85 | CONCLUIDO | 2.3142 | 43.21 | 40.26 | 142.11 | 1.81 | 17 | 196.35 | 51.39 | 20 | 9 | 39.96 | 24450.27 | 431.42 | 1294.58 | 116.42 | 99.21 | 7728.99 | 0.85 | 0.88 | 20.68 | 0.47 | 2 | 10 | 915.1132 | 1252.0982 | 1132.5998 | 915113.1983 | 1252098.2499 | 2.1437e-06 | 16.6705 | 1132599.7503
20 | 85 | CONCLUIDO | 2.3134 | 43.23 | 40.28 | 142.15 | 1.88 | 17 | 197.9 | 51.39 | 21 | 1 | 40.51 | 24642.07 | 431.93 | 1294.72 | 116.43 | 99.21 | 7738.09 | 0.85 | 0.88 | 20.69 | 0.48 | 2 | 10 | 915.9682 | 1253.2681 | 1133.658 | 915968.2024 | 1253268.1042 | 2.143e-06 | 16.6782 | 1133657.9553
21 | 85 | CONCLUIDO | 2.3135 | 43.23 | 40.28 | 142.15 | 1.96 | 17 | 199.46 | 51.39 | 22 | 0 | 41.07 | 24834.62 | 434.92 | 1294.64 | 116.44 | 99.21 | 7741.4 | 0.85 | 0.88 | 20.69 | 0.48 | 2 | 10 | 919.0661 | 1257.5067 | 1137.4921 | 919066.0631 | 1257506.7339 | 2.1431e-06 | 16.6782 | 1137492.0561

## RESULTADOS_2
Unnamed: 0 | Volume de calda [L] | STATUS | Capacidade operacional [ha/h] | Tempo de missao [h] | Tempo util [h] | Tempo por voo [min] | Autonomia Projetada [h] | N° Voos | MTOW [kg] | Massa Estrutura [kg] | Combustível [kg] | Abastecimentos | Massa gerador | Potência gerador [W] | Combustível consumido [L] | Calda cons [L] | Distância percorrida [km] | Distância Pulverizando [km] | RTL ACUMULADO[m] | EOC [km/km] | EOC [h/h] | Tempo de manobra [h] | Tempo rtl_rtw [h] | V pulv [m/s] | V desloc [m/s] | Preço Total por ha Simples [R$/ha] | Preço Total por ha Presumido [R$/ha] | Preço Total por ha Real [R$/ha] | Preço Total Simples [R$] | Preço Total Presumido [R$] | Prod CAPEX [ha/h/R$] | Dias Trabalhados | Preço Total Real [R$]
0 | 20 | CONCLUIDO | 2.0438 | 48.93 | 44.99 | 15.08 | 0.34 | 179 | 51.33 | 24.83 | 1 | 177 | 5.51 | 6564.78 | 247.49 | 1296.69 | 269.32 | 99.21 | 83371.22 | 0.37 | 0.79 | 20.95 | 5.17 | 2 | 10 | 684.7213 | 936.8658 | 847.4527 | 684721.2621 | 936865.8386 | 2.64e-06 | 18.8773 | 847452.6778
1 | 20 | CONCLUIDO | 2.2374 | 44.69 | 42.01 | 32.73 | 0.66 | 77 | 52.47 | 24.83 | 2 | 74 | 5.64 | 6705.1 | 210.05 | 1295.13 | 173.07 | 99.21 | 35755.44 | 0.57 | 0.84 | 20.77 | 2.2 | 2 | 10 | 581.0715 | 795.0477 | 719.1694 | 581071.5118 | 795047.6775 | 2.8901e-06 | 17.2415 | 719169.443
2 | 20 | CONCLUIDO | 2.2569 | 44.31 | 41.75 | 37.96 | 0.97 | 66 | 53.61 | 24.83 | 3 | 0 | 5.78 | 6845.59 | 206.39 | 1295.53 | 162.17 | 99.21 | 30362.3 | 0.61 | 0.85 | 20.83 | 1.95 | 2 | 10 | 564.9895 | 773.0435 | 699.2653 | 564989.4667 | 773043.5139 | 2.9153e-06 | 17.0949 | 699265.3259

## RESULTADOS_11
Unnamed: 0 | Volume de calda [L] | STATUS | Capacidade operacional [ha/h] | Tempo de missao [h] | Tempo util [h] | Tempo por voo [min] | Autonomia Projetada [h] | N° Voos | MTOW [kg] | Massa Estrutura [kg] | Combustível [kg] | Abastecimentos | Massa gerador | Potência gerador [W] | Combustível consumido [L] | Calda cons [L] | Distância percorrida [km] | Distância Pulverizando [km] | RTL ACUMULADO[m] | EOC [km/km] | EOC [h/h] | Tempo de manobra [h] | Tempo rtl_rtw [h] | V pulv [m/s] | V desloc [m/s] | Preço Total por ha Simples [R$/ha] | Preço Total por ha Presumido [R$/ha] | Preço Total por ha Real [R$/ha] | Preço Total Simples [R$] | Preço Total Presumido [R$] | Prod CAPEX [ha/h/R$] | Dias Trabalhados | Preço Total Real [R$]
0 | 65 | CONCLUIDO | 1.5204 | 65.77 | 52.19 | 7.47 | 0.13 | 419 | 133.21 | 46.47 | 1 | 417 | 20.75 | 16663.42 | 580.12 | 1299.04 | 504.21 | 99.21 | 199618.61 | 0.2 | 0.68 | 21.31 | 12.33 | 2 | 10 | 1657.6531 | 2268.0741 | 2051.6123 | 1657653.0854 | 2268074.082 | 1.5073e-06 | 25.3742 | 2051612.2749
1 | 65 | CONCLUIDO | 1.9219 | 52.03 | 44.98 | 15.08 | 0.26 | 179 | 134.55 | 46.47 | 2 | 177 | 21.09 | 16828.84 | 495.12 | 1296.65 | 269.54 | 99.21 | 83482.26 | 0.37 | 0.79 | 20.94 | 5.16 | 2 | 10 | 1168.134 | 1598.2924 | 1445.7537 | 1168133.9766 | 1598292.4412 | 1.9053e-06 | 20.0733 | 1445753.6538
2 | 65 | CONCLUIDO | 2.0701 | 48.31 | 43.05 | 22.86 | 0.39 | 113 | 135.9 | 46.47 | 3 | 111 | 21.43 | 16994.64 | 467.83 | 1295.46 | 206.45 | 99.21 | 52264.99 | 0.48 | 0.82 | 20.84 | 3.24 | 2 | 10 | 1045.3637 | 1430.3127 | 1293.8056 | 1045363.6548 | 1430312.6706 | 2.0523e-06 | 18.6381 | 1293805.6368
3 | 65 | CONCLUIDO | 2.1478 | 46.56 | 42.15 | 30.84 | 0.52 | 82 | 137.25 | 46.47 | 4 | 80 | 21.78 | 17160.92 | 451.71 | 1295.14 | 177.8 | 99.21 | 38097.96 | 0.56 | 0.84 | 20.77 | 2.34 | 2 | 10 | 985.5584 | 1348.4845 | 1219.787 | 985558.4047 | 1348484.4891 | 2.1293e-06 | 17.963 | 1219787.0221
4 | 65 | CONCLUIDO | 2.1977 | 45.5 | 41.58 | 38.98 | 0.64 | 64 | 138.6 | 46.47 | 5 | 62 | 22.13 | 17327.69 | 439.37 | 1294.88 | 159.65 | 99.21 | 29112.7 | 0.62 | 0.85 | 20.73 | 1.78 | 2 | 10 | 943.6267 | 1291.1117 | 1167.8898 | 943626.7001 | 1291111.681 | 2.1788e-06 | 17.554 | 1167889.7942
5 | 65 | CONCLUIDO | 2.2265 | 44.91 | 41.29 | 46.74 | 0.76 | 53 | 139.95 | 46.47 | 6 | 51 | 22.49 | 17494.97 | 429.63 | 1295.14 | 149.69 | 99.21 | 24187.76 | 0.66 | 0.86 | 20.73 | 1.49 | 2 | 10 | 922.8135 | 1262.6341 | 1142.1301 | 922813.4804 | 1262634.1156 | 2.2073e-06 | 17.3264 | 1142130.0877
6 | 65 | CONCLUIDO | 2.2518 | 44.41 | 41.03 | 55.95 | 0.88 | 44 | 141.31 | 46.47 | 7 | 42 | 22.85 | 17662.75 | 420.01 | 1294.91 | 141.47 | 99.21 | 20121.28 | 0.7 | 0.86 | 20.71 | 1.23 | 2 | 10 | 894.3055 | 1223.6282 | 1106.8468 | 894305.4723 | 1223628.2012 | 2.2324e-06 | 17.1335 | 1106846.843
7 | 65 | CONCLUIDO | 2.2694 | 44.06 | 40.85 | 64.5 | 0.99 | 38 | 142.68 | 46.47 | 8 | 36 | 23.21 | 17831.04 | 411.61 | 1294.67 | 135.55 | 99.21 | 17190.98 | 0.73 | 0.87 | 20.7 | 1.05 | 2 | 10 | 879.4436 | 1203.2936 | 1088.4529 | 879443.6158 | 1203293.5534 | 2.2498e-06 | 16.9985 | 1088452.9055
8 | 65 | CONCLUIDO | 2.2799 | 43.86 | 40.76 | 71.92 | 1.11 | 34 | 144.05 | 46.47 | 9 | 32 | 23.58 | 17999.83 | 403.5 | 1294.82 | 132.69 | 99.21 | 15779.11 | 0.75 | 0.87 | 20.7 | 0.96 | 2 | 10 | 867.5772 | 1187.0574 | 1073.7663 | 867577.1867 | 1187057.3817 | 2.2603e-06 | 16.9213 | 1073766.2912
9 | 65 | CONCLUIDO | 2.2915 | 43.64 | 40.64 | 81.28 | 1.22 | 30 | 145.42 | 46.47 | 10 | 28 | 23.95 | 18169.15 | 395.3 | 1294.61 | 128.94 | 99.21 | 13928.56 | 0.77 | 0.87 | 20.7 | 0.85 | 2 | 10 | 855.3047 | 1170.2656 | 1058.5771 | 855304.6573 | 1170265.5655 | 2.2718e-06 | 16.8364 | 1058577.0624
10 | 65 | CONCLUIDO | 2.3048 | 43.39 | 40.5 | 93.46 | 1.33 | 26 | 146.8 | 46.47 | 11 | 24 | 24.33 | 18338.99 | 384.33 | 1294.54 | 124.58 | 99.21 | 11765.22 | 0.8 | 0.87 | 20.68 | 0.71 | 2 | 10 | 839.7292 | 1148.9545 | 1039.2999 | 839729.2087 | 1148954.5496 | 2.2849e-06 | 16.74 | 1039299.94
11 | 65 | CONCLUIDO | 2.3099 | 43.29 | 40.46 | 101.15 | 1.43 | 24 | 148.18 | 46.47 | 12 | 22 | 24.71 | 18509.36 | 377.98 | 1294.57 | 123.03 | 99.21 | 10999.17 | 0.81 | 0.87 | 20.68 | 0.66 | 2 | 10 | 831.62 | 1137.8592 | 1029.2635 | 831620.0245 | 1137859.206 | 2.29e-06 | 16.7014 | 1029263.5203
12 | 65 | CONCLUIDO | 2.3156 | 43.19 | 40.41 | 110.2 | 1.54 | 22 | 149.56 | 46.47 | 13 | 13 | 25.1 | 18680.25 | 371.03 | 1294.6 | 120.94 | 99.21 | 9966.73 | 0.82 | 0.88 | 20.69 | 0.61 | 2 | 10 | 822.7295 | 1125.6948 | 1018.26 | 822729.4787 | 1125694.769 | 2.2956e-06 | 16.6628 | 1018260.0401
13 | 65 | CONCLUIDO | 2.3179 | 43.14 | 40.39 | 115.4 | 1.64 | 21 | 150.95 | 46.47 | 14 | 0 | 25.49 | 18851.69 | 370.08 | 1294.84 | 120 | 99.21 | 9499.63 | 0.83 | 0.88 | 20.7 | 0.59 | 2 | 10 | 821.0902 | 1123.4518 | 1016.2312 | 821090.203 | 1123451.8397 | 2.2979e-06 | 16.6435 | 1016231.1729

## RESULTADOS_13
Unnamed: 0 | Volume de calda [L] | STATUS | Capacidade operacional [ha/h] | Tempo de missao [h] | Tempo util [h] | Tempo por voo [min] | Autonomia Projetada [h] | N° Voos | MTOW [kg] | Massa Estrutura [kg] | Combustível [kg] | Abastecimentos | Massa gerador | Potência gerador [W] | Combustível consumido [L] | Calda cons [L] | Distância percorrida [km] | Distância Pulverizando [km] | RTL ACUMULADO[m] | EOC [km/km] | EOC [h/h] | Tempo de manobra [h] | Tempo rtl_rtw [h] | V pulv [m/s] | V desloc [m/s] | Preço Total por ha Simples [R$/ha] | Preço Total por ha Presumido [R$/ha] | Preço Total por ha Real [R$/ha] | Preço Total Simples [R$] | Preço Total Presumido [R$] | Prod CAPEX [ha/h/R$] | Dias Trabalhados | Preço Total Real [R$]
0 | 75 | CONCLUIDO | 1.4242 | 70.22 | 53.67 | 6.9 | 0.12 | 467 | 150.44 | 49.1 | 1 | 465 | 25.34 | 18787.76 | 645.93 | 1300.26 | 552.45 | 99.21 | 223495.19 | 0.18 | 0.66 | 21.39 | 13.79 | 2 | 10 | 1926.0875 | 2635.3579 | 2383.8431 | 1926087.5146 | 2635357.9104 | 1.3622e-06 | 27.091 | 2383843.0502
1 | 75 | CONCLUIDO | 1.8608 | 53.74 | 45.48 | 13.92 | 0.23 | 196 | 151.83 | 49.1 | 2 | 194 | 25.73 | 18959.54 | 543.51 | 1296.88 | 285.12 | 99.21 | 91187.38 | 0.35 | 0.78 | 20.97 | 5.65 | 2 | 10 | 1292.5958 | 1768.5866 | 1599.7951 | 1292595.7678 | 1768586.5548 | 1.7798e-06 | 20.733 | 1599795.1362
2 | 75 | CONCLUIDO | 2.0237 | 49.41 | 43.35 | 20.98 | 0.35 | 124 | 153.23 | 49.1 | 3 | 122 | 26.13 | 19131.85 | 513.05 | 1295.6 | 216.74 | 99.21 | 57356.8 | 0.46 | 0.82 | 20.84 | 3.54 | 2 | 10 | 1136.8331 | 1555.4652 | 1407.0138 | 1136833.1047 | 1555465.2074 | 1.9356e-06 | 19.0625 | 1407013.7911
3 | 75 | CONCLUIDO | 2.1109 | 47.37 | 42.35 | 28.23 | 0.46 | 90 | 154.63 | 49.1 | 4 | 88 | 26.53 | 19304.72 | 496 | 1295.17 | 183.92 | 99.21 | 41115.51 | 0.54 | 0.84 | 20.8 | 2.54 | 2 | 10 | 1067.18 | 1460.1628 | 1320.8069 | 1067180.011 | 1460162.7717 | 2.019e-06 | 18.2755 | 1320806.8861
4 | 75 | CONCLUIDO | 2.1628 | 46.24 | 41.79 | 35.32 | 0.57 | 71 | 156.03 | 49.1 | 5 | 69 | 26.94 | 19478.15 | 484.15 | 1295.15 | 166.14 | 99.21 | 32322.63 | 0.6 | 0.85 | 20.76 | 1.99 | 2 | 10 | 1032.156 | 1412.2414 | 1277.4591 | 1032156.0387 | 1412241.4276 | 2.0686e-06 | 17.8395 | 1277459.0878
5 | 75 | CONCLUIDO | 2.1979 | 45.5 | 41.45 | 42.88 | 0.67 | 58 | 157.44 | 49.1 | 6 | 56 | 27.35 | 19652.13 | 474.86 | 1295.14 | 155.04 | 99.21 | 26834.1 | 0.64 | 0.85 | 20.74 | 1.65 | 2 | 10 | 998.4718 | 1366.1531 | 1235.7694 | 998471.7641 | 1366153.1172 | 2.1022e-06 | 17.554 | 1235769.3811
6 | 75 | CONCLUIDO | 2.2256 | 44.93 | 41.16 | 50.4 | 0.78 | 49 | 158.86 | 49.1 | 7 | 47 | 27.77 | 19826.68 | 465.95 | 1294.98 | 145.59 | 99.21 | 22155 | 0.68 | 0.86 | 20.72 | 1.36 | 2 | 10 | 978.1881 | 1338.4001 | 1210.665 | 978188.0627 | 1338400.062 | 2.1287e-06 | 17.3341 | 1210665.0385
7 | 75 | CONCLUIDO | 2.246 | 44.52 | 40.96 | 58.52 | 0.88 | 42 | 160.28 | 49.1 | 8 | 40 | 28.19 | 20001.93 | 457.54 | 1294.7 | 139.34 | 99.21 | 19065.43 | 0.71 | 0.86 | 20.71 | 1.16 | 2 | 10 | 961.7676 | 1315.9328 | 1190.342 | 961767.568 | 1315932.8167 | 2.1482e-06 | 17.1759 | 1190342.0356
8 | 75 | CONCLUIDO | 2.2614 | 44.22 | 40.81 | 66.18 | 0.99 | 37 | 161.71 | 49.1 | 9 | 35 | 28.61 | 20177.64 | 450.73 | 1294.74 | 134.47 | 99.21 | 16656.49 | 0.74 | 0.87 | 20.7 | 1.01 | 2 | 10 | 939.2477 | 1285.1202 | 1162.4701 | 939247.7459 | 1285120.2026 | 2.1629e-06 | 17.0602 | 1162470.1342
9 | 75 | CONCLUIDO | 2.2732 | 43.99 | 40.71 | 74.01 | 1.09 | 33 | 163.13 | 49.1 | 10 | 31 | 29.04 | 20353.94 | 443.63 | 1294.61 | 130.82 | 99.21 | 14851.4 | 0.76 | 0.87 | 20.7 | 0.91 | 2 | 10 | 927.5396 | 1269.1006 | 1147.9794 | 927539.5832 | 1269100.5779 | 2.1742e-06 | 16.9715 | 1147979.3999
10 | 75 | CONCLUIDO | 2.2821 | 43.82 | 40.63 | 81.25 | 1.18 | 30 | 164.57 | 49.1 | 11 | 28 | 29.47 | 20530.82 | 437.17 | 1294.54 | 128.04 | 99.21 | 13476.6 | 0.77 | 0.87 | 20.7 | 0.83 | 2 | 10 | 917.7239 | 1255.6703 | 1135.8309 | 917723.8521 | 1255670.2615 | 2.1827e-06 | 16.9059 | 1135830.8541
11 | 75 | CONCLUIDO | 2.292 | 43.63 | 40.53 | 90.06 | 1.28 | 27 | 166.01 | 49.1 | 12 | 25 | 29.91 | 20708.3 | 429.19 | 1294.64 | 125.22 | 99.21 | 12079.78 | 0.79 | 0.87 | 20.69 | 0.73 | 2 | 10 | 906.0051 | 1239.6361 | 1121.327 | 906005.0709 | 1239636.1081 | 2.1922e-06 | 16.8326 | 1121326.9778
12 | 75 | CONCLUIDO | 2.2974 | 43.53 | 40.49 | 97.17 | 1.38 | 25 | 167.45 | 49.1 | 13 | 23 | 30.36 | 20886.38 | 421.45 | 1294.57 | 124.02 | 99.21 | 11488.77 | 0.8 | 0.87 | 20.68 | 0.69 | 2 | 10 | 896.1576 | 1226.1624 | 1109.1392 | 896157.6423 | 1226162.4219 | 2.1974e-06 | 16.794 | 1109139.2013
13 | 75 | CONCLUIDO | 2.3027 | 43.43 | 40.45 | 105.52 | 1.47 | 23 | 168.9 | 49.1 | 14 | 21 | 30.81 | 21065.06 | 415.68 | 1294.49 | 122.8 | 99.21 | 10891.52 | 0.81 | 0.87 | 20.68 | 0.65 | 2 | 10 | 888.4527 | 1215.6201 | 1099.6031 | 888452.6693 | 1215620.1379 | 2.2024e-06 | 16.7554 | 1099603.058
14 | 75 | CONCLUIDO | 2.3111 | 43.27 | 40.35 | 115.29 | 1.56 | 21 | 170.35 | 49.1 | 15 | 19 | 31.26 | 21244.37 | 408.43 | 1294.65 | 119.46 | 99.21 | 9228.73 | 0.83 | 0.88 | 20.68 | 0.56 | 2 | 10 | 878.1261 | 1201.4909 | 1086.8223 | 878126.1183 | 1201490.8952 | 2.2105e-06 | 16.6937 | 1086822.2905
15 | 75 | CONCLUIDO | 2.3165 | 43.17 | 40.31 | 127.3 | 1.65 | 19 | 171.81 | 49.1 | 16 | 15 | 31.72 | 21424.29 | 400.42 | 1294.48 | 118.07 | 99.21 | 8545.92 | 0.84 | 0.88 | 20.68 | 0.52 | 2 | 10 | 868.143 | 1187.8315 | 1074.4665 | 868142.9665 | 1187831.5066 | 2.2156e-06 | 16.6551 | 1074466.5347
16 | 75 | CONCLUIDO | 2.3151 | 43.19 | 40.34 | 127.38 | 1.74 | 19 | 173.28 | 49.1 | 17 | 0 | 32.18 | 21604.83 | 399.95 | 1294.67 | 118.15 | 99.21 | 8588.54 | 0.84 | 0.88 | 20.7 | 0.54 | 2 | 10 | 868.1574 | 1187.8512 | 1074.4843 | 868157.3546 | 1187851.193 | 2.2143e-06 | 16.6628 | 1074484.3423

## RESULTADOS_17
Unnamed: 0 | Volume de calda [L] | STATUS | Capacidade operacional [ha/h] | Tempo de missao [h] | Tempo util [h] | Tempo por voo [min] | Autonomia Projetada [h] | N° Voos | MTOW [kg] | Massa Estrutura [kg] | Combustível [kg] | Abastecimentos | Massa gerador | Potência gerador [W] | Combustível consumido [L] | Calda cons [L] | Distância percorrida [km] | Distância Pulverizando [km] | RTL ACUMULADO[m] | EOC [km/km] | EOC [h/h] | Tempo de manobra [h] | Tempo rtl_rtw [h] | V pulv [m/s] | V desloc [m/s] | Preço Total por ha Simples [R$/ha] | Preço Total por ha Presumido [R$/ha] | Preço Total por ha Real [R$/ha] | Preço Total Simples [R$] | Preço Total Presumido [R$] | Prod CAPEX [ha/h/R$] | Dias Trabalhados | Preço Total Real [R$]
0 | 95 | CONCLUIDO | 1.2464 | 80.23 | 56.73 | 6.02 | 0.1 | 565 | 185.69 | 53.44 | 1 | 563 | 36.26 | 23136.14 | 781.37 | 1301.28 | 651.67 | 99.21 | 272613.9 | 0.15 | 0.63 | 21.58 | 16.84 | 2 | 10 | 2544.7164 | 3481.7932 | 3149.4958 | 2544716.386 | 3481793.2244 | 1.1217e-06 | 30.9529 | 3149495.7658
1 | 95 | CONCLUIDO | 1.736 | 57.6 | 46.54 | 12.09 | 0.19 | 231 | 187.21 | 53.44 | 2 | 229 | 36.77 | 23322.88 | 638.88 | 1297.67 | 319.72 | 99.21 | 108313.35 | 0.31 | 0.76 | 21.02 | 6.7 | 2 | 10 | 1562.147 | 2137.3985 | 1933.4082 | 1562147.0432 | 2137398.5016 | 1.5623e-06 | 22.2222 | 1933408.1884
2 | 95 | CONCLUIDO | 1.9279 | 51.87 | 44 | 18.21 | 0.28 | 145 | 188.73 | 53.44 | 3 | 143 | 37.29 | 23510.33 | 600.72 | 1295.84 | 237.74 | 99.21 | 67749.68 | 0.42 | 0.8 | 20.89 | 4.19 | 2 | 10 | 1347.3241 | 1843.4683 | 1667.5303 | 1347324.1481 | 1843468.3392 | 1.7349e-06 | 20.0116 | 1667530.3082
3 | 95 | CONCLUIDO | 2.0334 | 49.18 | 42.8 | 24.46 | 0.37 | 105 | 190.25 | 53.44 | 4 | 103 | 37.82 | 23698.48 | 580.37 | 1295.67 | 198.68 | 99.21 | 48419.33 | 0.5 | 0.83 | 20.82 | 2.99 | 2 | 10 | 1242.177 | 1699.6014 | 1537.3938 | 1242176.995 | 1699601.3656 | 1.8299e-06 | 18.9738 | 1537393.7967
4 | 95 | CONCLUIDO | 2.0948 | 47.74 | 42.18 | 30.49 | 0.46 | 83 | 191.78 | 53.44 | 5 | 81 | 38.35 | 23887.36 | 568.08 | 1295.2 | 178.51 | 99.21 | 38444.51 | 0.56 | 0.84 | 20.79 | 2.37 | 2 | 10 | 1186.6131 | 1623.5763 | 1468.6245 | 1186613.0545 | 1623576.3309 | 1.8851e-06 | 18.4182 | 1468624.4846
5 | 95 | CONCLUIDO | 2.1404 | 46.72 | 41.72 | 36.81 | 0.55 | 68 | 193.32 | 53.44 | 6 | 66 | 38.89 | 24076.95 | 558.15 | 1295.09 | 163.4 | 99.21 | 30965.53 | 0.61 | 0.85 | 20.77 | 1.92 | 2 | 10 | 1153.7993 | 1578.6791 | 1428.0122 | 1153799.2916 | 1578679.0929 | 1.9262e-06 | 18.0247 | 1428012.1759
6 | 95 | CONCLUIDO | 2.1713 | 46.05 | 41.43 | 42.86 | 0.64 | 58 | 194.86 | 53.44 | 7 | 56 | 39.43 | 24267.28 | 550.48 | 1295.11 | 154.44 | 99.21 | 26535.82 | 0.64 | 0.85 | 20.73 | 1.62 | 2 | 10 | 1121.0797 | 1533.9107 | 1387.5164 | 1121079.7178 | 1533910.7284 | 1.954e-06 | 17.7662 | 1387516.4413
7 | 95 | CONCLUIDO | 2.1962 | 45.53 | 41.2 | 49.44 | 0.72 | 50 | 196.41 | 53.44 | 8 | 48 | 39.98 | 24458.36 | 543.39 | 1295.14 | 147.03 | 99.21 | 22870.39 | 0.67 | 0.86 | 20.73 | 1.4 | 2 | 10 | 1102.5203 | 1508.5169 | 1364.5461 | 1102520.2544 | 1508516.8519 | 1.9764e-06 | 17.5656 | 1364546.1207
8 | 95 | CONCLUIDO | 2.2143 | 45.16 | 41.05 | 55.98 | 0.81 | 44 | 197.97 | 53.44 | 9 | 42 | 40.53 | 24650.18 | 537.12 | 1294.84 | 142.02 | 99.21 | 20395.55 | 0.7 | 0.86 | 20.72 | 1.25 | 2 | 10 | 1087.9933 | 1488.6404 | 1346.5666 | 1087993.2514 | 1488640.3655 | 1.9927e-06 | 17.4228 | 1346566.6183
9 | 95 | CONCLUIDO | 2.2321 | 44.8 | 40.88 | 62.89 | 0.89 | 39 | 199.53 | 53.44 | 10 | 37 | 41.1 | 24842.77 | 530.72 | 1294.63 | 136.33 | 99.21 | 17576.88 | 0.73 | 0.87 | 20.72 | 1.08 | 2 | 10 | 1073.7292 | 1469.1236 | 1328.9125 | 1073729.1866 | 1469123.6427 | 2.0087e-06 | 17.284 | 1328912.5442
10 | 95 | CONCLUIDO | 2.2413 | 44.62 | 40.81 | 68.02 | 0.97 | 36 | 201.1 | 53.44 | 11 | 34 | 41.66 | 25036.12 | 525.77 | 1294.81 | 134.31 | 99.21 | 16580.69 | 0.74 | 0.87 | 20.7 | 1.01 | 2 | 10 | 1064.7678 | 1456.8623 | 1317.8214 | 1064767.8093 | 1456862.291 | 2.017e-06 | 17.2145 | 1317821.3986
11 | 95 | CONCLUIDO | 2.255 | 44.35 | 40.69 | 76.29 | 1.05 | 32 | 202.67 | 53.44 | 12 | 30 | 42.24 | 25230.25 | 519.9 | 1294.46 | 130.42 | 99.21 | 14657.31 | 0.76 | 0.87 | 20.69 | 0.89 | 2 | 10 | 1042.9194 | 1426.9683 | 1290.7804 | 1042919.3579 | 1426968.2758 | 2.0293e-06 | 17.1103 | 1290780.4263
12 | 95 | CONCLUIDO | 2.2617 | 44.21 | 40.63 | 81.26 | 1.13 | 30 | 204.25 | 53.44 | 13 | 28 | 42.82 | 25425.3 | 515.8 | 1294.69 | 128.39 | 99.21 | 13653.52 | 0.77 | 0.87 | 20.69 | 0.83 | 2 | 10 | 1035.9365 | 1417.414 | 1282.138 | 1035936.4873 | 1417414.0042 | 2.0353e-06 | 17.0563 | 1282138.001
13 | 95 | CONCLUIDO | 2.2681 | 44.09 | 40.58 | 86.95 | 1.21 | 28 | 205.84 | 53.44 | 14 | 26 | 43.4 | 25621.03 | 510.12 | 1294.78 | 126.72 | 99.21 | 12827.69 | 0.78 | 0.87 | 20.69 | 0.78 | 2 | 10 | 1027.4623 | 1405.8193 | 1271.6499 | 1027462.3214 | 1405819.2766 | 2.0411e-06 | 17.01 | 1271649.8579
14 | 95 | CONCLUIDO | 2.2746 | 43.96 | 40.53 | 93.53 | 1.28 | 26 | 207.43 | 53.44 | 15 | 24 | 44 | 25817.56 | 504.78 | 1294.67 | 125.24 | 99.21 | 12094.61 | 0.79 | 0.87 | 20.69 | 0.73 | 2 | 10 | 1019.1939 | 1394.5061 | 1261.4164 | 1019193.9318 | 1394506.1012 | 2.0469e-06 | 16.9599 | 1261416.3961
15 | 95 | CONCLUIDO | 2.2816 | 43.83 | 40.47 | 101.17 | 1.36 | 24 | 209.03 | 53.44 | 16 | 22 | 44.6 | 26014.91 | 501.05 | 1294.6 | 123.27 | 99.21 | 11119.23 | 0.8 | 0.87 | 20.68 | 0.67 | 2 | 10 | 1012.6351 | 1385.532 | 1253.2987 | 1012635.0608 | 1385531.9645 | 2.0532e-06 | 16.9097 | 1253298.7385
16 | 95 | CONCLUIDO | 2.2901 | 43.67 | 40.38 | 110.12 | 1.43 | 22 | 210.64 | 53.44 | 17 | 20 | 45.21 | 26213.09 | 494.82 | 1294.5 | 120.33 | 99.21 | 9663.4 | 0.82 | 0.88 | 20.68 | 0.58 | 2 | 10 | 1002.8399 | 1372.1297 | 1241.1756 | 1002839.8646 | 1372129.7449 | 2.0609e-06 | 16.848 | 1241175.6079
17 | 95 | CONCLUIDO | 2.2931 | 43.61 | 40.36 | 115.31 | 1.51 | 21 | 212.25 | 53.44 | 18 | 19 | 45.82 | 26412.11 | 490.87 | 1294.57 | 119.59 | 99.21 | 9297.35 | 0.83 | 0.88 | 20.68 | 0.56 | 2 | 10 | 997.6137 | 1364.9791 | 1234.7074 | 997613.7297 | 1364979.1166 | 2.0636e-06 | 16.8248 | 1234707.4255
18 | 95 | CONCLUIDO | 2.2964 | 43.55 | 40.33 | 121 | 1.58 | 20 | 213.87 | 53.44 | 19 | 18 | 46.44 | 26611.98 | 486.11 | 1294.49 | 118.88 | 99.21 | 8948.23 | 0.83 | 0.88 | 20.68 | 0.54 | 2 | 10 | 991.4024 | 1356.4806 | 1227.02 | 991402.4369 | 1356480.5518 | 2.0666e-06 | 16.8017 | 1227019.9517
19 | 95 | CONCLUIDO | 2.2996 | 43.49 | 40.31 | 127.29 | 1.65 | 19 | 215.5 | 53.44 | 20 | 17 | 47.07 | 26812.71 | 479.86 | 1294.52 | 118.2 | 99.21 | 8610.15 | 0.84 | 0.88 | 20.67 | 0.52 | 2 | 10 | 983.7243 | 1345.975 | 1217.5171 | 983724.3235 | 1345975.0183 | 2.0694e-06 | 16.7785 | 1217517.0516
20 | 95 | CONCLUIDO | 2.3028 | 43.43 | 40.29 | 134.29 | 1.72 | 18 | 217.14 | 53.44 | 21 | 16 | 47.7 | 27014.3 | 475.68 | 1294.63 | 117.45 | 99.21 | 8241.8 | 0.84 | 0.88 | 20.67 | 0.49 | 2 | 10 | 978.2417 | 1338.4734 | 1210.7314 | 978241.686 | 1338473.4317 | 2.0723e-06 | 16.7554 | 1210731.406
21 | 95 | CONCLUIDO | 2.3067 | 43.35 | 40.25 | 142.06 | 1.79 | 17 | 218.78 | 53.44 | 22 | 15 | 48.34 | 27216.79 | 470.31 | 1294.42 | 116.31 | 99.21 | 7675.39 | 0.85 | 0.88 | 20.67 | 0.46 | 2 | 10 | 971.2111 | 1328.8539 | 1202.03 | 971211.1323 | 1328853.918 | 2.0758e-06 | 16.7245 | 1202029.9651
22 | 95 | CONCLUIDO | 2.3104 | 43.28 | 40.22 | 150.82 | 1.85 | 16 | 220.43 | 53.44 | 23 | 14 | 48.99 | 27420.16 | 465.79 | 1294.61 | 115.17 | 99.21 | 7109.72 | 0.86 | 0.88 | 20.67 | 0.42 | 2 | 10 | 965.2053 | 1320.6365 | 1194.5968 | 965205.309 | 1320636.4856 | 2.0792e-06 | 16.6975 | 1194596.793
23 | 95 | CONCLUIDO | 2.3141 | 43.21 | 40.19 | 160.75 | 1.92 | 15 | 222.08 | 53.44 | 24 | 8 | 49.65 | 27624.44 | 462.54 | 1294.58 | 114.03 | 99.21 | 6547.05 | 0.87 | 0.88 | 20.67 | 0.39 | 2 | 10 | 960.5461 | 1314.2615 | 1188.8302 | 960546.0682 | 1314261.5068 | 2.0825e-06 | 16.6705 | 1188830.2331
24 | 95 | CONCLUIDO | 2.3133 | 43.23 | 40.2 | 160.81 | 1.99 | 15 | 223.75 | 53.44 | 25 | 1 | 50.31 | 27829.77 | 464.88 | 1294.59 | 114.09 | 99.21 | 6575.58 | 0.87 | 0.88 | 20.68 | 0.41 | 2 | 10 | 963.282 | 1318.005 | 1192.2164 | 963282.0415 | 1318004.9861 | 2.0818e-06 | 16.6782 | 1192216.4401
25 | 95 | CONCLUIDO | 2.3135 | 43.22 | 40.2 | 160.79 | 2.05 | 15 | 225.42 | 53.44 | 26 | 0 | 50.98 | 28035.92 | 467.82 | 1294.68 | 114.08 | 99.21 | 6573.32 | 0.87 | 0.88 | 20.68 | 0.4 | 2 | 10 | 966.2959 | 1322.1286 | 1195.9465 | 966295.8686 | 1322128.6373 | 2.082e-06 | 16.6744 | 1195946.5358

## RESULTADOS_9
Unnamed: 0 | Volume de calda [L] | STATUS | Capacidade operacional [ha/h] | Tempo de missao [h] | Tempo util [h] | Tempo por voo [min] | Autonomia Projetada [h] | N° Voos | MTOW [kg] | Massa Estrutura [kg] | Combustível [kg] | Abastecimentos | Massa gerador | Potência gerador [W] | Combustível consumido [L] | Calda cons [L] | Distância percorrida [km] | Distância Pulverizando [km] | RTL ACUMULADO[m] | EOC [km/km] | EOC [h/h] | Tempo de manobra [h] | Tempo rtl_rtw [h] | V pulv [m/s] | V desloc [m/s] | Preço Total por ha Simples [R$/ha] | Preço Total por ha Presumido [R$/ha] | Preço Total por ha Real [R$/ha] | Preço Total Simples [R$] | Preço Total Presumido [R$] | Prod CAPEX [ha/h/R$] | Dias Trabalhados | Preço Total Real [R$]
0 | 55 | CONCLUIDO | 1.62 | 61.73 | 50.76 | 8.19 | 0.15 | 372 | 116.05 | 43.4 | 1 | 370 | 16.65 | 14546.17 | 514.64 | 1298.83 | 458.05 | 99.21 | 176773.52 | 0.22 | 0.7 | 21.23 | 10.9 | 2 | 10 | 1424.6056 | 1949.2082 | 1763.1785 | 1424605.5713 | 1949208.1919 | 1.673e-06 | 23.8156 | 1763178.4978
1 | 55 | CONCLUIDO | 1.9851 | 50.38 | 44.45 | 16.56 | 0.3 | 161 | 117.34 | 43.4 | 2 | 159 | 16.94 | 14705.49 | 444.32 | 1296.21 | 252.71 | 99.21 | 75157.16 | 0.39 | 0.8 | 20.89 | 4.63 | 2 | 10 | 1045.1417 | 1430.0089 | 1293.5309 | 1045141.6759 | 1430008.9494 | 2.0501e-06 | 19.4367 | 1293530.9023
2 | 55 | CONCLUIDO | 2.1165 | 47.25 | 42.73 | 25.13 | 0.45 | 102 | 118.63 | 43.4 | 3 | 100 | 17.23 | 14865.24 | 419.82 | 1295.44 | 196.41 | 99.21 | 47299.94 | 0.51 | 0.83 | 20.81 | 2.92 | 2 | 10 | 943.4092 | 1290.8141 | 1167.6206 | 943409.218 | 1290814.1123 | 2.1858e-06 | 18.2292 | 1167620.6251
3 | 55 | CONCLUIDO | 2.1857 | 45.75 | 41.9 | 33.97 | 0.59 | 74 | 119.93 | 43.4 | 4 | 72 | 17.53 | 15025.44 | 404.27 | 1295.31 | 169.99 | 99.21 | 34229.44 | 0.58 | 0.84 | 20.75 | 2.09 | 2 | 10 | 891.7331 | 1220.1085 | 1103.6631 | 891733.069 | 1220108.5255 | 2.2572e-06 | 17.6505 | 1103663.0802
4 | 55 | CONCLUIDO | 2.2285 | 44.87 | 41.4 | 42.83 | 0.73 | 58 | 121.23 | 43.4 | 5 | 56 | 17.83 | 15186.08 | 391.79 | 1295.04 | 153.66 | 99.21 | 26144.26 | 0.65 | 0.85 | 20.73 | 1.6 | 2 | 10 | 863.8014 | 1181.8912 | 1069.0932 | 863801.4164 | 1181891.2061 | 2.3014e-06 | 17.311 | 1069093.1682
5 | 55 | CONCLUIDO | 2.2556 | 44.33 | 41.13 | 52.5 | 0.86 | 47 | 122.54 | 43.4 | 6 | 45 | 18.14 | 15347.16 | 380.87 | 1294.85 | 144.43 | 99.21 | 21583.78 | 0.69 | 0.86 | 20.73 | 1.33 | 2 | 10 | 834.291 | 1141.5137 | 1032.5692 | 834290.9501 | 1141513.6842 | 2.3294e-06 | 17.1026 | 1032569.2203
6 | 55 | CONCLUIDO | 2.2785 | 43.89 | 40.87 | 62.88 | 1 | 39 | 123.85 | 43.4 | 7 | 37 | 18.45 | 15508.69 | 370.38 | 1294.62 | 136.28 | 99.21 | 17551.74 | 0.73 | 0.87 | 20.71 | 1.08 | 2 | 10 | 816.0578 | 1116.5663 | 1010.0028 | 816057.8109 | 1116566.2988 | 2.3531e-06 | 16.9329 | 1010002.7784
7 | 55 | CONCLUIDO | 2.2906 | 43.66 | 40.76 | 71.93 | 1.13 | 34 | 125.16 | 43.4 | 8 | 32 | 18.76 | 15670.68 | 360.37 | 1294.73 | 132.56 | 99.21 | 15714.45 | 0.75 | 0.87 | 20.71 | 0.96 | 2 | 10 | 802.0562 | 1097.4086 | 992.6735 | 802056.159 | 1097408.6209 | 2.3656e-06 | 16.8441 | 992673.4823
8 | 55 | CONCLUIDO | 2.3057 | 43.37 | 40.59 | 83.99 | 1.26 | 29 | 126.48 | 43.4 | 9 | 27 | 19.08 | 15833.12 | 350.17 | 1294.63 | 127.32 | 99.21 | 13122.15 | 0.78 | 0.87 | 20.69 | 0.8 | 2 | 10 | 787.0585 | 1076.8882 | 974.1115 | 787058.5078 | 1076888.1729 | 2.3812e-06 | 16.7323 | 974111.4771
9 | 55 | CONCLUIDO | 2.3132 | 43.23 | 40.52 | 93.52 | 1.38 | 26 | 127.8 | 43.4 | 10 | 18 | 19.4 | 15996.02 | 341.23 | 1294.64 | 124.62 | 99.21 | 11783.96 | 0.8 | 0.87 | 20.7 | 0.73 | 2 | 10 | 775.691 | 1061.3346 | 960.0424 | 775691.0002 | 1061334.6475 | 2.3889e-06 | 16.6782 | 960042.3584
10 | 55 | CONCLUIDO | 2.3151 | 43.19 | 40.51 | 97.23 | 1.5 | 25 | 129.13 | 43.4 | 11 | 0 | 19.73 | 16159.39 | 340.84 | 1294.78 | 123.62 | 99.21 | 11292.24 | 0.8 | 0.87 | 20.72 | 0.72 | 2 | 10 | 774.8133 | 1060.1337 | 958.956 | 774813.286 | 1060133.7202 | 2.3909e-06 | 16.6628 | 958956.0459

## resultados
Unnamed: 0 | Volume de calda [L] | STATUS | Capacidade operacional [ha/h] | Tempo de missao [h] | Tempo util [h] | Tempo por voo [min] | Autonomia Projetada [h] | N° Voos | MTOW [kg] | Massa Estrutura [kg] | Combustível [kg] | Abastecimentos | Massa gerador | Potência gerador [W] | Combustível consumido [L] | Calda cons [L] | Distância percorrida [km] | Distância Pulverizando [km] | RTL ACUMULADO[m] | EOC [km/km] | EOC [h/h] | Tempo de manobra [h] | Tempo rtl_rtw [h] | V pulv [m/s] | V desloc [m/s]
0 | 100 | CONCLUIDO | 1.2048 | 83 | 57.54 | 5.85 | 0.09 | 590 | 194.77 | 54.38 | 1 | 588 | 39.4 | 24256.19 | 816.84 | 1301.57 | 676.93 | 99.21 | 285120.81 | 0.15 | 0.62 | 21.65 | 17.65 | 2 | 10
1 | 100 | CONCLUIDO | 1.7074 | 58.57 | 46.76 | 11.74 | 0.18 | 239 | 196.32 | 54.38 | 2 | 237 | 39.95 | 24447.22 | 662.02 | 1297.21 | 326.71 | 99.21 | 111767.36 | 0.3 | 0.76 | 21.04 | 6.92 | 2 | 10
2 | 100 | CONCLUIDO | 1.9069 | 52.44 | 44.09 | 17.64 | 0.27 | 150 | 197.88 | 54.38 | 3 | 148 | 40.5 | 24639 | 621.22 | 1296.03 | 240.98 | 99.21 | 69343.87 | 0.41 | 0.8 | 20.88 | 4.27 | 2 | 10
3 | 100 | CONCLUIDO | 2.0128 | 49.68 | 42.93 | 23.63 | 0.36 | 109 | 199.44 | 54.38 | 4 | 107 | 41.06 | 24831.54 | 601.3 | 1295.76 | 203.12 | 99.21 | 50620.28 | 0.49 | 0.82 | 20.81 | 3.12 | 2 | 10
4 | 100 | CONCLUIDO | 2.0787 | 48.11 | 42.25 | 29.47 | 0.44 | 86 | 201.01 | 54.38 | 5 | 84 | 41.63 | 25024.84 | 588.22 | 1295.35 | 180.32 | 99.21 | 39334.22 | 0.55 | 0.84 | 20.8 | 2.44 | 2 | 10
5 | 100 | CONCLUIDO | 2.1281 | 46.99 | 41.75 | 35.79 | 0.53 | 70 | 202.58 | 54.38 | 6 | 68 | 42.2 | 25218.93 | 577.43 | 1295.3 | 165.06 | 99.21 | 31785.16 | 0.6 | 0.85 | 20.75 | 1.95 | 2 | 10
6 | 100 | CONCLUIDO | 2.1569 | 46.36 | 41.51 | 41.51 | 0.61 | 60 | 204.16 | 54.38 | 7 | 58 | 42.78 | 25413.94 | 570.63 | 1295.03 | 156.61 | 99.21 | 27612.22 | 0.63 | 0.85 | 20.76 | 1.71 | 2 | 10
7 | 100 | CONCLUIDO | 2.1837 | 45.79 | 41.26 | 47.6 | 0.69 | 52 | 205.75 | 54.38 | 8 | 50 | 43.37 | 25609.61 | 563.69 | 1294.87 | 148.85 | 99.21 | 23772.26 | 0.67 | 0.86 | 20.73 | 1.46 | 2 | 10
8 | 100 | CONCLUIDO | 2.2033 | 45.39 | 41.08 | 53.58 | 0.77 | 46 | 207.34 | 54.38 | 9 | 44 | 43.96 | 25806.1 | 557.58 | 1294.82 | 143.17 | 99.21 | 20959.04 | 0.69 | 0.86 | 20.72 | 1.28 | 2 | 10
9 | 100 | CONCLUIDO | 2.2205 | 45.04 | 40.92 | 59.89 | 0.85 | 41 | 208.94 | 54.38 | 10 | 39 | 44.56 | 26003.41 | 551.71 | 1294.52 | 138.06 | 99.21 | 18432.52 | 0.72 | 0.86 | 20.71 | 1.13 | 2 | 10
10 | 100 | CONCLUIDO | 2.2324 | 44.8 | 40.84 | 66.23 | 0.93 | 37 | 210.55 | 54.38 | 11 | 35 | 45.17 | 26201.54 | 547 | 1294.75 | 135.23 | 99.21 | 17038.07 | 0.73 | 0.87 | 20.71 | 1.04 | 2 | 10
11 | 100 | CONCLUIDO | 2.2423 | 44.6 | 40.76 | 71.93 | 1 | 34 | 212.16 | 54.38 | 12 | 32 | 45.78 | 26400.51 | 541.62 | 1294.71 | 132.48 | 99.21 | 15676.09 | 0.75 | 0.87 | 20.71 | 0.96 | 2 | 10
12 | 100 | CONCLUIDO | 2.2536 | 44.37 | 40.65 | 78.68 | 1.08 | 31 | 213.78 | 54.38 | 13 | 29 | 46.4 | 26600.32 | 537.23 | 1294.57 | 129.23 | 99.21 | 14067.08 | 0.77 | 0.87 | 20.69 | 0.86 | 2 | 10
13 | 100 | CONCLUIDO | 2.26 | 44.25 | 40.6 | 84.01 | 1.15 | 29 | 215.41 | 54.38 | 14 | 27 | 47.03 | 26801 | 532.38 | 1294.59 | 127.63 | 99.21 | 13277.6 | 0.78 | 0.87 | 20.69 | 0.81 | 2 | 10
14 | 100 | CONCLUIDO | 2.2675 | 44.1 | 40.53 | 90.08 | 1.23 | 27 | 217.04 | 54.38 | 15 | 25 | 47.66 | 27002.55 | 526.27 | 1294.55 | 125.37 | 99.21 | 12157.97 | 0.79 | 0.87 | 20.69 | 0.74 | 2 | 10
15 | 100 | CONCLUIDO | 2.2749 | 43.96 | 40.47 | 97.13 | 1.3 | 25 | 218.68 | 54.38 | 16 | 23 | 48.31 | 27204.98 | 522.27 | 1294.55 | 123.42 | 99.21 | 11190.02 | 0.8 | 0.87 | 20.68 | 0.67 | 2 | 10
16 | 100 | CONCLUIDO | 2.2813 | 43.83 | 40.42 | 105.45 | 1.37 | 23 | 220.33 | 54.38 | 17 | 21 | 48.95 | 27408.3 | 518.78 | 1294.47 | 121.89 | 99.21 | 10437.82 | 0.81 | 0.88 | 20.68 | 0.63 | 2 | 10
17 | 100 | CONCLUIDO | 2.2847 | 43.77 | 40.4 | 110.17 | 1.44 | 22 | 221.99 | 54.38 | 18 | 20 | 49.61 | 27612.53 | 514.27 | 1294.63 | 120.75 | 99.21 | 9869.82 | 0.82 | 0.88 | 20.68 | 0.6 | 2 | 10
18 | 100 | CONCLUIDO | 2.2883 | 43.7 | 40.37 | 115.33 | 1.51 | 21 | 223.65 | 54.38 | 19 | 19 | 50.27 | 27817.81 | 508.6 | 1294.55 | 120.02 | 99.21 | 9511.89 | 0.83 | 0.88 | 20.68 | 0.57 | 2 | 10
19 | 100 | CONCLUIDO | 2.2957 | 43.56 | 40.3 | 127.27 | 1.58 | 19 | 225.32 | 54.38 | 20 | 17 | 50.95 | 28023.89 | 503.09 | 1294.58 | 117.96 | 99.21 | 8493.17 | 0.84 | 0.88 | 20.67 | 0.51 | 2 | 10
20 | 100 | CONCLUIDO | 2.2997 | 43.48 | 40.27 | 134.23 | 1.64 | 18 | 227 | 54.38 | 21 | 16 | 51.62 | 28230.92 | 499.14 | 1294.57 | 116.83 | 99.21 | 7929.1 | 0.85 | 0.88 | 20.67 | 0.47 | 2 | 10
21 | 100 | CONCLUIDO | 2.2981 | 43.51 | 40.3 | 134.33 | 1.71 | 18 | 228.69 | 54.38 | 22 | 16 | 52.31 | 28438.91 | 495.64 | 1294.49 | 117.93 | 99.21 | 8480.41 | 0.84 | 0.88 | 20.67 | 0.5 | 2 | 10
22 | 100 | CONCLUIDO | 2.3025 | 43.43 | 40.25 | 142.07 | 1.77 | 17 | 230.38 | 54.38 | 23 | 15 | 53 | 28647.87 | 491.23 | 1294.46 | 116.38 | 99.21 | 7712.6 | 0.85 | 0.88 | 20.67 | 0.46 | 2 | 10
23 | 100 | CONCLUIDO | 2.3058 | 43.37 | 40.23 | 150.86 | 1.84 | 16 | 232.08 | 54.38 | 24 | 14 | 53.71 | 28857.81 | 487.27 | 1294.53 | 115.71 | 99.21 | 7380.4 | 0.86 | 0.88 | 20.67 | 0.44 | 2 | 10
24 | 100 | CONCLUIDO | 2.3104 | 43.28 | 40.18 | 160.73 | 1.9 | 15 | 233.79 | 54.38 | 25 | 13 | 54.42 | 29068.74 | 482.9 | 1294.46 | 113.78 | 99.21 | 6420.81 | 0.87 | 0.88 | 20.67 | 0.39 | 2 | 10
25 | 100 | CONCLUIDO | 2.3095 | 43.3 | 40.2 | 160.8 | 1.96 | 15 | 235.51 | 54.38 | 26 | 9 | 55.14 | 29280.69 | 479.24 | 1294.6 | 114.43 | 99.21 | 6744.34 | 0.87 | 0.88 | 20.67 | 0.4 | 2 | 10
26 | 100 | CONCLUIDO | 2.3128 | 43.24 | 40.18 | 172.18 | 2.02 | 14 | 237.24 | 54.38 | 27 | 2 | 55.86 | 29493.67 | 478.09 | 1294.59 | 113.14 | 99.21 | 6108.3 | 0.88 | 0.88 | 20.68 | 0.38 | 2 | 10
27 | 100 | CONCLUIDO | 2.313 | 43.23 | 40.17 | 172.17 | 2.08 | 14 | 238.97 | 54.38 | 28 | 0 | 56.6 | 29707.68 | 481.17 | 1294.6 | 113.11 | 99.21 | 6089.61 | 0.88 | 0.88 | 20.68 | 0.38 | 2 | 10
0 | 40 | CONCLUIDO | 1.7823 | 56.11 | 48.54 | 9.77 | 0.2 | 298 | 89.87 | 37.55 | 1 | 296 | 11.32 | 11317.98 | 412.47 | 1297.42 | 384.95 | 99.21 | 140590.07 | 0.26 | 0.73 | 21.13 | 8.7 | 2 | 10
1 | 40 | CONCLUIDO | 2.0841 | 47.98 | 43.57 | 19.95 | 0.39 | 131 | 91.1 | 37.55 | 2 | 129 | 11.54 | 11468.97 | 360.94 | 1295.96 | 223.68 | 99.21 | 60791.1 | 0.44 | 0.81 | 20.85 | 3.75 | 2 | 10
2 | 40 | CONCLUIDO | 2.1915 | 45.63 | 42.14 | 30.84 | 0.57 | 82 | 92.32 | 37.55 | 3 | 80 | 11.77 | 11620.34 | 338.72 | 1295.35 | 177.51 | 99.21 | 37949.54 | 0.56 | 0.84 | 20.78 | 2.34 | 2 | 10
3 | 40 | CONCLUIDO | 2.2464 | 44.52 | 41.46 | 42.16 | 0.75 | 59 | 93.55 | 37.55 | 4 | 57 | 12 | 11772.07 | 322.53 | 1295.2 | 155.46 | 99.21 | 27040.11 | 0.64 | 0.85 | 20.74 | 1.66 | 2 | 10
4 | 40 | CONCLUIDO | 2.2787 | 43.88 | 41.08 | 53.58 | 0.93 | 46 | 94.79 | 37.55 | 5 | 44 | 12.23 | 11924.18 | 307.9 | 1294.75 | 142.93 | 99.21 | 20842.69 | 0.69 | 0.86 | 20.72 | 1.28 | 2 | 10
5 | 40 | CONCLUIDO | 2.2996 | 43.48 | 40.85 | 66.24 | 1.1 | 37 | 96.02 | 37.55 | 6 | 31 | 12.47 | 12076.67 | 294.62 | 1295 | 135.43 | 99.21 | 17136.88 | 0.73 | 0.87 | 20.71 | 1.05 | 2 | 10
6 | 40 | CONCLUIDO | 2.3051 | 43.38 | 40.8 | 72 | 1.27 | 34 | 97.26 | 37.55 | 7 | 0 | 12.71 | 12229.54 | 290.73 | 1294.87 | 132.48 | 99.21 | 15677.87 | 0.75 | 0.87 | 20.75 | 1 | 2 | 10
0 | 30 | CONCLUIDO | 1.9046 | 52.5 | 46.88 | 11.58 | 0.24 | 243 | 71.52 | 32.27 | 1 | 241 | 8.25 | 9054.6 | 336.94 | 1296.91 | 330.56 | 99.21 | 113671.17 | 0.3 | 0.76 | 21.06 | 7.05 | 2 | 10
1 | 30 | CONCLUIDO | 2.156 | 46.38 | 42.87 | 24.04 | 0.48 | 107 | 72.7 | 32.27 | 2 | 105 | 8.43 | 9200.25 | 295.23 | 1295.76 | 201.09 | 99.21 | 49618.26 | 0.49 | 0.83 | 20.82 | 3.06 | 2 | 10
2 | 30 | CONCLUIDO | 2.2425 | 44.59 | 41.71 | 37.35 | 0.71 | 67 | 73.88 | 32.27 | 3 | 65 | 8.61 | 9346.23 | 273.01 | 1294.92 | 163.5 | 99.21 | 31020.47 | 0.61 | 0.85 | 20.75 | 1.91 | 2 | 10
3 | 30 | CONCLUIDO | 2.2877 | 43.71 | 41.14 | 52.52 | 0.93 | 47 | 75.07 | 32.27 | 4 | 34 | 8.8 | 9492.55 | 254.59 | 1295.02 | 144.32 | 99.21 | 21531.9 | 0.69 | 0.86 | 20.74 | 1.34 | 2 | 10
4 | 30 | CONCLUIDO | 2.2906 | 43.66 | 41.11 | 54.82 | 1.15 | 45 | 76.26 | 32.27 | 5 | 0 | 8.99 | 9639.2 | 254.41 | 1295.25 | 142.47 | 99.21 | 20614.77 | 0.7 | 0.86 | 20.77 | 1.31 | 2 | 10
0 | 15 | CONCLUIDO | 2.13 | 46.95 | 43.73 | 19.15 | 0.43 | 137 | 39.78 | 19.54 | 1 | 135 | 4.24 | 5140 | 189.13 | 1296.39 | 229.03 | 99.21 | 63435.18 | 0.43 | 0.81 | 20.86 | 3.91 | 2 | 10
1 | 15 | CONCLUIDO | 2.2176 | 45.09 | 42.42 | 28.92 | 0.84 | 88 | 40.89 | 19.54 | 2 | 0 | 4.35 | 5277.26 | 173.87 | 1296.27 | 182.48 | 99.21 | 40405.57 | 0.54 | 0.83 | 20.91 | 2.61 | 2 | 10
0 | 70 | CONCLUIDO | 1.473 | 67.89 | 52.89 | 7.18 | 0.12 | 442 | 141.81 | 47.83 | 1 | 440 | 22.98 | 17723.39 | 612.59 | 1299.36 | 526.77 | 99.21 | 210781.01 | 0.19 | 0.67 | 21.36 | 13.02 | 2 | 10
1 | 70 | CONCLUIDO | 1.8909 | 52.89 | 45.23 | 14.43 | 0.25 | 188 | 143.17 | 47.83 | 2 | 186 | 23.34 | 17891.86 | 519.38 | 1296.91 | 278.03 | 99.21 | 87679.58 | 0.36 | 0.78 | 20.93 | 5.4 | 2 | 10
2 | 70 | CONCLUIDO | 2.0472 | 48.85 | 43.18 | 21.77 | 0.37 | 119 | 144.54 | 47.83 | 3 | 117 | 23.71 | 18060.85 | 490.49 | 1295.8 | 211.56 | 99.21 | 54789.43 | 0.47 | 0.82 | 20.82 | 3.37 | 2 | 10
3 | 70 | CONCLUIDO | 2.1294 | 46.96 | 42.25 | 29.48 | 0.49 | 86 | 145.92 | 47.83 | 4 | 84 | 24.09 | 18230.35 | 474.05 | 1294.98 | 180.73 | 99.21 | 39542.45 | 0.55 | 0.84 | 20.79 | 2.44 | 2 | 10
4 | 70 | CONCLUIDO | 2.1785 | 45.9 | 41.71 | 36.8 | 0.6 | 68 | 147.3 | 47.83 | 5 | 66 | 24.47 | 18400.38 | 462.27 | 1295.12 | 163.67 | 99.21 | 31100.46 | 0.61 | 0.85 | 20.75 | 1.91 | 2 | 10
5 | 70 | CONCLUIDO | 2.2144 | 45.16 | 41.34 | 45.1 | 0.71 | 55 | 148.68 | 47.83 | 6 | 53 | 24.85 | 18570.94 | 452.22 | 1295.01 | 151.77 | 99.21 | 25214.32 | 0.65 | 0.86 | 20.73 | 1.54 | 2 | 10
6 | 70 | CONCLUIDO | 2.237 | 44.7 | 41.12 | 52.49 | 0.83 | 47 | 150.07 | 47.83 | 7 | 45 | 25.24 | 18742.03 | 443.61 | 1294.76 | 144.42 | 99.21 | 21579.74 | 0.69 | 0.86 | 20.72 | 1.32 | 2 | 10
7 | 70 | CONCLUIDO | 2.2583 | 44.28 | 40.9 | 61.34 | 0.94 | 40 | 151.46 | 47.83 | 8 | 38 | 25.63 | 18913.66 | 435.31 | 1294.75 | 136.89 | 99.21 | 17850.96 | 0.72 | 0.87 | 20.71 | 1.1 | 2 | 10
8 | 70 | CONCLUIDO | 2.2715 | 44.02 | 40.78 | 69.92 | 1.04 | 35 | 152.85 | 47.83 | 9 | 33 | 26.03 | 19085.83 | 427.35 | 1294.69 | 133.59 | 99.21 | 16224.72 | 0.74 | 0.87 | 20.7 | 0.99 | 2 | 10
9 | 70 | CONCLUIDO | 2.2842 | 43.78 | 40.66 | 78.69 | 1.15 | 31 | 154.25 | 47.83 | 10 | 29 | 26.43 | 19258.55 | 419.13 | 1294.89 | 129.27 | 99.21 | 14084.66 | 0.77 | 0.87 | 20.69 | 0.86 | 2 | 10
10 | 70 | CONCLUIDO | 2.2936 | 43.6 | 40.56 | 86.92 | 1.25 | 28 | 155.66 | 47.83 | 11 | 26 | 26.83 | 19431.82 | 412.05 | 1294.6 | 126.51 | 99.21 | 12719.65 | 0.78 | 0.87 | 20.68 | 0.77 | 2 | 10
11 | 70 | CONCLUIDO | 2.2986 | 43.5 | 40.52 | 93.52 | 1.35 | 26 | 157.07 | 47.83 | 12 | 24 | 27.24 | 19605.66 | 403.95 | 1294.47 | 125.3 | 99.21 | 12127.53 | 0.79 | 0.87 | 20.68 | 0.73 | 2 | 10
12 | 70 | CONCLUIDO | 2.3086 | 43.32 | 40.42 | 105.45 | 1.45 | 23 | 158.48 | 47.83 | 13 | 21 | 27.65 | 19780.06 | 397.2 | 1294.7 | 121.93 | 99.21 | 10456.89 | 0.81 | 0.88 | 20.68 | 0.63 | 2 | 10
13 | 70 | CONCLUIDO | 2.3155 | 43.19 | 40.35 | 115.29 | 1.55 | 21 | 159.9 | 47.83 | 14 | 18 | 28.07 | 19955.16 | 388.28 | 1294.55 | 119.47 | 99.21 | 9235.73 | 0.83 | 0.88 | 20.68 | 0.56 | 2 | 10
14 | 70 | CONCLUIDO | 2.318 | 43.14 | 40.33 | 121 | 1.65 | 20 | 161.32 | 47.83 | 15 | 6 | 28.5 | 20130.71 | 385.57 | 1294.67 | 118.57 | 99.21 | 8792.89 | 0.84 | 0.88 | 20.69 | 0.54 | 2 | 10
15 | 70 | CONCLUIDO | 2.3173 | 43.15 | 40.35 | 121.05 | 1.74 | 20 | 162.75 | 47.83 | 16 | 0 | 28.92 | 20306.85 | 388.2 | 1294.84 | 118.67 | 99.21 | 8840.8 | 0.84 | 0.88 | 20.7 | 0.55 | 2 | 10
0 | 90 | CONCLUIDO | 1.2905 | 77.49 | 55.9 | 6.22 | 0.1 | 539 | 176.73 | 52.44 | 1 | 537 | 33.29 | 22031.19 | 746.18 | 1300.54 | 624.75 | 99.21 | 259287.9 | 0.16 | 0.63 | 21.53 | 16.02 | 2 | 10
1 | 90 | CONCLUIDO | 1.7678 | 56.57 | 46.25 | 12.5 | 0.2 | 222 | 178.21 | 52.44 | 2 | 220 | 33.77 | 22213.89 | 614.89 | 1296.74 | 309.82 | 99.21 | 103403.89 | 0.32 | 0.77 | 21.03 | 6.42 | 2 | 10
2 | 90 | CONCLUIDO | 1.9522 | 51.22 | 43.83 | 18.78 | 0.3 | 140 | 179.7 | 52.44 | 3 | 138 | 34.26 | 22397.24 | 578.87 | 1296.08 | 232.26 | 99.21 | 65037.82 | 0.43 | 0.81 | 20.86 | 4.01 | 2 | 10
3 | 90 | CONCLUIDO | 2.0506 | 48.77 | 42.72 | 25.13 | 0.39 | 102 | 181.19 | 52.44 | 4 | 100 | 34.75 | 22581.25 | 560.02 | 1295.76 | 196.26 | 99.21 | 47228.39 | 0.51 | 0.83 | 20.81 | 2.91 | 2 | 10
4 | 90 | CONCLUIDO | 2.1127 | 47.33 | 42.07 | 31.55 | 0.49 | 80 | 182.69 | 52.44 | 5 | 78 | 35.25 | 22766.06 | 547.5 | 1295.09 | 175.19 | 99.21 | 36798.88 | 0.57 | 0.84 | 20.77 | 2.26 | 2 | 10
5 | 90 | CONCLUIDO | 2.1524 | 46.46 | 41.69 | 37.9 | 0.58 | 66 | 184.19 | 52.44 | 6 | 64 | 35.75 | 22951.43 | 538.26 | 1295.11 | 162.53 | 99.21 | 30543.5 | 0.61 | 0.85 | 20.76 | 1.89 | 2 | 10
6 | 90 | CONCLUIDO | 2.1833 | 45.8 | 41.39 | 44.35 | 0.67 | 56 | 185.7 | 52.44 | 7 | 54 | 36.26 | 23137.49 | 529.93 | 1295.16 | 153.18 | 99.21 | 25915.3 | 0.65 | 0.86 | 20.73 | 1.59 | 2 | 10
7 | 90 | CONCLUIDO | 2.2091 | 45.27 | 41.14 | 51.43 | 0.76 | 48 | 187.22 | 52.44 | 8 | 46 | 36.78 | 23324.24 | 522.46 | 1294.89 | 145 | 99.21 | 21863.83 | 0.68 | 0.86 | 20.72 | 1.34 | 2 | 10
8 | 90 | CONCLUIDO | 2.2279 | 44.89 | 40.97 | 58.53 | 0.85 | 42 | 188.74 | 52.44 | 9 | 40 | 37.3 | 23511.69 | 515.67 | 1294.63 | 139.34 | 99.21 | 19065.01 | 0.71 | 0.86 | 20.72 | 1.17 | 2 | 10
9 | 90 | CONCLUIDO | 2.2415 | 44.61 | 40.84 | 64.49 | 0.93 | 38 | 190.26 | 52.44 | 10 | 36 | 37.82 | 23699.85 | 509.8 | 1294.66 | 135.12 | 99.21 | 16977.57 | 0.73 | 0.87 | 20.71 | 1.04 | 2 | 10
10 | 90 | CONCLUIDO | 2.254 | 44.37 | 40.74 | 71.89 | 1.02 | 34 | 191.79 | 52.44 | 11 | 32 | 38.35 | 23888.73 | 503.85 | 1294.7 | 131.82 | 99.21 | 15345.91 | 0.75 | 0.87 | 20.7 | 0.94 | 2 | 10
11 | 90 | CONCLUIDO | 2.2636 | 44.18 | 40.66 | 78.69 | 1.1 | 31 | 193.33 | 52.44 | 12 | 29 | 38.89 | 24078.33 | 498.87 | 1294.77 | 129.45 | 99.21 | 14174.57 | 0.77 | 0.87 | 20.69 | 0.86 | 2 | 10
12 | 90 | CONCLUIDO | 2.2692 | 44.07 | 40.62 | 84.04 | 1.18 | 29 | 194.88 | 52.44 | 13 | 27 | 39.43 | 24268.67 | 493.5 | 1294.51 | 127.98 | 99.21 | 13452.21 | 0.78 | 0.87 | 20.7 | 0.82 | 2 | 10
13 | 90 | CONCLUIDO | 2.2804 | 43.85 | 40.51 | 93.48 | 1.27 | 26 | 196.42 | 52.44 | 14 | 24 | 39.98 | 24459.75 | 486.75 | 1294.54 | 124.31 | 99.21 | 11629.22 | 0.8 | 0.87 | 20.69 | 0.71 | 2 | 10
14 | 90 | CONCLUIDO | 2.2875 | 43.72 | 40.44 | 101.1 | 1.35 | 24 | 197.98 | 52.44 | 15 | 22 | 40.54 | 24651.58 | 480.75 | 1294.62 | 122.53 | 99.21 | 10751.81 | 0.81 | 0.88 | 20.68 | 0.65 | 2 | 10
15 | 90 | CONCLUIDO | 2.2894 | 43.68 | 40.44 | 105.5 | 1.42 | 23 | 199.54 | 52.44 | 16 | 21 | 41.1 | 24844.17 | 477.4 | 1294.72 | 122.57 | 99.21 | 10777.57 | 0.81 | 0.88 | 20.68 | 0.65 | 2 | 10
16 | 90 | CONCLUIDO | 2.2979 | 43.52 | 40.35 | 115.29 | 1.5 | 21 | 201.11 | 52.44 | 17 | 19 | 41.67 | 25037.53 | 470.91 | 1294.44 | 119.4 | 99.21 | 9202.53 | 0.83 | 0.88 | 20.68 | 0.56 | 2 | 10
17 | 90 | CONCLUIDO | 2.3003 | 43.47 | 40.34 | 121.02 | 1.58 | 20 | 202.68 | 52.44 | 18 | 18 | 42.24 | 25231.66 | 467.73 | 1294.49 | 118.86 | 99.21 | 8938.55 | 0.83 | 0.88 | 20.68 | 0.55 | 2 | 10
18 | 90 | CONCLUIDO | 2.3037 | 43.41 | 40.31 | 127.3 | 1.65 | 19 | 204.26 | 52.44 | 19 | 17 | 42.82 | 25426.72 | 460.8 | 1294.46 | 118.18 | 99.21 | 8602.82 | 0.84 | 0.88 | 20.68 | 0.52 | 2 | 10
19 | 90 | CONCLUIDO | 2.3074 | 43.34 | 40.28 | 134.26 | 1.73 | 18 | 205.85 | 52.44 | 20 | 16 | 43.41 | 25622.45 | 455.26 | 1294.52 | 117.18 | 99.21 | 8108.45 | 0.85 | 0.88 | 20.67 | 0.48 | 2 | 10
20 | 90 | CONCLUIDO | 2.3109 | 43.27 | 40.25 | 142.05 | 1.8 | 17 | 207.45 | 52.44 | 21 | 14 | 44 | 25818.99 | 450.08 | 1294.49 | 116.14 | 99.21 | 7589.68 | 0.85 | 0.88 | 20.67 | 0.45 | 2 | 10
21 | 90 | CONCLUIDO | 2.3135 | 43.22 | 40.24 | 150.88 | 1.87 | 16 | 209.05 | 52.44 | 22 | 5 | 44.6 | 26016.35 | 446.95 | 1294.62 | 115.39 | 99.21 | 7223.4 | 0.86 | 0.88 | 20.68 | 0.44 | 2 | 10
22 | 90 | CONCLUIDO | 2.3129 | 43.24 | 40.25 | 150.93 | 1.94 | 16 | 210.65 | 52.44 | 23 | 0 | 45.21 | 26214.54 | 448.04 | 1294.53 | 115.63 | 99.21 | 7343.35 | 0.86 | 0.88 | 20.69 | 0.45 | 2 | 10
0 | 10 | CONCLUIDO | 2.1371 | 46.79 | 43.69 | 20.01 | 0.64 | 131 | 26.11 | 12.1 | 1 | 0 | 3.01 | 3454.41 | 127.5 | 1296.83 | 221.7 | 99.21 | 59803.05 | 0.45 | 0.81 | 21.03 | 3.88 | 2 | 10
0 | 45 | CONCLUIDO | 1.7274 | 57.89 | 49.26 | 9.15 | 0.18 | 323 | 98.71 | 39.72 | 1 | 321 | 12.99 | 12407.75 | 447.14 | 1298.53 | 409.06 | 99.21 | 152520.13 | 0.24 | 0.72 | 21.15 | 9.41 | 2 | 10
1 | 45 | CONCLUIDO | 2.0507 | 48.76 | 43.88 | 18.67 | 0.35 | 141 | 99.95 | 39.72 | 2 | 139 | 13.24 | 12561.45 | 390.1 | 1296.32 | 233.66 | 99.21 | 65732.5 | 0.42 | 0.81 | 20.87 | 4.06 | 2 | 10
2 | 45 | CONCLUIDO | 2.1664 | 46.16 | 42.34 | 28.55 | 0.52 | 89 | 101.2 | 39.72 | 3 | 87 | 13.49 | 12715.54 | 367.44 | 1295.24 | 183.67 | 99.21 | 40994.22 | 0.54 | 0.84 | 20.8 | 2.54 | 2 | 10
3 | 45 | CONCLUIDO | 2.2273 | 44.9 | 41.59 | 38.99 | 0.69 | 64 | 102.45 | 39.72 | 4 | 62 | 13.74 | 12870.03 | 351.59 | 1294.79 | 159.77 | 99.21 | 29173.01 | 0.62 | 0.85 | 20.75 | 1.79 | 2 | 10
4 | 45 | CONCLUIDO | 2.2607 | 44.23 | 41.22 | 49.46 | 0.85 | 50 | 103.71 | 39.72 | 5 | 48 | 14 | 13024.91 | 338.83 | 1294.88 | 147.82 | 99.21 | 23264.61 | 0.67 | 0.86 | 20.72 | 1.42 | 2 | 10
5 | 45 | CONCLUIDO | 2.2881 | 43.7 | 40.89 | 61.34 | 1.01 | 40 | 104.97 | 39.72 | 6 | 38 | 14.25 | 13180.19 | 325.68 | 1294.82 | 136.98 | 99.21 | 17893.71 | 0.72 | 0.87 | 20.71 | 1.09 | 2 | 10
6 | 45 | CONCLUIDO | 2.3041 | 43.4 | 40.73 | 74.06 | 1.16 | 33 | 106.23 | 39.72 | 7 | 30 | 14.52 | 13335.87 | 312.91 | 1294.81 | 131.8 | 99.21 | 15342.6 | 0.75 | 0.87 | 20.7 | 0.94 | 2 | 10
7 | 45 | CONCLUIDO | 2.3111 | 43.27 | 40.66 | 81.33 | 1.31 | 30 | 107.5 | 39.72 | 8 | 1 | 14.78 | 13491.96 | 307.08 | 1294.92 | 128.52 | 99.21 | 13716.92 | 0.77 | 0.87 | 20.73 | 0.87 | 2 | 10
8 | 45 | CONCLUIDO | 2.3109 | 43.27 | 40.67 | 81.34 | 1.46 | 30 | 108.77 | 39.72 | 9 | 0 | 15.05 | 13648.58 | 310.3 | 1294.72 | 128.61 | 99.21 | 13762.74 | 0.77 | 0.87 | 20.73 | 0.87 | 2 | 10
0 | 60 | CONCLUIDO | 1.5705 | 63.67 | 51.45 | 7.81 | 0.14 | 395 | 124.63 | 45 | 1 | 393 | 18.64 | 15605.44 | 547.2 | 1299.14 | 480.21 | 99.21 | 187734.97 | 0.21 | 0.69 | 21.27 | 11.59 | 2 | 10
1 | 60 | CONCLUIDO | 1.9539 | 51.18 | 44.7 | 15.78 | 0.28 | 170 | 125.95 | 45 | 2 | 168 | 18.95 | 15767.7 | 469.9 | 1296.13 | 260.77 | 99.21 | 79139.86 | 0.38 | 0.79 | 20.91 | 4.88 | 2 | 10
2 | 60 | CONCLUIDO | 2.0961 | 47.71 | 42.84 | 24.02 | 0.42 | 107 | 127.27 | 45 | 3 | 105 | 19.27 | 15930.42 | 443.7 | 1295.71 | 199.94 | 99.21 | 49039.91 | 0.5 | 0.83 | 20.82 | 3.03 | 2 | 10
3 | 60 | CONCLUIDO | 2.1674 | 46.14 | 42.01 | 32.32 | 0.55 | 78 | 128.59 | 45 | 4 | 76 | 19.59 | 16093.6 | 428.32 | 1295.22 | 173.14 | 99.21 | 35786.9 | 0.57 | 0.84 | 20.77 | 2.21 | 2 | 10
4 | 60 | CONCLUIDO | 2.2128 | 45.19 | 41.5 | 40.82 | 0.68 | 61 | 129.92 | 45 | 5 | 59 | 19.92 | 16257.24 | 416.17 | 1294.92 | 156.42 | 99.21 | 27510.36 | 0.63 | 0.85 | 20.75 | 1.7 | 2 | 10
5 | 60 | CONCLUIDO | 2.2405 | 44.63 | 41.22 | 49.47 | 0.81 | 50 | 131.25 | 45 | 6 | 48 | 20.25 | 16421.36 | 406.41 | 1294.7 | 147.91 | 99.21 | 23311.15 | 0.67 | 0.86 | 20.72 | 1.42 | 2 | 10
6 | 60 | CONCLUIDO | 2.2639 | 44.17 | 40.97 | 58.52 | 0.93 | 42 | 132.58 | 45 | 7 | 40 | 20.59 | 16585.95 | 396.07 | 1294.7 | 139.65 | 99.21 | 19219.87 | 0.71 | 0.86 | 20.7 | 1.17 | 2 | 10
7 | 60 | CONCLUIDO | 2.281 | 43.84 | 40.79 | 67.98 | 1.06 | 36 | 133.92 | 45 | 8 | 34 | 20.93 | 16751.02 | 386.89 | 1294.5 | 133.83 | 99.21 | 16341.04 | 0.74 | 0.87 | 20.7 | 0.99 | 2 | 10
8 | 60 | CONCLUIDO | 2.2946 | 43.58 | 40.66 | 78.69 | 1.18 | 31 | 135.27 | 45 | 9 | 29 | 21.27 | 16916.71 | 377.07 | 1294.8 | 129.29 | 99.21 | 14096.86 | 0.77 | 0.87 | 20.69 | 0.86 | 2 | 10
9 | 60 | CONCLUIDO | 2.3037 | 43.41 | 40.56 | 86.91 | 1.29 | 28 | 136.61 | 45 | 10 | 26 | 21.61 | 17082.76 | 368.36 | 1294.67 | 126.11 | 99.21 | 12521.01 | 0.79 | 0.87 | 20.69 | 0.76 | 2 | 10
10 | 60 | CONCLUIDO | 2.3116 | 43.26 | 40.49 | 97.17 | 1.41 | 25 | 137.96 | 45 | 11 | 23 | 21.96 | 17249.3 | 358.1 | 1294.57 | 123.81 | 99.21 | 11387.16 | 0.8 | 0.87 | 20.69 | 0.69 | 2 | 10
11 | 60 | CONCLUIDO | 2.3159 | 43.18 | 40.46 | 105.55 | 1.52 | 23 | 139.32 | 45 | 12 | 4 | 22.32 | 17416.34 | 355.35 | 1294.83 | 122.32 | 99.21 | 10652.04 | 0.81 | 0.87 | 20.7 | 0.66 | 2 | 10
12 | 60 | CONCLUIDO | 2.316 | 43.18 | 40.46 | 105.54 | 1.63 | 23 | 140.67 | 45 | 13 | 0 | 22.68 | 17583.88 | 357.81 | 1294.74 | 122.12 | 99.21 | 10549.84 | 0.81 | 0.87 | 20.71 | 0.66 | 2 | 10
0 | 80 | CONCLUIDO | 1.3769 | 72.63 | 54.48 | 6.66 | 0.11 | 491 | 159.12 | 50.28 | 1 | 489 | 27.84 | 19859.16 | 679.95 | 1300.06 | 576.74 | 99.21 | 235522.51 | 0.17 | 0.65 | 21.49 | 14.6 | 2 | 10
1 | 80 | CONCLUIDO | 1.8286 | 54.69 | 45.76 | 13.39 | 0.22 | 205 | 160.54 | 50.28 | 2 | 203 | 28.26 | 20034.4 | 567.78 | 1296.88 | 294.34 | 99.21 | 95752.72 | 0.34 | 0.77 | 20.99 | 5.93 | 2 | 10
2 | 80 | CONCLUIDO | 2.0012 | 49.97 | 43.49 | 20.23 | 0.33 | 129 | 161.97 | 50.28 | 3 | 127 | 28.69 | 20210.21 | 535.02 | 1295.88 | 221.63 | 99.21 | 59777.9 | 0.45 | 0.81 | 20.84 | 3.68 | 2 | 10
3 | 80 | CONCLUIDO | 2.0894 | 47.86 | 42.51 | 27.13 | 0.43 | 94 | 163.4 | 50.28 | 4 | 92 | 29.12 | 20386.62 | 518.15 | 1295.55 | 189.37 | 99.21 | 43823.62 | 0.52 | 0.83 | 20.8 | 2.7 | 2 | 10
4 | 80 | CONCLUIDO | 2.1446 | 46.63 | 41.92 | 33.99 | 0.54 | 74 | 164.83 | 50.28 | 5 | 72 | 29.55 | 20563.61 | 505.91 | 1295.17 | 170.18 | 99.21 | 34326.39 | 0.58 | 0.84 | 20.77 | 2.12 | 2 | 10
5 | 80 | CONCLUIDO | 2.183 | 45.81 | 41.52 | 40.84 | 0.64 | 61 | 166.27 | 50.28 | 6 | 59 | 29.99 | 20741.2 | 496.06 | 1295.12 | 157.27 | 99.21 | 27937.04 | 0.63 | 0.85 | 20.74 | 1.72 | 2 | 10
6 | 80 | CONCLUIDO | 2.2125 | 45.2 | 41.23 | 48.51 | 0.74 | 51 | 167.72 | 50.28 | 7 | 49 | 30.44 | 20919.39 | 487.22 | 1294.96 | 148.04 | 99.21 | 23368.97 | 0.67 | 0.86 | 20.72 | 1.43 | 2 | 10
7 | 80 | CONCLUIDO | 2.2335 | 44.77 | 41.03 | 55.95 | 0.84 | 44 | 169.17 | 50.28 | 8 | 42 | 30.89 | 21098.19 | 479.79 | 1294.67 | 141.4 | 99.21 | 20085.82 | 0.7 | 0.86 | 20.72 | 1.23 | 2 | 10
8 | 80 | CONCLUIDO | 2.2494 | 44.46 | 40.88 | 62.89 | 0.94 | 39 | 170.62 | 50.28 | 9 | 37 | 31.34 | 21277.6 | 473.28 | 1294.66 | 136.58 | 99.21 | 17701.57 | 0.73 | 0.87 | 20.7 | 1.08 | 2 | 10
9 | 80 | CONCLUIDO | 2.2595 | 44.26 | 40.81 | 69.95 | 1.03 | 35 | 172.08 | 50.28 | 10 | 33 | 31.8 | 21457.64 | 466.7 | 1294.72 | 134.28 | 99.21 | 16569.11 | 0.74 | 0.87 | 20.7 | 1.01 | 2 | 10
10 | 80 | CONCLUIDO | 2.2735 | 43.99 | 40.66 | 78.7 | 1.12 | 31 | 173.55 | 50.28 | 11 | 29 | 32.27 | 21638.31 | 459.82 | 1294.65 | 129.6 | 99.21 | 14252.19 | 0.77 | 0.87 | 20.69 | 0.87 | 2 | 10
11 | 80 | CONCLUIDO | 2.2795 | 43.87 | 40.61 | 84.02 | 1.22 | 29 | 175.02 | 50.28 | 12 | 27 | 32.74 | 21819.6 | 453.58 | 1294.6 | 127.86 | 99.21 | 13393.41 | 0.78 | 0.87 | 20.69 | 0.81 | 2 | 10
12 | 80 | CONCLUIDO | 2.2899 | 43.67 | 40.51 | 93.48 | 1.31 | 26 | 176.49 | 50.28 | 13 | 24 | 33.21 | 22001.54 | 447.22 | 1294.66 | 124.74 | 99.21 | 11848.45 | 0.8 | 0.87 | 20.68 | 0.71 | 2 | 10
13 | 80 | CONCLUIDO | 2.2959 | 43.56 | 40.46 | 101.15 | 1.4 | 24 | 177.97 | 50.28 | 14 | 22 | 33.69 | 22184.13 | 440.65 | 1294.63 | 123.03 | 99.21 | 11000.05 | 0.81 | 0.87 | 20.68 | 0.66 | 2 | 10
14 | 80 | CONCLUIDO | 2.3028 | 43.42 | 40.39 | 110.16 | 1.48 | 22 | 179.46 | 50.28 | 15 | 20 | 34.18 | 22367.38 | 434.25 | 1294.48 | 120.78 | 99.21 | 9887.1 | 0.82 | 0.88 | 20.68 | 0.6 | 2 | 10
15 | 80 | CONCLUIDO | 2.3062 | 43.36 | 40.36 | 115.32 | 1.57 | 21 | 180.95 | 50.28 | 16 | 19 | 34.67 | 22551.28 | 426.03 | 1294.63 | 119.82 | 99.21 | 9409.33 | 0.83 | 0.88 | 20.68 | 0.57 | 2 | 10
16 | 80 | CONCLUIDO | 2.3115 | 43.26 | 40.33 | 127.34 | 1.65 | 19 | 182.45 | 50.28 | 17 | 16 | 35.17 | 22735.98 | 420.96 | 1294.51 | 118.58 | 99.21 | 8800.61 | 0.84 | 0.88 | 20.68 | 0.53 | 2 | 10
17 | 80 | CONCLUIDO | 2.3153 | 43.19 | 40.29 | 134.29 | 1.74 | 18 | 183.95 | 50.28 | 18 | 11 | 35.67 | 22921.24 | 416.38 | 1294.69 | 117.27 | 99.21 | 8150.27 | 0.85 | 0.88 | 20.68 | 0.49 | 2 | 10
18 | 80 | CONCLUIDO | 2.3141 | 43.21 | 40.31 | 134.36 | 1.82 | 18 | 185.46 | 50.28 | 19 | 1 | 36.18 | 23107.19 | 415.98 | 1294.66 | 117.48 | 99.21 | 8257.77 | 0.84 | 0.88 | 20.69 | 0.51 | 2 | 10
19 | 80 | CONCLUIDO | 2.314 | 43.22 | 40.31 | 134.37 | 1.9 | 18 | 186.97 | 50.28 | 20 | 0 | 36.69 | 23293.82 | 418.88 | 1294.75 | 117.5 | 99.21 | 8265.32 | 0.84 | 0.88 | 20.69 | 0.52 | 2 | 10
0 | 35 | CONCLUIDO | 1.8437 | 54.24 | 47.68 | 10.56 | 0.22 | 271 | 80.84 | 35.1 | 1 | 269 | 9.74 | 10204.21 | 375.37 | 1297.48 | 357.54 | 99.21 | 127023.33 | 0.28 | 0.74 | 21.07 | 7.84 | 2 | 10
1 | 35 | CONCLUIDO | 2.1204 | 47.16 | 43.22 | 21.79 | 0.43 | 119 | 82.04 | 35.1 | 2 | 117 | 9.94 | 10352.53 | 329.43 | 1295.51 | 212.09 | 99.21 | 55057.51 | 0.47 | 0.82 | 20.84 | 3.41 | 2 | 10
2 | 35 | CONCLUIDO | 2.2168 | 45.11 | 41.93 | 33.54 | 0.63 | 75 | 83.25 | 35.1 | 3 | 73 | 10.15 | 10501.19 | 307.55 | 1295.13 | 170.59 | 99.21 | 34525.4 | 0.58 | 0.84 | 20.76 | 2.12 | 2 | 10
3 | 35 | CONCLUIDO | 2.2683 | 44.09 | 41.28 | 46.73 | 0.83 | 53 | 84.46 | 35.1 | 4 | 51 | 10.36 | 10650.22 | 290.21 | 1294.98 | 149.91 | 99.21 | 24294.66 | 0.66 | 0.86 | 20.72 | 1.48 | 2 | 10
4 | 35 | CONCLUIDO | 2.2967 | 43.54 | 40.94 | 59.92 | 1.02 | 41 | 85.67 | 35.1 | 5 | 35 | 10.57 | 10799.59 | 274.45 | 1294.76 | 138.48 | 99.21 | 18643.37 | 0.72 | 0.86 | 20.72 | 1.14 | 2 | 10
5 | 35 | CONCLUIDO | 2.3024 | 43.43 | 40.89 | 64.56 | 1.21 | 38 | 86.88 | 35.1 | 6 | 0 | 10.78 | 10949.33 | 273.29 | 1295.17 | 135.13 | 99.21 | 16981.47 | 0.73 | 0.87 | 20.75 | 1.09 | 2 | 10
0 | 50 | CONCLUIDO | 1.6739 | 59.74 | 49.99 | 8.64 | 0.16 | 347 | 107.41 | 41.65 | 1 | 345 | 14.77 | 13481.73 | 480.98 | 1298.72 | 432.73 | 99.21 | 164234.31 | 0.23 | 0.71 | 21.2 | 10.14 | 2 | 10
1 | 50 | CONCLUIDO | 2.0198 | 49.51 | 44.12 | 17.53 | 0.32 | 151 | 108.68 | 41.65 | 2 | 149 | 15.03 | 13638.32 | 417.34 | 1296.29 | 241.85 | 99.21 | 69776.9 | 0.41 | 0.8 | 20.87 | 4.3 | 2 | 10
2 | 50 | CONCLUIDO | 2.1408 | 46.71 | 42.54 | 26.59 | 0.48 | 96 | 109.96 | 41.65 | 3 | 94 | 15.31 | 13795.21 | 394.36 | 1295.38 | 190.58 | 99.21 | 44414.09 | 0.52 | 0.83 | 20.8 | 2.74 | 2 | 10
3 | 50 | CONCLUIDO | 2.2056 | 45.34 | 41.77 | 36.32 | 0.63 | 69 | 111.23 | 41.65 | 4 | 67 | 15.58 | 13952.52 | 378.38 | 1295.04 | 165.47 | 99.21 | 31997 | 0.6 | 0.85 | 20.76 | 1.97 | 2 | 10
4 | 50 | CONCLUIDO | 2.2443 | 44.56 | 41.32 | 45.91 | 0.78 | 54 | 112.51 | 41.65 | 5 | 52 | 15.86 | 14110.24 | 365.98 | 1294.91 | 151.06 | 99.21 | 24866.43 | 0.66 | 0.86 | 20.73 | 1.52 | 2 | 10
5 | 50 | CONCLUIDO | 2.2695 | 44.06 | 41.05 | 55.98 | 0.93 | 44 | 113.79 | 41.65 | 6 | 42 | 16.14 | 14268.39 | 354.61 | 1294.85 | 142.08 | 99.21 | 20425.21 | 0.7 | 0.86 | 20.72 | 1.25 | 2 | 10
6 | 50 | CONCLUIDO | 2.2922 | 43.63 | 40.79 | 67.98 | 1.07 | 36 | 115.08 | 41.65 | 7 | 34 | 16.43 | 14426.96 | 342.11 | 1294.79 | 133.57 | 99.21 | 16210.75 | 0.74 | 0.87 | 20.7 | 0.99 | 2 | 10
7 | 50 | CONCLUIDO | 2.3049 | 43.39 | 40.66 | 78.7 | 1.21 | 31 | 116.37 | 41.65 | 8 | 29 | 16.72 | 14585.96 | 332.12 | 1294.56 | 129.49 | 99.21 | 14197.55 | 0.77 | 0.87 | 20.69 | 0.86 | 2 | 10
8 | 50 | CONCLUIDO | 2.3119 | 43.25 | 40.6 | 86.99 | 1.35 | 28 | 117.66 | 41.65 | 9 | 10 | 17.01 | 14745.39 | 322.88 | 1294.81 | 126.42 | 99.21 | 12675.19 | 0.78 | 0.87 | 20.72 | 0.8 | 2 | 10
9 | 50 | CONCLUIDO | 2.3143 | 43.21 | 40.57 | 90.16 | 1.48 | 27 | 118.96 | 41.65 | 10 | 0 | 17.31 | 14905.25 | 325.45 | 1294.84 | 125.5 | 99.21 | 12220.94 | 0.79 | 0.87 | 20.72 | 0.78 | 2 | 10
0 | 25 | CONCLUIDO | 1.9699 | 50.76 | 46.01 | 12.96 | 0.28 | 213 | 61.76 | 28.92 | 1 | 211 | 6.84 | 7851.41 | 295.05 | 1297.18 | 302.63 | 99.21 | 99855.37 | 0.33 | 0.77 | 21 | 6.18 | 2 | 10
1 | 25 | CONCLUIDO | 2.1958 | 45.54 | 42.45 | 27.39 | 0.55 | 93 | 62.92 | 28.92 | 2 | 91 | 7 | 7994.37 | 256.46 | 1295.14 | 188.19 | 99.21 | 43235.33 | 0.53 | 0.83 | 20.78 | 2.65 | 2 | 10
2 | 25 | CONCLUIDO | 2.272 | 44.01 | 41.43 | 43.61 | 0.81 | 57 | 64.08 | 28.92 | 3 | 48 | 7.16 | 8137.65 | 232.81 | 1295.15 | 153.86 | 99.21 | 26253.4 | 0.64 | 0.85 | 20.75 | 1.62 | 2 | 10
3 | 25 | CONCLUIDO | 2.2785 | 43.89 | 41.36 | 46.82 | 1.07 | 53 | 65.25 | 28.92 | 4 | 0 | 7.33 | 8281.25 | 232.04 | 1295.2 | 149.6 | 99.21 | 24138.98 | 0.66 | 0.86 | 20.8 | 1.56 | 2 | 10
0 | 85 | CONCLUIDO | 1.3328 | 75.03 | 55.2 | 6.43 | 0.11 | 515 | 167.88 | 51.39 | 1 | 513 | 30.49 | 20939.59 | 713.05 | 1301.21 | 600.61 | 99.21 | 247334.89 | 0.17 | 0.64 | 21.52 | 15.31 | 2 | 10
1 | 85 | CONCLUIDO | 1.7974 | 55.64 | 46.01 | 12.9 | 0.21 | 214 | 169.33 | 51.39 | 2 | 212 | 30.94 | 21118.46 | 591.46 | 1296.58 | 302.8 | 99.21 | 99937.97 | 0.33 | 0.77 | 20.99 | 6.18 | 2 | 10
2 | 85 | CONCLUIDO | 1.978 | 50.56 | 43.64 | 19.54 | 0.31 | 134 | 170.79 | 51.39 | 3 | 132 | 31.4 | 21297.94 | 556.79 | 1295.95 | 225.91 | 99.21 | 61888.73 | 0.44 | 0.81 | 20.87 | 3.83 | 2 | 10
3 | 85 | CONCLUIDO | 2.0711 | 48.28 | 42.59 | 26.08 | 0.41 | 98 | 172.25 | 51.39 | 4 | 96 | 31.86 | 21478.05 | 538.89 | 1295.59 | 192.41 | 99.21 | 45318.93 | 0.52 | 0.83 | 20.79 | 2.78 | 2 | 10
4 | 85 | CONCLUIDO | 2.1287 | 46.98 | 42 | 32.72 | 0.51 | 77 | 173.71 | 51.39 | 5 | 75 | 32.32 | 21658.78 | 526.83 | 1295.37 | 172.46 | 99.21 | 35450.23 | 0.58 | 0.84 | 20.77 | 2.19 | 2 | 10
5 | 85 | CONCLUIDO | 2.1687 | 46.11 | 41.6 | 39.62 | 0.61 | 63 | 175.18 | 51.39 | 6 | 61 | 32.79 | 21840.16 | 517.41 | 1295.02 | 160.2 | 99.21 | 29392.19 | 0.62 | 0.85 | 20.74 | 1.8 | 2 | 10
6 | 85 | CONCLUIDO | 2.1991 | 45.47 | 41.3 | 46.76 | 0.7 | 53 | 176.66 | 51.39 | 7 | 51 | 33.27 | 22022.17 | 508.73 | 1294.95 | 150.08 | 99.21 | 24381.82 | 0.66 | 0.86 | 20.74 | 1.5 | 2 | 10
7 | 85 | CONCLUIDO | 2.2208 | 45.03 | 41.1 | 53.61 | 0.8 | 46 | 178.14 | 51.39 | 8 | 44 | 33.75 | 22204.83 | 501.51 | 1295.02 | 143.77 | 99.21 | 21261.95 | 0.69 | 0.86 | 20.72 | 1.3 | 2 | 10
8 | 85 | CONCLUIDO | 2.2369 | 44.71 | 40.94 | 59.92 | 0.89 | 41 | 179.63 | 51.39 | 9 | 39 | 34.24 | 22388.15 | 495.11 | 1294.78 | 138.44 | 99.21 | 18622.73 | 0.72 | 0.86 | 20.72 | 1.14 | 2 | 10
9 | 85 | CONCLUIDO | 2.2526 | 44.39 | 40.8 | 68 | 0.98 | 36 | 181.12 | 51.39 | 10 | 34 | 34.73 | 22572.13 | 488.24 | 1294.7 | 133.79 | 99.21 | 16318.97 | 0.74 | 0.87 | 20.71 | 1 | 2 | 10
10 | 85 | CONCLUIDO | 2.2631 | 44.19 | 40.7 | 73.99 | 1.07 | 33 | 182.62 | 51.39 | 11 | 31 | 35.22 | 22756.91 | 482.63 | 1294.62 | 130.55 | 99.21 | 14715.4 | 0.76 | 0.87 | 20.7 | 0.9 | 2 | 10
11 | 85 | CONCLUIDO | 2.2724 | 44.01 | 40.62 | 81.23 | 1.16 | 30 | 184.12 | 51.39 | 12 | 28 | 35.73 | 22942.24 | 476.85 | 1294.66 | 128.02 | 99.21 | 13465.81 | 0.77 | 0.87 | 20.69 | 0.82 | 2 | 10
12 | 85 | CONCLUIDO | 2.2818 | 43.82 | 40.54 | 90.08 | 1.24 | 27 | 185.63 | 51.39 | 13 | 25 | 36.24 | 23128.27 | 470.38 | 1294.68 | 125.55 | 99.21 | 12246.95 | 0.79 | 0.87 | 20.68 | 0.74 | 2 | 10
13 | 85 | CONCLUIDO | 2.2882 | 43.7 | 40.48 | 97.16 | 1.33 | 25 | 187.14 | 51.39 | 14 | 23 | 36.75 | 23314.98 | 464.6 | 1294.6 | 123.75 | 99.21 | 11356.19 | 0.8 | 0.87 | 20.69 | 0.69 | 2 | 10
14 | 85 | CONCLUIDO | 2.2954 | 43.57 | 40.41 | 105.43 | 1.41 | 23 | 188.66 | 51.39 | 15 | 21 | 37.27 | 23502.4 | 458.78 | 1294.51 | 121.77 | 99.21 | 10377.18 | 0.81 | 0.88 | 20.67 | 0.62 | 2 | 10
15 | 85 | CONCLUIDO | 2.2982 | 43.51 | 40.39 | 110.17 | 1.49 | 22 | 190.19 | 51.39 | 16 | 20 | 37.79 | 23690.52 | 452.82 | 1294.63 | 120.96 | 99.21 | 9974.89 | 0.82 | 0.88 | 20.68 | 0.6 | 2 | 10
16 | 85 | CONCLUIDO | 2.305 | 43.38 | 40.33 | 121 | 1.57 | 20 | 191.72 | 51.39 | 17 | 18 | 38.33 | 23879.37 | 447.34 | 1294.49 | 118.74 | 99.21 | 8874.4 | 0.84 | 0.88 | 20.68 | 0.54 | 2 | 10
17 | 85 | CONCLUIDO | 2.3081 | 43.33 | 40.31 | 127.29 | 1.65 | 19 | 193.26 | 51.39 | 18 | 17 | 38.86 | 24068.93 | 440.77 | 1294.55 | 118.19 | 99.21 | 8604.9 | 0.84 | 0.88 | 20.67 | 0.51 | 2 | 10
18 | 85 | CONCLUIDO | 2.3121 | 43.25 | 40.27 | 134.23 | 1.73 | 18 | 194.8 | 51.39 | 19 | 15 | 39.41 | 24259.23 | 435.09 | 1294.47 | 116.82 | 99.21 | 7925.6 | 0.85 | 0.88 | 20.67 | 0.47 | 2 | 10
19 | 85 | CONCLUIDO | 2.3142 | 43.21 | 40.26 | 142.11 | 1.81 | 17 | 196.35 | 51.39 | 20 | 9 | 39.96 | 24450.27 | 431.42 | 1294.58 | 116.42 | 99.21 | 7728.99 | 0.85 | 0.88 | 20.68 | 0.47 | 2 | 10
20 | 85 | CONCLUIDO | 2.3134 | 43.23 | 40.28 | 142.15 | 1.88 | 17 | 197.9 | 51.39 | 21 | 1 | 40.51 | 24642.07 | 431.93 | 1294.72 | 116.43 | 99.21 | 7738.09 | 0.85 | 0.88 | 20.69 | 0.48 | 2 | 10
21 | 85 | CONCLUIDO | 2.3135 | 43.23 | 40.28 | 142.15 | 1.96 | 17 | 199.46 | 51.39 | 22 | 0 | 41.07 | 24834.62 | 434.92 | 1294.64 | 116.44 | 99.21 | 7741.4 | 0.85 | 0.88 | 20.69 | 0.48 | 2 | 10
0 | 20 | CONCLUIDO | 2.0438 | 48.93 | 44.99 | 15.08 | 0.34 | 179 | 51.33 | 24.83 | 1 | 177 | 5.51 | 6564.78 | 247.49 | 1296.69 | 269.32 | 99.21 | 83371.22 | 0.37 | 0.79 | 20.95 | 5.17 | 2 | 10
1 | 20 | CONCLUIDO | 2.2374 | 44.69 | 42.01 | 32.73 | 0.66 | 77 | 52.47 | 24.83 | 2 | 74 | 5.64 | 6705.1 | 210.05 | 1295.13 | 173.07 | 99.21 | 35755.44 | 0.57 | 0.84 | 20.77 | 2.2 | 2 | 10
2 | 20 | CONCLUIDO | 2.2569 | 44.31 | 41.75 | 37.96 | 0.97 | 66 | 53.61 | 24.83 | 3 | 0 | 5.78 | 6845.59 | 206.39 | 1295.53 | 162.17 | 99.21 | 30362.3 | 0.61 | 0.85 | 20.83 | 1.95 | 2 | 10
0 | 65 | CONCLUIDO | 1.5204 | 65.77 | 52.19 | 7.47 | 0.13 | 419 | 133.21 | 46.47 | 1 | 417 | 20.75 | 16663.42 | 580.12 | 1299.04 | 504.21 | 99.21 | 199618.61 | 0.2 | 0.68 | 21.31 | 12.33 | 2 | 10
1 | 65 | CONCLUIDO | 1.9219 | 52.03 | 44.98 | 15.08 | 0.26 | 179 | 134.55 | 46.47 | 2 | 177 | 21.09 | 16828.84 | 495.12 | 1296.65 | 269.54 | 99.21 | 83482.26 | 0.37 | 0.79 | 20.94 | 5.16 | 2 | 10
2 | 65 | CONCLUIDO | 2.0701 | 48.31 | 43.05 | 22.86 | 0.39 | 113 | 135.9 | 46.47 | 3 | 111 | 21.43 | 16994.64 | 467.83 | 1295.46 | 206.45 | 99.21 | 52264.99 | 0.48 | 0.82 | 20.84 | 3.24 | 2 | 10
3 | 65 | CONCLUIDO | 2.1478 | 46.56 | 42.15 | 30.84 | 0.52 | 82 | 137.25 | 46.47 | 4 | 80 | 21.78 | 17160.92 | 451.71 | 1295.14 | 177.8 | 99.21 | 38097.96 | 0.56 | 0.84 | 20.77 | 2.34 | 2 | 10
4 | 65 | CONCLUIDO | 2.1977 | 45.5 | 41.58 | 38.98 | 0.64 | 64 | 138.6 | 46.47 | 5 | 62 | 22.13 | 17327.69 | 439.37 | 1294.88 | 159.65 | 99.21 | 29112.7 | 0.62 | 0.85 | 20.73 | 1.78 | 2 | 10
5 | 65 | CONCLUIDO | 2.2265 | 44.91 | 41.29 | 46.74 | 0.76 | 53 | 139.95 | 46.47 | 6 | 51 | 22.49 | 17494.97 | 429.63 | 1295.14 | 149.69 | 99.21 | 24187.76 | 0.66 | 0.86 | 20.73 | 1.49 | 2 | 10
6 | 65 | CONCLUIDO | 2.2518 | 44.41 | 41.03 | 55.95 | 0.88 | 44 | 141.31 | 46.47 | 7 | 42 | 22.85 | 17662.75 | 420.01 | 1294.91 | 141.47 | 99.21 | 20121.28 | 0.7 | 0.86 | 20.71 | 1.23 | 2 | 10
7 | 65 | CONCLUIDO | 2.2694 | 44.06 | 40.85 | 64.5 | 0.99 | 38 | 142.68 | 46.47 | 8 | 36 | 23.21 | 17831.04 | 411.61 | 1294.67 | 135.55 | 99.21 | 17190.98 | 0.73 | 0.87 | 20.7 | 1.05 | 2 | 10
8 | 65 | CONCLUIDO | 2.2799 | 43.86 | 40.76 | 71.92 | 1.11 | 34 | 144.05 | 46.47 | 9 | 32 | 23.58 | 17999.83 | 403.5 | 1294.82 | 132.69 | 99.21 | 15779.11 | 0.75 | 0.87 | 20.7 | 0.96 | 2 | 10
9 | 65 | CONCLUIDO | 2.2915 | 43.64 | 40.64 | 81.28 | 1.22 | 30 | 145.42 | 46.47 | 10 | 28 | 23.95 | 18169.15 | 395.3 | 1294.61 | 128.94 | 99.21 | 13928.56 | 0.77 | 0.87 | 20.7 | 0.85 | 2 | 10
10 | 65 | CONCLUIDO | 2.3048 | 43.39 | 40.5 | 93.46 | 1.33 | 26 | 146.8 | 46.47 | 11 | 24 | 24.33 | 18338.99 | 384.33 | 1294.54 | 124.58 | 99.21 | 11765.22 | 0.8 | 0.87 | 20.68 | 0.71 | 2 | 10
11 | 65 | CONCLUIDO | 2.3099 | 43.29 | 40.46 | 101.15 | 1.43 | 24 | 148.18 | 46.47 | 12 | 22 | 24.71 | 18509.36 | 377.98 | 1294.57 | 123.03 | 99.21 | 10999.17 | 0.81 | 0.87 | 20.68 | 0.66 | 2 | 10
12 | 65 | CONCLUIDO | 2.3156 | 43.19 | 40.41 | 110.2 | 1.54 | 22 | 149.56 | 46.47 | 13 | 13 | 25.1 | 18680.25 | 371.03 | 1294.6 | 120.94 | 99.21 | 9966.73 | 0.82 | 0.88 | 20.69 | 0.61 | 2 | 10
13 | 65 | CONCLUIDO | 2.3179 | 43.14 | 40.39 | 115.4 | 1.64 | 21 | 150.95 | 46.47 | 14 | 0 | 25.49 | 18851.69 | 370.08 | 1294.84 | 120 | 99.21 | 9499.63 | 0.83 | 0.88 | 20.7 | 0.59 | 2 | 10
0 | 75 | CONCLUIDO | 1.4242 | 70.22 | 53.67 | 6.9 | 0.12 | 467 | 150.44 | 49.1 | 1 | 465 | 25.34 | 18787.76 | 645.93 | 1300.26 | 552.45 | 99.21 | 223495.19 | 0.18 | 0.66 | 21.39 | 13.79 | 2 | 10
1 | 75 | CONCLUIDO | 1.8608 | 53.74 | 45.48 | 13.92 | 0.23 | 196 | 151.83 | 49.1 | 2 | 194 | 25.73 | 18959.54 | 543.51 | 1296.88 | 285.12 | 99.21 | 91187.38 | 0.35 | 0.78 | 20.97 | 5.65 | 2 | 10
2 | 75 | CONCLUIDO | 2.0237 | 49.41 | 43.35 | 20.98 | 0.35 | 124 | 153.23 | 49.1 | 3 | 122 | 26.13 | 19131.85 | 513.05 | 1295.6 | 216.74 | 99.21 | 57356.8 | 0.46 | 0.82 | 20.84 | 3.54 | 2 | 10
3 | 75 | CONCLUIDO | 2.1109 | 47.37 | 42.35 | 28.23 | 0.46 | 90 | 154.63 | 49.1 | 4 | 88 | 26.53 | 19304.72 | 496 | 1295.17 | 183.92 | 99.21 | 41115.51 | 0.54 | 0.84 | 20.8 | 2.54 | 2 | 10
4 | 75 | CONCLUIDO | 2.1628 | 46.24 | 41.79 | 35.32 | 0.57 | 71 | 156.03 | 49.1 | 5 | 69 | 26.94 | 19478.15 | 484.15 | 1295.15 | 166.14 | 99.21 | 32322.63 | 0.6 | 0.85 | 20.76 | 1.99 | 2 | 10
5 | 75 | CONCLUIDO | 2.1979 | 45.5 | 41.45 | 42.88 | 0.67 | 58 | 157.44 | 49.1 | 6 | 56 | 27.35 | 19652.13 | 474.86 | 1295.14 | 155.04 | 99.21 | 26834.1 | 0.64 | 0.85 | 20.74 | 1.65 | 2 | 10
6 | 75 | CONCLUIDO | 2.2256 | 44.93 | 41.16 | 50.4 | 0.78 | 49 | 158.86 | 49.1 | 7 | 47 | 27.77 | 19826.68 | 465.95 | 1294.98 | 145.59 | 99.21 | 22155 | 0.68 | 0.86 | 20.72 | 1.36 | 2 | 10
7 | 75 | CONCLUIDO | 2.246 | 44.52 | 40.96 | 58.52 | 0.88 | 42 | 160.28 | 49.1 | 8 | 40 | 28.19 | 20001.93 | 457.54 | 1294.7 | 139.34 | 99.21 | 19065.43 | 0.71 | 0.86 | 20.71 | 1.16 | 2 | 10
8 | 75 | CONCLUIDO | 2.2614 | 44.22 | 40.81 | 66.18 | 0.99 | 37 | 161.71 | 49.1 | 9 | 35 | 28.61 | 20177.64 | 450.73 | 1294.74 | 134.47 | 99.21 | 16656.49 | 0.74 | 0.87 | 20.7 | 1.01 | 2 | 10
9 | 75 | CONCLUIDO | 2.2732 | 43.99 | 40.71 | 74.01 | 1.09 | 33 | 163.13 | 49.1 | 10 | 31 | 29.04 | 20353.94 | 443.63 | 1294.61 | 130.82 | 99.21 | 14851.4 | 0.76 | 0.87 | 20.7 | 0.91 | 2 | 10
10 | 75 | CONCLUIDO | 2.2821 | 43.82 | 40.63 | 81.25 | 1.18 | 30 | 164.57 | 49.1 | 11 | 28 | 29.47 | 20530.82 | 437.17 | 1294.54 | 128.04 | 99.21 | 13476.6 | 0.77 | 0.87 | 20.7 | 0.83 | 2 | 10
11 | 75 | CONCLUIDO | 2.292 | 43.63 | 40.53 | 90.06 | 1.28 | 27 | 166.01 | 49.1 | 12 | 25 | 29.91 | 20708.3 | 429.19 | 1294.64 | 125.22 | 99.21 | 12079.78 | 0.79 | 0.87 | 20.69 | 0.73 | 2 | 10
12 | 75 | CONCLUIDO | 2.2974 | 43.53 | 40.49 | 97.17 | 1.38 | 25 | 167.45 | 49.1 | 13 | 23 | 30.36 | 20886.38 | 421.45 | 1294.57 | 124.02 | 99.21 | 11488.77 | 0.8 | 0.87 | 20.68 | 0.69 | 2 | 10
13 | 75 | CONCLUIDO | 2.3027 | 43.43 | 40.45 | 105.52 | 1.47 | 23 | 168.9 | 49.1 | 14 | 21 | 30.81 | 21065.06 | 415.68 | 1294.49 | 122.8 | 99.21 | 10891.52 | 0.81 | 0.87 | 20.68 | 0.65 | 2 | 10
14 | 75 | CONCLUIDO | 2.3111 | 43.27 | 40.35 | 115.29 | 1.56 | 21 | 170.35 | 49.1 | 15 | 19 | 31.26 | 21244.37 | 408.43 | 1294.65 | 119.46 | 99.21 | 9228.73 | 0.83 | 0.88 | 20.68 | 0.56 | 2 | 10
15 | 75 | CONCLUIDO | 2.3165 | 43.17 | 40.31 | 127.3 | 1.65 | 19 | 171.81 | 49.1 | 16 | 15 | 31.72 | 21424.29 | 400.42 | 1294.48 | 118.07 | 99.21 | 8545.92 | 0.84 | 0.88 | 20.68 | 0.52 | 2 | 10
16 | 75 | CONCLUIDO | 2.3151 | 43.19 | 40.34 | 127.38 | 1.74 | 19 | 173.28 | 49.1 | 17 | 0 | 32.18 | 21604.83 | 399.95 | 1294.67 | 118.15 | 99.21 | 8588.54 | 0.84 | 0.88 | 20.7 | 0.54 | 2 | 10
0 | 95 | CONCLUIDO | 1.2464 | 80.23 | 56.73 | 6.02 | 0.1 | 565 | 185.69 | 53.44 | 1 | 563 | 36.26 | 23136.14 | 781.37 | 1301.28 | 651.67 | 99.21 | 272613.9 | 0.15 | 0.63 | 21.58 | 16.84 | 2 | 10
1 | 95 | CONCLUIDO | 1.736 | 57.6 | 46.54 | 12.09 | 0.19 | 231 | 187.21 | 53.44 | 2 | 229 | 36.77 | 23322.88 | 638.88 | 1297.67 | 319.72 | 99.21 | 108313.35 | 0.31 | 0.76 | 21.02 | 6.7 | 2 | 10
2 | 95 | CONCLUIDO | 1.9279 | 51.87 | 44 | 18.21 | 0.28 | 145 | 188.73 | 53.44 | 3 | 143 | 37.29 | 23510.33 | 600.72 | 1295.84 | 237.74 | 99.21 | 67749.68 | 0.42 | 0.8 | 20.89 | 4.19 | 2 | 10
3 | 95 | CONCLUIDO | 2.0334 | 49.18 | 42.8 | 24.46 | 0.37 | 105 | 190.25 | 53.44 | 4 | 103 | 37.82 | 23698.48 | 580.37 | 1295.67 | 198.68 | 99.21 | 48419.33 | 0.5 | 0.83 | 20.82 | 2.99 | 2 | 10
4 | 95 | CONCLUIDO | 2.0948 | 47.74 | 42.18 | 30.49 | 0.46 | 83 | 191.78 | 53.44 | 5 | 81 | 38.35 | 23887.36 | 568.08 | 1295.2 | 178.51 | 99.21 | 38444.51 | 0.56 | 0.84 | 20.79 | 2.37 | 2 | 10
5 | 95 | CONCLUIDO | 2.1404 | 46.72 | 41.72 | 36.81 | 0.55 | 68 | 193.32 | 53.44 | 6 | 66 | 38.89 | 24076.95 | 558.15 | 1295.09 | 163.4 | 99.21 | 30965.53 | 0.61 | 0.85 | 20.77 | 1.92 | 2 | 10
6 | 95 | CONCLUIDO | 2.1713 | 46.05 | 41.43 | 42.86 | 0.64 | 58 | 194.86 | 53.44 | 7 | 56 | 39.43 | 24267.28 | 550.48 | 1295.11 | 154.44 | 99.21 | 26535.82 | 0.64 | 0.85 | 20.73 | 1.62 | 2 | 10
7 | 95 | CONCLUIDO | 2.1962 | 45.53 | 41.2 | 49.44 | 0.72 | 50 | 196.41 | 53.44 | 8 | 48 | 39.98 | 24458.36 | 543.39 | 1295.14 | 147.03 | 99.21 | 22870.39 | 0.67 | 0.86 | 20.73 | 1.4 | 2 | 10
8 | 95 | CONCLUIDO | 2.2143 | 45.16 | 41.05 | 55.98 | 0.81 | 44 | 197.97 | 53.44 | 9 | 42 | 40.53 | 24650.18 | 537.12 | 1294.84 | 142.02 | 99.21 | 20395.55 | 0.7 | 0.86 | 20.72 | 1.25 | 2 | 10
9 | 95 | CONCLUIDO | 2.2321 | 44.8 | 40.88 | 62.89 | 0.89 | 39 | 199.53 | 53.44 | 10 | 37 | 41.1 | 24842.77 | 530.72 | 1294.63 | 136.33 | 99.21 | 17576.88 | 0.73 | 0.87 | 20.72 | 1.08 | 2 | 10
10 | 95 | CONCLUIDO | 2.2413 | 44.62 | 40.81 | 68.02 | 0.97 | 36 | 201.1 | 53.44 | 11 | 34 | 41.66 | 25036.12 | 525.77 | 1294.81 | 134.31 | 99.21 | 16580.69 | 0.74 | 0.87 | 20.7 | 1.01 | 2 | 10
11 | 95 | CONCLUIDO | 2.255 | 44.35 | 40.69 | 76.29 | 1.05 | 32 | 202.67 | 53.44 | 12 | 30 | 42.24 | 25230.25 | 519.9 | 1294.46 | 130.42 | 99.21 | 14657.31 | 0.76 | 0.87 | 20.69 | 0.89 | 2 | 10
12 | 95 | CONCLUIDO | 2.2617 | 44.21 | 40.63 | 81.26 | 1.13 | 30 | 204.25 | 53.44 | 13 | 28 | 42.82 | 25425.3 | 515.8 | 1294.69 | 128.39 | 99.21 | 13653.52 | 0.77 | 0.87 | 20.69 | 0.83 | 2 | 10
13 | 95 | CONCLUIDO | 2.2681 | 44.09 | 40.58 | 86.95 | 1.21 | 28 | 205.84 | 53.44 | 14 | 26 | 43.4 | 25621.03 | 510.12 | 1294.78 | 126.72 | 99.21 | 12827.69 | 0.78 | 0.87 | 20.69 | 0.78 | 2 | 10
14 | 95 | CONCLUIDO | 2.2746 | 43.96 | 40.53 | 93.53 | 1.28 | 26 | 207.43 | 53.44 | 15 | 24 | 44 | 25817.56 | 504.78 | 1294.67 | 125.24 | 99.21 | 12094.61 | 0.79 | 0.87 | 20.69 | 0.73 | 2 | 10
15 | 95 | CONCLUIDO | 2.2816 | 43.83 | 40.47 | 101.17 | 1.36 | 24 | 209.03 | 53.44 | 16 | 22 | 44.6 | 26014.91 | 501.05 | 1294.6 | 123.27 | 99.21 | 11119.23 | 0.8 | 0.87 | 20.68 | 0.67 | 2 | 10
16 | 95 | CONCLUIDO | 2.2901 | 43.67 | 40.38 | 110.12 | 1.43 | 22 | 210.64 | 53.44 | 17 | 20 | 45.21 | 26213.09 | 494.82 | 1294.5 | 120.33 | 99.21 | 9663.4 | 0.82 | 0.88 | 20.68 | 0.58 | 2 | 10
17 | 95 | CONCLUIDO | 2.2931 | 43.61 | 40.36 | 115.31 | 1.51 | 21 | 212.25 | 53.44 | 18 | 19 | 45.82 | 26412.11 | 490.87 | 1294.57 | 119.59 | 99.21 | 9297.35 | 0.83 | 0.88 | 20.68 | 0.56 | 2 | 10
18 | 95 | CONCLUIDO | 2.2964 | 43.55 | 40.33 | 121 | 1.58 | 20 | 213.87 | 53.44 | 19 | 18 | 46.44 | 26611.98 | 486.11 | 1294.49 | 118.88 | 99.21 | 8948.23 | 0.83 | 0.88 | 20.68 | 0.54 | 2 | 10
19 | 95 | CONCLUIDO | 2.2996 | 43.49 | 40.31 | 127.29 | 1.65 | 19 | 215.5 | 53.44 | 20 | 17 | 47.07 | 26812.71 | 479.86 | 1294.52 | 118.2 | 99.21 | 8610.15 | 0.84 | 0.88 | 20.67 | 0.52 | 2 | 10
20 | 95 | CONCLUIDO | 2.3028 | 43.43 | 40.29 | 134.29 | 1.72 | 18 | 217.14 | 53.44 | 21 | 16 | 47.7 | 27014.3 | 475.68 | 1294.63 | 117.45 | 99.21 | 8241.8 | 0.84 | 0.88 | 20.67 | 0.49 | 2 | 10
21 | 95 | CONCLUIDO | 2.3067 | 43.35 | 40.25 | 142.06 | 1.79 | 17 | 218.78 | 53.44 | 22 | 15 | 48.34 | 27216.79 | 470.31 | 1294.42 | 116.31 | 99.21 | 7675.39 | 0.85 | 0.88 | 20.67 | 0.46 | 2 | 10
22 | 95 | CONCLUIDO | 2.3104 | 43.28 | 40.22 | 150.82 | 1.85 | 16 | 220.43 | 53.44 | 23 | 14 | 48.99 | 27420.16 | 465.79 | 1294.61 | 115.17 | 99.21 | 7109.72 | 0.86 | 0.88 | 20.67 | 0.42 | 2 | 10
23 | 95 | CONCLUIDO | 2.3141 | 43.21 | 40.19 | 160.75 | 1.92 | 15 | 222.08 | 53.44 | 24 | 8 | 49.65 | 27624.44 | 462.54 | 1294.58 | 114.03 | 99.21 | 6547.05 | 0.87 | 0.88 | 20.67 | 0.39 | 2 | 10
24 | 95 | CONCLUIDO | 2.3133 | 43.23 | 40.2 | 160.81 | 1.99 | 15 | 223.75 | 53.44 | 25 | 1 | 50.31 | 27829.77 | 464.88 | 1294.59 | 114.09 | 99.21 | 6575.58 | 0.87 | 0.88 | 20.68 | 0.41 | 2 | 10
25 | 95 | CONCLUIDO | 2.3135 | 43.22 | 40.2 | 160.79 | 2.05 | 15 | 225.42 | 53.44 | 26 | 0 | 50.98 | 28035.92 | 467.82 | 1294.68 | 114.08 | 99.21 | 6573.32 | 0.87 | 0.88 | 20.68 | 0.4 | 2 | 10
0 | 55 | CONCLUIDO | 1.62 | 61.73 | 50.76 | 8.19 | 0.15 | 372 | 116.05 | 43.4 | 1 | 370 | 16.65 | 14546.17 | 514.64 | 1298.83 | 458.05 | 99.21 | 176773.52 | 0.22 | 0.7 | 21.23 | 10.9 | 2 | 10
1 | 55 | CONCLUIDO | 1.9851 | 50.38 | 44.45 | 16.56 | 0.3 | 161 | 117.34 | 43.4 | 2 | 159 | 16.94 | 14705.49 | 444.32 | 1296.21 | 252.71 | 99.21 | 75157.16 | 0.39 | 0.8 | 20.89 | 4.63 | 2 | 10
2 | 55 | CONCLUIDO | 2.1165 | 47.25 | 42.73 | 25.13 | 0.45 | 102 | 118.63 | 43.4 | 3 | 100 | 17.23 | 14865.24 | 419.82 | 1295.44 | 196.41 | 99.21 | 47299.94 | 0.51 | 0.83 | 20.81 | 2.92 | 2 | 10
3 | 55 | CONCLUIDO | 2.1857 | 45.75 | 41.9 | 33.97 | 0.59 | 74 | 119.93 | 43.4 | 4 | 72 | 17.53 | 15025.44 | 404.27 | 1295.31 | 169.99 | 99.21 | 34229.44 | 0.58 | 0.84 | 20.75 | 2.09 | 2 | 10
4 | 55 | CONCLUIDO | 2.2285 | 44.87 | 41.4 | 42.83 | 0.73 | 58 | 121.23 | 43.4 | 5 | 56 | 17.83 | 15186.08 | 391.79 | 1295.04 | 153.66 | 99.21 | 26144.26 | 0.65 | 0.85 | 20.73 | 1.6 | 2 | 10
5 | 55 | CONCLUIDO | 2.2556 | 44.33 | 41.13 | 52.5 | 0.86 | 47 | 122.54 | 43.4 | 6 | 45 | 18.14 | 15347.16 | 380.87 | 1294.85 | 144.43 | 99.21 | 21583.78 | 0.69 | 0.86 | 20.73 | 1.33 | 2 | 10
6 | 55 | CONCLUIDO | 2.2785 | 43.89 | 40.87 | 62.88 | 1 | 39 | 123.85 | 43.4 | 7 | 37 | 18.45 | 15508.69 | 370.38 | 1294.62 | 136.28 | 99.21 | 17551.74 | 0.73 | 0.87 | 20.71 | 1.08 | 2 | 10
7 | 55 | CONCLUIDO | 2.2906 | 43.66 | 40.76 | 71.93 | 1.13 | 34 | 125.16 | 43.4 | 8 | 32 | 18.76 | 15670.68 | 360.37 | 1294.73 | 132.56 | 99.21 | 15714.45 | 0.75 | 0.87 | 20.71 | 0.96 | 2 | 10
8 | 55 | CONCLUIDO | 2.3057 | 43.37 | 40.59 | 83.99 | 1.26 | 29 | 126.48 | 43.4 | 9 | 27 | 19.08 | 15833.12 | 350.17 | 1294.63 | 127.32 | 99.21 | 13122.15 | 0.78 | 0.87 | 20.69 | 0.8 | 2 | 10
9 | 55 | CONCLUIDO | 2.3132 | 43.23 | 40.52 | 93.52 | 1.38 | 26 | 127.8 | 43.4 | 10 | 18 | 19.4 | 15996.02 | 341.23 | 1294.64 | 124.62 | 99.21 | 11783.96 | 0.8 | 0.87 | 20.7 | 0.73 | 2 | 10
10 | 55 | CONCLUIDO | 2.3151 | 43.19 | 40.51 | 97.23 | 1.5 | 25 | 129.13 | 43.4 | 11 | 0 | 19.73 | 16159.39 | 340.84 | 1294.78 | 123.62 | 99.21 | 11292.24 | 0.8 | 0.87 | 20.72 | 0.72 | 2 | 10

## gráficos
Selecione o eixo X:
Selecione o eixo Y:
Selecione o eixo Z:
Eixo X | Eixo Y | Eixo Z

## hidden (hidden)
Unnamed: 0
Volume de calda [L]
STATUS
Capacidade operacional [ha/h]
Tempo de missao [h]
Tempo util [h]
Tempo por voo [min]
Autonomia Projetada [h]
N° Voos
MTOW [kg]
Massa Estrutura [kg]
Combustível [kg]
Abastecimentos
Massa gerador
Potência gerador [W]
Combustível consumido [L]
Calda cons [L]
Distância percorrida [km]
Distância Pulverizando [km]
RTL ACUMULADO[m]
EOC [km/km]
EOC [h/h]
Tempo de manobra [h]
Tempo rtl_rtw [h]
V pulv [m/s]
V desloc [m/s]