## RESULTADOS_18
Unnamed: 0 | Volume de calda [L] | STATUS | Capacidade operacional [ha/h] | Tempo de missao [h] | Tempo util [h] | Tempo por voo [min] | Autonomia Projetada [h] | N° Voos | MTOW [kg] | Massa Estrutura [kg] | Combustível [kg] | Abastecimentos | Massa gerador | Potência gerador [W] | Combustível consumido [L] | Calda cons [L] | Distância percorrida [km] | Distância Pulverizando [km] | RTL ACUMULADO[m] | EOC [km/km] | EOC [h/h] | Tempo de manobra [h] | Tempo rtl_rtw [h] | V pulv [m/s] | V desloc [m/s] | Preço Total por ha Simples [R$/ha] | Preço Total por ha Presumido [R$/ha] | Preço Total por ha Real [R$/ha] | Preço Total Simples [R$] | Preço Total Presumido [R$] | Prod CAPEX [ha/h/R$] | Dias Trabalhados | Preço Total Real [R$]
0 | 100 | CONCLUIDO | 2.3007 | 43.47 | 29.55 | 6.05 | 0.09 | 293 | 194.77 | 54.38 | 1 | 291 | 39.4 | 24256.19 | 400.85 | 4034.27 | 491.31 | 92.66 | 194163.6 | 0.19 | 0.53 | 4.87 | 11.66 | 2 | 10 | 482.6762 | 660.4189 | 597.3894 | 482676.2131 | 660418.8889 | 3.6314e-06 | 9.4336 | 597389.437
1 | 100 | CONCLUIDO | 3.5739 | 27.98 | 21.61 | 13.1 | 0.18 | 99 | 196.32 | 54.38 | 2 | 97 | 39.95 | 24447.22 | 272.01 | 4031.93 | 225.49 | 92.66 | 62222.43 | 0.41 | 0.72 | 4.54 | 3.73 | 2 | 10 | 250.7535 | 343.092 | 310.3478 | 250753.5061 | 343092.0095 | 5.641e-06 | 6.072 | 310347.7896
2 | 100 | CONCLUIDO | 4.056 | 24.65 | 19.96 | 21.39 | 0.27 | 56 | 197.88 | 54.38 | 3 | 54 | 40.5 | 24639 | 228.24 | 4031.55 | 170.04 | 92.66 | 34713.07 | 0.54 | 0.78 | 4.48 | 2.08 | 2 | 10 | 205.531 | 281.2166 | 254.3777 | 205531.027 | 281216.6186 | 6.402e-06 | 5.3494 | 254377.6992
3 | 100 | CONCLUIDO | 4.2352 | 23.61 | 19.46 | 27.8 | 0.36 | 42 | 199.44 | 54.38 | 4 | 1 | 41.06 | 24831.54 | 205.57 | 4031.55 | 151.63 | 92.66 | 25574.5 | 0.61 | 0.8 | 4.51 | 1.58 | 2 | 10 | 182.5484 | 249.7707 | 225.933 | 182548.3691 | 249770.7321 | 6.6848e-06 | 5.1237 | 225932.964
4 | 100 | CONCLUIDO | 4.2355 | 23.61 | 19.46 | 27.8 | 0.44 | 42 | 201.01 | 54.38 | 5 | 0 | 41.63 | 25024.84 | 207.07 | 4031.36 | 151.63 | 92.66 | 25575.85 | 0.61 | 0.8 | 4.5 | 1.58 | 2 | 10 | 183.0233 | 250.4205 | 226.5208 | 183023.2969 | 250420.5493 | 6.6853e-06 | 5.1237 | 226520.7635

## RESULTADOS_6
Unnamed: 0 | Volume de calda [L] | STATUS | Capacidade operacional [ha/h] | Tempo de missao [h] | Tempo util [h] | Tempo por voo [min] | Autonomia Projetada [h] | N° Voos | MTOW [kg] | Massa Estrutura [kg] | Combustível [kg] | Abastecimentos | Massa gerador | Potência gerador [W] | Combustível consumido [L] | Calda cons [L] | Distância percorrida [km] | Distância Pulverizando [km] | RTL ACUMULADO[m] | EOC [km/km] | EOC [h/h] | Tempo de manobra [h] | Tempo rtl_rtw [h] | V pulv [m/s] | V desloc [m/s] | Preço Total por ha Simples [R$/ha] | Preço Total por ha Presumido [R$/ha] | Preço Total por ha Real [R$/ha] | Preço Total Simples [R$] | Preço Total Presumido [R$] | Prod CAPEX [ha/h/R$] | Dias Trabalhados | Preço Total Real [R$]
0 | 40 | CONCLUIDO | 3.8019 | 26.3 | 22.21 | 11.69 | 0.2 | 114 | 89.87 | 37.55 | 1 | 71 | 11.32 | 11317.98 | 151.85 | 4032.86 | 243.53 | 92.66 | 71165.05 | 0.38 | 0.71 | 4.62 | 4.33 | 2 | 10 | 167.0083 | 228.5081 | 206.6996 | 167008.2648 | 228508.0758 | 7.5228e-06 | 5.7075 | 206699.5858
1 | 40 | CONCLUIDO | 3.8986 | 25.65 | 21.78 | 12.81 | 0.39 | 102 | 91.1 | 37.55 | 2 | 0 | 11.54 | 11468.97 | 146.13 | 4033.95 | 226.33 | 92.66 | 62625.17 | 0.41 | 0.72 | 4.68 | 3.9 | 2 | 10 | 162.4661 | 222.2932 | 201.0779 | 162466.0621 | 222293.2336 | 7.7142e-06 | 5.5664 | 201077.8794

## RESULTADOS_4
Unnamed: 0 | Volume de calda [L] | STATUS | Capacidade operacional [ha/h] | Tempo de missao [h] | Tempo util [h] | Tempo por voo [min] | Autonomia Projetada [h] | N° Voos | MTOW [kg] | Massa Estrutura [kg] | Combustível [kg] | Abastecimentos | Massa gerador | Potência gerador [W] | Combustível consumido [L] | Calda cons [L] | Distância percorrida [km] | Distância Pulverizando [km] | RTL ACUMULADO[m] | EOC [km/km] | EOC [h/h] | Tempo de manobra [h] | Tempo rtl_rtw [h] | V pulv [m/s] | V desloc [m/s] | Preço Total por ha Simples [R$/ha] | Preço Total por ha Presumido [R$/ha] | Preço Total por ha Real [R$/ha] | Preço Total Simples [R$] | Preço Total Presumido [R$] | Prod CAPEX [ha/h/R$] | Dias Trabalhados | Preço Total Real [R$]
0 | 30 | CONCLUIDO | 3.6977 | 27.04 | 23.08 | 10.18 | 0.24 | 136 | 71.52 | 32.27 | 1 | 0 | 8.25 | 9054.6 | 133.92 | 4034.52 | 268.22 | 92.66 | 83399.84 | 0.35 | 0.68 | 4.78 | 5.2 | 2 | 10 | 158.0451 | 216.2443 | 195.6063 | 158045.1401 | 216244.3332 | 7.8014e-06 | 5.8681 | 195606.2775

## RESULTADOS_1
Unnamed: 0 | Volume de calda [L] | STATUS | Capacidade operacional [ha/h] | Tempo de missao [h] | Tempo util [h] | Tempo por voo [min] | Autonomia Projetada [h] | N° Voos | MTOW [kg] | Massa Estrutura [kg] | Combustível [kg] | Abastecimentos | Massa gerador | Potência gerador [W] | Combustível consumido [L] | Calda cons [L] | Distância percorrida [km] | Distância Pulverizando [km] | RTL ACUMULADO[m] | EOC [km/km] | EOC [h/h] | Tempo de manobra [h] | Tempo rtl_rtw [h] | V pulv [m/s] | V desloc [m/s] | Preço Total por ha Simples [R$/ha] | Preço Total por ha Presumido [R$/ha] | Preço Total por ha Real [R$/ha] | Preço Total Simples [R$] | Preço Total Presumido [R$] | Prod CAPEX [ha/h/R$] | Dias Trabalhados | Preço Total Real [R$]
0 | 15 | CONCLUIDO | 3.0334 | 32.97 | 28.27 | 6.28 | 0.43 | 270 | 39.78 | 19.54 | 1 | 0 | 4.24 | 5140 | 111.87 | 4038.61 | 434.84 | 92.66 | 166039.6 | 0.21 | 0.55 | 5.18 | 10.37 | 2 | 10 | 174.2026 | 238.3517 | 215.6038 | 174202.6341 | 238351.7293 | 7.3675e-06 | 7.1549 | 215603.7748

## RESULTADOS_12
Unnamed: 0 | Volume de calda [L] | STATUS | Capacidade operacional [ha/h] | Tempo de missao [h] | Tempo util [h] | Tempo por voo [min] | Autonomia Projetada [h] | N° Voos | MTOW [kg] | Massa Estrutura [kg] | Combustível [kg] | Abastecimentos | Massa gerador | Potência gerador [W] | Combustível consumido [L] | Calda cons [L] | Distância percorrida [km] | Distância Pulverizando [km] | RTL ACUMULADO[m] | EOC [km/km] | EOC [h/h] | Tempo de manobra [h] | Tempo rtl_rtw [h] | V pulv [m/s] | V desloc [m/s] | Preço Total por ha Simples [R$/ha] | Preço Total por ha Presumido [R$/ha] | Preço Total por ha Real [R$/ha] | Preço Total Simples [R$] | Preço Total Presumido [R$] | Prod CAPEX [ha/h/R$] | Dias Trabalhados | Preço Total Real [R$]
0 | 70 | CONCLUIDO | 2.9774 | 33.59 | 25.61 | 7.72 | 0.12 | 199 | 141.81 | 47.83 | 1 | 197 | 22.98 | 17723.39 | 272.8 | 4033.8 | 359.76 | 92.66 | 128854.4 | 0.26 | 0.61 | 4.69 | 7.72 | 2 | 10 | 296.1657 | 405.227 | 366.5527 | 296165.7296 | 405227.0172 | 5.1515e-06 | 7.2895 | 366552.7194
1 | 70 | CONCLUIDO | 4.0588 | 24.64 | 20.45 | 18.04 | 0.25 | 68 | 143.17 | 47.83 | 2 | 53 | 23.34 | 17891.86 | 184.17 | 4031.39 | 185.72 | 92.66 | 42493.7 | 0.5 | 0.77 | 4.51 | 2.57 | 2 | 10 | 182.3773 | 249.5366 | 225.7212 | 182377.2685 | 249536.6246 | 7.0225e-06 | 5.3472 | 225721.1994
2 | 70 | CONCLUIDO | 4.1585 | 24.05 | 20.11 | 20.46 | 0.37 | 59 | 144.54 | 47.83 | 3 | 0 | 23.71 | 18060.85 | 176.6 | 4031.52 | 172.6 | 92.66 | 35975.01 | 0.54 | 0.78 | 4.56 | 2.24 | 2 | 10 | 167.4891 | 229.166 | 207.2947 | 167489.0986 | 229165.9739 | 7.195e-06 | 5.2192 | 207294.6949

## RESULTADOS_16
Unnamed: 0 | Volume de calda [L] | STATUS | Capacidade operacional [ha/h] | Tempo de missao [h] | Tempo util [h] | Tempo por voo [min] | Autonomia Projetada [h] | N° Voos | MTOW [kg] | Massa Estrutura [kg] | Combustível [kg] | Abastecimentos | Massa gerador | Potência gerador [W] | Combustível consumido [L] | Calda cons [L] | Distância percorrida [km] | Distância Pulverizando [km] | RTL ACUMULADO[m] | EOC [km/km] | EOC [h/h] | Tempo de manobra [h] | Tempo rtl_rtw [h] | V pulv [m/s] | V desloc [m/s] | Preço Total por ha Simples [R$/ha] | Preço Total por ha Presumido [R$/ha] | Preço Total por ha Real [R$/ha] | Preço Total Simples [R$] | Preço Total Presumido [R$] | Prod CAPEX [ha/h/R$] | Dias Trabalhados | Preço Total Real [R$]
0 | 90 | CONCLUIDO | 2.5119 | 39.81 | 28.14 | 6.5 | 0.1 | 260 | 176.73 | 52.44 | 1 | 258 | 33.29 | 22031.19 | 355.91 | 4034.02 | 443.77 | 92.66 | 170556.79 | 0.21 | 0.56 | 4.82 | 10.26 | 2 | 10 | 411.4792 | 563.004 | 509.2717 | 411479.1752 | 563003.9607 | 4.0758e-06 | 8.6393 | 509271.6529
1 | 90 | CONCLUIDO | 3.7292 | 26.82 | 21.23 | 14.31 | 0.2 | 89 | 178.21 | 52.44 | 2 | 87 | 33.77 | 22213.89 | 244.5 | 4032.2 | 212.89 | 92.66 | 55973.78 | 0.44 | 0.74 | 4.52 | 3.35 | 2 | 10 | 220.5684 | 301.7914 | 272.9888 | 220568.3855 | 301791.3959 | 6.051e-06 | 5.8203 | 272988.8486
2 | 90 | CONCLUIDO | 4.1757 | 23.95 | 19.75 | 23.7 | 0.3 | 50 | 179.7 | 52.44 | 3 | 33 | 34.26 | 22397.24 | 199.44 | 4031.48 | 162.22 | 92.66 | 30829.55 | 0.57 | 0.79 | 4.49 | 1.87 | 2 | 10 | 179.819 | 246.0363 | 222.5549 | 179819.0118 | 246036.3051 | 6.7755e-06 | 5.1975 | 222554.9454
3 | 90 | CONCLUIDO | 4.2265 | 23.66 | 19.6 | 25.57 | 0.39 | 46 | 181.19 | 52.44 | 4 | 0 | 34.75 | 22581.25 | 195.69 | 4032.3 | 156.46 | 92.66 | 27970.16 | 0.59 | 0.8 | 4.51 | 1.72 | 2 | 10 | 177.2295 | 242.4933 | 219.35 | 177229.5245 | 242493.2542 | 6.8579e-06 | 5.1345 | 219350.0384

## RESULTADOS_0
Unnamed: 0 | Volume de calda [L] | STATUS | Capacidade operacional [ha/h] | Tempo de missao [h] | Tempo util [h] | Tempo por voo [min] | Autonomia Projetada [h] | N° Voos | MTOW [kg] | Massa Estrutura [kg] | Combustível [kg] | Abastecimentos | Massa gerador | Potência gerador [W] | Combustível consumido [L] | Calda cons [L] | Distância percorrida [km] | Distância Pulverizando [km] | RTL ACUMULADO[m] | EOC [km/km] | EOC [h/h] | Tempo de manobra [h] | Tempo rtl_rtw [h] | V pulv [m/s] | V desloc [m/s] | Preço Total por ha Simples [R$/ha] | Preço Total por ha Presumido [R$/ha] | Preço Total por ha Real [R$/ha] | Preço Total Simples [R$] | Preço Total Presumido [R$] | Prod CAPEX [ha/h/R$] | Dias Trabalhados | Preço Total Real [R$]
0 | 10 | CONCLUIDO | 2.5327 | 39.48 | 33.37 | 4.98 | 0.64 | 402 | 26.11 | 12.1 | 1 | 0 | 3.01 | 3454.41 | 96.71 | 4040.9 | 598.5 | 92.66 | 247211.15 | 0.15 | 0.47 | 5.58 | 15.47 | 2 | 10 | 195.4249 | 267.389 | 241.8698 | 195424.9326 | 267389.0143 | 6.6195e-06 | 8.5677 | 241869.7821

## RESULTADOS_7
Unnamed: 0 | Volume de calda [L] | STATUS | Capacidade operacional [ha/h] | Tempo de missao [h] | Tempo util [h] | Tempo por voo [min] | Autonomia Projetada [h] | N° Voos | MTOW [kg] | Massa Estrutura [kg] | Combustível [kg] | Abastecimentos | Massa gerador | Potência gerador [W] | Combustível consumido [L] | Calda cons [L] | Distância percorrida [km] | Distância Pulverizando [km] | RTL ACUMULADO[m] | EOC [km/km] | EOC [h/h] | Tempo de manobra [h] | Tempo rtl_rtw [h] | V pulv [m/s] | V desloc [m/s] | Preço Total por ha Simples [R$/ha] | Preço Total por ha Presumido [R$/ha] | Preço Total por ha Real [R$/ha] | Preço Total Simples [R$] | Preço Total Presumido [R$] | Prod CAPEX [ha/h/R$] | Dias Trabalhados | Preço Total Real [R$]
0 | 45 | CONCLUIDO | 3.6829 | 27.15 | 22.62 | 10.94 | 0.18 | 124 | 98.71 | 39.72 | 1 | 118 | 12.99 | 12407.75 | 170.28 | 4032.83 | 258.84 | 92.66 | 78773.87 | 0.36 | 0.69 | 4.58 | 4.73 | 2 | 10 | 179.5232 | 245.6316 | 222.1889 | 179523.2415 | 245631.619 | 7.0916e-06 | 5.8919 | 222188.882
1 | 45 | CONCLUIDO | 3.9695 | 25.19 | 21.33 | 14.07 | 0.35 | 91 | 99.95 | 39.72 | 2 | 0 | 13.24 | 12561.45 | 151.62 | 4033.66 | 211.79 | 92.66 | 55413.01 | 0.44 | 0.73 | 4.65 | 3.45 | 2 | 10 | 164.6318 | 225.2565 | 203.7583 | 164631.8022 | 225256.4947 | 7.6435e-06 | 5.4666 | 203758.331

## RESULTADOS_10
Unnamed: 0 | Volume de calda [L] | STATUS | Capacidade operacional [ha/h] | Tempo de missao [h] | Tempo util [h] | Tempo por voo [min] | Autonomia Projetada [h] | N° Voos | MTOW [kg] | Massa Estrutura [kg] | Combustível [kg] | Abastecimentos | Massa gerador | Potência gerador [W] | Combustível consumido [L] | Calda cons [L] | Distância percorrida [km] | Distância Pulverizando [km] | RTL ACUMULADO[m] | EOC [km/km] | EOC [h/h] | Tempo de manobra [h] | Tempo rtl_rtw [h] | V pulv [m/s] | V desloc [m/s] | Preço Total por ha Simples [R$/ha] | Preço Total por ha Presumido [R$/ha] | Preço Total por ha Real [R$/ha] | Preço Total Simples [R$] | Preço Total Presumido [R$] | Prod CAPEX [ha/h/R$] | Dias Trabalhados | Preço Total Real [R$]
0 | 60 | CONCLUIDO | 3.2306 | 30.95 | 24.48 | 8.64 | 0.14 | 170 | 124.63 | 45 | 1 | 168 | 18.64 | 15605.44 | 233.4 | 4031.87 | 320.91 | 92.66 | 109578.77 | 0.29 | 0.64 | 4.67 | 6.6 | 2 | 10 | 249.0187 | 340.7183 | 308.2006 | 249018.6613 | 340718.3183 | 5.8072e-06 | 6.7166 | 308200.6402
1 | 60 | CONCLUIDO | 4.0968 | 24.41 | 20.51 | 17.84 | 0.28 | 69 | 125.95 | 45 | 2 | 1 | 18.95 | 15767.7 | 165.94 | 4032.8 | 185.58 | 92.66 | 42418.7 | 0.5 | 0.76 | 4.58 | 2.63 | 2 | 10 | 172.0177 | 235.3622 | 212.8995 | 172017.674 | 235362.1705 | 7.3642e-06 | 5.2973 | 212899.5353
2 | 60 | CONCLUIDO | 4.0965 | 24.41 | 20.52 | 17.84 | 0.42 | 69 | 127.27 | 45 | 3 | 0 | 19.27 | 15930.42 | 167.64 | 4032.65 | 185.57 | 92.66 | 42412.01 | 0.5 | 0.76 | 4.59 | 2.63 | 2 | 10 | 172.6018 | 236.1614 | 213.6225 | 172601.8237 | 236161.4299 | 7.3637e-06 | 5.2973 | 213622.5145

## RESULTADOS_14
Unnamed: 0 | Volume de calda [L] | STATUS | Capacidade operacional [ha/h] | Tempo de missao [h] | Tempo util [h] | Tempo por voo [min] | Autonomia Projetada [h] | N° Voos | MTOW [kg] | Massa Estrutura [kg] | Combustível [kg] | Abastecimentos | Massa gerador | Potência gerador [W] | Combustível consumido [L] | Calda cons [L] | Distância percorrida [km] | Distância Pulverizando [km] | RTL ACUMULADO[m] | EOC [km/km] | EOC [h/h] | Tempo de manobra [h] | Tempo rtl_rtw [h] | V pulv [m/s] | V desloc [m/s] | Preço Total por ha Simples [R$/ha] | Preço Total por ha Presumido [R$/ha] | Preço Total por ha Real [R$/ha] | Preço Total Simples [R$] | Preço Total Presumido [R$] | Prod CAPEX [ha/h/R$] | Dias Trabalhados | Preço Total Real [R$]
0 | 80 | CONCLUIDO | 2.7366 | 36.54 | 26.84 | 7.03 | 0.11 | 229 | 159.12 | 50.28 | 1 | 227 | 27.84 | 19859.16 | 313.26 | 4033.3 | 400.52 | 92.66 | 149087.33 | 0.23 | 0.58 | 4.75 | 8.95 | 2 | 10 | 349.7962 | 478.6066 | 432.9291 | 349796.1994 | 478606.5919 | 4.5774e-06 | 7.9297 | 432929.0505
1 | 80 | CONCLUIDO | 3.8879 | 25.72 | 20.85 | 15.84 | 0.22 | 79 | 160.54 | 50.28 | 2 | 77 | 28.26 | 20034.4 | 214.85 | 4031.57 | 200.23 | 92.66 | 49693.58 | 0.46 | 0.75 | 4.5 | 2.97 | 2 | 10 | 201.2755 | 275.3941 | 249.1108 | 201275.5256 | 275394.0537 | 6.5032e-06 | 5.5816 | 249110.8318
2 | 80 | CONCLUIDO | 4.1921 | 23.85 | 19.85 | 22.91 | 0.33 | 52 | 161.97 | 50.28 | 3 | 1 | 28.69 | 20210.21 | 185 | 4032.26 | 164.45 | 92.66 | 31934.93 | 0.56 | 0.79 | 4.53 | 1.97 | 2 | 10 | 172.1438 | 235.5347 | 213.0556 | 172143.8023 | 235534.7447 | 7.012e-06 | 5.1758 | 213055.6393
3 | 80 | CONCLUIDO | 4.1917 | 23.86 | 19.86 | 22.91 | 0.43 | 52 | 163.4 | 50.28 | 4 | 0 | 29.12 | 20386.62 | 186.52 | 4032.91 | 164.45 | 92.66 | 31939.02 | 0.56 | 0.79 | 4.53 | 1.98 | 2 | 10 | 172.6605 | 236.2417 | 213.6951 | 172660.4963 | 236241.7083 | 7.0113e-06 | 5.178 | 213695.1312

## RESULTADOS_5
Unnamed: 0 | Volume de calda [L] | STATUS | Capacidade operacional [ha/h] | Tempo de missao [h] | Tempo util [h] | Tempo por voo [min] | Autonomia Projetada [h] | N° Voos | MTOW [kg] | Massa Estrutura [kg] | Combustível [kg] | Abastecimentos | Massa gerador | Potência gerador [W] | Combustível consumido [L] | Calda cons [L] | Distância percorrida [km] | Distância Pulverizando [km] | RTL ACUMULADO[m] | EOC [km/km] | EOC [h/h] | Tempo de manobra [h] | Tempo rtl_rtw [h] | V pulv [m/s] | V desloc [m/s] | Preço Total por ha Simples [R$/ha] | Preço Total por ha Presumido [R$/ha] | Preço Total por ha Real [R$/ha] | Preço Total Simples [R$] | Preço Total Presumido [R$] | Prod CAPEX [ha/h/R$] | Dias Trabalhados | Preço Total Real [R$]
0 | 35 | CONCLUIDO | 3.8105 | 26.24 | 22.34 | 11.45 | 0.22 | 117 | 80.84 | 35.1 | 1 | 8 | 9.74 | 10204.21 | 139.74 | 4033.19 | 244.47 | 92.66 | 71620.21 | 0.38 | 0.7 | 4.71 | 4.45 | 2 | 10 | 159.9894 | 218.9046 | 198.0127 | 159989.443 | 218904.6142 | 7.7709e-06 | 5.6944 | 198012.665
1 | 35 | CONCLUIDO | 3.8198 | 26.18 | 22.29 | 11.53 | 0.43 | 116 | 82.04 | 35.1 | 2 | 0 | 9.94 | 10352.53 | 141.3 | 4033.56 | 242.37 | 92.66 | 70576.15 | 0.38 | 0.7 | 4.72 | 4.41 | 2 | 10 | 160.3018 | 219.3321 | 198.3993 | 160301.8415 | 219332.0516 | 7.7899e-06 | 5.6814 | 198399.3084

## RESULTADOS_8
Unnamed: 0 | Volume de calda [L] | STATUS | Capacidade operacional [ha/h] | Tempo de missao [h] | Tempo util [h] | Tempo por voo [min] | Autonomia Projetada [h] | N° Voos | MTOW [kg] | Massa Estrutura [kg] | Combustível [kg] | Abastecimentos | Massa gerador | Potência gerador [W] | Combustível consumido [L] | Calda cons [L] | Distância percorrida [km] | Distância Pulverizando [km] | RTL ACUMULADO[m] | EOC [km/km] | EOC [h/h] | Tempo de manobra [h] | Tempo rtl_rtw [h] | V pulv [m/s] | V desloc [m/s] | Preço Total por ha Simples [R$/ha] | Preço Total por ha Presumido [R$/ha] | Preço Total por ha Real [R$/ha] | Preço Total Simples [R$] | Preço Total Presumido [R$] | Prod CAPEX [ha/h/R$] | Dias Trabalhados | Preço Total Real [R$]
0 | 50 | CONCLUIDO | 3.5108 | 28.48 | 23.31 | 9.92 | 0.16 | 141 | 107.41 | 41.65 | 1 | 138 | 14.77 | 13481.73 | 193.07 | 4032.21 | 282.43 | 92.66 | 90483.68 | 0.33 | 0.67 | 4.61 | 5.43 | 2 | 10 | 205.8699 | 281.6803 | 254.7971 | 205869.9205 | 281680.3076 | 6.5945e-06 | 6.1806 | 254797.1344
1 | 50 | CONCLUIDO | 4.0276 | 24.83 | 20.97 | 15.34 | 0.32 | 82 | 108.68 | 41.65 | 2 | 0 | 15.03 | 13638.32 | 155.99 | 4032.82 | 200.59 | 92.66 | 49858.37 | 0.46 | 0.75 | 4.61 | 3.09 | 2 | 10 | 166.715 | 228.1069 | 206.3367 | 166715.0434 | 228106.8773 | 7.5653e-06 | 5.3885 | 206336.6771

## RESULTADOS_3
Unnamed: 0 | Volume de calda [L] | STATUS | Capacidade operacional [ha/h] | Tempo de missao [h] | Tempo util [h] | Tempo por voo [min] | Autonomia Projetada [h] | N° Voos | MTOW [kg] | Massa Estrutura [kg] | Combustível [kg] | Abastecimentos | Massa gerador | Potência gerador [W] | Combustível consumido [L] | Calda cons [L] | Distância percorrida [km] | Distância Pulverizando [km] | RTL ACUMULADO[m] | EOC [km/km] | EOC [h/h] | Tempo de manobra [h] | Tempo rtl_rtw [h] | V pulv [m/s] | V desloc [m/s] | Preço Total por ha Simples [R$/ha] | Preço Total por ha Presumido [R$/ha] | Preço Total por ha Real [R$/ha] | Preço Total Simples [R$] | Preço Total Presumido [R$] | Prod CAPEX [ha/h/R$] | Dias Trabalhados | Preço Total Real [R$]
0 | 25 | CONCLUIDO | 3.5539 | 28.14 | 24.09 | 8.92 | 0.28 | 162 | 61.76 | 28.92 | 1 | 0 | 6.84 | 7851.41 | 127.61 | 4035.62 | 300.26 | 92.66 | 99293.41 | 0.31 | 0.65 | 4.87 | 6.2 | 2 | 10 | 165.183 | 226.0107 | 204.4405 | 165182.9941 | 226010.6599 | 7.7957e-06 | 6.1068 | 204440.5198

## RESULTADOS_15
Unnamed: 0 | Volume de calda [L] | STATUS | Capacidade operacional [ha/h] | Tempo de missao [h] | Tempo util [h] | Tempo por voo [min] | Autonomia Projetada [h] | N° Voos | MTOW [kg] | Massa Estrutura [kg] | Combustível [kg] | Abastecimentos | Massa gerador | Potência gerador [W] | Combustível consumido [L] | Calda cons [L] | Distância percorrida [km] | Distância Pulverizando [km] | RTL ACUMULADO[m] | EOC [km/km] | EOC [h/h] | Tempo de manobra [h] | Tempo rtl_rtw [h] | V pulv [m/s] | V desloc [m/s] | Preço Total por ha Simples [R$/ha] | Preço Total por ha Presumido [R$/ha] | Preço Total por ha Real [R$/ha] | Preço Total Simples [R$] | Preço Total Presumido [R$] | Prod CAPEX [ha/h/R$] | Dias Trabalhados | Preço Total Real [R$]
0 | 85 | CONCLUIDO | 2.6216 | 38.14 | 27.5 | 6.76 | 0.11 | 244 | 167.88 | 51.39 | 1 | 242 | 30.49 | 20939.59 | 334.47 | 4033.4 | 422.55 | 92.66 | 160028.28 | 0.22 | 0.57 | 4.79 | 9.62 | 2 | 10 | 374.7603 | 512.7635 | 463.8261 | 374760.2708 | 512763.5358 | 4.3173e-06 | 8.2769 | 463826.1036
1 | 85 | CONCLUIDO | 3.8078 | 26.26 | 21.04 | 15.03 | 0.21 | 84 | 169.33 | 51.39 | 2 | 82 | 30.94 | 21118.46 | 230.44 | 4031.67 | 206.27 | 92.66 | 52687.08 | 0.45 | 0.74 | 4.52 | 3.16 | 2 | 10 | 211.0534 | 288.7726 | 261.2125 | 211053.4173 | 288772.5966 | 6.2707e-06 | 5.6988 | 261212.5452
2 | 85 | CONCLUIDO | 4.1979 | 23.82 | 19.75 | 23.71 | 0.31 | 50 | 170.79 | 51.39 | 3 | 15 | 31.4 | 21297.94 | 191.88 | 4032.01 | 161.97 | 92.66 | 30705.93 | 0.57 | 0.79 | 4.5 | 1.87 | 2 | 10 | 175.5064 | 240.1356 | 217.2174 | 175506.425 | 240135.6334 | 6.9132e-06 | 5.1693 | 217217.4256
3 | 85 | CONCLUIDO | 4.2047 | 23.78 | 19.75 | 24.18 | 0.41 | 49 | 172.25 | 51.39 | 4 | 0 | 31.86 | 21478.05 | 192.19 | 4031.41 | 160.89 | 92.66 | 30170.77 | 0.58 | 0.79 | 4.53 | 1.87 | 2 | 10 | 175.4577 | 240.069 | 217.1572 | 175457.7378 | 240069.0174 | 6.9244e-06 | 5.1606 | 217157.1674

## RESULTADOS_2
Unnamed: 0 | Volume de calda [L] | STATUS | Capacidade operacional [ha/h] | Tempo de missao [h] | Tempo util [h] | Tempo por voo [min] | Autonomia Projetada [h] | N° Voos | MTOW [kg] | Massa Estrutura [kg] | Combustível [kg] | Abastecimentos | Massa gerador | Potência gerador [W] | Combustível consumido [L] | Calda cons [L] | Distância percorrida [km] | Distância Pulverizando [km] | RTL ACUMULADO[m] | EOC [km/km] | EOC [h/h] | Tempo de manobra [h] | Tempo rtl_rtw [h] | V pulv [m/s] | V desloc [m/s] | Preço Total por ha Simples [R$/ha] | Preço Total por ha Presumido [R$/ha] | Preço Total por ha Real [R$/ha] | Preço Total Simples [R$] | Preço Total Presumido [R$] | Prod CAPEX [ha/h/R$] | Dias Trabalhados | Preço Total Real [R$]
0 | 20 | CONCLUIDO | 3.3382 | 29.96 | 25.73 | 7.6 | 0.34 | 203 | 51.33 | 24.83 | 1 | 0 | 5.51 | 6564.78 | 121.31 | 4035.65 | 352.59 | 92.66 | 125252.86 | 0.26 | 0.61 | 5 | 7.84 | 2 | 10 | 165.1234 | 225.9292 | 204.3668 | 165123.4349 | 225929.1683 | 7.6657e-06 | 6.5017 | 204366.8056

## RESULTADOS_11
Unnamed: 0 | Volume de calda [L] | STATUS | Capacidade operacional [ha/h] | Tempo de missao [h] | Tempo util [h] | Tempo por voo [min] | Autonomia Projetada [h] | N° Voos | MTOW [kg] | Massa Estrutura [kg] | Combustível [kg] | Abastecimentos | Massa gerador | Potência gerador [W] | Combustível consumido [L] | Calda cons [L] | Distância percorrida [km] | Distância Pulverizando [km] | RTL ACUMULADO[m] | EOC [km/km] | EOC [h/h] | Tempo de manobra [h] | Tempo rtl_rtw [h] | V pulv [m/s] | V desloc [m/s] | Preço Total por ha Simples [R$/ha] | Preço Total por ha Presumido [R$/ha] | Preço Total por ha Real [R$/ha] | Preço Total Simples [R$] | Preço Total Presumido [R$] | Prod CAPEX [ha/h/R$] | Dias Trabalhados | Preço Total Real [R$]
0 | 65 | CONCLUIDO | 3.0945 | 32.32 | 25.1 | 8.14 | 0.13 | 185 | 133.21 | 46.47 | 1 | 183 | 20.75 | 16663.42 | 253.85 | 4033.24 | 341.79 | 92.66 | 119940.16 | 0.27 | 0.62 | 4.69 | 7.21 | 2 | 10 | 268.0311 | 366.732 | 331.7316 | 268031.1159 | 366731.9975 | 5.4539e-06 | 7.0139 | 331731.6104
1 | 65 | CONCLUIDO | 4.1092 | 24.34 | 20.36 | 18.51 | 0.26 | 66 | 134.55 | 46.47 | 2 | 27 | 21.09 | 16828.84 | 171.88 | 4032.06 | 181.43 | 92.66 | 40354.5 | 0.51 | 0.77 | 4.55 | 2.48 | 2 | 10 | 175.3361 | 239.9026 | 217.0066 | 175336.0778 | 239902.5569 | 7.2423e-06 | 5.2821 | 217006.5936
2 | 65 | CONCLUIDO | 4.138 | 24.17 | 20.27 | 19.31 | 0.39 | 63 | 135.9 | 46.47 | 3 | 0 | 21.43 | 16994.64 | 171.08 | 4032.36 | 177.4 | 92.66 | 38356.35 | 0.52 | 0.77 | 4.57 | 2.39 | 2 | 10 | 164.7122 | 225.3666 | 203.8579 | 164712.2446 | 225366.5597 | 7.293e-06 | 5.2452 | 203857.8915

## RESULTADOS_13
Unnamed: 0 | Volume de calda [L] | STATUS | Capacidade operacional [ha/h] | Tempo de missao [h] | Tempo util [h] | Tempo por voo [min] | Autonomia Projetada [h] | N° Voos | MTOW [kg] | Massa Estrutura [kg] | Combustível [kg] | Abastecimentos | Massa gerador | Potência gerador [W] | Combustível consumido [L] | Calda cons [L] | Distância percorrida [km] | Distância Pulverizando [km] | RTL ACUMULADO[m] | EOC [km/km] | EOC [h/h] | Tempo de manobra [h] | Tempo rtl_rtw [h] | V pulv [m/s] | V desloc [m/s] | Preço Total por ha Simples [R$/ha] | Preço Total por ha Presumido [R$/ha] | Preço Total por ha Real [R$/ha] | Preço Total Simples [R$] | Preço Total Presumido [R$] | Prod CAPEX [ha/h/R$] | Dias Trabalhados | Preço Total Real [R$]
0 | 75 | CONCLUIDO | 2.8514 | 35.07 | 26.25 | 7.36 | 0.12 | 214 | 150.44 | 49.1 | 1 | 212 | 25.34 | 18787.76 | 293.51 | 4033.57 | 380.75 | 92.66 | 139275.65 | 0.24 | 0.6 | 4.73 | 8.37 | 2 | 10 | 317.9159 | 434.9866 | 393.4721 | 317915.9228 | 434986.591 | 4.8484e-06 | 7.6107 | 393472.0813
1 | 75 | CONCLUIDO | 3.9745 | 25.16 | 20.65 | 16.98 | 0.23 | 73 | 151.83 | 49.1 | 2 | 70 | 25.73 | 18959.54 | 199.99 | 4031.19 | 193.22 | 92.66 | 46214.65 | 0.48 | 0.76 | 4.51 | 2.77 | 2 | 10 | 191.7174 | 262.3162 | 237.2811 | 191717.4193 | 262316.231 | 6.7581e-06 | 5.4601 | 237281.1381
2 | 75 | CONCLUIDO | 4.1828 | 23.91 | 19.95 | 21.76 | 0.35 | 55 | 153.23 | 49.1 | 3 | 0 | 26.13 | 19131.85 | 180.59 | 4032.42 | 167.77 | 92.66 | 33580.07 | 0.55 | 0.78 | 4.53 | 2.07 | 2 | 10 | 169.5886 | 232.0386 | 209.8932 | 169588.5969 | 232038.6001 | 7.1123e-06 | 5.1888 | 209893.1617

## RESULTADOS_17
Unnamed: 0 | Volume de calda [L] | STATUS | Capacidade operacional [ha/h] | Tempo de missao [h] | Tempo util [h] | Tempo por voo [min] | Autonomia Projetada [h] | N° Voos | MTOW [kg] | Massa Estrutura [kg] | Combustível [kg] | Abastecimentos | Massa gerador | Potência gerador [W] | Combustível consumido [L] | Calda cons [L] | Distância percorrida [km] | Distância Pulverizando [km] | RTL ACUMULADO[m] | EOC [km/km] | EOC [h/h] | Tempo de manobra [h] | Tempo rtl_rtw [h] | V pulv [m/s] | V desloc [m/s] | Preço Total por ha Simples [R$/ha] | Preço Total por ha Presumido [R$/ha] | Preço Total por ha Real [R$/ha] | Preço Total Simples [R$] | Preço Total Presumido [R$] | Prod CAPEX [ha/h/R$] | Dias Trabalhados | Preço Total Real [R$]
0 | 95 | CONCLUIDO | 2.4075 | 41.54 | 28.79 | 6.26 | 0.1 | 276 | 185.69 | 53.44 | 1 | 274 | 36.26 | 23136.14 | 377.42 | 4034.72 | 466.04 | 92.66 | 181613.69 | 0.2 | 0.54 | 4.83 | 10.9 | 2 | 10 | 439.9169 | 601.9137 | 544.4679 | 439916.9269 | 601913.7472 | 3.8516e-06 | 9.0148 | 544467.944
1 | 95 | CONCLUIDO | 3.6521 | 27.38 | 21.41 | 13.67 | 0.19 | 94 | 187.21 | 53.44 | 2 | 92 | 36.77 | 23322.88 | 257.84 | 4031.43 | 218.86 | 92.66 | 58929.66 | 0.42 | 0.73 | 4.53 | 3.53 | 2 | 10 | 240.2488 | 328.719 | 297.3465 | 240248.8103 | 328719.0213 | 5.8428e-06 | 5.9418 | 297346.5393
2 | 95 | CONCLUIDO | 4.1326 | 24.2 | 19.79 | 22.84 | 0.28 | 52 | 188.73 | 53.44 | 3 | 47 | 37.29 | 23510.33 | 212.84 | 4031.19 | 164.41 | 92.66 | 31914.39 | 0.56 | 0.79 | 4.47 | 1.91 | 2 | 10 | 186.6162 | 255.3365 | 230.9675 | 186616.1673 | 255336.473 | 6.6115e-06 | 5.2517 | 230967.5184
3 | 95 | CONCLUIDO | 4.2234 | 23.68 | 19.57 | 26.69 | 0.37 | 44 | 190.25 | 53.44 | 4 | 0 | 37.82 | 23698.48 | 201 | 4032.48 | 155.13 | 92.66 | 27318.6 | 0.6 | 0.8 | 4.51 | 1.69 | 2 | 10 | 180.2637 | 246.6447 | 223.1053 | 180263.6985 | 246644.7449 | 6.7568e-06 | 5.1389 | 223105.3166

## RESULTADOS_9
Unnamed: 0 | Volume de calda [L] | STATUS | Capacidade operacional [ha/h] | Tempo de missao [h] | Tempo util [h] | Tempo por voo [min] | Autonomia Projetada [h] | N° Voos | MTOW [kg] | Massa Estrutura [kg] | Combustível [kg] | Abastecimentos | Massa gerador | Potência gerador [W] | Combustível consumido [L] | Calda cons [L] | Distância percorrida [km] | Distância Pulverizando [km] | RTL ACUMULADO[m] | EOC [km/km] | EOC [h/h] | Tempo de manobra [h] | Tempo rtl_rtw [h] | V pulv [m/s] | V desloc [m/s] | Preço Total por ha Simples [R$/ha] | Preço Total por ha Presumido [R$/ha] | Preço Total por ha Real [R$/ha] | Preço Total Simples [R$] | Preço Total Presumido [R$] | Prod CAPEX [ha/h/R$] | Dias Trabalhados | Preço Total Real [R$]
0 | 55 | CONCLUIDO | 3.3644 | 29.72 | 23.91 | 9.2 | 0.15 | 156 | 116.05 | 43.4 | 1 | 154 | 16.65 | 14546.17 | 213.67 | 4032.44 | 302.37 | 92.66 | 100376.44 | 0.31 | 0.66 | 4.64 | 6.03 | 2 | 10 | 222.4027 | 304.3012 | 275.2591 | 222402.6906 | 304301.173 | 6.1769e-06 | 6.4497 | 275259.0961
1 | 55 | CONCLUIDO | 4.064 | 24.61 | 20.73 | 16.58 | 0.3 | 75 | 117.34 | 43.4 | 2 | 0 | 16.94 | 14705.49 | 161.41 | 4033.31 | 192.58 | 92.66 | 45888.36 | 0.48 | 0.76 | 4.6 | 2.85 | 2 | 10 | 169.5453 | 231.9794 | 209.8396 | 169545.3277 | 231979.3972 | 7.4614e-06 | 5.3407 | 209839.6091

## resultados
Unnamed: 0 | Volume de calda [L] | STATUS | Capacidade operacional [ha/h] | Tempo de missao [h] | Tempo util [h] | Tempo por voo [min] | Autonomia Projetada [h] | N° Voos | MTOW [kg] | Massa Estrutura [kg] | Combustível [kg] | Abastecimentos | Massa gerador | Potência gerador [W] | Combustível consumido [L] | Calda cons [L] | Distância percorrida [km] | Distância Pulverizando [km] | RTL ACUMULADO[m] | EOC [km/km] | EOC [h/h] | Tempo de manobra [h] | Tempo rtl_rtw [h] | V pulv [m/s] | V desloc [m/s]
0 | 100 | CONCLUIDO | 2.3007 | 43.47 | 29.55 | 6.05 | 0.09 | 293 | 194.77 | 54.38 | 1 | 291 | 39.4 | 24256.19 | 400.85 | 4034.27 | 491.31 | 92.66 | 194163.6 | 0.19 | 0.53 | 4.87 | 11.66 | 2 | 10
1 | 100 | CONCLUIDO | 3.5739 | 27.98 | 21.61 | 13.1 | 0.18 | 99 | 196.32 | 54.38 | 2 | 97 | 39.95 | 24447.22 | 272.01 | 4031.93 | 225.49 | 92.66 | 62222.43 | 0.41 | 0.72 | 4.54 | 3.73 | 2 | 10
2 | 100 | CONCLUIDO | 4.056 | 24.65 | 19.96 | 21.39 | 0.27 | 56 | 197.88 | 54.38 | 3 | 54 | 40.5 | 24639 | 228.24 | 4031.55 | 170.04 | 92.66 | 34713.07 | 0.54 | 0.78 | 4.48 | 2.08 | 2 | 10
3 | 100 | CONCLUIDO | 4.2352 | 23.61 | 19.46 | 27.8 | 0.36 | 42 | 199.44 | 54.38 | 4 | 1 | 41.06 | 24831.54 | 205.57 | 4031.55 | 151.63 | 92.66 | 25574.5 | 0.61 | 0.8 | 4.51 | 1.58 | 2 | 10
4 | 100 | CONCLUIDO | 4.2355 | 23.61 | 19.46 | 27.8 | 0.44 | 42 | 201.01 | 54.38 | 5 | 0 | 41.63 | 25024.84 | 207.07 | 4031.36 | 151.63 | 92.66 | 25575.85 | 0.61 | 0.8 | 4.5 | 1.58 | 2 | 10
0 | 40 | CONCLUIDO | 3.8019 | 26.3 | 22.21 | 11.69 | 0.2 | 114 | 89.87 | 37.55 | 1 | 71 | 11.32 | 11317.98 | 151.85 | 4032.86 | 243.53 | 92.66 | 71165.05 | 0.38 | 0.71 | 4.62 | 4.33 | 2 | 10
1 | 40 | CONCLUIDO | 3.8986 | 25.65 | 21.78 | 12.81 | 0.39 | 102 | 91.1 | 37.55 | 2 | 0 | 11.54 | 11468.97 | 146.13 | 4033.95 | 226.33 | 92.66 | 62625.17 | 0.41 | 0.72 | 4.68 | 3.9 | 2 | 10
0 | 30 | CONCLUIDO | 3.6977 | 27.04 | 23.08 | 10.18 | 0.24 | 136 | 71.52 | 32.27 | 1 | 0 | 8.25 | 9054.6 | 133.92 | 4034.52 | 268.22 | 92.66 | 83399.84 | 0.35 | 0.68 | 4.78 | 5.2 | 2 | 10
0 | 15 | CONCLUIDO | 3.0334 | 32.97 | 28.27 | 6.28 | 0.43 | 270 | 39.78 | 19.54 | 1 | 0 | 4.24 | 5140 | 111.87 | 4038.61 | 434.84 | 92.66 | 166039.6 | 0.21 | 0.55 | 5.18 | 10.37 | 2 | 10
0 | 70 | CONCLUIDO | 2.9774 | 33.59 | 25.61 | 7.72 | 0.12 | 199 | 141.81 | 47.83 | 1 | 197 | 22.98 | 17723.39 | 272.8 | 4033.8 | 359.76 | 92.66 | 128854.4 | 0.26 | 0.61 | 4.69 | 7.72 | 2 | 10
1 | 70 | CONCLUIDO | 4.0588 | 24.64 | 20.45 | 18.04 | 0.25 | 68 | 143.17 | 47.83 | 2 | 53 | 23.34 | 17891.86 | 184.17 | 4031.39 | 185.72 | 92.66 | 42493.7 | 0.5 | 0.77 | 4.51 | 2.57 | 2 | 10
2 | 70 | CONCLUIDO | 4.1585 | 24.05 | 20.11 | 20.46 | 0.37 | 59 | 144.54 | 47.83 | 3 | 0 | 23.71 | 18060.85 | 176.6 | 4031.52 | 172.6 | 92.66 | 35975.01 | 0.54 | 0.78 | 4.56 | 2.24 | 2 | 10
0 | 90 | CONCLUIDO | 2.5119 | 39.81 | 28.14 | 6.5 | 0.1 | 260 | 176.73 | 52.44 | 1 | 258 | 33.29 | 22031.19 | 355.91 | 4034.02 | 443.77 | 92.66 | 170556.79 | 0.21 | 0.56 | 4.82 | 10.26 | 2 | 10
1 | 90 | CONCLUIDO | 3.7292 | 26.82 | 21.23 | 14.31 | 0.2 | 89 | 178.21 | 52.44 | 2 | 87 | 33.77 | 22213.89 | 244.5 | 4032.2 | 212.89 | 92.66 | 55973.78 | 0.44 | 0.74 | 4.52 | 3.35 | 2 | 10
2 | 90 | CONCLUIDO | 4.1757 | 23.95 | 19.75 | 23.7 | 0.3 | 50 | 179.7 | 52.44 | 3 | 33 | 34.26 | 22397.24 | 199.44 | 4031.48 | 162.22 | 92.66 | 30829.55 | 0.57 | 0.79 | 4.49 | 1.87 | 2 | 10
3 | 90 | CONCLUIDO | 4.2265 | 23.66 | 19.6 | 25.57 | 0.39 | 46 | 181.19 | 52.44 | 4 | 0 | 34.75 | 22581.25 | 195.69 | 4032.3 | 156.46 | 92.66 | 27970.16 | 0.59 | 0.8 | 4.51 | 1.72 | 2 | 10
0 | 10 | CONCLUIDO | 2.5327 | 39.48 | 33.37 | 4.98 | 0.64 | 402 | 26.11 | 12.1 | 1 | 0 | 3.01 | 3454.41 | 96.71 | 4040.9 | 598.5 | 92.66 | 247211.15 | 0.15 | 0.47 | 5.58 | 15.47 | 2 | 10
0 | 45 | CONCLUIDO | 3.6829 | 27.15 | 22.62 | 10.94 | 0.18 | 124 | 98.71 | 39.72 | 1 | 118 | 12.99 | 12407.75 | 170.28 | 4032.83 | 258.84 | 92.66 | 78773.87 | 0.36 | 0.69 | 4.58 | 4.73 | 2 | 10
1 | 45 | CONCLUIDO | 3.9695 | 25.19 | 21.33 | 14.07 | 0.35 | 91 | 99.95 | 39.72 | 2 | 0 | 13.24 | 12561.45 | 151.62 | 4033.66 | 211.79 | 92.66 | 55413.01 | 0.44 | 0.73 | 4.65 | 3.45 | 2 | 10
0 | 60 | CONCLUIDO | 3.2306 | 30.95 | 24.48 | 8.64 | 0.14 | 170 | 124.63 | 45 | 1 | 168 | 18.64 | 15605.44 | 233.4 | 4031.87 | 320.91 | 92.66 | 109578.77 | 0.29 | 0.64 | 4.67 | 6.6 | 2 | 10
1 | 60 | CONCLUIDO | 4.0968 | 24.41 | 20.51 | 17.84 | 0.28 | 69 | 125.95 | 45 | 2 | 1 | 18.95 | 15767.7 | 165.94 | 4032.8 | 185.58 | 92.66 | 42418.7 | 0.5 | 0.76 | 4.58 | 2.63 | 2 | 10
2 | 60 | CONCLUIDO | 4.0965 | 24.41 | 20.52 | 17.84 | 0.42 | 69 | 127.27 | 45 | 3 | 0 | 19.27 | 15930.42 | 167.64 | 4032.65 | 185.57 | 92.66 | 42412.01 | 0.5 | 0.76 | 4.59 | 2.63 | 2 | 10
0 | 80 | CONCLUIDO | 2.7366 | 36.54 | 26.84 | 7.03 | 0.11 | 229 | 159.12 | 50.28 | 1 | 227 | 27.84 | 19859.16 | 313.26 | 4033.3 | 400.52 | 92.66 | 149087.33 | 0.23 | 0.58 | 4.75 | 8.95 | 2 | 10
1 | 80 | CONCLUIDO | 3.8879 | 25.72 | 20.85 | 15.84 | 0.22 | 79 | 160.54 | 50.28 | 2 | 77 | 28.26 | 20034.4 | 214.85 | 4031.57 | 200.23 | 92.66 | 49693.58 | 0.46 | 0.75 | 4.5 | 2.97 | 2 | 10
2 | 80 | CONCLUIDO | 4.1921 | 23.85 | 19.85 | 22.91 | 0.33 | 52 | 161.97 | 50.28 | 3 | 1 | 28.69 | 20210.21 | 185 | 4032.26 | 164.45 | 92.66 | 31934.93 | 0.56 | 0.79 | 4.53 | 1.97 | 2 | 10
3 | 80 | CONCLUIDO | 4.1917 | 23.86 | 19.86 | 22.91 | 0.43 | 52 | 163.4 | 50.28 | 4 | 0 | 29.12 | 20386.62 | 186.52 | 4032.91 | 164.45 | 92.66 | 31939.02 | 0.56 | 0.79 | 4.53 | 1.98 | 2 | 10
0 | 35 | CONCLUIDO | 3.8105 | 26.24 | 22.34 | 11.45 | 0.22 | 117 | 80.84 | 35.1 | 1 | 8 | 9.74 | 10204.21 | 139.74 | 4033.19 | 244.47 | 92.66 | 71620.21 | 0.38 | 0.7 | 4.71 | 4.45 | 2 | 10
1 | 35 | CONCLUIDO | 3.8198 | 26.18 | 22.29 | 11.53 | 0.43 | 116 | 82.04 | 35.1 | 2 | 0 | 9.94 | 10352.53 | 141.3 | 4033.56 | 242.37 | 92.66 | 70576.15 | 0.38 | 0.7 | 4.72 | 4.41 | 2 | 10
0 | 50 | CONCLUIDO | 3.5108 | 28.48 | 23.31 | 9.92 | 0.16 | 141 | 107.41 | 41.65 | 1 | 138 | 14.77 | 13481.73 | 193.07 | 4032.21 | 282.43 | 92.66 | 90483.68 | 0.33 | 0.67 | 4.61 | 5.43 | 2 | 10
1 | 50 | CONCLUIDO | 4.0276 | 24.83 | 20.97 | 15.34 | 0.32 | 82 | 108.68 | 41.65 | 2 | 0 | 15.03 | 13638.32 | 155.99 | 4032.82 | 200.59 | 92.66 | 49858.37 | 0.46 | 0.75 | 4.61 | 3.09 | 2 | 10
0 | 25 | CONCLUIDO | 3.5539 | 28.14 | 24.09 | 8.92 | 0.28 | 162 | 61.76 | 28.92 | 1 | 0 | 6.84 | 7851.41 | 127.61 | 4035.62 | 300.26 | 92.66 | 99293.41 | 0.31 | 0.65 | 4.87 | 6.2 | 2 | 10
0 | 85 | CONCLUIDO | 2.6216 | 38.14 | 27.5 | 6.76 | 0.11 | 244 | 167.88 | 51.39 | 1 | 242 | 30.49 | 20939.59 | 334.47 | 4033.4 | 422.55 | 92.66 | 160028.28 | 0.22 | 0.57 | 4.79 | 9.62 | 2 | 10
1 | 85 | CONCLUIDO | 3.8078 | 26.26 | 21.04 | 15.03 | 0.21 | 84 | 169.33 | 51.39 | 2 | 82 | 30.94 | 21118.46 | 230.44 | 4031.67 | 206.27 | 92.66 | 52687.08 | 0.45 | 0.74 | 4.52 | 3.16 | 2 | 10
2 | 85 | CONCLUIDO | 4.1979 | 23.82 | 19.75 | 23.71 | 0.31 | 50 | 170.79 | 51.39 | 3 | 15 | 31.4 | 21297.94 | 191.88 | 4032.01 | 161.97 | 92.66 | 30705.93 | 0.57 | 0.79 | 4.5 | 1.87 | 2 | 10
3 | 85 | CONCLUIDO | 4.2047 | 23.78 | 19.75 | 24.18 | 0.41 | 49 | 172.25 | 51.39 | 4 | 0 | 31.86 | 21478.05 | 192.19 | 4031.41 | 160.89 | 92.66 | 30170.77 | 0.58 | 0.79 | 4.53 | 1.87 | 2 | 10
0 | 20 | CONCLUIDO | 3.3382 | 29.96 | 25.73 | 7.6 | 0.34 | 203 | 51.33 | 24.83 | 1 | 0 | 5.51 | 6564.78 | 121.31 | 4035.65 | 352.59 | 92.66 | 125252.86 | 0.26 | 0.61 | 5 | 7.84 | 2 | 10
0 | 65 | CONCLUIDO | 3.0945 | 32.32 | 25.1 | 8.14 | 0.13 | 185 | 133.21 | 46.47 | 1 | 183 | 20.75 | 16663.42 | 253.85 | 4033.24 | 341.79 | 92.66 | 119940.16 | 0.27 | 0.62 | 4.69 | 7.21 | 2 | 10
1 | 65 | CONCLUIDO | 4.1092 | 24.34 | 20.36 | 18.51 | 0.26 | 66 | 134.55 | 46.47 | 2 | 27 | 21.09 | 16828.84 | 171.88 | 4032.06 | 181.43 | 92.66 | 40354.5 | 0.51 | 0.77 | 4.55 | 2.48 | 2 | 10
2 | 65 | CONCLUIDO | 4.138 | 24.17 | 20.27 | 19.31 | 0.39 | 63 | 135.9 | 46.47 | 3 | 0 | 21.43 | 16994.64 | 171.08 | 4032.36 | 177.4 | 92.66 | 38356.35 | 0.52 | 0.77 | 4.57 | 2.39 | 2 | 10
0 | 75 | CONCLUIDO | 2.8514 | 35.07 | 26.25 | 7.36 | 0.12 | 214 | 150.44 | 49.1 | 1 | 212 | 25.34 | 18787.76 | 293.51 | 4033.57 | 380.75 | 92.66 | 139275.65 | 0.24 | 0.6 | 4.73 | 8.37 | 2 | 10
1 | 75 | CONCLUIDO | 3.9745 | 25.16 | 20.65 | 16.98 | 0.23 | 73 | 151.83 | 49.1 | 2 | 70 | 25.73 | 18959.54 | 199.99 | 4031.19 | 193.22 | 92.66 | 46214.65 | 0.48 | 0.76 | 4.51 | 2.77 | 2 | 10
2 | 75 | CONCLUIDO | 4.1828 | 23.91 | 19.95 | 21.76 | 0.35 | 55 | 153.23 | 49.1 | 3 | 0 | 26.13 | 19131.85 | 180.59 | 4032.42 | 167.77 | 92.66 | 33580.07 | 0.55 | 0.78 | 4.53 | 2.07 | 2 | 10
0 | 95 | CONCLUIDO | 2.4075 | 41.54 | 28.79 | 6.26 | 0.1 | 276 | 185.69 | 53.44 | 1 | 274 | 36.26 | 23136.14 | 377.42 | 4034.72 | 466.04 | 92.66 | 181613.69 | 0.2 | 0.54 | 4.83 | 10.9 | 2 | 10
1 | 95 | CONCLUIDO | 3.6521 | 27.38 | 21.41 | 13.67 | 0.19 | 94 | 187.21 | 53.44 | 2 | 92 | 36.77 | 23322.88 | 257.84 | 4031.43 | 218.86 | 92.66 | 58929.66 | 0.42 | 0.73 | 4.53 | 3.53 | 2 | 10
2 | 95 | CONCLUIDO | 4.1326 | 24.2 | 19.79 | 22.84 | 0.28 | 52 | 188.73 | 53.44 | 3 | 47 | 37.29 | 23510.33 | 212.84 | 4031.19 | 164.41 | 92.66 | 31914.39 | 0.56 | 0.79 | 4.47 | 1.91 | 2 | 10
3 | 95 | CONCLUIDO | 4.2234 | 23.68 | 19.57 | 26.69 | 0.37 | 44 | 190.25 | 53.44 | 4 | 0 | 37.82 | 23698.48 | 201 | 4032.48 | 155.13 | 92.66 | 27318.6 | 0.6 | 0.8 | 4.51 | 1.69 | 2 | 10
0 | 55 | CONCLUIDO | 3.3644 | 29.72 | 23.91 | 9.2 | 0.15 | 156 | 116.05 | 43.4 | 1 | 154 | 16.65 | 14546.17 | 213.67 | 4032.44 | 302.37 | 92.66 | 100376.44 | 0.31 | 0.66 | 4.64 | 6.03 | 2 | 10
1 | 55 | CONCLUIDO | 4.064 | 24.61 | 20.73 | 16.58 | 0.3 | 75 | 117.34 | 43.4 | 2 | 0 | 16.94 | 14705.49 | 161.41 | 4033.31 | 192.58 | 92.66 | 45888.36 | 0.48 | 0.76 | 4.6 | 2.85 | 2 | 10

## gráficos
Selecione o eixo X:
Selecione o eixo Y:
Selecione o eixo Z:
Eixo X | Eixo Y | Eixo Z

## hidden (hidden)
Unnamed: 0
Volume de calda [L]
STATUS
Capacidade operacional [ha/h]
Tempo de missao [h]
Tempo util [h]
Tempo por voo [min]
Autonomia Projetada [h]
N° Voos
MTOW [kg]
Massa Estrutura [kg]
Combustível [kg]
Abastecimentos
Massa gerador
Potência gerador [W]
Combustível consumido [L]
Calda cons [L]
Distância percorrida [km]
Distância Pulverizando [km]
RTL ACUMULADO[m]
EOC [km/km]
EOC [h/h]
Tempo de manobra [h]
Tempo rtl_rtw [h]
V pulv [m/s]
V desloc [m/s]