## RESULTADOS_18
Unnamed: 0 | Volume de calda [L] | STATUS | Capacidade operacional [ha/h] | Tempo de missao [h] | Tempo util [h] | Tempo por voo [min] | Autonomia Projetada [h] | N° Voos | MTOW [kg] | Massa Estrutura [kg] | Combustível [kg] | Abastecimentos | Massa gerador | Potência gerador [W] | Combustível consumido [L] | Calda cons [L] | Distância percorrida [km] | Distância Pulverizando [km] | RTL ACUMULADO[m] | EOC [km/km] | EOC [h/h] | Tempo de manobra [h] | Tempo rtl_rtw [h] | V pulv [m/s] | V desloc [m/s] | Preço Total por ha Simples [R$/ha] | Preço Total por ha Presumido [R$/ha] | Preço Total por ha Real [R$/ha] | Preço Total Simples [R$] | Preço Total Presumido [R$] | Prod CAPEX [ha/h/R$] | Dias Trabalhados | Preço Total Real [R$]
0 | 100 | CONCLUIDO | 1.2606 | 79.33 | 55.11 | 5.93 | 0.09 | 558 | 194.77 | 54.38 | 1 | 556 | 39.4 | 24256.19 | 764.19 | 4249.27 | 889.41 | 135.61 | 370742.17 | 0.15 | 0.52 | 12.82 | 22.29 | 2 | 10 | 1405.8315 | 1923.5207 | 1739.9426 | 1405831.4981 | 1923520.6767 | 1.9897e-06 | 17.2157 | 1739942.563
1 | 100 | CONCLUIDO | 1.9856 | 50.36 | 40.22 | 12.31 | 0.18 | 196 | 196.32 | 54.38 | 2 | 194 | 39.95 | 24447.22 | 539.3 | 4244.62 | 391.21 | 135.61 | 123452.04 | 0.35 | 0.71 | 12.2 | 7.43 | 2 | 10 | 686.5208 | 939.328 | 849.6799 | 686520.796 | 939328.0403 | 3.1341e-06 | 10.9288 | 849679.8905
2 | 100 | CONCLUIDO | 2.2643 | 44.16 | 37.14 | 19.21 | 0.27 | 116 | 197.88 | 54.38 | 3 | 114 | 40.5 | 24639 | 478.2 | 4243.47 | 288.04 | 135.61 | 72266.77 | 0.47 | 0.77 | 12.07 | 4.35 | 2 | 10 | 557.3136 | 762.5411 | 689.7652 | 557313.6292 | 762541.0944 | 3.574e-06 | 9.5833 | 689765.2426
3 | 100 | CONCLUIDO | 2.4166 | 41.38 | 35.75 | 26.81 | 0.36 | 80 | 199.44 | 54.38 | 4 | 78 | 41.06 | 24831.54 | 440.38 | 4243.42 | 241.85 | 135.61 | 49352.22 | 0.56 | 0.8 | 12.01 | 2.97 | 2 | 10 | 496.396 | 679.191 | 614.3699 | 496396.0457 | 679190.9692 | 3.8144e-06 | 8.98 | 614369.9364
4 | 100 | CONCLUIDO | 2.5096 | 39.85 | 35 | 35 | 0.44 | 60 | 201.01 | 54.38 | 5 | 58 | 41.63 | 25024.84 | 408.86 | 4242.91 | 216.62 | 135.61 | 36836.47 | 0.63 | 0.82 | 11.98 | 2.21 | 2 | 10 | 464.3651 | 635.3648 | 574.7264 | 464365.0663 | 635364.77 | 3.9612e-06 | 8.648 | 574726.4481
5 | 100 | CONCLUIDO | 2.5753 | 38.83 | 34.49 | 44.02 | 0.53 | 47 | 202.58 | 54.38 | 6 | 36 | 42.2 | 25218.93 | 379.25 | 4243.12 | 199.73 | 135.61 | 28460.99 | 0.68 | 0.83 | 11.95 | 1.7 | 2 | 10 | 428.8901 | 586.8264 | 530.8205 | 428890.1263 | 586826.3921 | 4.0649e-06 | 8.4266 | 530820.5049
6 | 100 | CONCLUIDO | 2.5883 | 38.63 | 34.41 | 46.92 | 0.61 | 44 | 204.16 | 54.38 | 7 | 0 | 42.78 | 25413.94 | 373.3 | 4243.04 | 195.54 | 135.61 | 26379.19 | 0.69 | 0.83 | 11.99 | 1.62 | 2 | 10 | 424.0892 | 580.2576 | 524.8786 | 424089.2161 | 580257.5749 | 4.0854e-06 | 8.3832 | 524878.6064

## RESULTADOS_6
Unnamed: 0 | Volume de calda [L] | STATUS | Capacidade operacional [ha/h] | Tempo de missao [h] | Tempo util [h] | Tempo por voo [min] | Autonomia Projetada [h] | N° Voos | MTOW [kg] | Massa Estrutura [kg] | Combustível [kg] | Abastecimentos | Massa gerador | Potência gerador [W] | Combustível consumido [L] | Calda cons [L] | Distância percorrida [km] | Distância Pulverizando [km] | RTL ACUMULADO[m] | EOC [km/km] | EOC [h/h] | Tempo de manobra [h] | Tempo rtl_rtw [h] | V pulv [m/s] | V desloc [m/s] | Preço Total por ha Simples [R$/ha] | Preço Total por ha Presumido [R$/ha] | Preço Total por ha Real [R$/ha] | Preço Total Simples [R$] | Preço Total Presumido [R$] | Prod CAPEX [ha/h/R$] | Dias Trabalhados | Preço Total Real [R$]
0 | 40 | CONCLUIDO | 2.0775 | 48.13 | 41.77 | 10.71 | 0.2 | 234 | 89.87 | 37.55 | 1 | 232 | 11.32 | 11317.98 | 322.61 | 4244.26 | 443.19 | 135.61 | 149254.74 | 0.31 | 0.68 | 12.27 | 8.98 | 2 | 10 | 456.0179 | 623.9438 | 564.3954 | 456017.8628 | 623943.758 | 4.1107e-06 | 10.4449 | 564395.4414
1 | 40 | CONCLUIDO | 2.4458 | 40.89 | 36.91 | 20.5 | 0.39 | 108 | 91.1 | 37.55 | 2 | 2 | 11.54 | 11468.97 | 250.31 | 4245.07 | 275.8 | 135.61 | 66191.16 | 0.49 | 0.77 | 12.19 | 4.12 | 2 | 10 | 341.766 | 467.6193 | 422.9904 | 341765.9797 | 467619.2911 | 4.8395e-06 | 8.8737 | 422990.3623
2 | 40 | CONCLUIDO | 2.4449 | 40.9 | 36.92 | 20.51 | 0.57 | 108 | 92.32 | 37.55 | 3 | 0 | 11.77 | 11620.34 | 253.6 | 4245.58 | 275.87 | 135.61 | 66221.48 | 0.49 | 0.77 | 12.2 | 4.13 | 2 | 10 | 343.6933 | 470.2563 | 425.3757 | 343693.2797 | 470256.308 | 4.8377e-06 | 8.8759 | 425375.706

## RESULTADOS_4
Unnamed: 0 | Volume de calda [L] | STATUS | Capacidade operacional [ha/h] | Tempo de missao [h] | Tempo util [h] | Tempo por voo [min] | Autonomia Projetada [h] | N° Voos | MTOW [kg] | Massa Estrutura [kg] | Combustível [kg] | Abastecimentos | Massa gerador | Potência gerador [W] | Combustível consumido [L] | Calda cons [L] | Distância percorrida [km] | Distância Pulverizando [km] | RTL ACUMULADO[m] | EOC [km/km] | EOC [h/h] | Tempo de manobra [h] | Tempo rtl_rtw [h] | V pulv [m/s] | V desloc [m/s] | Preço Total por ha Simples [R$/ha] | Preço Total por ha Presumido [R$/ha] | Preço Total por ha Real [R$/ha] | Preço Total Simples [R$] | Preço Total Presumido [R$] | Prod CAPEX [ha/h/R$] | Dias Trabalhados | Preço Total Real [R$]
0 | 30 | CONCLUIDO | 2.2688 | 44.08 | 39.49 | 13.46 | 0.24 | 176 | 71.52 | 32.27 | 1 | 161 | 8.25 | 9054.6 | 241.74 | 4243.82 | 366.3 | 135.61 | 111099.57 | 0.37 | 0.72 | 12.19 | 6.7 | 2 | 10 | 354.5517 | 485.1132 | 438.8147 | 354551.6768 | 485113.2459 | 4.7867e-06 | 9.566 | 438814.7186
1 | 30 | CONCLUIDO | 2.362 | 42.34 | 38.27 | 16.06 | 0.48 | 143 | 72.7 | 32.27 | 2 | 0 | 8.43 | 9200.25 | 227.4 | 4246.27 | 319.33 | 135.61 | 87778.96 | 0.42 | 0.75 | 12.3 | 5.48 | 2 | 10 | 326.5742 | 446.8332 | 404.1881 | 326574.2025 | 446833.2313 | 4.9833e-06 | 9.1884 | 404188.0948

## RESULTADOS_1
Unnamed: 0 | Volume de calda [L] | STATUS | Capacidade operacional [ha/h] | Tempo de missao [h] | Tempo util [h] | Tempo por voo [min] | Autonomia Projetada [h] | N° Voos | MTOW [kg] | Massa Estrutura [kg] | Combustível [kg] | Abastecimentos | Massa gerador | Potência gerador [W] | Combustível consumido [L] | Calda cons [L] | Distância percorrida [km] | Distância Pulverizando [km] | RTL ACUMULADO[m] | EOC [km/km] | EOC [h/h] | Tempo de manobra [h] | Tempo rtl_rtw [h] | V pulv [m/s] | V desloc [m/s] | Preço Total por ha Simples [R$/ha] | Preço Total por ha Presumido [R$/ha] | Preço Total por ha Real [R$/ha] | Preço Total Simples [R$] | Preço Total Presumido [R$] | Prod CAPEX [ha/h/R$] | Dias Trabalhados | Preço Total Real [R$]
0 | 15 | CONCLUIDO | 2.0595 | 48.56 | 43.7 | 9.23 | 0.43 | 284 | 39.78 | 19.54 | 1 | 0 | 4.24 | 5140 | 174.18 | 4249.92 | 494.22 | 135.61 | 174516.82 | 0.27 | 0.65 | 12.7 | 10.9 | 2 | 10 | 319.0588 | 436.5503 | 394.8866 | 319058.7803 | 436550.2991 | 5.0021e-06 | 10.5382 | 394886.5512

## RESULTADOS_12
Unnamed: 0 | Volume de calda [L] | STATUS | Capacidade operacional [ha/h] | Tempo de missao [h] | Tempo util [h] | Tempo por voo [min] | Autonomia Projetada [h] | N° Voos | MTOW [kg] | Massa Estrutura [kg] | Combustível [kg] | Abastecimentos | Massa gerador | Potência gerador [W] | Combustível consumido [L] | Calda cons [L] | Distância percorrida [km] | Distância Pulverizando [km] | RTL ACUMULADO[m] | EOC [km/km] | EOC [h/h] | Tempo de manobra [h] | Tempo rtl_rtw [h] | V pulv [m/s] | V desloc [m/s] | Preço Total por ha Simples [R$/ha] | Preço Total por ha Presumido [R$/ha] | Preço Total por ha Real [R$/ha] | Preço Total Simples [R$] | Preço Total Presumido [R$] | Prod CAPEX [ha/h/R$] | Dias Trabalhados | Preço Total Real [R$]
0 | 70 | CONCLUIDO | 1.6297 | 61.36 | 47.92 | 7.41 | 0.12 | 388 | 141.81 | 47.83 | 1 | 386 | 22.98 | 17723.39 | 533.2 | 4246.72 | 649.46 | 135.61 | 251621.26 | 0.21 | 0.6 | 12.5 | 15.12 | 2 | 10 | 828.7546 | 1133.9386 | 1025.7171 | 828754.5761 | 1133938.573 | 2.8197e-06 | 13.316 | 1025717.0671
1 | 70 | CONCLUIDO | 2.2437 | 44.57 | 38.18 | 15.91 | 0.25 | 144 | 143.17 | 47.83 | 2 | 142 | 23.34 | 17891.86 | 397.53 | 4244.47 | 322.76 | 135.61 | 89488.08 | 0.42 | 0.75 | 12.11 | 5.39 | 2 | 10 | 492.151 | 673.3827 | 609.116 | 492150.9661 | 673382.664 | 3.882e-06 | 9.6723 | 609115.9676
2 | 70 | CONCLUIDO | 2.4687 | 40.51 | 35.88 | 25.94 | 0.37 | 83 | 144.54 | 47.83 | 3 | 81 | 23.71 | 18060.85 | 342.99 | 4243.4 | 246.36 | 135.61 | 51591.61 | 0.55 | 0.8 | 12.01 | 3.1 | 2 | 10 | 415.435 | 568.4166 | 514.1677 | 415435.0463 | 568416.5581 | 4.2713e-06 | 8.7912 | 514167.6796
3 | 70 | CONCLUIDO | 2.5528 | 39.17 | 35.15 | 34.02 | 0.49 | 62 | 145.92 | 47.83 | 4 | 7 | 24.09 | 18230.35 | 312.31 | 4243.89 | 219.73 | 135.61 | 38384.07 | 0.62 | 0.81 | 12.05 | 2.37 | 2 | 10 | 378.6173 | 518.0409 | 468.5998 | 378617.3139 | 518040.9123 | 4.4168e-06 | 8.5004 | 468599.8147
4 | 70 | CONCLUIDO | 2.5523 | 39.18 | 35.16 | 34.03 | 0.6 | 62 | 147.3 | 47.83 | 5 | 0 | 24.47 | 18400.38 | 315.15 | 4243.64 | 219.8 | 135.61 | 38417.17 | 0.62 | 0.81 | 12.05 | 2.38 | 2 | 10 | 380.2027 | 520.2101 | 470.562 | 380202.6969 | 520210.1032 | 4.416e-06 | 8.5026 | 470561.9811

## RESULTADOS_16
Unnamed: 0 | Volume de calda [L] | STATUS | Capacidade operacional [ha/h] | Tempo de missao [h] | Tempo util [h] | Tempo por voo [min] | Autonomia Projetada [h] | N° Voos | MTOW [kg] | Massa Estrutura [kg] | Combustível [kg] | Abastecimentos | Massa gerador | Potência gerador [W] | Combustível consumido [L] | Calda cons [L] | Distância percorrida [km] | Distância Pulverizando [km] | RTL ACUMULADO[m] | EOC [km/km] | EOC [h/h] | Tempo de manobra [h] | Tempo rtl_rtw [h] | V pulv [m/s] | V desloc [m/s] | Preço Total por ha Simples [R$/ha] | Preço Total por ha Presumido [R$/ha] | Preço Total por ha Real [R$/ha] | Preço Total Simples [R$] | Preço Total Presumido [R$] | Prod CAPEX [ha/h/R$] | Dias Trabalhados | Preço Total Real [R$]
0 | 90 | CONCLUIDO | 1.3785 | 72.54 | 52.45 | 6.33 | 0.1 | 497 | 176.73 | 52.44 | 1 | 495 | 33.29 | 22031.19 | 681.04 | 4247.13 | 801.77 | 135.61 | 327227.5 | 0.17 | 0.54 | 12.68 | 19.64 | 2 | 10 | 1168.95 | 1599.409 | 1446.7637 | 1168950.0473 | 1599409.0251 | 2.2368e-06 | 15.7422 | 1446763.6726
1 | 90 | CONCLUIDO | 2.0682 | 48.35 | 39.57 | 13.26 | 0.2 | 179 | 178.21 | 52.44 | 2 | 177 | 33.77 | 22213.89 | 493.2 | 4244.31 | 369.39 | 135.61 | 112629.03 | 0.37 | 0.72 | 12.17 | 6.78 | 2 | 10 | 615.4757 | 842.121 | 761.7501 | 615475.6736 | 842120.9695 | 3.3559e-06 | 10.4926 | 761750.1261
2 | 90 | CONCLUIDO | 2.3295 | 42.93 | 36.74 | 20.8 | 0.3 | 106 | 179.7 | 52.44 | 3 | 104 | 34.26 | 22397.24 | 435.85 | 4243.14 | 275.14 | 135.61 | 65867.32 | 0.49 | 0.78 | 12.04 | 3.95 | 2 | 10 | 513.2733 | 702.2831 | 635.2582 | 513273.2573 | 702283.1147 | 3.7799e-06 | 9.3164 | 635258.1999
3 | 90 | CONCLUIDO | 2.4748 | 40.41 | 35.43 | 29.52 | 0.39 | 72 | 181.19 | 52.44 | 4 | 70 | 34.75 | 22581.25 | 396.21 | 4243.33 | 231.08 | 135.61 | 44007.75 | 0.59 | 0.81 | 11.99 | 2.64 | 2 | 10 | 456.8011 | 625.0154 | 565.3648 | 456801.0666 | 625015.372 | 4.0156e-06 | 8.7695 | 565364.7821
4 | 90 | CONCLUIDO | 2.5613 | 39.04 | 34.74 | 39.33 | 0.49 | 53 | 182.69 | 52.44 | 5 | 44 | 35.25 | 22766.06 | 362.2 | 4242.7 | 208.04 | 135.61 | 32585.7 | 0.65 | 0.82 | 11.97 | 1.96 | 2 | 10 | 416.219 | 569.4892 | 515.138 | 416219.0077 | 569489.2086 | 4.156e-06 | 8.4722 | 515137.9578
5 | 90 | CONCLUIDO | 2.5786 | 38.78 | 34.62 | 42.39 | 0.58 | 49 | 184.19 | 52.44 | 6 | 1 | 35.75 | 22951.43 | 353.21 | 4243.35 | 202.42 | 135.61 | 29795.32 | 0.67 | 0.82 | 12.01 | 1.83 | 2 | 10 | 409.2894 | 560.0077 | 506.5614 | 409289.3512 | 560007.7469 | 4.184e-06 | 8.4158 | 506561.3935
6 | 90 | CONCLUIDO | 2.579 | 38.77 | 34.61 | 42.38 | 0.67 | 49 | 185.7 | 52.44 | 7 | 0 | 36.26 | 23137.49 | 355.64 | 4243.6 | 202.48 | 135.61 | 29825.2 | 0.67 | 0.82 | 12 | 1.83 | 2 | 10 | 410.5035 | 561.669 | 508.0641 | 410503.5223 | 561669.0293 | 4.1847e-06 | 8.4136 | 508064.1254

## RESULTADOS_0
Unnamed: 0 | Volume de calda [L] | STATUS | Capacidade operacional [ha/h] | Tempo de missao [h] | Tempo util [h] | Tempo por voo [min] | Autonomia Projetada [h] | N° Voos | MTOW [kg] | Massa Estrutura [kg] | Combustível [kg] | Abastecimentos | Massa gerador | Potência gerador [W] | Combustível consumido [L] | Calda cons [L] | Distância percorrida [km] | Distância Pulverizando [km] | RTL ACUMULADO[m] | EOC [km/km] | EOC [h/h] | Tempo de manobra [h] | Tempo rtl_rtw [h] | V pulv [m/s] | V desloc [m/s] | Preço Total por ha Simples [R$/ha] | Preço Total por ha Presumido [R$/ha] | Preço Total por ha Real [R$/ha] | Preço Total Simples [R$] | Preço Total Presumido [R$] | Prod CAPEX [ha/h/R$] | Dias Trabalhados | Preço Total Real [R$]
0 | 10 | CONCLUIDO | 1.8007 | 55.53 | 49.16 | 6.94 | 0.64 | 425 | 26.11 | 12.1 | 1 | 0 | 3.01 | 3454.41 | 143.28 | 4254.73 | 668.47 | 135.61 | 260940.23 | 0.2 | 0.58 | 13.16 | 16.35 | 2 | 10 | 338.6418 | 463.3447 | 419.1237 | 338641.8319 | 463344.6942 | 4.7064e-06 | 12.0508 | 419123.7269

## RESULTADOS_7
Unnamed: 0 | Volume de calda [L] | STATUS | Capacidade operacional [ha/h] | Tempo de missao [h] | Tempo util [h] | Tempo por voo [min] | Autonomia Projetada [h] | N° Voos | MTOW [kg] | Massa Estrutura [kg] | Combustível [kg] | Abastecimentos | Massa gerador | Potência gerador [W] | Combustível consumido [L] | Calda cons [L] | Distância percorrida [km] | Distância Pulverizando [km] | RTL ACUMULADO[m] | EOC [km/km] | EOC [h/h] | Tempo de manobra [h] | Tempo rtl_rtw [h] | V pulv [m/s] | V desloc [m/s] | Preço Total por ha Simples [R$/ha] | Preço Total por ha Presumido [R$/ha] | Preço Total por ha Real [R$/ha] | Preço Total Simples [R$] | Preço Total Presumido [R$] | Prod CAPEX [ha/h/R$] | Dias Trabalhados | Preço Total Real [R$]
0 | 45 | CONCLUIDO | 1.9962 | 50.1 | 42.76 | 9.87 | 0.18 | 260 | 98.71 | 39.72 | 1 | 258 | 12.99 | 12407.75 | 358.67 | 4245.58 | 476.14 | 135.61 | 165598.77 | 0.28 | 0.67 | 12.3 | 9.96 | 2 | 10 | 511.6689 | 700.088 | 633.2726 | 511668.9099 | 700087.9758 | 3.8438e-06 | 10.8724 | 633272.562
1 | 45 | CONCLUIDO | 2.466 | 40.55 | 36.53 | 22.14 | 0.35 | 99 | 99.95 | 39.72 | 2 | 38 | 13.24 | 12561.45 | 263.69 | 4244.99 | 265.03 | 135.61 | 60849.47 | 0.51 | 0.78 | 12.12 | 3.74 | 2 | 10 | 351.8589 | 481.4289 | 435.482 | 351858.9313 | 481428.9127 | 4.7484e-06 | 8.7999 | 435482.0129
2 | 45 | CONCLUIDO | 2.4761 | 40.39 | 36.42 | 22.76 | 0.52 | 96 | 101.2 | 39.72 | 3 | 0 | 13.49 | 12715.54 | 263.97 | 4244.21 | 260.45 | 135.61 | 58573.24 | 0.52 | 0.78 | 12.15 | 3.64 | 2 | 10 | 350.9031 | 480.1211 | 434.299 | 350903.0912 | 480121.0901 | 4.7679e-06 | 8.7652 | 434299.0071

## RESULTADOS_10
Unnamed: 0 | Volume de calda [L] | STATUS | Capacidade operacional [ha/h] | Tempo de missao [h] | Tempo util [h] | Tempo por voo [min] | Autonomia Projetada [h] | N° Voos | MTOW [kg] | Massa Estrutura [kg] | Combustível [kg] | Abastecimentos | Massa gerador | Potência gerador [W] | Combustível consumido [L] | Calda cons [L] | Distância percorrida [km] | Distância Pulverizando [km] | RTL ACUMULADO[m] | EOC [km/km] | EOC [h/h] | Tempo de manobra [h] | Tempo rtl_rtw [h] | V pulv [m/s] | V desloc [m/s] | Preço Total por ha Simples [R$/ha] | Preço Total por ha Presumido [R$/ha] | Preço Total por ha Real [R$/ha] | Preço Total Simples [R$] | Preço Total Presumido [R$] | Prod CAPEX [ha/h/R$] | Dias Trabalhados | Preço Total Real [R$]
0 | 60 | CONCLUIDO | 1.7663 | 56.61 | 45.87 | 8.17 | 0.14 | 337 | 124.63 | 45 | 1 | 335 | 18.64 | 15605.44 | 463.91 | 4245.95 | 580.14 | 135.61 | 217215.15 | 0.23 | 0.62 | 12.43 | 13.07 | 2 | 10 | 687.9818 | 941.3271 | 851.4882 | 687981.8311 | 941327.0929 | 3.175e-06 | 12.2852 | 851488.1563
1 | 60 | CONCLUIDO | 2.3327 | 42.87 | 37.52 | 17.86 | 0.28 | 126 | 125.95 | 45 | 2 | 124 | 18.95 | 15767.7 | 346.95 | 4244.03 | 300.84 | 135.61 | 78617.08 | 0.45 | 0.76 | 12.08 | 4.73 | 2 | 10 | 439.1455 | 600.8583 | 543.5132 | 439145.5057 | 600858.2546 | 4.1931e-06 | 9.3034 | 543513.1861
2 | 60 | CONCLUIDO | 2.5251 | 39.6 | 35.58 | 28.85 | 0.42 | 74 | 127.27 | 45 | 3 | 26 | 19.27 | 15930.42 | 294.62 | 4244.32 | 234.19 | 135.61 | 45553.32 | 0.58 | 0.8 | 12.06 | 2.79 | 2 | 10 | 374.7933 | 512.8087 | 463.8669 | 374793.2652 | 512808.6801 | 4.539e-06 | 8.5938 | 463866.9394
3 | 60 | CONCLUIDO | 2.5319 | 39.5 | 35.52 | 29.6 | 0.55 | 72 | 128.59 | 45 | 4 | 0 | 19.59 | 16093.6 | 294.61 | 4243.57 | 231.16 | 135.61 | 44049.87 | 0.59 | 0.8 | 12.09 | 2.74 | 2 | 10 | 364.4782 | 498.6951 | 451.1003 | 364478.1651 | 498695.1051 | 4.5512e-06 | 8.572 | 451100.3442

## RESULTADOS_14
Unnamed: 0 | Volume de calda [L] | STATUS | Capacidade operacional [ha/h] | Tempo de missao [h] | Tempo util [h] | Tempo por voo [min] | Autonomia Projetada [h] | N° Voos | MTOW [kg] | Massa Estrutura [kg] | Combustível [kg] | Abastecimentos | Massa gerador | Potência gerador [W] | Combustível consumido [L] | Calda cons [L] | Distância percorrida [km] | Distância Pulverizando [km] | RTL ACUMULADO[m] | EOC [km/km] | EOC [h/h] | Tempo de manobra [h] | Tempo rtl_rtw [h] | V pulv [m/s] | V desloc [m/s] | Preço Total por ha Simples [R$/ha] | Preço Total por ha Presumido [R$/ha] | Preço Total por ha Real [R$/ha] | Preço Total Simples [R$] | Preço Total Presumido [R$] | Prod CAPEX [ha/h/R$] | Dias Trabalhados | Preço Total Real [R$]
0 | 80 | CONCLUIDO | 1.4995 | 66.69 | 50.15 | 6.82 | 0.11 | 441 | 159.12 | 50.28 | 1 | 439 | 27.84 | 19859.16 | 605.59 | 4247.81 | 723.9 | 135.61 | 288574.4 | 0.19 | 0.57 | 12.6 | 17.35 | 2 | 10 | 981.7987 | 1343.3403 | 1215.1338 | 981798.6997 | 1343340.2948 | 2.5082e-06 | 14.4727 | 1215133.7825
1 | 80 | CONCLUIDO | 2.1533 | 46.44 | 38.9 | 14.41 | 0.22 | 162 | 160.54 | 50.28 | 2 | 160 | 28.26 | 20034.4 | 446.14 | 4244.1 | 347.05 | 135.61 | 101543.03 | 0.39 | 0.73 | 12.14 | 6.1 | 2 | 10 | 557.8335 | 763.2524 | 690.4087 | 557833.5012 | 763252.4063 | 3.6017e-06 | 10.0781 | 690408.6678
2 | 80 | CONCLUIDO | 2.3974 | 41.71 | 36.33 | 22.94 | 0.33 | 95 | 161.97 | 50.28 | 3 | 93 | 28.69 | 20210.21 | 391.22 | 4243.48 | 261.35 | 135.61 | 59029.68 | 0.52 | 0.79 | 12.03 | 3.54 | 2 | 10 | 459.705 | 628.9887 | 568.9589 | 459705.0179 | 628988.6862 | 4.01e-06 | 9.0516 | 568958.8888
3 | 80 | CONCLUIDO | 2.5284 | 39.55 | 35.16 | 32.97 | 0.43 | 64 | 163.4 | 50.28 | 4 | 61 | 29.12 | 20386.62 | 348.12 | 4243.13 | 222.15 | 135.61 | 39585.89 | 0.61 | 0.81 | 11.99 | 2.38 | 2 | 10 | 417.0904 | 570.6815 | 516.2165 | 417090.4406 | 570681.5416 | 4.2292e-06 | 8.5829 | 516216.4962
4 | 80 | CONCLUIDO | 2.5661 | 38.97 | 34.87 | 38.04 | 0.54 | 55 | 164.83 | 50.28 | 5 | 1 | 29.55 | 20563.61 | 332.82 | 4243.65 | 210.05 | 135.61 | 33580.44 | 0.65 | 0.82 | 12.04 | 2.09 | 2 | 10 | 394.1656 | 539.3148 | 487.8433 | 394165.6207 | 539314.7916 | 4.2922e-06 | 8.457 | 487843.3448
5 | 80 | CONCLUIDO | 2.5673 | 38.95 | 34.85 | 38.02 | 0.64 | 55 | 166.27 | 50.28 | 6 | 0 | 29.99 | 20741.2 | 334.89 | 4243.86 | 209.81 | 135.61 | 33456.97 | 0.65 | 0.82 | 12.03 | 2.07 | 2 | 10 | 395.0923 | 540.5827 | 488.9902 | 395092.2721 | 540582.677 | 4.2942e-06 | 8.4527 | 488990.225

## RESULTADOS_5
Unnamed: 0 | Volume de calda [L] | STATUS | Capacidade operacional [ha/h] | Tempo de missao [h] | Tempo util [h] | Tempo por voo [min] | Autonomia Projetada [h] | N° Voos | MTOW [kg] | Massa Estrutura [kg] | Combustível [kg] | Abastecimentos | Massa gerador | Potência gerador [W] | Combustível consumido [L] | Calda cons [L] | Distância percorrida [km] | Distância Pulverizando [km] | RTL ACUMULADO[m] | EOC [km/km] | EOC [h/h] | Tempo de manobra [h] | Tempo rtl_rtw [h] | V pulv [m/s] | V desloc [m/s] | Preço Total por ha Simples [R$/ha] | Preço Total por ha Presumido [R$/ha] | Preço Total por ha Real [R$/ha] | Preço Total Simples [R$] | Preço Total Presumido [R$] | Prod CAPEX [ha/h/R$] | Dias Trabalhados | Preço Total Real [R$]
0 | 35 | CONCLUIDO | 2.1703 | 46.08 | 40.64 | 11.84 | 0.22 | 206 | 80.84 | 35.1 | 1 | 204 | 9.74 | 10204.21 | 283.76 | 4245.1 | 404.61 | 135.61 | 130102.56 | 0.34 | 0.7 | 12.23 | 7.84 | 2 | 10 | 409.1858 | 559.8661 | 506.4333 | 409185.8185 | 559866.0889 | 4.426e-06 | 10 | 506433.2552
1 | 35 | CONCLUIDO | 2.4083 | 41.52 | 37.51 | 18.3 | 0.43 | 123 | 82.04 | 35.1 | 2 | 0 | 9.94 | 10352.53 | 239.11 | 4245.46 | 295.51 | 135.61 | 75968.65 | 0.46 | 0.76 | 12.23 | 4.72 | 2 | 10 | 334.3068 | 457.4134 | 413.7585 | 334306.828 | 457413.3507 | 4.9114e-06 | 9.0104 | 413758.4625

## RESULTADOS_8
Unnamed: 0 | Volume de calda [L] | STATUS | Capacidade operacional [ha/h] | Tempo de missao [h] | Tempo util [h] | Tempo por voo [min] | Autonomia Projetada [h] | N° Voos | MTOW [kg] | Massa Estrutura [kg] | Combustível [kg] | Abastecimentos | Massa gerador | Potência gerador [W] | Combustível consumido [L] | Calda cons [L] | Distância percorrida [km] | Distância Pulverizando [km] | RTL ACUMULADO[m] | EOC [km/km] | EOC [h/h] | Tempo de manobra [h] | Tempo rtl_rtw [h] | V pulv [m/s] | V desloc [m/s] | Preço Total por ha Simples [R$/ha] | Preço Total por ha Presumido [R$/ha] | Preço Total por ha Real [R$/ha] | Preço Total Simples [R$] | Preço Total Presumido [R$] | Prod CAPEX [ha/h/R$] | Dias Trabalhados | Preço Total Real [R$]
0 | 50 | CONCLUIDO | 1.9159 | 52.2 | 43.8 | 9.19 | 0.16 | 286 | 107.41 | 41.65 | 1 | 284 | 14.77 | 13481.73 | 394.18 | 4244.66 | 510.85 | 135.61 | 182822.26 | 0.27 | 0.65 | 12.35 | 11.01 | 2 | 10 | 570.6202 | 780.7478 | 706.2343 | 570620.2478 | 780747.797 | 3.5988e-06 | 11.3281 | 706234.323
1 | 50 | CONCLUIDO | 2.4364 | 41.04 | 36.68 | 20.96 | 0.32 | 105 | 108.68 | 41.65 | 2 | 101 | 15.03 | 13638.32 | 289.35 | 4243.1 | 272.63 | 135.61 | 64621.13 | 0.5 | 0.78 | 12.05 | 3.89 | 2 | 10 | 374.0201 | 511.7509 | 462.9101 | 374020.1387 | 511750.8544 | 4.5764e-06 | 8.9062 | 462910.0711
2 | 50 | CONCLUIDO | 2.5011 | 39.98 | 36.04 | 25.14 | 0.48 | 86 | 109.96 | 41.65 | 3 | 0 | 15.31 | 13795.21 | 273.68 | 4244.14 | 247.77 | 135.61 | 52282.71 | 0.55 | 0.79 | 12.12 | 3.25 | 2 | 10 | 358.001 | 489.8328 | 443.0838 | 358000.9936 | 489832.7533 | 4.698e-06 | 8.6762 | 443083.8028

## RESULTADOS_3
Unnamed: 0 | Volume de calda [L] | STATUS | Capacidade operacional [ha/h] | Tempo de missao [h] | Tempo util [h] | Tempo por voo [min] | Autonomia Projetada [h] | N° Voos | MTOW [kg] | Massa Estrutura [kg] | Combustível [kg] | Abastecimentos | Massa gerador | Potência gerador [W] | Combustível consumido [L] | Calda cons [L] | Distância percorrida [km] | Distância Pulverizando [km] | RTL ACUMULADO[m] | EOC [km/km] | EOC [h/h] | Tempo de manobra [h] | Tempo rtl_rtw [h] | V pulv [m/s] | V desloc [m/s] | Preço Total por ha Simples [R$/ha] | Preço Total por ha Presumido [R$/ha] | Preço Total por ha Real [R$/ha] | Preço Total Simples [R$] | Preço Total Presumido [R$] | Prod CAPEX [ha/h/R$] | Dias Trabalhados | Preço Total Real [R$]
0 | 25 | CONCLUIDO | 2.2935 | 43.6 | 39.4 | 13.67 | 0.28 | 173 | 61.76 | 28.92 | 1 | 20 | 6.84 | 7851.41 | 211.23 | 4245.69 | 356.68 | 135.61 | 106302.69 | 0.38 | 0.72 | 12.36 | 6.61 | 2 | 10 | 326.2183 | 446.3463 | 403.7476 | 326218.3167 | 446346.2926 | 5.0309e-06 | 9.4618 | 403747.6289
1 | 25 | CONCLUIDO | 2.2977 | 43.52 | 39.35 | 13.81 | 0.55 | 171 | 62.92 | 28.92 | 2 | 0 | 7 | 7994.37 | 214.26 | 4246.97 | 353.64 | 135.61 | 104792.7 | 0.38 | 0.73 | 12.39 | 6.55 | 2 | 10 | 327.5768 | 448.2051 | 405.429 | 327576.8495 | 448205.0971 | 5.0401e-06 | 9.4444 | 405429.0317

## RESULTADOS_15
Unnamed: 0 | Volume de calda [L] | STATUS | Capacidade operacional [ha/h] | Tempo de missao [h] | Tempo util [h] | Tempo por voo [min] | Autonomia Projetada [h] | N° Voos | MTOW [kg] | Massa Estrutura [kg] | Combustível [kg] | Abastecimentos | Massa gerador | Potência gerador [W] | Combustível consumido [L] | Calda cons [L] | Distância percorrida [km] | Distância Pulverizando [km] | RTL ACUMULADO[m] | EOC [km/km] | EOC [h/h] | Tempo de manobra [h] | Tempo rtl_rtw [h] | V pulv [m/s] | V desloc [m/s] | Preço Total por ha Simples [R$/ha] | Preço Total por ha Presumido [R$/ha] | Preço Total por ha Real [R$/ha] | Preço Total Simples [R$] | Preço Total Presumido [R$] | Prod CAPEX [ha/h/R$] | Dias Trabalhados | Preço Total Real [R$]
0 | 85 | CONCLUIDO | 1.4393 | 69.48 | 51.24 | 6.57 | 0.11 | 468 | 167.88 | 51.39 | 1 | 466 | 30.49 | 20939.59 | 642.29 | 4246.93 | 760.31 | 135.61 | 306645.56 | 0.18 | 0.56 | 12.65 | 18.44 | 2 | 10 | 1070.5534 | 1464.7784 | 1324.982 | 1070553.424 | 1464778.4242 | 2.3703e-06 | 15.0781 | 1324982.0272
1 | 85 | CONCLUIDO | 2.111 | 47.37 | 39.24 | 13.85 | 0.21 | 170 | 169.33 | 51.39 | 2 | 168 | 30.94 | 21118.46 | 469.54 | 4244.06 | 357.69 | 135.61 | 106824.22 | 0.38 | 0.73 | 12.18 | 6.45 | 2 | 10 | 586.0309 | 801.8333 | 725.3074 | 586030.8512 | 801833.2645 | 3.4764e-06 | 10.2799 | 725307.4231
2 | 85 | CONCLUIDO | 2.3651 | 42.28 | 36.52 | 21.91 | 0.31 | 100 | 170.79 | 51.39 | 3 | 98 | 31.4 | 21297.94 | 412.97 | 4243.66 | 267.21 | 135.61 | 61932.45 | 0.51 | 0.78 | 12.05 | 3.73 | 2 | 10 | 480.5985 | 657.576 | 594.8179 | 480598.4566 | 657576.0109 | 3.8949e-06 | 9.1753 | 594817.8793
3 | 85 | CONCLUIDO | 2.5005 | 39.99 | 35.32 | 31.16 | 0.41 | 68 | 172.25 | 51.39 | 4 | 66 | 31.86 | 21478.05 | 373.3 | 4243.12 | 228.08 | 135.61 | 42527.26 | 0.59 | 0.81 | 11.97 | 2.53 | 2 | 10 | 437.6051 | 598.7507 | 541.6067 | 437605.1421 | 598750.6612 | 4.1179e-06 | 8.6784 | 541606.7385
4 | 85 | CONCLUIDO | 2.573 | 38.86 | 34.73 | 40.07 | 0.51 | 52 | 173.71 | 51.39 | 5 | 14 | 32.32 | 21658.78 | 342.91 | 4243.39 | 206.62 | 135.61 | 31880.07 | 0.66 | 0.82 | 12 | 1.95 | 2 | 10 | 401.6453 | 549.5489 | 497.1007 | 401645.3252 | 549548.8533 | 4.2373e-06 | 8.4332 | 497100.682
5 | 85 | CONCLUIDO | 2.576 | 38.82 | 34.72 | 40.85 | 0.61 | 51 | 175.18 | 51.39 | 6 | 0 | 32.79 | 21840.16 | 343.76 | 4244.18 | 205.64 | 135.61 | 31393.63 | 0.66 | 0.82 | 12.02 | 1.93 | 2 | 10 | 401.7583 | 549.7035 | 497.2406 | 401758.3383 | 549703.4828 | 4.2422e-06 | 8.4245 | 497240.554

## RESULTADOS_2
Unnamed: 0 | Volume de calda [L] | STATUS | Capacidade operacional [ha/h] | Tempo de missao [h] | Tempo util [h] | Tempo por voo [min] | Autonomia Projetada [h] | N° Voos | MTOW [kg] | Massa Estrutura [kg] | Combustível [kg] | Abastecimentos | Massa gerador | Potência gerador [W] | Combustível consumido [L] | Calda cons [L] | Distância percorrida [km] | Distância Pulverizando [km] | RTL ACUMULADO[m] | EOC [km/km] | EOC [h/h] | Tempo de manobra [h] | Tempo rtl_rtw [h] | V pulv [m/s] | V desloc [m/s] | Preço Total por ha Simples [R$/ha] | Preço Total por ha Presumido [R$/ha] | Preço Total por ha Real [R$/ha] | Preço Total Simples [R$] | Preço Total Presumido [R$] | Prod CAPEX [ha/h/R$] | Dias Trabalhados | Preço Total Real [R$]
0 | 20 | CONCLUIDO | 2.2087 | 45.28 | 40.92 | 11.53 | 0.34 | 213 | 51.33 | 24.83 | 1 | 0 | 5.51 | 6564.78 | 194.35 | 4248.57 | 404.89 | 135.61 | 130210.61 | 0.33 | 0.7 | 12.5 | 8.13 | 2 | 10 | 317.0651 | 433.8224 | 392.419 | 317065.0548 | 433822.3959 | 5.072e-06 | 9.8264 | 392418.9953

## RESULTADOS_11
Unnamed: 0 | Volume de calda [L] | STATUS | Capacidade operacional [ha/h] | Tempo de missao [h] | Tempo util [h] | Tempo por voo [min] | Autonomia Projetada [h] | N° Voos | MTOW [kg] | Massa Estrutura [kg] | Combustível [kg] | Abastecimentos | Massa gerador | Potência gerador [W] | Combustível consumido [L] | Calda cons [L] | Distância percorrida [km] | Distância Pulverizando [km] | RTL ACUMULADO[m] | EOC [km/km] | EOC [h/h] | Tempo de manobra [h] | Tempo rtl_rtw [h] | V pulv [m/s] | V desloc [m/s] | Preço Total por ha Simples [R$/ha] | Preço Total por ha Presumido [R$/ha] | Preço Total por ha Real [R$/ha] | Preço Total Simples [R$] | Preço Total Presumido [R$] | Prod CAPEX [ha/h/R$] | Dias Trabalhados | Preço Total Real [R$]
0 | 65 | CONCLUIDO | 1.6983 | 58.88 | 46.85 | 7.76 | 0.13 | 362 | 133.21 | 46.47 | 1 | 360 | 20.75 | 16663.42 | 497.92 | 4246.38 | 612.54 | 135.61 | 233288.23 | 0.22 | 0.61 | 12.47 | 14.05 | 2 | 10 | 755.2046 | 1033.3043 | 934.6872 | 755204.6055 | 1033304.2586 | 2.9932e-06 | 12.7778 | 934687.1504
1 | 65 | CONCLUIDO | 2.2868 | 43.73 | 37.87 | 16.83 | 0.26 | 135 | 134.55 | 46.47 | 2 | 133 | 21.09 | 16828.84 | 372.84 | 4243.53 | 312.9 | 135.61 | 84602.35 | 0.43 | 0.75 | 12.09 | 5.09 | 2 | 10 | 465.7538 | 637.2648 | 576.4452 | 465753.7565 | 637264.8372 | 4.0304e-06 | 9.49 | 576445.1756
2 | 65 | CONCLUIDO | 2.5043 | 39.93 | 35.66 | 27.78 | 0.39 | 77 | 135.9 | 46.47 | 3 | 69 | 21.43 | 16994.64 | 317.11 | 4243 | 238.55 | 135.61 | 47717.78 | 0.57 | 0.8 | 12.01 | 2.87 | 2 | 10 | 393.1442 | 537.9172 | 486.5791 | 393144.1649 | 537917.1907 | 4.4137e-06 | 8.6654 | 486579.129
3 | 65 | CONCLUIDO | 2.5432 | 39.32 | 35.32 | 31.63 | 0.52 | 67 | 137.25 | 46.47 | 4 | 0 | 21.78 | 17160.92 | 305.03 | 4244.06 | 224.88 | 135.61 | 40932.73 | 0.6 | 0.81 | 12.06 | 2.53 | 2 | 10 | 372.3958 | 509.5284 | 460.8997 | 372395.8115 | 509528.3782 | 4.4823e-06 | 8.533 | 460899.7049

## RESULTADOS_13
Unnamed: 0 | Volume de calda [L] | STATUS | Capacidade operacional [ha/h] | Tempo de missao [h] | Tempo util [h] | Tempo por voo [min] | Autonomia Projetada [h] | N° Voos | MTOW [kg] | Massa Estrutura [kg] | Combustível [kg] | Abastecimentos | Massa gerador | Potência gerador [W] | Combustível consumido [L] | Calda cons [L] | Distância percorrida [km] | Distância Pulverizando [km] | RTL ACUMULADO[m] | EOC [km/km] | EOC [h/h] | Tempo de manobra [h] | Tempo rtl_rtw [h] | V pulv [m/s] | V desloc [m/s] | Preço Total por ha Simples [R$/ha] | Preço Total por ha Presumido [R$/ha] | Preço Total por ha Real [R$/ha] | Preço Total Simples [R$] | Preço Total Presumido [R$] | Prod CAPEX [ha/h/R$] | Dias Trabalhados | Preço Total Real [R$]
0 | 75 | CONCLUIDO | 1.5617 | 64.03 | 49.08 | 7.1 | 0.12 | 415 | 150.44 | 49.1 | 1 | 413 | 25.34 | 18787.76 | 569.71 | 4246.73 | 687.76 | 135.61 | 270631.62 | 0.2 | 0.58 | 12.55 | 16.27 | 2 | 10 | 909.0001 | 1243.734 | 1125.0338 | 909000.0645 | 1243733.9905 | 2.6555e-06 | 13.8954 | 1125033.7641
1 | 75 | CONCLUIDO | 2.1969 | 45.52 | 38.57 | 15.12 | 0.23 | 153 | 151.83 | 49.1 | 2 | 151 | 25.73 | 18959.54 | 422.31 | 4244.3 | 335.18 | 135.61 | 95651.4 | 0.4 | 0.74 | 12.15 | 5.78 | 2 | 10 | 520.1046 | 711.63 | 643.713 | 520104.5568 | 711630 | 3.7355e-06 | 9.8785 | 643713.0316
2 | 75 | CONCLUIDO | 2.4347 | 41.07 | 36.08 | 24.32 | 0.35 | 89 | 153.23 | 49.1 | 3 | 87 | 26.13 | 19131.85 | 367.1 | 4243.24 | 252.63 | 135.61 | 54701.14 | 0.54 | 0.79 | 12.02 | 3.29 | 2 | 10 | 436.9734 | 597.8863 | 540.8249 | 436973.4255 | 597886.3187 | 4.1399e-06 | 8.9128 | 540824.8876
3 | 75 | CONCLUIDO | 2.5502 | 39.21 | 35.07 | 34.5 | 0.46 | 61 | 154.63 | 49.1 | 4 | 31 | 26.53 | 19304.72 | 326.52 | 4243.45 | 218.02 | 135.61 | 37534.44 | 0.62 | 0.81 | 12.01 | 2.29 | 2 | 10 | 389.7451 | 533.2665 | 482.3723 | 389745.1249 | 533266.4743 | 4.3363e-06 | 8.5091 | 482372.2704
4 | 75 | CONCLUIDO | 2.5632 | 39.01 | 34.97 | 36.17 | 0.57 | 58 | 156.03 | 49.1 | 5 | 0 | 26.94 | 19478.15 | 323.96 | 4244.27 | 213.37 | 135.61 | 35223.79 | 0.64 | 0.82 | 12.04 | 2.18 | 2 | 10 | 386.6742 | 529.0647 | 478.5715 | 386674.187 | 529064.6816 | 4.3584e-06 | 8.4657 | 478571.4909

## RESULTADOS_17
Unnamed: 0 | Volume de calda [L] | STATUS | Capacidade operacional [ha/h] | Tempo de missao [h] | Tempo util [h] | Tempo por voo [min] | Autonomia Projetada [h] | N° Voos | MTOW [kg] | Massa Estrutura [kg] | Combustível [kg] | Abastecimentos | Massa gerador | Potência gerador [W] | Combustível consumido [L] | Calda cons [L] | Distância percorrida [km] | Distância Pulverizando [km] | RTL ACUMULADO[m] | EOC [km/km] | EOC [h/h] | Tempo de manobra [h] | Tempo rtl_rtw [h] | V pulv [m/s] | V desloc [m/s] | Preço Total por ha Simples [R$/ha] | Preço Total por ha Presumido [R$/ha] | Preço Total por ha Real [R$/ha] | Preço Total Simples [R$] | Preço Total Presumido [R$] | Prod CAPEX [ha/h/R$] | Dias Trabalhados | Preço Total Real [R$]
0 | 95 | CONCLUIDO | 1.3186 | 75.84 | 53.76 | 6.12 | 0.1 | 527 | 185.69 | 53.44 | 1 | 525 | 36.26 | 23136.14 | 721.82 | 4247.26 | 844.6 | 135.61 | 348493.9 | 0.16 | 0.53 | 12.75 | 20.95 | 2 | 10 | 1277.3856 | 1747.7754 | 1580.9701 | 1277385.6195 | 1747775.3589 | 2.1096e-06 | 16.4583 | 1580970.1317
1 | 95 | CONCLUIDO | 2.0285 | 49.3 | 39.87 | 12.79 | 0.19 | 187 | 187.21 | 53.44 | 2 | 185 | 36.77 | 23322.88 | 515.74 | 4243.98 | 379.51 | 135.61 | 117649.96 | 0.36 | 0.72 | 12.18 | 7.08 | 2 | 10 | 654.7762 | 895.8937 | 810.3908 | 654776.1756 | 895893.6501 | 3.2453e-06 | 10.6988 | 810390.8176
2 | 95 | CONCLUIDO | 2.2963 | 43.55 | 36.95 | 19.97 | 0.28 | 111 | 188.73 | 53.44 | 3 | 109 | 37.29 | 23510.33 | 457.13 | 4243.41 | 282.22 | 135.61 | 69381.45 | 0.48 | 0.77 | 12.05 | 4.16 | 2 | 10 | 535.1452 | 732.2093 | 662.3283 | 535145.2437 | 732209.3314 | 3.6737e-06 | 9.451 | 662328.3005
3 | 95 | CONCLUIDO | 2.4456 | 40.89 | 35.59 | 28.1 | 0.37 | 76 | 190.25 | 53.44 | 4 | 74 | 37.82 | 23698.48 | 418.23 | 4243.92 | 236.65 | 135.61 | 46775.17 | 0.57 | 0.8 | 12 | 2.81 | 2 | 10 | 476.3936 | 651.8228 | 589.6137 | 476393.6401 | 651822.7954 | 3.9126e-06 | 8.8737 | 589613.7427
4 | 95 | CONCLUIDO | 2.5328 | 39.48 | 34.89 | 36.73 | 0.46 | 57 | 191.78 | 53.44 | 5 | 55 | 38.35 | 23887.36 | 385.03 | 4242.7 | 213.53 | 135.61 | 35308.31 | 0.64 | 0.82 | 11.97 | 2.11 | 2 | 10 | 435.209 | 595.4721 | 538.6411 | 435208.9509 | 595472.0867 | 4.0521e-06 | 8.5677 | 538641.0665
5 | 95 | CONCLUIDO | 2.58 | 38.76 | 34.54 | 44.1 | 0.55 | 47 | 193.32 | 53.44 | 6 | 10 | 38.89 | 24076.95 | 362.5 | 4243.36 | 200.16 | 135.61 | 28672.93 | 0.68 | 0.83 | 12 | 1.76 | 2 | 10 | 416.7938 | 570.2756 | 515.8493 | 416793.7549 | 570275.6031 | 4.1276e-06 | 8.4115 | 515849.2999
6 | 95 | CONCLUIDO | 2.5848 | 38.69 | 34.51 | 45.01 | 0.64 | 46 | 194.86 | 53.44 | 7 | 0 | 39.43 | 24267.28 | 364.53 | 4244.53 | 198.85 | 135.61 | 28026.07 | 0.68 | 0.83 | 12 | 1.72 | 2 | 10 | 417.2645 | 570.9197 | 516.432 | 417264.5238 | 570919.7299 | 4.1353e-06 | 8.3963 | 516431.9522

## RESULTADOS_9
Unnamed: 0 | Volume de calda [L] | STATUS | Capacidade operacional [ha/h] | Tempo de missao [h] | Tempo util [h] | Tempo por voo [min] | Autonomia Projetada [h] | N° Voos | MTOW [kg] | Massa Estrutura [kg] | Combustível [kg] | Abastecimentos | Massa gerador | Potência gerador [W] | Combustível consumido [L] | Calda cons [L] | Distância percorrida [km] | Distância Pulverizando [km] | RTL ACUMULADO[m] | EOC [km/km] | EOC [h/h] | Tempo de manobra [h] | Tempo rtl_rtw [h] | V pulv [m/s] | V desloc [m/s] | Preço Total por ha Simples [R$/ha] | Preço Total por ha Presumido [R$/ha] | Preço Total por ha Real [R$/ha] | Preço Total Simples [R$] | Preço Total Presumido [R$] | Prod CAPEX [ha/h/R$] | Dias Trabalhados | Preço Total Real [R$]
0 | 55 | CONCLUIDO | 1.8381 | 54.4 | 44.87 | 8.63 | 0.15 | 312 | 116.05 | 43.4 | 1 | 310 | 16.65 | 14546.17 | 429.5 | 4245.34 | 546.12 | 135.61 | 200328 | 0.25 | 0.64 | 12.4 | 12.07 | 2 | 10 | 623.6663 | 853.3277 | 771.8873 | 623666.2561 | 853327.6858 | 3.3747e-06 | 11.8056 | 771887.2891
1 | 55 | CONCLUIDO | 2.3815 | 41.99 | 37.14 | 19.21 | 0.3 | 116 | 117.34 | 43.4 | 2 | 114 | 16.94 | 14705.49 | 318.91 | 4243.83 | 288.1 | 135.61 | 72298.94 | 0.47 | 0.77 | 12.07 | 4.35 | 2 | 10 | 402.2795 | 550.4166 | 497.8856 | 402279.4956 | 550416.5532 | 4.3724e-06 | 9.1124 | 497885.5699
2 | 55 | CONCLUIDO | 2.5156 | 39.75 | 35.78 | 27.17 | 0.45 | 79 | 118.63 | 43.4 | 3 | 2 | 17.23 | 14865.24 | 282.76 | 4244.32 | 239.63 | 135.61 | 48247.15 | 0.57 | 0.8 | 12.1 | 2.99 | 2 | 10 | 365.5212 | 500.1222 | 452.3912 | 365521.1694 | 500122.1897 | 4.6186e-06 | 8.6263 | 452391.2298
3 | 55 | CONCLUIDO | 2.5152 | 39.76 | 35.79 | 27.18 | 0.59 | 79 | 119.93 | 43.4 | 4 | 0 | 17.53 | 15025.44 | 285.51 | 4244.16 | 239.6 | 135.61 | 48231.98 | 0.57 | 0.8 | 12.11 | 3 | 2 | 10 | 367.0663 | 502.2363 | 454.3036 | 367066.2888 | 502236.2902 | 4.6178e-06 | 8.6285 | 454303.5636

## resultados
Unnamed: 0 | Volume de calda [L] | STATUS | Capacidade operacional [ha/h] | Tempo de missao [h] | Tempo util [h] | Tempo por voo [min] | Autonomia Projetada [h] | N° Voos | MTOW [kg] | Massa Estrutura [kg] | Combustível [kg] | Abastecimentos | Massa gerador | Potência gerador [W] | Combustível consumido [L] | Calda cons [L] | Distância percorrida [km] | Distância Pulverizando [km] | RTL ACUMULADO[m] | EOC [km/km] | EOC [h/h] | Tempo de manobra [h] | Tempo rtl_rtw [h] | V pulv [m/s] | V desloc [m/s]
0 | 100 | CONCLUIDO | 1.2606 | 79.33 | 55.11 | 5.93 | 0.09 | 558 | 194.77 | 54.38 | 1 | 556 | 39.4 | 24256.19 | 764.19 | 4249.27 | 889.41 | 135.61 | 370742.17 | 0.15 | 0.52 | 12.82 | 22.29 | 2 | 10
1 | 100 | CONCLUIDO | 1.9856 | 50.36 | 40.22 | 12.31 | 0.18 | 196 | 196.32 | 54.38 | 2 | 194 | 39.95 | 24447.22 | 539.3 | 4244.62 | 391.21 | 135.61 | 123452.04 | 0.35 | 0.71 | 12.2 | 7.43 | 2 | 10
2 | 100 | CONCLUIDO | 2.2643 | 44.16 | 37.14 | 19.21 | 0.27 | 116 | 197.88 | 54.38 | 3 | 114 | 40.5 | 24639 | 478.2 | 4243.47 | 288.04 | 135.61 | 72266.77 | 0.47 | 0.77 | 12.07 | 4.35 | 2 | 10
3 | 100 | CONCLUIDO | 2.4166 | 41.38 | 35.75 | 26.81 | 0.36 | 80 | 199.44 | 54.38 | 4 | 78 | 41.06 | 24831.54 | 440.38 | 4243.42 | 241.85 | 135.61 | 49352.22 | 0.56 | 0.8 | 12.01 | 2.97 | 2 | 10
4 | 100 | CONCLUIDO | 2.5096 | 39.85 | 35 | 35 | 0.44 | 60 | 201.01 | 54.38 | 5 | 58 | 41.63 | 25024.84 | 408.86 | 4242.91 | 216.62 | 135.61 | 36836.47 | 0.63 | 0.82 | 11.98 | 2.21 | 2 | 10
5 | 100 | CONCLUIDO | 2.5753 | 38.83 | 34.49 | 44.02 | 0.53 | 47 | 202.58 | 54.38 | 6 | 36 | 42.2 | 25218.93 | 379.25 | 4243.12 | 199.73 | 135.61 | 28460.99 | 0.68 | 0.83 | 11.95 | 1.7 | 2 | 10
6 | 100 | CONCLUIDO | 2.5883 | 38.63 | 34.41 | 46.92 | 0.61 | 44 | 204.16 | 54.38 | 7 | 0 | 42.78 | 25413.94 | 373.3 | 4243.04 | 195.54 | 135.61 | 26379.19 | 0.69 | 0.83 | 11.99 | 1.62 | 2 | 10
0 | 40 | CONCLUIDO | 2.0775 | 48.13 | 41.77 | 10.71 | 0.2 | 234 | 89.87 | 37.55 | 1 | 232 | 11.32 | 11317.98 | 322.61 | 4244.26 | 443.19 | 135.61 | 149254.74 | 0.31 | 0.68 | 12.27 | 8.98 | 2 | 10
1 | 40 | CONCLUIDO | 2.4458 | 40.89 | 36.91 | 20.5 | 0.39 | 108 | 91.1 | 37.55 | 2 | 2 | 11.54 | 11468.97 | 250.31 | 4245.07 | 275.8 | 135.61 | 66191.16 | 0.49 | 0.77 | 12.19 | 4.12 | 2 | 10
2 | 40 | CONCLUIDO | 2.4449 | 40.9 | 36.92 | 20.51 | 0.57 | 108 | 92.32 | 37.55 | 3 | 0 | 11.77 | 11620.34 | 253.6 | 4245.58 | 275.87 | 135.61 | 66221.48 | 0.49 | 0.77 | 12.2 | 4.13 | 2 | 10
0 | 30 | CONCLUIDO | 2.2688 | 44.08 | 39.49 | 13.46 | 0.24 | 176 | 71.52 | 32.27 | 1 | 161 | 8.25 | 9054.6 | 241.74 | 4243.82 | 366.3 | 135.61 | 111099.57 | 0.37 | 0.72 | 12.19 | 6.7 | 2 | 10
1 | 30 | CONCLUIDO | 2.362 | 42.34 | 38.27 | 16.06 | 0.48 | 143 | 72.7 | 32.27 | 2 | 0 | 8.43 | 9200.25 | 227.4 | 4246.27 | 319.33 | 135.61 | 87778.96 | 0.42 | 0.75 | 12.3 | 5.48 | 2 | 10
0 | 15 | CONCLUIDO | 2.0595 | 48.56 | 43.7 | 9.23 | 0.43 | 284 | 39.78 | 19.54 | 1 | 0 | 4.24 | 5140 | 174.18 | 4249.92 | 494.22 | 135.61 | 174516.82 | 0.27 | 0.65 | 12.7 | 10.9 | 2 | 10
0 | 70 | CONCLUIDO | 1.6297 | 61.36 | 47.92 | 7.41 | 0.12 | 388 | 141.81 | 47.83 | 1 | 386 | 22.98 | 17723.39 | 533.2 | 4246.72 | 649.46 | 135.61 | 251621.26 | 0.21 | 0.6 | 12.5 | 15.12 | 2 | 10
1 | 70 | CONCLUIDO | 2.2437 | 44.57 | 38.18 | 15.91 | 0.25 | 144 | 143.17 | 47.83 | 2 | 142 | 23.34 | 17891.86 | 397.53 | 4244.47 | 322.76 | 135.61 | 89488.08 | 0.42 | 0.75 | 12.11 | 5.39 | 2 | 10
2 | 70 | CONCLUIDO | 2.4687 | 40.51 | 35.88 | 25.94 | 0.37 | 83 | 144.54 | 47.83 | 3 | 81 | 23.71 | 18060.85 | 342.99 | 4243.4 | 246.36 | 135.61 | 51591.61 | 0.55 | 0.8 | 12.01 | 3.1 | 2 | 10
3 | 70 | CONCLUIDO | 2.5528 | 39.17 | 35.15 | 34.02 | 0.49 | 62 | 145.92 | 47.83 | 4 | 7 | 24.09 | 18230.35 | 312.31 | 4243.89 | 219.73 | 135.61 | 38384.07 | 0.62 | 0.81 | 12.05 | 2.37 | 2 | 10
4 | 70 | CONCLUIDO | 2.5523 | 39.18 | 35.16 | 34.03 | 0.6 | 62 | 147.3 | 47.83 | 5 | 0 | 24.47 | 18400.38 | 315.15 | 4243.64 | 219.8 | 135.61 | 38417.17 | 0.62 | 0.81 | 12.05 | 2.38 | 2 | 10
0 | 90 | CONCLUIDO | 1.3785 | 72.54 | 52.45 | 6.33 | 0.1 | 497 | 176.73 | 52.44 | 1 | 495 | 33.29 | 22031.19 | 681.04 | 4247.13 | 801.77 | 135.61 | 327227.5 | 0.17 | 0.54 | 12.68 | 19.64 | 2 | 10
1 | 90 | CONCLUIDO | 2.0682 | 48.35 | 39.57 | 13.26 | 0.2 | 179 | 178.21 | 52.44 | 2 | 177 | 33.77 | 22213.89 | 493.2 | 4244.31 | 369.39 | 135.61 | 112629.03 | 0.37 | 0.72 | 12.17 | 6.78 | 2 | 10
2 | 90 | CONCLUIDO | 2.3295 | 42.93 | 36.74 | 20.8 | 0.3 | 106 | 179.7 | 52.44 | 3 | 104 | 34.26 | 22397.24 | 435.85 | 4243.14 | 275.14 | 135.61 | 65867.32 | 0.49 | 0.78 | 12.04 | 3.95 | 2 | 10
3 | 90 | CONCLUIDO | 2.4748 | 40.41 | 35.43 | 29.52 | 0.39 | 72 | 181.19 | 52.44 | 4 | 70 | 34.75 | 22581.25 | 396.21 | 4243.33 | 231.08 | 135.61 | 44007.75 | 0.59 | 0.81 | 11.99 | 2.64 | 2 | 10
4 | 90 | CONCLUIDO | 2.5613 | 39.04 | 34.74 | 39.33 | 0.49 | 53 | 182.69 | 52.44 | 5 | 44 | 35.25 | 22766.06 | 362.2 | 4242.7 | 208.04 | 135.61 | 32585.7 | 0.65 | 0.82 | 11.97 | 1.96 | 2 | 10
5 | 90 | CONCLUIDO | 2.5786 | 38.78 | 34.62 | 42.39 | 0.58 | 49 | 184.19 | 52.44 | 6 | 1 | 35.75 | 22951.43 | 353.21 | 4243.35 | 202.42 | 135.61 | 29795.32 | 0.67 | 0.82 | 12.01 | 1.83 | 2 | 10
6 | 90 | CONCLUIDO | 2.579 | 38.77 | 34.61 | 42.38 | 0.67 | 49 | 185.7 | 52.44 | 7 | 0 | 36.26 | 23137.49 | 355.64 | 4243.6 | 202.48 | 135.61 | 29825.2 | 0.67 | 0.82 | 12 | 1.83 | 2 | 10
0 | 10 | CONCLUIDO | 1.8007 | 55.53 | 49.16 | 6.94 | 0.64 | 425 | 26.11 | 12.1 | 1 | 0 | 3.01 | 3454.41 | 143.28 | 4254.73 | 668.47 | 135.61 | 260940.23 | 0.2 | 0.58 | 13.16 | 16.35 | 2 | 10
0 | 45 | CONCLUIDO | 1.9962 | 50.1 | 42.76 | 9.87 | 0.18 | 260 | 98.71 | 39.72 | 1 | 258 | 12.99 | 12407.75 | 358.67 | 4245.58 | 476.14 | 135.61 | 165598.77 | 0.28 | 0.67 | 12.3 | 9.96 | 2 | 10
1 | 45 | CONCLUIDO | 2.466 | 40.55 | 36.53 | 22.14 | 0.35 | 99 | 99.95 | 39.72 | 2 | 38 | 13.24 | 12561.45 | 263.69 | 4244.99 | 265.03 | 135.61 | 60849.47 | 0.51 | 0.78 | 12.12 | 3.74 | 2 | 10
2 | 45 | CONCLUIDO | 2.4761 | 40.39 | 36.42 | 22.76 | 0.52 | 96 | 101.2 | 39.72 | 3 | 0 | 13.49 | 12715.54 | 263.97 | 4244.21 | 260.45 | 135.61 | 58573.24 | 0.52 | 0.78 | 12.15 | 3.64 | 2 | 10
0 | 60 | CONCLUIDO | 1.7663 | 56.61 | 45.87 | 8.17 | 0.14 | 337 | 124.63 | 45 | 1 | 335 | 18.64 | 15605.44 | 463.91 | 4245.95 | 580.14 | 135.61 | 217215.15 | 0.23 | 0.62 | 12.43 | 13.07 | 2 | 10
1 | 60 | CONCLUIDO | 2.3327 | 42.87 | 37.52 | 17.86 | 0.28 | 126 | 125.95 | 45 | 2 | 124 | 18.95 | 15767.7 | 346.95 | 4244.03 | 300.84 | 135.61 | 78617.08 | 0.45 | 0.76 | 12.08 | 4.73 | 2 | 10
2 | 60 | CONCLUIDO | 2.5251 | 39.6 | 35.58 | 28.85 | 0.42 | 74 | 127.27 | 45 | 3 | 26 | 19.27 | 15930.42 | 294.62 | 4244.32 | 234.19 | 135.61 | 45553.32 | 0.58 | 0.8 | 12.06 | 2.79 | 2 | 10
3 | 60 | CONCLUIDO | 2.5319 | 39.5 | 35.52 | 29.6 | 0.55 | 72 | 128.59 | 45 | 4 | 0 | 19.59 | 16093.6 | 294.61 | 4243.57 | 231.16 | 135.61 | 44049.87 | 0.59 | 0.8 | 12.09 | 2.74 | 2 | 10
0 | 80 | CONCLUIDO | 1.4995 | 66.69 | 50.15 | 6.82 | 0.11 | 441 | 159.12 | 50.28 | 1 | 439 | 27.84 | 19859.16 | 605.59 | 4247.81 | 723.9 | 135.61 | 288574.4 | 0.19 | 0.57 | 12.6 | 17.35 | 2 | 10
1 | 80 | CONCLUIDO | 2.1533 | 46.44 | 38.9 | 14.41 | 0.22 | 162 | 160.54 | 50.28 | 2 | 160 | 28.26 | 20034.4 | 446.14 | 4244.1 | 347.05 | 135.61 | 101543.03 | 0.39 | 0.73 | 12.14 | 6.1 | 2 | 10
2 | 80 | CONCLUIDO | 2.3974 | 41.71 | 36.33 | 22.94 | 0.33 | 95 | 161.97 | 50.28 | 3 | 93 | 28.69 | 20210.21 | 391.22 | 4243.48 | 261.35 | 135.61 | 59029.68 | 0.52 | 0.79 | 12.03 | 3.54 | 2 | 10
3 | 80 | CONCLUIDO | 2.5284 | 39.55 | 35.16 | 32.97 | 0.43 | 64 | 163.4 | 50.28 | 4 | 61 | 29.12 | 20386.62 | 348.12 | 4243.13 | 222.15 | 135.61 | 39585.89 | 0.61 | 0.81 | 11.99 | 2.38 | 2 | 10
4 | 80 | CONCLUIDO | 2.5661 | 38.97 | 34.87 | 38.04 | 0.54 | 55 | 164.83 | 50.28 | 5 | 1 | 29.55 | 20563.61 | 332.82 | 4243.65 | 210.05 | 135.61 | 33580.44 | 0.65 | 0.82 | 12.04 | 2.09 | 2 | 10
5 | 80 | CONCLUIDO | 2.5673 | 38.95 | 34.85 | 38.02 | 0.64 | 55 | 166.27 | 50.28 | 6 | 0 | 29.99 | 20741.2 | 334.89 | 4243.86 | 209.81 | 135.61 | 33456.97 | 0.65 | 0.82 | 12.03 | 2.07 | 2 | 10
0 | 35 | CONCLUIDO | 2.1703 | 46.08 | 40.64 | 11.84 | 0.22 | 206 | 80.84 | 35.1 | 1 | 204 | 9.74 | 10204.21 | 283.76 | 4245.1 | 404.61 | 135.61 | 130102.56 | 0.34 | 0.7 | 12.23 | 7.84 | 2 | 10
1 | 35 | CONCLUIDO | 2.4083 | 41.52 | 37.51 | 18.3 | 0.43 | 123 | 82.04 | 35.1 | 2 | 0 | 9.94 | 10352.53 | 239.11 | 4245.46 | 295.51 | 135.61 | 75968.65 | 0.46 | 0.76 | 12.23 | 4.72 | 2 | 10
0 | 50 | CONCLUIDO | 1.9159 | 52.2 | 43.8 | 9.19 | 0.16 | 286 | 107.41 | 41.65 | 1 | 284 | 14.77 | 13481.73 | 394.18 | 4244.66 | 510.85 | 135.61 | 182822.26 | 0.27 | 0.65 | 12.35 | 11.01 | 2 | 10
1 | 50 | CONCLUIDO | 2.4364 | 41.04 | 36.68 | 20.96 | 0.32 | 105 | 108.68 | 41.65 | 2 | 101 | 15.03 | 13638.32 | 289.35 | 4243.1 | 272.63 | 135.61 | 64621.13 | 0.5 | 0.78 | 12.05 | 3.89 | 2 | 10
2 | 50 | CONCLUIDO | 2.5011 | 39.98 | 36.04 | 25.14 | 0.48 | 86 | 109.96 | 41.65 | 3 | 0 | 15.31 | 13795.21 | 273.68 | 4244.14 | 247.77 | 135.61 | 52282.71 | 0.55 | 0.79 | 12.12 | 3.25 | 2 | 10
0 | 25 | CONCLUIDO | 2.2935 | 43.6 | 39.4 | 13.67 | 0.28 | 173 | 61.76 | 28.92 | 1 | 20 | 6.84 | 7851.41 | 211.23 | 4245.69 | 356.68 | 135.61 | 106302.69 | 0.38 | 0.72 | 12.36 | 6.61 | 2 | 10
1 | 25 | CONCLUIDO | 2.2977 | 43.52 | 39.35 | 13.81 | 0.55 | 171 | 62.92 | 28.92 | 2 | 0 | 7 | 7994.37 | 214.26 | 4246.97 | 353.64 | 135.61 | 104792.7 | 0.38 | 0.73 | 12.39 | 6.55 | 2 | 10
0 | 85 | CONCLUIDO | 1.4393 | 69.48 | 51.24 | 6.57 | 0.11 | 468 | 167.88 | 51.39 | 1 | 466 | 30.49 | 20939.59 | 642.29 | 4246.93 | 760.31 | 135.61 | 306645.56 | 0.18 | 0.56 | 12.65 | 18.44 | 2 | 10
1 | 85 | CONCLUIDO | 2.111 | 47.37 | 39.24 | 13.85 | 0.21 | 170 | 169.33 | 51.39 | 2 | 168 | 30.94 | 21118.46 | 469.54 | 4244.06 | 357.69 | 135.61 | 106824.22 | 0.38 | 0.73 | 12.18 | 6.45 | 2 | 10
2 | 85 | CONCLUIDO | 2.3651 | 42.28 | 36.52 | 21.91 | 0.31 | 100 | 170.79 | 51.39 | 3 | 98 | 31.4 | 21297.94 | 412.97 | 4243.66 | 267.21 | 135.61 | 61932.45 | 0.51 | 0.78 | 12.05 | 3.73 | 2 | 10
3 | 85 | CONCLUIDO | 2.5005 | 39.99 | 35.32 | 31.16 | 0.41 | 68 | 172.25 | 51.39 | 4 | 66 | 31.86 | 21478.05 | 373.3 | 4243.12 | 228.08 | 135.61 | 42527.26 | 0.59 | 0.81 | 11.97 | 2.53 | 2 | 10
4 | 85 | CONCLUIDO | 2.573 | 38.86 | 34.73 | 40.07 | 0.51 | 52 | 173.71 | 51.39 | 5 | 14 | 32.32 | 21658.78 | 342.91 | 4243.39 | 206.62 | 135.61 | 31880.07 | 0.66 | 0.82 | 12 | 1.95 | 2 | 10
5 | 85 | CONCLUIDO | 2.576 | 38.82 | 34.72 | 40.85 | 0.61 | 51 | 175.18 | 51.39 | 6 | 0 | 32.79 | 21840.16 | 343.76 | 4244.18 | 205.64 | 135.61 | 31393.63 | 0.66 | 0.82 | 12.02 | 1.93 | 2 | 10
0 | 20 | CONCLUIDO | 2.2087 | 45.28 | 40.92 | 11.53 | 0.34 | 213 | 51.33 | 24.83 | 1 | 0 | 5.51 | 6564.78 | 194.35 | 4248.57 | 404.89 | 135.61 | 130210.61 | 0.33 | 0.7 | 12.5 | 8.13 | 2 | 10
0 | 65 | CONCLUIDO | 1.6983 | 58.88 | 46.85 | 7.76 | 0.13 | 362 | 133.21 | 46.47 | 1 | 360 | 20.75 | 16663.42 | 497.92 | 4246.38 | 612.54 | 135.61 | 233288.23 | 0.22 | 0.61 | 12.47 | 14.05 | 2 | 10
1 | 65 | CONCLUIDO | 2.2868 | 43.73 | 37.87 | 16.83 | 0.26 | 135 | 134.55 | 46.47 | 2 | 133 | 21.09 | 16828.84 | 372.84 | 4243.53 | 312.9 | 135.61 | 84602.35 | 0.43 | 0.75 | 12.09 | 5.09 | 2 | 10
2 | 65 | CONCLUIDO | 2.5043 | 39.93 | 35.66 | 27.78 | 0.39 | 77 | 135.9 | 46.47 | 3 | 69 | 21.43 | 16994.64 | 317.11 | 4243 | 238.55 | 135.61 | 47717.78 | 0.57 | 0.8 | 12.01 | 2.87 | 2 | 10
3 | 65 | CONCLUIDO | 2.5432 | 39.32 | 35.32 | 31.63 | 0.52 | 67 | 137.25 | 46.47 | 4 | 0 | 21.78 | 17160.92 | 305.03 | 4244.06 | 224.88 | 135.61 | 40932.73 | 0.6 | 0.81 | 12.06 | 2.53 | 2 | 10
0 | 75 | CONCLUIDO | 1.5617 | 64.03 | 49.08 | 7.1 | 0.12 | 415 | 150.44 | 49.1 | 1 | 413 | 25.34 | 18787.76 | 569.71 | 4246.73 | 687.76 | 135.61 | 270631.62 | 0.2 | 0.58 | 12.55 | 16.27 | 2 | 10
1 | 75 | CONCLUIDO | 2.1969 | 45.52 | 38.57 | 15.12 | 0.23 | 153 | 151.83 | 49.1 | 2 | 151 | 25.73 | 18959.54 | 422.31 | 4244.3 | 335.18 | 135.61 | 95651.4 | 0.4 | 0.74 | 12.15 | 5.78 | 2 | 10
2 | 75 | CONCLUIDO | 2.4347 | 41.07 | 36.08 | 24.32 | 0.35 | 89 | 153.23 | 49.1 | 3 | 87 | 26.13 | 19131.85 | 367.1 | 4243.24 | 252.63 | 135.61 | 54701.14 | 0.54 | 0.79 | 12.02 | 3.29 | 2 | 10
3 | 75 | CONCLUIDO | 2.5502 | 39.21 | 35.07 | 34.5 | 0.46 | 61 | 154.63 | 49.1 | 4 | 31 | 26.53 | 19304.72 | 326.52 | 4243.45 | 218.02 | 135.61 | 37534.44 | 0.62 | 0.81 | 12.01 | 2.29 | 2 | 10
4 | 75 | CONCLUIDO | 2.5632 | 39.01 | 34.97 | 36.17 | 0.57 | 58 | 156.03 | 49.1 | 5 | 0 | 26.94 | 19478.15 | 323.96 | 4244.27 | 213.37 | 135.61 | 35223.79 | 0.64 | 0.82 | 12.04 | 2.18 | 2 | 10
0 | 95 | CONCLUIDO | 1.3186 | 75.84 | 53.76 | 6.12 | 0.1 | 527 | 185.69 | 53.44 | 1 | 525 | 36.26 | 23136.14 | 721.82 | 4247.26 | 844.6 | 135.61 | 348493.9 | 0.16 | 0.53 | 12.75 | 20.95 | 2 | 10
1 | 95 | CONCLUIDO | 2.0285 | 49.3 | 39.87 | 12.79 | 0.19 | 187 | 187.21 | 53.44 | 2 | 185 | 36.77 | 23322.88 | 515.74 | 4243.98 | 379.51 | 135.61 | 117649.96 | 0.36 | 0.72 | 12.18 | 7.08 | 2 | 10
2 | 95 | CONCLUIDO | 2.2963 | 43.55 | 36.95 | 19.97 | 0.28 | 111 | 188.73 | 53.44 | 3 | 109 | 37.29 | 23510.33 | 457.13 | 4243.41 | 282.22 | 135.61 | 69381.45 | 0.48 | 0.77 | 12.05 | 4.16 | 2 | 10
3 | 95 | CONCLUIDO | 2.4456 | 40.89 | 35.59 | 28.1 | 0.37 | 76 | 190.25 | 53.44 | 4 | 74 | 37.82 | 23698.48 | 418.23 | 4243.92 | 236.65 | 135.61 | 46775.17 | 0.57 | 0.8 | 12 | 2.81 | 2 | 10
4 | 95 | CONCLUIDO | 2.5328 | 39.48 | 34.89 | 36.73 | 0.46 | 57 | 191.78 | 53.44 | 5 | 55 | 38.35 | 23887.36 | 385.03 | 4242.7 | 213.53 | 135.61 | 35308.31 | 0.64 | 0.82 | 11.97 | 2.11 | 2 | 10
5 | 95 | CONCLUIDO | 2.58 | 38.76 | 34.54 | 44.1 | 0.55 | 47 | 193.32 | 53.44 | 6 | 10 | 38.89 | 24076.95 | 362.5 | 4243.36 | 200.16 | 135.61 | 28672.93 | 0.68 | 0.83 | 12 | 1.76 | 2 | 10
6 | 95 | CONCLUIDO | 2.5848 | 38.69 | 34.51 | 45.01 | 0.64 | 46 | 194.86 | 53.44 | 7 | 0 | 39.43 | 24267.28 | 364.53 | 4244.53 | 198.85 | 135.61 | 28026.07 | 0.68 | 0.83 | 12 | 1.72 | 2 | 10
0 | 55 | CONCLUIDO | 1.8381 | 54.4 | 44.87 | 8.63 | 0.15 | 312 | 116.05 | 43.4 | 1 | 310 | 16.65 | 14546.17 | 429.5 | 4245.34 | 546.12 | 135.61 | 200328 | 0.25 | 0.64 | 12.4 | 12.07 | 2 | 10
1 | 55 | CONCLUIDO | 2.3815 | 41.99 | 37.14 | 19.21 | 0.3 | 116 | 117.34 | 43.4 | 2 | 114 | 16.94 | 14705.49 | 318.91 | 4243.83 | 288.1 | 135.61 | 72298.94 | 0.47 | 0.77 | 12.07 | 4.35 | 2 | 10
2 | 55 | CONCLUIDO | 2.5156 | 39.75 | 35.78 | 27.17 | 0.45 | 79 | 118.63 | 43.4 | 3 | 2 | 17.23 | 14865.24 | 282.76 | 4244.32 | 239.63 | 135.61 | 48247.15 | 0.57 | 0.8 | 12.1 | 2.99 | 2 | 10
3 | 55 | CONCLUIDO | 2.5152 | 39.76 | 35.79 | 27.18 | 0.59 | 79 | 119.93 | 43.4 | 4 | 0 | 17.53 | 15025.44 | 285.51 | 4244.16 | 239.6 | 135.61 | 48231.98 | 0.57 | 0.8 | 12.11 | 3 | 2 | 10

## gráficos
Selecione o eixo X:
Selecione o eixo Y:
Selecione o eixo Z:
Eixo X | Eixo Y | Eixo Z

## hidden (hidden)
Unnamed: 0
Volume de calda [L]
STATUS
Capacidade operacional [ha/h]
Tempo de missao [h]
Tempo util [h]
Tempo por voo [min]
Autonomia Projetada [h]
N° Voos
MTOW [kg]
Massa Estrutura [kg]
Combustível [kg]
Abastecimentos
Massa gerador
Potência gerador [W]
Combustível consumido [L]
Calda cons [L]
Distância percorrida [km]
Distância Pulverizando [km]
RTL ACUMULADO[m]
EOC [km/km]
EOC [h/h]
Tempo de manobra [h]
Tempo rtl_rtw [h]
V pulv [m/s]
V desloc [m/s]