## RESULTADOS_18
Unnamed: 0 | Volume de calda [L] | STATUS | Capacidade operacional [ha/h] | Tempo de missao [h] | Tempo util [h] | Tempo por voo [min] | Autonomia Projetada [h] | N° Voos | MTOW [kg] | Massa Estrutura [kg] | Combustível [kg] | Abastecimentos | Massa gerador | Potência gerador [W] | Combustível consumido [L] | Calda cons [L] | Distância percorrida [km] | Distância Pulverizando [km] | RTL ACUMULADO[m] | EOC [km/km] | EOC [h/h] | Tempo de manobra [h] | Tempo rtl_rtw [h] | V pulv [m/s] | V desloc [m/s] | Preço Total por ha Simples [R$/ha] | Preço Total por ha Presumido [R$/ha] | Preço Total por ha Real [R$/ha] | Preço Total Simples [R$] | Preço Total Presumido [R$] | Prod CAPEX [ha/h/R$] | Dias Trabalhados | Preço Total Real [R$]
0 | 100 | CONCLUIDO | 1.0665 | 93.76 | 65.66 | 5.99 | 0.09 | 658 | 194.77 | 54.38 | 1 | 656 | 39.4 | 24256.19 | 901.7 | 7436.66 | 1044.58 | 159.58 | 436593.38 | 0.15 | 0.54 | 15.91 | 26.25 | 2 | 10 | 1894.6336 | 2592.3212 | 2344.9137 | 1894633.563 | 2592321.2262 | 1.6834e-06 | 20.3472 | 2344913.7268
1 | 100 | CONCLUIDO | 1.6867 | 59.29 | 47.98 | 12.74 | 0.18 | 226 | 196.32 | 54.38 | 2 | 224 | 39.95 | 24447.22 | 623.74 | 7428.85 | 452.73 | 159.58 | 142829.57 | 0.35 | 0.73 | 15.18 | 8.61 | 2 | 10 | 907.1808 | 1241.2448 | 1122.7821 | 907180.795 | 1241244.7857 | 2.6623e-06 | 12.8668 | 1122782.1255
2 | 100 | CONCLUIDO | 1.9298 | 51.82 | 44.25 | 20.42 | 0.27 | 130 | 197.88 | 54.38 | 3 | 128 | 40.5 | 24639 | 536.33 | 7427.86 | 328.44 | 159.58 | 81164.65 | 0.49 | 0.8 | 15.01 | 4.88 | 2 | 10 | 723.6965 | 990.1935 | 895.6908 | 723696.4872 | 990193.461 | 3.046e-06 | 11.2457 | 895690.7868
3 | 100 | CONCLUIDO | 2.0656 | 48.41 | 42.55 | 29.69 | 0.36 | 86 | 199.44 | 54.38 | 4 | 79 | 41.06 | 24831.54 | 472.36 | 7427.73 | 271.84 | 159.58 | 53083.36 | 0.59 | 0.83 | 14.94 | 3.19 | 2 | 10 | 620.2105 | 848.5993 | 767.6102 | 620210.4659 | 848599.3212 | 3.2603e-06 | 10.5056 | 767610.193
4 | 100 | CONCLUIDO | 2.0959 | 47.71 | 42.24 | 33.35 | 0.44 | 76 | 201.01 | 54.38 | 5 | 0 | 41.63 | 25024.84 | 453.72 | 7428.52 | 257.83 | 159.58 | 46130.18 | 0.62 | 0.83 | 15.03 | 2.87 | 2 | 10 | 600.4138 | 821.5127 | 743.1087 | 600413.829 | 821512.6893 | 3.3082e-06 | 10.3537 | 743108.6712

## RESULTADOS_6
Unnamed: 0 | Volume de calda [L] | STATUS | Capacidade operacional [ha/h] | Tempo de missao [h] | Tempo util [h] | Tempo por voo [min] | Autonomia Projetada [h] | N° Voos | MTOW [kg] | Massa Estrutura [kg] | Combustível [kg] | Abastecimentos | Massa gerador | Potência gerador [W] | Combustível consumido [L] | Calda cons [L] | Distância percorrida [km] | Distância Pulverizando [km] | RTL ACUMULADO[m] | EOC [km/km] | EOC [h/h] | Tempo de manobra [h] | Tempo rtl_rtw [h] | V pulv [m/s] | V desloc [m/s] | Preço Total por ha Simples [R$/ha] | Preço Total por ha Presumido [R$/ha] | Preço Total por ha Real [R$/ha] | Preço Total Simples [R$] | Preço Total Presumido [R$] | Prod CAPEX [ha/h/R$] | Dias Trabalhados | Preço Total Real [R$]
0 | 40 | CONCLUIDO | 1.7857 | 56 | 49.21 | 11.49 | 0.2 | 257 | 89.87 | 37.55 | 1 | 247 | 11.32 | 11317.98 | 355.03 | 7429.24 | 494.34 | 159.58 | 163477.57 | 0.32 | 0.72 | 15.22 | 9.83 | 2 | 10 | 578.1578 | 791.0611 | 715.5633 | 578157.8442 | 791061.0689 | 3.5334e-06 | 12.1528 | 715563.3107
1 | 40 | CONCLUIDO | 1.9219 | 52.03 | 46.56 | 14.94 | 0.39 | 187 | 91.1 | 37.55 | 2 | 0 | 11.54 | 11468.97 | 317.62 | 7433.4 | 396.42 | 159.58 | 114867.49 | 0.4 | 0.76 | 15.36 | 7.18 | 2 | 10 | 507.4398 | 694.3015 | 628.0384 | 507439.7969 | 694301.5168 | 3.8029e-06 | 11.2912 | 628038.3545

## RESULTADOS_4
Unnamed: 0 | Volume de calda [L] | STATUS | Capacidade operacional [ha/h] | Tempo de missao [h] | Tempo util [h] | Tempo por voo [min] | Autonomia Projetada [h] | N° Voos | MTOW [kg] | Massa Estrutura [kg] | Combustível [kg] | Abastecimentos | Massa gerador | Potência gerador [W] | Combustível consumido [L] | Calda cons [L] | Distância percorrida [km] | Distância Pulverizando [km] | RTL ACUMULADO[m] | EOC [km/km] | EOC [h/h] | Tempo de manobra [h] | Tempo rtl_rtw [h] | V pulv [m/s] | V desloc [m/s] | Preço Total por ha Simples [R$/ha] | Preço Total por ha Presumido [R$/ha] | Preço Total por ha Real [R$/ha] | Preço Total Simples [R$] | Preço Total Presumido [R$] | Prod CAPEX [ha/h/R$] | Dias Trabalhados | Preço Total Real [R$]
0 | 30 | CONCLUIDO | 1.831 | 54.62 | 48.9 | 11.78 | 0.24 | 249 | 71.52 | 32.27 | 1 | 6 | 8.25 | 9054.6 | 287.08 | 7433.77 | 471.89 | 159.58 | 152291.02 | 0.34 | 0.72 | 15.53 | 9.52 | 2 | 10 | 488.861 | 668.8812 | 605.0441 | 488861.0294 | 668881.2275 | 3.863e-06 | 11.8533 | 605044.1419
1 | 30 | CONCLUIDO | 1.8306 | 54.63 | 48.91 | 11.79 | 0.48 | 249 | 72.7 | 32.27 | 2 | 0 | 8.43 | 9200.25 | 291.56 | 7434.95 | 472.88 | 159.58 | 152786.99 | 0.34 | 0.72 | 15.51 | 9.53 | 2 | 10 | 492.2844 | 673.5652 | 609.2811 | 492284.385 | 673565.2136 | 3.8622e-06 | 11.8555 | 609281.095

## RESULTADOS_1
Unnamed: 0 | Volume de calda [L] | STATUS | Capacidade operacional [ha/h] | Tempo de missao [h] | Tempo util [h] | Tempo por voo [min] | Autonomia Projetada [h] | N° Voos | MTOW [kg] | Massa Estrutura [kg] | Combustível [kg] | Abastecimentos | Massa gerador | Potência gerador [W] | Combustível consumido [L] | Calda cons [L] | Distância percorrida [km] | Distância Pulverizando [km] | RTL ACUMULADO[m] | EOC [km/km] | EOC [h/h] | Tempo de manobra [h] | Tempo rtl_rtw [h] | V pulv [m/s] | V desloc [m/s] | Preço Total por ha Simples [R$/ha] | Preço Total por ha Presumido [R$/ha] | Preço Total por ha Real [R$/ha] | Preço Total Simples [R$] | Preço Total Presumido [R$] | Prod CAPEX [ha/h/R$] | Dias Trabalhados | Preço Total Real [R$]
0 | 15 | CONCLUIDO | 1.5247 | 65.59 | 58.39 | 7.08 | 0.43 | 495 | 39.78 | 19.54 | 1 | 0 | 4.24 | 5140 | 232.74 | 7443.4 | 777.47 | 159.58 | 303851.77 | 0.21 | 0.6 | 16.23 | 18.99 | 2 | 10 | 516.2402 | 706.3426 | 638.9302 | 516240.1735 | 706342.5803 | 3.7032e-06 | 14.2339 | 638930.2358

## RESULTADOS_12
Unnamed: 0 | Volume de calda [L] | STATUS | Capacidade operacional [ha/h] | Tempo de missao [h] | Tempo util [h] | Tempo por voo [min] | Autonomia Projetada [h] | N° Voos | MTOW [kg] | Massa Estrutura [kg] | Combustível [kg] | Abastecimentos | Massa gerador | Potência gerador [W] | Combustível consumido [L] | Calda cons [L] | Distância percorrida [km] | Distância Pulverizando [km] | RTL ACUMULADO[m] | EOC [km/km] | EOC [h/h] | Tempo de manobra [h] | Tempo rtl_rtw [h] | V pulv [m/s] | V desloc [m/s] | Preço Total por ha Simples [R$/ha] | Preço Total por ha Presumido [R$/ha] | Preço Total por ha Real [R$/ha] | Preço Total Simples [R$] | Preço Total Presumido [R$] | Prod CAPEX [ha/h/R$] | Dias Trabalhados | Preço Total Real [R$]
0 | 70 | CONCLUIDO | 1.3824 | 72.34 | 57.05 | 7.57 | 0.12 | 452 | 141.81 | 47.83 | 1 | 450 | 22.98 | 17723.39 | 621.85 | 7433.72 | 756.27 | 159.58 | 293466.52 | 0.21 | 0.62 | 15.55 | 17.66 | 2 | 10 | 1095.5195 | 1498.9381 | 1355.8815 | 1095519.4856 | 1498938.0912 | 2.3918e-06 | 15.6988 | 1355881.5435
1 | 70 | CONCLUIDO | 1.9145 | 52.23 | 45.38 | 17.02 | 0.25 | 160 | 143.17 | 47.83 | 2 | 158 | 23.34 | 17891.86 | 440.61 | 7428.09 | 366.38 | 159.58 | 99981.61 | 0.44 | 0.78 | 15.06 | 6.02 | 2 | 10 | 633.293 | 866.4994 | 783.8019 | 633292.9951 | 866499.4148 | 3.3125e-06 | 11.3346 | 783801.9268
2 | 70 | CONCLUIDO | 2.0481 | 48.83 | 43.48 | 24.15 | 0.37 | 108 | 144.54 | 47.83 | 3 | 1 | 23.71 | 18060.85 | 386.82 | 7428.95 | 298.01 | 159.58 | 66057.07 | 0.54 | 0.81 | 15.11 | 4.11 | 2 | 10 | 552.6693 | 756.1865 | 684.0171 | 552669.2994 | 756186.5174 | 3.5436e-06 | 10.5968 | 684017.1375
3 | 70 | CONCLUIDO | 2.048 | 48.83 | 43.48 | 24.16 | 0.49 | 108 | 145.92 | 47.83 | 4 | 0 | 24.09 | 18230.35 | 390.24 | 7428.87 | 298.01 | 159.58 | 66055.49 | 0.54 | 0.81 | 15.12 | 4.11 | 2 | 10 | 554.9599 | 759.3206 | 686.8521 | 554959.8573 | 759320.5599 | 3.5434e-06 | 10.5968 | 686852.0714

## RESULTADOS_16
Unnamed: 0 | Volume de calda [L] | STATUS | Capacidade operacional [ha/h] | Tempo de missao [h] | Tempo util [h] | Tempo por voo [min] | Autonomia Projetada [h] | N° Voos | MTOW [kg] | Massa Estrutura [kg] | Combustível [kg] | Abastecimentos | Massa gerador | Potência gerador [W] | Combustível consumido [L] | Calda cons [L] | Distância percorrida [km] | Distância Pulverizando [km] | RTL ACUMULADO[m] | EOC [km/km] | EOC [h/h] | Tempo de manobra [h] | Tempo rtl_rtw [h] | V pulv [m/s] | V desloc [m/s] | Preço Total por ha Simples [R$/ha] | Preço Total por ha Presumido [R$/ha] | Preço Total por ha Real [R$/ha] | Preço Total Simples [R$] | Preço Total Presumido [R$] | Prod CAPEX [ha/h/R$] | Dias Trabalhados | Preço Total Real [R$]
0 | 90 | CONCLUIDO | 1.1674 | 85.66 | 62.47 | 6.42 | 0.1 | 584 | 176.73 | 52.44 | 1 | 582 | 33.29 | 22031.19 | 801.25 | 7435.41 | 938.49 | 159.58 | 383918.35 | 0.17 | 0.56 | 15.75 | 23.07 | 2 | 10 | 1582.7522 | 2165.5914 | 1958.9104 | 1582752.178 | 2165591.3561 | 1.8942e-06 | 18.5894 | 1958910.3565
1 | 90 | CONCLUIDO | 1.7619 | 56.76 | 47.08 | 13.85 | 0.2 | 204 | 178.21 | 52.44 | 2 | 202 | 33.77 | 22213.89 | 563.76 | 7429.33 | 423.14 | 159.58 | 128143.63 | 0.38 | 0.75 | 15.13 | 7.71 | 2 | 10 | 806.7267 | 1103.7991 | 998.4541 | 806726.7382 | 1103799.1134 | 2.8589e-06 | 12.3177 | 998454.0752
2 | 90 | CONCLUIDO | 1.9896 | 50.26 | 43.72 | 22.61 | 0.3 | 116 | 179.7 | 52.44 | 3 | 114 | 34.26 | 22397.24 | 478.79 | 7428.44 | 310.43 | 159.58 | 72225.42 | 0.51 | 0.81 | 14.99 | 4.35 | 2 | 10 | 647.2034 | 885.5323 | 801.0183 | 647203.4375 | 885532.2958 | 3.2283e-06 | 10.9071 | 801018.3364
3 | 90 | CONCLUIDO | 2.0846 | 47.97 | 42.56 | 30.4 | 0.39 | 84 | 181.19 | 52.44 | 4 | 5 | 34.75 | 22581.25 | 430.24 | 7428.94 | 268.68 | 159.58 | 51511.01 | 0.59 | 0.83 | 15.04 | 3.2 | 2 | 10 | 580.194 | 793.8471 | 718.0834 | 580194.0428 | 793847.0857 | 3.3825e-06 | 10.4102 | 718083.434
4 | 90 | CONCLUIDO | 2.0839 | 47.99 | 42.58 | 30.41 | 0.49 | 84 | 182.69 | 52.44 | 5 | 0 | 35.25 | 22766.06 | 433.02 | 7429.52 | 268.8 | 159.58 | 51572.49 | 0.59 | 0.83 | 15.05 | 3.21 | 2 | 10 | 582.2105 | 796.6061 | 720.5791 | 582210.4735 | 796606.0551 | 3.3813e-06 | 10.4145 | 720579.0912

## RESULTADOS_0
Unnamed: 0 | Volume de calda [L] | STATUS | Capacidade operacional [ha/h] | Tempo de missao [h] | Tempo util [h] | Tempo por voo [min] | Autonomia Projetada [h] | N° Voos | MTOW [kg] | Massa Estrutura [kg] | Combustível [kg] | Abastecimentos | Massa gerador | Potência gerador [W] | Combustível consumido [L] | Calda cons [L] | Distância percorrida [km] | Distância Pulverizando [km] | RTL ACUMULADO[m] | EOC [km/km] | EOC [h/h] | Tempo de manobra [h] | Tempo rtl_rtw [h] | V pulv [m/s] | V desloc [m/s] | Preço Total por ha Simples [R$/ha] | Preço Total por ha Presumido [R$/ha] | Preço Total por ha Real [R$/ha] | Preço Total Simples [R$] | Preço Total Presumido [R$] | Prod CAPEX [ha/h/R$] | Dias Trabalhados | Preço Total Real [R$]
0 | 10 | CONCLUIDO | 1.2841 | 77.88 | 67.98 | 5.5 | 0.64 | 742 | 26.11 | 12.1 | 1 | 0 | 3.01 | 3454.41 | 197.76 | 7455.62 | 1082.86 | 159.58 | 455313.12 | 0.15 | 0.52 | 17.04 | 28.55 | 2 | 10 | 566.0446 | 774.4871 | 700.5712 | 566044.5555 | 774487.133 | 3.3562e-06 | 16.901 | 700571.168

## RESULTADOS_7
Unnamed: 0 | Volume de calda [L] | STATUS | Capacidade operacional [ha/h] | Tempo de missao [h] | Tempo util [h] | Tempo por voo [min] | Autonomia Projetada [h] | N° Voos | MTOW [kg] | Massa Estrutura [kg] | Combustível [kg] | Abastecimentos | Massa gerador | Potência gerador [W] | Combustível consumido [L] | Calda cons [L] | Distância percorrida [km] | Distância Pulverizando [km] | RTL ACUMULADO[m] | EOC [km/km] | EOC [h/h] | Tempo de manobra [h] | Tempo rtl_rtw [h] | V pulv [m/s] | V desloc [m/s] | Preço Total por ha Simples [R$/ha] | Preço Total por ha Presumido [R$/ha] | Preço Total por ha Real [R$/ha] | Preço Total Simples [R$] | Preço Total Presumido [R$] | Prod CAPEX [ha/h/R$] | Dias Trabalhados | Preço Total Real [R$]
0 | 45 | CONCLUIDO | 1.7069 | 58.59 | 50.59 | 10.4 | 0.18 | 292 | 98.71 | 39.72 | 1 | 290 | 12.99 | 12407.75 | 403.13 | 7430.39 | 540.65 | 159.58 | 186459.69 | 0.3 | 0.7 | 15.27 | 11.22 | 2 | 10 | 657.3073 | 899.3568 | 813.5235 | 657307.2895 | 899356.8319 | 3.2867e-06 | 12.7148 | 813523.4781
1 | 45 | CONCLUIDO | 1.9556 | 51.14 | 45.74 | 16.53 | 0.35 | 166 | 99.95 | 39.72 | 2 | 0 | 13.24 | 12561.45 | 328.82 | 7432.57 | 370.35 | 159.58 | 101938.84 | 0.43 | 0.77 | 15.28 | 6.36 | 2 | 10 | 505.8414 | 692.1145 | 626.0601 | 505841.3955 | 692114.5135 | 3.7656e-06 | 11.0981 | 626060.0757

## RESULTADOS_10
Unnamed: 0 | Volume de calda [L] | STATUS | Capacidade operacional [ha/h] | Tempo de missao [h] | Tempo util [h] | Tempo por voo [min] | Autonomia Projetada [h] | N° Voos | MTOW [kg] | Massa Estrutura [kg] | Combustível [kg] | Abastecimentos | Massa gerador | Potência gerador [W] | Combustível consumido [L] | Calda cons [L] | Distância percorrida [km] | Distância Pulverizando [km] | RTL ACUMULADO[m] | EOC [km/km] | EOC [h/h] | Tempo de manobra [h] | Tempo rtl_rtw [h] | V pulv [m/s] | V desloc [m/s] | Preço Total por ha Simples [R$/ha] | Preço Total por ha Presumido [R$/ha] | Preço Total por ha Real [R$/ha] | Preço Total Simples [R$] | Preço Total Presumido [R$] | Prod CAPEX [ha/h/R$] | Dias Trabalhados | Preço Total Real [R$]
0 | 60 | CONCLUIDO | 1.5025 | 66.56 | 54.48 | 8.4 | 0.14 | 389 | 124.63 | 45 | 1 | 387 | 18.64 | 15605.44 | 535.69 | 7430.66 | 670.12 | 159.58 | 250706.81 | 0.24 | 0.65 | 15.45 | 15.1 | 2 | 10 | 901.9296 | 1234.0599 | 1116.2829 | 901929.5999 | 1234059.8689 | 2.7008e-06 | 14.4444 | 1116282.927
1 | 60 | CONCLUIDO | 1.9938 | 50.16 | 44.52 | 19.5 | 0.28 | 137 | 125.95 | 45 | 2 | 96 | 18.95 | 15767.7 | 372.66 | 7429.35 | 335.65 | 159.58 | 84735.03 | 0.48 | 0.79 | 15.07 | 5.15 | 2 | 10 | 545.2155 | 745.9879 | 674.7919 | 545215.5123 | 745987.9171 | 3.584e-06 | 10.8854 | 674791.8773
2 | 60 | CONCLUIDO | 2.0222 | 49.45 | 44.12 | 21.18 | 0.42 | 125 | 127.27 | 45 | 3 | 0 | 19.27 | 15930.42 | 364.77 | 7431.85 | 318.44 | 159.58 | 76185.7 | 0.5 | 0.8 | 15.17 | 4.75 | 2 | 10 | 533.508 | 729.9692 | 660.302 | 533508.0394 | 729969.2363 | 3.635e-06 | 10.7313 | 660301.9969

## RESULTADOS_14
Unnamed: 0 | Volume de calda [L] | STATUS | Capacidade operacional [ha/h] | Tempo de missao [h] | Tempo util [h] | Tempo por voo [min] | Autonomia Projetada [h] | N° Voos | MTOW [kg] | Massa Estrutura [kg] | Combustível [kg] | Abastecimentos | Massa gerador | Potência gerador [W] | Combustível consumido [L] | Calda cons [L] | Distância percorrida [km] | Distância Pulverizando [km] | RTL ACUMULADO[m] | EOC [km/km] | EOC [h/h] | Tempo de manobra [h] | Tempo rtl_rtw [h] | V pulv [m/s] | V desloc [m/s] | Preço Total por ha Simples [R$/ha] | Preço Total por ha Presumido [R$/ha] | Preço Total por ha Real [R$/ha] | Preço Total Simples [R$] | Preço Total Presumido [R$] | Prod CAPEX [ha/h/R$] | Dias Trabalhados | Preço Total Real [R$]
0 | 80 | CONCLUIDO | 1.2722 | 78.61 | 59.66 | 6.94 | 0.11 | 516 | 159.12 | 50.28 | 1 | 514 | 27.84 | 19859.16 | 709.23 | 7433.03 | 843.62 | 159.58 | 336820.83 | 0.19 | 0.59 | 15.66 | 20.27 | 2 | 10 | 1315.0363 | 1799.2907 | 1627.5689 | 1315036.3072 | 1799290.6908 | 2.128e-06 | 17.0595 | 1627568.9126
1 | 80 | CONCLUIDO | 1.8384 | 54.4 | 46.21 | 15.23 | 0.22 | 182 | 160.54 | 50.28 | 2 | 180 | 28.26 | 20034.4 | 503.23 | 7429.33 | 394.3 | 159.58 | 113832.42 | 0.4 | 0.76 | 15.08 | 6.83 | 2 | 10 | 712.6286 | 975.0499 | 881.9925 | 712628.6074 | 975049.8996 | 3.075e-06 | 11.8056 | 881992.5056
2 | 80 | CONCLUIDO | 2.0498 | 48.79 | 43.18 | 25.4 | 0.33 | 102 | 161.97 | 50.28 | 3 | 73 | 28.69 | 20210.21 | 418.11 | 7427.74 | 292.08 | 159.58 | 63121.1 | 0.55 | 0.82 | 14.98 | 3.81 | 2 | 10 | 582.185 | 796.5712 | 720.5475 | 582184.9744 | 796571.1661 | 3.4286e-06 | 10.5881 | 720547.532
3 | 80 | CONCLUIDO | 2.0705 | 48.3 | 42.94 | 27.41 | 0.43 | 94 | 163.4 | 50.28 | 4 | 0 | 29.12 | 20386.62 | 409.54 | 7429.27 | 280.42 | 159.58 | 57331.44 | 0.57 | 0.82 | 15.08 | 3.58 | 2 | 10 | 561.6611 | 768.4895 | 695.1459 | 561661.0977 | 768489.4926 | 3.4633e-06 | 10.4818 | 695145.934

## RESULTADOS_5
Unnamed: 0 | Volume de calda [L] | STATUS | Capacidade operacional [ha/h] | Tempo de missao [h] | Tempo util [h] | Tempo por voo [min] | Autonomia Projetada [h] | N° Voos | MTOW [kg] | Massa Estrutura [kg] | Combustível [kg] | Abastecimentos | Massa gerador | Potência gerador [W] | Combustível consumido [L] | Calda cons [L] | Distância percorrida [km] | Distância Pulverizando [km] | RTL ACUMULADO[m] | EOC [km/km] | EOC [h/h] | Tempo de manobra [h] | Tempo rtl_rtw [h] | V pulv [m/s] | V desloc [m/s] | Preço Total por ha Simples [R$/ha] | Preço Total por ha Presumido [R$/ha] | Preço Total por ha Real [R$/ha] | Preço Total Simples [R$] | Preço Total Presumido [R$] | Prod CAPEX [ha/h/R$] | Dias Trabalhados | Preço Total Real [R$]
0 | 35 | CONCLUIDO | 1.8499 | 54.06 | 48.19 | 12.52 | 0.22 | 231 | 80.84 | 35.1 | 1 | 131 | 9.74 | 10204.21 | 310.19 | 7431.56 | 455.88 | 159.58 | 144380.1 | 0.35 | 0.73 | 15.29 | 8.81 | 2 | 10 | 510.5934 | 698.6164 | 631.9415 | 510593.4045 | 698616.4218 | 3.7726e-06 | 11.7318 | 631941.4511
1 | 35 | CONCLUIDO | 1.884 | 53.08 | 47.52 | 13.39 | 0.43 | 213 | 82.04 | 35.1 | 2 | 0 | 9.94 | 10352.53 | 304.53 | 7433.82 | 428.37 | 159.58 | 130714.23 | 0.37 | 0.74 | 15.4 | 8.14 | 2 | 10 | 498.6969 | 682.3391 | 617.2176 | 498696.9229 | 682339.1308 | 3.8421e-06 | 11.5191 | 617217.6418

## RESULTADOS_8
Unnamed: 0 | Volume de calda [L] | STATUS | Capacidade operacional [ha/h] | Tempo de missao [h] | Tempo util [h] | Tempo por voo [min] | Autonomia Projetada [h] | N° Voos | MTOW [kg] | Massa Estrutura [kg] | Combustível [kg] | Abastecimentos | Massa gerador | Potência gerador [W] | Combustível consumido [L] | Calda cons [L] | Distância percorrida [km] | Distância Pulverizando [km] | RTL ACUMULADO[m] | EOC [km/km] | EOC [h/h] | Tempo de manobra [h] | Tempo rtl_rtw [h] | V pulv [m/s] | V desloc [m/s] | Preço Total por ha Simples [R$/ha] | Preço Total por ha Presumido [R$/ha] | Preço Total por ha Real [R$/ha] | Preço Total Simples [R$] | Preço Total Presumido [R$] | Prod CAPEX [ha/h/R$] | Dias Trabalhados | Preço Total Real [R$]
0 | 50 | CONCLUIDO | 1.6348 | 61.17 | 51.91 | 9.58 | 0.16 | 325 | 107.41 | 41.65 | 1 | 323 | 14.77 | 13481.73 | 448.76 | 7430.68 | 584 | 159.58 | 207968.97 | 0.27 | 0.68 | 15.35 | 12.53 | 2 | 10 | 738.5168 | 1010.4712 | 914.0333 | 738516.7747 | 1010471.2323 | 3.0707e-06 | 13.2747 | 914033.2761
1 | 50 | CONCLUIDO | 1.9815 | 50.47 | 45.1 | 18.04 | 0.32 | 150 | 108.68 | 41.65 | 2 | 0 | 15.03 | 13638.32 | 339.41 | 7431.93 | 349.54 | 159.58 | 91611.71 | 0.46 | 0.78 | 15.24 | 5.72 | 2 | 10 | 513.7343 | 702.9139 | 635.8288 | 513734.3062 | 702913.9421 | 3.722e-06 | 10.9527 | 635828.822

## RESULTADOS_3
Unnamed: 0 | Volume de calda [L] | STATUS | Capacidade operacional [ha/h] | Tempo de missao [h] | Tempo util [h] | Tempo por voo [min] | Autonomia Projetada [h] | N° Voos | MTOW [kg] | Massa Estrutura [kg] | Combustível [kg] | Abastecimentos | Massa gerador | Potência gerador [W] | Combustível consumido [L] | Calda cons [L] | Distância percorrida [km] | Distância Pulverizando [km] | RTL ACUMULADO[m] | EOC [km/km] | EOC [h/h] | Tempo de manobra [h] | Tempo rtl_rtw [h] | V pulv [m/s] | V desloc [m/s] | Preço Total por ha Simples [R$/ha] | Preço Total por ha Presumido [R$/ha] | Preço Total por ha Real [R$/ha] | Preço Total Simples [R$] | Preço Total Presumido [R$] | Prod CAPEX [ha/h/R$] | Dias Trabalhados | Preço Total Real [R$]
0 | 25 | CONCLUIDO | 1.7619 | 56.76 | 50.82 | 10.23 | 0.28 | 298 | 61.76 | 28.92 | 1 | 0 | 6.84 | 7851.41 | 272.26 | 7436.7 | 533.69 | 159.58 | 182946.24 | 0.3 | 0.69 | 15.68 | 11.44 | 2 | 10 | 492.0154 | 673.1972 | 608.9482 | 492015.3979 | 673197.1735 | 3.8648e-06 | 12.3177 | 608948.1801

## RESULTADOS_15
Unnamed: 0 | Volume de calda [L] | STATUS | Capacidade operacional [ha/h] | Tempo de missao [h] | Tempo util [h] | Tempo por voo [min] | Autonomia Projetada [h] | N° Voos | MTOW [kg] | Massa Estrutura [kg] | Combustível [kg] | Abastecimentos | Massa gerador | Potência gerador [W] | Combustível consumido [L] | Calda cons [L] | Distância percorrida [km] | Distância Pulverizando [km] | RTL ACUMULADO[m] | EOC [km/km] | EOC [h/h] | Tempo de manobra [h] | Tempo rtl_rtw [h] | V pulv [m/s] | V desloc [m/s] | Preço Total por ha Simples [R$/ha] | Preço Total por ha Presumido [R$/ha] | Preço Total por ha Real [R$/ha] | Preço Total Simples [R$] | Preço Total Presumido [R$] | Prod CAPEX [ha/h/R$] | Dias Trabalhados | Preço Total Real [R$]
0 | 85 | CONCLUIDO | 1.2183 | 82.08 | 61.07 | 6.66 | 0.11 | 550 | 167.88 | 51.39 | 1 | 548 | 30.49 | 20939.59 | 754.97 | 7434.82 | 891.11 | 159.58 | 360399 | 0.18 | 0.58 | 15.71 | 21.68 | 2 | 10 | 1439.8383 | 1970.0503 | 1782.0314 | 1439838.2895 | 1970050.2688 | 2.0063e-06 | 17.8125 | 1782031.4362
1 | 85 | CONCLUIDO | 1.7973 | 55.64 | 46.69 | 14.44 | 0.21 | 194 | 169.33 | 51.39 | 2 | 192 | 30.94 | 21118.46 | 534.86 | 7429.45 | 409.62 | 159.58 | 121431.87 | 0.39 | 0.75 | 15.12 | 7.32 | 2 | 10 | 766.0178 | 1048.0993 | 948.0702 | 766017.7745 | 1048099.3134 | 2.9598e-06 | 12.0747 | 948070.186
2 | 85 | CONCLUIDO | 2.0197 | 49.51 | 43.45 | 23.92 | 0.31 | 109 | 170.79 | 51.39 | 3 | 107 | 31.4 | 21297.94 | 448.53 | 7427.36 | 301.88 | 159.58 | 67989.94 | 0.53 | 0.81 | 14.97 | 4.08 | 2 | 10 | 614.3467 | 840.5762 | 760.3528 | 614346.6536 | 840576.1945 | 3.3261e-06 | 10.7444 | 760352.7823
3 | 85 | CONCLUIDO | 2.0781 | 48.12 | 42.73 | 28.81 | 0.41 | 89 | 172.25 | 51.39 | 4 | 0 | 31.86 | 21478.05 | 419.99 | 7428.97 | 274.26 | 159.58 | 54278.01 | 0.58 | 0.82 | 15.05 | 3.37 | 2 | 10 | 570.9432 | 781.1896 | 706.634 | 570943.1736 | 781189.6384 | 3.4222e-06 | 10.4427 | 706633.9957

## RESULTADOS_2
Unnamed: 0 | Volume de calda [L] | STATUS | Capacidade operacional [ha/h] | Tempo de missao [h] | Tempo util [h] | Tempo por voo [min] | Autonomia Projetada [h] | N° Voos | MTOW [kg] | Massa Estrutura [kg] | Combustível [kg] | Abastecimentos | Massa gerador | Potência gerador [W] | Combustível consumido [L] | Calda cons [L] | Distância percorrida [km] | Distância Pulverizando [km] | RTL ACUMULADO[m] | EOC [km/km] | EOC [h/h] | Tempo de manobra [h] | Tempo rtl_rtw [h] | V pulv [m/s] | V desloc [m/s] | Preço Total por ha Simples [R$/ha] | Preço Total por ha Presumido [R$/ha] | Preço Total por ha Real [R$/ha] | Preço Total Simples [R$] | Preço Total Presumido [R$] | Prod CAPEX [ha/h/R$] | Dias Trabalhados | Preço Total Real [R$]
0 | 20 | CONCLUIDO | 1.667 | 59.99 | 53.69 | 8.66 | 0.34 | 372 | 51.33 | 24.83 | 1 | 0 | 5.51 | 6564.78 | 255.35 | 7438.7 | 625.84 | 159.58 | 228653.45 | 0.25 | 0.66 | 15.9 | 14.3 | 2 | 10 | 497.7498 | 681.0432 | 616.0454 | 497749.7568 | 681043.1765 | 3.828e-06 | 13.0187 | 616045.3715

## RESULTADOS_11
Unnamed: 0 | Volume de calda [L] | STATUS | Capacidade operacional [ha/h] | Tempo de missao [h] | Tempo util [h] | Tempo por voo [min] | Autonomia Projetada [h] | N° Voos | MTOW [kg] | Massa Estrutura [kg] | Combustível [kg] | Abastecimentos | Massa gerador | Potência gerador [W] | Combustível consumido [L] | Calda cons [L] | Distância percorrida [km] | Distância Pulverizando [km] | RTL ACUMULADO[m] | EOC [km/km] | EOC [h/h] | Tempo de manobra [h] | Tempo rtl_rtw [h] | V pulv [m/s] | V desloc [m/s] | Preço Total por ha Simples [R$/ha] | Preço Total por ha Presumido [R$/ha] | Preço Total por ha Real [R$/ha] | Preço Total Simples [R$] | Preço Total Presumido [R$] | Prod CAPEX [ha/h/R$] | Dias Trabalhados | Preço Total Real [R$]
0 | 65 | CONCLUIDO | 1.4426 | 69.32 | 55.7 | 7.96 | 0.13 | 420 | 133.21 | 46.47 | 1 | 418 | 20.75 | 16663.42 | 578.15 | 7433.02 | 711.69 | 159.58 | 271336.69 | 0.22 | 0.63 | 15.49 | 16.32 | 2 | 10 | 994.3177 | 1360.4694 | 1230.6281 | 994317.7113 | 1360469.3588 | 2.5425e-06 | 15.0434 | 1230628.0726
1 | 65 | CONCLUIDO | 1.9576 | 51.08 | 44.9 | 18.33 | 0.26 | 147 | 134.55 | 46.47 | 2 | 144 | 21.09 | 16828.84 | 406.21 | 7428.4 | 350.72 | 159.58 | 92219.04 | 0.45 | 0.78 | 15.03 | 5.53 | 2 | 10 | 582.632 | 797.1828 | 721.1008 | 582632.0092 | 797182.8188 | 3.4502e-06 | 11.0851 | 721100.8095
2 | 65 | CONCLUIDO | 2.0337 | 49.17 | 43.83 | 22.67 | 0.39 | 116 | 135.9 | 46.47 | 3 | 0 | 21.43 | 16994.64 | 376.05 | 7430.21 | 309.28 | 159.58 | 71655.07 | 0.52 | 0.8 | 15.14 | 4.46 | 2 | 10 | 543.8146 | 744.0711 | 673.058 | 543814.555 | 744071.0655 | 3.5843e-06 | 10.6706 | 673057.9673

## RESULTADOS_13
Unnamed: 0 | Volume de calda [L] | STATUS | Capacidade operacional [ha/h] | Tempo de missao [h] | Tempo util [h] | Tempo por voo [min] | Autonomia Projetada [h] | N° Voos | MTOW [kg] | Massa Estrutura [kg] | Combustível [kg] | Abastecimentos | Massa gerador | Potência gerador [W] | Combustível consumido [L] | Calda cons [L] | Distância percorrida [km] | Distância Pulverizando [km] | RTL ACUMULADO[m] | EOC [km/km] | EOC [h/h] | Tempo de manobra [h] | Tempo rtl_rtw [h] | V pulv [m/s] | V desloc [m/s] | Preço Total por ha Simples [R$/ha] | Preço Total por ha Presumido [R$/ha] | Preço Total por ha Real [R$/ha] | Preço Total Simples [R$] | Preço Total Presumido [R$] | Prod CAPEX [ha/h/R$] | Dias Trabalhados | Preço Total Real [R$]
0 | 75 | CONCLUIDO | 1.3281 | 75.3 | 58.26 | 7.24 | 0.12 | 483 | 150.44 | 49.1 | 1 | 481 | 25.34 | 18787.76 | 664.33 | 7433.57 | 797.19 | 159.58 | 313774.99 | 0.2 | 0.61 | 15.59 | 18.87 | 2 | 10 | 1198.8421 | 1640.3086 | 1483.7599 | 1198842.0839 | 1640308.6284 | 2.2583e-06 | 16.3411 | 1483759.8751
1 | 75 | CONCLUIDO | 1.8758 | 53.31 | 45.81 | 16.07 | 0.23 | 171 | 151.83 | 49.1 | 2 | 169 | 25.73 | 18959.54 | 472.58 | 7428.37 | 381.16 | 159.58 | 107319.02 | 0.42 | 0.77 | 15.06 | 6.44 | 2 | 10 | 673.0486 | 920.8947 | 833.0058 | 673048.5687 | 920894.7445 | 3.1896e-06 | 11.569 | 833005.8425
2 | 75 | CONCLUIDO | 2.0554 | 48.65 | 43.26 | 25.45 | 0.35 | 102 | 153.23 | 49.1 | 3 | 17 | 26.13 | 19131.85 | 398.01 | 7428.23 | 291.6 | 159.58 | 62881 | 0.55 | 0.81 | 15.08 | 3.89 | 2 | 10 | 553.3171 | 757.0728 | 684.8188 | 553317.0606 | 757072.813 | 3.4949e-06 | 10.5577 | 684818.8463
3 | 75 | CONCLUIDO | 2.0614 | 48.51 | 43.18 | 25.91 | 0.46 | 100 | 154.63 | 49.1 | 4 | 0 | 26.53 | 19304.72 | 398.88 | 7429.98 | 288.09 | 159.58 | 61138.73 | 0.55 | 0.82 | 15.09 | 3.81 | 2 | 10 | 552.519 | 755.9808 | 683.8311 | 552518.9512 | 755980.8044 | 3.5051e-06 | 10.5273 | 683831.0575

## RESULTADOS_17
Unnamed: 0 | Volume de calda [L] | STATUS | Capacidade operacional [ha/h] | Tempo de missao [h] | Tempo util [h] | Tempo por voo [min] | Autonomia Projetada [h] | N° Voos | MTOW [kg] | Massa Estrutura [kg] | Combustível [kg] | Abastecimentos | Massa gerador | Potência gerador [W] | Combustível consumido [L] | Calda cons [L] | Distância percorrida [km] | Distância Pulverizando [km] | RTL ACUMULADO[m] | EOC [km/km] | EOC [h/h] | Tempo de manobra [h] | Tempo rtl_rtw [h] | V pulv [m/s] | V desloc [m/s] | Preço Total por ha Simples [R$/ha] | Preço Total por ha Presumido [R$/ha] | Preço Total por ha Real [R$/ha] | Preço Total Simples [R$] | Preço Total Presumido [R$] | Prod CAPEX [ha/h/R$] | Dias Trabalhados | Preço Total Real [R$]
0 | 95 | CONCLUIDO | 1.1166 | 89.56 | 64.01 | 6.19 | 0.1 | 620 | 185.69 | 53.44 | 1 | 618 | 36.26 | 23136.14 | 850.41 | 7437.63 | 989.85 | 159.58 | 409419.43 | 0.16 | 0.55 | 15.83 | 24.61 | 2 | 10 | 1730.8443 | 2368.2175 | 2142.1982 | 1730844.2818 | 2368217.5059 | 1.7864e-06 | 19.4358 | 2142198.1509
1 | 95 | CONCLUIDO | 1.7242 | 58 | 47.53 | 13.26 | 0.19 | 215 | 187.21 | 53.44 | 2 | 213 | 36.77 | 23322.88 | 593.71 | 7429.14 | 437.99 | 159.58 | 135514.13 | 0.36 | 0.74 | 15.15 | 8.15 | 2 | 10 | 861.1886 | 1178.3162 | 1065.8594 | 861188.5787 | 1178316.2064 | 2.7585e-06 | 12.5868 | 1065859.3614
2 | 95 | CONCLUIDO | 1.9607 | 51 | 43.95 | 21.44 | 0.28 | 123 | 188.73 | 53.44 | 3 | 121 | 37.29 | 23510.33 | 507.16 | 7428.3 | 318.99 | 159.58 | 76472.49 | 0.5 | 0.8 | 14.99 | 4.59 | 2 | 10 | 679.3289 | 929.4878 | 840.7788 | 679328.9256 | 929487.8058 | 3.1368e-06 | 11.0677 | 840778.7942
3 | 95 | CONCLUIDO | 2.0814 | 48.04 | 42.49 | 30.71 | 0.37 | 83 | 190.25 | 53.44 | 4 | 42 | 37.82 | 23698.48 | 447.67 | 7428.34 | 268.06 | 159.58 | 51206 | 0.6 | 0.83 | 14.98 | 3.12 | 2 | 10 | 596.2077 | 815.7577 | 737.9029 | 596207.7161 | 815757.7 | 3.3299e-06 | 10.4253 | 737902.93
4 | 95 | CONCLUIDO | 2.0884 | 47.88 | 42.44 | 31.83 | 0.46 | 80 | 191.78 | 53.44 | 5 | 0 | 38.35 | 23887.36 | 443.51 | 7428.84 | 264.34 | 159.58 | 49361.13 | 0.6 | 0.83 | 15.04 | 3.07 | 2 | 10 | 591.9021 | 809.8665 | 732.574 | 591902.0706 | 809866.5258 | 3.3411e-06 | 10.3906 | 732574.0013

## RESULTADOS_9
Unnamed: 0 | Volume de calda [L] | STATUS | Capacidade operacional [ha/h] | Tempo de missao [h] | Tempo util [h] | Tempo por voo [min] | Autonomia Projetada [h] | N° Voos | MTOW [kg] | Massa Estrutura [kg] | Combustível [kg] | Abastecimentos | Massa gerador | Potência gerador [W] | Combustível consumido [L] | Calda cons [L] | Distância percorrida [km] | Distância Pulverizando [km] | RTL ACUMULADO[m] | EOC [km/km] | EOC [h/h] | Tempo de manobra [h] | Tempo rtl_rtw [h] | V pulv [m/s] | V desloc [m/s] | Preço Total por ha Simples [R$/ha] | Preço Total por ha Presumido [R$/ha] | Preço Total por ha Real [R$/ha] | Preço Total Simples [R$] | Preço Total Presumido [R$] | Prod CAPEX [ha/h/R$] | Dias Trabalhados | Preço Total Real [R$]
0 | 55 | CONCLUIDO | 1.5672 | 63.81 | 53.19 | 8.94 | 0.15 | 357 | 116.05 | 43.4 | 1 | 355 | 16.65 | 14546.17 | 492.48 | 7432.16 | 626.55 | 159.58 | 229084.4 | 0.25 | 0.66 | 15.41 | 13.81 | 2 | 10 | 813.1594 | 1112.6005 | 1006.4155 | 813159.3768 | 1112600.5334 | 2.8773e-06 | 13.8477 | 1006415.5001
1 | 55 | CONCLUIDO | 1.9986 | 50.04 | 44.65 | 19.41 | 0.3 | 138 | 117.34 | 43.4 | 2 | 23 | 16.94 | 14705.49 | 352.59 | 7431.08 | 336.44 | 159.58 | 85123.09 | 0.47 | 0.79 | 15.18 | 5.28 | 2 | 10 | 524.9495 | 718.2591 | 649.7094 | 524949.5101 | 718259.0788 | 3.6694e-06 | 10.8594 | 649709.4404
2 | 55 | CONCLUIDO | 2.0064 | 49.84 | 44.51 | 19.64 | 0.45 | 136 | 118.63 | 43.4 | 3 | 0 | 17.23 | 14865.24 | 354.52 | 7431.03 | 330.66 | 159.58 | 82240.68 | 0.48 | 0.79 | 15.2 | 5.14 | 2 | 10 | 524.4889 | 717.6288 | 649.1393 | 524488.8508 | 717628.7844 | 3.6837e-06 | 10.816 | 649139.3005

## resultados
Unnamed: 0 | Volume de calda [L] | STATUS | Capacidade operacional [ha/h] | Tempo de missao [h] | Tempo util [h] | Tempo por voo [min] | Autonomia Projetada [h] | N° Voos | MTOW [kg] | Massa Estrutura [kg] | Combustível [kg] | Abastecimentos | Massa gerador | Potência gerador [W] | Combustível consumido [L] | Calda cons [L] | Distância percorrida [km] | Distância Pulverizando [km] | RTL ACUMULADO[m] | EOC [km/km] | EOC [h/h] | Tempo de manobra [h] | Tempo rtl_rtw [h] | V pulv [m/s] | V desloc [m/s]
0 | 100 | CONCLUIDO | 1.0665 | 93.76 | 65.66 | 5.99 | 0.09 | 658 | 194.77 | 54.38 | 1 | 656 | 39.4 | 24256.19 | 901.7 | 7436.66 | 1044.58 | 159.58 | 436593.38 | 0.15 | 0.54 | 15.91 | 26.25 | 2 | 10
1 | 100 | CONCLUIDO | 1.6867 | 59.29 | 47.98 | 12.74 | 0.18 | 226 | 196.32 | 54.38 | 2 | 224 | 39.95 | 24447.22 | 623.74 | 7428.85 | 452.73 | 159.58 | 142829.57 | 0.35 | 0.73 | 15.18 | 8.61 | 2 | 10
2 | 100 | CONCLUIDO | 1.9298 | 51.82 | 44.25 | 20.42 | 0.27 | 130 | 197.88 | 54.38 | 3 | 128 | 40.5 | 24639 | 536.33 | 7427.86 | 328.44 | 159.58 | 81164.65 | 0.49 | 0.8 | 15.01 | 4.88 | 2 | 10
3 | 100 | CONCLUIDO | 2.0656 | 48.41 | 42.55 | 29.69 | 0.36 | 86 | 199.44 | 54.38 | 4 | 79 | 41.06 | 24831.54 | 472.36 | 7427.73 | 271.84 | 159.58 | 53083.36 | 0.59 | 0.83 | 14.94 | 3.19 | 2 | 10
4 | 100 | CONCLUIDO | 2.0959 | 47.71 | 42.24 | 33.35 | 0.44 | 76 | 201.01 | 54.38 | 5 | 0 | 41.63 | 25024.84 | 453.72 | 7428.52 | 257.83 | 159.58 | 46130.18 | 0.62 | 0.83 | 15.03 | 2.87 | 2 | 10
0 | 40 | CONCLUIDO | 1.7857 | 56 | 49.21 | 11.49 | 0.2 | 257 | 89.87 | 37.55 | 1 | 247 | 11.32 | 11317.98 | 355.03 | 7429.24 | 494.34 | 159.58 | 163477.57 | 0.32 | 0.72 | 15.22 | 9.83 | 2 | 10
1 | 40 | CONCLUIDO | 1.9219 | 52.03 | 46.56 | 14.94 | 0.39 | 187 | 91.1 | 37.55 | 2 | 0 | 11.54 | 11468.97 | 317.62 | 7433.4 | 396.42 | 159.58 | 114867.49 | 0.4 | 0.76 | 15.36 | 7.18 | 2 | 10
0 | 30 | CONCLUIDO | 1.831 | 54.62 | 48.9 | 11.78 | 0.24 | 249 | 71.52 | 32.27 | 1 | 6 | 8.25 | 9054.6 | 287.08 | 7433.77 | 471.89 | 159.58 | 152291.02 | 0.34 | 0.72 | 15.53 | 9.52 | 2 | 10
1 | 30 | CONCLUIDO | 1.8306 | 54.63 | 48.91 | 11.79 | 0.48 | 249 | 72.7 | 32.27 | 2 | 0 | 8.43 | 9200.25 | 291.56 | 7434.95 | 472.88 | 159.58 | 152786.99 | 0.34 | 0.72 | 15.51 | 9.53 | 2 | 10
0 | 15 | CONCLUIDO | 1.5247 | 65.59 | 58.39 | 7.08 | 0.43 | 495 | 39.78 | 19.54 | 1 | 0 | 4.24 | 5140 | 232.74 | 7443.4 | 777.47 | 159.58 | 303851.77 | 0.21 | 0.6 | 16.23 | 18.99 | 2 | 10
0 | 70 | CONCLUIDO | 1.3824 | 72.34 | 57.05 | 7.57 | 0.12 | 452 | 141.81 | 47.83 | 1 | 450 | 22.98 | 17723.39 | 621.85 | 7433.72 | 756.27 | 159.58 | 293466.52 | 0.21 | 0.62 | 15.55 | 17.66 | 2 | 10
1 | 70 | CONCLUIDO | 1.9145 | 52.23 | 45.38 | 17.02 | 0.25 | 160 | 143.17 | 47.83 | 2 | 158 | 23.34 | 17891.86 | 440.61 | 7428.09 | 366.38 | 159.58 | 99981.61 | 0.44 | 0.78 | 15.06 | 6.02 | 2 | 10
2 | 70 | CONCLUIDO | 2.0481 | 48.83 | 43.48 | 24.15 | 0.37 | 108 | 144.54 | 47.83 | 3 | 1 | 23.71 | 18060.85 | 386.82 | 7428.95 | 298.01 | 159.58 | 66057.07 | 0.54 | 0.81 | 15.11 | 4.11 | 2 | 10
3 | 70 | CONCLUIDO | 2.048 | 48.83 | 43.48 | 24.16 | 0.49 | 108 | 145.92 | 47.83 | 4 | 0 | 24.09 | 18230.35 | 390.24 | 7428.87 | 298.01 | 159.58 | 66055.49 | 0.54 | 0.81 | 15.12 | 4.11 | 2 | 10
0 | 90 | CONCLUIDO | 1.1674 | 85.66 | 62.47 | 6.42 | 0.1 | 584 | 176.73 | 52.44 | 1 | 582 | 33.29 | 22031.19 | 801.25 | 7435.41 | 938.49 | 159.58 | 383918.35 | 0.17 | 0.56 | 15.75 | 23.07 | 2 | 10
1 | 90 | CONCLUIDO | 1.7619 | 56.76 | 47.08 | 13.85 | 0.2 | 204 | 178.21 | 52.44 | 2 | 202 | 33.77 | 22213.89 | 563.76 | 7429.33 | 423.14 | 159.58 | 128143.63 | 0.38 | 0.75 | 15.13 | 7.71 | 2 | 10
2 | 90 | CONCLUIDO | 1.9896 | 50.26 | 43.72 | 22.61 | 0.3 | 116 | 179.7 | 52.44 | 3 | 114 | 34.26 | 22397.24 | 478.79 | 7428.44 | 310.43 | 159.58 | 72225.42 | 0.51 | 0.81 | 14.99 | 4.35 | 2 | 10
3 | 90 | CONCLUIDO | 2.0846 | 47.97 | 42.56 | 30.4 | 0.39 | 84 | 181.19 | 52.44 | 4 | 5 | 34.75 | 22581.25 | 430.24 | 7428.94 | 268.68 | 159.58 | 51511.01 | 0.59 | 0.83 | 15.04 | 3.2 | 2 | 10
4 | 90 | CONCLUIDO | 2.0839 | 47.99 | 42.58 | 30.41 | 0.49 | 84 | 182.69 | 52.44 | 5 | 0 | 35.25 | 22766.06 | 433.02 | 7429.52 | 268.8 | 159.58 | 51572.49 | 0.59 | 0.83 | 15.05 | 3.21 | 2 | 10
0 | 10 | CONCLUIDO | 1.2841 | 77.88 | 67.98 | 5.5 | 0.64 | 742 | 26.11 | 12.1 | 1 | 0 | 3.01 | 3454.41 | 197.76 | 7455.62 | 1082.86 | 159.58 | 455313.12 | 0.15 | 0.52 | 17.04 | 28.55 | 2 | 10
0 | 45 | CONCLUIDO | 1.7069 | 58.59 | 50.59 | 10.4 | 0.18 | 292 | 98.71 | 39.72 | 1 | 290 | 12.99 | 12407.75 | 403.13 | 7430.39 | 540.65 | 159.58 | 186459.69 | 0.3 | 0.7 | 15.27 | 11.22 | 2 | 10
1 | 45 | CONCLUIDO | 1.9556 | 51.14 | 45.74 | 16.53 | 0.35 | 166 | 99.95 | 39.72 | 2 | 0 | 13.24 | 12561.45 | 328.82 | 7432.57 | 370.35 | 159.58 | 101938.84 | 0.43 | 0.77 | 15.28 | 6.36 | 2 | 10
0 | 60 | CONCLUIDO | 1.5025 | 66.56 | 54.48 | 8.4 | 0.14 | 389 | 124.63 | 45 | 1 | 387 | 18.64 | 15605.44 | 535.69 | 7430.66 | 670.12 | 159.58 | 250706.81 | 0.24 | 0.65 | 15.45 | 15.1 | 2 | 10
1 | 60 | CONCLUIDO | 1.9938 | 50.16 | 44.52 | 19.5 | 0.28 | 137 | 125.95 | 45 | 2 | 96 | 18.95 | 15767.7 | 372.66 | 7429.35 | 335.65 | 159.58 | 84735.03 | 0.48 | 0.79 | 15.07 | 5.15 | 2 | 10
2 | 60 | CONCLUIDO | 2.0222 | 49.45 | 44.12 | 21.18 | 0.42 | 125 | 127.27 | 45 | 3 | 0 | 19.27 | 15930.42 | 364.77 | 7431.85 | 318.44 | 159.58 | 76185.7 | 0.5 | 0.8 | 15.17 | 4.75 | 2 | 10
0 | 80 | CONCLUIDO | 1.2722 | 78.61 | 59.66 | 6.94 | 0.11 | 516 | 159.12 | 50.28 | 1 | 514 | 27.84 | 19859.16 | 709.23 | 7433.03 | 843.62 | 159.58 | 336820.83 | 0.19 | 0.59 | 15.66 | 20.27 | 2 | 10
1 | 80 | CONCLUIDO | 1.8384 | 54.4 | 46.21 | 15.23 | 0.22 | 182 | 160.54 | 50.28 | 2 | 180 | 28.26 | 20034.4 | 503.23 | 7429.33 | 394.3 | 159.58 | 113832.42 | 0.4 | 0.76 | 15.08 | 6.83 | 2 | 10
2 | 80 | CONCLUIDO | 2.0498 | 48.79 | 43.18 | 25.4 | 0.33 | 102 | 161.97 | 50.28 | 3 | 73 | 28.69 | 20210.21 | 418.11 | 7427.74 | 292.08 | 159.58 | 63121.1 | 0.55 | 0.82 | 14.98 | 3.81 | 2 | 10
3 | 80 | CONCLUIDO | 2.0705 | 48.3 | 42.94 | 27.41 | 0.43 | 94 | 163.4 | 50.28 | 4 | 0 | 29.12 | 20386.62 | 409.54 | 7429.27 | 280.42 | 159.58 | 57331.44 | 0.57 | 0.82 | 15.08 | 3.58 | 2 | 10
0 | 35 | CONCLUIDO | 1.8499 | 54.06 | 48.19 | 12.52 | 0.22 | 231 | 80.84 | 35.1 | 1 | 131 | 9.74 | 10204.21 | 310.19 | 7431.56 | 455.88 | 159.58 | 144380.1 | 0.35 | 0.73 | 15.29 | 8.81 | 2 | 10
1 | 35 | CONCLUIDO | 1.884 | 53.08 | 47.52 | 13.39 | 0.43 | 213 | 82.04 | 35.1 | 2 | 0 | 9.94 | 10352.53 | 304.53 | 7433.82 | 428.37 | 159.58 | 130714.23 | 0.37 | 0.74 | 15.4 | 8.14 | 2 | 10
0 | 50 | CONCLUIDO | 1.6348 | 61.17 | 51.91 | 9.58 | 0.16 | 325 | 107.41 | 41.65 | 1 | 323 | 14.77 | 13481.73 | 448.76 | 7430.68 | 584 | 159.58 | 207968.97 | 0.27 | 0.68 | 15.35 | 12.53 | 2 | 10
1 | 50 | CONCLUIDO | 1.9815 | 50.47 | 45.1 | 18.04 | 0.32 | 150 | 108.68 | 41.65 | 2 | 0 | 15.03 | 13638.32 | 339.41 | 7431.93 | 349.54 | 159.58 | 91611.71 | 0.46 | 0.78 | 15.24 | 5.72 | 2 | 10
0 | 25 | CONCLUIDO | 1.7619 | 56.76 | 50.82 | 10.23 | 0.28 | 298 | 61.76 | 28.92 | 1 | 0 | 6.84 | 7851.41 | 272.26 | 7436.7 | 533.69 | 159.58 | 182946.24 | 0.3 | 0.69 | 15.68 | 11.44 | 2 | 10
0 | 85 | CONCLUIDO | 1.2183 | 82.08 | 61.07 | 6.66 | 0.11 | 550 | 167.88 | 51.39 | 1 | 548 | 30.49 | 20939.59 | 754.97 | 7434.82 | 891.11 | 159.58 | 360399 | 0.18 | 0.58 | 15.71 | 21.68 | 2 | 10
1 | 85 | CONCLUIDO | 1.7973 | 55.64 | 46.69 | 14.44 | 0.21 | 194 | 169.33 | 51.39 | 2 | 192 | 30.94 | 21118.46 | 534.86 | 7429.45 | 409.62 | 159.58 | 121431.87 | 0.39 | 0.75 | 15.12 | 7.32 | 2 | 10
2 | 85 | CONCLUIDO | 2.0197 | 49.51 | 43.45 | 23.92 | 0.31 | 109 | 170.79 | 51.39 | 3 | 107 | 31.4 | 21297.94 | 448.53 | 7427.36 | 301.88 | 159.58 | 67989.94 | 0.53 | 0.81 | 14.97 | 4.08 | 2 | 10
3 | 85 | CONCLUIDO | 2.0781 | 48.12 | 42.73 | 28.81 | 0.41 | 89 | 172.25 | 51.39 | 4 | 0 | 31.86 | 21478.05 | 419.99 | 7428.97 | 274.26 | 159.58 | 54278.01 | 0.58 | 0.82 | 15.05 | 3.37 | 2 | 10
0 | 20 | CONCLUIDO | 1.667 | 59.99 | 53.69 | 8.66 | 0.34 | 372 | 51.33 | 24.83 | 1 | 0 | 5.51 | 6564.78 | 255.35 | 7438.7 | 625.84 | 159.58 | 228653.45 | 0.25 | 0.66 | 15.9 | 14.3 | 2 | 10
0 | 65 | CONCLUIDO | 1.4426 | 69.32 | 55.7 | 7.96 | 0.13 | 420 | 133.21 | 46.47 | 1 | 418 | 20.75 | 16663.42 | 578.15 | 7433.02 | 711.69 | 159.58 | 271336.69 | 0.22 | 0.63 | 15.49 | 16.32 | 2 | 10
1 | 65 | CONCLUIDO | 1.9576 | 51.08 | 44.9 | 18.33 | 0.26 | 147 | 134.55 | 46.47 | 2 | 144 | 21.09 | 16828.84 | 406.21 | 7428.4 | 350.72 | 159.58 | 92219.04 | 0.45 | 0.78 | 15.03 | 5.53 | 2 | 10
2 | 65 | CONCLUIDO | 2.0337 | 49.17 | 43.83 | 22.67 | 0.39 | 116 | 135.9 | 46.47 | 3 | 0 | 21.43 | 16994.64 | 376.05 | 7430.21 | 309.28 | 159.58 | 71655.07 | 0.52 | 0.8 | 15.14 | 4.46 | 2 | 10
0 | 75 | CONCLUIDO | 1.3281 | 75.3 | 58.26 | 7.24 | 0.12 | 483 | 150.44 | 49.1 | 1 | 481 | 25.34 | 18787.76 | 664.33 | 7433.57 | 797.19 | 159.58 | 313774.99 | 0.2 | 0.61 | 15.59 | 18.87 | 2 | 10
1 | 75 | CONCLUIDO | 1.8758 | 53.31 | 45.81 | 16.07 | 0.23 | 171 | 151.83 | 49.1 | 2 | 169 | 25.73 | 18959.54 | 472.58 | 7428.37 | 381.16 | 159.58 | 107319.02 | 0.42 | 0.77 | 15.06 | 6.44 | 2 | 10
2 | 75 | CONCLUIDO | 2.0554 | 48.65 | 43.26 | 25.45 | 0.35 | 102 | 153.23 | 49.1 | 3 | 17 | 26.13 | 19131.85 | 398.01 | 7428.23 | 291.6 | 159.58 | 62881 | 0.55 | 0.81 | 15.08 | 3.89 | 2 | 10
3 | 75 | CONCLUIDO | 2.0614 | 48.51 | 43.18 | 25.91 | 0.46 | 100 | 154.63 | 49.1 | 4 | 0 | 26.53 | 19304.72 | 398.88 | 7429.98 | 288.09 | 159.58 | 61138.73 | 0.55 | 0.82 | 15.09 | 3.81 | 2 | 10
0 | 95 | CONCLUIDO | 1.1166 | 89.56 | 64.01 | 6.19 | 0.1 | 620 | 185.69 | 53.44 | 1 | 618 | 36.26 | 23136.14 | 850.41 | 7437.63 | 989.85 | 159.58 | 409419.43 | 0.16 | 0.55 | 15.83 | 24.61 | 2 | 10
1 | 95 | CONCLUIDO | 1.7242 | 58 | 47.53 | 13.26 | 0.19 | 215 | 187.21 | 53.44 | 2 | 213 | 36.77 | 23322.88 | 593.71 | 7429.14 | 437.99 | 159.58 | 135514.13 | 0.36 | 0.74 | 15.15 | 8.15 | 2 | 10
2 | 95 | CONCLUIDO | 1.9607 | 51 | 43.95 | 21.44 | 0.28 | 123 | 188.73 | 53.44 | 3 | 121 | 37.29 | 23510.33 | 507.16 | 7428.3 | 318.99 | 159.58 | 76472.49 | 0.5 | 0.8 | 14.99 | 4.59 | 2 | 10
3 | 95 | CONCLUIDO | 2.0814 | 48.04 | 42.49 | 30.71 | 0.37 | 83 | 190.25 | 53.44 | 4 | 42 | 37.82 | 23698.48 | 447.67 | 7428.34 | 268.06 | 159.58 | 51206 | 0.6 | 0.83 | 14.98 | 3.12 | 2 | 10
4 | 95 | CONCLUIDO | 2.0884 | 47.88 | 42.44 | 31.83 | 0.46 | 80 | 191.78 | 53.44 | 5 | 0 | 38.35 | 23887.36 | 443.51 | 7428.84 | 264.34 | 159.58 | 49361.13 | 0.6 | 0.83 | 15.04 | 3.07 | 2 | 10
0 | 55 | CONCLUIDO | 1.5672 | 63.81 | 53.19 | 8.94 | 0.15 | 357 | 116.05 | 43.4 | 1 | 355 | 16.65 | 14546.17 | 492.48 | 7432.16 | 626.55 | 159.58 | 229084.4 | 0.25 | 0.66 | 15.41 | 13.81 | 2 | 10
1 | 55 | CONCLUIDO | 1.9986 | 50.04 | 44.65 | 19.41 | 0.3 | 138 | 117.34 | 43.4 | 2 | 23 | 16.94 | 14705.49 | 352.59 | 7431.08 | 336.44 | 159.58 | 85123.09 | 0.47 | 0.79 | 15.18 | 5.28 | 2 | 10
2 | 55 | CONCLUIDO | 2.0064 | 49.84 | 44.51 | 19.64 | 0.45 | 136 | 118.63 | 43.4 | 3 | 0 | 17.23 | 14865.24 | 354.52 | 7431.03 | 330.66 | 159.58 | 82240.68 | 0.48 | 0.79 | 15.2 | 5.14 | 2 | 10

## gráficos
Selecione o eixo X:
Selecione o eixo Y:
Selecione o eixo Z:
Eixo X | Eixo Y | Eixo Z

## hidden (hidden)
Unnamed: 0
Volume de calda [L]
STATUS
Capacidade operacional [ha/h]
Tempo de missao [h]
Tempo util [h]
Tempo por voo [min]
Autonomia Projetada [h]
N° Voos
MTOW [kg]
Massa Estrutura [kg]
Combustível [kg]
Abastecimentos
Massa gerador
Potência gerador [W]
Combustível consumido [L]
Calda cons [L]
Distância percorrida [km]
Distância Pulverizando [km]
RTL ACUMULADO[m]
EOC [km/km]
EOC [h/h]
Tempo de manobra [h]
Tempo rtl_rtw [h]
V pulv [m/s]
V desloc [m/s]