## RESULTADOS_18
Unnamed: 0 | Volume de calda [L] | STATUS | Capacidade operacional [ha/h] | Tempo de missao [h] | Tempo util [h] | Tempo por voo [min] | Autonomia Projetada [h] | N° Voos | MTOW [kg] | Massa Estrutura [kg] | Combustível [kg] | Abastecimentos | Massa gerador | Potência gerador [W] | Combustível consumido [L] | Calda cons [L] | Distância percorrida [km] | Distância Pulverizando [km] | RTL ACUMULADO[m] | EOC [km/km] | EOC [h/h] | Tempo de manobra [h] | Tempo rtl_rtw [h] | V pulv [m/s] | V desloc [m/s] | Preço Total por ha Simples [R$/ha] | Preço Total por ha Presumido [R$/ha] | Preço Total por ha Real [R$/ha] | Preço Total Simples [R$] | Preço Total Presumido [R$] | Prod CAPEX [ha/h/R$] | Dias Trabalhados | Preço Total Real [R$]
0 | 100 | CONCLUIDO | 2.5998 | 38.46 | 25.76 | 5.9 | 0.09 | 262 | 194.77 | 54.38 | 1 | 260 | 39.4 | 24256.19 | 356.92 | 794.04 | 454.82 | 86.27 | 172506.11 | 0.19 | 0.47 | 0.63 | 10.33 | 2 | 10 | 391.6408 | 535.8602 | 484.7184 | 391640.7567 | 535860.1613 | 4.1035e-06 | 8.3464 | 484718.4196
1 | 100 | CONCLUIDO | 4.0016 | 24.99 | 18.82 | 12.01 | 0.18 | 94 | 196.32 | 54.38 | 2 | 92 | 39.95 | 24447.22 | 257.03 | 793.62 | 221.39 | 86.27 | 56629.72 | 0.39 | 0.65 | 0.37 | 3.4 | 2 | 10 | 214.8787 | 294.0066 | 265.947 | 214878.7278 | 294006.5551 | 6.3161e-06 | 5.4232 | 265946.9822
2 | 100 | CONCLUIDO | 4.4366 | 22.54 | 17.73 | 18.03 | 0.27 | 59 | 197.88 | 54.38 | 3 | 57 | 40.5 | 24639 | 239.06 | 793.25 | 185.74 | 86.27 | 38978.23 | 0.46 | 0.69 | 0.32 | 2.32 | 2 | 10 | 185.5827 | 253.9224 | 229.6884 | 185582.6945 | 253922.43 | 7.0027e-06 | 4.8915 | 229688.4296
3 | 100 | CONCLUIDO | 4.7461 | 21.07 | 16.92 | 24.17 | 0.36 | 42 | 199.44 | 54.38 | 4 | 40 | 41.06 | 24831.54 | 224.7 | 793.23 | 158.42 | 86.27 | 25404.67 | 0.54 | 0.72 | 0.29 | 1.51 | 2 | 10 | 163.5114 | 223.7235 | 202.3717 | 163511.3985 | 223723.5091 | 7.4912e-06 | 4.5725 | 202371.6513
4 | 100 | CONCLUIDO | 4.8816 | 20.49 | 16.69 | 30.34 | 0.44 | 33 | 201.01 | 54.38 | 5 | 31 | 41.63 | 25024.84 | 218.53 | 793.23 | 150.87 | 86.27 | 21674.63 | 0.57 | 0.73 | 0.27 | 1.28 | 2 | 10 | 158.8408 | 217.3329 | 196.591 | 158840.7647 | 217332.9419 | 7.7051e-06 | 4.4466 | 196590.9909
5 | 100 | CONCLUIDO | 5.0169 | 19.93 | 16.37 | 36.37 | 0.53 | 27 | 202.58 | 54.38 | 6 | 25 | 42.2 | 25218.93 | 211.3 | 793.22 | 139.88 | 86.27 | 16208.21 | 0.62 | 0.74 | 0.26 | 0.96 | 2 | 10 | 154.1776 | 210.9526 | 190.8196 | 154177.6231 | 210952.6258 | 7.9187e-06 | 4.3251 | 190819.6032
6 | 100 | CONCLUIDO | 5.0693 | 19.73 | 16.32 | 42.56 | 0.61 | 23 | 204.16 | 54.38 | 7 | 21 | 42.78 | 25413.94 | 207.27 | 793.3 | 138.41 | 86.27 | 15493.79 | 0.62 | 0.75 | 0.26 | 0.91 | 2 | 10 | 152.2075 | 208.2571 | 188.3813 | 152207.5391 | 208257.0699 | 8.0014e-06 | 4.2817 | 188381.3074
7 | 100 | CONCLUIDO | 5.1775 | 19.31 | 16.06 | 50.71 | 0.69 | 19 | 205.75 | 54.38 | 8 | 17 | 43.37 | 25609.61 | 200.72 | 793.29 | 129.53 | 86.27 | 11074.9 | 0.67 | 0.76 | 0.25 | 0.65 | 2 | 10 | 148.5255 | 203.2191 | 183.8242 | 148525.4825 | 203219.1176 | 8.1722e-06 | 4.1905 | 183824.1703
8 | 100 | CONCLUIDO | 5.2092 | 19.2 | 16.02 | 56.54 | 0.77 | 17 | 207.34 | 54.38 | 9 | 15 | 43.96 | 25806.1 | 196.86 | 793.24 | 128.43 | 86.27 | 10534.29 | 0.67 | 0.76 | 0.25 | 0.61 | 2 | 10 | 147.016 | 201.1537 | 181.9559 | 147015.9537 | 201153.7137 | 8.2222e-06 | 4.1667 | 181955.8856
9 | 100 | CONCLUIDO | 5.2815 | 18.93 | 15.83 | 63.34 | 0.85 | 15 | 208.94 | 54.38 | 10 | 13 | 44.56 | 26003.41 | 191.3 | 793.23 | 121.95 | 86.27 | 7306.59 | 0.71 | 0.77 | 0.24 | 0.42 | 2 | 10 | 144.3494 | 197.5052 | 178.6556 | 144349.3684 | 197505.1741 | 8.3363e-06 | 4.1081 | 178655.5575
10 | 100 | CONCLUIDO | 5.2711 | 18.97 | 15.91 | 68.19 | 0.93 | 14 | 210.55 | 54.38 | 11 | 12 | 45.17 | 26201.54 | 188.25 | 793.22 | 124.88 | 86.27 | 8777.42 | 0.69 | 0.77 | 0.24 | 0.5 | 2 | 10 | 143.8027 | 196.7572 | 177.979 | 143802.697 | 196757.1941 | 8.3199e-06 | 4.1168 | 177978.9637
11 | 100 | CONCLUIDO | 5.3071 | 18.84 | 15.86 | 79.3 | 1 | 12 | 212.16 | 54.38 | 12 | 10 | 45.78 | 26400.51 | 183.6 | 793.22 | 123.21 | 86.27 | 7948.66 | 0.7 | 0.77 | 0.24 | 0.45 | 2 | 10 | 142.0779 | 194.3973 | 175.8443 | 142077.9154 | 194397.2718 | 8.3767e-06 | 4.0885 | 175844.269
12 | 100 | CONCLUIDO | 5.3564 | 18.67 | 15.72 | 85.77 | 1.08 | 11 | 213.78 | 54.38 | 13 | 9 | 46.4 | 26600.32 | 177.96 | 793.28 | 118.37 | 86.27 | 5536.4 | 0.73 | 0.77 | 0.24 | 0.31 | 2 | 10 | 139.8477 | 191.3458 | 173.084 | 139847.6808 | 191345.7665 | 8.4545e-06 | 4.0516 | 173083.9951
13 | 100 | CONCLUIDO | 5.3706 | 18.62 | 15.71 | 94.29 | 1.15 | 10 | 215.41 | 54.38 | 14 | 8 | 47.03 | 26801 | 173.37 | 793.21 | 118.06 | 86.27 | 5386.47 | 0.73 | 0.77 | 0.24 | 0.3 | 2 | 10 | 138.5 | 189.5019 | 171.4161 | 138500.0403 | 189501.8653 | 8.477e-06 | 4.0408 | 171416.0732
14 | 100 | CONCLUIDO | 5.3513 | 18.69 | 15.78 | 94.69 | 1.23 | 10 | 217.04 | 54.38 | 15 | 6 | 47.66 | 27002.55 | 172.13 | 793.24 | 120.48 | 86.27 | 6595.43 | 0.72 | 0.77 | 0.24 | 0.37 | 2 | 10 | 138.5038 | 189.507 | 171.4207 | 138503.7634 | 189506.9595 | 8.4465e-06 | 4.056 | 171420.6812
15 | 100 | CONCLUIDO | 5.3841 | 18.57 | 15.71 | 104.71 | 1.3 | 9 | 218.68 | 54.38 | 16 | 0 | 48.31 | 27204.98 | 169.61 | 793.36 | 117.58 | 86.27 | 5148.08 | 0.73 | 0.78 | 0.24 | 0.3 | 2 | 10 | 137.39 | 187.983 | 170.0422 | 137389.9782 | 187983.0294 | 8.4983e-06 | 4.0299 | 170042.1929

## RESULTADOS_6
Unnamed: 0 | Volume de calda [L] | STATUS | Capacidade operacional [ha/h] | Tempo de missao [h] | Tempo util [h] | Tempo por voo [min] | Autonomia Projetada [h] | N° Voos | MTOW [kg] | Massa Estrutura [kg] | Combustível [kg] | Abastecimentos | Massa gerador | Potência gerador [W] | Combustível consumido [L] | Calda cons [L] | Distância percorrida [km] | Distância Pulverizando [km] | RTL ACUMULADO[m] | EOC [km/km] | EOC [h/h] | Tempo de manobra [h] | Tempo rtl_rtw [h] | V pulv [m/s] | V desloc [m/s] | Preço Total por ha Simples [R$/ha] | Preço Total por ha Presumido [R$/ha] | Preço Total por ha Real [R$/ha] | Preço Total Simples [R$] | Preço Total Presumido [R$] | Prod CAPEX [ha/h/R$] | Dias Trabalhados | Preço Total Real [R$]
0 | 40 | CONCLUIDO | 4.1838 | 23.9 | 19.75 | 10.13 | 0.2 | 117 | 89.87 | 37.55 | 1 | 115 | 11.32 | 11317.98 | 159.8 | 793.52 | 252.76 | 86.27 | 72201.95 | 0.34 | 0.62 | 0.41 | 4.33 | 2 | 10 | 150.1169 | 205.3966 | 185.7938 | 150116.9021 | 205396.5681 | 8.2785e-06 | 5.1866 | 185793.8079
1 | 40 | CONCLUIDO | 4.9959 | 20.02 | 17.17 | 21.46 | 0.39 | 48 | 91.1 | 37.55 | 2 | 46 | 11.54 | 11468.97 | 130.84 | 793.36 | 166.66 | 86.27 | 29495.61 | 0.52 | 0.71 | 0.3 | 1.76 | 2 | 10 | 118.3333 | 161.9088 | 146.4565 | 118333.2812 | 161908.8158 | 9.8854e-06 | 4.3446 | 146456.4657
2 | 40 | CONCLUIDO | 5.276 | 18.95 | 16.47 | 34.07 | 0.57 | 29 | 92.32 | 37.55 | 3 | 27 | 11.77 | 11620.34 | 116.38 | 793.26 | 143.22 | 86.27 | 17869.56 | 0.6 | 0.74 | 0.27 | 1.06 | 2 | 10 | 111.2332 | 152.1942 | 137.669 | 111233.2145 | 152194.1913 | 1.044e-05 | 4.1124 | 137668.9913
3 | 40 | CONCLUIDO | 5.4115 | 18.48 | 16.14 | 46.12 | 0.75 | 21 | 93.55 | 37.55 | 4 | 6 | 12 | 11772.07 | 105.77 | 793.35 | 131.77 | 86.27 | 12183.66 | 0.65 | 0.75 | 0.27 | 0.73 | 2 | 10 | 107.161 | 146.6224 | 132.6289 | 107160.977 | 146622.3764 | 1.0708e-05 | 4.0104 | 132628.9425
4 | 40 | CONCLUIDO | 5.4093 | 18.49 | 16.15 | 46.14 | 0.93 | 21 | 94.79 | 37.55 | 5 | 0 | 12.23 | 11924.18 | 107.15 | 793.34 | 131.96 | 86.27 | 12278.25 | 0.65 | 0.75 | 0.28 | 0.74 | 2 | 10 | 107.5333 | 147.1317 | 133.0897 | 107533.2513 | 147131.7385 | 1.0703e-05 | 4.0126 | 133089.6918

## RESULTADOS_4
Unnamed: 0 | Volume de calda [L] | STATUS | Capacidade operacional [ha/h] | Tempo de missao [h] | Tempo util [h] | Tempo por voo [min] | Autonomia Projetada [h] | N° Voos | MTOW [kg] | Massa Estrutura [kg] | Combustível [kg] | Abastecimentos | Massa gerador | Potência gerador [W] | Combustível consumido [L] | Calda cons [L] | Distância percorrida [km] | Distância Pulverizando [km] | RTL ACUMULADO[m] | EOC [km/km] | EOC [h/h] | Tempo de manobra [h] | Tempo rtl_rtw [h] | V pulv [m/s] | V desloc [m/s] | Preço Total por ha Simples [R$/ha] | Preço Total por ha Presumido [R$/ha] | Preço Total por ha Real [R$/ha] | Preço Total Simples [R$] | Preço Total Presumido [R$] | Prod CAPEX [ha/h/R$] | Dias Trabalhados | Preço Total Real [R$]
0 | 30 | CONCLUIDO | 4.532 | 22.07 | 18.77 | 12.11 | 0.24 | 93 | 71.52 | 32.27 | 1 | 91 | 8.25 | 9054.6 | 127.01 | 793.64 | 219.84 | 86.27 | 55861.01 | 0.39 | 0.65 | 0.37 | 3.36 | 2 | 10 | 128.9821 | 176.479 | 159.6361 | 128982.0914 | 176478.9878 | 9.5616e-06 | 4.7895 | 159636.0809
1 | 30 | CONCLUIDO | 5.24 | 19.08 | 16.65 | 26.29 | 0.48 | 38 | 72.7 | 32.27 | 2 | 36 | 8.43 | 9200.25 | 101.74 | 793.3 | 149.02 | 86.27 | 20725.81 | 0.58 | 0.73 | 0.28 | 1.24 | 2 | 10 | 104.2714 | 142.6687 | 129.0526 | 104271.3618 | 142668.6773 | 1.1055e-05 | 4.1406 | 129052.579
2 | 30 | CONCLUIDO | 5.342 | 18.72 | 16.44 | 35.23 | 0.71 | 28 | 73.88 | 32.27 | 3 | 0 | 8.61 | 9346.23 | 94.45 | 793.48 | 141.19 | 86.27 | 16861 | 0.61 | 0.74 | 0.3 | 1.03 | 2 | 10 | 101.4923 | 138.8663 | 125.6131 | 101492.3474 | 138866.3072 | 1.1271e-05 | 4.0625 | 125613.1017

## RESULTADOS_1
Unnamed: 0 | Volume de calda [L] | STATUS | Capacidade operacional [ha/h] | Tempo de missao [h] | Tempo util [h] | Tempo por voo [min] | Autonomia Projetada [h] | N° Voos | MTOW [kg] | Massa Estrutura [kg] | Combustível [kg] | Abastecimentos | Massa gerador | Potência gerador [W] | Combustível consumido [L] | Calda cons [L] | Distância percorrida [km] | Distância Pulverizando [km] | RTL ACUMULADO[m] | EOC [km/km] | EOC [h/h] | Tempo de manobra [h] | Tempo rtl_rtw [h] | V pulv [m/s] | V desloc [m/s] | Preço Total por ha Simples [R$/ha] | Preço Total por ha Presumido [R$/ha] | Preço Total por ha Real [R$/ha] | Preço Total Simples [R$] | Preço Total Presumido [R$] | Prod CAPEX [ha/h/R$] | Dias Trabalhados | Preço Total Real [R$]
0 | 15 | CONCLUIDO | 5.0553 | 19.78 | 17.47 | 19.06 | 0.43 | 55 | 39.78 | 19.54 | 1 | 7 | 4.24 | 5140 | 67.81 | 793.63 | 174.54 | 86.27 | 33398.88 | 0.49 | 0.7 | 0.37 | 2.06 | 2 | 10 | 89.7912 | 122.8563 | 111.1311 | 89791.2233 | 122856.313 | 1.2278e-05 | 4.2925 | 111131.0789
1 | 15 | CONCLUIDO | 5.0651 | 19.74 | 17.44 | 19.38 | 0.84 | 54 | 40.89 | 19.54 | 2 | 0 | 4.35 | 5277.26 | 69.16 | 793.57 | 173.48 | 86.27 | 32876.24 | 0.5 | 0.7 | 0.38 | 2.03 | 2 | 10 | 90.0787 | 123.2496 | 111.4868 | 90078.664 | 123249.6021 | 1.2302e-05 | 4.2839 | 111486.833

## RESULTADOS_12
Unnamed: 0 | Volume de calda [L] | STATUS | Capacidade operacional [ha/h] | Tempo de missao [h] | Tempo util [h] | Tempo por voo [min] | Autonomia Projetada [h] | N° Voos | MTOW [kg] | Massa Estrutura [kg] | Combustível [kg] | Abastecimentos | Massa gerador | Potência gerador [W] | Combustível consumido [L] | Calda cons [L] | Distância percorrida [km] | Distância Pulverizando [km] | RTL ACUMULADO[m] | EOC [km/km] | EOC [h/h] | Tempo de manobra [h] | Tempo rtl_rtw [h] | V pulv [m/s] | V desloc [m/s] | Preço Total por ha Simples [R$/ha] | Preço Total por ha Presumido [R$/ha] | Preço Total por ha Real [R$/ha] | Preço Total Simples [R$] | Preço Total Presumido [R$] | Prod CAPEX [ha/h/R$] | Dias Trabalhados | Preço Total Real [R$]
0 | 70 | CONCLUIDO | 3.3217 | 30.11 | 22.53 | 7.31 | 0.12 | 185 | 141.81 | 47.83 | 1 | 183 | 22.98 | 17723.39 | 252.63 | 793.79 | 346.11 | 86.27 | 118532.53 | 0.25 | 0.54 | 0.52 | 7.11 | 2 | 10 | 244.6313 | 334.7154 | 302.7706 | 244631.3213 | 334715.3662 | 5.7472e-06 | 6.5343 | 302770.6014
1 | 70 | CONCLUIDO | 4.5387 | 22.03 | 17.75 | 15 | 0.25 | 71 | 143.17 | 47.83 | 2 | 69 | 23.34 | 17891.86 | 193.82 | 793.39 | 186.24 | 86.27 | 39168.01 | 0.46 | 0.69 | 0.31 | 2.34 | 2 | 10 | 162.1967 | 221.9246 | 200.7445 | 162196.6714 | 221924.6415 | 7.8528e-06 | 4.7808 | 200744.4652
2 | 70 | CONCLUIDO | 4.8581 | 20.58 | 17.06 | 22.74 | 0.37 | 45 | 144.54 | 47.83 | 3 | 43 | 23.71 | 18060.85 | 181.7 | 793.5 | 162.87 | 86.27 | 27616.33 | 0.53 | 0.71 | 0.29 | 1.64 | 2 | 10 | 142.7238 | 195.281 | 176.6436 | 142723.7803 | 195280.9727 | 8.4055e-06 | 4.4661 | 176643.6308
3 | 70 | CONCLUIDO | 5.0615 | 19.76 | 16.6 | 31.13 | 0.49 | 32 | 145.92 | 47.83 | 4 | 30 | 24.09 | 18230.35 | 172.15 | 793.38 | 148.07 | 86.27 | 20279.28 | 0.58 | 0.73 | 0.27 | 1.19 | 2 | 10 | 136.7467 | 187.1029 | 169.2461 | 136746.7382 | 187102.9201 | 8.7574e-06 | 4.2882 | 169246.08
4 | 70 | CONCLUIDO | 5.2297 | 19.12 | 16.17 | 38.81 | 0.6 | 25 | 147.3 | 47.83 | 5 | 23 | 24.47 | 18400.38 | 161.98 | 793.33 | 133.06 | 86.27 | 12808.07 | 0.65 | 0.75 | 0.26 | 0.76 | 2 | 10 | 131.5082 | 179.9353 | 162.7626 | 131508.2193 | 179935.3474 | 9.0484e-06 | 4.1493 | 162762.5704
5 | 70 | CONCLUIDO | 5.288 | 18.91 | 16.1 | 48.31 | 0.71 | 20 | 148.68 | 47.83 | 6 | 18 | 24.85 | 18570.94 | 156.78 | 793.26 | 131.21 | 86.27 | 11908.65 | 0.66 | 0.76 | 0.25 | 0.69 | 2 | 10 | 129.4273 | 177.0881 | 160.1871 | 129427.2926 | 177088.1316 | 9.1493e-06 | 4.1037 | 160187.0889
6 | 70 | CONCLUIDO | 5.3332 | 18.75 | 16.03 | 56.58 | 0.83 | 17 | 150.07 | 47.83 | 7 | 15 | 25.24 | 18742.03 | 150.28 | 793.23 | 128.82 | 86.27 | 10727.67 | 0.67 | 0.76 | 0.25 | 0.62 | 2 | 10 | 127.1982 | 174.0382 | 157.4282 | 127198.2096 | 174038.2019 | 9.2275e-06 | 4.069 | 157428.2402
7 | 70 | CONCLUIDO | 5.3924 | 18.54 | 15.91 | 68.19 | 0.94 | 14 | 151.46 | 47.83 | 8 | 11 | 25.63 | 18913.66 | 143.46 | 793.23 | 124.7 | 86.27 | 8683.51 | 0.69 | 0.77 | 0.25 | 0.5 | 2 | 10 | 124.7315 | 170.6632 | 154.3753 | 124731.531 | 170663.1835 | 9.3299e-06 | 4.0234 | 154375.3288
8 | 70 | CONCLUIDO | 5.4254 | 18.43 | 15.83 | 73.05 | 1.04 | 13 | 152.85 | 47.83 | 9 | 1 | 26.03 | 19085.83 | 138.87 | 793.26 | 121.44 | 86.27 | 7057.97 | 0.71 | 0.77 | 0.25 | 0.42 | 2 | 10 | 122.9974 | 168.2905 | 152.2291 | 122997.4022 | 168290.472 | 9.387e-06 | 3.9996 | 152229.0655
9 | 70 | CONCLUIDO | 5.4275 | 18.42 | 15.82 | 73.02 | 1.15 | 13 | 154.25 | 47.83 | 10 | 0 | 26.43 | 19258.55 | 139.79 | 793.26 | 121.17 | 86.27 | 6923.36 | 0.71 | 0.77 | 0.25 | 0.41 | 2 | 10 | 123.1971 | 168.5636 | 152.4762 | 123197.0552 | 168563.646 | 9.3906e-06 | 3.9974 | 152476.1682

## RESULTADOS_16
Unnamed: 0 | Volume de calda [L] | STATUS | Capacidade operacional [ha/h] | Tempo de missao [h] | Tempo util [h] | Tempo por voo [min] | Autonomia Projetada [h] | N° Voos | MTOW [kg] | Massa Estrutura [kg] | Combustível [kg] | Abastecimentos | Massa gerador | Potência gerador [W] | Combustível consumido [L] | Calda cons [L] | Distância percorrida [km] | Distância Pulverizando [km] | RTL ACUMULADO[m] | EOC [km/km] | EOC [h/h] | Tempo de manobra [h] | Tempo rtl_rtw [h] | V pulv [m/s] | V desloc [m/s] | Preço Total por ha Simples [R$/ha] | Preço Total por ha Presumido [R$/ha] | Preço Total por ha Real [R$/ha] | Preço Total Simples [R$] | Preço Total Presumido [R$] | Prod CAPEX [ha/h/R$] | Dias Trabalhados | Preço Total Real [R$]
0 | 90 | CONCLUIDO | 2.8315 | 35.32 | 24.58 | 6.3 | 0.1 | 234 | 176.73 | 52.44 | 1 | 232 | 33.29 | 22031.19 | 319.45 | 793.78 | 415.02 | 86.27 | 152746.94 | 0.21 | 0.5 | 0.59 | 9.15 | 2 | 10 | 335.2638 | 458.7227 | 414.9428 | 335263.7763 | 458722.6895 | 4.5944e-06 | 7.6649 | 414942.8398
1 | 90 | CONCLUIDO | 4.1788 | 23.93 | 18.45 | 12.87 | 0.2 | 86 | 178.21 | 52.44 | 2 | 84 | 33.77 | 22213.89 | 235.68 | 793.46 | 209.07 | 86.27 | 50511.62 | 0.41 | 0.66 | 0.36 | 3.04 | 2 | 10 | 189.5206 | 259.3104 | 234.5622 | 189520.5782 | 259310.4161 | 6.7805e-06 | 5.1931 | 234562.194
2 | 90 | CONCLUIDO | 4.5935 | 21.77 | 17.43 | 19.37 | 0.3 | 54 | 179.7 | 52.44 | 3 | 52 | 34.26 | 22397.24 | 219.29 | 793.35 | 175.56 | 86.27 | 33912.7 | 0.49 | 0.7 | 0.31 | 2.02 | 2 | 10 | 173.5264 | 237.4265 | 214.7669 | 173526.44 | 237426.5307 | 7.4534e-06 | 4.7244 | 214766.8758
3 | 90 | CONCLUIDO | 4.8834 | 20.48 | 16.71 | 26.38 | 0.39 | 38 | 181.19 | 52.44 | 4 | 36 | 34.75 | 22581.25 | 206.01 | 793.35 | 150.85 | 86.27 | 21639.21 | 0.57 | 0.73 | 0.28 | 1.29 | 2 | 10 | 153.286 | 209.7327 | 189.7161 | 153286.0458 | 209732.7304 | 7.9238e-06 | 4.4444 | 189716.133
4 | 90 | CONCLUIDO | 4.9997 | 20 | 16.51 | 33.03 | 0.49 | 30 | 182.69 | 52.44 | 5 | 28 | 35.25 | 22766.06 | 200.45 | 793.33 | 144.89 | 86.27 | 18699.71 | 0.6 | 0.74 | 0.27 | 1.1 | 2 | 10 | 149.6592 | 204.7703 | 185.2273 | 149659.1533 | 204770.2561 | 8.1125e-06 | 4.3403 | 185227.2702
5 | 90 | CONCLUIDO | 5.1609 | 19.38 | 16.1 | 40.26 | 0.58 | 24 | 184.19 | 52.44 | 6 | 22 | 35.75 | 22951.43 | 191.65 | 793.22 | 130.87 | 86.27 | 11718.23 | 0.66 | 0.76 | 0.25 | 0.69 | 2 | 10 | 144.4465 | 197.6381 | 178.7758 | 144446.5199 | 197638.1011 | 8.3741e-06 | 4.2057 | 178775.7981
6 | 90 | CONCLUIDO | 5.1739 | 19.33 | 16.16 | 46.17 | 0.67 | 21 | 185.7 | 52.44 | 7 | 19 | 36.26 | 23137.49 | 188.86 | 793.33 | 133.05 | 86.27 | 12824.61 | 0.65 | 0.75 | 0.25 | 0.75 | 2 | 10 | 143.6104 | 196.4941 | 177.741 | 143610.4171 | 196494.1083 | 8.3952e-06 | 4.1949 | 177740.9864
7 | 90 | CONCLUIDO | 5.1935 | 19.26 | 16.19 | 53.98 | 0.76 | 18 | 187.22 | 52.44 | 8 | 16 | 36.78 | 23324.24 | 185.72 | 793.21 | 134.54 | 86.27 | 13587.14 | 0.64 | 0.75 | 0.25 | 0.78 | 2 | 10 | 142.5613 | 195.0587 | 176.4425 | 142561.2969 | 195058.6557 | 8.427e-06 | 4.1797 | 176442.5314
8 | 90 | CONCLUIDO | 5.2753 | 18.96 | 15.97 | 59.88 | 0.85 | 16 | 188.74 | 52.44 | 9 | 14 | 37.3 | 23511.69 | 178.29 | 793.29 | 126.52 | 86.27 | 9584.42 | 0.68 | 0.76 | 0.25 | 0.56 | 2 | 10 | 139.3043 | 190.6023 | 172.4115 | 139304.3127 | 190602.3064 | 8.5597e-06 | 4.1146 | 172411.4897
9 | 90 | CONCLUIDO | 5.3136 | 18.82 | 15.9 | 68.15 | 0.93 | 14 | 190.26 | 52.44 | 10 | 12 | 37.82 | 23699.85 | 174.19 | 793.23 | 124.42 | 86.27 | 8544.47 | 0.69 | 0.77 | 0.24 | 0.49 | 2 | 10 | 137.6952 | 188.4007 | 170.42 | 137695.2247 | 188400.6812 | 8.6219e-06 | 4.0842 | 170419.9846
10 | 90 | CONCLUIDO | 5.3428 | 18.72 | 15.87 | 79.35 | 1.02 | 12 | 191.79 | 52.44 | 11 | 10 | 38.35 | 23888.73 | 167.94 | 793.21 | 123.54 | 86.27 | 8113.74 | 0.7 | 0.77 | 0.24 | 0.46 | 2 | 10 | 135.7169 | 185.6939 | 167.9715 | 135716.9025 | 185693.8534 | 8.6692e-06 | 4.0625 | 167971.4927
11 | 90 | CONCLUIDO | 5.4019 | 18.51 | 15.7 | 85.64 | 1.1 | 11 | 193.33 | 52.44 | 12 | 8 | 38.89 | 24078.33 | 162.47 | 793.22 | 117.48 | 86.27 | 5089.84 | 0.73 | 0.78 | 0.24 | 0.29 | 2 | 10 | 133.4548 | 182.5987 | 165.1718 | 133454.802 | 182598.7478 | 8.7651e-06 | 4.0169 | 165171.7796
12 | 90 | CONCLUIDO | 5.4036 | 18.51 | 15.73 | 94.38 | 1.18 | 10 | 194.88 | 52.44 | 13 | 2 | 39.43 | 24268.67 | 158.57 | 793.37 | 118.44 | 86.27 | 5572.98 | 0.73 | 0.77 | 0.24 | 0.32 | 2 | 10 | 132.4902 | 181.2789 | 163.9779 | 132490.2095 | 181278.9496 | 8.7679e-06 | 4.0169 | 163977.9411
13 | 90 | CONCLUIDO | 5.4038 | 18.51 | 15.73 | 94.38 | 1.27 | 10 | 196.42 | 52.44 | 14 | 0 | 39.98 | 24459.75 | 159.33 | 793.25 | 118.25 | 86.27 | 5478.66 | 0.73 | 0.77 | 0.25 | 0.32 | 2 | 10 | 132.6794 | 181.5378 | 164.2121 | 132679.3718 | 181537.77 | 8.7682e-06 | 4.0169 | 164212.06

## RESULTADOS_0
Unnamed: 0 | Volume de calda [L] | STATUS | Capacidade operacional [ha/h] | Tempo de missao [h] | Tempo util [h] | Tempo por voo [min] | Autonomia Projetada [h] | N° Voos | MTOW [kg] | Massa Estrutura [kg] | Combustível [kg] | Abastecimentos | Massa gerador | Potência gerador [W] | Combustível consumido [L] | Calda cons [L] | Distância percorrida [km] | Distância Pulverizando [km] | RTL ACUMULADO[m] | EOC [km/km] | EOC [h/h] | Tempo de manobra [h] | Tempo rtl_rtw [h] | V pulv [m/s] | V desloc [m/s] | Preço Total por ha Simples [R$/ha] | Preço Total por ha Presumido [R$/ha] | Preço Total por ha Real [R$/ha] | Preço Total Simples [R$] | Preço Total Presumido [R$] | Prod CAPEX [ha/h/R$] | Dias Trabalhados | Preço Total Real [R$]
0 | 10 | CONCLUIDO | 4.7543 | 21.03 | 18.49 | 13.69 | 0.64 | 81 | 26.11 | 12.1 | 1 | 0 | 3.01 | 3454.41 | 53.14 | 793.7 | 207.26 | 86.27 | 49629.5 | 0.42 | 0.66 | 0.45 | 3.07 | 2 | 10 | 84.5852 | 115.7331 | 104.6877 | 84585.1589 | 115733.146 | 1.2426e-05 | 4.5638 | 104687.737

## RESULTADOS_7
Unnamed: 0 | Volume de calda [L] | STATUS | Capacidade operacional [ha/h] | Tempo de missao [h] | Tempo util [h] | Tempo por voo [min] | Autonomia Projetada [h] | N° Voos | MTOW [kg] | Massa Estrutura [kg] | Combustível [kg] | Abastecimentos | Massa gerador | Potência gerador [W] | Combustível consumido [L] | Calda cons [L] | Distância percorrida [km] | Distância Pulverizando [km] | RTL ACUMULADO[m] | EOC [km/km] | EOC [h/h] | Tempo de manobra [h] | Tempo rtl_rtw [h] | V pulv [m/s] | V desloc [m/s] | Preço Total por ha Simples [R$/ha] | Preço Total por ha Presumido [R$/ha] | Preço Total por ha Real [R$/ha] | Preço Total Simples [R$] | Preço Total Presumido [R$] | Prod CAPEX [ha/h/R$] | Dias Trabalhados | Preço Total Real [R$]
0 | 45 | CONCLUIDO | 4.0285 | 24.82 | 20.2 | 9.47 | 0.18 | 128 | 98.71 | 39.72 | 1 | 126 | 12.99 | 12407.75 | 175.35 | 793.88 | 268.01 | 86.27 | 79770.47 | 0.32 | 0.6 | 0.42 | 4.78 | 2 | 10 | 170.116 | 232.7602 | 210.5459 | 170116.0104 | 232760.2304 | 7.7571e-06 | 5.3863 | 210545.9207
1 | 45 | CONCLUIDO | 4.8839 | 20.48 | 17.4 | 19.7 | 0.35 | 53 | 99.95 | 39.72 | 2 | 51 | 13.24 | 12561.45 | 143.79 | 793.51 | 174.6 | 86.27 | 33439.34 | 0.49 | 0.7 | 0.3 | 1.98 | 2 | 10 | 125.0487 | 171.0971 | 154.7678 | 125048.675 | 171097.1139 | 9.4042e-06 | 4.4444 | 154767.8455
2 | 45 | CONCLUIDO | 5.195 | 19.25 | 16.6 | 31.13 | 0.52 | 32 | 101.2 | 39.72 | 3 | 30 | 13.49 | 12715.54 | 129.48 | 793.21 | 148.06 | 86.27 | 20276.04 | 0.58 | 0.73 | 0.27 | 1.19 | 2 | 10 | 117.0936 | 160.2126 | 144.9221 | 117093.5897 | 160212.6153 | 1.0003e-05 | 4.1775 | 144922.1481
3 | 45 | CONCLUIDO | 5.3223 | 18.79 | 16.33 | 42.59 | 0.69 | 23 | 102.45 | 39.72 | 4 | 21 | 13.74 | 12870.03 | 118.67 | 793.33 | 139.01 | 86.27 | 15792.83 | 0.62 | 0.75 | 0.26 | 0.92 | 2 | 10 | 112.8932 | 154.4654 | 139.7234 | 112893.1572 | 154465.3982 | 1.0248e-05 | 4.0777 | 139723.4374
4 | 45 | CONCLUIDO | 5.4215 | 18.44 | 16.07 | 50.74 | 0.85 | 19 | 103.71 | 39.72 | 5 | 1 | 14 | 13024.91 | 112.76 | 793.49 | 129.04 | 86.27 | 10828.2 | 0.67 | 0.76 | 0.28 | 0.66 | 2 | 10 | 110.3424 | 150.9754 | 136.5665 | 110342.4484 | 150975.4059 | 1.0439e-05 | 4.0017 | 136566.525
5 | 45 | CONCLUIDO | 5.4198 | 18.45 | 16.07 | 50.75 | 1.01 | 19 | 104.97 | 39.72 | 6 | 0 | 14.25 | 13180.19 | 113.71 | 793.31 | 129.23 | 86.27 | 10925.8 | 0.67 | 0.76 | 0.28 | 0.66 | 2 | 10 | 110.5944 | 151.3201 | 136.8783 | 110594.3731 | 151320.1004 | 1.0436e-05 | 4.0039 | 136878.3224

## RESULTADOS_10
Unnamed: 0 | Volume de calda [L] | STATUS | Capacidade operacional [ha/h] | Tempo de missao [h] | Tempo util [h] | Tempo por voo [min] | Autonomia Projetada [h] | N° Voos | MTOW [kg] | Massa Estrutura [kg] | Combustível [kg] | Abastecimentos | Massa gerador | Potência gerador [W] | Combustível consumido [L] | Calda cons [L] | Distância percorrida [km] | Distância Pulverizando [km] | RTL ACUMULADO[m] | EOC [km/km] | EOC [h/h] | Tempo de manobra [h] | Tempo rtl_rtw [h] | V pulv [m/s] | V desloc [m/s] | Preço Total por ha Simples [R$/ha] | Preço Total por ha Presumido [R$/ha] | Preço Total por ha Real [R$/ha] | Preço Total Simples [R$] | Preço Total Presumido [R$] | Prod CAPEX [ha/h/R$] | Dias Trabalhados | Preço Total Real [R$]
0 | 60 | CONCLUIDO | 3.5904 | 27.85 | 21.58 | 7.99 | 0.14 | 162 | 124.63 | 45 | 1 | 160 | 18.64 | 15605.44 | 221.38 | 793.41 | 314.3 | 86.27 | 102745.1 | 0.27 | 0.56 | 0.48 | 6.16 | 2 | 10 | 216.2346 | 295.8617 | 267.6251 | 216234.6219 | 295861.7493 | 6.4539e-06 | 6.0438 | 267625.1192
1 | 60 | CONCLUIDO | 4.4559 | 22.44 | 18.57 | 16.39 | 0.28 | 68 | 125.95 | 45 | 2 | 66 | 18.95 | 15767.7 | 185.01 | 793.55 | 216.71 | 86.27 | 54419.78 | 0.4 | 0.66 | 0.29 | 3.16 | 2 | 10 | 159.0468 | 217.6148 | 196.846 | 159046.7695 | 217614.8067 | 8.0097e-06 | 4.8698 | 196845.955
2 | 60 | CONCLUIDO | 5.0087 | 19.97 | 16.81 | 25.22 | 0.42 | 40 | 127.27 | 45 | 3 | 38 | 19.27 | 15930.42 | 161.59 | 793.31 | 154.71 | 86.27 | 23561.97 | 0.56 | 0.72 | 0.28 | 1.4 | 2 | 10 | 132.2505 | 180.9509 | 163.6812 | 132250.4662 | 180950.9223 | 9.0034e-06 | 4.3338 | 163681.2203
3 | 60 | CONCLUIDO | 5.1676 | 19.35 | 16.48 | 34.09 | 0.55 | 29 | 128.59 | 45 | 4 | 27 | 19.59 | 16093.6 | 152.39 | 793.27 | 143.73 | 86.27 | 18127.43 | 0.6 | 0.74 | 0.27 | 1.07 | 2 | 10 | 127.5549 | 174.5262 | 157.8697 | 127554.8808 | 174526.2153 | 9.289e-06 | 4.1992 | 157869.6782
4 | 60 | CONCLUIDO | 5.2927 | 18.89 | 16.2 | 44.18 | 0.68 | 22 | 129.92 | 45 | 5 | 20 | 19.92 | 16257.24 | 143.75 | 793.24 | 134.47 | 86.27 | 13529.14 | 0.64 | 0.75 | 0.25 | 0.79 | 2 | 10 | 123.6763 | 169.2193 | 153.0693 | 123676.2816 | 169219.3447 | 9.5139e-06 | 4.0994 | 153069.2879
5 | 60 | CONCLUIDO | 5.3433 | 18.72 | 16.12 | 53.74 | 0.81 | 18 | 131.25 | 45 | 6 | 16 | 20.25 | 16421.36 | 135.79 | 793.21 | 132.03 | 86.27 | 12329.61 | 0.65 | 0.76 | 0.25 | 0.71 | 2 | 10 | 121.0565 | 165.6349 | 149.8269 | 121056.5377 | 165634.8955 | 9.6048e-06 | 4.0625 | 149826.9335
6 | 60 | CONCLUIDO | 5.4019 | 18.51 | 16 | 63.99 | 0.93 | 15 | 132.58 | 45 | 7 | 5 | 20.59 | 16585.95 | 129.52 | 793.26 | 127.57 | 86.27 | 10116.83 | 0.68 | 0.76 | 0.25 | 0.59 | 2 | 10 | 118.7985 | 162.5454 | 147.0323 | 118798.5268 | 162545.3854 | 9.7102e-06 | 4.0169 | 147032.282
7 | 60 | CONCLUIDO | 5.417 | 18.46 | 15.94 | 63.78 | 1.06 | 15 | 133.92 | 45 | 8 | 0 | 20.93 | 16751.02 | 129.13 | 793.37 | 125.35 | 86.27 | 9002.66 | 0.69 | 0.76 | 0.26 | 0.53 | 2 | 10 | 118.5027 | 162.1407 | 146.6662 | 118502.7397 | 162140.6764 | 9.7373e-06 | 4.0061 | 146666.1978

## RESULTADOS_14
Unnamed: 0 | Volume de calda [L] | STATUS | Capacidade operacional [ha/h] | Tempo de missao [h] | Tempo util [h] | Tempo por voo [min] | Autonomia Projetada [h] | N° Voos | MTOW [kg] | Massa Estrutura [kg] | Combustível [kg] | Abastecimentos | Massa gerador | Potência gerador [W] | Combustível consumido [L] | Calda cons [L] | Distância percorrida [km] | Distância Pulverizando [km] | RTL ACUMULADO[m] | EOC [km/km] | EOC [h/h] | Tempo de manobra [h] | Tempo rtl_rtw [h] | V pulv [m/s] | V desloc [m/s] | Preço Total por ha Simples [R$/ha] | Preço Total por ha Presumido [R$/ha] | Preço Total por ha Real [R$/ha] | Preço Total Simples [R$] | Preço Total Presumido [R$] | Prod CAPEX [ha/h/R$] | Dias Trabalhados | Preço Total Real [R$]
0 | 80 | CONCLUIDO | 3.0667 | 32.61 | 23.55 | 6.76 | 0.11 | 209 | 159.12 | 50.28 | 1 | 207 | 27.84 | 19859.16 | 285.47 | 793.87 | 380.45 | 86.27 | 135584.43 | 0.23 | 0.52 | 0.55 | 8.13 | 2 | 10 | 287.4749 | 393.3358 | 355.7964 | 287474.8899 | 393335.8268 | 5.1296e-06 | 7.0768 | 355796.4076
1 | 80 | CONCLUIDO | 4.387 | 22.79 | 17.96 | 13.81 | 0.22 | 78 | 160.54 | 50.28 | 2 | 76 | 28.26 | 20034.4 | 213.01 | 793.47 | 192.1 | 86.27 | 42065.94 | 0.45 | 0.68 | 0.34 | 2.54 | 2 | 10 | 174.0103 | 238.0886 | 215.3657 | 174010.2942 | 238088.5613 | 7.338e-06 | 4.9457 | 215365.7231
2 | 80 | CONCLUIDO | 4.7347 | 21.12 | 17.22 | 21.08 | 0.33 | 49 | 161.97 | 50.28 | 3 | 47 | 28.69 | 20210.21 | 200.18 | 793.37 | 168.38 | 86.27 | 30352.48 | 0.51 | 0.71 | 0.3 | 1.81 | 2 | 10 | 152.7149 | 208.9513 | 189.0093 | 152714.9418 | 208951.3207 | 7.9196e-06 | 4.5833 | 189009.2999
3 | 80 | CONCLUIDO | 4.9947 | 20.02 | 16.57 | 28.4 | 0.43 | 35 | 163.4 | 50.28 | 4 | 33 | 29.12 | 20386.62 | 188.59 | 793.25 | 146.82 | 86.27 | 19641.3 | 0.59 | 0.73 | 0.26 | 1.16 | 2 | 10 | 144.4092 | 197.587 | 178.7296 | 144409.1677 | 197586.9942 | 8.3545e-06 | 4.3446 | 178729.5688
4 | 80 | CONCLUIDO | 5.0924 | 19.64 | 16.41 | 35.17 | 0.54 | 28 | 164.83 | 50.28 | 5 | 26 | 29.55 | 20563.61 | 182.7 | 793.35 | 141.36 | 86.27 | 16946.2 | 0.61 | 0.74 | 0.27 | 1 | 2 | 10 | 141.2596 | 193.2777 | 174.8315 | 141259.6412 | 193277.6731 | 8.5179e-06 | 4.2622 | 174831.5232
5 | 80 | CONCLUIDO | 5.1673 | 19.35 | 16.29 | 42.49 | 0.64 | 23 | 166.27 | 50.28 | 6 | 21 | 29.99 | 20741.2 | 176.66 | 793.25 | 137.41 | 86.27 | 14995.75 | 0.63 | 0.75 | 0.26 | 0.88 | 2 | 10 | 138.5276 | 189.5395 | 171.4501 | 138527.569 | 189539.5314 | 8.6432e-06 | 4.1992 | 171450.1445
6 | 80 | CONCLUIDO | 5.2842 | 18.92 | 15.99 | 50.49 | 0.74 | 19 | 167.72 | 50.28 | 7 | 17 | 30.44 | 20919.39 | 169.58 | 793.23 | 127.06 | 86.27 | 9838.71 | 0.68 | 0.76 | 0.25 | 0.58 | 2 | 10 | 134.89 | 184.5625 | 166.9481 | 134890.0468 | 184562.5129 | 8.8387e-06 | 4.1059 | 166948.1257
7 | 80 | CONCLUIDO | 5.3189 | 18.8 | 15.96 | 59.85 | 0.84 | 16 | 169.17 | 50.28 | 8 | 14 | 30.89 | 21098.19 | 163.88 | 793.24 | 126.4 | 86.27 | 9526.88 | 0.68 | 0.76 | 0.25 | 0.55 | 2 | 10 | 132.9896 | 181.9623 | 164.596 | 132989.6103 | 181962.2519 | 8.8967e-06 | 4.0799 | 164596.03
8 | 80 | CONCLUIDO | 5.353 | 18.68 | 15.91 | 68.17 | 0.94 | 14 | 170.62 | 50.28 | 9 | 12 | 31.34 | 21277.6 | 158.77 | 793.21 | 124.63 | 86.27 | 8651.74 | 0.69 | 0.77 | 0.24 | 0.5 | 2 | 10 | 131.2471 | 179.5781 | 162.4394 | 131247.1344 | 179578.1196 | 8.9538e-06 | 4.0538 | 162439.4359
9 | 80 | CONCLUIDO | 5.3906 | 18.55 | 15.84 | 79.2 | 1.03 | 12 | 172.08 | 50.28 | 10 | 8 | 31.8 | 21457.64 | 151.81 | 793.26 | 122.35 | 86.27 | 7517.86 | 0.71 | 0.77 | 0.24 | 0.43 | 2 | 10 | 128.9997 | 176.5031 | 159.6579 | 128999.7029 | 176503.0846 | 9.0167e-06 | 4.0256 | 159657.8779
10 | 80 | CONCLUIDO | 5.4185 | 18.46 | 15.78 | 86.05 | 1.12 | 11 | 173.55 | 50.28 | 11 | 1 | 32.27 | 21638.31 | 147.44 | 793.22 | 119.86 | 86.27 | 6279.4 | 0.72 | 0.77 | 0.25 | 0.37 | 2 | 10 | 127.5425 | 174.5092 | 157.8543 | 127542.4604 | 174509.2211 | 9.0633e-06 | 4.0061 | 157854.306
11 | 80 | CONCLUIDO | 5.4254 | 18.43 | 15.75 | 85.92 | 1.22 | 11 | 175.02 | 50.28 | 12 | 0 | 32.74 | 21819.6 | 148.54 | 793.24 | 118.96 | 86.27 | 5827.81 | 0.73 | 0.77 | 0.25 | 0.34 | 2 | 10 | 127.5433 | 174.5103 | 157.8553 | 127543.2838 | 174510.3477 | 9.0749e-06 | 3.9996 | 157855.325

## RESULTADOS_5
Unnamed: 0 | Volume de calda [L] | STATUS | Capacidade operacional [ha/h] | Tempo de missao [h] | Tempo util [h] | Tempo por voo [min] | Autonomia Projetada [h] | N° Voos | MTOW [kg] | Massa Estrutura [kg] | Combustível [kg] | Abastecimentos | Massa gerador | Potência gerador [W] | Combustível consumido [L] | Calda cons [L] | Distância percorrida [km] | Distância Pulverizando [km] | RTL ACUMULADO[m] | EOC [km/km] | EOC [h/h] | Tempo de manobra [h] | Tempo rtl_rtw [h] | V pulv [m/s] | V desloc [m/s] | Preço Total por ha Simples [R$/ha] | Preço Total por ha Presumido [R$/ha] | Preço Total por ha Real [R$/ha] | Preço Total Simples [R$] | Preço Total Presumido [R$] | Prod CAPEX [ha/h/R$] | Dias Trabalhados | Preço Total Real [R$]
0 | 35 | CONCLUIDO | 4.3517 | 22.98 | 19.28 | 11.02 | 0.22 | 105 | 80.84 | 35.1 | 1 | 103 | 9.74 | 10204.21 | 143.82 | 793.44 | 237.24 | 86.27 | 64498.12 | 0.36 | 0.63 | 0.38 | 3.87 | 2 | 10 | 139.4014 | 190.7352 | 172.5317 | 139401.4202 | 190735.173 | 8.8746e-06 | 4.987 | 172531.6758
1 | 35 | CONCLUIDO | 5.0916 | 19.64 | 16.99 | 23.17 | 0.43 | 44 | 82.04 | 35.1 | 2 | 42 | 9.94 | 10352.53 | 117.58 | 793.24 | 160.75 | 86.27 | 26559.34 | 0.54 | 0.72 | 0.29 | 1.58 | 2 | 10 | 111.875 | 153.0724 | 138.4634 | 111875.0426 | 153072.3688 | 1.0384e-05 | 4.2622 | 138463.3568
2 | 35 | CONCLUIDO | 5.3594 | 18.66 | 16.32 | 37.66 | 0.63 | 26 | 83.25 | 35.1 | 3 | 18 | 10.15 | 10501.19 | 102.32 | 793.31 | 137.82 | 86.27 | 15185.29 | 0.63 | 0.75 | 0.28 | 0.91 | 2 | 10 | 105.1333 | 143.848 | 130.1193 | 105133.2717 | 143847.9805 | 1.093e-05 | 4.0495 | 130119.3312
3 | 35 | CONCLUIDO | 5.4074 | 18.49 | 16.19 | 40.47 | 0.83 | 24 | 84.46 | 35.1 | 4 | 0 | 10.36 | 10650.22 | 100.82 | 793.68 | 132.9 | 86.27 | 12733.84 | 0.65 | 0.75 | 0.28 | 0.78 | 2 | 10 | 104.2981 | 142.7052 | 129.0856 | 104298.0727 | 142705.2244 | 1.1028e-05 | 4.0126 | 129085.6381

## RESULTADOS_8
Unnamed: 0 | Volume de calda [L] | STATUS | Capacidade operacional [ha/h] | Tempo de missao [h] | Tempo util [h] | Tempo por voo [min] | Autonomia Projetada [h] | N° Voos | MTOW [kg] | Massa Estrutura [kg] | Combustível [kg] | Abastecimentos | Massa gerador | Potência gerador [W] | Combustível consumido [L] | Calda cons [L] | Distância percorrida [km] | Distância Pulverizando [km] | RTL ACUMULADO[m] | EOC [km/km] | EOC [h/h] | Tempo de manobra [h] | Tempo rtl_rtw [h] | V pulv [m/s] | V desloc [m/s] | Preço Total por ha Simples [R$/ha] | Preço Total por ha Presumido [R$/ha] | Preço Total por ha Real [R$/ha] | Preço Total Simples [R$] | Preço Total Presumido [R$] | Prod CAPEX [ha/h/R$] | Dias Trabalhados | Preço Total Real [R$]
0 | 50 | CONCLUIDO | 3.8813 | 25.76 | 20.64 | 8.91 | 0.16 | 139 | 107.41 | 41.65 | 1 | 137 | 14.77 | 13481.73 | 190.52 | 793.61 | 282.53 | 86.27 | 86977.05 | 0.31 | 0.59 | 0.45 | 5.22 | 2 | 10 | 181.5469 | 248.4005 | 224.6935 | 181546.8807 | 248400.4515 | 7.2905e-06 | 5.5903 | 224693.4611
1 | 50 | CONCLUIDO | 4.7649 | 20.99 | 17.66 | 18.27 | 0.32 | 58 | 108.68 | 41.65 | 2 | 56 | 15.03 | 13638.32 | 156.57 | 793.3 | 183.48 | 86.27 | 37853.77 | 0.47 | 0.69 | 0.31 | 2.25 | 2 | 10 | 132.1964 | 180.877 | 163.6144 | 132196.4451 | 180877.0083 | 8.9502e-06 | 4.5551 | 163614.3605
2 | 50 | CONCLUIDO | 5.1368 | 19.47 | 16.65 | 28.55 | 0.48 | 35 | 109.96 | 41.65 | 3 | 33 | 15.31 | 13795.21 | 140.54 | 793.23 | 150.12 | 86.27 | 21288.57 | 0.57 | 0.73 | 0.26 | 1.24 | 2 | 10 | 122.1549 | 167.1377 | 151.1863 | 122154.869 | 167137.6809 | 9.6488e-06 | 4.2253 | 151186.2952
3 | 50 | CONCLUIDO | 5.3496 | 18.69 | 16.12 | 40.31 | 0.63 | 24 | 111.23 | 41.65 | 4 | 22 | 15.58 | 13952.52 | 128.26 | 793.27 | 131.47 | 86.27 | 12021.45 | 0.66 | 0.76 | 0.26 | 0.71 | 2 | 10 | 116.3797 | 159.2359 | 144.0386 | 116379.7414 | 159235.8965 | 1.0048e-05 | 4.056 | 144038.6461
4 | 50 | CONCLUIDO | 5.4256 | 18.43 | 15.97 | 50.44 | 0.78 | 19 | 112.51 | 41.65 | 5 | 14 | 15.86 | 14110.24 | 119.71 | 793.25 | 126.43 | 86.27 | 9522.66 | 0.68 | 0.76 | 0.25 | 0.56 | 2 | 10 | 113.2494 | 154.9528 | 140.1643 | 113249.3831 | 154952.8022 | 1.0191e-05 | 3.9996 | 140164.3242
5 | 50 | CONCLUIDO | 5.4246 | 18.43 | 16.02 | 56.54 | 0.93 | 17 | 113.79 | 41.65 | 6 | 0 | 16.14 | 14268.39 | 117.67 | 793.43 | 127.76 | 86.27 | 10201.6 | 0.68 | 0.76 | 0.27 | 0.61 | 2 | 10 | 112.7934 | 154.3289 | 139.6 | 112793.4296 | 154328.9465 | 1.0189e-05 | 3.9996 | 139600.0085

## RESULTADOS_3
Unnamed: 0 | Volume de calda [L] | STATUS | Capacidade operacional [ha/h] | Tempo de missao [h] | Tempo util [h] | Tempo por voo [min] | Autonomia Projetada [h] | N° Voos | MTOW [kg] | Massa Estrutura [kg] | Combustível [kg] | Abastecimentos | Massa gerador | Potência gerador [W] | Combustível consumido [L] | Calda cons [L] | Distância percorrida [km] | Distância Pulverizando [km] | RTL ACUMULADO[m] | EOC [km/km] | EOC [h/h] | Tempo de manobra [h] | Tempo rtl_rtw [h] | V pulv [m/s] | V desloc [m/s] | Preço Total por ha Simples [R$/ha] | Preço Total por ha Presumido [R$/ha] | Preço Total por ha Real [R$/ha] | Preço Total Simples [R$] | Preço Total Presumido [R$] | Prod CAPEX [ha/h/R$] | Dias Trabalhados | Preço Total Real [R$]
0 | 25 | CONCLUIDO | 4.8007 | 20.83 | 17.95 | 13.81 | 0.28 | 78 | 61.76 | 28.92 | 1 | 76 | 6.84 | 7851.41 | 106.86 | 793.33 | 191.95 | 86.27 | 41987.92 | 0.45 | 0.68 | 0.34 | 2.54 | 2 | 10 | 108.4004 | 148.3182 | 134.1629 | 108400.4066 | 148318.2186 | 1.0531e-05 | 4.5204 | 134162.9359
1 | 25 | CONCLUIDO | 5.2359 | 19.1 | 16.83 | 29.7 | 0.55 | 34 | 62.92 | 28.92 | 2 | 8 | 7 | 7994.37 | 87.98 | 793.6 | 154.95 | 86.27 | 23710.72 | 0.56 | 0.72 | 0.3 | 1.42 | 2 | 10 | 98.7687 | 135.1397 | 122.2421 | 98768.6804 | 135139.666 | 1.1485e-05 | 4.145 | 122242.1259
2 | 25 | CONCLUIDO | 5.2952 | 18.89 | 16.63 | 30.24 | 0.81 | 33 | 64.08 | 28.92 | 3 | 0 | 7.16 | 8137.65 | 87.72 | 793.37 | 147.47 | 86.27 | 19974.4 | 0.58 | 0.73 | 0.31 | 1.22 | 2 | 10 | 98.1593 | 134.3059 | 121.4879 | 98159.3053 | 134305.892 | 1.1615e-05 | 4.0994 | 121487.9261

## RESULTADOS_15
Unnamed: 0 | Volume de calda [L] | STATUS | Capacidade operacional [ha/h] | Tempo de missao [h] | Tempo util [h] | Tempo por voo [min] | Autonomia Projetada [h] | N° Voos | MTOW [kg] | Massa Estrutura [kg] | Combustível [kg] | Abastecimentos | Massa gerador | Potência gerador [W] | Combustível consumido [L] | Calda cons [L] | Distância percorrida [km] | Distância Pulverizando [km] | RTL ACUMULADO[m] | EOC [km/km] | EOC [h/h] | Tempo de manobra [h] | Tempo rtl_rtw [h] | V pulv [m/s] | V desloc [m/s] | Preço Total por ha Simples [R$/ha] | Preço Total por ha Presumido [R$/ha] | Preço Total por ha Real [R$/ha] | Preço Total Simples [R$] | Preço Total Presumido [R$] | Prod CAPEX [ha/h/R$] | Dias Trabalhados | Preço Total Real [R$]
0 | 85 | CONCLUIDO | 2.9515 | 33.88 | 24.02 | 6.52 | 0.11 | 221 | 167.88 | 51.39 | 1 | 219 | 30.49 | 20939.59 | 301.73 | 793.59 | 396.5 | 86.27 | 143550.63 | 0.22 | 0.51 | 0.57 | 8.6 | 2 | 10 | 314.9561 | 430.9368 | 389.8088 | 314956.0596 | 430936.7756 | 4.8606e-06 | 7.3524 | 389808.7745
1 | 85 | CONCLUIDO | 4.2729 | 23.4 | 18.25 | 13.36 | 0.21 | 82 | 169.33 | 51.39 | 2 | 80 | 30.94 | 21118.46 | 224.93 | 793.43 | 202.28 | 86.27 | 47137.48 | 0.43 | 0.67 | 0.35 | 2.84 | 2 | 10 | 182.1783 | 249.2644 | 225.475 | 182178.3456 | 249264.4495 | 7.0367e-06 | 5.0781 | 225475.0003
2 | 85 | CONCLUIDO | 4.6503 | 21.5 | 17.37 | 20.04 | 0.31 | 52 | 170.79 | 51.39 | 3 | 50 | 31.4 | 21297.94 | 210.37 | 793.33 | 173.42 | 86.27 | 32855.05 | 0.5 | 0.7 | 0.31 | 1.96 | 2 | 10 | 168.5256 | 230.5842 | 208.5775 | 168525.602 | 230584.1635 | 7.6582e-06 | 4.6658 | 208577.5345
3 | 85 | CONCLUIDO | 4.9593 | 20.16 | 16.54 | 26.82 | 0.41 | 37 | 172.25 | 51.39 | 4 | 35 | 31.86 | 21478.05 | 196.3 | 793.38 | 145.18 | 86.27 | 18809.6 | 0.59 | 0.74 | 0.27 | 1.13 | 2 | 10 | 148.1092 | 202.6495 | 183.3089 | 148109.157 | 202649.4828 | 8.167e-06 | 4.375 | 183308.9006
4 | 85 | CONCLUIDO | 5.0462 | 19.82 | 16.46 | 34.06 | 0.51 | 29 | 173.71 | 51.39 | 5 | 27 | 32.32 | 21658.78 | 191.72 | 793.26 | 143.05 | 86.27 | 17782.65 | 0.6 | 0.74 | 0.27 | 1.05 | 2 | 10 | 145.4806 | 199.053 | 180.0556 | 145480.5823 | 199052.9508 | 8.3102e-06 | 4.3012 | 180055.6166
5 | 85 | CONCLUIDO | 5.1038 | 19.59 | 16.41 | 41.02 | 0.61 | 24 | 175.18 | 51.39 | 6 | 22 | 32.79 | 21840.16 | 186.83 | 793.34 | 142.14 | 86.27 | 17354.25 | 0.61 | 0.74 | 0.25 | 1 | 2 | 10 | 143.2971 | 196.0654 | 177.3532 | 143297.1118 | 196065.4302 | 8.405e-06 | 4.2513 | 177353.2207
6 | 85 | CONCLUIDO | 5.2178 | 19.16 | 16.11 | 48.34 | 0.7 | 20 | 176.66 | 51.39 | 7 | 18 | 33.27 | 22022.17 | 179.34 | 793.38 | 131.44 | 86.27 | 12027.04 | 0.66 | 0.76 | 0.26 | 0.7 | 2 | 10 | 139.4431 | 190.7922 | 172.5833 | 139443.104 | 190792.2066 | 8.5927e-06 | 4.158 | 172583.2662
7 | 85 | CONCLUIDO | 5.2698 | 18.98 | 16.03 | 56.57 | 0.8 | 17 | 178.14 | 51.39 | 8 | 15 | 33.75 | 22204.83 | 174.26 | 793.22 | 128.7 | 86.27 | 10670.09 | 0.67 | 0.76 | 0.25 | 0.62 | 2 | 10 | 137.3797 | 187.969 | 170.0295 | 137379.6943 | 187968.9585 | 8.6784e-06 | 4.1189 | 170029.4649
8 | 85 | CONCLUIDO | 5.3067 | 18.84 | 15.96 | 63.85 | 0.89 | 15 | 179.63 | 51.39 | 9 | 13 | 34.24 | 22388.15 | 168.72 | 793.21 | 126.86 | 86.27 | 9762.47 | 0.68 | 0.76 | 0.24 | 0.55 | 2 | 10 | 135.428 | 185.2986 | 167.6139 | 135428.0098 | 185298.5777 | 8.7391e-06 | 4.0885 | 167613.9415
9 | 85 | CONCLUIDO | 5.3634 | 18.64 | 15.83 | 73.07 | 0.98 | 13 | 181.12 | 51.39 | 10 | 11 | 34.73 | 22572.13 | 163.81 | 793.22 | 122.06 | 86.27 | 7370.13 | 0.71 | 0.77 | 0.24 | 0.42 | 2 | 10 | 133.3687 | 182.4809 | 165.0652 | 133368.6535 | 182480.8755 | 8.8325e-06 | 4.0451 | 165065.1569
10 | 85 | CONCLUIDO | 5.3767 | 18.6 | 15.82 | 79.1 | 1.07 | 12 | 182.62 | 51.39 | 11 | 9 | 35.22 | 22756.91 | 157.59 | 793.3 | 121.62 | 86.27 | 7153.94 | 0.71 | 0.77 | 0.24 | 0.41 | 2 | 10 | 131.6337 | 180.107 | 162.9179 | 131633.6944 | 180107.0279 | 8.8544e-06 | 4.0365 | 162917.866
11 | 85 | CONCLUIDO | 5.3891 | 18.56 | 15.81 | 86.24 | 1.16 | 11 | 184.12 | 51.39 | 12 | 3 | 35.73 | 22942.24 | 154.99 | 793.28 | 121.21 | 86.27 | 6953.64 | 0.71 | 0.77 | 0.25 | 0.4 | 2 | 10 | 130.8307 | 179.0083 | 161.924 | 130830.6723 | 179008.2977 | 8.8748e-06 | 4.0278 | 161923.997
12 | 85 | CONCLUIDO | 5.3893 | 18.56 | 15.81 | 86.24 | 1.24 | 11 | 185.63 | 51.39 | 13 | 0 | 36.24 | 23128.27 | 155.9 | 793.33 | 121.01 | 86.27 | 6855.32 | 0.71 | 0.77 | 0.25 | 0.4 | 2 | 10 | 131.0583 | 179.3197 | 162.2057 | 131058.2503 | 179319.6799 | 8.8752e-06 | 4.0278 | 162205.6613

## RESULTADOS_2
Unnamed: 0 | Volume de calda [L] | STATUS | Capacidade operacional [ha/h] | Tempo de missao [h] | Tempo util [h] | Tempo por voo [min] | Autonomia Projetada [h] | N° Voos | MTOW [kg] | Massa Estrutura [kg] | Combustível [kg] | Abastecimentos | Massa gerador | Potência gerador [W] | Combustível consumido [L] | Calda cons [L] | Distância percorrida [km] | Distância Pulverizando [km] | RTL ACUMULADO[m] | EOC [km/km] | EOC [h/h] | Tempo de manobra [h] | Tempo rtl_rtw [h] | V pulv [m/s] | V desloc [m/s] | Preço Total por ha Simples [R$/ha] | Preço Total por ha Presumido [R$/ha] | Preço Total por ha Real [R$/ha] | Preço Total Simples [R$] | Preço Total Presumido [R$] | Prod CAPEX [ha/h/R$] | Dias Trabalhados | Preço Total Real [R$]
0 | 20 | CONCLUIDO | 4.769 | 20.97 | 18.39 | 16.23 | 0.34 | 68 | 51.33 | 24.83 | 1 | 66 | 5.51 | 6564.78 | 92.73 | 793.41 | 210.16 | 86.27 | 51142.65 | 0.41 | 0.66 | 0.29 | 2.98 | 2 | 10 | 102.44 | 140.163 | 126.786 | 102440.0375 | 140162.9786 | 1.0951e-05 | 4.5508 | 126786.0207
1 | 20 | CONCLUIDO | 5.2112 | 19.19 | 16.94 | 24.79 | 0.66 | 41 | 52.47 | 24.83 | 2 | 0 | 5.64 | 6705.1 | 78.71 | 793.53 | 157.37 | 86.27 | 24885.05 | 0.55 | 0.72 | 0.34 | 1.53 | 2 | 10 | 94.2149 | 128.909 | 116.6061 | 94214.9017 | 128908.9849 | 1.1967e-05 | 4.1645 | 116606.0923

## RESULTADOS_11
Unnamed: 0 | Volume de calda [L] | STATUS | Capacidade operacional [ha/h] | Tempo de missao [h] | Tempo util [h] | Tempo por voo [min] | Autonomia Projetada [h] | N° Voos | MTOW [kg] | Massa Estrutura [kg] | Combustível [kg] | Abastecimentos | Massa gerador | Potência gerador [W] | Combustível consumido [L] | Calda cons [L] | Distância percorrida [km] | Distância Pulverizando [km] | RTL ACUMULADO[m] | EOC [km/km] | EOC [h/h] | Tempo de manobra [h] | Tempo rtl_rtw [h] | V pulv [m/s] | V desloc [m/s] | Preço Total por ha Simples [R$/ha] | Preço Total por ha Presumido [R$/ha] | Preço Total por ha Real [R$/ha] | Preço Total Simples [R$] | Preço Total Presumido [R$] | Prod CAPEX [ha/h/R$] | Dias Trabalhados | Preço Total Real [R$]
0 | 65 | CONCLUIDO | 3.4587 | 28.91 | 22.02 | 7.64 | 0.13 | 173 | 133.21 | 46.47 | 1 | 171 | 20.75 | 16663.42 | 236.56 | 793.48 | 329.14 | 86.27 | 110112.27 | 0.26 | 0.55 | 0.5 | 6.6 | 2 | 10 | 229.5292 | 314.0519 | 284.0793 | 229529.1771 | 314051.9463 | 6.0958e-06 | 6.2739 | 284079.2693
1 | 65 | CONCLUIDO | 4.5354 | 22.05 | 17.99 | 15.64 | 0.26 | 69 | 134.55 | 46.47 | 2 | 67 | 21.09 | 16828.84 | 187.96 | 793.54 | 195.41 | 86.27 | 43762.6 | 0.44 | 0.68 | 0.3 | 2.58 | 2 | 10 | 159.354 | 218.0352 | 197.2262 | 159354.0294 | 218035.2133 | 7.9934e-06 | 4.7852 | 197226.2385
2 | 65 | CONCLUIDO | 4.9215 | 20.32 | 16.97 | 23.68 | 0.39 | 43 | 135.9 | 46.47 | 3 | 41 | 21.43 | 16994.64 | 171.92 | 793.37 | 159.94 | 86.27 | 26158.95 | 0.54 | 0.72 | 0.29 | 1.56 | 2 | 10 | 137.7215 | 188.4366 | 170.4525 | 137721.4776 | 188436.6015 | 8.6739e-06 | 4.4097 | 170452.4767
3 | 65 | CONCLUIDO | 5.1034 | 19.59 | 16.57 | 32.07 | 0.52 | 31 | 137.25 | 46.47 | 4 | 29 | 21.78 | 17160.92 | 162.74 | 793.28 | 146.89 | 86.27 | 19695.33 | 0.59 | 0.73 | 0.27 | 1.16 | 2 | 10 | 132.4307 | 181.1975 | 163.9043 | 132430.6942 | 181197.5183 | 8.9945e-06 | 4.2513 | 163904.2814
4 | 65 | CONCLUIDO | 5.1897 | 19.27 | 16.44 | 41.09 | 0.64 | 24 | 138.6 | 46.47 | 5 | 22 | 22.13 | 17327.69 | 155.72 | 793.28 | 143.19 | 86.27 | 17882.26 | 0.6 | 0.74 | 0.24 | 1.02 | 2 | 10 | 129.4175 | 177.0747 | 160.175 | 129417.5103 | 177074.7471 | 9.1466e-06 | 4.1819 | 160174.9818
5 | 65 | CONCLUIDO | 5.3485 | 18.7 | 16 | 50.52 | 0.76 | 19 | 139.95 | 46.47 | 6 | 17 | 22.49 | 17494.97 | 146.06 | 793.33 | 127.33 | 86.27 | 9972.61 | 0.68 | 0.76 | 0.25 | 0.59 | 2 | 10 | 124.7412 | 170.6765 | 154.3873 | 124741.237 | 170676.4637 | 9.4265e-06 | 4.0582 | 154387.3416
6 | 65 | CONCLUIDO | 5.3806 | 18.59 | 15.97 | 59.89 | 0.88 | 16 | 141.31 | 46.47 | 7 | 14 | 22.85 | 17662.75 | 138.5 | 793.21 | 126.65 | 86.27 | 9652.33 | 0.68 | 0.76 | 0.25 | 0.56 | 2 | 10 | 122.4743 | 167.5747 | 151.5816 | 122474.2582 | 167574.6833 | 9.4831e-06 | 4.0343 | 151581.5907
7 | 65 | CONCLUIDO | 5.4164 | 18.46 | 15.9 | 68.15 | 0.99 | 14 | 142.68 | 46.47 | 8 | 2 | 23.21 | 17831.04 | 133.87 | 793.32 | 123.97 | 86.27 | 8321.78 | 0.7 | 0.77 | 0.26 | 0.49 | 2 | 10 | 120.894 | 165.4125 | 149.6257 | 120893.9737 | 165412.4682 | 9.5462e-06 | 4.0061 | 149625.7344
8 | 65 | CONCLUIDO | 5.4145 | 18.47 | 15.91 | 68.17 | 1.11 | 14 | 144.05 | 46.47 | 9 | 0 | 23.58 | 17999.83 | 134.61 | 793.4 | 124.05 | 86.27 | 8362.22 | 0.7 | 0.77 | 0.26 | 0.5 | 2 | 10 | 121.1081 | 165.7055 | 149.8908 | 121108.143 | 165705.5042 | 9.5428e-06 | 4.0082 | 149890.8035

## RESULTADOS_13
Unnamed: 0 | Volume de calda [L] | STATUS | Capacidade operacional [ha/h] | Tempo de missao [h] | Tempo util [h] | Tempo por voo [min] | Autonomia Projetada [h] | N° Voos | MTOW [kg] | Massa Estrutura [kg] | Combustível [kg] | Abastecimentos | Massa gerador | Potência gerador [W] | Combustível consumido [L] | Calda cons [L] | Distância percorrida [km] | Distância Pulverizando [km] | RTL ACUMULADO[m] | EOC [km/km] | EOC [h/h] | Tempo de manobra [h] | Tempo rtl_rtw [h] | V pulv [m/s] | V desloc [m/s] | Preço Total por ha Simples [R$/ha] | Preço Total por ha Presumido [R$/ha] | Preço Total por ha Real [R$/ha] | Preço Total Simples [R$] | Preço Total Presumido [R$] | Prod CAPEX [ha/h/R$] | Dias Trabalhados | Preço Total Real [R$]
0 | 75 | CONCLUIDO | 3.1924 | 31.32 | 23.03 | 7.01 | 0.12 | 197 | 150.44 | 49.1 | 1 | 195 | 25.34 | 18787.76 | 268.8 | 793.9 | 363.02 | 86.27 | 126931 | 0.24 | 0.53 | 0.53 | 7.61 | 2 | 10 | 270.2007 | 369.7006 | 334.4169 | 270200.7356 | 369700.5668 | 5.4283e-06 | 6.7969 | 334416.8636
1 | 75 | CONCLUIDO | 4.4842 | 22.3 | 17.76 | 14.4 | 0.23 | 74 | 151.83 | 49.1 | 2 | 72 | 25.73 | 18959.54 | 202.41 | 793.42 | 186.08 | 86.27 | 39076.49 | 0.46 | 0.69 | 0.32 | 2.35 | 2 | 10 | 167.1952 | 228.7639 | 206.931 | 167195.2426 | 228763.907 | 7.6248e-06 | 4.8394 | 206931.0008
2 | 75 | CONCLUIDO | 4.8024 | 20.82 | 17.11 | 21.84 | 0.35 | 47 | 153.23 | 49.1 | 3 | 45 | 26.13 | 19131.85 | 190.84 | 793.39 | 164.67 | 86.27 | 28506.01 | 0.52 | 0.71 | 0.3 | 1.7 | 2 | 10 | 147.6102 | 201.9668 | 182.6914 | 147610.2326 | 201966.8324 | 8.1659e-06 | 4.5182 | 182691.4014
3 | 75 | CONCLUIDO | 4.9661 | 20.14 | 16.82 | 29.68 | 0.46 | 34 | 154.63 | 49.1 | 4 | 32 | 26.53 | 19304.72 | 183.14 | 793.27 | 155.8 | 86.27 | 24135.13 | 0.55 | 0.72 | 0.27 | 1.41 | 2 | 10 | 142.4841 | 194.953 | 176.347 | 142484.0935 | 194953.0227 | 8.4442e-06 | 4.3707 | 176346.9799
4 | 75 | CONCLUIDO | 5.1606 | 19.38 | 16.31 | 37.63 | 0.57 | 26 | 156.03 | 49.1 | 5 | 24 | 26.94 | 19478.15 | 172.95 | 793.22 | 137.94 | 86.27 | 15243.75 | 0.63 | 0.75 | 0.26 | 0.9 | 2 | 10 | 136.5364 | 186.8151 | 168.9857 | 136536.3699 | 186815.0849 | 8.7749e-06 | 4.2057 | 168985.7154
5 | 75 | CONCLUIDO | 5.2433 | 19.07 | 16.15 | 46.15 | 0.67 | 21 | 157.44 | 49.1 | 6 | 19 | 27.35 | 19652.13 | 166.14 | 793.22 | 132.93 | 86.27 | 12765.17 | 0.65 | 0.75 | 0.25 | 0.74 | 2 | 10 | 133.564 | 182.7481 | 165.3069 | 133563.9557 | 182748.0966 | 8.9156e-06 | 4.1385 | 165306.8747
6 | 75 | CONCLUIDO | 5.269 | 18.98 | 16.15 | 53.84 | 0.78 | 18 | 158.86 | 49.1 | 7 | 16 | 27.77 | 19826.68 | 162.01 | 793.23 | 133.02 | 86.27 | 12824.98 | 0.65 | 0.75 | 0.25 | 0.74 | 2 | 10 | 132.1964 | 180.8769 | 163.6143 | 132196.3925 | 180876.9363 | 8.9593e-06 | 4.1189 | 163614.2954
7 | 75 | CONCLUIDO | 5.3812 | 18.58 | 15.85 | 63.39 | 0.88 | 15 | 160.28 | 49.1 | 8 | 13 | 28.19 | 20001.93 | 153.14 | 793.25 | 122.42 | 86.27 | 7537.7 | 0.7 | 0.77 | 0.25 | 0.44 | 2 | 10 | 128.3576 | 175.6246 | 158.8632 | 128357.6165 | 175624.5537 | 9.15e-06 | 4.0321 | 158863.1928
8 | 75 | CONCLUIDO | 5.4011 | 18.51 | 15.84 | 73.11 | 0.99 | 13 | 161.71 | 49.1 | 9 | 10 | 28.61 | 20177.64 | 147.8 | 793.22 | 122.37 | 86.27 | 7526.86 | 0.7 | 0.77 | 0.24 | 0.43 | 2 | 10 | 126.793 | 173.4838 | 156.9267 | 126792.9985 | 173483.7742 | 9.1839e-06 | 4.0169 | 156926.7263
9 | 75 | CONCLUIDO | 5.4173 | 18.46 | 15.82 | 79.08 | 1.09 | 12 | 163.13 | 49.1 | 10 | 3 | 29.04 | 20353.94 | 143.96 | 793.23 | 121.24 | 86.27 | 6964.48 | 0.71 | 0.77 | 0.25 | 0.41 | 2 | 10 | 125.6419 | 171.9088 | 155.502 | 125641.892 | 171908.7796 | 9.2114e-06 | 4.0061 | 155502.0469
10 | 75 | CONCLUIDO | 5.4169 | 18.46 | 15.82 | 79.09 | 1.18 | 12 | 164.57 | 49.1 | 11 | 0 | 29.47 | 20530.82 | 144.77 | 793.23 | 121.18 | 86.27 | 6936.46 | 0.71 | 0.77 | 0.25 | 0.41 | 2 | 10 | 125.8493 | 172.1926 | 155.7588 | 125849.3033 | 172192.5688 | 9.2107e-06 | 4.0061 | 155758.7517

## RESULTADOS_17
Unnamed: 0 | Volume de calda [L] | STATUS | Capacidade operacional [ha/h] | Tempo de missao [h] | Tempo util [h] | Tempo por voo [min] | Autonomia Projetada [h] | N° Voos | MTOW [kg] | Massa Estrutura [kg] | Combustível [kg] | Abastecimentos | Massa gerador | Potência gerador [W] | Combustível consumido [L] | Calda cons [L] | Distância percorrida [km] | Distância Pulverizando [km] | RTL ACUMULADO[m] | EOC [km/km] | EOC [h/h] | Tempo de manobra [h] | Tempo rtl_rtw [h] | V pulv [m/s] | V desloc [m/s] | Preço Total por ha Simples [R$/ha] | Preço Total por ha Presumido [R$/ha] | Preço Total por ha Real [R$/ha] | Preço Total Simples [R$] | Preço Total Presumido [R$] | Prod CAPEX [ha/h/R$] | Dias Trabalhados | Preço Total Real [R$]
0 | 95 | CONCLUIDO | 2.7205 | 36.76 | 25.1 | 6.1 | 0.1 | 247 | 185.69 | 53.44 | 1 | 245 | 36.26 | 23136.14 | 337.05 | 793.57 | 432.41 | 86.27 | 161374.1 | 0.2 | 0.49 | 0.61 | 9.67 | 2 | 10 | 366.3252 | 501.2224 | 453.3864 | 366325.2405 | 501222.3552 | 4.3524e-06 | 7.9774 | 453386.3971
1 | 95 | CONCLUIDO | 4.0878 | 24.46 | 18.64 | 12.43 | 0.19 | 90 | 187.21 | 53.44 | 2 | 88 | 36.77 | 23322.88 | 246.35 | 793.53 | 215.6 | 86.27 | 53753.17 | 0.4 | 0.65 | 0.36 | 3.23 | 2 | 10 | 207.1803 | 283.4732 | 256.419 | 207180.3163 | 283473.2489 | 6.5399e-06 | 5.3082 | 256418.9599
2 | 95 | CONCLUIDO | 4.5265 | 22.09 | 17.54 | 18.79 | 0.28 | 56 | 188.73 | 53.44 | 3 | 54 | 37.29 | 23510.33 | 228.54 | 793.38 | 179.2 | 86.27 | 35726.52 | 0.48 | 0.69 | 0.31 | 2.13 | 2 | 10 | 178.9846 | 244.8946 | 221.5222 | 178984.5856 | 244894.6063 | 7.2417e-06 | 4.7938 | 221522.2088
3 | 95 | CONCLUIDO | 4.8141 | 20.77 | 16.82 | 25.22 | 0.37 | 40 | 190.25 | 53.44 | 4 | 38 | 37.82 | 23698.48 | 215.62 | 793.32 | 154.64 | 86.27 | 23523.97 | 0.56 | 0.72 | 0.29 | 1.4 | 2 | 10 | 158.5266 | 216.9031 | 196.2021 | 158526.5906 | 216903.0749 | 7.7018e-06 | 4.5074 | 196202.1499
4 | 95 | CONCLUIDO | 4.9306 | 20.28 | 16.62 | 31.17 | 0.46 | 32 | 191.78 | 53.44 | 5 | 30 | 38.35 | 23887.36 | 209.89 | 793.24 | 148.6 | 86.27 | 20545.07 | 0.58 | 0.73 | 0.27 | 1.21 | 2 | 10 | 154.5157 | 211.4152 | 191.238 | 154515.6719 | 211415.159 | 7.8882e-06 | 4.401 | 191237.9929
5 | 95 | CONCLUIDO | 5.0693 | 19.73 | 16.29 | 37.59 | 0.55 | 26 | 193.32 | 53.44 | 6 | 24 | 38.89 | 24076.95 | 202.21 | 793.21 | 137.31 | 86.27 | 14927.66 | 0.63 | 0.75 | 0.26 | 0.88 | 2 | 10 | 149.8228 | 204.9941 | 185.4298 | 149822.7637 | 204994.115 | 8.1101e-06 | 4.2817 | 185429.7644
6 | 95 | CONCLUIDO | 5.1264 | 19.51 | 16.22 | 44.23 | 0.64 | 22 | 194.86 | 53.44 | 7 | 20 | 39.43 | 24267.28 | 198.03 | 793.31 | 135.09 | 86.27 | 13842.44 | 0.64 | 0.75 | 0.26 | 0.81 | 2 | 10 | 147.7798 | 202.1989 | 182.9013 | 147779.8391 | 202198.8954 | 8.2015e-06 | 4.2339 | 182901.3166
7 | 95 | CONCLUIDO | 5.2227 | 19.15 | 15.97 | 50.44 | 0.72 | 19 | 196.41 | 53.44 | 8 | 17 | 39.98 | 24458.36 | 190.91 | 793.25 | 126.49 | 86.27 | 9556.98 | 0.68 | 0.76 | 0.25 | 0.56 | 2 | 10 | 144.2491 | 197.368 | 178.5315 | 144249.1262 | 197368.0182 | 8.3555e-06 | 4.1558 | 178531.4916
8 | 95 | CONCLUIDO | 5.263 | 19 | 15.94 | 59.76 | 0.81 | 16 | 197.97 | 53.44 | 9 | 14 | 40.53 | 24650.18 | 187.22 | 793.21 | 125.57 | 86.27 | 9112.1 | 0.69 | 0.76 | 0.25 | 0.53 | 2 | 10 | 142.7207 | 195.2767 | 176.6398 | 142720.665 | 195276.7102 | 8.42e-06 | 4.1233 | 176639.7751
9 | 95 | CONCLUIDO | 5.2574 | 19.02 | 15.99 | 63.98 | 0.89 | 15 | 199.53 | 53.44 | 10 | 13 | 41.1 | 24842.77 | 184.16 | 793.23 | 127.77 | 86.27 | 10215.98 | 0.68 | 0.76 | 0.24 | 0.58 | 2 | 10 | 142.0651 | 194.3798 | 175.8285 | 142065.136 | 194379.7865 | 8.411e-06 | 4.1276 | 175828.4525
10 | 95 | CONCLUIDO | 5.3244 | 18.78 | 15.83 | 73.06 | 0.97 | 13 | 201.1 | 53.44 | 11 | 11 | 41.66 | 25036.12 | 178.95 | 793.21 | 121.96 | 86.27 | 7322.13 | 0.71 | 0.77 | 0.24 | 0.42 | 2 | 10 | 139.6794 | 191.1156 | 172.8758 | 139679.4288 | 191115.5567 | 8.5182e-06 | 4.0755 | 172875.7562
11 | 95 | CONCLUIDO | 5.341 | 18.72 | 15.81 | 79.04 | 1.05 | 12 | 202.67 | 53.44 | 12 | 10 | 42.24 | 25230.25 | 173.33 | 793.22 | 121.32 | 86.27 | 7005.69 | 0.71 | 0.77 | 0.24 | 0.4 | 2 | 10 | 138.0193 | 188.8441 | 170.8211 | 138019.3243 | 188844.1285 | 8.5448e-06 | 4.0625 | 170821.1099
12 | 95 | CONCLUIDO | 5.3622 | 18.65 | 15.77 | 86.02 | 1.13 | 11 | 204.25 | 53.44 | 13 | 8 | 42.82 | 25425.3 | 170.2 | 793.21 | 120.01 | 86.27 | 6354.1 | 0.72 | 0.77 | 0.24 | 0.36 | 2 | 10 | 136.9231 | 187.3442 | 169.4643 | 136923.0774 | 187344.1951 | 8.5787e-06 | 4.0473 | 169464.3281
13 | 95 | CONCLUIDO | 5.3775 | 18.6 | 15.76 | 94.53 | 1.21 | 10 | 205.84 | 53.44 | 14 | 6 | 43.4 | 25621.03 | 165.43 | 793.21 | 119.56 | 86.27 | 6136.12 | 0.72 | 0.77 | 0.24 | 0.35 | 2 | 10 | 135.5253 | 185.4318 | 167.7344 | 135525.3462 | 185431.7577 | 8.6032e-06 | 4.0365 | 167734.411
14 | 95 | CONCLUIDO | 5.3826 | 18.58 | 15.74 | 94.42 | 1.28 | 10 | 207.43 | 53.44 | 15 | 0 | 44 | 25817.56 | 165.86 | 793.24 | 118.58 | 86.27 | 5645.51 | 0.73 | 0.77 | 0.25 | 0.33 | 2 | 10 | 135.5512 | 185.4671 | 167.7664 | 135551.1607 | 185467.0781 | 8.6113e-06 | 4.0321 | 167766.3605

## RESULTADOS_9
Unnamed: 0 | Volume de calda [L] | STATUS | Capacidade operacional [ha/h] | Tempo de missao [h] | Tempo util [h] | Tempo por voo [min] | Autonomia Projetada [h] | N° Voos | MTOW [kg] | Massa Estrutura [kg] | Combustível [kg] | Abastecimentos | Massa gerador | Potência gerador [W] | Combustível consumido [L] | Calda cons [L] | Distância percorrida [km] | Distância Pulverizando [km] | RTL ACUMULADO[m] | EOC [km/km] | EOC [h/h] | Tempo de manobra [h] | Tempo rtl_rtw [h] | V pulv [m/s] | V desloc [m/s] | Preço Total por ha Simples [R$/ha] | Preço Total por ha Presumido [R$/ha] | Preço Total por ha Real [R$/ha] | Preço Total Simples [R$] | Preço Total Presumido [R$] | Prod CAPEX [ha/h/R$] | Dias Trabalhados | Preço Total Real [R$]
0 | 55 | CONCLUIDO | 3.7412 | 26.73 | 21.06 | 8.42 | 0.15 | 150 | 116.05 | 43.4 | 1 | 148 | 16.65 | 14546.17 | 205.44 | 793.57 | 296.69 | 86.27 | 93998.79 | 0.29 | 0.58 | 0.46 | 5.64 | 2 | 10 | 193.2105 | 264.3592 | 239.1291 | 193210.5398 | 264359.1843 | 6.8687e-06 | 5.8008 | 239129.1148
1 | 55 | CONCLUIDO | 4.6599 | 21.46 | 17.89 | 17.32 | 0.3 | 62 | 117.34 | 43.4 | 2 | 60 | 16.94 | 14705.49 | 168.5 | 793.5 | 191.53 | 86.27 | 41860.96 | 0.45 | 0.68 | 0.31 | 2.48 | 2 | 10 | 148.3606 | 202.9936 | 183.6201 | 148360.6302 | 202993.5595 | 8.5554e-06 | 4.6571 | 183620.1391
2 | 55 | CONCLUIDO | 5.1219 | 19.52 | 16.56 | 26.85 | 0.45 | 37 | 118.63 | 43.4 | 3 | 35 | 17.23 | 14865.24 | 149.25 | 793.29 | 145.79 | 86.27 | 19113.39 | 0.59 | 0.74 | 0.28 | 1.14 | 2 | 10 | 125.9666 | 172.353 | 155.9039 | 125966.5636 | 172353.0095 | 9.4037e-06 | 4.2361 | 155903.8802
3 | 55 | CONCLUIDO | 5.2377 | 19.09 | 16.36 | 36.36 | 0.59 | 27 | 119.93 | 43.4 | 4 | 25 | 17.53 | 15025.44 | 141.55 | 793.29 | 139.93 | 86.27 | 16235.27 | 0.62 | 0.74 | 0.26 | 0.95 | 2 | 10 | 122.5045 | 167.616 | 151.619 | 122504.4677 | 167616.0172 | 9.6163e-06 | 4.1428 | 151618.9798
4 | 55 | CONCLUIDO | 5.3622 | 18.65 | 16.09 | 48.26 | 0.73 | 20 | 121.23 | 43.4 | 5 | 18 | 17.83 | 15186.08 | 131.53 | 793.26 | 130.67 | 86.27 | 11640.68 | 0.66 | 0.76 | 0.25 | 0.68 | 2 | 10 | 118.4525 | 162.0719 | 146.604 | 118452.4816 | 162071.9111 | 9.8448e-06 | 4.0473 | 146603.9954
5 | 55 | CONCLUIDO | 5.4243 | 18.44 | 15.97 | 59.88 | 0.86 | 16 | 122.54 | 43.4 | 6 | 8 | 18.14 | 15347.16 | 123.54 | 793.3 | 126.45 | 86.27 | 9549.77 | 0.68 | 0.76 | 0.25 | 0.56 | 2 | 10 | 115.7649 | 158.3946 | 143.2777 | 115764.8896 | 158394.6292 | 9.9588e-06 | 4.0017 | 143277.6681
6 | 55 | CONCLUIDO | 5.4168 | 18.46 | 15.99 | 59.98 | 1 | 16 | 123.85 | 43.4 | 7 | 0 | 18.45 | 15508.69 | 123.96 | 793.32 | 126.91 | 86.27 | 9780.71 | 0.68 | 0.76 | 0.27 | 0.58 | 2 | 10 | 115.9548 | 158.6544 | 143.5127 | 115954.7579 | 158654.4153 | 9.9451e-06 | 4.0061 | 143512.6606

## resultados
Unnamed: 0 | Volume de calda [L] | STATUS | Capacidade operacional [ha/h] | Tempo de missao [h] | Tempo util [h] | Tempo por voo [min] | Autonomia Projetada [h] | N° Voos | MTOW [kg] | Massa Estrutura [kg] | Combustível [kg] | Abastecimentos | Massa gerador | Potência gerador [W] | Combustível consumido [L] | Calda cons [L] | Distância percorrida [km] | Distância Pulverizando [km] | RTL ACUMULADO[m] | EOC [km/km] | EOC [h/h] | Tempo de manobra [h] | Tempo rtl_rtw [h] | V pulv [m/s] | V desloc [m/s]
0 | 100 | CONCLUIDO | 2.5998 | 38.46 | 25.76 | 5.9 | 0.09 | 262 | 194.77 | 54.38 | 1 | 260 | 39.4 | 24256.19 | 356.92 | 794.04 | 454.82 | 86.27 | 172506.11 | 0.19 | 0.47 | 0.63 | 10.33 | 2 | 10
1 | 100 | CONCLUIDO | 4.0016 | 24.99 | 18.82 | 12.01 | 0.18 | 94 | 196.32 | 54.38 | 2 | 92 | 39.95 | 24447.22 | 257.03 | 793.62 | 221.39 | 86.27 | 56629.72 | 0.39 | 0.65 | 0.37 | 3.4 | 2 | 10
2 | 100 | CONCLUIDO | 4.4366 | 22.54 | 17.73 | 18.03 | 0.27 | 59 | 197.88 | 54.38 | 3 | 57 | 40.5 | 24639 | 239.06 | 793.25 | 185.74 | 86.27 | 38978.23 | 0.46 | 0.69 | 0.32 | 2.32 | 2 | 10
3 | 100 | CONCLUIDO | 4.7461 | 21.07 | 16.92 | 24.17 | 0.36 | 42 | 199.44 | 54.38 | 4 | 40 | 41.06 | 24831.54 | 224.7 | 793.23 | 158.42 | 86.27 | 25404.67 | 0.54 | 0.72 | 0.29 | 1.51 | 2 | 10
4 | 100 | CONCLUIDO | 4.8816 | 20.49 | 16.69 | 30.34 | 0.44 | 33 | 201.01 | 54.38 | 5 | 31 | 41.63 | 25024.84 | 218.53 | 793.23 | 150.87 | 86.27 | 21674.63 | 0.57 | 0.73 | 0.27 | 1.28 | 2 | 10
5 | 100 | CONCLUIDO | 5.0169 | 19.93 | 16.37 | 36.37 | 0.53 | 27 | 202.58 | 54.38 | 6 | 25 | 42.2 | 25218.93 | 211.3 | 793.22 | 139.88 | 86.27 | 16208.21 | 0.62 | 0.74 | 0.26 | 0.96 | 2 | 10
6 | 100 | CONCLUIDO | 5.0693 | 19.73 | 16.32 | 42.56 | 0.61 | 23 | 204.16 | 54.38 | 7 | 21 | 42.78 | 25413.94 | 207.27 | 793.3 | 138.41 | 86.27 | 15493.79 | 0.62 | 0.75 | 0.26 | 0.91 | 2 | 10
7 | 100 | CONCLUIDO | 5.1775 | 19.31 | 16.06 | 50.71 | 0.69 | 19 | 205.75 | 54.38 | 8 | 17 | 43.37 | 25609.61 | 200.72 | 793.29 | 129.53 | 86.27 | 11074.9 | 0.67 | 0.76 | 0.25 | 0.65 | 2 | 10
8 | 100 | CONCLUIDO | 5.2092 | 19.2 | 16.02 | 56.54 | 0.77 | 17 | 207.34 | 54.38 | 9 | 15 | 43.96 | 25806.1 | 196.86 | 793.24 | 128.43 | 86.27 | 10534.29 | 0.67 | 0.76 | 0.25 | 0.61 | 2 | 10
9 | 100 | CONCLUIDO | 5.2815 | 18.93 | 15.83 | 63.34 | 0.85 | 15 | 208.94 | 54.38 | 10 | 13 | 44.56 | 26003.41 | 191.3 | 793.23 | 121.95 | 86.27 | 7306.59 | 0.71 | 0.77 | 0.24 | 0.42 | 2 | 10
10 | 100 | CONCLUIDO | 5.2711 | 18.97 | 15.91 | 68.19 | 0.93 | 14 | 210.55 | 54.38 | 11 | 12 | 45.17 | 26201.54 | 188.25 | 793.22 | 124.88 | 86.27 | 8777.42 | 0.69 | 0.77 | 0.24 | 0.5 | 2 | 10
11 | 100 | CONCLUIDO | 5.3071 | 18.84 | 15.86 | 79.3 | 1 | 12 | 212.16 | 54.38 | 12 | 10 | 45.78 | 26400.51 | 183.6 | 793.22 | 123.21 | 86.27 | 7948.66 | 0.7 | 0.77 | 0.24 | 0.45 | 2 | 10
12 | 100 | CONCLUIDO | 5.3564 | 18.67 | 15.72 | 85.77 | 1.08 | 11 | 213.78 | 54.38 | 13 | 9 | 46.4 | 26600.32 | 177.96 | 793.28 | 118.37 | 86.27 | 5536.4 | 0.73 | 0.77 | 0.24 | 0.31 | 2 | 10
13 | 100 | CONCLUIDO | 5.3706 | 18.62 | 15.71 | 94.29 | 1.15 | 10 | 215.41 | 54.38 | 14 | 8 | 47.03 | 26801 | 173.37 | 793.21 | 118.06 | 86.27 | 5386.47 | 0.73 | 0.77 | 0.24 | 0.3 | 2 | 10
14 | 100 | CONCLUIDO | 5.3513 | 18.69 | 15.78 | 94.69 | 1.23 | 10 | 217.04 | 54.38 | 15 | 6 | 47.66 | 27002.55 | 172.13 | 793.24 | 120.48 | 86.27 | 6595.43 | 0.72 | 0.77 | 0.24 | 0.37 | 2 | 10
15 | 100 | CONCLUIDO | 5.3841 | 18.57 | 15.71 | 104.71 | 1.3 | 9 | 218.68 | 54.38 | 16 | 0 | 48.31 | 27204.98 | 169.61 | 793.36 | 117.58 | 86.27 | 5148.08 | 0.73 | 0.78 | 0.24 | 0.3 | 2 | 10
0 | 40 | CONCLUIDO | 4.1838 | 23.9 | 19.75 | 10.13 | 0.2 | 117 | 89.87 | 37.55 | 1 | 115 | 11.32 | 11317.98 | 159.8 | 793.52 | 252.76 | 86.27 | 72201.95 | 0.34 | 0.62 | 0.41 | 4.33 | 2 | 10
1 | 40 | CONCLUIDO | 4.9959 | 20.02 | 17.17 | 21.46 | 0.39 | 48 | 91.1 | 37.55 | 2 | 46 | 11.54 | 11468.97 | 130.84 | 793.36 | 166.66 | 86.27 | 29495.61 | 0.52 | 0.71 | 0.3 | 1.76 | 2 | 10
2 | 40 | CONCLUIDO | 5.276 | 18.95 | 16.47 | 34.07 | 0.57 | 29 | 92.32 | 37.55 | 3 | 27 | 11.77 | 11620.34 | 116.38 | 793.26 | 143.22 | 86.27 | 17869.56 | 0.6 | 0.74 | 0.27 | 1.06 | 2 | 10
3 | 40 | CONCLUIDO | 5.4115 | 18.48 | 16.14 | 46.12 | 0.75 | 21 | 93.55 | 37.55 | 4 | 6 | 12 | 11772.07 | 105.77 | 793.35 | 131.77 | 86.27 | 12183.66 | 0.65 | 0.75 | 0.27 | 0.73 | 2 | 10
4 | 40 | CONCLUIDO | 5.4093 | 18.49 | 16.15 | 46.14 | 0.93 | 21 | 94.79 | 37.55 | 5 | 0 | 12.23 | 11924.18 | 107.15 | 793.34 | 131.96 | 86.27 | 12278.25 | 0.65 | 0.75 | 0.28 | 0.74 | 2 | 10
0 | 30 | CONCLUIDO | 4.532 | 22.07 | 18.77 | 12.11 | 0.24 | 93 | 71.52 | 32.27 | 1 | 91 | 8.25 | 9054.6 | 127.01 | 793.64 | 219.84 | 86.27 | 55861.01 | 0.39 | 0.65 | 0.37 | 3.36 | 2 | 10
1 | 30 | CONCLUIDO | 5.24 | 19.08 | 16.65 | 26.29 | 0.48 | 38 | 72.7 | 32.27 | 2 | 36 | 8.43 | 9200.25 | 101.74 | 793.3 | 149.02 | 86.27 | 20725.81 | 0.58 | 0.73 | 0.28 | 1.24 | 2 | 10
2 | 30 | CONCLUIDO | 5.342 | 18.72 | 16.44 | 35.23 | 0.71 | 28 | 73.88 | 32.27 | 3 | 0 | 8.61 | 9346.23 | 94.45 | 793.48 | 141.19 | 86.27 | 16861 | 0.61 | 0.74 | 0.3 | 1.03 | 2 | 10
0 | 15 | CONCLUIDO | 5.0553 | 19.78 | 17.47 | 19.06 | 0.43 | 55 | 39.78 | 19.54 | 1 | 7 | 4.24 | 5140 | 67.81 | 793.63 | 174.54 | 86.27 | 33398.88 | 0.49 | 0.7 | 0.37 | 2.06 | 2 | 10
1 | 15 | CONCLUIDO | 5.0651 | 19.74 | 17.44 | 19.38 | 0.84 | 54 | 40.89 | 19.54 | 2 | 0 | 4.35 | 5277.26 | 69.16 | 793.57 | 173.48 | 86.27 | 32876.24 | 0.5 | 0.7 | 0.38 | 2.03 | 2 | 10
0 | 70 | CONCLUIDO | 3.3217 | 30.11 | 22.53 | 7.31 | 0.12 | 185 | 141.81 | 47.83 | 1 | 183 | 22.98 | 17723.39 | 252.63 | 793.79 | 346.11 | 86.27 | 118532.53 | 0.25 | 0.54 | 0.52 | 7.11 | 2 | 10
1 | 70 | CONCLUIDO | 4.5387 | 22.03 | 17.75 | 15 | 0.25 | 71 | 143.17 | 47.83 | 2 | 69 | 23.34 | 17891.86 | 193.82 | 793.39 | 186.24 | 86.27 | 39168.01 | 0.46 | 0.69 | 0.31 | 2.34 | 2 | 10
2 | 70 | CONCLUIDO | 4.8581 | 20.58 | 17.06 | 22.74 | 0.37 | 45 | 144.54 | 47.83 | 3 | 43 | 23.71 | 18060.85 | 181.7 | 793.5 | 162.87 | 86.27 | 27616.33 | 0.53 | 0.71 | 0.29 | 1.64 | 2 | 10
3 | 70 | CONCLUIDO | 5.0615 | 19.76 | 16.6 | 31.13 | 0.49 | 32 | 145.92 | 47.83 | 4 | 30 | 24.09 | 18230.35 | 172.15 | 793.38 | 148.07 | 86.27 | 20279.28 | 0.58 | 0.73 | 0.27 | 1.19 | 2 | 10
4 | 70 | CONCLUIDO | 5.2297 | 19.12 | 16.17 | 38.81 | 0.6 | 25 | 147.3 | 47.83 | 5 | 23 | 24.47 | 18400.38 | 161.98 | 793.33 | 133.06 | 86.27 | 12808.07 | 0.65 | 0.75 | 0.26 | 0.76 | 2 | 10
5 | 70 | CONCLUIDO | 5.288 | 18.91 | 16.1 | 48.31 | 0.71 | 20 | 148.68 | 47.83 | 6 | 18 | 24.85 | 18570.94 | 156.78 | 793.26 | 131.21 | 86.27 | 11908.65 | 0.66 | 0.76 | 0.25 | 0.69 | 2 | 10
6 | 70 | CONCLUIDO | 5.3332 | 18.75 | 16.03 | 56.58 | 0.83 | 17 | 150.07 | 47.83 | 7 | 15 | 25.24 | 18742.03 | 150.28 | 793.23 | 128.82 | 86.27 | 10727.67 | 0.67 | 0.76 | 0.25 | 0.62 | 2 | 10
7 | 70 | CONCLUIDO | 5.3924 | 18.54 | 15.91 | 68.19 | 0.94 | 14 | 151.46 | 47.83 | 8 | 11 | 25.63 | 18913.66 | 143.46 | 793.23 | 124.7 | 86.27 | 8683.51 | 0.69 | 0.77 | 0.25 | 0.5 | 2 | 10
8 | 70 | CONCLUIDO | 5.4254 | 18.43 | 15.83 | 73.05 | 1.04 | 13 | 152.85 | 47.83 | 9 | 1 | 26.03 | 19085.83 | 138.87 | 793.26 | 121.44 | 86.27 | 7057.97 | 0.71 | 0.77 | 0.25 | 0.42 | 2 | 10
9 | 70 | CONCLUIDO | 5.4275 | 18.42 | 15.82 | 73.02 | 1.15 | 13 | 154.25 | 47.83 | 10 | 0 | 26.43 | 19258.55 | 139.79 | 793.26 | 121.17 | 86.27 | 6923.36 | 0.71 | 0.77 | 0.25 | 0.41 | 2 | 10
0 | 90 | CONCLUIDO | 2.8315 | 35.32 | 24.58 | 6.3 | 0.1 | 234 | 176.73 | 52.44 | 1 | 232 | 33.29 | 22031.19 | 319.45 | 793.78 | 415.02 | 86.27 | 152746.94 | 0.21 | 0.5 | 0.59 | 9.15 | 2 | 10
1 | 90 | CONCLUIDO | 4.1788 | 23.93 | 18.45 | 12.87 | 0.2 | 86 | 178.21 | 52.44 | 2 | 84 | 33.77 | 22213.89 | 235.68 | 793.46 | 209.07 | 86.27 | 50511.62 | 0.41 | 0.66 | 0.36 | 3.04 | 2 | 10
2 | 90 | CONCLUIDO | 4.5935 | 21.77 | 17.43 | 19.37 | 0.3 | 54 | 179.7 | 52.44 | 3 | 52 | 34.26 | 22397.24 | 219.29 | 793.35 | 175.56 | 86.27 | 33912.7 | 0.49 | 0.7 | 0.31 | 2.02 | 2 | 10
3 | 90 | CONCLUIDO | 4.8834 | 20.48 | 16.71 | 26.38 | 0.39 | 38 | 181.19 | 52.44 | 4 | 36 | 34.75 | 22581.25 | 206.01 | 793.35 | 150.85 | 86.27 | 21639.21 | 0.57 | 0.73 | 0.28 | 1.29 | 2 | 10
4 | 90 | CONCLUIDO | 4.9997 | 20 | 16.51 | 33.03 | 0.49 | 30 | 182.69 | 52.44 | 5 | 28 | 35.25 | 22766.06 | 200.45 | 793.33 | 144.89 | 86.27 | 18699.71 | 0.6 | 0.74 | 0.27 | 1.1 | 2 | 10
5 | 90 | CONCLUIDO | 5.1609 | 19.38 | 16.1 | 40.26 | 0.58 | 24 | 184.19 | 52.44 | 6 | 22 | 35.75 | 22951.43 | 191.65 | 793.22 | 130.87 | 86.27 | 11718.23 | 0.66 | 0.76 | 0.25 | 0.69 | 2 | 10
6 | 90 | CONCLUIDO | 5.1739 | 19.33 | 16.16 | 46.17 | 0.67 | 21 | 185.7 | 52.44 | 7 | 19 | 36.26 | 23137.49 | 188.86 | 793.33 | 133.05 | 86.27 | 12824.61 | 0.65 | 0.75 | 0.25 | 0.75 | 2 | 10
7 | 90 | CONCLUIDO | 5.1935 | 19.26 | 16.19 | 53.98 | 0.76 | 18 | 187.22 | 52.44 | 8 | 16 | 36.78 | 23324.24 | 185.72 | 793.21 | 134.54 | 86.27 | 13587.14 | 0.64 | 0.75 | 0.25 | 0.78 | 2 | 10
8 | 90 | CONCLUIDO | 5.2753 | 18.96 | 15.97 | 59.88 | 0.85 | 16 | 188.74 | 52.44 | 9 | 14 | 37.3 | 23511.69 | 178.29 | 793.29 | 126.52 | 86.27 | 9584.42 | 0.68 | 0.76 | 0.25 | 0.56 | 2 | 10
9 | 90 | CONCLUIDO | 5.3136 | 18.82 | 15.9 | 68.15 | 0.93 | 14 | 190.26 | 52.44 | 10 | 12 | 37.82 | 23699.85 | 174.19 | 793.23 | 124.42 | 86.27 | 8544.47 | 0.69 | 0.77 | 0.24 | 0.49 | 2 | 10
10 | 90 | CONCLUIDO | 5.3428 | 18.72 | 15.87 | 79.35 | 1.02 | 12 | 191.79 | 52.44 | 11 | 10 | 38.35 | 23888.73 | 167.94 | 793.21 | 123.54 | 86.27 | 8113.74 | 0.7 | 0.77 | 0.24 | 0.46 | 2 | 10
11 | 90 | CONCLUIDO | 5.4019 | 18.51 | 15.7 | 85.64 | 1.1 | 11 | 193.33 | 52.44 | 12 | 8 | 38.89 | 24078.33 | 162.47 | 793.22 | 117.48 | 86.27 | 5089.84 | 0.73 | 0.78 | 0.24 | 0.29 | 2 | 10
12 | 90 | CONCLUIDO | 5.4036 | 18.51 | 15.73 | 94.38 | 1.18 | 10 | 194.88 | 52.44 | 13 | 2 | 39.43 | 24268.67 | 158.57 | 793.37 | 118.44 | 86.27 | 5572.98 | 0.73 | 0.77 | 0.24 | 0.32 | 2 | 10
13 | 90 | CONCLUIDO | 5.4038 | 18.51 | 15.73 | 94.38 | 1.27 | 10 | 196.42 | 52.44 | 14 | 0 | 39.98 | 24459.75 | 159.33 | 793.25 | 118.25 | 86.27 | 5478.66 | 0.73 | 0.77 | 0.25 | 0.32 | 2 | 10
0 | 10 | CONCLUIDO | 4.7543 | 21.03 | 18.49 | 13.69 | 0.64 | 81 | 26.11 | 12.1 | 1 | 0 | 3.01 | 3454.41 | 53.14 | 793.7 | 207.26 | 86.27 | 49629.5 | 0.42 | 0.66 | 0.45 | 3.07 | 2 | 10
0 | 45 | CONCLUIDO | 4.0285 | 24.82 | 20.2 | 9.47 | 0.18 | 128 | 98.71 | 39.72 | 1 | 126 | 12.99 | 12407.75 | 175.35 | 793.88 | 268.01 | 86.27 | 79770.47 | 0.32 | 0.6 | 0.42 | 4.78 | 2 | 10
1 | 45 | CONCLUIDO | 4.8839 | 20.48 | 17.4 | 19.7 | 0.35 | 53 | 99.95 | 39.72 | 2 | 51 | 13.24 | 12561.45 | 143.79 | 793.51 | 174.6 | 86.27 | 33439.34 | 0.49 | 0.7 | 0.3 | 1.98 | 2 | 10
2 | 45 | CONCLUIDO | 5.195 | 19.25 | 16.6 | 31.13 | 0.52 | 32 | 101.2 | 39.72 | 3 | 30 | 13.49 | 12715.54 | 129.48 | 793.21 | 148.06 | 86.27 | 20276.04 | 0.58 | 0.73 | 0.27 | 1.19 | 2 | 10
3 | 45 | CONCLUIDO | 5.3223 | 18.79 | 16.33 | 42.59 | 0.69 | 23 | 102.45 | 39.72 | 4 | 21 | 13.74 | 12870.03 | 118.67 | 793.33 | 139.01 | 86.27 | 15792.83 | 0.62 | 0.75 | 0.26 | 0.92 | 2 | 10
4 | 45 | CONCLUIDO | 5.4215 | 18.44 | 16.07 | 50.74 | 0.85 | 19 | 103.71 | 39.72 | 5 | 1 | 14 | 13024.91 | 112.76 | 793.49 | 129.04 | 86.27 | 10828.2 | 0.67 | 0.76 | 0.28 | 0.66 | 2 | 10
5 | 45 | CONCLUIDO | 5.4198 | 18.45 | 16.07 | 50.75 | 1.01 | 19 | 104.97 | 39.72 | 6 | 0 | 14.25 | 13180.19 | 113.71 | 793.31 | 129.23 | 86.27 | 10925.8 | 0.67 | 0.76 | 0.28 | 0.66 | 2 | 10
0 | 60 | CONCLUIDO | 3.5904 | 27.85 | 21.58 | 7.99 | 0.14 | 162 | 124.63 | 45 | 1 | 160 | 18.64 | 15605.44 | 221.38 | 793.41 | 314.3 | 86.27 | 102745.1 | 0.27 | 0.56 | 0.48 | 6.16 | 2 | 10
1 | 60 | CONCLUIDO | 4.4559 | 22.44 | 18.57 | 16.39 | 0.28 | 68 | 125.95 | 45 | 2 | 66 | 18.95 | 15767.7 | 185.01 | 793.55 | 216.71 | 86.27 | 54419.78 | 0.4 | 0.66 | 0.29 | 3.16 | 2 | 10
2 | 60 | CONCLUIDO | 5.0087 | 19.97 | 16.81 | 25.22 | 0.42 | 40 | 127.27 | 45 | 3 | 38 | 19.27 | 15930.42 | 161.59 | 793.31 | 154.71 | 86.27 | 23561.97 | 0.56 | 0.72 | 0.28 | 1.4 | 2 | 10
3 | 60 | CONCLUIDO | 5.1676 | 19.35 | 16.48 | 34.09 | 0.55 | 29 | 128.59 | 45 | 4 | 27 | 19.59 | 16093.6 | 152.39 | 793.27 | 143.73 | 86.27 | 18127.43 | 0.6 | 0.74 | 0.27 | 1.07 | 2 | 10
4 | 60 | CONCLUIDO | 5.2927 | 18.89 | 16.2 | 44.18 | 0.68 | 22 | 129.92 | 45 | 5 | 20 | 19.92 | 16257.24 | 143.75 | 793.24 | 134.47 | 86.27 | 13529.14 | 0.64 | 0.75 | 0.25 | 0.79 | 2 | 10
5 | 60 | CONCLUIDO | 5.3433 | 18.72 | 16.12 | 53.74 | 0.81 | 18 | 131.25 | 45 | 6 | 16 | 20.25 | 16421.36 | 135.79 | 793.21 | 132.03 | 86.27 | 12329.61 | 0.65 | 0.76 | 0.25 | 0.71 | 2 | 10
6 | 60 | CONCLUIDO | 5.4019 | 18.51 | 16 | 63.99 | 0.93 | 15 | 132.58 | 45 | 7 | 5 | 20.59 | 16585.95 | 129.52 | 793.26 | 127.57 | 86.27 | 10116.83 | 0.68 | 0.76 | 0.25 | 0.59 | 2 | 10
7 | 60 | CONCLUIDO | 5.417 | 18.46 | 15.94 | 63.78 | 1.06 | 15 | 133.92 | 45 | 8 | 0 | 20.93 | 16751.02 | 129.13 | 793.37 | 125.35 | 86.27 | 9002.66 | 0.69 | 0.76 | 0.26 | 0.53 | 2 | 10
0 | 80 | CONCLUIDO | 3.0667 | 32.61 | 23.55 | 6.76 | 0.11 | 209 | 159.12 | 50.28 | 1 | 207 | 27.84 | 19859.16 | 285.47 | 793.87 | 380.45 | 86.27 | 135584.43 | 0.23 | 0.52 | 0.55 | 8.13 | 2 | 10
1 | 80 | CONCLUIDO | 4.387 | 22.79 | 17.96 | 13.81 | 0.22 | 78 | 160.54 | 50.28 | 2 | 76 | 28.26 | 20034.4 | 213.01 | 793.47 | 192.1 | 86.27 | 42065.94 | 0.45 | 0.68 | 0.34 | 2.54 | 2 | 10
2 | 80 | CONCLUIDO | 4.7347 | 21.12 | 17.22 | 21.08 | 0.33 | 49 | 161.97 | 50.28 | 3 | 47 | 28.69 | 20210.21 | 200.18 | 793.37 | 168.38 | 86.27 | 30352.48 | 0.51 | 0.71 | 0.3 | 1.81 | 2 | 10
3 | 80 | CONCLUIDO | 4.9947 | 20.02 | 16.57 | 28.4 | 0.43 | 35 | 163.4 | 50.28 | 4 | 33 | 29.12 | 20386.62 | 188.59 | 793.25 | 146.82 | 86.27 | 19641.3 | 0.59 | 0.73 | 0.26 | 1.16 | 2 | 10
4 | 80 | CONCLUIDO | 5.0924 | 19.64 | 16.41 | 35.17 | 0.54 | 28 | 164.83 | 50.28 | 5 | 26 | 29.55 | 20563.61 | 182.7 | 793.35 | 141.36 | 86.27 | 16946.2 | 0.61 | 0.74 | 0.27 | 1 | 2 | 10
5 | 80 | CONCLUIDO | 5.1673 | 19.35 | 16.29 | 42.49 | 0.64 | 23 | 166.27 | 50.28 | 6 | 21 | 29.99 | 20741.2 | 176.66 | 793.25 | 137.41 | 86.27 | 14995.75 | 0.63 | 0.75 | 0.26 | 0.88 | 2 | 10
6 | 80 | CONCLUIDO | 5.2842 | 18.92 | 15.99 | 50.49 | 0.74 | 19 | 167.72 | 50.28 | 7 | 17 | 30.44 | 20919.39 | 169.58 | 793.23 | 127.06 | 86.27 | 9838.71 | 0.68 | 0.76 | 0.25 | 0.58 | 2 | 10
7 | 80 | CONCLUIDO | 5.3189 | 18.8 | 15.96 | 59.85 | 0.84 | 16 | 169.17 | 50.28 | 8 | 14 | 30.89 | 21098.19 | 163.88 | 793.24 | 126.4 | 86.27 | 9526.88 | 0.68 | 0.76 | 0.25 | 0.55 | 2 | 10
8 | 80 | CONCLUIDO | 5.353 | 18.68 | 15.91 | 68.17 | 0.94 | 14 | 170.62 | 50.28 | 9 | 12 | 31.34 | 21277.6 | 158.77 | 793.21 | 124.63 | 86.27 | 8651.74 | 0.69 | 0.77 | 0.24 | 0.5 | 2 | 10
9 | 80 | CONCLUIDO | 5.3906 | 18.55 | 15.84 | 79.2 | 1.03 | 12 | 172.08 | 50.28 | 10 | 8 | 31.8 | 21457.64 | 151.81 | 793.26 | 122.35 | 86.27 | 7517.86 | 0.71 | 0.77 | 0.24 | 0.43 | 2 | 10
10 | 80 | CONCLUIDO | 5.4185 | 18.46 | 15.78 | 86.05 | 1.12 | 11 | 173.55 | 50.28 | 11 | 1 | 32.27 | 21638.31 | 147.44 | 793.22 | 119.86 | 86.27 | 6279.4 | 0.72 | 0.77 | 0.25 | 0.37 | 2 | 10
11 | 80 | CONCLUIDO | 5.4254 | 18.43 | 15.75 | 85.92 | 1.22 | 11 | 175.02 | 50.28 | 12 | 0 | 32.74 | 21819.6 | 148.54 | 793.24 | 118.96 | 86.27 | 5827.81 | 0.73 | 0.77 | 0.25 | 0.34 | 2 | 10
0 | 35 | CONCLUIDO | 4.3517 | 22.98 | 19.28 | 11.02 | 0.22 | 105 | 80.84 | 35.1 | 1 | 103 | 9.74 | 10204.21 | 143.82 | 793.44 | 237.24 | 86.27 | 64498.12 | 0.36 | 0.63 | 0.38 | 3.87 | 2 | 10
1 | 35 | CONCLUIDO | 5.0916 | 19.64 | 16.99 | 23.17 | 0.43 | 44 | 82.04 | 35.1 | 2 | 42 | 9.94 | 10352.53 | 117.58 | 793.24 | 160.75 | 86.27 | 26559.34 | 0.54 | 0.72 | 0.29 | 1.58 | 2 | 10
2 | 35 | CONCLUIDO | 5.3594 | 18.66 | 16.32 | 37.66 | 0.63 | 26 | 83.25 | 35.1 | 3 | 18 | 10.15 | 10501.19 | 102.32 | 793.31 | 137.82 | 86.27 | 15185.29 | 0.63 | 0.75 | 0.28 | 0.91 | 2 | 10
3 | 35 | CONCLUIDO | 5.4074 | 18.49 | 16.19 | 40.47 | 0.83 | 24 | 84.46 | 35.1 | 4 | 0 | 10.36 | 10650.22 | 100.82 | 793.68 | 132.9 | 86.27 | 12733.84 | 0.65 | 0.75 | 0.28 | 0.78 | 2 | 10
0 | 50 | CONCLUIDO | 3.8813 | 25.76 | 20.64 | 8.91 | 0.16 | 139 | 107.41 | 41.65 | 1 | 137 | 14.77 | 13481.73 | 190.52 | 793.61 | 282.53 | 86.27 | 86977.05 | 0.31 | 0.59 | 0.45 | 5.22 | 2 | 10
1 | 50 | CONCLUIDO | 4.7649 | 20.99 | 17.66 | 18.27 | 0.32 | 58 | 108.68 | 41.65 | 2 | 56 | 15.03 | 13638.32 | 156.57 | 793.3 | 183.48 | 86.27 | 37853.77 | 0.47 | 0.69 | 0.31 | 2.25 | 2 | 10
2 | 50 | CONCLUIDO | 5.1368 | 19.47 | 16.65 | 28.55 | 0.48 | 35 | 109.96 | 41.65 | 3 | 33 | 15.31 | 13795.21 | 140.54 | 793.23 | 150.12 | 86.27 | 21288.57 | 0.57 | 0.73 | 0.26 | 1.24 | 2 | 10
3 | 50 | CONCLUIDO | 5.3496 | 18.69 | 16.12 | 40.31 | 0.63 | 24 | 111.23 | 41.65 | 4 | 22 | 15.58 | 13952.52 | 128.26 | 793.27 | 131.47 | 86.27 | 12021.45 | 0.66 | 0.76 | 0.26 | 0.71 | 2 | 10
4 | 50 | CONCLUIDO | 5.4256 | 18.43 | 15.97 | 50.44 | 0.78 | 19 | 112.51 | 41.65 | 5 | 14 | 15.86 | 14110.24 | 119.71 | 793.25 | 126.43 | 86.27 | 9522.66 | 0.68 | 0.76 | 0.25 | 0.56 | 2 | 10
5 | 50 | CONCLUIDO | 5.4246 | 18.43 | 16.02 | 56.54 | 0.93 | 17 | 113.79 | 41.65 | 6 | 0 | 16.14 | 14268.39 | 117.67 | 793.43 | 127.76 | 86.27 | 10201.6 | 0.68 | 0.76 | 0.27 | 0.61 | 2 | 10
0 | 25 | CONCLUIDO | 4.8007 | 20.83 | 17.95 | 13.81 | 0.28 | 78 | 61.76 | 28.92 | 1 | 76 | 6.84 | 7851.41 | 106.86 | 793.33 | 191.95 | 86.27 | 41987.92 | 0.45 | 0.68 | 0.34 | 2.54 | 2 | 10
1 | 25 | CONCLUIDO | 5.2359 | 19.1 | 16.83 | 29.7 | 0.55 | 34 | 62.92 | 28.92 | 2 | 8 | 7 | 7994.37 | 87.98 | 793.6 | 154.95 | 86.27 | 23710.72 | 0.56 | 0.72 | 0.3 | 1.42 | 2 | 10
2 | 25 | CONCLUIDO | 5.2952 | 18.89 | 16.63 | 30.24 | 0.81 | 33 | 64.08 | 28.92 | 3 | 0 | 7.16 | 8137.65 | 87.72 | 793.37 | 147.47 | 86.27 | 19974.4 | 0.58 | 0.73 | 0.31 | 1.22 | 2 | 10
0 | 85 | CONCLUIDO | 2.9515 | 33.88 | 24.02 | 6.52 | 0.11 | 221 | 167.88 | 51.39 | 1 | 219 | 30.49 | 20939.59 | 301.73 | 793.59 | 396.5 | 86.27 | 143550.63 | 0.22 | 0.51 | 0.57 | 8.6 | 2 | 10
1 | 85 | CONCLUIDO | 4.2729 | 23.4 | 18.25 | 13.36 | 0.21 | 82 | 169.33 | 51.39 | 2 | 80 | 30.94 | 21118.46 | 224.93 | 793.43 | 202.28 | 86.27 | 47137.48 | 0.43 | 0.67 | 0.35 | 2.84 | 2 | 10
2 | 85 | CONCLUIDO | 4.6503 | 21.5 | 17.37 | 20.04 | 0.31 | 52 | 170.79 | 51.39 | 3 | 50 | 31.4 | 21297.94 | 210.37 | 793.33 | 173.42 | 86.27 | 32855.05 | 0.5 | 0.7 | 0.31 | 1.96 | 2 | 10
3 | 85 | CONCLUIDO | 4.9593 | 20.16 | 16.54 | 26.82 | 0.41 | 37 | 172.25 | 51.39 | 4 | 35 | 31.86 | 21478.05 | 196.3 | 793.38 | 145.18 | 86.27 | 18809.6 | 0.59 | 0.74 | 0.27 | 1.13 | 2 | 10
4 | 85 | CONCLUIDO | 5.0462 | 19.82 | 16.46 | 34.06 | 0.51 | 29 | 173.71 | 51.39 | 5 | 27 | 32.32 | 21658.78 | 191.72 | 793.26 | 143.05 | 86.27 | 17782.65 | 0.6 | 0.74 | 0.27 | 1.05 | 2 | 10
5 | 85 | CONCLUIDO | 5.1038 | 19.59 | 16.41 | 41.02 | 0.61 | 24 | 175.18 | 51.39 | 6 | 22 | 32.79 | 21840.16 | 186.83 | 793.34 | 142.14 | 86.27 | 17354.25 | 0.61 | 0.74 | 0.25 | 1 | 2 | 10
6 | 85 | CONCLUIDO | 5.2178 | 19.16 | 16.11 | 48.34 | 0.7 | 20 | 176.66 | 51.39 | 7 | 18 | 33.27 | 22022.17 | 179.34 | 793.38 | 131.44 | 86.27 | 12027.04 | 0.66 | 0.76 | 0.26 | 0.7 | 2 | 10
7 | 85 | CONCLUIDO | 5.2698 | 18.98 | 16.03 | 56.57 | 0.8 | 17 | 178.14 | 51.39 | 8 | 15 | 33.75 | 22204.83 | 174.26 | 793.22 | 128.7 | 86.27 | 10670.09 | 0.67 | 0.76 | 0.25 | 0.62 | 2 | 10
8 | 85 | CONCLUIDO | 5.3067 | 18.84 | 15.96 | 63.85 | 0.89 | 15 | 179.63 | 51.39 | 9 | 13 | 34.24 | 22388.15 | 168.72 | 793.21 | 126.86 | 86.27 | 9762.47 | 0.68 | 0.76 | 0.24 | 0.55 | 2 | 10
9 | 85 | CONCLUIDO | 5.3634 | 18.64 | 15.83 | 73.07 | 0.98 | 13 | 181.12 | 51.39 | 10 | 11 | 34.73 | 22572.13 | 163.81 | 793.22 | 122.06 | 86.27 | 7370.13 | 0.71 | 0.77 | 0.24 | 0.42 | 2 | 10
10 | 85 | CONCLUIDO | 5.3767 | 18.6 | 15.82 | 79.1 | 1.07 | 12 | 182.62 | 51.39 | 11 | 9 | 35.22 | 22756.91 | 157.59 | 793.3 | 121.62 | 86.27 | 7153.94 | 0.71 | 0.77 | 0.24 | 0.41 | 2 | 10
11 | 85 | CONCLUIDO | 5.3891 | 18.56 | 15.81 | 86.24 | 1.16 | 11 | 184.12 | 51.39 | 12 | 3 | 35.73 | 22942.24 | 154.99 | 793.28 | 121.21 | 86.27 | 6953.64 | 0.71 | 0.77 | 0.25 | 0.4 | 2 | 10
12 | 85 | CONCLUIDO | 5.3893 | 18.56 | 15.81 | 86.24 | 1.24 | 11 | 185.63 | 51.39 | 13 | 0 | 36.24 | 23128.27 | 155.9 | 793.33 | 121.01 | 86.27 | 6855.32 | 0.71 | 0.77 | 0.25 | 0.4 | 2 | 10
0 | 20 | CONCLUIDO | 4.769 | 20.97 | 18.39 | 16.23 | 0.34 | 68 | 51.33 | 24.83 | 1 | 66 | 5.51 | 6564.78 | 92.73 | 793.41 | 210.16 | 86.27 | 51142.65 | 0.41 | 0.66 | 0.29 | 2.98 | 2 | 10
1 | 20 | CONCLUIDO | 5.2112 | 19.19 | 16.94 | 24.79 | 0.66 | 41 | 52.47 | 24.83 | 2 | 0 | 5.64 | 6705.1 | 78.71 | 793.53 | 157.37 | 86.27 | 24885.05 | 0.55 | 0.72 | 0.34 | 1.53 | 2 | 10
0 | 65 | CONCLUIDO | 3.4587 | 28.91 | 22.02 | 7.64 | 0.13 | 173 | 133.21 | 46.47 | 1 | 171 | 20.75 | 16663.42 | 236.56 | 793.48 | 329.14 | 86.27 | 110112.27 | 0.26 | 0.55 | 0.5 | 6.6 | 2 | 10
1 | 65 | CONCLUIDO | 4.5354 | 22.05 | 17.99 | 15.64 | 0.26 | 69 | 134.55 | 46.47 | 2 | 67 | 21.09 | 16828.84 | 187.96 | 793.54 | 195.41 | 86.27 | 43762.6 | 0.44 | 0.68 | 0.3 | 2.58 | 2 | 10
2 | 65 | CONCLUIDO | 4.9215 | 20.32 | 16.97 | 23.68 | 0.39 | 43 | 135.9 | 46.47 | 3 | 41 | 21.43 | 16994.64 | 171.92 | 793.37 | 159.94 | 86.27 | 26158.95 | 0.54 | 0.72 | 0.29 | 1.56 | 2 | 10
3 | 65 | CONCLUIDO | 5.1034 | 19.59 | 16.57 | 32.07 | 0.52 | 31 | 137.25 | 46.47 | 4 | 29 | 21.78 | 17160.92 | 162.74 | 793.28 | 146.89 | 86.27 | 19695.33 | 0.59 | 0.73 | 0.27 | 1.16 | 2 | 10
4 | 65 | CONCLUIDO | 5.1897 | 19.27 | 16.44 | 41.09 | 0.64 | 24 | 138.6 | 46.47 | 5 | 22 | 22.13 | 17327.69 | 155.72 | 793.28 | 143.19 | 86.27 | 17882.26 | 0.6 | 0.74 | 0.24 | 1.02 | 2 | 10
5 | 65 | CONCLUIDO | 5.3485 | 18.7 | 16 | 50.52 | 0.76 | 19 | 139.95 | 46.47 | 6 | 17 | 22.49 | 17494.97 | 146.06 | 793.33 | 127.33 | 86.27 | 9972.61 | 0.68 | 0.76 | 0.25 | 0.59 | 2 | 10
6 | 65 | CONCLUIDO | 5.3806 | 18.59 | 15.97 | 59.89 | 0.88 | 16 | 141.31 | 46.47 | 7 | 14 | 22.85 | 17662.75 | 138.5 | 793.21 | 126.65 | 86.27 | 9652.33 | 0.68 | 0.76 | 0.25 | 0.56 | 2 | 10
7 | 65 | CONCLUIDO | 5.4164 | 18.46 | 15.9 | 68.15 | 0.99 | 14 | 142.68 | 46.47 | 8 | 2 | 23.21 | 17831.04 | 133.87 | 793.32 | 123.97 | 86.27 | 8321.78 | 0.7 | 0.77 | 0.26 | 0.49 | 2 | 10
8 | 65 | CONCLUIDO | 5.4145 | 18.47 | 15.91 | 68.17 | 1.11 | 14 | 144.05 | 46.47 | 9 | 0 | 23.58 | 17999.83 | 134.61 | 793.4 | 124.05 | 86.27 | 8362.22 | 0.7 | 0.77 | 0.26 | 0.5 | 2 | 10
0 | 75 | CONCLUIDO | 3.1924 | 31.32 | 23.03 | 7.01 | 0.12 | 197 | 150.44 | 49.1 | 1 | 195 | 25.34 | 18787.76 | 268.8 | 793.9 | 363.02 | 86.27 | 126931 | 0.24 | 0.53 | 0.53 | 7.61 | 2 | 10
1 | 75 | CONCLUIDO | 4.4842 | 22.3 | 17.76 | 14.4 | 0.23 | 74 | 151.83 | 49.1 | 2 | 72 | 25.73 | 18959.54 | 202.41 | 793.42 | 186.08 | 86.27 | 39076.49 | 0.46 | 0.69 | 0.32 | 2.35 | 2 | 10
2 | 75 | CONCLUIDO | 4.8024 | 20.82 | 17.11 | 21.84 | 0.35 | 47 | 153.23 | 49.1 | 3 | 45 | 26.13 | 19131.85 | 190.84 | 793.39 | 164.67 | 86.27 | 28506.01 | 0.52 | 0.71 | 0.3 | 1.7 | 2 | 10
3 | 75 | CONCLUIDO | 4.9661 | 20.14 | 16.82 | 29.68 | 0.46 | 34 | 154.63 | 49.1 | 4 | 32 | 26.53 | 19304.72 | 183.14 | 793.27 | 155.8 | 86.27 | 24135.13 | 0.55 | 0.72 | 0.27 | 1.41 | 2 | 10
4 | 75 | CONCLUIDO | 5.1606 | 19.38 | 16.31 | 37.63 | 0.57 | 26 | 156.03 | 49.1 | 5 | 24 | 26.94 | 19478.15 | 172.95 | 793.22 | 137.94 | 86.27 | 15243.75 | 0.63 | 0.75 | 0.26 | 0.9 | 2 | 10
5 | 75 | CONCLUIDO | 5.2433 | 19.07 | 16.15 | 46.15 | 0.67 | 21 | 157.44 | 49.1 | 6 | 19 | 27.35 | 19652.13 | 166.14 | 793.22 | 132.93 | 86.27 | 12765.17 | 0.65 | 0.75 | 0.25 | 0.74 | 2 | 10
6 | 75 | CONCLUIDO | 5.269 | 18.98 | 16.15 | 53.84 | 0.78 | 18 | 158.86 | 49.1 | 7 | 16 | 27.77 | 19826.68 | 162.01 | 793.23 | 133.02 | 86.27 | 12824.98 | 0.65 | 0.75 | 0.25 | 0.74 | 2 | 10
7 | 75 | CONCLUIDO | 5.3812 | 18.58 | 15.85 | 63.39 | 0.88 | 15 | 160.28 | 49.1 | 8 | 13 | 28.19 | 20001.93 | 153.14 | 793.25 | 122.42 | 86.27 | 7537.7 | 0.7 | 0.77 | 0.25 | 0.44 | 2 | 10
8 | 75 | CONCLUIDO | 5.4011 | 18.51 | 15.84 | 73.11 | 0.99 | 13 | 161.71 | 49.1 | 9 | 10 | 28.61 | 20177.64 | 147.8 | 793.22 | 122.37 | 86.27 | 7526.86 | 0.7 | 0.77 | 0.24 | 0.43 | 2 | 10
9 | 75 | CONCLUIDO | 5.4173 | 18.46 | 15.82 | 79.08 | 1.09 | 12 | 163.13 | 49.1 | 10 | 3 | 29.04 | 20353.94 | 143.96 | 793.23 | 121.24 | 86.27 | 6964.48 | 0.71 | 0.77 | 0.25 | 0.41 | 2 | 10
10 | 75 | CONCLUIDO | 5.4169 | 18.46 | 15.82 | 79.09 | 1.18 | 12 | 164.57 | 49.1 | 11 | 0 | 29.47 | 20530.82 | 144.77 | 793.23 | 121.18 | 86.27 | 6936.46 | 0.71 | 0.77 | 0.25 | 0.41 | 2 | 10
0 | 95 | CONCLUIDO | 2.7205 | 36.76 | 25.1 | 6.1 | 0.1 | 247 | 185.69 | 53.44 | 1 | 245 | 36.26 | 23136.14 | 337.05 | 793.57 | 432.41 | 86.27 | 161374.1 | 0.2 | 0.49 | 0.61 | 9.67 | 2 | 10
1 | 95 | CONCLUIDO | 4.0878 | 24.46 | 18.64 | 12.43 | 0.19 | 90 | 187.21 | 53.44 | 2 | 88 | 36.77 | 23322.88 | 246.35 | 793.53 | 215.6 | 86.27 | 53753.17 | 0.4 | 0.65 | 0.36 | 3.23 | 2 | 10
2 | 95 | CONCLUIDO | 4.5265 | 22.09 | 17.54 | 18.79 | 0.28 | 56 | 188.73 | 53.44 | 3 | 54 | 37.29 | 23510.33 | 228.54 | 793.38 | 179.2 | 86.27 | 35726.52 | 0.48 | 0.69 | 0.31 | 2.13 | 2 | 10
3 | 95 | CONCLUIDO | 4.8141 | 20.77 | 16.82 | 25.22 | 0.37 | 40 | 190.25 | 53.44 | 4 | 38 | 37.82 | 23698.48 | 215.62 | 793.32 | 154.64 | 86.27 | 23523.97 | 0.56 | 0.72 | 0.29 | 1.4 | 2 | 10
4 | 95 | CONCLUIDO | 4.9306 | 20.28 | 16.62 | 31.17 | 0.46 | 32 | 191.78 | 53.44 | 5 | 30 | 38.35 | 23887.36 | 209.89 | 793.24 | 148.6 | 86.27 | 20545.07 | 0.58 | 0.73 | 0.27 | 1.21 | 2 | 10
5 | 95 | CONCLUIDO | 5.0693 | 19.73 | 16.29 | 37.59 | 0.55 | 26 | 193.32 | 53.44 | 6 | 24 | 38.89 | 24076.95 | 202.21 | 793.21 | 137.31 | 86.27 | 14927.66 | 0.63 | 0.75 | 0.26 | 0.88 | 2 | 10
6 | 95 | CONCLUIDO | 5.1264 | 19.51 | 16.22 | 44.23 | 0.64 | 22 | 194.86 | 53.44 | 7 | 20 | 39.43 | 24267.28 | 198.03 | 793.31 | 135.09 | 86.27 | 13842.44 | 0.64 | 0.75 | 0.26 | 0.81 | 2 | 10
7 | 95 | CONCLUIDO | 5.2227 | 19.15 | 15.97 | 50.44 | 0.72 | 19 | 196.41 | 53.44 | 8 | 17 | 39.98 | 24458.36 | 190.91 | 793.25 | 126.49 | 86.27 | 9556.98 | 0.68 | 0.76 | 0.25 | 0.56 | 2 | 10
8 | 95 | CONCLUIDO | 5.263 | 19 | 15.94 | 59.76 | 0.81 | 16 | 197.97 | 53.44 | 9 | 14 | 40.53 | 24650.18 | 187.22 | 793.21 | 125.57 | 86.27 | 9112.1 | 0.69 | 0.76 | 0.25 | 0.53 | 2 | 10
9 | 95 | CONCLUIDO | 5.2574 | 19.02 | 15.99 | 63.98 | 0.89 | 15 | 199.53 | 53.44 | 10 | 13 | 41.1 | 24842.77 | 184.16 | 793.23 | 127.77 | 86.27 | 10215.98 | 0.68 | 0.76 | 0.24 | 0.58 | 2 | 10
10 | 95 | CONCLUIDO | 5.3244 | 18.78 | 15.83 | 73.06 | 0.97 | 13 | 201.1 | 53.44 | 11 | 11 | 41.66 | 25036.12 | 178.95 | 793.21 | 121.96 | 86.27 | 7322.13 | 0.71 | 0.77 | 0.24 | 0.42 | 2 | 10
11 | 95 | CONCLUIDO | 5.341 | 18.72 | 15.81 | 79.04 | 1.05 | 12 | 202.67 | 53.44 | 12 | 10 | 42.24 | 25230.25 | 173.33 | 793.22 | 121.32 | 86.27 | 7005.69 | 0.71 | 0.77 | 0.24 | 0.4 | 2 | 10
12 | 95 | CONCLUIDO | 5.3622 | 18.65 | 15.77 | 86.02 | 1.13 | 11 | 204.25 | 53.44 | 13 | 8 | 42.82 | 25425.3 | 170.2 | 793.21 | 120.01 | 86.27 | 6354.1 | 0.72 | 0.77 | 0.24 | 0.36 | 2 | 10
13 | 95 | CONCLUIDO | 5.3775 | 18.6 | 15.76 | 94.53 | 1.21 | 10 | 205.84 | 53.44 | 14 | 6 | 43.4 | 25621.03 | 165.43 | 793.21 | 119.56 | 86.27 | 6136.12 | 0.72 | 0.77 | 0.24 | 0.35 | 2 | 10
14 | 95 | CONCLUIDO | 5.3826 | 18.58 | 15.74 | 94.42 | 1.28 | 10 | 207.43 | 53.44 | 15 | 0 | 44 | 25817.56 | 165.86 | 793.24 | 118.58 | 86.27 | 5645.51 | 0.73 | 0.77 | 0.25 | 0.33 | 2 | 10
0 | 55 | CONCLUIDO | 3.7412 | 26.73 | 21.06 | 8.42 | 0.15 | 150 | 116.05 | 43.4 | 1 | 148 | 16.65 | 14546.17 | 205.44 | 793.57 | 296.69 | 86.27 | 93998.79 | 0.29 | 0.58 | 0.46 | 5.64 | 2 | 10
1 | 55 | CONCLUIDO | 4.6599 | 21.46 | 17.89 | 17.32 | 0.3 | 62 | 117.34 | 43.4 | 2 | 60 | 16.94 | 14705.49 | 168.5 | 793.5 | 191.53 | 86.27 | 41860.96 | 0.45 | 0.68 | 0.31 | 2.48 | 2 | 10
2 | 55 | CONCLUIDO | 5.1219 | 19.52 | 16.56 | 26.85 | 0.45 | 37 | 118.63 | 43.4 | 3 | 35 | 17.23 | 14865.24 | 149.25 | 793.29 | 145.79 | 86.27 | 19113.39 | 0.59 | 0.74 | 0.28 | 1.14 | 2 | 10
3 | 55 | CONCLUIDO | 5.2377 | 19.09 | 16.36 | 36.36 | 0.59 | 27 | 119.93 | 43.4 | 4 | 25 | 17.53 | 15025.44 | 141.55 | 793.29 | 139.93 | 86.27 | 16235.27 | 0.62 | 0.74 | 0.26 | 0.95 | 2 | 10
4 | 55 | CONCLUIDO | 5.3622 | 18.65 | 16.09 | 48.26 | 0.73 | 20 | 121.23 | 43.4 | 5 | 18 | 17.83 | 15186.08 | 131.53 | 793.26 | 130.67 | 86.27 | 11640.68 | 0.66 | 0.76 | 0.25 | 0.68 | 2 | 10
5 | 55 | CONCLUIDO | 5.4243 | 18.44 | 15.97 | 59.88 | 0.86 | 16 | 122.54 | 43.4 | 6 | 8 | 18.14 | 15347.16 | 123.54 | 793.3 | 126.45 | 86.27 | 9549.77 | 0.68 | 0.76 | 0.25 | 0.56 | 2 | 10
6 | 55 | CONCLUIDO | 5.4168 | 18.46 | 15.99 | 59.98 | 1 | 16 | 123.85 | 43.4 | 7 | 0 | 18.45 | 15508.69 | 123.96 | 793.32 | 126.91 | 86.27 | 9780.71 | 0.68 | 0.76 | 0.27 | 0.58 | 2 | 10

## gráficos
Selecione o eixo X:
Selecione o eixo Y:
Selecione o eixo Z:
Eixo X | Eixo Y | Eixo Z

## hidden (hidden)
Unnamed: 0
Volume de calda [L]
STATUS
Capacidade operacional [ha/h]
Tempo de missao [h]
Tempo util [h]
Tempo por voo [min]
Autonomia Projetada [h]
N° Voos
MTOW [kg]
Massa Estrutura [kg]
Combustível [kg]
Abastecimentos
Massa gerador
Potência gerador [W]
Combustível consumido [L]
Calda cons [L]
Distância percorrida [km]
Distância Pulverizando [km]
RTL ACUMULADO[m]
EOC [km/km]
EOC [h/h]
Tempo de manobra [h]
Tempo rtl_rtw [h]
V pulv [m/s]
V desloc [m/s]