## RESULTADOS_18
Unnamed: 0 | Volume de calda [L] | STATUS | Capacidade operacional [ha/h] | Tempo de missao [h] | Tempo util [h] | Tempo por voo [min] | Autonomia Projetada [h] | N° Voos | MTOW [kg] | Massa Estrutura [kg] | Combustível [kg] | Abastecimentos | Massa gerador | Potência gerador [W] | Combustível consumido [L] | Calda cons [L] | Distância percorrida [km] | Distância Pulverizando [km] | RTL ACUMULADO[m] | EOC [km/km] | EOC [h/h] | Tempo de manobra [h] | Tempo rtl_rtw [h] | V pulv [m/s] | V desloc [m/s] | Preço Total por ha Simples [R$/ha] | Preço Total por ha Presumido [R$/ha] | Preço Total por ha Real [R$/ha] | Preço Total Simples [R$] | Preço Total Presumido [R$] | Prod CAPEX [ha/h/R$] | Dias Trabalhados | Preço Total Real [R$]
0 | 100 | CONCLUIDO | 1.7605 | 56.8 | 39.66 | 6.33 | 0.09 | 376 | 194.77 | 54.38 | 1 | 374 | 39.4 | 24256.19 | 510.3 | 12295.35 | 812.58 | 146.04 | 326915.75 | 0.18 | 0.45 | 8.11 | 19.29 | 4 | 10 | 477.4757 | 653.3033 | 590.9529 | 477475.6568 | 653303.2584 | 4.3418e-06 | 7.8889 | 590952.9124
1 | 100 | CONCLUIDO | 2.9834 | 33.52 | 26.14 | 12.55 | 0.18 | 125 | 196.32 | 54.38 | 2 | 5 | 39.95 | 24447.22 | 277.53 | 12289.72 | 346.06 | 146.04 | 94909.77 | 0.42 | 0.68 | 7.85 | 5.78 | 4 | 10 | 204.2215 | 279.4248 | 252.7569 | 204221.4614 | 279424.8132 | 7.3578e-06 | 4.6556 | 252756.9012
2 | 100 | CONCLUIDO | 2.9914 | 33.43 | 26.09 | 12.62 | 0.27 | 124 | 197.88 | 54.38 | 3 | 0 | 40.5 | 24639 | 278.66 | 12292.16 | 344.07 | 146.04 | 93917.27 | 0.42 | 0.68 | 7.85 | 5.73 | 4 | 10 | 204.1592 | 279.3396 | 252.6798 | 204159.1607 | 279339.5705 | 7.3775e-06 | 4.6431 | 252679.794

## RESULTADOS_6
Unnamed: 0 | Volume de calda [L] | STATUS | Capacidade operacional [ha/h] | Tempo de missao [h] | Tempo util [h] | Tempo por voo [min] | Autonomia Projetada [h] | N° Voos | MTOW [kg] | Massa Estrutura [kg] | Combustível [kg] | Abastecimentos | Massa gerador | Potência gerador [W] | Combustível consumido [L] | Calda cons [L] | Distância percorrida [km] | Distância Pulverizando [km] | RTL ACUMULADO[m] | EOC [km/km] | EOC [h/h] | Tempo de manobra [h] | Tempo rtl_rtw [h] | V pulv [m/s] | V desloc [m/s] | Preço Total por ha Simples [R$/ha] | Preço Total por ha Presumido [R$/ha] | Preço Total por ha Real [R$/ha] | Preço Total Simples [R$] | Preço Total Presumido [R$] | Prod CAPEX [ha/h/R$] | Dias Trabalhados | Preço Total Real [R$]
0 | 40 | CONCLUIDO | 2.3533 | 42.49 | 34.74 | 6.77 | 0.2 | 308 | 89.87 | 37.55 | 1 | 0 | 11.32 | 11317.98 | 233.42 | 12316.38 | 627.44 | 146.04 | 234683.69 | 0.23 | 0.51 | 8.4 | 14.35 | 4 | 10 | 215.9667 | 295.4951 | 267.2935 | 215966.667 | 295495.1216 | 7.2757e-06 | 5.9014 | 267293.4819

## RESULTADOS_4
Unnamed: 0 | Volume de calda [L] | STATUS | Capacidade operacional [ha/h] | Tempo de missao [h] | Tempo util [h] | Tempo por voo [min] | Autonomia Projetada [h] | N° Voos | MTOW [kg] | Massa Estrutura [kg] | Combustível [kg] | Abastecimentos | Massa gerador | Potência gerador [W] | Combustível consumido [L] | Calda cons [L] | Distância percorrida [km] | Distância Pulverizando [km] | RTL ACUMULADO[m] | EOC [km/km] | EOC [h/h] | Tempo de manobra [h] | Tempo rtl_rtw [h] | V pulv [m/s] | V desloc [m/s] | Preço Total por ha Simples [R$/ha] | Preço Total por ha Presumido [R$/ha] | Preço Total por ha Real [R$/ha] | Preço Total Simples [R$] | Preço Total Presumido [R$] | Prod CAPEX [ha/h/R$] | Dias Trabalhados | Preço Total Real [R$]
0 | 30 | CONCLUIDO | 2.0947 | 47.74 | 39.52 | 5.78 | 0.24 | 410 | 71.52 | 32.27 | 1 | 0 | 8.25 | 9054.6 | 231.49 | 12328.5 | 784.16 | 146.04 | 312536.16 | 0.19 | 0.45 | 8.71 | 19.13 | 4 | 10 | 247.3185 | 338.3921 | 306.0964 | 247318.5098 | 338392.0961 | 6.9053e-06 | 6.6306 | 306096.4294

## RESULTADOS_1
Unnamed: 0 | Volume de calda [L] | STATUS | Capacidade operacional [ha/h] | Tempo de missao [h] | Tempo util [h] | Tempo por voo [min] | Autonomia Projetada [h] | N° Voos | MTOW [kg] | Massa Estrutura [kg] | Combustível [kg] | Abastecimentos | Massa gerador | Potência gerador [W] | Combustível consumido [L] | Calda cons [L] | Distância percorrida [km] | Distância Pulverizando [km] | RTL ACUMULADO[m] | EOC [km/km] | EOC [h/h] | Tempo de manobra [h] | Tempo rtl_rtw [h] | V pulv [m/s] | V desloc [m/s] | Preço Total por ha Simples [R$/ha] | Preço Total por ha Presumido [R$/ha] | Preço Total por ha Real [R$/ha] | Preço Total Simples [R$] | Preço Total Presumido [R$] | Prod CAPEX [ha/h/R$] | Dias Trabalhados | Preço Total Real [R$]
0 | 15 | CONCLUIDO | 1.4449 | 69.21 | 58.46 | 4.3 | 0.43 | 815 | 39.78 | 19.54 | 1 | 0 | 4.24 | 5140 | 231.01 | 12379.68 | 1406.39 | 146.04 | 621625.67 | 0.1 | 0.31 | 9.87 | 38.03 | 4 | 10 | 349.4139 | 478.0835 | 432.4559 | 349413.9213 | 478083.5422 | 5.4834e-06 | 9.6125 | 432455.9199

## RESULTADOS_12
Unnamed: 0 | Volume de calda [L] | STATUS | Capacidade operacional [ha/h] | Tempo de missao [h] | Tempo util [h] | Tempo por voo [min] | Autonomia Projetada [h] | N° Voos | MTOW [kg] | Massa Estrutura [kg] | Combustível [kg] | Abastecimentos | Massa gerador | Potência gerador [W] | Combustível consumido [L] | Calda cons [L] | Distância percorrida [km] | Distância Pulverizando [km] | RTL ACUMULADO[m] | EOC [km/km] | EOC [h/h] | Tempo de manobra [h] | Tempo rtl_rtw [h] | V pulv [m/s] | V desloc [m/s] | Preço Total por ha Simples [R$/ha] | Preço Total por ha Presumido [R$/ha] | Preço Total por ha Real [R$/ha] | Preço Total Simples [R$] | Preço Total Presumido [R$] | Prod CAPEX [ha/h/R$] | Dias Trabalhados | Preço Total Real [R$]
0 | 70 | CONCLUIDO | 2.5629 | 39.02 | 30.64 | 8.63 | 0.12 | 213 | 141.81 | 47.83 | 1 | 130 | 22.98 | 17723.39 | 281.26 | 12291.92 | 501.17 | 146.04 | 172022.23 | 0.29 | 0.58 | 7.93 | 10.27 | 4 | 10 | 231.5751 | 316.8513 | 286.6115 | 231575.1442 | 316851.3286 | 6.9286e-06 | 5.4194 | 286611.4825
1 | 70 | CONCLUIDO | 2.7825 | 35.94 | 28.6 | 9.69 | 0.25 | 177 | 143.17 | 47.83 | 2 | 0 | 23.34 | 17891.86 | 252.4 | 12300.67 | 426.32 | 146.04 | 134779.12 | 0.34 | 0.62 | 8.01 | 8.23 | 4 | 10 | 198.7779 | 271.9767 | 246.0196 | 198777.9078 | 271976.7029 | 7.5223e-06 | 4.9917 | 246019.6281

## RESULTADOS_16
Unnamed: 0 | Volume de calda [L] | STATUS | Capacidade operacional [ha/h] | Tempo de missao [h] | Tempo util [h] | Tempo por voo [min] | Autonomia Projetada [h] | N° Voos | MTOW [kg] | Massa Estrutura [kg] | Combustível [kg] | Abastecimentos | Massa gerador | Potência gerador [W] | Combustível consumido [L] | Calda cons [L] | Distância percorrida [km] | Distância Pulverizando [km] | RTL ACUMULADO[m] | EOC [km/km] | EOC [h/h] | Tempo de manobra [h] | Tempo rtl_rtw [h] | V pulv [m/s] | V desloc [m/s] | Preço Total por ha Simples [R$/ha] | Preço Total por ha Presumido [R$/ha] | Preço Total por ha Real [R$/ha] | Preço Total Simples [R$] | Preço Total Presumido [R$] | Prod CAPEX [ha/h/R$] | Dias Trabalhados | Preço Total Real [R$]
0 | 90 | CONCLUIDO | 2.0211 | 49.48 | 36.03 | 6.97 | 0.1 | 310 | 176.73 | 52.44 | 1 | 305 | 33.29 | 22031.19 | 422.02 | 12288.08 | 688.69 | 146.04 | 265300.93 | 0.21 | 0.49 | 8.01 | 15.66 | 4 | 10 | 370.9243 | 507.515 | 459.0785 | 370924.2914 | 507514.9795 | 5.1241e-06 | 6.8722 | 459078.4621
1 | 90 | CONCLUIDO | 2.9319 | 34.11 | 26.78 | 11.64 | 0.2 | 138 | 178.21 | 52.44 | 2 | 0 | 33.77 | 22213.89 | 268.32 | 12290.86 | 366.67 | 146.04 | 105146.57 | 0.4 | 0.66 | 7.9 | 6.42 | 4 | 10 | 201.6222 | 275.8684 | 249.5399 | 201622.2391 | 275868.4425 | 7.4333e-06 | 4.7375 | 249539.9456

## RESULTADOS_0
Unnamed: 0 | Volume de calda [L] | STATUS | Capacidade operacional [ha/h] | Tempo de missao [h] | Tempo util [h] | Tempo por voo [min] | Autonomia Projetada [h] | N° Voos | MTOW [kg] | Massa Estrutura [kg] | Combustível [kg] | Abastecimentos | Massa gerador | Potência gerador [W] | Combustível consumido [L] | Calda cons [L] | Distância percorrida [km] | Distância Pulverizando [km] | RTL ACUMULADO[m] | EOC [km/km] | EOC [h/h] | Tempo de manobra [h] | Tempo rtl_rtw [h] | V pulv [m/s] | V desloc [m/s] | Preço Total por ha Simples [R$/ha] | Preço Total por ha Presumido [R$/ha] | Preço Total por ha Real [R$/ha] | Preço Total Simples [R$] | Preço Total Presumido [R$] | Prod CAPEX [ha/h/R$] | Dias Trabalhados | Preço Total Real [R$]
0 | 10 | CONCLUIDO | 1.0796 | 92.63 | 77.43 | 3.81 | 0.64 | 1220 | 26.11 | 12.1 | 1 | 0 | 3.01 | 3454.41 | 222.92 | 12431.77 | 2028.05 | 146.04 | 930428.3 | 0.07 | 0.23 | 11.08 | 56.96 | 4 | 10 | 468.2466 | 640.6757 | 579.5305 | 468246.643 | 640675.7145 | 4.4089e-06 | 12.8653 | 579530.5235

## RESULTADOS_7
Unnamed: 0 | Volume de calda [L] | STATUS | Capacidade operacional [ha/h] | Tempo de missao [h] | Tempo util [h] | Tempo por voo [min] | Autonomia Projetada [h] | N° Voos | MTOW [kg] | Massa Estrutura [kg] | Combustível [kg] | Abastecimentos | Massa gerador | Potência gerador [W] | Combustível consumido [L] | Calda cons [L] | Distância percorrida [km] | Distância Pulverizando [km] | RTL ACUMULADO[m] | EOC [km/km] | EOC [h/h] | Tempo de manobra [h] | Tempo rtl_rtw [h] | V pulv [m/s] | V desloc [m/s] | Preço Total por ha Simples [R$/ha] | Preço Total por ha Presumido [R$/ha] | Preço Total por ha Real [R$/ha] | Preço Total Simples [R$] | Preço Total Presumido [R$] | Prod CAPEX [ha/h/R$] | Dias Trabalhados | Preço Total Real [R$]
0 | 45 | CONCLUIDO | 2.453 | 40.77 | 33.15 | 7.26 | 0.18 | 274 | 98.71 | 39.72 | 1 | 0 | 12.99 | 12407.75 | 235.36 | 12312.7 | 575.31 | 146.04 | 208787.7 | 0.25 | 0.54 | 8.3 | 12.77 | 4 | 10 | 212.5088 | 290.7639 | 263.0138 | 212508.811 | 290763.9304 | 7.3803e-06 | 5.6625 | 263013.829

## RESULTADOS_10
Unnamed: 0 | Volume de calda [L] | STATUS | Capacidade operacional [ha/h] | Tempo de missao [h] | Tempo util [h] | Tempo por voo [min] | Autonomia Projetada [h] | N° Voos | MTOW [kg] | Massa Estrutura [kg] | Combustível [kg] | Abastecimentos | Massa gerador | Potência gerador [W] | Combustível consumido [L] | Calda cons [L] | Distância percorrida [km] | Distância Pulverizando [km] | RTL ACUMULADO[m] | EOC [km/km] | EOC [h/h] | Tempo de manobra [h] | Tempo rtl_rtw [h] | V pulv [m/s] | V desloc [m/s] | Preço Total por ha Simples [R$/ha] | Preço Total por ha Presumido [R$/ha] | Preço Total por ha Real [R$/ha] | Preço Total Simples [R$] | Preço Total Presumido [R$] | Prod CAPEX [ha/h/R$] | Dias Trabalhados | Preço Total Real [R$]
0 | 60 | CONCLUIDO | 2.6475 | 37.77 | 30.25 | 8.6 | 0.14 | 211 | 124.63 | 45 | 1 | 27 | 18.64 | 15605.44 | 247.51 | 12302.21 | 482.33 | 146.04 | 162614.96 | 0.3 | 0.59 | 8.06 | 9.88 | 4 | 10 | 201.5229 | 275.7326 | 249.417 | 201522.9213 | 275732.5515 | 7.4359e-06 | 5.2458 | 249417.0237
1 | 60 | CONCLUIDO | 2.6818 | 37.29 | 29.89 | 8.71 | 0.28 | 206 | 125.95 | 45 | 2 | 0 | 18.95 | 15767.7 | 244.57 | 12299.17 | 470.2 | 146.04 | 156575.35 | 0.31 | 0.6 | 8.05 | 9.52 | 4 | 10 | 198.535 | 271.6443 | 245.719 | 198534.9676 | 271644.3014 | 7.5323e-06 | 5.1792 | 245718.9505

## RESULTADOS_14
Unnamed: 0 | Volume de calda [L] | STATUS | Capacidade operacional [ha/h] | Tempo de missao [h] | Tempo util [h] | Tempo por voo [min] | Autonomia Projetada [h] | N° Voos | MTOW [kg] | Massa Estrutura [kg] | Combustível [kg] | Abastecimentos | Massa gerador | Potência gerador [W] | Combustível consumido [L] | Calda cons [L] | Distância percorrida [km] | Distância Pulverizando [km] | RTL ACUMULADO[m] | EOC [km/km] | EOC [h/h] | Tempo de manobra [h] | Tempo rtl_rtw [h] | V pulv [m/s] | V desloc [m/s] | Preço Total por ha Simples [R$/ha] | Preço Total por ha Presumido [R$/ha] | Preço Total por ha Real [R$/ha] | Preço Total Simples [R$] | Preço Total Presumido [R$] | Prod CAPEX [ha/h/R$] | Dias Trabalhados | Preço Total Real [R$]
0 | 80 | CONCLUIDO | 2.3034 | 43.41 | 32.94 | 7.81 | 0.11 | 253 | 159.12 | 50.28 | 1 | 237 | 27.84 | 19859.16 | 344.46 | 12290.99 | 582.22 | 146.04 | 212349.14 | 0.25 | 0.54 | 7.93 | 12.57 | 4 | 10 | 289.9286 | 396.6931 | 358.8333 | 289928.5891 | 396693.0864 | 6.02e-06 | 6.0292 | 358833.255
1 | 80 | CONCLUIDO | 2.8663 | 34.89 | 27.57 | 10.67 | 0.22 | 155 | 160.54 | 50.28 | 2 | 0 | 28.26 | 20034.4 | 260.02 | 12298.26 | 392.24 | 146.04 | 117847.04 | 0.37 | 0.65 | 7.95 | 7.2 | 4 | 10 | 199.7458 | 273.3011 | 247.2176 | 199745.8341 | 273301.0624 | 7.4912e-06 | 4.8458 | 247217.5926

## RESULTADOS_5
Unnamed: 0 | Volume de calda [L] | STATUS | Capacidade operacional [ha/h] | Tempo de missao [h] | Tempo util [h] | Tempo por voo [min] | Autonomia Projetada [h] | N° Voos | MTOW [kg] | Massa Estrutura [kg] | Combustível [kg] | Abastecimentos | Massa gerador | Potência gerador [W] | Combustível consumido [L] | Calda cons [L] | Distância percorrida [km] | Distância Pulverizando [km] | RTL ACUMULADO[m] | EOC [km/km] | EOC [h/h] | Tempo de manobra [h] | Tempo rtl_rtw [h] | V pulv [m/s] | V desloc [m/s] | Preço Total por ha Simples [R$/ha] | Preço Total por ha Presumido [R$/ha] | Preço Total por ha Real [R$/ha] | Preço Total Simples [R$] | Preço Total Presumido [R$] | Prod CAPEX [ha/h/R$] | Dias Trabalhados | Preço Total Real [R$]
0 | 35 | CONCLUIDO | 2.2364 | 44.72 | 36.76 | 6.27 | 0.22 | 352 | 80.84 | 35.1 | 1 | 0 | 9.74 | 10204.21 | 231.54 | 12328.4 | 694.58 | 146.04 | 268033.88 | 0.21 | 0.48 | 8.51 | 16.37 | 4 | 10 | 230.0803 | 314.806 | 284.7614 | 230080.3092 | 314806.0295 | 7.1263e-06 | 6.2111 | 284761.3839

## RESULTADOS_8
Unnamed: 0 | Volume de calda [L] | STATUS | Capacidade operacional [ha/h] | Tempo de missao [h] | Tempo util [h] | Tempo por voo [min] | Autonomia Projetada [h] | N° Voos | MTOW [kg] | Massa Estrutura [kg] | Combustível [kg] | Abastecimentos | Massa gerador | Potência gerador [W] | Combustível consumido [L] | Calda cons [L] | Distância percorrida [km] | Distância Pulverizando [km] | RTL ACUMULADO[m] | EOC [km/km] | EOC [h/h] | Tempo de manobra [h] | Tempo rtl_rtw [h] | V pulv [m/s] | V desloc [m/s] | Preço Total por ha Simples [R$/ha] | Preço Total por ha Presumido [R$/ha] | Preço Total por ha Real [R$/ha] | Preço Total Simples [R$] | Preço Total Presumido [R$] | Prod CAPEX [ha/h/R$] | Dias Trabalhados | Preço Total Real [R$]
0 | 50 | CONCLUIDO | 2.5377 | 39.4 | 31.88 | 7.74 | 0.16 | 247 | 107.41 | 41.65 | 1 | 1 | 14.77 | 13481.73 | 237.65 | 12309.14 | 533.98 | 146.04 | 188258.86 | 0.27 | 0.56 | 8.22 | 11.5 | 4 | 10 | 210.1212 | 287.4971 | 260.0588 | 210121.2363 | 287497.1454 | 7.448e-06 | 5.4722 | 260058.8213
1 | 50 | CONCLUIDO | 2.5374 | 39.41 | 31.88 | 7.75 | 0.32 | 247 | 108.68 | 41.65 | 2 | 0 | 15.03 | 13638.32 | 240.36 | 12310.42 | 533.88 | 146.04 | 188207.51 | 0.27 | 0.56 | 8.22 | 11.51 | 4 | 10 | 211.0657 | 288.7894 | 261.2277 | 211065.7022 | 288789.4054 | 7.4471e-06 | 5.4736 | 261227.7498

## RESULTADOS_3
Unnamed: 0 | Volume de calda [L] | STATUS | Capacidade operacional [ha/h] | Tempo de missao [h] | Tempo util [h] | Tempo por voo [min] | Autonomia Projetada [h] | N° Voos | MTOW [kg] | Massa Estrutura [kg] | Combustível [kg] | Abastecimentos | Massa gerador | Potência gerador [W] | Combustível consumido [L] | Calda cons [L] | Distância percorrida [km] | Distância Pulverizando [km] | RTL ACUMULADO[m] | EOC [km/km] | EOC [h/h] | Tempo de manobra [h] | Tempo rtl_rtw [h] | V pulv [m/s] | V desloc [m/s] | Preço Total por ha Simples [R$/ha] | Preço Total por ha Presumido [R$/ha] | Preço Total por ha Real [R$/ha] | Preço Total Simples [R$] | Preço Total Presumido [R$] | Prod CAPEX [ha/h/R$] | Dias Trabalhados | Preço Total Real [R$]
0 | 25 | CONCLUIDO | 1.9249 | 51.95 | 43.33 | 5.3 | 0.28 | 491 | 61.76 | 28.92 | 1 | 0 | 6.84 | 7851.41 | 230.93 | 12341.16 | 909.37 | 146.04 | 374733.46 | 0.16 | 0.41 | 8.95 | 22.93 | 4 | 10 | 259.3972 | 354.9186 | 321.0457 | 259397.1659 | 354918.6461 | 6.5974e-06 | 7.2153 | 321045.7087

## RESULTADOS_15
Unnamed: 0 | Volume de calda [L] | STATUS | Capacidade operacional [ha/h] | Tempo de missao [h] | Tempo util [h] | Tempo por voo [min] | Autonomia Projetada [h] | N° Voos | MTOW [kg] | Massa Estrutura [kg] | Combustível [kg] | Abastecimentos | Massa gerador | Potência gerador [W] | Combustível consumido [L] | Calda cons [L] | Distância percorrida [km] | Distância Pulverizando [km] | RTL ACUMULADO[m] | EOC [km/km] | EOC [h/h] | Tempo de manobra [h] | Tempo rtl_rtw [h] | V pulv [m/s] | V desloc [m/s] | Preço Total por ha Simples [R$/ha] | Preço Total por ha Presumido [R$/ha] | Preço Total por ha Real [R$/ha] | Preço Total Simples [R$] | Preço Total Presumido [R$] | Prod CAPEX [ha/h/R$] | Dias Trabalhados | Preço Total Real [R$]
0 | 85 | CONCLUIDO | 2.1557 | 46.39 | 34.49 | 7.37 | 0.11 | 281 | 167.88 | 51.39 | 1 | 274 | 30.49 | 20939.59 | 383.07 | 12291.94 | 635.1 | 146.04 | 238647.22 | 0.23 | 0.52 | 7.98 | 14.12 | 4 | 10 | 323.623 | 442.7953 | 400.5356 | 323623.0444 | 442795.3266 | 5.5469e-06 | 6.4431 | 400535.5621
1 | 85 | CONCLUIDO | 2.9004 | 34.48 | 27.16 | 11.16 | 0.21 | 146 | 169.33 | 51.39 | 2 | 0 | 30.94 | 21118.46 | 264.45 | 12297.49 | 378.72 | 146.04 | 111135.89 | 0.39 | 0.65 | 7.92 | 6.79 | 4 | 10 | 200.7382 | 274.6589 | 248.4459 | 200738.241 | 274658.9173 | 7.4632e-06 | 4.7889 | 248445.8558

## RESULTADOS_2
Unnamed: 0 | Volume de calda [L] | STATUS | Capacidade operacional [ha/h] | Tempo de missao [h] | Tempo util [h] | Tempo por voo [min] | Autonomia Projetada [h] | N° Voos | MTOW [kg] | Massa Estrutura [kg] | Combustível [kg] | Abastecimentos | Massa gerador | Potência gerador [W] | Combustível consumido [L] | Calda cons [L] | Distância percorrida [km] | Distância Pulverizando [km] | RTL ACUMULADO[m] | EOC [km/km] | EOC [h/h] | Tempo de manobra [h] | Tempo rtl_rtw [h] | V pulv [m/s] | V desloc [m/s] | Preço Total por ha Simples [R$/ha] | Preço Total por ha Presumido [R$/ha] | Preço Total por ha Real [R$/ha] | Preço Total Simples [R$] | Preço Total Presumido [R$] | Prod CAPEX [ha/h/R$] | Dias Trabalhados | Preço Total Real [R$]
0 | 20 | CONCLUIDO | 1.7174 | 58.23 | 48.99 | 4.79 | 0.34 | 613 | 51.33 | 24.83 | 1 | 0 | 5.51 | 6564.78 | 231.22 | 12361.23 | 1096.01 | 146.04 | 467444.97 | 0.13 | 0.36 | 9.26 | 28.57 | 4 | 10 | 296.214 | 405.293 | 366.6124 | 296213.9646 | 405293.0144 | 6.1622e-06 | 8.0875 | 366612.418

## RESULTADOS_11
Unnamed: 0 | Volume de calda [L] | STATUS | Capacidade operacional [ha/h] | Tempo de missao [h] | Tempo util [h] | Tempo por voo [min] | Autonomia Projetada [h] | N° Voos | MTOW [kg] | Massa Estrutura [kg] | Combustível [kg] | Abastecimentos | Massa gerador | Potência gerador [W] | Combustível consumido [L] | Calda cons [L] | Distância percorrida [km] | Distância Pulverizando [km] | RTL ACUMULADO[m] | EOC [km/km] | EOC [h/h] | Tempo de manobra [h] | Tempo rtl_rtw [h] | V pulv [m/s] | V desloc [m/s] | Preço Total por ha Simples [R$/ha] | Preço Total por ha Presumido [R$/ha] | Preço Total por ha Real [R$/ha] | Preço Total Simples [R$] | Preço Total Presumido [R$] | Prod CAPEX [ha/h/R$] | Dias Trabalhados | Preço Total Real [R$]
0 | 65 | CONCLUIDO | 2.6354 | 37.94 | 30.16 | 8.78 | 0.13 | 206 | 133.21 | 46.47 | 1 | 70 | 20.75 | 16663.42 | 260.5 | 12297.34 | 481.2 | 146.04 | 162074.74 | 0.3 | 0.59 | 8.01 | 9.79 | 4 | 10 | 208.3862 | 285.1232 | 257.9114 | 208386.1904 | 285123.179 | 7.2575e-06 | 5.2694 | 257911.423
1 | 65 | CONCLUIDO | 2.7331 | 36.59 | 29.24 | 9.23 | 0.26 | 190 | 134.55 | 46.47 | 2 | 0 | 21.09 | 16828.84 | 248.99 | 12304.94 | 446.48 | 146.04 | 144791.77 | 0.33 | 0.61 | 8.07 | 8.86 | 4 | 10 | 198.9169 | 272.1669 | 246.1917 | 198916.9023 | 272166.8813 | 7.5265e-06 | 5.0819 | 246191.6561

## RESULTADOS_13
Unnamed: 0 | Volume de calda [L] | STATUS | Capacidade operacional [ha/h] | Tempo de missao [h] | Tempo util [h] | Tempo por voo [min] | Autonomia Projetada [h] | N° Voos | MTOW [kg] | Massa Estrutura [kg] | Combustível [kg] | Abastecimentos | Massa gerador | Potência gerador [W] | Combustível consumido [L] | Calda cons [L] | Distância percorrida [km] | Distância Pulverizando [km] | RTL ACUMULADO[m] | EOC [km/km] | EOC [h/h] | Tempo de manobra [h] | Tempo rtl_rtw [h] | V pulv [m/s] | V desloc [m/s] | Preço Total por ha Simples [R$/ha] | Preço Total por ha Presumido [R$/ha] | Preço Total por ha Real [R$/ha] | Preço Total Simples [R$] | Preço Total Presumido [R$] | Prod CAPEX [ha/h/R$] | Dias Trabalhados | Preço Total Real [R$]
0 | 75 | CONCLUIDO | 2.4424 | 40.94 | 31.64 | 8.25 | 0.12 | 230 | 150.44 | 49.1 | 1 | 188 | 25.34 | 18787.76 | 310.32 | 12290.56 | 537.35 | 146.04 | 190030.17 | 0.27 | 0.56 | 7.9 | 11.27 | 4 | 10 | 252.7879 | 345.8756 | 312.8657 | 252787.9427 | 345875.6154 | 6.489e-06 | 5.6861 | 312865.7321
1 | 75 | CONCLUIDO | 2.8302 | 35.33 | 28.02 | 10.19 | 0.23 | 165 | 151.83 | 49.1 | 2 | 0 | 25.73 | 18959.54 | 255.14 | 12297.18 | 407.64 | 146.04 | 125497.87 | 0.36 | 0.63 | 7.96 | 7.65 | 4 | 10 | 198.6534 | 271.8064 | 245.8656 | 198653.4303 | 271806.3874 | 7.5194e-06 | 4.9069 | 245865.5672

## RESULTADOS_17
Unnamed: 0 | Volume de calda [L] | STATUS | Capacidade operacional [ha/h] | Tempo de missao [h] | Tempo util [h] | Tempo por voo [min] | Autonomia Projetada [h] | N° Voos | MTOW [kg] | Massa Estrutura [kg] | Combustível [kg] | Abastecimentos | Massa gerador | Potência gerador [W] | Combustível consumido [L] | Calda cons [L] | Distância percorrida [km] | Distância Pulverizando [km] | RTL ACUMULADO[m] | EOC [km/km] | EOC [h/h] | Tempo de manobra [h] | Tempo rtl_rtw [h] | V pulv [m/s] | V desloc [m/s] | Preço Total por ha Simples [R$/ha] | Preço Total por ha Presumido [R$/ha] | Preço Total por ha Real [R$/ha] | Preço Total Simples [R$] | Preço Total Presumido [R$] | Prod CAPEX [ha/h/R$] | Dias Trabalhados | Preço Total Real [R$]
0 | 95 | CONCLUIDO | 1.8958 | 52.75 | 37.62 | 6.64 | 0.1 | 340 | 185.69 | 53.44 | 1 | 337 | 36.26 | 23136.14 | 462.66 | 12292.59 | 742.74 | 146.04 | 292175.69 | 0.2 | 0.47 | 8.06 | 17.25 | 4 | 10 | 423.0485 | 578.8336 | 523.5906 | 423048.5184 | 578833.6465 | 4.7391e-06 | 7.3264 | 523590.5757
1 | 95 | CONCLUIDO | 2.9586 | 33.8 | 26.46 | 12.12 | 0.19 | 131 | 187.21 | 53.44 | 2 | 1 | 36.77 | 23322.88 | 273.37 | 12296.23 | 356.25 | 146.04 | 99973.39 | 0.41 | 0.67 | 7.86 | 6.09 | 4 | 10 | 203.053 | 277.826 | 251.3107 | 203052.982 | 277826.0481 | 7.3958e-06 | 4.6944 | 251310.72
2 | 95 | CONCLUIDO | 2.9593 | 33.79 | 26.45 | 12.11 | 0.28 | 131 | 188.73 | 53.44 | 3 | 0 | 37.29 | 23510.33 | 275.1 | 12295.44 | 356.21 | 146.04 | 99951.94 | 0.41 | 0.67 | 7.86 | 6.08 | 4 | 10 | 203.5196 | 278.4644 | 251.8882 | 203519.5617 | 278464.4429 | 7.3975e-06 | 4.6931 | 251888.1873

## RESULTADOS_9
Unnamed: 0 | Volume de calda [L] | STATUS | Capacidade operacional [ha/h] | Tempo de missao [h] | Tempo util [h] | Tempo por voo [min] | Autonomia Projetada [h] | N° Voos | MTOW [kg] | Massa Estrutura [kg] | Combustível [kg] | Abastecimentos | Massa gerador | Potência gerador [W] | Combustível consumido [L] | Calda cons [L] | Distância percorrida [km] | Distância Pulverizando [km] | RTL ACUMULADO[m] | EOC [km/km] | EOC [h/h] | Tempo de manobra [h] | Tempo rtl_rtw [h] | V pulv [m/s] | V desloc [m/s] | Preço Total por ha Simples [R$/ha] | Preço Total por ha Presumido [R$/ha] | Preço Total por ha Real [R$/ha] | Preço Total Simples [R$] | Preço Total Presumido [R$] | Prod CAPEX [ha/h/R$] | Dias Trabalhados | Preço Total Real [R$]
0 | 55 | CONCLUIDO | 2.6112 | 38.3 | 30.84 | 8.22 | 0.15 | 225 | 116.05 | 43.4 | 1 | 6 | 16.65 | 14546.17 | 240.76 | 12305.72 | 499.95 | 146.04 | 171351.7 | 0.29 | 0.58 | 8.14 | 10.46 | 4 | 10 | 208.9164 | 285.8487 | 258.5677 | 208916.4475 | 285848.7003 | 7.4908e-06 | 5.3194 | 258567.7015
1 | 55 | CONCLUIDO | 2.6157 | 38.23 | 30.8 | 8.25 | 0.3 | 224 | 117.34 | 43.4 | 2 | 0 | 16.94 | 14705.49 | 242.43 | 12308.19 | 498.33 | 146.04 | 170546.28 | 0.29 | 0.58 | 8.14 | 10.42 | 4 | 10 | 209.2126 | 286.2538 | 258.9342 | 209212.5536 | 286253.8457 | 7.5037e-06 | 5.3097 | 258934.1804

## resultados
Unnamed: 0 | Volume de calda [L] | STATUS | Capacidade operacional [ha/h] | Tempo de missao [h] | Tempo util [h] | Tempo por voo [min] | Autonomia Projetada [h] | N° Voos | MTOW [kg] | Massa Estrutura [kg] | Combustível [kg] | Abastecimentos | Massa gerador | Potência gerador [W] | Combustível consumido [L] | Calda cons [L] | Distância percorrida [km] | Distância Pulverizando [km] | RTL ACUMULADO[m] | EOC [km/km] | EOC [h/h] | Tempo de manobra [h] | Tempo rtl_rtw [h] | V pulv [m/s] | V desloc [m/s]
0 | 100 | CONCLUIDO | 1.7605 | 56.8 | 39.66 | 6.33 | 0.09 | 376 | 194.77 | 54.38 | 1 | 374 | 39.4 | 24256.19 | 510.3 | 12295.35 | 812.58 | 146.04 | 326915.75 | 0.18 | 0.45 | 8.11 | 19.29 | 4 | 10
1 | 100 | CONCLUIDO | 2.9834 | 33.52 | 26.14 | 12.55 | 0.18 | 125 | 196.32 | 54.38 | 2 | 5 | 39.95 | 24447.22 | 277.53 | 12289.72 | 346.06 | 146.04 | 94909.77 | 0.42 | 0.68 | 7.85 | 5.78 | 4 | 10
2 | 100 | CONCLUIDO | 2.9914 | 33.43 | 26.09 | 12.62 | 0.27 | 124 | 197.88 | 54.38 | 3 | 0 | 40.5 | 24639 | 278.66 | 12292.16 | 344.07 | 146.04 | 93917.27 | 0.42 | 0.68 | 7.85 | 5.73 | 4 | 10
0 | 40 | CONCLUIDO | 2.3533 | 42.49 | 34.74 | 6.77 | 0.2 | 308 | 89.87 | 37.55 | 1 | 0 | 11.32 | 11317.98 | 233.42 | 12316.38 | 627.44 | 146.04 | 234683.69 | 0.23 | 0.51 | 8.4 | 14.35 | 4 | 10
0 | 30 | CONCLUIDO | 2.0947 | 47.74 | 39.52 | 5.78 | 0.24 | 410 | 71.52 | 32.27 | 1 | 0 | 8.25 | 9054.6 | 231.49 | 12328.5 | 784.16 | 146.04 | 312536.16 | 0.19 | 0.45 | 8.71 | 19.13 | 4 | 10
0 | 15 | CONCLUIDO | 1.4449 | 69.21 | 58.46 | 4.3 | 0.43 | 815 | 39.78 | 19.54 | 1 | 0 | 4.24 | 5140 | 231.01 | 12379.68 | 1406.39 | 146.04 | 621625.67 | 0.1 | 0.31 | 9.87 | 38.03 | 4 | 10
0 | 70 | CONCLUIDO | 2.5629 | 39.02 | 30.64 | 8.63 | 0.12 | 213 | 141.81 | 47.83 | 1 | 130 | 22.98 | 17723.39 | 281.26 | 12291.92 | 501.17 | 146.04 | 172022.23 | 0.29 | 0.58 | 7.93 | 10.27 | 4 | 10
1 | 70 | CONCLUIDO | 2.7825 | 35.94 | 28.6 | 9.69 | 0.25 | 177 | 143.17 | 47.83 | 2 | 0 | 23.34 | 17891.86 | 252.4 | 12300.67 | 426.32 | 146.04 | 134779.12 | 0.34 | 0.62 | 8.01 | 8.23 | 4 | 10
0 | 90 | CONCLUIDO | 2.0211 | 49.48 | 36.03 | 6.97 | 0.1 | 310 | 176.73 | 52.44 | 1 | 305 | 33.29 | 22031.19 | 422.02 | 12288.08 | 688.69 | 146.04 | 265300.93 | 0.21 | 0.49 | 8.01 | 15.66 | 4 | 10
1 | 90 | CONCLUIDO | 2.9319 | 34.11 | 26.78 | 11.64 | 0.2 | 138 | 178.21 | 52.44 | 2 | 0 | 33.77 | 22213.89 | 268.32 | 12290.86 | 366.67 | 146.04 | 105146.57 | 0.4 | 0.66 | 7.9 | 6.42 | 4 | 10
0 | 10 | CONCLUIDO | 1.0796 | 92.63 | 77.43 | 3.81 | 0.64 | 1220 | 26.11 | 12.1 | 1 | 0 | 3.01 | 3454.41 | 222.92 | 12431.77 | 2028.05 | 146.04 | 930428.3 | 0.07 | 0.23 | 11.08 | 56.96 | 4 | 10
0 | 45 | CONCLUIDO | 2.453 | 40.77 | 33.15 | 7.26 | 0.18 | 274 | 98.71 | 39.72 | 1 | 0 | 12.99 | 12407.75 | 235.36 | 12312.7 | 575.31 | 146.04 | 208787.7 | 0.25 | 0.54 | 8.3 | 12.77 | 4 | 10
0 | 60 | CONCLUIDO | 2.6475 | 37.77 | 30.25 | 8.6 | 0.14 | 211 | 124.63 | 45 | 1 | 27 | 18.64 | 15605.44 | 247.51 | 12302.21 | 482.33 | 146.04 | 162614.96 | 0.3 | 0.59 | 8.06 | 9.88 | 4 | 10
1 | 60 | CONCLUIDO | 2.6818 | 37.29 | 29.89 | 8.71 | 0.28 | 206 | 125.95 | 45 | 2 | 0 | 18.95 | 15767.7 | 244.57 | 12299.17 | 470.2 | 146.04 | 156575.35 | 0.31 | 0.6 | 8.05 | 9.52 | 4 | 10
0 | 80 | CONCLUIDO | 2.3034 | 43.41 | 32.94 | 7.81 | 0.11 | 253 | 159.12 | 50.28 | 1 | 237 | 27.84 | 19859.16 | 344.46 | 12290.99 | 582.22 | 146.04 | 212349.14 | 0.25 | 0.54 | 7.93 | 12.57 | 4 | 10
1 | 80 | CONCLUIDO | 2.8663 | 34.89 | 27.57 | 10.67 | 0.22 | 155 | 160.54 | 50.28 | 2 | 0 | 28.26 | 20034.4 | 260.02 | 12298.26 | 392.24 | 146.04 | 117847.04 | 0.37 | 0.65 | 7.95 | 7.2 | 4 | 10
0 | 35 | CONCLUIDO | 2.2364 | 44.72 | 36.76 | 6.27 | 0.22 | 352 | 80.84 | 35.1 | 1 | 0 | 9.74 | 10204.21 | 231.54 | 12328.4 | 694.58 | 146.04 | 268033.88 | 0.21 | 0.48 | 8.51 | 16.37 | 4 | 10
0 | 50 | CONCLUIDO | 2.5377 | 39.4 | 31.88 | 7.74 | 0.16 | 247 | 107.41 | 41.65 | 1 | 1 | 14.77 | 13481.73 | 237.65 | 12309.14 | 533.98 | 146.04 | 188258.86 | 0.27 | 0.56 | 8.22 | 11.5 | 4 | 10
1 | 50 | CONCLUIDO | 2.5374 | 39.41 | 31.88 | 7.75 | 0.32 | 247 | 108.68 | 41.65 | 2 | 0 | 15.03 | 13638.32 | 240.36 | 12310.42 | 533.88 | 146.04 | 188207.51 | 0.27 | 0.56 | 8.22 | 11.51 | 4 | 10
0 | 25 | CONCLUIDO | 1.9249 | 51.95 | 43.33 | 5.3 | 0.28 | 491 | 61.76 | 28.92 | 1 | 0 | 6.84 | 7851.41 | 230.93 | 12341.16 | 909.37 | 146.04 | 374733.46 | 0.16 | 0.41 | 8.95 | 22.93 | 4 | 10
0 | 85 | CONCLUIDO | 2.1557 | 46.39 | 34.49 | 7.37 | 0.11 | 281 | 167.88 | 51.39 | 1 | 274 | 30.49 | 20939.59 | 383.07 | 12291.94 | 635.1 | 146.04 | 238647.22 | 0.23 | 0.52 | 7.98 | 14.12 | 4 | 10
1 | 85 | CONCLUIDO | 2.9004 | 34.48 | 27.16 | 11.16 | 0.21 | 146 | 169.33 | 51.39 | 2 | 0 | 30.94 | 21118.46 | 264.45 | 12297.49 | 378.72 | 146.04 | 111135.89 | 0.39 | 0.65 | 7.92 | 6.79 | 4 | 10
0 | 20 | CONCLUIDO | 1.7174 | 58.23 | 48.99 | 4.79 | 0.34 | 613 | 51.33 | 24.83 | 1 | 0 | 5.51 | 6564.78 | 231.22 | 12361.23 | 1096.01 | 146.04 | 467444.97 | 0.13 | 0.36 | 9.26 | 28.57 | 4 | 10
0 | 65 | CONCLUIDO | 2.6354 | 37.94 | 30.16 | 8.78 | 0.13 | 206 | 133.21 | 46.47 | 1 | 70 | 20.75 | 16663.42 | 260.5 | 12297.34 | 481.2 | 146.04 | 162074.74 | 0.3 | 0.59 | 8.01 | 9.79 | 4 | 10
1 | 65 | CONCLUIDO | 2.7331 | 36.59 | 29.24 | 9.23 | 0.26 | 190 | 134.55 | 46.47 | 2 | 0 | 21.09 | 16828.84 | 248.99 | 12304.94 | 446.48 | 146.04 | 144791.77 | 0.33 | 0.61 | 8.07 | 8.86 | 4 | 10
0 | 75 | CONCLUIDO | 2.4424 | 40.94 | 31.64 | 8.25 | 0.12 | 230 | 150.44 | 49.1 | 1 | 188 | 25.34 | 18787.76 | 310.32 | 12290.56 | 537.35 | 146.04 | 190030.17 | 0.27 | 0.56 | 7.9 | 11.27 | 4 | 10
1 | 75 | CONCLUIDO | 2.8302 | 35.33 | 28.02 | 10.19 | 0.23 | 165 | 151.83 | 49.1 | 2 | 0 | 25.73 | 18959.54 | 255.14 | 12297.18 | 407.64 | 146.04 | 125497.87 | 0.36 | 0.63 | 7.96 | 7.65 | 4 | 10
0 | 95 | CONCLUIDO | 1.8958 | 52.75 | 37.62 | 6.64 | 0.1 | 340 | 185.69 | 53.44 | 1 | 337 | 36.26 | 23136.14 | 462.66 | 12292.59 | 742.74 | 146.04 | 292175.69 | 0.2 | 0.47 | 8.06 | 17.25 | 4 | 10
1 | 95 | CONCLUIDO | 2.9586 | 33.8 | 26.46 | 12.12 | 0.19 | 131 | 187.21 | 53.44 | 2 | 1 | 36.77 | 23322.88 | 273.37 | 12296.23 | 356.25 | 146.04 | 99973.39 | 0.41 | 0.67 | 7.86 | 6.09 | 4 | 10
2 | 95 | CONCLUIDO | 2.9593 | 33.79 | 26.45 | 12.11 | 0.28 | 131 | 188.73 | 53.44 | 3 | 0 | 37.29 | 23510.33 | 275.1 | 12295.44 | 356.21 | 146.04 | 99951.94 | 0.41 | 0.67 | 7.86 | 6.08 | 4 | 10
0 | 55 | CONCLUIDO | 2.6112 | 38.3 | 30.84 | 8.22 | 0.15 | 225 | 116.05 | 43.4 | 1 | 6 | 16.65 | 14546.17 | 240.76 | 12305.72 | 499.95 | 146.04 | 171351.7 | 0.29 | 0.58 | 8.14 | 10.46 | 4 | 10
1 | 55 | CONCLUIDO | 2.6157 | 38.23 | 30.8 | 8.25 | 0.3 | 224 | 117.34 | 43.4 | 2 | 0 | 16.94 | 14705.49 | 242.43 | 12308.19 | 498.33 | 146.04 | 170546.28 | 0.29 | 0.58 | 8.14 | 10.42 | 4 | 10

## gráficos
Selecione o eixo X:
Selecione o eixo Y:
Selecione o eixo Z:
Eixo X | Eixo Y | Eixo Z

## hidden (hidden)
Unnamed: 0
Volume de calda [L]
STATUS
Capacidade operacional [ha/h]
Tempo de missao [h]
Tempo util [h]
Tempo por voo [min]
Autonomia Projetada [h]
N° Voos
MTOW [kg]
Massa Estrutura [kg]
Combustível [kg]
Abastecimentos
Massa gerador
Potência gerador [W]
Combustível consumido [L]
Calda cons [L]
Distância percorrida [km]
Distância Pulverizando [km]
RTL ACUMULADO[m]
EOC [km/km]
EOC [h/h]
Tempo de manobra [h]
Tempo rtl_rtw [h]
V pulv [m/s]
V desloc [m/s]