## RESULTADOS_18
Unnamed: 0 | Volume de calda [L] | STATUS | Capacidade operacional [ha/h] | Tempo de missao [h] | Tempo util [h] | Tempo por voo [min] | Autonomia Projetada [h] | N° Voos | MTOW [kg] | Massa Estrutura [kg] | Combustível [kg] | Abastecimentos | Massa gerador | Potência gerador [W] | Combustível consumido [L] | Calda cons [L] | Distância percorrida [km] | Distância Pulverizando [km] | RTL ACUMULADO[m] | EOC [km/km] | EOC [h/h] | Tempo de manobra [h] | Tempo rtl_rtw [h] | V pulv [m/s] | V desloc [m/s] | Preço Total por ha Simples [R$/ha] | Preço Total por ha Presumido [R$/ha] | Preço Total por ha Real [R$/ha] | Preço Total Simples [R$] | Preço Total Presumido [R$] | Prod CAPEX [ha/h/R$] | Dias Trabalhados | Preço Total Real [R$]
0 | 100 | CONCLUIDO | 2.7211 | 36.75 | 25.56 | 6.88 | 0.09 | 223 | 194.77 | 54.38 | 1 | 218 | 39.4 | 24256.19 | 303.06 | 12051.31 | 546.47 | 167.94 | 188830.45 | 0.31 | 0.56 | 0.64 | 11.12 | 4 | 10 | 223.1152 | 305.2761 | 276.141 | 223115.2137 | 305276.0786 | 6.7109e-06 | 5.1042 | 276140.9581
1 | 100 | CONCLUIDO | 3.6538 | 27.37 | 20.11 | 9.89 | 0.18 | 122 | 196.32 | 54.38 | 2 | 0 | 39.95 | 24447.22 | 207.44 | 12046.76 | 354.53 | 167.94 | 93364.8 | 0.47 | 0.71 | 0.63 | 5.67 | 4 | 10 | 137.6597 | 188.352 | 170.376 | 137659.6614 | 188352.0218 | 9.0112e-06 | 3.8014 | 170375.9692

## RESULTADOS_6
Unnamed: 0 | Volume de calda [L] | STATUS | Capacidade operacional [ha/h] | Tempo de missao [h] | Tempo util [h] | Tempo por voo [min] | Autonomia Projetada [h] | N° Voos | MTOW [kg] | Massa Estrutura [kg] | Combustível [kg] | Abastecimentos | Massa gerador | Potência gerador [W] | Combustível consumido [L] | Calda cons [L] | Distância percorrida [km] | Distância Pulverizando [km] | RTL ACUMULADO[m] | EOC [km/km] | EOC [h/h] | Tempo de manobra [h] | Tempo rtl_rtw [h] | V pulv [m/s] | V desloc [m/s] | Preço Total por ha Simples [R$/ha] | Preço Total por ha Presumido [R$/ha] | Preço Total por ha Real [R$/ha] | Preço Total Simples [R$] | Preço Total Presumido [R$] | Prod CAPEX [ha/h/R$] | Dias Trabalhados | Preço Total Real [R$]
0 | 40 | CONCLUIDO | 2.7635 | 36.19 | 28.54 | 5.67 | 0.2 | 302 | 89.87 | 37.55 | 1 | 0 | 11.32 | 11317.98 | 187.49 | 12066.8 | 631.28 | 167.94 | 230844.73 | 0.27 | 0.5 | 1.16 | 14.08 | 4 | 10 | 166.0967 | 227.2609 | 205.5714 | 166096.7403 | 227260.8878 | 8.544e-06 | 5.0264 | 205571.4276

## RESULTADOS_4
Unnamed: 0 | Volume de calda [L] | STATUS | Capacidade operacional [ha/h] | Tempo de missao [h] | Tempo util [h] | Tempo por voo [min] | Autonomia Projetada [h] | N° Voos | MTOW [kg] | Massa Estrutura [kg] | Combustível [kg] | Abastecimentos | Massa gerador | Potência gerador [W] | Combustível consumido [L] | Calda cons [L] | Distância percorrida [km] | Distância Pulverizando [km] | RTL ACUMULADO[m] | EOC [km/km] | EOC [h/h] | Tempo de manobra [h] | Tempo rtl_rtw [h] | V pulv [m/s] | V desloc [m/s] | Preço Total por ha Simples [R$/ha] | Preço Total por ha Presumido [R$/ha] | Preço Total por ha Real [R$/ha] | Preço Total Simples [R$] | Preço Total Presumido [R$] | Prod CAPEX [ha/h/R$] | Dias Trabalhados | Preço Total Real [R$]
0 | 30 | CONCLUIDO | 2.4201 | 41.32 | 33.22 | 4.96 | 0.24 | 402 | 71.52 | 32.27 | 1 | 0 | 8.25 | 9054.6 | 190.64 | 12078.64 | 785.07 | 167.94 | 307236.18 | 0.21 | 0.43 | 1.45 | 18.76 | 4 | 10 | 187.9956 | 257.2239 | 232.6748 | 187995.5925 | 257223.8635 | 7.978e-06 | 5.7389 | 232674.779

## RESULTADOS_1
Unnamed: 0 | Volume de calda [L] | STATUS | Capacidade operacional [ha/h] | Tempo de missao [h] | Tempo util [h] | Tempo por voo [min] | Autonomia Projetada [h] | N° Voos | MTOW [kg] | Massa Estrutura [kg] | Combustível [kg] | Abastecimentos | Massa gerador | Potência gerador [W] | Combustível consumido [L] | Calda cons [L] | Distância percorrida [km] | Distância Pulverizando [km] | RTL ACUMULADO[m] | EOC [km/km] | EOC [h/h] | Tempo de manobra [h] | Tempo rtl_rtw [h] | V pulv [m/s] | V desloc [m/s] | Preço Total por ha Simples [R$/ha] | Preço Total por ha Presumido [R$/ha] | Preço Total por ha Real [R$/ha] | Preço Total Simples [R$] | Preço Total Presumido [R$] | Prod CAPEX [ha/h/R$] | Dias Trabalhados | Preço Total Real [R$]
0 | 15 | CONCLUIDO | 1.5979 | 62.58 | 51.97 | 3.89 | 0.43 | 802 | 39.78 | 19.54 | 1 | 0 | 4.24 | 5140 | 203.86 | 12114.46 | 1400.26 | 167.94 | 612831.86 | 0.12 | 0.27 | 2.63 | 37.47 | 4 | 10 | 296.6619 | 405.9059 | 367.1668 | 296661.9081 | 405905.9105 | 6.064e-06 | 8.6917 | 367166.8201

## RESULTADOS_12
Unnamed: 0 | Volume de calda [L] | STATUS | Capacidade operacional [ha/h] | Tempo de missao [h] | Tempo util [h] | Tempo por voo [min] | Autonomia Projetada [h] | N° Voos | MTOW [kg] | Massa Estrutura [kg] | Combustível [kg] | Abastecimentos | Massa gerador | Potência gerador [W] | Combustível consumido [L] | Calda cons [L] | Distância percorrida [km] | Distância Pulverizando [km] | RTL ACUMULADO[m] | EOC [km/km] | EOC [h/h] | Tempo de manobra [h] | Tempo rtl_rtw [h] | V pulv [m/s] | V desloc [m/s] | Preço Total por ha Simples [R$/ha] | Preço Total por ha Presumido [R$/ha] | Preço Total por ha Real [R$/ha] | Preço Total Simples [R$] | Preço Total Presumido [R$] | Prod CAPEX [ha/h/R$] | Dias Trabalhados | Preço Total Real [R$]
0 | 70 | CONCLUIDO | 3.3563 | 29.8 | 22.54 | 7.77 | 0.12 | 174 | 141.81 | 47.83 | 1 | 1 | 22.98 | 17723.39 | 192.13 | 12050.4 | 434.37 | 167.94 | 133027.51 | 0.39 | 0.63 | 0.78 | 8.1 | 4 | 10 | 146.3109 | 200.189 | 181.0833 | 146310.8894 | 200189.0136 | 9.0735e-06 | 4.1389 | 181083.2551
1 | 70 | CONCLUIDO | 3.3673 | 29.7 | 22.47 | 7.79 | 0.25 | 173 | 143.17 | 47.83 | 2 | 0 | 23.34 | 17891.86 | 192.98 | 12050.4 | 431.98 | 167.94 | 131834.81 | 0.39 | 0.63 | 0.78 | 8.03 | 4 | 10 | 146.2069 | 200.0468 | 180.9546 | 146206.9394 | 200046.7847 | 9.1033e-06 | 4.125 | 180954.6003

## RESULTADOS_16
Unnamed: 0 | Volume de calda [L] | STATUS | Capacidade operacional [ha/h] | Tempo de missao [h] | Tempo util [h] | Tempo por voo [min] | Autonomia Projetada [h] | N° Voos | MTOW [kg] | Massa Estrutura [kg] | Combustível [kg] | Abastecimentos | Massa gerador | Potência gerador [W] | Combustível consumido [L] | Calda cons [L] | Distância percorrida [km] | Distância Pulverizando [km] | RTL ACUMULADO[m] | EOC [km/km] | EOC [h/h] | Tempo de manobra [h] | Tempo rtl_rtw [h] | V pulv [m/s] | V desloc [m/s] | Preço Total por ha Simples [R$/ha] | Preço Total por ha Presumido [R$/ha] | Preço Total por ha Real [R$/ha] | Preço Total Simples [R$] | Preço Total Presumido [R$] | Prod CAPEX [ha/h/R$] | Dias Trabalhados | Preço Total Real [R$]
0 | 90 | CONCLUIDO | 3.1199 | 32.05 | 23.23 | 7.74 | 0.1 | 180 | 176.73 | 52.44 | 1 | 143 | 33.29 | 22031.19 | 242.86 | 12048.22 | 465.23 | 167.94 | 148426.38 | 0.36 | 0.61 | 0.61 | 8.79 | 4 | 10 | 172.4205 | 235.9134 | 213.3981 | 172420.527 | 235913.3718 | 7.9099e-06 | 4.4514 | 213398.1307
1 | 90 | CONCLUIDO | 3.5802 | 27.93 | 20.71 | 9.2 | 0.2 | 135 | 178.21 | 52.44 | 2 | 0 | 33.77 | 22213.89 | 201.8 | 12045.56 | 374.5 | 167.94 | 103286.09 | 0.45 | 0.69 | 0.67 | 6.28 | 4 | 10 | 136.5389 | 186.8186 | 168.9889 | 136538.9237 | 186818.5791 | 9.0769e-06 | 3.8792 | 168988.8761

## RESULTADOS_0
Unnamed: 0 | Volume de calda [L] | STATUS | Capacidade operacional [ha/h] | Tempo de missao [h] | Tempo util [h] | Tempo por voo [min] | Autonomia Projetada [h] | N° Voos | MTOW [kg] | Massa Estrutura [kg] | Combustível [kg] | Abastecimentos | Massa gerador | Potência gerador [W] | Combustível consumido [L] | Calda cons [L] | Distância percorrida [km] | Distância Pulverizando [km] | RTL ACUMULADO[m] | EOC [km/km] | EOC [h/h] | Tempo de manobra [h] | Tempo rtl_rtw [h] | V pulv [m/s] | V desloc [m/s] | Preço Total por ha Simples [R$/ha] | Preço Total por ha Presumido [R$/ha] | Preço Total por ha Real [R$/ha] | Preço Total Simples [R$] | Preço Total Presumido [R$] | Prod CAPEX [ha/h/R$] | Dias Trabalhados | Preço Total Real [R$]
0 | 10 | CONCLUIDO | 1.1698 | 85.48 | 70.51 | 3.53 | 0.64 | 1199 | 26.11 | 12.1 | 1 | 0 | 3.01 | 3454.41 | 202.45 | 12144 | 2009.38 | 167.94 | 915409.6 | 0.08 | 0.2 | 3.78 | 55.98 | 4 | 10 | 403.208 | 551.6869 | 499.0347 | 403207.9739 | 551686.9381 | 4.7772e-06 | 11.8722 | 499034.711

## RESULTADOS_7
Unnamed: 0 | Volume de calda [L] | STATUS | Capacidade operacional [ha/h] | Tempo de missao [h] | Tempo util [h] | Tempo por voo [min] | Autonomia Projetada [h] | N° Voos | MTOW [kg] | Massa Estrutura [kg] | Combustível [kg] | Abastecimentos | Massa gerador | Potência gerador [W] | Combustível consumido [L] | Calda cons [L] | Distância percorrida [km] | Distância Pulverizando [km] | RTL ACUMULADO[m] | EOC [km/km] | EOC [h/h] | Tempo de manobra [h] | Tempo rtl_rtw [h] | V pulv [m/s] | V desloc [m/s] | Preço Total por ha Simples [R$/ha] | Preço Total por ha Presumido [R$/ha] | Preço Total por ha Real [R$/ha] | Preço Total Simples [R$] | Preço Total Presumido [R$] | Prod CAPEX [ha/h/R$] | Dias Trabalhados | Preço Total Real [R$]
0 | 45 | CONCLUIDO | 2.8962 | 34.53 | 27.01 | 6.02 | 0.18 | 269 | 98.71 | 39.72 | 1 | 0 | 12.99 | 12407.75 | 187.25 | 12057.43 | 581.22 | 167.94 | 205975.74 | 0.29 | 0.53 | 1.06 | 12.56 | 4 | 10 | 162.5136 | 222.3582 | 201.1367 | 162513.571 | 222358.2375 | 8.7138e-06 | 4.7958 | 201136.6794

## RESULTADOS_10
Unnamed: 0 | Volume de calda [L] | STATUS | Capacidade operacional [ha/h] | Tempo de missao [h] | Tempo util [h] | Tempo por voo [min] | Autonomia Projetada [h] | N° Voos | MTOW [kg] | Massa Estrutura [kg] | Combustível [kg] | Abastecimentos | Massa gerador | Potência gerador [W] | Combustível consumido [L] | Calda cons [L] | Distância percorrida [km] | Distância Pulverizando [km] | RTL ACUMULADO[m] | EOC [km/km] | EOC [h/h] | Tempo de manobra [h] | Tempo rtl_rtw [h] | V pulv [m/s] | V desloc [m/s] | Preço Total por ha Simples [R$/ha] | Preço Total por ha Presumido [R$/ha] | Preço Total por ha Real [R$/ha] | Preço Total Simples [R$] | Preço Total Presumido [R$] | Prod CAPEX [ha/h/R$] | Dias Trabalhados | Preço Total Real [R$]
0 | 60 | CONCLUIDO | 3.2108 | 31.14 | 23.85 | 7.08 | 0.14 | 202 | 124.63 | 45 | 1 | 0 | 18.64 | 15605.44 | 188.54 | 12053.13 | 477.55 | 167.94 | 154474.91 | 0.35 | 0.6 | 0.86 | 9.41 | 4 | 10 | 147.2171 | 201.4289 | 182.2048 | 147217.0586 | 201428.8743 | 9.0181e-06 | 4.325 | 182204.7852

## RESULTADOS_14
Unnamed: 0 | Volume de calda [L] | STATUS | Capacidade operacional [ha/h] | Tempo de missao [h] | Tempo util [h] | Tempo por voo [min] | Autonomia Projetada [h] | N° Voos | MTOW [kg] | Massa Estrutura [kg] | Combustível [kg] | Abastecimentos | Massa gerador | Potência gerador [W] | Combustível consumido [L] | Calda cons [L] | Distância percorrida [km] | Distância Pulverizando [km] | RTL ACUMULADO[m] | EOC [km/km] | EOC [h/h] | Tempo de manobra [h] | Tempo rtl_rtw [h] | V pulv [m/s] | V desloc [m/s] | Preço Total por ha Simples [R$/ha] | Preço Total por ha Presumido [R$/ha] | Preço Total por ha Real [R$/ha] | Preço Total Simples [R$] | Preço Total Presumido [R$] | Prod CAPEX [ha/h/R$] | Dias Trabalhados | Preço Total Real [R$]
0 | 80 | CONCLUIDO | 3.3832 | 29.56 | 22.05 | 8.22 | 0.11 | 161 | 159.12 | 50.28 | 1 | 46 | 27.84 | 19859.16 | 203.96 | 12049.71 | 420.75 | 167.94 | 126283.81 | 0.4 | 0.65 | 0.68 | 7.6 | 4 | 10 | 150.8334 | 206.3769 | 186.6806 | 150833.384 | 206376.8903 | 8.8421e-06 | 4.1056 | 186680.5696
1 | 80 | CONCLUIDO | 3.4798 | 28.74 | 21.52 | 8.49 | 0.22 | 152 | 160.54 | 50.28 | 2 | 0 | 28.26 | 20034.4 | 197.27 | 12049.92 | 400.64 | 167.94 | 116273.91 | 0.42 | 0.66 | 0.72 | 7.07 | 4 | 10 | 146.2071 | 200.0471 | 180.9549 | 146207.1491 | 200047.0715 | 9.0946e-06 | 3.9917 | 180954.8598

## RESULTADOS_5
Unnamed: 0 | Volume de calda [L] | STATUS | Capacidade operacional [ha/h] | Tempo de missao [h] | Tempo util [h] | Tempo por voo [min] | Autonomia Projetada [h] | N° Voos | MTOW [kg] | Massa Estrutura [kg] | Combustível [kg] | Abastecimentos | Massa gerador | Potência gerador [W] | Combustível consumido [L] | Calda cons [L] | Distância percorrida [km] | Distância Pulverizando [km] | RTL ACUMULADO[m] | EOC [km/km] | EOC [h/h] | Tempo de manobra [h] | Tempo rtl_rtw [h] | V pulv [m/s] | V desloc [m/s] | Preço Total por ha Simples [R$/ha] | Preço Total por ha Presumido [R$/ha] | Preço Total por ha Real [R$/ha] | Preço Total Simples [R$] | Preço Total Presumido [R$] | Prod CAPEX [ha/h/R$] | Dias Trabalhados | Preço Total Real [R$]
0 | 35 | CONCLUIDO | 2.6059 | 38.37 | 30.54 | 5.31 | 0.22 | 345 | 80.84 | 35.1 | 1 | 0 | 9.74 | 10204.21 | 188.75 | 12068.83 | 697.02 | 167.94 | 263499.37 | 0.24 | 0.47 | 1.28 | 16.08 | 4 | 10 | 180.2809 | 246.6683 | 223.1266 | 180280.8891 | 246668.2659 | 8.3037e-06 | 5.3292 | 223126.5928

## RESULTADOS_8
Unnamed: 0 | Volume de calda [L] | STATUS | Capacidade operacional [ha/h] | Tempo de missao [h] | Tempo util [h] | Tempo por voo [min] | Autonomia Projetada [h] | N° Voos | MTOW [kg] | Massa Estrutura [kg] | Combustível [kg] | Abastecimentos | Massa gerador | Potência gerador [W] | Combustível consumido [L] | Calda cons [L] | Distância percorrida [km] | Distância Pulverizando [km] | RTL ACUMULADO[m] | EOC [km/km] | EOC [h/h] | Tempo de manobra [h] | Tempo rtl_rtw [h] | V pulv [m/s] | V desloc [m/s] | Preço Total por ha Simples [R$/ha] | Preço Total por ha Presumido [R$/ha] | Preço Total por ha Real [R$/ha] | Preço Total Simples [R$] | Preço Total Presumido [R$] | Prod CAPEX [ha/h/R$] | Dias Trabalhados | Preço Total Real [R$]
0 | 50 | CONCLUIDO | 3.0199 | 33.11 | 25.7 | 6.37 | 0.16 | 242 | 107.41 | 41.65 | 1 | 0 | 14.77 | 13481.73 | 186.9 | 12056.28 | 538.24 | 167.94 | 184624.44 | 0.31 | 0.55 | 0.98 | 11.25 | 4 | 10 | 150.3213 | 205.6763 | 186.0468 | 150321.3178 | 205676.2587 | 8.8632e-06 | 4.5986 | 186046.8053

## RESULTADOS_3
Unnamed: 0 | Volume de calda [L] | STATUS | Capacidade operacional [ha/h] | Tempo de missao [h] | Tempo util [h] | Tempo por voo [min] | Autonomia Projetada [h] | N° Voos | MTOW [kg] | Massa Estrutura [kg] | Combustível [kg] | Abastecimentos | Massa gerador | Potência gerador [W] | Combustível consumido [L] | Calda cons [L] | Distância percorrida [km] | Distância Pulverizando [km] | RTL ACUMULADO[m] | EOC [km/km] | EOC [h/h] | Tempo de manobra [h] | Tempo rtl_rtw [h] | V pulv [m/s] | V desloc [m/s] | Preço Total por ha Simples [R$/ha] | Preço Total por ha Presumido [R$/ha] | Preço Total por ha Real [R$/ha] | Preço Total Simples [R$] | Preço Total Presumido [R$] | Prod CAPEX [ha/h/R$] | Dias Trabalhados | Preço Total Real [R$]
0 | 25 | CONCLUIDO | 2.1998 | 45.46 | 36.97 | 4.6 | 0.28 | 482 | 61.76 | 28.92 | 1 | 0 | 6.84 | 7851.41 | 193.92 | 12078.85 | 908.07 | 167.94 | 368337.39 | 0.18 | 0.39 | 1.69 | 22.5 | 4 | 10 | 208.5393 | 285.3327 | 258.1009 | 208539.2896 | 285332.6561 | 7.5396e-06 | 6.3139 | 258100.9079

## RESULTADOS_15
Unnamed: 0 | Volume de calda [L] | STATUS | Capacidade operacional [ha/h] | Tempo de missao [h] | Tempo util [h] | Tempo por voo [min] | Autonomia Projetada [h] | N° Voos | MTOW [kg] | Massa Estrutura [kg] | Combustível [kg] | Abastecimentos | Massa gerador | Potência gerador [W] | Combustível consumido [L] | Calda cons [L] | Distância percorrida [km] | Distância Pulverizando [km] | RTL ACUMULADO[m] | EOC [km/km] | EOC [h/h] | Tempo de manobra [h] | Tempo rtl_rtw [h] | V pulv [m/s] | V desloc [m/s] | Preço Total por ha Simples [R$/ha] | Preço Total por ha Presumido [R$/ha] | Preço Total por ha Real [R$/ha] | Preço Total Simples [R$] | Preço Total Presumido [R$] | Prod CAPEX [ha/h/R$] | Dias Trabalhados | Preço Total Real [R$]
0 | 85 | CONCLUIDO | 3.2866 | 30.43 | 22.43 | 8.11 | 0.11 | 166 | 167.88 | 51.39 | 1 | 86 | 30.49 | 20939.59 | 219.88 | 12053.71 | 435.75 | 167.94 | 133755.2 | 0.39 | 0.63 | 0.64 | 7.98 | 4 | 10 | 159.0823 | 217.6634 | 196.8899 | 159082.3133 | 217663.4393 | 8.4569e-06 | 4.2264 | 196889.9462
1 | 85 | CONCLUIDO | 3.5324 | 28.31 | 21.09 | 8.85 | 0.21 | 143 | 169.33 | 51.39 | 2 | 0 | 30.94 | 21118.46 | 199.59 | 12048.87 | 387.03 | 167.94 | 109511.91 | 0.43 | 0.67 | 0.69 | 6.65 | 4 | 10 | 136.3725 | 186.5909 | 168.783 | 136372.5473 | 186590.9356 | 9.0894e-06 | 3.9319 | 168782.9586

## RESULTADOS_2
Unnamed: 0 | Volume de calda [L] | STATUS | Capacidade operacional [ha/h] | Tempo de missao [h] | Tempo util [h] | Tempo por voo [min] | Autonomia Projetada [h] | N° Voos | MTOW [kg] | Massa Estrutura [kg] | Combustível [kg] | Abastecimentos | Massa gerador | Potência gerador [W] | Combustível consumido [L] | Calda cons [L] | Distância percorrida [km] | Distância Pulverizando [km] | RTL ACUMULADO[m] | EOC [km/km] | EOC [h/h] | Tempo de manobra [h] | Tempo rtl_rtw [h] | V pulv [m/s] | V desloc [m/s] | Preço Total por ha Simples [R$/ha] | Preço Total por ha Presumido [R$/ha] | Preço Total por ha Real [R$/ha] | Preço Total Simples [R$] | Preço Total Presumido [R$] | Prod CAPEX [ha/h/R$] | Dias Trabalhados | Preço Total Real [R$]
0 | 20 | CONCLUIDO | 1.935 | 51.68 | 42.57 | 4.24 | 0.34 | 602 | 51.33 | 24.83 | 1 | 0 | 5.51 | 6564.78 | 198.47 | 12098.41 | 1091.84 | 167.94 | 459621.35 | 0.15 | 0.34 | 2.04 | 28.09 | 4 | 10 | 236.2319 | 323.2229 | 292.375 | 236231.9053 | 323222.9146 | 6.9429e-06 | 7.1778 | 292374.9733

## RESULTADOS_11
Unnamed: 0 | Volume de calda [L] | STATUS | Capacidade operacional [ha/h] | Tempo de missao [h] | Tempo util [h] | Tempo por voo [min] | Autonomia Projetada [h] | N° Voos | MTOW [kg] | Massa Estrutura [kg] | Combustível [kg] | Abastecimentos | Massa gerador | Potência gerador [W] | Combustível consumido [L] | Calda cons [L] | Distância percorrida [km] | Distância Pulverizando [km] | RTL ACUMULADO[m] | EOC [km/km] | EOC [h/h] | Tempo de manobra [h] | Tempo rtl_rtw [h] | V pulv [m/s] | V desloc [m/s] | Preço Total por ha Simples [R$/ha] | Preço Total por ha Presumido [R$/ha] | Preço Total por ha Real [R$/ha] | Preço Total Simples [R$] | Preço Total Presumido [R$] | Prod CAPEX [ha/h/R$] | Dias Trabalhados | Preço Total Real [R$]
0 | 65 | CONCLUIDO | 3.284 | 30.45 | 23.18 | 7.44 | 0.13 | 187 | 133.21 | 46.47 | 1 | 1 | 20.75 | 16663.42 | 190.65 | 12055.3 | 455.57 | 167.94 | 143563.3 | 0.37 | 0.61 | 0.82 | 8.73 | 4 | 10 | 146.8519 | 200.9293 | 181.7529 | 146851.934 | 200929.2948 | 9.0436e-06 | 4.2292 | 181752.8849
1 | 65 | CONCLUIDO | 3.2834 | 30.46 | 23.19 | 7.44 | 0.26 | 187 | 134.55 | 46.47 | 2 | 0 | 21.09 | 16828.84 | 192.49 | 12055.21 | 455.7 | 167.94 | 143628.33 | 0.37 | 0.61 | 0.82 | 8.74 | 4 | 10 | 147.365 | 201.6312 | 182.3878 | 147364.9618 | 201631.242 | 9.0419e-06 | 4.2306 | 182387.8392

## RESULTADOS_13
Unnamed: 0 | Volume de calda [L] | STATUS | Capacidade operacional [ha/h] | Tempo de missao [h] | Tempo util [h] | Tempo por voo [min] | Autonomia Projetada [h] | N° Voos | MTOW [kg] | Massa Estrutura [kg] | Combustível [kg] | Abastecimentos | Massa gerador | Potência gerador [W] | Combustível consumido [L] | Calda cons [L] | Distância percorrida [km] | Distância Pulverizando [km] | RTL ACUMULADO[m] | EOC [km/km] | EOC [h/h] | Tempo de manobra [h] | Tempo rtl_rtw [h] | V pulv [m/s] | V desloc [m/s] | Preço Total por ha Simples [R$/ha] | Preço Total por ha Presumido [R$/ha] | Preço Total por ha Real [R$/ha] | Preço Total Simples [R$] | Preço Total Presumido [R$] | Prod CAPEX [ha/h/R$] | Dias Trabalhados | Preço Total Real [R$]
0 | 75 | CONCLUIDO | 3.4004 | 29.41 | 22.12 | 8.09 | 0.12 | 164 | 150.44 | 49.1 | 1 | 14 | 25.34 | 18787.76 | 195.56 | 12052.25 | 421.39 | 167.94 | 126585.61 | 0.4 | 0.64 | 0.73 | 7.68 | 4 | 10 | 147.0847 | 201.2478 | 182.041 | 147084.6984 | 201247.7733 | 9.0343e-06 | 4.0847 | 182040.9683
1 | 75 | CONCLUIDO | 3.4236 | 29.21 | 21.98 | 8.14 | 0.23 | 162 | 151.83 | 49.1 | 2 | 0 | 25.73 | 18959.54 | 195.27 | 12053.15 | 416.1 | 167.94 | 123950 | 0.4 | 0.65 | 0.75 | 7.54 | 4 | 10 | 146.3425 | 200.2323 | 181.1224 | 146342.5434 | 200232.324 | 9.0959e-06 | 4.0569 | 181122.432

## RESULTADOS_17
Unnamed: 0 | Volume de calda [L] | STATUS | Capacidade operacional [ha/h] | Tempo de missao [h] | Tempo util [h] | Tempo por voo [min] | Autonomia Projetada [h] | N° Voos | MTOW [kg] | Massa Estrutura [kg] | Combustível [kg] | Abastecimentos | Massa gerador | Potência gerador [W] | Combustível consumido [L] | Calda cons [L] | Distância percorrida [km] | Distância Pulverizando [km] | RTL ACUMULADO[m] | EOC [km/km] | EOC [h/h] | Tempo de manobra [h] | Tempo rtl_rtw [h] | V pulv [m/s] | V desloc [m/s] | Preço Total por ha Simples [R$/ha] | Preço Total por ha Presumido [R$/ha] | Preço Total por ha Real [R$/ha] | Preço Total Simples [R$] | Preço Total Presumido [R$] | Prod CAPEX [ha/h/R$] | Dias Trabalhados | Preço Total Real [R$]
0 | 95 | CONCLUIDO | 2.9423 | 33.99 | 24.15 | 7.32 | 0.1 | 198 | 185.69 | 53.44 | 1 | 181 | 36.26 | 23136.14 | 268.94 | 12051.68 | 497.19 | 167.94 | 164316.94 | 0.34 | 0.59 | 0.62 | 9.7 | 4 | 10 | 199.0543 | 272.3549 | 246.3617 | 199054.3008 | 272354.876 | 7.3551e-06 | 4.7208 | 246361.7089
1 | 95 | CONCLUIDO | 3.6127 | 27.68 | 20.45 | 9.58 | 0.19 | 128 | 187.21 | 53.44 | 2 | 0 | 36.77 | 23322.88 | 204.97 | 12045.66 | 365.7 | 167.94 | 98922.69 | 0.46 | 0.7 | 0.66 | 6.01 | 4 | 10 | 137.3419 | 187.9172 | 169.9827 | 137341.8794 | 187917.2185 | 9.0309e-06 | 3.8444 | 169982.6629

## RESULTADOS_9
Unnamed: 0 | Volume de calda [L] | STATUS | Capacidade operacional [ha/h] | Tempo de missao [h] | Tempo util [h] | Tempo por voo [min] | Autonomia Projetada [h] | N° Voos | MTOW [kg] | Massa Estrutura [kg] | Combustível [kg] | Abastecimentos | Massa gerador | Potência gerador [W] | Combustível consumido [L] | Calda cons [L] | Distância percorrida [km] | Distância Pulverizando [km] | RTL ACUMULADO[m] | EOC [km/km] | EOC [h/h] | Tempo de manobra [h] | Tempo rtl_rtw [h] | V pulv [m/s] | V desloc [m/s] | Preço Total por ha Simples [R$/ha] | Preço Total por ha Presumido [R$/ha] | Preço Total por ha Real [R$/ha] | Preço Total Simples [R$] | Preço Total Presumido [R$] | Prod CAPEX [ha/h/R$] | Dias Trabalhados | Preço Total Real [R$]
0 | 55 | CONCLUIDO | 3.1216 | 32.03 | 24.69 | 6.73 | 0.15 | 220 | 116.05 | 43.4 | 1 | 0 | 16.65 | 14546.17 | 187.52 | 12056.97 | 505.42 | 167.94 | 168321.79 | 0.33 | 0.58 | 0.91 | 10.25 | 4 | 10 | 148.3924 | 203.037 | 183.6594 | 148392.376 | 203036.9954 | 8.9549e-06 | 4.4486 | 183659.4295

## resultados
Unnamed: 0 | Volume de calda [L] | STATUS | Capacidade operacional [ha/h] | Tempo de missao [h] | Tempo util [h] | Tempo por voo [min] | Autonomia Projetada [h] | N° Voos | MTOW [kg] | Massa Estrutura [kg] | Combustível [kg] | Abastecimentos | Massa gerador | Potência gerador [W] | Combustível consumido [L] | Calda cons [L] | Distância percorrida [km] | Distância Pulverizando [km] | RTL ACUMULADO[m] | EOC [km/km] | EOC [h/h] | Tempo de manobra [h] | Tempo rtl_rtw [h] | V pulv [m/s] | V desloc [m/s]
0 | 100 | CONCLUIDO | 2.7211 | 36.75 | 25.56 | 6.88 | 0.09 | 223 | 194.77 | 54.38 | 1 | 218 | 39.4 | 24256.19 | 303.06 | 12051.31 | 546.47 | 167.94 | 188830.45 | 0.31 | 0.56 | 0.64 | 11.12 | 4 | 10
1 | 100 | CONCLUIDO | 3.6538 | 27.37 | 20.11 | 9.89 | 0.18 | 122 | 196.32 | 54.38 | 2 | 0 | 39.95 | 24447.22 | 207.44 | 12046.76 | 354.53 | 167.94 | 93364.8 | 0.47 | 0.71 | 0.63 | 5.67 | 4 | 10
0 | 40 | CONCLUIDO | 2.7635 | 36.19 | 28.54 | 5.67 | 0.2 | 302 | 89.87 | 37.55 | 1 | 0 | 11.32 | 11317.98 | 187.49 | 12066.8 | 631.28 | 167.94 | 230844.73 | 0.27 | 0.5 | 1.16 | 14.08 | 4 | 10
0 | 30 | CONCLUIDO | 2.4201 | 41.32 | 33.22 | 4.96 | 0.24 | 402 | 71.52 | 32.27 | 1 | 0 | 8.25 | 9054.6 | 190.64 | 12078.64 | 785.07 | 167.94 | 307236.18 | 0.21 | 0.43 | 1.45 | 18.76 | 4 | 10
0 | 15 | CONCLUIDO | 1.5979 | 62.58 | 51.97 | 3.89 | 0.43 | 802 | 39.78 | 19.54 | 1 | 0 | 4.24 | 5140 | 203.86 | 12114.46 | 1400.26 | 167.94 | 612831.86 | 0.12 | 0.27 | 2.63 | 37.47 | 4 | 10
0 | 70 | CONCLUIDO | 3.3563 | 29.8 | 22.54 | 7.77 | 0.12 | 174 | 141.81 | 47.83 | 1 | 1 | 22.98 | 17723.39 | 192.13 | 12050.4 | 434.37 | 167.94 | 133027.51 | 0.39 | 0.63 | 0.78 | 8.1 | 4 | 10
1 | 70 | CONCLUIDO | 3.3673 | 29.7 | 22.47 | 7.79 | 0.25 | 173 | 143.17 | 47.83 | 2 | 0 | 23.34 | 17891.86 | 192.98 | 12050.4 | 431.98 | 167.94 | 131834.81 | 0.39 | 0.63 | 0.78 | 8.03 | 4 | 10
0 | 90 | CONCLUIDO | 3.1199 | 32.05 | 23.23 | 7.74 | 0.1 | 180 | 176.73 | 52.44 | 1 | 143 | 33.29 | 22031.19 | 242.86 | 12048.22 | 465.23 | 167.94 | 148426.38 | 0.36 | 0.61 | 0.61 | 8.79 | 4 | 10
1 | 90 | CONCLUIDO | 3.5802 | 27.93 | 20.71 | 9.2 | 0.2 | 135 | 178.21 | 52.44 | 2 | 0 | 33.77 | 22213.89 | 201.8 | 12045.56 | 374.5 | 167.94 | 103286.09 | 0.45 | 0.69 | 0.67 | 6.28 | 4 | 10
0 | 10 | CONCLUIDO | 1.1698 | 85.48 | 70.51 | 3.53 | 0.64 | 1199 | 26.11 | 12.1 | 1 | 0 | 3.01 | 3454.41 | 202.45 | 12144 | 2009.38 | 167.94 | 915409.6 | 0.08 | 0.2 | 3.78 | 55.98 | 4 | 10
0 | 45 | CONCLUIDO | 2.8962 | 34.53 | 27.01 | 6.02 | 0.18 | 269 | 98.71 | 39.72 | 1 | 0 | 12.99 | 12407.75 | 187.25 | 12057.43 | 581.22 | 167.94 | 205975.74 | 0.29 | 0.53 | 1.06 | 12.56 | 4 | 10
0 | 60 | CONCLUIDO | 3.2108 | 31.14 | 23.85 | 7.08 | 0.14 | 202 | 124.63 | 45 | 1 | 0 | 18.64 | 15605.44 | 188.54 | 12053.13 | 477.55 | 167.94 | 154474.91 | 0.35 | 0.6 | 0.86 | 9.41 | 4 | 10
0 | 80 | CONCLUIDO | 3.3832 | 29.56 | 22.05 | 8.22 | 0.11 | 161 | 159.12 | 50.28 | 1 | 46 | 27.84 | 19859.16 | 203.96 | 12049.71 | 420.75 | 167.94 | 126283.81 | 0.4 | 0.65 | 0.68 | 7.6 | 4 | 10
1 | 80 | CONCLUIDO | 3.4798 | 28.74 | 21.52 | 8.49 | 0.22 | 152 | 160.54 | 50.28 | 2 | 0 | 28.26 | 20034.4 | 197.27 | 12049.92 | 400.64 | 167.94 | 116273.91 | 0.42 | 0.66 | 0.72 | 7.07 | 4 | 10
0 | 35 | CONCLUIDO | 2.6059 | 38.37 | 30.54 | 5.31 | 0.22 | 345 | 80.84 | 35.1 | 1 | 0 | 9.74 | 10204.21 | 188.75 | 12068.83 | 697.02 | 167.94 | 263499.37 | 0.24 | 0.47 | 1.28 | 16.08 | 4 | 10
0 | 50 | CONCLUIDO | 3.0199 | 33.11 | 25.7 | 6.37 | 0.16 | 242 | 107.41 | 41.65 | 1 | 0 | 14.77 | 13481.73 | 186.9 | 12056.28 | 538.24 | 167.94 | 184624.44 | 0.31 | 0.55 | 0.98 | 11.25 | 4 | 10
0 | 25 | CONCLUIDO | 2.1998 | 45.46 | 36.97 | 4.6 | 0.28 | 482 | 61.76 | 28.92 | 1 | 0 | 6.84 | 7851.41 | 193.92 | 12078.85 | 908.07 | 167.94 | 368337.39 | 0.18 | 0.39 | 1.69 | 22.5 | 4 | 10
0 | 85 | CONCLUIDO | 3.2866 | 30.43 | 22.43 | 8.11 | 0.11 | 166 | 167.88 | 51.39 | 1 | 86 | 30.49 | 20939.59 | 219.88 | 12053.71 | 435.75 | 167.94 | 133755.2 | 0.39 | 0.63 | 0.64 | 7.98 | 4 | 10
1 | 85 | CONCLUIDO | 3.5324 | 28.31 | 21.09 | 8.85 | 0.21 | 143 | 169.33 | 51.39 | 2 | 0 | 30.94 | 21118.46 | 199.59 | 12048.87 | 387.03 | 167.94 | 109511.91 | 0.43 | 0.67 | 0.69 | 6.65 | 4 | 10
0 | 20 | CONCLUIDO | 1.935 | 51.68 | 42.57 | 4.24 | 0.34 | 602 | 51.33 | 24.83 | 1 | 0 | 5.51 | 6564.78 | 198.47 | 12098.41 | 1091.84 | 167.94 | 459621.35 | 0.15 | 0.34 | 2.04 | 28.09 | 4 | 10
0 | 65 | CONCLUIDO | 3.284 | 30.45 | 23.18 | 7.44 | 0.13 | 187 | 133.21 | 46.47 | 1 | 1 | 20.75 | 16663.42 | 190.65 | 12055.3 | 455.57 | 167.94 | 143563.3 | 0.37 | 0.61 | 0.82 | 8.73 | 4 | 10
1 | 65 | CONCLUIDO | 3.2834 | 30.46 | 23.19 | 7.44 | 0.26 | 187 | 134.55 | 46.47 | 2 | 0 | 21.09 | 16828.84 | 192.49 | 12055.21 | 455.7 | 167.94 | 143628.33 | 0.37 | 0.61 | 0.82 | 8.74 | 4 | 10
0 | 75 | CONCLUIDO | 3.4004 | 29.41 | 22.12 | 8.09 | 0.12 | 164 | 150.44 | 49.1 | 1 | 14 | 25.34 | 18787.76 | 195.56 | 12052.25 | 421.39 | 167.94 | 126585.61 | 0.4 | 0.64 | 0.73 | 7.68 | 4 | 10
1 | 75 | CONCLUIDO | 3.4236 | 29.21 | 21.98 | 8.14 | 0.23 | 162 | 151.83 | 49.1 | 2 | 0 | 25.73 | 18959.54 | 195.27 | 12053.15 | 416.1 | 167.94 | 123950 | 0.4 | 0.65 | 0.75 | 7.54 | 4 | 10
0 | 95 | CONCLUIDO | 2.9423 | 33.99 | 24.15 | 7.32 | 0.1 | 198 | 185.69 | 53.44 | 1 | 181 | 36.26 | 23136.14 | 268.94 | 12051.68 | 497.19 | 167.94 | 164316.94 | 0.34 | 0.59 | 0.62 | 9.7 | 4 | 10
1 | 95 | CONCLUIDO | 3.6127 | 27.68 | 20.45 | 9.58 | 0.19 | 128 | 187.21 | 53.44 | 2 | 0 | 36.77 | 23322.88 | 204.97 | 12045.66 | 365.7 | 167.94 | 98922.69 | 0.46 | 0.7 | 0.66 | 6.01 | 4 | 10
0 | 55 | CONCLUIDO | 3.1216 | 32.03 | 24.69 | 6.73 | 0.15 | 220 | 116.05 | 43.4 | 1 | 0 | 16.65 | 14546.17 | 187.52 | 12056.97 | 505.42 | 167.94 | 168321.79 | 0.33 | 0.58 | 0.91 | 10.25 | 4 | 10

## gráficos
Selecione o eixo X:
Selecione o eixo Y:
Selecione o eixo Z:
Eixo X | Eixo Y | Eixo Z

## hidden (hidden)
Unnamed: 0
Volume de calda [L]
STATUS
Capacidade operacional [ha/h]
Tempo de missao [h]
Tempo util [h]
Tempo por voo [min]
Autonomia Projetada [h]
N° Voos
MTOW [kg]
Massa Estrutura [kg]
Combustível [kg]
Abastecimentos
Massa gerador
Potência gerador [W]
Combustível consumido [L]
Calda cons [L]
Distância percorrida [km]
Distância Pulverizando [km]
RTL ACUMULADO[m]
EOC [km/km]
EOC [h/h]
Tempo de manobra [h]
Tempo rtl_rtw [h]
V pulv [m/s]
V desloc [m/s]