## RESULTADOS_18
Unnamed: 0 | Volume de calda [L] | STATUS | Capacidade operacional [ha/h] | Tempo de missao [h] | Tempo util [h] | Tempo por voo [min] | Autonomia Projetada [h] | N° Voos | MTOW [kg] | Massa Estrutura [kg] | Combustível [kg] | Abastecimentos | Massa gerador | Potência gerador [W] | Combustível consumido [L] | Calda cons [L] | Distância percorrida [km] | Distância Pulverizando [km] | RTL ACUMULADO[m] | EOC [km/km] | EOC [h/h] | Tempo de manobra [h] | Tempo rtl_rtw [h] | V pulv [m/s] | V desloc [m/s] | Preço Total por ha Simples [R$/ha] | Preço Total por ha Presumido [R$/ha] | Preço Total por ha Real [R$/ha] | Preço Total Simples [R$] | Preço Total Presumido [R$] | Prod CAPEX [ha/h/R$] | Dias Trabalhados | Preço Total Real [R$]
0 | 100 | CONCLUIDO | 2.262 | 44.21 | 29.83 | 5.87 | 0.09 | 305 | 194.77 | 54.38 | 1 | 303 | 39.4 | 24256.19 | 411.81 | 1450.28 | 692.25 | 133.29 | 261313.02 | 0.19 | 0.38 | 0.75 | 15.38 | 4 | 10 | 321.9883 | 440.5586 | 398.5123 | 321988.2987 | 440558.5954 | 5.5787e-06 | 6.1403 | 398512.3014
1 | 100 | CONCLUIDO | 4.114 | 24.31 | 18.29 | 12.19 | 0.18 | 90 | 196.32 | 54.38 | 2 | 88 | 39.95 | 24447.22 | 244.58 | 1448.92 | 299.36 | 133.29 | 65942.91 | 0.45 | 0.61 | 0.39 | 3.86 | 4 | 10 | 135.2184 | 185.0117 | 167.3545 | 135218.3632 | 185011.7299 | 1.0146e-05 | 3.3764 | 167354.4701
2 | 100 | CONCLUIDO | 4.6619 | 21.45 | 16.83 | 18.7 | 0.27 | 54 | 197.88 | 54.38 | 3 | 52 | 40.5 | 24639 | 218.19 | 1448.25 | 249.47 | 133.29 | 41178.42 | 0.53 | 0.67 | 0.36 | 2.4 | 4 | 10 | 110.157 | 150.7216 | 136.337 | 110156.9599 | 150721.6123 | 1.1497e-05 | 2.9792 | 136336.9532
3 | 100 | CONCLUIDO | 4.9446 | 20.22 | 16.23 | 25.63 | 0.36 | 38 | 199.44 | 54.38 | 4 | 36 | 41.06 | 24831.54 | 203.49 | 1448.21 | 229.26 | 133.29 | 31151.07 | 0.58 | 0.69 | 0.34 | 1.8 | 4 | 10 | 103.8131 | 142.0416 | 128.4854 | 103813.0881 | 142041.647 | 1.2195e-05 | 2.8083 | 128485.3916
4 | 100 | CONCLUIDO | 5.0834 | 19.67 | 16.03 | 33.16 | 0.44 | 29 | 201.01 | 54.38 | 5 | 27 | 41.63 | 25024.84 | 193.6 | 1448.37 | 223.45 | 133.29 | 28290.02 | 0.6 | 0.7 | 0.3 | 1.6 | 4 | 10 | 100.5798 | 137.6177 | 124.4837 | 100579.7826 | 137617.6958 | 1.2537e-05 | 2.7319 | 124483.6561
5 | 100 | CONCLUIDO | 5.3185 | 18.8 | 15.39 | 40.15 | 0.53 | 23 | 202.58 | 54.38 | 6 | 21 | 42.2 | 25218.93 | 177.49 | 1448.25 | 200.94 | 133.29 | 17065.95 | 0.66 | 0.73 | 0.3 | 0.96 | 4 | 10 | 85.1031 | 116.4419 | 105.3288 | 85103.1408 | 116441.8717 | 1.3117e-05 | 2.6111 | 105328.8229
6 | 100 | CONCLUIDO | 5.4436 | 18.37 | 15.15 | 50.51 | 0.61 | 18 | 204.16 | 54.38 | 7 | 16 | 42.78 | 25413.94 | 164.72 | 1448.12 | 192.8 | 133.29 | 13022.86 | 0.69 | 0.74 | 0.3 | 0.73 | 4 | 10 | 81.9118 | 112.0754 | 101.3791 | 81911.8334 | 112075.3842 | 1.3425e-05 | 2.5514 | 101379.0668
7 | 100 | CONCLUIDO | 5.4848 | 18.23 | 15.09 | 56.6 | 0.69 | 16 | 205.75 | 54.38 | 8 | 5 | 43.37 | 25609.61 | 159 | 1448.27 | 190.15 | 133.29 | 11705.78 | 0.7 | 0.74 | 0.31 | 0.67 | 4 | 10 | 80.6674 | 110.3727 | 99.8389 | 80667.377 | 110372.664 | 1.3527e-05 | 2.5319 | 99838.8519
8 | 100 | CONCLUIDO | 5.4866 | 18.23 | 15.09 | 56.58 | 0.77 | 16 | 207.34 | 54.38 | 9 | 0 | 43.96 | 25806.1 | 160.21 | 1448.61 | 189.69 | 133.29 | 11476.37 | 0.7 | 0.75 | 0.32 | 0.66 | 4 | 10 | 80.8472 | 110.6187 | 100.0614 | 80847.1954 | 110618.6995 | 1.3531e-05 | 2.5319 | 100061.406

## RESULTADOS_6
Unnamed: 0 | Volume de calda [L] | STATUS | Capacidade operacional [ha/h] | Tempo de missao [h] | Tempo util [h] | Tempo por voo [min] | Autonomia Projetada [h] | N° Voos | MTOW [kg] | Massa Estrutura [kg] | Combustível [kg] | Abastecimentos | Massa gerador | Potência gerador [W] | Combustível consumido [L] | Calda cons [L] | Distância percorrida [km] | Distância Pulverizando [km] | RTL ACUMULADO[m] | EOC [km/km] | EOC [h/h] | Tempo de manobra [h] | Tempo rtl_rtw [h] | V pulv [m/s] | V desloc [m/s] | Preço Total por ha Simples [R$/ha] | Preço Total por ha Presumido [R$/ha] | Preço Total por ha Real [R$/ha] | Preço Total Simples [R$] | Preço Total Presumido [R$] | Prod CAPEX [ha/h/R$] | Dias Trabalhados | Preço Total Real [R$]
0 | 40 | CONCLUIDO | 4.3814 | 22.82 | 18.86 | 10.58 | 0.2 | 107 | 89.87 | 37.55 | 1 | 105 | 11.32 | 11317.98 | 146.31 | 1448.92 | 317.38 | 133.29 | 74865.32 | 0.42 | 0.6 | 0.44 | 4.43 | 4 | 10 | 90.0737 | 123.2428 | 111.4807 | 90073.6868 | 123242.792 | 1.3546e-05 | 3.1694 | 111480.6729
1 | 40 | CONCLUIDO | 5.2229 | 19.15 | 16.43 | 24.05 | 0.39 | 41 | 91.1 | 37.55 | 2 | 29 | 11.54 | 11468.97 | 109.78 | 1448.74 | 236.05 | 133.29 | 34532.65 | 0.56 | 0.68 | 0.35 | 2 | 4 | 10 | 75.6461 | 103.5023 | 93.6242 | 75646.0774 | 103502.3003 | 1.6148e-05 | 2.6597 | 93624.1861
2 | 40 | CONCLUIDO | 5.3013 | 18.86 | 16.21 | 25.59 | 0.57 | 38 | 92.32 | 37.55 | 3 | 0 | 11.77 | 11620.34 | 107.04 | 1448.95 | 226.59 | 133.29 | 29817.69 | 0.59 | 0.69 | 0.39 | 1.78 | 4 | 10 | 65.5798 | 89.7292 | 81.1656 | 65579.828 | 89729.2138 | 1.639e-05 | 2.6194 | 81165.5836

## RESULTADOS_4
Unnamed: 0 | Volume de calda [L] | STATUS | Capacidade operacional [ha/h] | Tempo de missao [h] | Tempo util [h] | Tempo por voo [min] | Autonomia Projetada [h] | N° Voos | MTOW [kg] | Massa Estrutura [kg] | Combustível [kg] | Abastecimentos | Massa gerador | Potência gerador [W] | Combustível consumido [L] | Calda cons [L] | Distância percorrida [km] | Distância Pulverizando [km] | RTL ACUMULADO[m] | EOC [km/km] | EOC [h/h] | Tempo de manobra [h] | Tempo rtl_rtw [h] | V pulv [m/s] | V desloc [m/s] | Preço Total por ha Simples [R$/ha] | Preço Total por ha Presumido [R$/ha] | Preço Total por ha Real [R$/ha] | Preço Total Simples [R$] | Preço Total Presumido [R$] | Prod CAPEX [ha/h/R$] | Dias Trabalhados | Preço Total Real [R$]
0 | 30 | CONCLUIDO | 4.6008 | 21.74 | 18.55 | 12.94 | 0.24 | 86 | 71.52 | 32.27 | 1 | 84 | 8.25 | 9054.6 | 117.28 | 1448.95 | 309.46 | 133.29 | 71012.3 | 0.43 | 0.61 | 0.37 | 4.12 | 4 | 10 | 79.6217 | 108.942 | 98.5447 | 79621.7355 | 108941.9711 | 1.5167e-05 | 3.0194 | 98544.7023
1 | 30 | CONCLUIDO | 5.1701 | 19.34 | 16.72 | 20.06 | 0.48 | 50 | 72.7 | 32.27 | 2 | 0 | 8.43 | 9200.25 | 95.86 | 1449.21 | 243.61 | 133.29 | 38269.3 | 0.55 | 0.67 | 0.41 | 2.29 | 4 | 10 | 71.2645 | 97.5072 | 88.2013 | 71264.4908 | 97507.2203 | 1.7044e-05 | 2.6861 | 88201.2681

## RESULTADOS_1
Unnamed: 0 | Volume de calda [L] | STATUS | Capacidade operacional [ha/h] | Tempo de missao [h] | Tempo util [h] | Tempo por voo [min] | Autonomia Projetada [h] | N° Voos | MTOW [kg] | Massa Estrutura [kg] | Combustível [kg] | Abastecimentos | Massa gerador | Potência gerador [W] | Combustível consumido [L] | Calda cons [L] | Distância percorrida [km] | Distância Pulverizando [km] | RTL ACUMULADO[m] | EOC [km/km] | EOC [h/h] | Tempo de manobra [h] | Tempo rtl_rtw [h] | V pulv [m/s] | V desloc [m/s] | Preço Total por ha Simples [R$/ha] | Preço Total por ha Presumido [R$/ha] | Preço Total por ha Real [R$/ha] | Preço Total Simples [R$] | Preço Total Presumido [R$] | Prod CAPEX [ha/h/R$] | Dias Trabalhados | Preço Total Real [R$]
0 | 15 | CONCLUIDO | 4.6021 | 21.73 | 18.94 | 11.6 | 0.43 | 98 | 39.78 | 19.54 | 1 | 0 | 4.24 | 5140 | 73.79 | 1451.22 | 316.14 | 133.29 | 74291.27 | 0.42 | 0.59 | 0.56 | 4.5 | 4 | 10 | 66.101 | 90.4423 | 81.8106 | 66101.0067 | 90442.3135 | 1.7465e-05 | 3.0181 | 81810.626

## RESULTADOS_12
Unnamed: 0 | Volume de calda [L] | STATUS | Capacidade operacional [ha/h] | Tempo de missao [h] | Tempo util [h] | Tempo por voo [min] | Autonomia Projetada [h] | N° Voos | MTOW [kg] | Massa Estrutura [kg] | Combustível [kg] | Abastecimentos | Massa gerador | Potência gerador [W] | Combustível consumido [L] | Calda cons [L] | Distância percorrida [km] | Distância Pulverizando [km] | RTL ACUMULADO[m] | EOC [km/km] | EOC [h/h] | Tempo de manobra [h] | Tempo rtl_rtw [h] | V pulv [m/s] | V desloc [m/s] | Preço Total por ha Simples [R$/ha] | Preço Total por ha Presumido [R$/ha] | Preço Total por ha Real [R$/ha] | Preço Total Simples [R$] | Preço Total Presumido [R$] | Prod CAPEX [ha/h/R$] | Dias Trabalhados | Preço Total Real [R$]
0 | 70 | CONCLUIDO | 3.1804 | 31.44 | 23.64 | 7.35 | 0.12 | 193 | 141.81 | 47.83 | 1 | 191 | 22.98 | 17723.39 | 262.08 | 1450.61 | 480.41 | 133.29 | 155952.77 | 0.28 | 0.48 | 0.58 | 9.2 | 4 | 10 | 170.9197 | 233.8598 | 211.5406 | 170919.6672 | 233859.8291 | 8.598e-06 | 4.3667 | 211540.5753
1 | 70 | CONCLUIDO | 4.5448 | 22 | 17.78 | 15.46 | 0.25 | 69 | 143.17 | 47.83 | 2 | 67 | 23.34 | 17891.86 | 186.91 | 1448.67 | 282.28 | 133.29 | 57505.64 | 0.47 | 0.63 | 0.38 | 3.35 | 4 | 10 | 101.8972 | 139.4203 | 126.1142 | 101897.2144 | 139420.2641 | 1.2287e-05 | 3.0556 | 126114.1898
2 | 70 | CONCLUIDO | 5.0019 | 19.99 | 16.58 | 24.26 | 0.37 | 41 | 144.54 | 47.83 | 3 | 39 | 23.71 | 18060.85 | 163.59 | 1448.5 | 241.81 | 133.29 | 37413.67 | 0.55 | 0.68 | 0.33 | 2.15 | 4 | 10 | 92.1447 | 126.0765 | 114.0439 | 92144.7107 | 126076.4584 | 1.3522e-05 | 2.7764 | 114043.8981
3 | 70 | CONCLUIDO | 5.3423 | 18.72 | 15.71 | 34.91 | 0.49 | 27 | 145.92 | 47.83 | 4 | 25 | 24.09 | 18230.35 | 142.18 | 1448.11 | 211.71 | 133.29 | 22430.39 | 0.63 | 0.72 | 0.32 | 1.28 | 4 | 10 | 75.6924 | 103.5656 | 93.6815 | 75692.3682 | 103565.6375 | 1.4443e-05 | 2.6 | 93681.4784
4 | 70 | CONCLUIDO | 5.4603 | 18.31 | 15.45 | 42.14 | 0.6 | 22 | 147.3 | 47.83 | 5 | 0 | 24.47 | 18400.38 | 133.31 | 1448.73 | 202.02 | 133.29 | 17611.69 | 0.66 | 0.73 | 0.33 | 1.02 | 4 | 10 | 73.3585 | 100.3723 | 90.7929 | 73358.4748 | 100372.3016 | 1.4762e-05 | 2.5431 | 90792.91

## RESULTADOS_16
Unnamed: 0 | Volume de calda [L] | STATUS | Capacidade operacional [ha/h] | Tempo de missao [h] | Tempo util [h] | Tempo por voo [min] | Autonomia Projetada [h] | N° Voos | MTOW [kg] | Massa Estrutura [kg] | Combustível [kg] | Abastecimentos | Massa gerador | Potência gerador [W] | Combustível consumido [L] | Calda cons [L] | Distância percorrida [km] | Distância Pulverizando [km] | RTL ACUMULADO[m] | EOC [km/km] | EOC [h/h] | Tempo de manobra [h] | Tempo rtl_rtw [h] | V pulv [m/s] | V desloc [m/s] | Preço Total por ha Simples [R$/ha] | Preço Total por ha Presumido [R$/ha] | Preço Total por ha Real [R$/ha] | Preço Total Simples [R$] | Preço Total Presumido [R$] | Prod CAPEX [ha/h/R$] | Dias Trabalhados | Preço Total Real [R$]
0 | 90 | CONCLUIDO | 2.5542 | 39.15 | 27.41 | 6.28 | 0.1 | 262 | 176.73 | 52.44 | 1 | 260 | 33.29 | 22031.19 | 354.38 | 1449.57 | 609.67 | 133.29 | 220239.48 | 0.22 | 0.41 | 0.69 | 12.97 | 4 | 10 | 259.6586 | 355.2764 | 321.3693 | 259658.6196 | 355276.3786 | 6.4757e-06 | 5.4375 | 321369.2997
1 | 90 | CONCLUIDO | 4.1362 | 24.18 | 18.7 | 13.05 | 0.2 | 86 | 178.21 | 52.44 | 2 | 84 | 33.77 | 22213.89 | 233.39 | 1448.9 | 314.85 | 133.29 | 73707.5 | 0.42 | 0.6 | 0.37 | 4.26 | 4 | 10 | 131.1547 | 179.4516 | 162.325 | 131154.6623 | 179451.5951 | 1.0487e-05 | 3.3583 | 162324.9867
2 | 90 | CONCLUIDO | 4.8863 | 20.47 | 16.34 | 20.42 | 0.3 | 48 | 179.7 | 52.44 | 3 | 46 | 34.26 | 22397.24 | 195.42 | 1448.31 | 232.13 | 133.29 | 32537.54 | 0.57 | 0.69 | 0.35 | 1.91 | 4 | 10 | 101.6828 | 139.1269 | 125.8488 | 101682.8081 | 139126.904 | 1.2388e-05 | 2.8431 | 125848.8275
3 | 90 | CONCLUIDO | 5.1189 | 19.54 | 15.91 | 28.07 | 0.39 | 34 | 181.19 | 52.44 | 4 | 32 | 34.75 | 22581.25 | 182.63 | 1448.11 | 218.17 | 133.29 | 25627.98 | 0.61 | 0.71 | 0.33 | 1.48 | 4 | 10 | 96.9415 | 132.6396 | 119.9807 | 96941.4642 | 132639.5881 | 1.2978e-05 | 2.7139 | 119980.652
4 | 90 | CONCLUIDO | 5.2809 | 18.94 | 15.59 | 35.98 | 0.49 | 26 | 182.69 | 52.44 | 5 | 24 | 35.25 | 22766.06 | 170.06 | 1448.02 | 207.47 | 133.29 | 20319.62 | 0.64 | 0.72 | 0.32 | 1.16 | 4 | 10 | 83.1788 | 113.8089 | 102.9471 | 83178.7658 | 113808.857 | 1.3389e-05 | 2.6306 | 102947.0994
5 | 90 | CONCLUIDO | 5.4206 | 18.45 | 15.32 | 45.95 | 0.58 | 20 | 184.19 | 52.44 | 6 | 18 | 35.75 | 22951.43 | 157.27 | 1448.5 | 198.1 | 133.29 | 15661.93 | 0.67 | 0.73 | 0.31 | 0.89 | 4 | 10 | 79.8769 | 109.2912 | 98.8606 | 79876.9427 | 109291.157 | 1.3743e-05 | 2.5625 | 98860.5624
6 | 90 | CONCLUIDO | 5.4593 | 18.32 | 15.26 | 50.86 | 0.67 | 18 | 185.7 | 52.44 | 7 | 0 | 36.26 | 23137.49 | 150.8 | 1448.45 | 195.32 | 133.29 | 14282.02 | 0.68 | 0.74 | 0.33 | 0.83 | 4 | 10 | 78.5366 | 107.4573 | 97.2017 | 78536.6366 | 107457.291 | 1.3841e-05 | 2.5444 | 97201.718

## RESULTADOS_0
Unnamed: 0 | Volume de calda [L] | STATUS | Capacidade operacional [ha/h] | Tempo de missao [h] | Tempo util [h] | Tempo por voo [min] | Autonomia Projetada [h] | N° Voos | MTOW [kg] | Massa Estrutura [kg] | Combustível [kg] | Abastecimentos | Massa gerador | Potência gerador [W] | Combustível consumido [L] | Calda cons [L] | Distância percorrida [km] | Distância Pulverizando [km] | RTL ACUMULADO[m] | EOC [km/km] | EOC [h/h] | Tempo de manobra [h] | Tempo rtl_rtw [h] | V pulv [m/s] | V desloc [m/s] | Preço Total por ha Simples [R$/ha] | Preço Total por ha Presumido [R$/ha] | Preço Total por ha Real [R$/ha] | Preço Total Simples [R$] | Preço Total Presumido [R$] | Prod CAPEX [ha/h/R$] | Dias Trabalhados | Preço Total Real [R$]
0 | 10 | CONCLUIDO | 4.0861 | 24.47 | 21.2 | 8.71 | 0.64 | 146 | 26.11 | 12.1 | 1 | 0 | 3.01 | 3454.41 | 61.17 | 1450.79 | 390.7 | 133.29 | 111333.97 | 0.34 | 0.53 | 0.7 | 6.77 | 4 | 10 | 72.4081 | 99.072 | 89.6167 | 72408.1274 | 99071.9944 | 1.6687e-05 | 3.3986 | 89616.7023

## RESULTADOS_7
Unnamed: 0 | Volume de calda [L] | STATUS | Capacidade operacional [ha/h] | Tempo de missao [h] | Tempo util [h] | Tempo por voo [min] | Autonomia Projetada [h] | N° Voos | MTOW [kg] | Massa Estrutura [kg] | Combustível [kg] | Abastecimentos | Massa gerador | Potência gerador [W] | Combustível consumido [L] | Calda cons [L] | Distância percorrida [km] | Distância Pulverizando [km] | RTL ACUMULADO[m] | EOC [km/km] | EOC [h/h] | Tempo de manobra [h] | Tempo rtl_rtw [h] | V pulv [m/s] | V desloc [m/s] | Preço Total por ha Simples [R$/ha] | Preço Total por ha Presumido [R$/ha] | Preço Total por ha Real [R$/ha] | Preço Total Simples [R$] | Preço Total Presumido [R$] | Prod CAPEX [ha/h/R$] | Dias Trabalhados | Preço Total Real [R$]
0 | 45 | CONCLUIDO | 4.0953 | 24.42 | 19.9 | 9.71 | 0.18 | 123 | 98.71 | 39.72 | 1 | 121 | 12.99 | 12407.75 | 167.45 | 1449.22 | 353.16 | 133.29 | 92677.49 | 0.38 | 0.57 | 0.47 | 5.46 | 4 | 10 | 108.8172 | 148.8885 | 134.6788 | 108817.1874 | 148888.4765 | 1.2321e-05 | 3.3917 | 134678.7692
1 | 45 | CONCLUIDO | 5.2053 | 19.21 | 16.3 | 21.73 | 0.35 | 45 | 99.95 | 39.72 | 2 | 43 | 13.24 | 12561.45 | 120.93 | 1448.32 | 231.62 | 133.29 | 32298.13 | 0.58 | 0.69 | 0.33 | 1.87 | 4 | 10 | 78.6205 | 107.572 | 97.3055 | 78620.4795 | 107572.0086 | 1.5661e-05 | 2.6681 | 97305.4871
2 | 45 | CONCLUIDO | 5.3623 | 18.65 | 15.96 | 28.17 | 0.52 | 34 | 101.2 | 39.72 | 3 | 0 | 13.49 | 12715.54 | 111.26 | 1449.39 | 218.36 | 133.29 | 25721.66 | 0.61 | 0.7 | 0.37 | 1.53 | 4 | 10 | 66.7617 | 91.3463 | 82.6284 | 66761.7245 | 91346.3368 | 1.6133e-05 | 2.5903 | 82628.3706

## RESULTADOS_10
Unnamed: 0 | Volume de calda [L] | STATUS | Capacidade operacional [ha/h] | Tempo de missao [h] | Tempo util [h] | Tempo por voo [min] | Autonomia Projetada [h] | N° Voos | MTOW [kg] | Massa Estrutura [kg] | Combustível [kg] | Abastecimentos | Massa gerador | Potência gerador [W] | Combustível consumido [L] | Calda cons [L] | Distância percorrida [km] | Distância Pulverizando [km] | RTL ACUMULADO[m] | EOC [km/km] | EOC [h/h] | Tempo de manobra [h] | Tempo rtl_rtw [h] | V pulv [m/s] | V desloc [m/s] | Preço Total por ha Simples [R$/ha] | Preço Total por ha Presumido [R$/ha] | Preço Total por ha Real [R$/ha] | Preço Total Simples [R$] | Preço Total Presumido [R$] | Prod CAPEX [ha/h/R$] | Dias Trabalhados | Preço Total Real [R$]
0 | 60 | CONCLUIDO | 3.516 | 28.44 | 22.12 | 8.09 | 0.14 | 164 | 124.63 | 45 | 1 | 162 | 18.64 | 15605.44 | 223.13 | 1450.36 | 428.43 | 133.29 | 130104.95 | 0.31 | 0.51 | 0.54 | 7.67 | 4 | 10 | 137.6078 | 188.2811 | 170.3118 | 137607.8375 | 188281.1141 | 9.8753e-06 | 3.95 | 170311.8288
1 | 60 | CONCLUIDO | 4.8166 | 20.76 | 17.12 | 17.41 | 0.28 | 59 | 125.95 | 45 | 2 | 57 | 18.95 | 15767.7 | 160.46 | 1448.47 | 259.22 | 133.29 | 46026.43 | 0.51 | 0.66 | 0.37 | 2.69 | 4 | 10 | 91.7876 | 125.5879 | 113.6019 | 91787.626 | 125587.8793 | 1.3528e-05 | 2.8833 | 113601.9483
2 | 60 | CONCLUIDO | 5.2861 | 18.92 | 15.92 | 28.09 | 0.42 | 34 | 127.27 | 45 | 3 | 32 | 19.27 | 15930.42 | 136.47 | 1448.31 | 218.36 | 133.29 | 25721.97 | 0.61 | 0.71 | 0.33 | 1.49 | 4 | 10 | 73.7959 | 100.9708 | 91.3343 | 73795.9232 | 100970.8378 | 1.4847e-05 | 2.6278 | 91334.3227
3 | 60 | CONCLUIDO | 5.4251 | 18.43 | 15.64 | 36.08 | 0.55 | 26 | 128.59 | 45 | 4 | 0 | 19.59 | 16093.6 | 124.77 | 1448.49 | 208.04 | 133.29 | 20604.28 | 0.64 | 0.72 | 0.35 | 1.21 | 4 | 10 | 70.8864 | 96.9899 | 87.7333 | 70886.3969 | 96989.8955 | 1.5237e-05 | 2.5597 | 87733.316

## RESULTADOS_14
Unnamed: 0 | Volume de calda [L] | STATUS | Capacidade operacional [ha/h] | Tempo de missao [h] | Tempo util [h] | Tempo por voo [min] | Autonomia Projetada [h] | N° Voos | MTOW [kg] | Massa Estrutura [kg] | Combustível [kg] | Abastecimentos | Massa gerador | Potência gerador [W] | Combustível consumido [L] | Calda cons [L] | Distância percorrida [km] | Distância Pulverizando [km] | RTL ACUMULADO[m] | EOC [km/km] | EOC [h/h] | Tempo de manobra [h] | Tempo rtl_rtw [h] | V pulv [m/s] | V desloc [m/s] | Preço Total por ha Simples [R$/ha] | Preço Total por ha Presumido [R$/ha] | Preço Total por ha Real [R$/ha] | Preço Total Simples [R$] | Preço Total Presumido [R$] | Prod CAPEX [ha/h/R$] | Dias Trabalhados | Preço Total Real [R$]
0 | 80 | CONCLUIDO | 2.8624 | 34.94 | 25.36 | 6.76 | 0.11 | 225 | 159.12 | 50.28 | 1 | 223 | 27.84 | 19859.16 | 304.99 | 1449.82 | 539.12 | 133.29 | 185146.21 | 0.25 | 0.44 | 0.63 | 10.91 | 4 | 10 | 210.5162 | 288.0376 | 260.5477 | 210516.2299 | 288037.5931 | 7.481e-06 | 4.8528 | 260547.6894
1 | 80 | CONCLUIDO | 4.2285 | 23.65 | 18.75 | 14.06 | 0.22 | 80 | 160.54 | 50.28 | 2 | 78 | 28.26 | 20034.4 | 216.44 | 1448.82 | 316.33 | 133.29 | 74479.01 | 0.42 | 0.6 | 0.38 | 4.31 | 4 | 10 | 114.4485 | 156.5934 | 141.6484 | 114448.4593 | 156593.4312 | 1.1051e-05 | 3.2847 | 141648.3739
2 | 80 | CONCLUIDO | 4.985 | 20.06 | 16.32 | 22.25 | 0.33 | 44 | 161.97 | 50.28 | 3 | 42 | 28.69 | 20210.21 | 178.55 | 1448.17 | 232.51 | 133.29 | 32749.71 | 0.57 | 0.69 | 0.33 | 1.89 | 4 | 10 | 96.2842 | 131.7403 | 119.1672 | 96284.1956 | 131740.2841 | 1.3028e-05 | 2.7861 | 119167.1763
3 | 80 | CONCLUIDO | 5.299 | 18.87 | 15.58 | 31.16 | 0.43 | 30 | 163.4 | 50.28 | 4 | 28 | 29.12 | 20386.62 | 159.96 | 1448.22 | 207.11 | 133.29 | 20117.12 | 0.64 | 0.72 | 0.31 | 1.15 | 4 | 10 | 80.1355 | 109.645 | 99.1806 | 80135.5345 | 109644.9737 | 1.3849e-05 | 2.6208 | 99180.6113
4 | 80 | CONCLUIDO | 5.414 | 18.47 | 15.4 | 40.19 | 0.54 | 23 | 164.83 | 50.28 | 5 | 21 | 29.55 | 20563.61 | 148.08 | 1448.23 | 201.34 | 133.29 | 17265.27 | 0.66 | 0.73 | 0.3 | 0.98 | 4 | 10 | 77.2862 | 105.7464 | 95.6542 | 77286.2392 | 105746.4421 | 1.415e-05 | 2.5653 | 95654.1501
5 | 80 | CONCLUIDO | 5.4596 | 18.32 | 15.35 | 46.04 | 0.64 | 20 | 166.27 | 50.28 | 6 | 1 | 29.99 | 20741.2 | 142.04 | 1448.4 | 198.55 | 133.29 | 15889.19 | 0.67 | 0.73 | 0.33 | 0.92 | 4 | 10 | 75.9932 | 103.9773 | 94.0538 | 75993.2224 | 103977.2794 | 1.4269e-05 | 2.5444 | 94053.8338
6 | 80 | CONCLUIDO | 5.4569 | 18.33 | 15.36 | 46.07 | 0.74 | 20 | 167.72 | 50.28 | 7 | 0 | 30.44 | 20919.39 | 143.15 | 1448.35 | 198.84 | 133.29 | 16031.57 | 0.67 | 0.73 | 0.33 | 0.93 | 4 | 10 | 76.1944 | 104.2525 | 94.3028 | 76194.3574 | 104252.4812 | 1.4262e-05 | 2.5458 | 94302.7707

## RESULTADOS_5
Unnamed: 0 | Volume de calda [L] | STATUS | Capacidade operacional [ha/h] | Tempo de missao [h] | Tempo util [h] | Tempo por voo [min] | Autonomia Projetada [h] | N° Voos | MTOW [kg] | Massa Estrutura [kg] | Combustível [kg] | Abastecimentos | Massa gerador | Potência gerador [W] | Combustível consumido [L] | Calda cons [L] | Distância percorrida [km] | Distância Pulverizando [km] | RTL ACUMULADO[m] | EOC [km/km] | EOC [h/h] | Tempo de manobra [h] | Tempo rtl_rtw [h] | V pulv [m/s] | V desloc [m/s] | Preço Total por ha Simples [R$/ha] | Preço Total por ha Presumido [R$/ha] | Preço Total por ha Real [R$/ha] | Preço Total Simples [R$] | Preço Total Presumido [R$] | Prod CAPEX [ha/h/R$] | Dias Trabalhados | Preço Total Real [R$]
0 | 35 | CONCLUIDO | 4.5742 | 21.86 | 18.33 | 11.58 | 0.22 | 95 | 80.84 | 35.1 | 1 | 93 | 9.74 | 10204.21 | 129.4 | 1449.15 | 300.23 | 133.29 | 66354.7 | 0.44 | 0.61 | 0.4 | 3.9 | 4 | 10 | 83.4226 | 114.1424 | 103.2488 | 83422.5685 | 114142.4385 | 1.4576e-05 | 3.0361 | 103248.8444
1 | 35 | CONCLUIDO | 5.2019 | 19.22 | 16.59 | 23.15 | 0.43 | 43 | 82.04 | 35.1 | 2 | 0 | 9.94 | 10352.53 | 102.18 | 1448.47 | 240 | 133.29 | 36494.83 | 0.56 | 0.68 | 0.39 | 2.16 | 4 | 10 | 73.3941 | 100.421 | 90.837 | 73394.0962 | 100421.0404 | 1.6576e-05 | 2.6694 | 90836.9972

## RESULTADOS_8
Unnamed: 0 | Volume de calda [L] | STATUS | Capacidade operacional [ha/h] | Tempo de missao [h] | Tempo util [h] | Tempo por voo [min] | Autonomia Projetada [h] | N° Voos | MTOW [kg] | Massa Estrutura [kg] | Combustível [kg] | Abastecimentos | Massa gerador | Potência gerador [W] | Combustível consumido [L] | Calda cons [L] | Distância percorrida [km] | Distância Pulverizando [km] | RTL ACUMULADO[m] | EOC [km/km] | EOC [h/h] | Tempo de manobra [h] | Tempo rtl_rtw [h] | V pulv [m/s] | V desloc [m/s] | Preço Total por ha Simples [R$/ha] | Preço Total por ha Presumido [R$/ha] | Preço Total por ha Real [R$/ha] | Preço Total Simples [R$] | Preço Total Presumido [R$] | Prod CAPEX [ha/h/R$] | Dias Trabalhados | Preço Total Real [R$]
0 | 50 | CONCLUIDO | 3.8754 | 25.8 | 20.72 | 9.08 | 0.16 | 137 | 107.41 | 41.65 | 1 | 135 | 14.77 | 13481.73 | 186.67 | 1448.56 | 381.13 | 133.29 | 106589.8 | 0.35 | 0.54 | 0.49 | 6.29 | 4 | 10 | 118.3038 | 161.8685 | 146.42 | 118303.7826 | 161868.4545 | 1.1374e-05 | 3.5833 | 146419.9564
1 | 50 | CONCLUIDO | 5.1197 | 19.53 | 16.41 | 20.09 | 0.32 | 49 | 108.68 | 41.65 | 2 | 47 | 15.03 | 13638.32 | 132.74 | 1448.44 | 234.58 | 133.29 | 33756.77 | 0.57 | 0.69 | 0.35 | 1.98 | 4 | 10 | 82.2304 | 112.5113 | 101.7734 | 82230.4167 | 112511.2838 | 1.5026e-05 | 2.7125 | 101773.3648
2 | 50 | CONCLUIDO | 5.4 | 18.52 | 15.79 | 30.57 | 0.48 | 31 | 109.96 | 41.65 | 3 | 3 | 15.31 | 13795.21 | 115.64 | 1449.05 | 212.75 | 133.29 | 22931.46 | 0.63 | 0.71 | 0.37 | 1.36 | 4 | 10 | 68.0508 | 93.1101 | 84.2238 | 68050.7625 | 93110.0554 | 1.5849e-05 | 2.5722 | 84223.7624
3 | 50 | CONCLUIDO | 5.4381 | 18.39 | 15.69 | 31.37 | 0.63 | 30 | 111.23 | 41.65 | 4 | 0 | 15.58 | 13952.52 | 115.21 | 1449.42 | 209.15 | 133.29 | 21138.31 | 0.64 | 0.72 | 0.36 | 1.26 | 4 | 10 | 67.7234 | 92.6622 | 83.8187 | 67723.4457 | 92662.2062 | 1.596e-05 | 2.5542 | 83818.6553

## RESULTADOS_3
Unnamed: 0 | Volume de calda [L] | STATUS | Capacidade operacional [ha/h] | Tempo de missao [h] | Tempo util [h] | Tempo por voo [min] | Autonomia Projetada [h] | N° Voos | MTOW [kg] | Massa Estrutura [kg] | Combustível [kg] | Abastecimentos | Massa gerador | Potência gerador [W] | Combustível consumido [L] | Calda cons [L] | Distância percorrida [km] | Distância Pulverizando [km] | RTL ACUMULADO[m] | EOC [km/km] | EOC [h/h] | Tempo de manobra [h] | Tempo rtl_rtw [h] | V pulv [m/s] | V desloc [m/s] | Preço Total por ha Simples [R$/ha] | Preço Total por ha Presumido [R$/ha] | Preço Total por ha Real [R$/ha] | Preço Total Simples [R$] | Preço Total Presumido [R$] | Prod CAPEX [ha/h/R$] | Dias Trabalhados | Preço Total Real [R$]
0 | 25 | CONCLUIDO | 4.7586 | 21.01 | 18.2 | 14.96 | 0.28 | 73 | 61.76 | 28.92 | 1 | 64 | 6.84 | 7851.41 | 98.54 | 1449.09 | 296.81 | 133.29 | 64751.64 | 0.45 | 0.62 | 0.39 | 3.77 | 4 | 10 | 73.185 | 100.135 | 90.5782 | 73185.0082 | 100134.9569 | 1.631e-05 | 2.9181 | 90578.2171
1 | 25 | CONCLUIDO | 5.0662 | 19.74 | 17.12 | 17.41 | 0.55 | 59 | 62.92 | 28.92 | 2 | 0 | 7 | 7994.37 | 90.16 | 1449.3 | 256.47 | 133.29 | 44651.55 | 0.52 | 0.66 | 0.45 | 2.69 | 4 | 10 | 69.5427 | 95.1514 | 86.0702 | 69542.674 | 95151.3545 | 1.7364e-05 | 2.7417 | 86070.2428

## RESULTADOS_15
Unnamed: 0 | Volume de calda [L] | STATUS | Capacidade operacional [ha/h] | Tempo de missao [h] | Tempo util [h] | Tempo por voo [min] | Autonomia Projetada [h] | N° Voos | MTOW [kg] | Massa Estrutura [kg] | Combustível [kg] | Abastecimentos | Massa gerador | Potência gerador [W] | Combustível consumido [L] | Calda cons [L] | Distância percorrida [km] | Distância Pulverizando [km] | RTL ACUMULADO[m] | EOC [km/km] | EOC [h/h] | Tempo de manobra [h] | Tempo rtl_rtw [h] | V pulv [m/s] | V desloc [m/s] | Preço Total por ha Simples [R$/ha] | Preço Total por ha Presumido [R$/ha] | Preço Total por ha Real [R$/ha] | Preço Total Simples [R$] | Preço Total Presumido [R$] | Prod CAPEX [ha/h/R$] | Dias Trabalhados | Preço Total Real [R$]
0 | 85 | CONCLUIDO | 2.7046 | 36.97 | 26.37 | 6.51 | 0.11 | 243 | 167.88 | 51.39 | 1 | 241 | 30.49 | 20939.59 | 328.99 | 1450.28 | 573.7 | 133.29 | 202348.47 | 0.23 | 0.43 | 0.66 | 11.92 | 4 | 10 | 229.0056 | 313.3356 | 283.4313 | 229005.5942 | 313335.557 | 6.9593e-06 | 5.1347 | 283431.2512
1 | 85 | CONCLUIDO | 4.1019 | 24.38 | 19.13 | 13.5 | 0.21 | 85 | 169.33 | 51.39 | 2 | 83 | 30.94 | 21118.46 | 230.22 | 1448.47 | 330.68 | 133.29 | 81625.09 | 0.4 | 0.59 | 0.36 | 4.69 | 4 | 10 | 130.5509 | 178.6254 | 161.5777 | 130550.8572 | 178625.4424 | 1.0555e-05 | 3.3861 | 161577.6808
2 | 85 | CONCLUIDO | 4.9627 | 20.15 | 16.22 | 21.16 | 0.31 | 46 | 170.79 | 51.39 | 3 | 44 | 31.4 | 21297.94 | 185.36 | 1448.39 | 228.49 | 133.29 | 30727.87 | 0.58 | 0.69 | 0.34 | 1.79 | 4 | 10 | 98.3448 | 134.5597 | 121.7175 | 98344.8222 | 134559.7245 | 1.277e-05 | 2.7986 | 121717.5332
3 | 85 | CONCLUIDO | 5.2067 | 19.21 | 15.75 | 29.53 | 0.41 | 32 | 172.25 | 51.39 | 4 | 30 | 31.86 | 21478.05 | 171.5 | 1448.13 | 212.65 | 133.29 | 22879.62 | 0.63 | 0.71 | 0.32 | 1.32 | 4 | 10 | 93.5115 | 127.9465 | 115.7355 | 93511.4555 | 127946.4988 | 1.3398e-05 | 2.6681 | 115735.4645
4 | 85 | CONCLUIDO | 5.3683 | 18.63 | 15.44 | 38.6 | 0.51 | 24 | 173.71 | 51.39 | 5 | 22 | 32.32 | 21658.78 | 158.54 | 1448.24 | 202.2 | 133.29 | 17691.63 | 0.66 | 0.73 | 0.31 | 1.01 | 4 | 10 | 79.935 | 109.3705 | 98.9324 | 79934.9507 | 109370.526 | 1.3813e-05 | 2.5875 | 98932.3565
5 | 85 | CONCLUIDO | 5.499 | 18.19 | 15.17 | 47.9 | 0.61 | 19 | 175.18 | 51.39 | 6 | 10 | 32.79 | 21840.16 | 146.01 | 1448.44 | 192.5 | 133.29 | 12865.04 | 0.69 | 0.74 | 0.32 | 0.74 | 4 | 10 | 76.8613 | 105.1651 | 95.1283 | 76861.3486 | 105165.088 | 1.415e-05 | 2.5264 | 95128.2796
6 | 85 | CONCLUIDO | 5.4807 | 18.25 | 15.23 | 48.09 | 0.7 | 19 | 176.66 | 51.39 | 7 | 0 | 33.27 | 22022.17 | 146.05 | 1448.57 | 194.36 | 133.29 | 13797.74 | 0.69 | 0.74 | 0.33 | 0.8 | 4 | 10 | 77.027 | 105.3917 | 95.3333 | 77027.0055 | 105391.7471 | 1.4103e-05 | 2.5347 | 95333.3066

## RESULTADOS_2
Unnamed: 0 | Volume de calda [L] | STATUS | Capacidade operacional [ha/h] | Tempo de missao [h] | Tempo util [h] | Tempo por voo [min] | Autonomia Projetada [h] | N° Voos | MTOW [kg] | Massa Estrutura [kg] | Combustível [kg] | Abastecimentos | Massa gerador | Potência gerador [W] | Combustível consumido [L] | Calda cons [L] | Distância percorrida [km] | Distância Pulverizando [km] | RTL ACUMULADO[m] | EOC [km/km] | EOC [h/h] | Tempo de manobra [h] | Tempo rtl_rtw [h] | V pulv [m/s] | V desloc [m/s] | Preço Total por ha Simples [R$/ha] | Preço Total por ha Presumido [R$/ha] | Preço Total por ha Real [R$/ha] | Preço Total Simples [R$] | Preço Total Presumido [R$] | Prod CAPEX [ha/h/R$] | Dias Trabalhados | Preço Total Real [R$]
0 | 20 | CONCLUIDO | 4.8761 | 20.51 | 17.86 | 14.48 | 0.34 | 74 | 51.33 | 24.83 | 1 | 1 | 5.51 | 6564.78 | 82.39 | 1449.91 | 280.86 | 133.29 | 56770.19 | 0.47 | 0.63 | 0.49 | 3.42 | 4 | 10 | 67.7544 | 92.7046 | 83.857 | 67754.4426 | 92704.6175 | 1.7496e-05 | 2.8486 | 83857.0189
1 | 20 | CONCLUIDO | 4.8722 | 20.52 | 17.87 | 14.49 | 0.66 | 74 | 52.47 | 24.83 | 2 | 0 | 5.64 | 6705.1 | 84.2 | 1450.26 | 281.3 | 133.29 | 56993.72 | 0.47 | 0.63 | 0.49 | 3.44 | 4 | 10 | 68.101 | 93.1788 | 84.286 | 68101.0106 | 93178.8071 | 1.7482e-05 | 2.85 | 84285.9525

## RESULTADOS_11
Unnamed: 0 | Volume de calda [L] | STATUS | Capacidade operacional [ha/h] | Tempo de missao [h] | Tempo util [h] | Tempo por voo [min] | Autonomia Projetada [h] | N° Voos | MTOW [kg] | Massa Estrutura [kg] | Combustível [kg] | Abastecimentos | Massa gerador | Potência gerador [W] | Combustível consumido [L] | Calda cons [L] | Distância percorrida [km] | Distância Pulverizando [km] | RTL ACUMULADO[m] | EOC [km/km] | EOC [h/h] | Tempo de manobra [h] | Tempo rtl_rtw [h] | V pulv [m/s] | V desloc [m/s] | Preço Total por ha Simples [R$/ha] | Preço Total por ha Presumido [R$/ha] | Preço Total por ha Real [R$/ha] | Preço Total Simples [R$] | Preço Total Presumido [R$] | Prod CAPEX [ha/h/R$] | Dias Trabalhados | Preço Total Real [R$]
0 | 65 | CONCLUIDO | 3.3487 | 29.86 | 22.84 | 7.7 | 0.13 | 178 | 133.21 | 46.47 | 1 | 176 | 20.75 | 16663.42 | 242 | 1449.83 | 453.22 | 133.29 | 142434.42 | 0.29 | 0.49 | 0.55 | 8.39 | 4 | 10 | 158.3575 | 216.6716 | 195.9928 | 158357.4505 | 216671.65 | 9.2218e-06 | 4.1472 | 195992.8118
1 | 65 | CONCLUIDO | 4.6762 | 21.38 | 17.46 | 16.37 | 0.26 | 64 | 134.55 | 46.47 | 2 | 62 | 21.09 | 16828.84 | 173.79 | 1448.54 | 270.88 | 133.29 | 51831.56 | 0.49 | 0.64 | 0.38 | 3.03 | 4 | 10 | 96.7117 | 132.3252 | 119.6963 | 96711.675 | 132325.1804 | 1.2877e-05 | 2.9694 | 119696.2509
2 | 65 | CONCLUIDO | 5.1708 | 19.34 | 16.15 | 26.19 | 0.39 | 37 | 135.9 | 46.47 | 3 | 35 | 21.43 | 16994.64 | 148.73 | 1448.11 | 226.63 | 133.29 | 29844.74 | 0.59 | 0.7 | 0.33 | 1.72 | 4 | 10 | 87.165 | 119.263 | 107.8807 | 87164.9693 | 119262.9564 | 1.424e-05 | 2.6861 | 107880.6672
3 | 65 | CONCLUIDO | 5.4409 | 18.38 | 15.52 | 37.24 | 0.52 | 25 | 137.25 | 46.47 | 4 | 13 | 21.78 | 17160.92 | 129.92 | 1448.2 | 204.53 | 133.29 | 18850.73 | 0.65 | 0.72 | 0.33 | 1.09 | 4 | 10 | 72.2779 | 98.8939 | 89.4556 | 72277.9342 | 98893.8583 | 1.4983e-05 | 2.5528 | 89455.5672
4 | 65 | CONCLUIDO | 5.434 | 18.4 | 15.57 | 38.92 | 0.64 | 24 | 138.6 | 46.47 | 5 | 0 | 22.13 | 17327.69 | 129.98 | 1448.54 | 205.83 | 133.29 | 19509.25 | 0.65 | 0.72 | 0.34 | 1.14 | 4 | 10 | 72.3608 | 99.0073 | 89.5582 | 72360.8218 | 99007.2688 | 1.4964e-05 | 2.5556 | 89558.154

## RESULTADOS_13
Unnamed: 0 | Volume de calda [L] | STATUS | Capacidade operacional [ha/h] | Tempo de missao [h] | Tempo util [h] | Tempo por voo [min] | Autonomia Projetada [h] | N° Voos | MTOW [kg] | Massa Estrutura [kg] | Combustível [kg] | Abastecimentos | Massa gerador | Potência gerador [W] | Combustível consumido [L] | Calda cons [L] | Distância percorrida [km] | Distância Pulverizando [km] | RTL ACUMULADO[m] | EOC [km/km] | EOC [h/h] | Tempo de manobra [h] | Tempo rtl_rtw [h] | V pulv [m/s] | V desloc [m/s] | Preço Total por ha Simples [R$/ha] | Preço Total por ha Presumido [R$/ha] | Preço Total por ha Real [R$/ha] | Preço Total Simples [R$] | Preço Total Presumido [R$] | Prod CAPEX [ha/h/R$] | Dias Trabalhados | Preço Total Real [R$]
0 | 75 | CONCLUIDO | 3.0239 | 33.07 | 24.44 | 7.05 | 0.12 | 208 | 150.44 | 49.1 | 1 | 206 | 25.34 | 18787.76 | 282.46 | 1450.53 | 507.69 | 133.29 | 169515.11 | 0.26 | 0.46 | 0.6 | 9.99 | 4 | 10 | 184.62 | 252.6052 | 228.4969 | 184619.9742 | 252605.1936 | 8.034e-06 | 4.5931 | 228496.9084
1 | 75 | CONCLUIDO | 4.3591 | 22.94 | 18.37 | 14.7 | 0.23 | 75 | 151.83 | 49.1 | 2 | 73 | 25.73 | 18959.54 | 202.75 | 1448.5 | 303.03 | 133.29 | 67851.76 | 0.44 | 0.61 | 0.38 | 3.94 | 4 | 10 | 108.6318 | 148.6349 | 134.4494 | 108631.8399 | 148634.8759 | 1.1581e-05 | 3.1861 | 134449.372
2 | 75 | CONCLUIDO | 4.9375 | 20.25 | 16.66 | 23.25 | 0.35 | 43 | 153.23 | 49.1 | 3 | 41 | 26.13 | 19131.85 | 174.17 | 1448.39 | 245.25 | 133.29 | 39121.73 | 0.54 | 0.67 | 0.32 | 2.23 | 4 | 10 | 95.4242 | 130.5636 | 118.1028 | 95424.1932 | 130563.5909 | 1.3118e-05 | 2.8125 | 118102.7851
3 | 75 | CONCLUIDO | 5.2285 | 19.13 | 15.96 | 33.03 | 0.46 | 29 | 154.63 | 49.1 | 4 | 27 | 26.53 | 19304.72 | 155.19 | 1448.24 | 221.18 | 133.29 | 27156.65 | 0.6 | 0.7 | 0.3 | 1.53 | 4 | 10 | 89.3083 | 122.1955 | 110.5333 | 89308.2659 | 122195.5095 | 1.3891e-05 | 2.6569 | 110533.3416
4 | 75 | CONCLUIDO | 5.3958 | 18.53 | 15.58 | 42.5 | 0.57 | 22 | 156.03 | 49.1 | 5 | 11 | 26.94 | 19478.15 | 140.77 | 1448.58 | 207.35 | 133.29 | 20277.45 | 0.64 | 0.72 | 0.32 | 1.16 | 4 | 10 | 75.7093 | 103.5888 | 93.7024 | 75709.2733 | 103588.7677 | 1.4336e-05 | 2.5736 | 93702.4011
5 | 75 | CONCLUIDO | 5.4664 | 18.29 | 15.38 | 43.93 | 0.67 | 21 | 157.44 | 49.1 | 6 | 0 | 27.35 | 19652.13 | 138.06 | 1448.66 | 199.25 | 133.29 | 16233.44 | 0.67 | 0.73 | 0.34 | 0.95 | 4 | 10 | 74.6981 | 102.2053 | 92.451 | 74698.1335 | 102205.2816 | 1.4523e-05 | 2.5403 | 92450.953

## RESULTADOS_17
Unnamed: 0 | Volume de calda [L] | STATUS | Capacidade operacional [ha/h] | Tempo de missao [h] | Tempo util [h] | Tempo por voo [min] | Autonomia Projetada [h] | N° Voos | MTOW [kg] | Massa Estrutura [kg] | Combustível [kg] | Abastecimentos | Massa gerador | Potência gerador [W] | Combustível consumido [L] | Calda cons [L] | Distância percorrida [km] | Distância Pulverizando [km] | RTL ACUMULADO[m] | EOC [km/km] | EOC [h/h] | Tempo de manobra [h] | Tempo rtl_rtw [h] | V pulv [m/s] | V desloc [m/s] | Preço Total por ha Simples [R$/ha] | Preço Total por ha Presumido [R$/ha] | Preço Total por ha Real [R$/ha] | Preço Total Simples [R$] | Preço Total Presumido [R$] | Prod CAPEX [ha/h/R$] | Dias Trabalhados | Preço Total Real [R$]
0 | 95 | CONCLUIDO | 2.4031 | 41.61 | 28.61 | 6.07 | 0.1 | 283 | 185.69 | 53.44 | 1 | 281 | 36.26 | 23136.14 | 382.48 | 1450.87 | 650.25 | 133.29 | 240423.4 | 0.2 | 0.39 | 0.72 | 14.16 | 4 | 10 | 284.3101 | 389.0056 | 351.8795 | 284310.1117 | 389005.6378 | 6.0072e-06 | 5.7792 | 351879.4857
1 | 95 | CONCLUIDO | 4.1317 | 24.2 | 18.46 | 12.59 | 0.19 | 88 | 187.21 | 53.44 | 2 | 86 | 36.77 | 23322.88 | 238.62 | 1448.68 | 305.8 | 133.29 | 69173.45 | 0.44 | 0.61 | 0.38 | 4.03 | 4 | 10 | 132.9765 | 181.9443 | 164.5798 | 132976.4614 | 181944.261 | 1.0328e-05 | 3.3611 | 164579.7561
2 | 95 | CONCLUIDO | 4.7604 | 21.01 | 16.64 | 19.58 | 0.28 | 51 | 188.73 | 53.44 | 3 | 49 | 37.29 | 23510.33 | 207.48 | 1448.38 | 242.84 | 133.29 | 37877.13 | 0.55 | 0.68 | 0.35 | 2.21 | 4 | 10 | 106.1598 | 145.2525 | 131.3898 | 106159.7662 | 145252.4756 | 1.19e-05 | 2.9181 | 131389.7832
3 | 95 | CONCLUIDO | 5.0317 | 19.87 | 16.07 | 26.78 | 0.37 | 36 | 190.25 | 53.44 | 4 | 34 | 37.82 | 23698.48 | 192.86 | 1448.23 | 223.53 | 133.29 | 28299.12 | 0.6 | 0.7 | 0.33 | 1.64 | 4 | 10 | 100.2982 | 137.2324 | 124.1352 | 100298.2171 | 137232.4455 | 1.2578e-05 | 2.7597 | 124135.1735
4 | 95 | CONCLUIDO | 5.1688 | 19.35 | 15.84 | 33.93 | 0.46 | 28 | 191.78 | 53.44 | 5 | 26 | 38.35 | 23887.36 | 182.2 | 1448.26 | 216.33 | 133.29 | 24738.15 | 0.62 | 0.71 | 0.31 | 1.41 | 4 | 10 | 97.0668 | 132.8111 | 120.1358 | 97066.8342 | 132811.1248 | 1.2921e-05 | 2.6875 | 120135.8175
5 | 95 | CONCLUIDO | 5.3179 | 18.8 | 15.52 | 42.32 | 0.55 | 22 | 193.32 | 53.44 | 6 | 20 | 38.89 | 24076.95 | 169.71 | 1448.17 | 205.1 | 133.29 | 19154.71 | 0.65 | 0.72 | 0.31 | 1.09 | 4 | 10 | 83.3722 | 114.0735 | 103.1865 | 83372.1723 | 114073.4843 | 1.3293e-05 | 2.6111 | 103186.471
6 | 95 | CONCLUIDO | 5.4102 | 18.48 | 15.35 | 51.15 | 0.64 | 18 | 194.86 | 53.44 | 7 | 11 | 39.43 | 24267.28 | 158.98 | 1448.14 | 199.35 | 133.29 | 16295.6 | 0.67 | 0.73 | 0.31 | 0.92 | 4 | 10 | 80.8253 | 110.5887 | 100.0343 | 80825.2802 | 110588.7141 | 1.3524e-05 | 2.5667 | 100034.2825
7 | 95 | CONCLUIDO | 5.4579 | 18.32 | 15.22 | 53.72 | 0.72 | 17 | 196.41 | 53.44 | 8 | 0 | 39.98 | 24458.36 | 156.09 | 1448.38 | 194.25 | 133.29 | 13753.98 | 0.69 | 0.74 | 0.32 | 0.79 | 4 | 10 | 79.9335 | 109.3686 | 98.9306 | 79933.521 | 109368.5699 | 1.3643e-05 | 2.5444 | 98930.5871

## RESULTADOS_9
Unnamed: 0 | Volume de calda [L] | STATUS | Capacidade operacional [ha/h] | Tempo de missao [h] | Tempo util [h] | Tempo por voo [min] | Autonomia Projetada [h] | N° Voos | MTOW [kg] | Massa Estrutura [kg] | Combustível [kg] | Abastecimentos | Massa gerador | Potência gerador [W] | Combustível consumido [L] | Calda cons [L] | Distância percorrida [km] | Distância Pulverizando [km] | RTL ACUMULADO[m] | EOC [km/km] | EOC [h/h] | Tempo de manobra [h] | Tempo rtl_rtw [h] | V pulv [m/s] | V desloc [m/s] | Preço Total por ha Simples [R$/ha] | Preço Total por ha Presumido [R$/ha] | Preço Total por ha Real [R$/ha] | Preço Total Simples [R$] | Preço Total Presumido [R$] | Prod CAPEX [ha/h/R$] | Dias Trabalhados | Preço Total Real [R$]
0 | 55 | CONCLUIDO | 3.6991 | 27.03 | 21.37 | 8.55 | 0.15 | 150 | 116.05 | 43.4 | 1 | 148 | 16.65 | 14546.17 | 204.3 | 1449.26 | 402.59 | 133.29 | 117259.05 | 0.33 | 0.53 | 0.52 | 6.93 | 4 | 10 | 127.2818 | 174.1526 | 157.5318 | 127281.8483 | 174152.6401 | 1.0612e-05 | 3.7542 | 157531.7566
1 | 55 | CONCLUIDO | 4.9586 | 20.17 | 16.79 | 18.66 | 0.3 | 54 | 117.34 | 43.4 | 2 | 52 | 16.94 | 14705.49 | 147.09 | 1448.74 | 247.84 | 133.29 | 40360.28 | 0.54 | 0.67 | 0.36 | 2.36 | 4 | 10 | 87.0721 | 119.1358 | 107.7657 | 87072.053 | 119135.8242 | 1.4225e-05 | 2.8014 | 107765.6684
2 | 55 | CONCLUIDO | 5.4087 | 18.49 | 15.66 | 30.32 | 0.45 | 31 | 118.63 | 43.4 | 3 | 24 | 17.23 | 14865.24 | 122.16 | 1448.5 | 209.64 | 133.29 | 21375.32 | 0.64 | 0.72 | 0.32 | 1.23 | 4 | 10 | 69.7951 | 95.4967 | 86.3826 | 69795.0914 | 95496.7232 | 1.5516e-05 | 2.5681 | 86382.6499
3 | 55 | CONCLUIDO | 5.4283 | 18.42 | 15.67 | 33.58 | 0.59 | 28 | 119.93 | 43.4 | 4 | 0 | 17.53 | 15025.44 | 120 | 1449.7 | 208.79 | 133.29 | 20965.7 | 0.64 | 0.72 | 0.35 | 1.24 | 4 | 10 | 69.3482 | 94.8852 | 85.8295 | 69348.1862 | 94885.2478 | 1.5572e-05 | 2.5583 | 85829.5329

## resultados
Unnamed: 0 | Volume de calda [L] | STATUS | Capacidade operacional [ha/h] | Tempo de missao [h] | Tempo util [h] | Tempo por voo [min] | Autonomia Projetada [h] | N° Voos | MTOW [kg] | Massa Estrutura [kg] | Combustível [kg] | Abastecimentos | Massa gerador | Potência gerador [W] | Combustível consumido [L] | Calda cons [L] | Distância percorrida [km] | Distância Pulverizando [km] | RTL ACUMULADO[m] | EOC [km/km] | EOC [h/h] | Tempo de manobra [h] | Tempo rtl_rtw [h] | V pulv [m/s] | V desloc [m/s]
0 | 100 | CONCLUIDO | 2.262 | 44.21 | 29.83 | 5.87 | 0.09 | 305 | 194.77 | 54.38 | 1 | 303 | 39.4 | 24256.19 | 411.81 | 1450.28 | 692.25 | 133.29 | 261313.02 | 0.19 | 0.38 | 0.75 | 15.38 | 4 | 10
1 | 100 | CONCLUIDO | 4.114 | 24.31 | 18.29 | 12.19 | 0.18 | 90 | 196.32 | 54.38 | 2 | 88 | 39.95 | 24447.22 | 244.58 | 1448.92 | 299.36 | 133.29 | 65942.91 | 0.45 | 0.61 | 0.39 | 3.86 | 4 | 10
2 | 100 | CONCLUIDO | 4.6619 | 21.45 | 16.83 | 18.7 | 0.27 | 54 | 197.88 | 54.38 | 3 | 52 | 40.5 | 24639 | 218.19 | 1448.25 | 249.47 | 133.29 | 41178.42 | 0.53 | 0.67 | 0.36 | 2.4 | 4 | 10
3 | 100 | CONCLUIDO | 4.9446 | 20.22 | 16.23 | 25.63 | 0.36 | 38 | 199.44 | 54.38 | 4 | 36 | 41.06 | 24831.54 | 203.49 | 1448.21 | 229.26 | 133.29 | 31151.07 | 0.58 | 0.69 | 0.34 | 1.8 | 4 | 10
4 | 100 | CONCLUIDO | 5.0834 | 19.67 | 16.03 | 33.16 | 0.44 | 29 | 201.01 | 54.38 | 5 | 27 | 41.63 | 25024.84 | 193.6 | 1448.37 | 223.45 | 133.29 | 28290.02 | 0.6 | 0.7 | 0.3 | 1.6 | 4 | 10
5 | 100 | CONCLUIDO | 5.3185 | 18.8 | 15.39 | 40.15 | 0.53 | 23 | 202.58 | 54.38 | 6 | 21 | 42.2 | 25218.93 | 177.49 | 1448.25 | 200.94 | 133.29 | 17065.95 | 0.66 | 0.73 | 0.3 | 0.96 | 4 | 10
6 | 100 | CONCLUIDO | 5.4436 | 18.37 | 15.15 | 50.51 | 0.61 | 18 | 204.16 | 54.38 | 7 | 16 | 42.78 | 25413.94 | 164.72 | 1448.12 | 192.8 | 133.29 | 13022.86 | 0.69 | 0.74 | 0.3 | 0.73 | 4 | 10
7 | 100 | CONCLUIDO | 5.4848 | 18.23 | 15.09 | 56.6 | 0.69 | 16 | 205.75 | 54.38 | 8 | 5 | 43.37 | 25609.61 | 159 | 1448.27 | 190.15 | 133.29 | 11705.78 | 0.7 | 0.74 | 0.31 | 0.67 | 4 | 10
8 | 100 | CONCLUIDO | 5.4866 | 18.23 | 15.09 | 56.58 | 0.77 | 16 | 207.34 | 54.38 | 9 | 0 | 43.96 | 25806.1 | 160.21 | 1448.61 | 189.69 | 133.29 | 11476.37 | 0.7 | 0.75 | 0.32 | 0.66 | 4 | 10
0 | 40 | CONCLUIDO | 4.3814 | 22.82 | 18.86 | 10.58 | 0.2 | 107 | 89.87 | 37.55 | 1 | 105 | 11.32 | 11317.98 | 146.31 | 1448.92 | 317.38 | 133.29 | 74865.32 | 0.42 | 0.6 | 0.44 | 4.43 | 4 | 10
1 | 40 | CONCLUIDO | 5.2229 | 19.15 | 16.43 | 24.05 | 0.39 | 41 | 91.1 | 37.55 | 2 | 29 | 11.54 | 11468.97 | 109.78 | 1448.74 | 236.05 | 133.29 | 34532.65 | 0.56 | 0.68 | 0.35 | 2 | 4 | 10
2 | 40 | CONCLUIDO | 5.3013 | 18.86 | 16.21 | 25.59 | 0.57 | 38 | 92.32 | 37.55 | 3 | 0 | 11.77 | 11620.34 | 107.04 | 1448.95 | 226.59 | 133.29 | 29817.69 | 0.59 | 0.69 | 0.39 | 1.78 | 4 | 10
0 | 30 | CONCLUIDO | 4.6008 | 21.74 | 18.55 | 12.94 | 0.24 | 86 | 71.52 | 32.27 | 1 | 84 | 8.25 | 9054.6 | 117.28 | 1448.95 | 309.46 | 133.29 | 71012.3 | 0.43 | 0.61 | 0.37 | 4.12 | 4 | 10
1 | 30 | CONCLUIDO | 5.1701 | 19.34 | 16.72 | 20.06 | 0.48 | 50 | 72.7 | 32.27 | 2 | 0 | 8.43 | 9200.25 | 95.86 | 1449.21 | 243.61 | 133.29 | 38269.3 | 0.55 | 0.67 | 0.41 | 2.29 | 4 | 10
0 | 15 | CONCLUIDO | 4.6021 | 21.73 | 18.94 | 11.6 | 0.43 | 98 | 39.78 | 19.54 | 1 | 0 | 4.24 | 5140 | 73.79 | 1451.22 | 316.14 | 133.29 | 74291.27 | 0.42 | 0.59 | 0.56 | 4.5 | 4 | 10
0 | 70 | CONCLUIDO | 3.1804 | 31.44 | 23.64 | 7.35 | 0.12 | 193 | 141.81 | 47.83 | 1 | 191 | 22.98 | 17723.39 | 262.08 | 1450.61 | 480.41 | 133.29 | 155952.77 | 0.28 | 0.48 | 0.58 | 9.2 | 4 | 10
1 | 70 | CONCLUIDO | 4.5448 | 22 | 17.78 | 15.46 | 0.25 | 69 | 143.17 | 47.83 | 2 | 67 | 23.34 | 17891.86 | 186.91 | 1448.67 | 282.28 | 133.29 | 57505.64 | 0.47 | 0.63 | 0.38 | 3.35 | 4 | 10
2 | 70 | CONCLUIDO | 5.0019 | 19.99 | 16.58 | 24.26 | 0.37 | 41 | 144.54 | 47.83 | 3 | 39 | 23.71 | 18060.85 | 163.59 | 1448.5 | 241.81 | 133.29 | 37413.67 | 0.55 | 0.68 | 0.33 | 2.15 | 4 | 10
3 | 70 | CONCLUIDO | 5.3423 | 18.72 | 15.71 | 34.91 | 0.49 | 27 | 145.92 | 47.83 | 4 | 25 | 24.09 | 18230.35 | 142.18 | 1448.11 | 211.71 | 133.29 | 22430.39 | 0.63 | 0.72 | 0.32 | 1.28 | 4 | 10
4 | 70 | CONCLUIDO | 5.4603 | 18.31 | 15.45 | 42.14 | 0.6 | 22 | 147.3 | 47.83 | 5 | 0 | 24.47 | 18400.38 | 133.31 | 1448.73 | 202.02 | 133.29 | 17611.69 | 0.66 | 0.73 | 0.33 | 1.02 | 4 | 10
0 | 90 | CONCLUIDO | 2.5542 | 39.15 | 27.41 | 6.28 | 0.1 | 262 | 176.73 | 52.44 | 1 | 260 | 33.29 | 22031.19 | 354.38 | 1449.57 | 609.67 | 133.29 | 220239.48 | 0.22 | 0.41 | 0.69 | 12.97 | 4 | 10
1 | 90 | CONCLUIDO | 4.1362 | 24.18 | 18.7 | 13.05 | 0.2 | 86 | 178.21 | 52.44 | 2 | 84 | 33.77 | 22213.89 | 233.39 | 1448.9 | 314.85 | 133.29 | 73707.5 | 0.42 | 0.6 | 0.37 | 4.26 | 4 | 10
2 | 90 | CONCLUIDO | 4.8863 | 20.47 | 16.34 | 20.42 | 0.3 | 48 | 179.7 | 52.44 | 3 | 46 | 34.26 | 22397.24 | 195.42 | 1448.31 | 232.13 | 133.29 | 32537.54 | 0.57 | 0.69 | 0.35 | 1.91 | 4 | 10
3 | 90 | CONCLUIDO | 5.1189 | 19.54 | 15.91 | 28.07 | 0.39 | 34 | 181.19 | 52.44 | 4 | 32 | 34.75 | 22581.25 | 182.63 | 1448.11 | 218.17 | 133.29 | 25627.98 | 0.61 | 0.71 | 0.33 | 1.48 | 4 | 10
4 | 90 | CONCLUIDO | 5.2809 | 18.94 | 15.59 | 35.98 | 0.49 | 26 | 182.69 | 52.44 | 5 | 24 | 35.25 | 22766.06 | 170.06 | 1448.02 | 207.47 | 133.29 | 20319.62 | 0.64 | 0.72 | 0.32 | 1.16 | 4 | 10
5 | 90 | CONCLUIDO | 5.4206 | 18.45 | 15.32 | 45.95 | 0.58 | 20 | 184.19 | 52.44 | 6 | 18 | 35.75 | 22951.43 | 157.27 | 1448.5 | 198.1 | 133.29 | 15661.93 | 0.67 | 0.73 | 0.31 | 0.89 | 4 | 10
6 | 90 | CONCLUIDO | 5.4593 | 18.32 | 15.26 | 50.86 | 0.67 | 18 | 185.7 | 52.44 | 7 | 0 | 36.26 | 23137.49 | 150.8 | 1448.45 | 195.32 | 133.29 | 14282.02 | 0.68 | 0.74 | 0.33 | 0.83 | 4 | 10
0 | 10 | CONCLUIDO | 4.0861 | 24.47 | 21.2 | 8.71 | 0.64 | 146 | 26.11 | 12.1 | 1 | 0 | 3.01 | 3454.41 | 61.17 | 1450.79 | 390.7 | 133.29 | 111333.97 | 0.34 | 0.53 | 0.7 | 6.77 | 4 | 10
0 | 45 | CONCLUIDO | 4.0953 | 24.42 | 19.9 | 9.71 | 0.18 | 123 | 98.71 | 39.72 | 1 | 121 | 12.99 | 12407.75 | 167.45 | 1449.22 | 353.16 | 133.29 | 92677.49 | 0.38 | 0.57 | 0.47 | 5.46 | 4 | 10
1 | 45 | CONCLUIDO | 5.2053 | 19.21 | 16.3 | 21.73 | 0.35 | 45 | 99.95 | 39.72 | 2 | 43 | 13.24 | 12561.45 | 120.93 | 1448.32 | 231.62 | 133.29 | 32298.13 | 0.58 | 0.69 | 0.33 | 1.87 | 4 | 10
2 | 45 | CONCLUIDO | 5.3623 | 18.65 | 15.96 | 28.17 | 0.52 | 34 | 101.2 | 39.72 | 3 | 0 | 13.49 | 12715.54 | 111.26 | 1449.39 | 218.36 | 133.29 | 25721.66 | 0.61 | 0.7 | 0.37 | 1.53 | 4 | 10
0 | 60 | CONCLUIDO | 3.516 | 28.44 | 22.12 | 8.09 | 0.14 | 164 | 124.63 | 45 | 1 | 162 | 18.64 | 15605.44 | 223.13 | 1450.36 | 428.43 | 133.29 | 130104.95 | 0.31 | 0.51 | 0.54 | 7.67 | 4 | 10
1 | 60 | CONCLUIDO | 4.8166 | 20.76 | 17.12 | 17.41 | 0.28 | 59 | 125.95 | 45 | 2 | 57 | 18.95 | 15767.7 | 160.46 | 1448.47 | 259.22 | 133.29 | 46026.43 | 0.51 | 0.66 | 0.37 | 2.69 | 4 | 10
2 | 60 | CONCLUIDO | 5.2861 | 18.92 | 15.92 | 28.09 | 0.42 | 34 | 127.27 | 45 | 3 | 32 | 19.27 | 15930.42 | 136.47 | 1448.31 | 218.36 | 133.29 | 25721.97 | 0.61 | 0.71 | 0.33 | 1.49 | 4 | 10
3 | 60 | CONCLUIDO | 5.4251 | 18.43 | 15.64 | 36.08 | 0.55 | 26 | 128.59 | 45 | 4 | 0 | 19.59 | 16093.6 | 124.77 | 1448.49 | 208.04 | 133.29 | 20604.28 | 0.64 | 0.72 | 0.35 | 1.21 | 4 | 10
0 | 80 | CONCLUIDO | 2.8624 | 34.94 | 25.36 | 6.76 | 0.11 | 225 | 159.12 | 50.28 | 1 | 223 | 27.84 | 19859.16 | 304.99 | 1449.82 | 539.12 | 133.29 | 185146.21 | 0.25 | 0.44 | 0.63 | 10.91 | 4 | 10
1 | 80 | CONCLUIDO | 4.2285 | 23.65 | 18.75 | 14.06 | 0.22 | 80 | 160.54 | 50.28 | 2 | 78 | 28.26 | 20034.4 | 216.44 | 1448.82 | 316.33 | 133.29 | 74479.01 | 0.42 | 0.6 | 0.38 | 4.31 | 4 | 10
2 | 80 | CONCLUIDO | 4.985 | 20.06 | 16.32 | 22.25 | 0.33 | 44 | 161.97 | 50.28 | 3 | 42 | 28.69 | 20210.21 | 178.55 | 1448.17 | 232.51 | 133.29 | 32749.71 | 0.57 | 0.69 | 0.33 | 1.89 | 4 | 10
3 | 80 | CONCLUIDO | 5.299 | 18.87 | 15.58 | 31.16 | 0.43 | 30 | 163.4 | 50.28 | 4 | 28 | 29.12 | 20386.62 | 159.96 | 1448.22 | 207.11 | 133.29 | 20117.12 | 0.64 | 0.72 | 0.31 | 1.15 | 4 | 10
4 | 80 | CONCLUIDO | 5.414 | 18.47 | 15.4 | 40.19 | 0.54 | 23 | 164.83 | 50.28 | 5 | 21 | 29.55 | 20563.61 | 148.08 | 1448.23 | 201.34 | 133.29 | 17265.27 | 0.66 | 0.73 | 0.3 | 0.98 | 4 | 10
5 | 80 | CONCLUIDO | 5.4596 | 18.32 | 15.35 | 46.04 | 0.64 | 20 | 166.27 | 50.28 | 6 | 1 | 29.99 | 20741.2 | 142.04 | 1448.4 | 198.55 | 133.29 | 15889.19 | 0.67 | 0.73 | 0.33 | 0.92 | 4 | 10
6 | 80 | CONCLUIDO | 5.4569 | 18.33 | 15.36 | 46.07 | 0.74 | 20 | 167.72 | 50.28 | 7 | 0 | 30.44 | 20919.39 | 143.15 | 1448.35 | 198.84 | 133.29 | 16031.57 | 0.67 | 0.73 | 0.33 | 0.93 | 4 | 10
0 | 35 | CONCLUIDO | 4.5742 | 21.86 | 18.33 | 11.58 | 0.22 | 95 | 80.84 | 35.1 | 1 | 93 | 9.74 | 10204.21 | 129.4 | 1449.15 | 300.23 | 133.29 | 66354.7 | 0.44 | 0.61 | 0.4 | 3.9 | 4 | 10
1 | 35 | CONCLUIDO | 5.2019 | 19.22 | 16.59 | 23.15 | 0.43 | 43 | 82.04 | 35.1 | 2 | 0 | 9.94 | 10352.53 | 102.18 | 1448.47 | 240 | 133.29 | 36494.83 | 0.56 | 0.68 | 0.39 | 2.16 | 4 | 10
0 | 50 | CONCLUIDO | 3.8754 | 25.8 | 20.72 | 9.08 | 0.16 | 137 | 107.41 | 41.65 | 1 | 135 | 14.77 | 13481.73 | 186.67 | 1448.56 | 381.13 | 133.29 | 106589.8 | 0.35 | 0.54 | 0.49 | 6.29 | 4 | 10
1 | 50 | CONCLUIDO | 5.1197 | 19.53 | 16.41 | 20.09 | 0.32 | 49 | 108.68 | 41.65 | 2 | 47 | 15.03 | 13638.32 | 132.74 | 1448.44 | 234.58 | 133.29 | 33756.77 | 0.57 | 0.69 | 0.35 | 1.98 | 4 | 10
2 | 50 | CONCLUIDO | 5.4 | 18.52 | 15.79 | 30.57 | 0.48 | 31 | 109.96 | 41.65 | 3 | 3 | 15.31 | 13795.21 | 115.64 | 1449.05 | 212.75 | 133.29 | 22931.46 | 0.63 | 0.71 | 0.37 | 1.36 | 4 | 10
3 | 50 | CONCLUIDO | 5.4381 | 18.39 | 15.69 | 31.37 | 0.63 | 30 | 111.23 | 41.65 | 4 | 0 | 15.58 | 13952.52 | 115.21 | 1449.42 | 209.15 | 133.29 | 21138.31 | 0.64 | 0.72 | 0.36 | 1.26 | 4 | 10
0 | 25 | CONCLUIDO | 4.7586 | 21.01 | 18.2 | 14.96 | 0.28 | 73 | 61.76 | 28.92 | 1 | 64 | 6.84 | 7851.41 | 98.54 | 1449.09 | 296.81 | 133.29 | 64751.64 | 0.45 | 0.62 | 0.39 | 3.77 | 4 | 10
1 | 25 | CONCLUIDO | 5.0662 | 19.74 | 17.12 | 17.41 | 0.55 | 59 | 62.92 | 28.92 | 2 | 0 | 7 | 7994.37 | 90.16 | 1449.3 | 256.47 | 133.29 | 44651.55 | 0.52 | 0.66 | 0.45 | 2.69 | 4 | 10
0 | 85 | CONCLUIDO | 2.7046 | 36.97 | 26.37 | 6.51 | 0.11 | 243 | 167.88 | 51.39 | 1 | 241 | 30.49 | 20939.59 | 328.99 | 1450.28 | 573.7 | 133.29 | 202348.47 | 0.23 | 0.43 | 0.66 | 11.92 | 4 | 10
1 | 85 | CONCLUIDO | 4.1019 | 24.38 | 19.13 | 13.5 | 0.21 | 85 | 169.33 | 51.39 | 2 | 83 | 30.94 | 21118.46 | 230.22 | 1448.47 | 330.68 | 133.29 | 81625.09 | 0.4 | 0.59 | 0.36 | 4.69 | 4 | 10
2 | 85 | CONCLUIDO | 4.9627 | 20.15 | 16.22 | 21.16 | 0.31 | 46 | 170.79 | 51.39 | 3 | 44 | 31.4 | 21297.94 | 185.36 | 1448.39 | 228.49 | 133.29 | 30727.87 | 0.58 | 0.69 | 0.34 | 1.79 | 4 | 10
3 | 85 | CONCLUIDO | 5.2067 | 19.21 | 15.75 | 29.53 | 0.41 | 32 | 172.25 | 51.39 | 4 | 30 | 31.86 | 21478.05 | 171.5 | 1448.13 | 212.65 | 133.29 | 22879.62 | 0.63 | 0.71 | 0.32 | 1.32 | 4 | 10
4 | 85 | CONCLUIDO | 5.3683 | 18.63 | 15.44 | 38.6 | 0.51 | 24 | 173.71 | 51.39 | 5 | 22 | 32.32 | 21658.78 | 158.54 | 1448.24 | 202.2 | 133.29 | 17691.63 | 0.66 | 0.73 | 0.31 | 1.01 | 4 | 10
5 | 85 | CONCLUIDO | 5.499 | 18.19 | 15.17 | 47.9 | 0.61 | 19 | 175.18 | 51.39 | 6 | 10 | 32.79 | 21840.16 | 146.01 | 1448.44 | 192.5 | 133.29 | 12865.04 | 0.69 | 0.74 | 0.32 | 0.74 | 4 | 10
6 | 85 | CONCLUIDO | 5.4807 | 18.25 | 15.23 | 48.09 | 0.7 | 19 | 176.66 | 51.39 | 7 | 0 | 33.27 | 22022.17 | 146.05 | 1448.57 | 194.36 | 133.29 | 13797.74 | 0.69 | 0.74 | 0.33 | 0.8 | 4 | 10
0 | 20 | CONCLUIDO | 4.8761 | 20.51 | 17.86 | 14.48 | 0.34 | 74 | 51.33 | 24.83 | 1 | 1 | 5.51 | 6564.78 | 82.39 | 1449.91 | 280.86 | 133.29 | 56770.19 | 0.47 | 0.63 | 0.49 | 3.42 | 4 | 10
1 | 20 | CONCLUIDO | 4.8722 | 20.52 | 17.87 | 14.49 | 0.66 | 74 | 52.47 | 24.83 | 2 | 0 | 5.64 | 6705.1 | 84.2 | 1450.26 | 281.3 | 133.29 | 56993.72 | 0.47 | 0.63 | 0.49 | 3.44 | 4 | 10
0 | 65 | CONCLUIDO | 3.3487 | 29.86 | 22.84 | 7.7 | 0.13 | 178 | 133.21 | 46.47 | 1 | 176 | 20.75 | 16663.42 | 242 | 1449.83 | 453.22 | 133.29 | 142434.42 | 0.29 | 0.49 | 0.55 | 8.39 | 4 | 10
1 | 65 | CONCLUIDO | 4.6762 | 21.38 | 17.46 | 16.37 | 0.26 | 64 | 134.55 | 46.47 | 2 | 62 | 21.09 | 16828.84 | 173.79 | 1448.54 | 270.88 | 133.29 | 51831.56 | 0.49 | 0.64 | 0.38 | 3.03 | 4 | 10
2 | 65 | CONCLUIDO | 5.1708 | 19.34 | 16.15 | 26.19 | 0.39 | 37 | 135.9 | 46.47 | 3 | 35 | 21.43 | 16994.64 | 148.73 | 1448.11 | 226.63 | 133.29 | 29844.74 | 0.59 | 0.7 | 0.33 | 1.72 | 4 | 10
3 | 65 | CONCLUIDO | 5.4409 | 18.38 | 15.52 | 37.24 | 0.52 | 25 | 137.25 | 46.47 | 4 | 13 | 21.78 | 17160.92 | 129.92 | 1448.2 | 204.53 | 133.29 | 18850.73 | 0.65 | 0.72 | 0.33 | 1.09 | 4 | 10
4 | 65 | CONCLUIDO | 5.434 | 18.4 | 15.57 | 38.92 | 0.64 | 24 | 138.6 | 46.47 | 5 | 0 | 22.13 | 17327.69 | 129.98 | 1448.54 | 205.83 | 133.29 | 19509.25 | 0.65 | 0.72 | 0.34 | 1.14 | 4 | 10
0 | 75 | CONCLUIDO | 3.0239 | 33.07 | 24.44 | 7.05 | 0.12 | 208 | 150.44 | 49.1 | 1 | 206 | 25.34 | 18787.76 | 282.46 | 1450.53 | 507.69 | 133.29 | 169515.11 | 0.26 | 0.46 | 0.6 | 9.99 | 4 | 10
1 | 75 | CONCLUIDO | 4.3591 | 22.94 | 18.37 | 14.7 | 0.23 | 75 | 151.83 | 49.1 | 2 | 73 | 25.73 | 18959.54 | 202.75 | 1448.5 | 303.03 | 133.29 | 67851.76 | 0.44 | 0.61 | 0.38 | 3.94 | 4 | 10
2 | 75 | CONCLUIDO | 4.9375 | 20.25 | 16.66 | 23.25 | 0.35 | 43 | 153.23 | 49.1 | 3 | 41 | 26.13 | 19131.85 | 174.17 | 1448.39 | 245.25 | 133.29 | 39121.73 | 0.54 | 0.67 | 0.32 | 2.23 | 4 | 10
3 | 75 | CONCLUIDO | 5.2285 | 19.13 | 15.96 | 33.03 | 0.46 | 29 | 154.63 | 49.1 | 4 | 27 | 26.53 | 19304.72 | 155.19 | 1448.24 | 221.18 | 133.29 | 27156.65 | 0.6 | 0.7 | 0.3 | 1.53 | 4 | 10
4 | 75 | CONCLUIDO | 5.3958 | 18.53 | 15.58 | 42.5 | 0.57 | 22 | 156.03 | 49.1 | 5 | 11 | 26.94 | 19478.15 | 140.77 | 1448.58 | 207.35 | 133.29 | 20277.45 | 0.64 | 0.72 | 0.32 | 1.16 | 4 | 10
5 | 75 | CONCLUIDO | 5.4664 | 18.29 | 15.38 | 43.93 | 0.67 | 21 | 157.44 | 49.1 | 6 | 0 | 27.35 | 19652.13 | 138.06 | 1448.66 | 199.25 | 133.29 | 16233.44 | 0.67 | 0.73 | 0.34 | 0.95 | 4 | 10
0 | 95 | CONCLUIDO | 2.4031 | 41.61 | 28.61 | 6.07 | 0.1 | 283 | 185.69 | 53.44 | 1 | 281 | 36.26 | 23136.14 | 382.48 | 1450.87 | 650.25 | 133.29 | 240423.4 | 0.2 | 0.39 | 0.72 | 14.16 | 4 | 10
1 | 95 | CONCLUIDO | 4.1317 | 24.2 | 18.46 | 12.59 | 0.19 | 88 | 187.21 | 53.44 | 2 | 86 | 36.77 | 23322.88 | 238.62 | 1448.68 | 305.8 | 133.29 | 69173.45 | 0.44 | 0.61 | 0.38 | 4.03 | 4 | 10
2 | 95 | CONCLUIDO | 4.7604 | 21.01 | 16.64 | 19.58 | 0.28 | 51 | 188.73 | 53.44 | 3 | 49 | 37.29 | 23510.33 | 207.48 | 1448.38 | 242.84 | 133.29 | 37877.13 | 0.55 | 0.68 | 0.35 | 2.21 | 4 | 10
3 | 95 | CONCLUIDO | 5.0317 | 19.87 | 16.07 | 26.78 | 0.37 | 36 | 190.25 | 53.44 | 4 | 34 | 37.82 | 23698.48 | 192.86 | 1448.23 | 223.53 | 133.29 | 28299.12 | 0.6 | 0.7 | 0.33 | 1.64 | 4 | 10
4 | 95 | CONCLUIDO | 5.1688 | 19.35 | 15.84 | 33.93 | 0.46 | 28 | 191.78 | 53.44 | 5 | 26 | 38.35 | 23887.36 | 182.2 | 1448.26 | 216.33 | 133.29 | 24738.15 | 0.62 | 0.71 | 0.31 | 1.41 | 4 | 10
5 | 95 | CONCLUIDO | 5.3179 | 18.8 | 15.52 | 42.32 | 0.55 | 22 | 193.32 | 53.44 | 6 | 20 | 38.89 | 24076.95 | 169.71 | 1448.17 | 205.1 | 133.29 | 19154.71 | 0.65 | 0.72 | 0.31 | 1.09 | 4 | 10
6 | 95 | CONCLUIDO | 5.4102 | 18.48 | 15.35 | 51.15 | 0.64 | 18 | 194.86 | 53.44 | 7 | 11 | 39.43 | 24267.28 | 158.98 | 1448.14 | 199.35 | 133.29 | 16295.6 | 0.67 | 0.73 | 0.31 | 0.92 | 4 | 10
7 | 95 | CONCLUIDO | 5.4579 | 18.32 | 15.22 | 53.72 | 0.72 | 17 | 196.41 | 53.44 | 8 | 0 | 39.98 | 24458.36 | 156.09 | 1448.38 | 194.25 | 133.29 | 13753.98 | 0.69 | 0.74 | 0.32 | 0.79 | 4 | 10
0 | 55 | CONCLUIDO | 3.6991 | 27.03 | 21.37 | 8.55 | 0.15 | 150 | 116.05 | 43.4 | 1 | 148 | 16.65 | 14546.17 | 204.3 | 1449.26 | 402.59 | 133.29 | 117259.05 | 0.33 | 0.53 | 0.52 | 6.93 | 4 | 10
1 | 55 | CONCLUIDO | 4.9586 | 20.17 | 16.79 | 18.66 | 0.3 | 54 | 117.34 | 43.4 | 2 | 52 | 16.94 | 14705.49 | 147.09 | 1448.74 | 247.84 | 133.29 | 40360.28 | 0.54 | 0.67 | 0.36 | 2.36 | 4 | 10
2 | 55 | CONCLUIDO | 5.4087 | 18.49 | 15.66 | 30.32 | 0.45 | 31 | 118.63 | 43.4 | 3 | 24 | 17.23 | 14865.24 | 122.16 | 1448.5 | 209.64 | 133.29 | 21375.32 | 0.64 | 0.72 | 0.32 | 1.23 | 4 | 10
3 | 55 | CONCLUIDO | 5.4283 | 18.42 | 15.67 | 33.58 | 0.59 | 28 | 119.93 | 43.4 | 4 | 0 | 17.53 | 15025.44 | 120 | 1449.7 | 208.79 | 133.29 | 20965.7 | 0.64 | 0.72 | 0.35 | 1.24 | 4 | 10

## gráficos
Selecione o eixo X:
Selecione o eixo Y:
Selecione o eixo Z:
Eixo X | Eixo Y | Eixo Z

## hidden (hidden)
Unnamed: 0
Volume de calda [L]
STATUS
Capacidade operacional [ha/h]
Tempo de missao [h]
Tempo util [h]
Tempo por voo [min]
Autonomia Projetada [h]
N° Voos
MTOW [kg]
Massa Estrutura [kg]
Combustível [kg]
Abastecimentos
Massa gerador
Potência gerador [W]
Combustível consumido [L]
Calda cons [L]
Distância percorrida [km]
Distância Pulverizando [km]
RTL ACUMULADO[m]
EOC [km/km]
EOC [h/h]
Tempo de manobra [h]
Tempo rtl_rtw [h]
V pulv [m/s]
V desloc [m/s]