## RESULTADOS_18
Unnamed: 0 | Volume de calda [L] | STATUS | Capacidade operacional [ha/h] | Tempo de missao [h] | Tempo util [h] | Tempo por voo [min] | Autonomia Projetada [h] | N° Voos | MTOW [kg] | Massa Estrutura [kg] | Combustível [kg] | Abastecimentos | Massa gerador | Potência gerador [W] | Combustível consumido [L] | Calda cons [L] | Distância percorrida [km] | Distância Pulverizando [km] | RTL ACUMULADO[m] | EOC [km/km] | EOC [h/h] | Tempo de manobra [h] | Tempo rtl_rtw [h] | V pulv [m/s] | V desloc [m/s] | Preço Total por ha Simples [R$/ha] | Preço Total por ha Presumido [R$/ha] | Preço Total por ha Real [R$/ha] | Preço Total Simples [R$] | Preço Total Presumido [R$] | Prod CAPEX [ha/h/R$] | Dias Trabalhados | Preço Total Real [R$]
0 | 100 | CONCLUIDO | 1.0687 | 93.58 | 65.08 | 5.85 | 0.09 | 668 | 194.77 | 54.38 | 1 | 666 | 39.4 | 24256.19 | 906 | 4449.26 | 1343.13 | 165.79 | 578650.42 | 0.12 | 0.39 | 15.7 | 34.16 | 4 | 10 | 1213.7664 | 1660.7288 | 1502.2312 | 1213766.4303 | 1660728.7775 | 2.6357e-06 | 12.9972 | 1502231.1538
1 | 100 | CONCLUIDO | 1.9911 | 50.22 | 40.08 | 12.27 | 0.18 | 196 | 196.32 | 54.38 | 2 | 194 | 39.95 | 24447.22 | 539.12 | 4436.1 | 492.58 | 165.79 | 155731.99 | 0.34 | 0.62 | 14.92 | 9.22 | 4 | 10 | 439.8342 | 601.8006 | 544.3656 | 439834.2198 | 601800.5837 | 4.9105e-06 | 6.975 | 544365.5806
2 | 100 | CONCLUIDO | 2.3274 | 42.97 | 36.05 | 19.14 | 0.27 | 113 | 197.88 | 54.38 | 3 | 111 | 40.5 | 24639 | 463.61 | 4435.11 | 356.53 | 165.79 | 88126.75 | 0.47 | 0.69 | 14.76 | 5.2 | 4 | 10 | 346.7536 | 474.4435 | 429.1633 | 346753.5699 | 474443.5321 | 5.7399e-06 | 5.9681 | 429163.3072
3 | 100 | CONCLUIDO | 2.5078 | 39.88 | 34.36 | 26.78 | 0.36 | 77 | 199.44 | 54.38 | 4 | 75 | 41.06 | 24831.54 | 420.33 | 4433.03 | 299.45 | 165.79 | 59765.63 | 0.55 | 0.73 | 14.71 | 3.52 | 4 | 10 | 301.2296 | 412.1556 | 372.82 | 301229.56 | 412155.5733 | 6.1849e-06 | 5.5389 | 372820.0238
4 | 100 | CONCLUIDO | 2.6286 | 38.04 | 33.35 | 35.73 | 0.44 | 56 | 201.01 | 54.38 | 5 | 54 | 41.63 | 25024.84 | 383.04 | 4433.44 | 264.84 | 165.79 | 42566.69 | 0.63 | 0.75 | 14.68 | 2.5 | 4 | 10 | 277.5906 | 379.8117 | 343.563 | 277590.6118 | 379811.7216 | 6.4828e-06 | 5.2833 | 343563.0239
5 | 100 | CONCLUIDO | 2.6861 | 37.23 | 32.92 | 42.94 | 0.53 | 46 | 202.58 | 54.38 | 6 | 8 | 42.2 | 25218.93 | 360.11 | 4434.31 | 248.98 | 165.79 | 34682.58 | 0.67 | 0.76 | 14.7 | 2.08 | 4 | 10 | 255.3205 | 349.3408 | 316.0002 | 255320.5121 | 349340.7886 | 6.6246e-06 | 5.1708 | 316000.194
6 | 100 | CONCLUIDO | 2.6831 | 37.27 | 32.96 | 43 | 0.61 | 46 | 204.16 | 54.38 | 7 | 0 | 42.78 | 25413.94 | 361.83 | 4433.92 | 249.72 | 165.79 | 35055.61 | 0.66 | 0.76 | 14.73 | 2.12 | 4 | 10 | 256.1336 | 350.4533 | 317.0066 | 256133.6314 | 350453.3343 | 6.6172e-06 | 5.1764 | 317006.56

## RESULTADOS_6
Unnamed: 0 | Volume de calda [L] | STATUS | Capacidade operacional [ha/h] | Tempo de missao [h] | Tempo util [h] | Tempo por voo [min] | Autonomia Projetada [h] | N° Voos | MTOW [kg] | Massa Estrutura [kg] | Combustível [kg] | Abastecimentos | Massa gerador | Potência gerador [W] | Combustível consumido [L] | Calda cons [L] | Distância percorrida [km] | Distância Pulverizando [km] | RTL ACUMULADO[m] | EOC [km/km] | EOC [h/h] | Tempo de manobra [h] | Tempo rtl_rtw [h] | V pulv [m/s] | V desloc [m/s] | Preço Total por ha Simples [R$/ha] | Preço Total por ha Presumido [R$/ha] | Preço Total por ha Real [R$/ha] | Preço Total Simples [R$] | Preço Total Presumido [R$] | Prod CAPEX [ha/h/R$] | Dias Trabalhados | Preço Total Real [R$]
0 | 40 | CONCLUIDO | 2.0575 | 48.6 | 42.17 | 10.63 | 0.2 | 238 | 89.87 | 37.55 | 1 | 236 | 11.32 | 11317.98 | 326.72 | 4438.71 | 563.8 | 165.79 | 191133.74 | 0.29 | 0.59 | 14.97 | 11.3 | 4 | 10 | 303.6002 | 415.3991 | 375.754 | 303600.1613 | 415399.1346 | 6.3612e-06 | 6.75 | 375754.0242
1 | 40 | CONCLUIDO | 2.4938 | 40.1 | 36.04 | 19.31 | 0.39 | 112 | 91.1 | 37.55 | 2 | 0 | 11.54 | 11468.97 | 247.69 | 4441.05 | 350.03 | 165.79 | 84880.61 | 0.47 | 0.69 | 14.93 | 5.19 | 4 | 10 | 215.1505 | 294.3784 | 266.2833 | 215150.4599 | 294378.351 | 7.7101e-06 | 5.5694 | 266283.2944

## RESULTADOS_4
Unnamed: 0 | Volume de calda [L] | STATUS | Capacidade operacional [ha/h] | Tempo de missao [h] | Tempo util [h] | Tempo por voo [min] | Autonomia Projetada [h] | N° Voos | MTOW [kg] | Massa Estrutura [kg] | Combustível [kg] | Abastecimentos | Massa gerador | Potência gerador [W] | Combustível consumido [L] | Calda cons [L] | Distância percorrida [km] | Distância Pulverizando [km] | RTL ACUMULADO[m] | EOC [km/km] | EOC [h/h] | Tempo de manobra [h] | Tempo rtl_rtw [h] | V pulv [m/s] | V desloc [m/s] | Preço Total por ha Simples [R$/ha] | Preço Total por ha Presumido [R$/ha] | Preço Total por ha Real [R$/ha] | Preço Total Simples [R$] | Preço Total Presumido [R$] | Prod CAPEX [ha/h/R$] | Dias Trabalhados | Preço Total Real [R$]
0 | 30 | CONCLUIDO | 2.2844 | 43.78 | 39.18 | 13.28 | 0.24 | 177 | 71.52 | 32.27 | 1 | 138 | 8.25 | 9054.6 | 240.36 | 4438.21 | 460.91 | 165.79 | 139994.93 | 0.36 | 0.64 | 14.91 | 8.32 | 4 | 10 | 229.1513 | 313.5349 | 283.6116 | 229151.3028 | 313534.9219 | 7.5307e-06 | 6.0806 | 283611.589
1 | 30 | CONCLUIDO | 2.3832 | 41.96 | 37.8 | 15.22 | 0.48 | 149 | 72.7 | 32.27 | 2 | 0 | 8.43 | 9200.25 | 226.73 | 4442.85 | 408.07 | 165.79 | 113712.73 | 0.41 | 0.66 | 15.03 | 6.94 | 4 | 10 | 207.9545 | 284.5326 | 257.3772 | 207954.5433 | 284532.5805 | 7.8564e-06 | 5.8278 | 257377.1903

## RESULTADOS_1
Unnamed: 0 | Volume de calda [L] | STATUS | Capacidade operacional [ha/h] | Tempo de missao [h] | Tempo util [h] | Tempo por voo [min] | Autonomia Projetada [h] | N° Voos | MTOW [kg] | Massa Estrutura [kg] | Combustível [kg] | Abastecimentos | Massa gerador | Potência gerador [W] | Combustível consumido [L] | Calda cons [L] | Distância percorrida [km] | Distância Pulverizando [km] | RTL ACUMULADO[m] | EOC [km/km] | EOC [h/h] | Tempo de manobra [h] | Tempo rtl_rtw [h] | V pulv [m/s] | V desloc [m/s] | Preço Total por ha Simples [R$/ha] | Preço Total por ha Presumido [R$/ha] | Preço Total por ha Real [R$/ha] | Preço Total Simples [R$] | Preço Total Presumido [R$] | Prod CAPEX [ha/h/R$] | Dias Trabalhados | Preço Total Real [R$]
0 | 15 | CONCLUIDO | 2.0121 | 49.7 | 44.7 | 9.03 | 0.43 | 297 | 39.78 | 19.54 | 1 | 0 | 4.24 | 5140 | 178.54 | 4453.07 | 634.36 | 165.79 | 226119.65 | 0.26 | 0.56 | 15.46 | 13.82 | 4 | 10 | 216.6046 | 296.368 | 268.083 | 216604.6119 | 296367.9859 | 7.6359e-06 | 6.9028 | 268083.0413

## RESULTADOS_12
Unnamed: 0 | Volume de calda [L] | STATUS | Capacidade operacional [ha/h] | Tempo de missao [h] | Tempo util [h] | Tempo por voo [min] | Autonomia Projetada [h] | N° Voos | MTOW [kg] | Massa Estrutura [kg] | Combustível [kg] | Abastecimentos | Massa gerador | Potência gerador [W] | Combustível consumido [L] | Calda cons [L] | Distância percorrida [km] | Distância Pulverizando [km] | RTL ACUMULADO[m] | EOC [km/km] | EOC [h/h] | Tempo de manobra [h] | Tempo rtl_rtw [h] | V pulv [m/s] | V desloc [m/s] | Preço Total por ha Simples [R$/ha] | Preço Total por ha Presumido [R$/ha] | Preço Total por ha Real [R$/ha] | Preço Total Simples [R$] | Preço Total Presumido [R$] | Prod CAPEX [ha/h/R$] | Dias Trabalhados | Preço Total Real [R$]
0 | 70 | CONCLUIDO | 1.514 | 66.05 | 51.6 | 7.32 | 0.12 | 423 | 141.81 | 47.83 | 1 | 421 | 22.98 | 17723.39 | 576.96 | 4443.05 | 883.71 | 165.79 | 350161.81 | 0.19 | 0.49 | 15.29 | 20.71 | 4 | 10 | 601.2313 | 822.6311 | 744.1204 | 601231.2596 | 822631.1339 | 4.093e-06 | 9.1736 | 744120.373
1 | 70 | CONCLUIDO | 2.2845 | 43.77 | 37.44 | 15.82 | 0.25 | 142 | 143.17 | 47.83 | 2 | 140 | 23.34 | 17891.86 | 389.69 | 4434.84 | 403.56 | 165.79 | 111495.52 | 0.41 | 0.67 | 14.82 | 6.59 | 4 | 10 | 311.3251 | 425.9687 | 385.3149 | 311325.1026 | 425968.7401 | 6.176e-06 | 6.0792 | 385314.8814
2 | 70 | CONCLUIDO | 2.5655 | 38.98 | 34.47 | 26.18 | 0.37 | 79 | 144.54 | 47.83 | 3 | 75 | 23.71 | 18060.85 | 325.33 | 4433.65 | 302.68 | 165.79 | 61370.46 | 0.55 | 0.73 | 14.72 | 3.62 | 4 | 10 | 252.0123 | 344.8143 | 311.9057 | 252012.2707 | 344814.3067 | 6.9357e-06 | 5.4139 | 311905.7133
3 | 70 | CONCLUIDO | 2.6349 | 37.95 | 33.85 | 31.24 | 0.49 | 65 | 145.92 | 47.83 | 4 | 0 | 24.09 | 18230.35 | 305.01 | 4436.97 | 278.52 | 165.79 | 49358.89 | 0.6 | 0.74 | 14.78 | 3 | 4 | 10 | 230.4307 | 315.2854 | 285.195 | 230430.6923 | 315285.4391 | 7.1233e-06 | 5.2708 | 285195.0393

## RESULTADOS_16
Unnamed: 0 | Volume de calda [L] | STATUS | Capacidade operacional [ha/h] | Tempo de missao [h] | Tempo util [h] | Tempo por voo [min] | Autonomia Projetada [h] | N° Voos | MTOW [kg] | Massa Estrutura [kg] | Combustível [kg] | Abastecimentos | Massa gerador | Potência gerador [W] | Combustível consumido [L] | Calda cons [L] | Distância percorrida [km] | Distância Pulverizando [km] | RTL ACUMULADO[m] | EOC [km/km] | EOC [h/h] | Tempo de manobra [h] | Tempo rtl_rtw [h] | V pulv [m/s] | V desloc [m/s] | Preço Total por ha Simples [R$/ha] | Preço Total por ha Presumido [R$/ha] | Preço Total por ha Real [R$/ha] | Preço Total Simples [R$] | Preço Total Presumido [R$] | Prod CAPEX [ha/h/R$] | Dias Trabalhados | Preço Total Real [R$]
0 | 90 | CONCLUIDO | 1.2103 | 82.62 | 59.79 | 6.25 | 0.1 | 574 | 176.73 | 52.44 | 1 | 572 | 33.29 | 22031.19 | 779.73 | 4448.39 | 1162.25 | 165.79 | 488681.51 | 0.14 | 0.42 | 15.55 | 28.88 | 4 | 10 | 953.8136 | 1305.0499 | 1180.4978 | 953813.6341 | 1305049.8935 | 3.0685e-06 | 11.475 | 1180497.7633
1 | 90 | CONCLUIDO | 2.0841 | 47.98 | 39.23 | 13.22 | 0.2 | 178 | 178.21 | 52.44 | 2 | 176 | 33.77 | 22213.89 | 489.59 | 4436.74 | 463.39 | 165.79 | 141229.2 | 0.36 | 0.64 | 14.9 | 8.37 | 4 | 10 | 397.812 | 544.3039 | 492.3563 | 397811.9653 | 544303.8812 | 5.2839e-06 | 6.6639 | 492356.2827
2 | 90 | CONCLUIDO | 2.4023 | 41.63 | 35.58 | 20.93 | 0.3 | 102 | 179.7 | 52.44 | 3 | 100 | 34.26 | 22397.24 | 421.02 | 4433.31 | 340 | 165.79 | 79914.21 | 0.49 | 0.7 | 14.76 | 4.73 | 4 | 10 | 308.6249 | 422.2742 | 381.973 | 308624.9075 | 422274.2141 | 6.0906e-06 | 5.7819 | 381972.9558
3 | 90 | CONCLUIDO | 2.5739 | 38.85 | 33.98 | 29.55 | 0.39 | 69 | 181.19 | 52.44 | 4 | 67 | 34.75 | 22581.25 | 375.53 | 4433.71 | 286.01 | 165.79 | 53081.9 | 0.58 | 0.74 | 14.7 | 3.13 | 4 | 10 | 276.1855 | 377.8892 | 341.824 | 276185.4918 | 377889.1744 | 6.5257e-06 | 5.3958 | 341823.962
4 | 90 | CONCLUIDO | 2.6664 | 37.5 | 33.23 | 38.35 | 0.49 | 52 | 182.69 | 52.44 | 5 | 20 | 35.25 | 22766.06 | 343.94 | 4434.94 | 259.42 | 165.79 | 39872.62 | 0.64 | 0.75 | 14.72 | 2.39 | 4 | 10 | 248.2943 | 339.7272 | 307.3041 | 248294.2729 | 339727.1782 | 6.7602e-06 | 5.2083 | 307304.0931
5 | 90 | CONCLUIDO | 2.672 | 37.42 | 33.19 | 39.05 | 0.58 | 51 | 184.19 | 52.44 | 6 | 0 | 35.75 | 22951.43 | 342.98 | 4434.61 | 257.1 | 165.79 | 38717.91 | 0.64 | 0.75 | 14.74 | 2.35 | 4 | 10 | 247.5748 | 338.7428 | 306.4136 | 247574.7934 | 338742.7545 | 6.7744e-06 | 5.1972 | 306413.6215

## RESULTADOS_0
Unnamed: 0 | Volume de calda [L] | STATUS | Capacidade operacional [ha/h] | Tempo de missao [h] | Tempo util [h] | Tempo por voo [min] | Autonomia Projetada [h] | N° Voos | MTOW [kg] | Massa Estrutura [kg] | Combustível [kg] | Abastecimentos | Massa gerador | Potência gerador [W] | Combustível consumido [L] | Calda cons [L] | Distância percorrida [km] | Distância Pulverizando [km] | RTL ACUMULADO[m] | EOC [km/km] | EOC [h/h] | Tempo de manobra [h] | Tempo rtl_rtw [h] | V pulv [m/s] | V desloc [m/s] | Preço Total por ha Simples [R$/ha] | Preço Total por ha Presumido [R$/ha] | Preço Total por ha Real [R$/ha] | Preço Total Simples [R$] | Preço Total Presumido [R$] | Prod CAPEX [ha/h/R$] | Dias Trabalhados | Preço Total Real [R$]
0 | 10 | CONCLUIDO | 1.7167 | 58.25 | 51.66 | 6.97 | 0.64 | 445 | 26.11 | 12.1 | 1 | 0 | 3.01 | 3454.41 | 149.99 | 4460.61 | 861.11 | 165.79 | 338755.07 | 0.19 | 0.48 | 15.93 | 20.75 | 4 | 10 | 235.7104 | 322.5094 | 291.7296 | 235710.448 | 322509.4337 | 7.0106e-06 | 8.0903 | 291729.586

## RESULTADOS_7
Unnamed: 0 | Volume de calda [L] | STATUS | Capacidade operacional [ha/h] | Tempo de missao [h] | Tempo util [h] | Tempo por voo [min] | Autonomia Projetada [h] | N° Voos | MTOW [kg] | Massa Estrutura [kg] | Combustível [kg] | Abastecimentos | Massa gerador | Potência gerador [W] | Combustível consumido [L] | Calda cons [L] | Distância percorrida [km] | Distância Pulverizando [km] | RTL ACUMULADO[m] | EOC [km/km] | EOC [h/h] | Tempo de manobra [h] | Tempo rtl_rtw [h] | V pulv [m/s] | V desloc [m/s] | Preço Total por ha Simples [R$/ha] | Preço Total por ha Presumido [R$/ha] | Preço Total por ha Real [R$/ha] | Preço Total Simples [R$] | Preço Total Presumido [R$] | Prod CAPEX [ha/h/R$] | Dias Trabalhados | Preço Total Real [R$]
0 | 45 | CONCLUIDO | 1.954 | 51.18 | 43.68 | 9.78 | 0.18 | 268 | 98.71 | 39.72 | 1 | 266 | 12.99 | 12407.75 | 367.8 | 4439.26 | 614.36 | 165.79 | 216266.02 | 0.27 | 0.57 | 15.04 | 12.81 | 4 | 10 | 339.6451 | 464.7175 | 420.3655 | 339645.1399 | 464717.4645 | 5.879e-06 | 7.1083 | 420365.4819
1 | 45 | CONCLUIDO | 2.5297 | 39.53 | 35.47 | 21.07 | 0.35 | 101 | 99.95 | 39.72 | 2 | 19 | 13.24 | 12561.45 | 257.62 | 4435.78 | 332.72 | 165.79 | 76278.45 | 0.5 | 0.7 | 14.85 | 4.61 | 4 | 10 | 219.0659 | 299.7357 | 271.1293 | 219065.9231 | 299735.6605 | 7.6111e-06 | 5.4903 | 271129.3098
2 | 45 | CONCLUIDO | 2.5317 | 39.5 | 35.46 | 21.27 | 0.52 | 100 | 101.2 | 39.72 | 3 | 0 | 13.49 | 12715.54 | 259.83 | 4438.77 | 330.91 | 165.79 | 75377.85 | 0.5 | 0.71 | 14.89 | 4.6 | 4 | 10 | 219.7086 | 300.615 | 271.9247 | 219708.5918 | 300614.9881 | 7.6171e-06 | 5.4861 | 271924.7156

## RESULTADOS_10
Unnamed: 0 | Volume de calda [L] | STATUS | Capacidade operacional [ha/h] | Tempo de missao [h] | Tempo util [h] | Tempo por voo [min] | Autonomia Projetada [h] | N° Voos | MTOW [kg] | Massa Estrutura [kg] | Combustível [kg] | Abastecimentos | Massa gerador | Potência gerador [W] | Combustível consumido [L] | Calda cons [L] | Distância percorrida [km] | Distância Pulverizando [km] | RTL ACUMULADO[m] | EOC [km/km] | EOC [h/h] | Tempo de manobra [h] | Tempo rtl_rtw [h] | V pulv [m/s] | V desloc [m/s] | Preço Total por ha Simples [R$/ha] | Preço Total por ha Presumido [R$/ha] | Preço Total por ha Real [R$/ha] | Preço Total Simples [R$] | Preço Total Presumido [R$] | Prod CAPEX [ha/h/R$] | Dias Trabalhados | Preço Total Real [R$]
0 | 60 | CONCLUIDO | 1.6775 | 59.61 | 48.3 | 8.07 | 0.14 | 359 | 124.63 | 45 | 1 | 357 | 18.64 | 15605.44 | 490.9 | 4440.31 | 771.64 | 165.79 | 294449.05 | 0.21 | 0.52 | 15.18 | 17.43 | 4 | 10 | 485.1288 | 663.7747 | 600.4249 | 485128.8217 | 663774.6563 | 4.7115e-06 | 8.2792 | 600424.9347
1 | 60 | CONCLUIDO | 2.389 | 41.86 | 36.58 | 17.85 | 0.28 | 123 | 125.95 | 45 | 2 | 121 | 18.95 | 15767.7 | 337.39 | 4434.39 | 373.61 | 165.79 | 96614.98 | 0.44 | 0.68 | 14.8 | 5.73 | 4 | 10 | 266.5561 | 364.7137 | 329.906 | 266556.0519 | 364713.7498 | 6.7099e-06 | 5.8139 | 329905.9814
2 | 60 | CONCLUIDO | 2.6029 | 38.42 | 34.34 | 27.11 | 0.42 | 76 | 127.27 | 45 | 3 | 6 | 19.27 | 15930.42 | 286.44 | 4435.97 | 295.6 | 165.79 | 57842.75 | 0.56 | 0.73 | 14.8 | 3.5 | 4 | 10 | 231.7376 | 317.0736 | 286.8126 | 231737.608 | 317073.6188 | 7.3107e-06 | 5.3361 | 286812.5577
3 | 60 | CONCLUIDO | 2.6071 | 38.36 | 34.31 | 27.45 | 0.55 | 75 | 128.59 | 45 | 4 | 0 | 19.59 | 16093.6 | 288.3 | 4435.76 | 294 | 165.79 | 57049.06 | 0.56 | 0.73 | 14.8 | 3.46 | 4 | 10 | 232.0885 | 317.5537 | 287.2468 | 232088.4979 | 317553.7219 | 7.3225e-06 | 5.3278 | 287246.8403

## RESULTADOS_14
Unnamed: 0 | Volume de calda [L] | STATUS | Capacidade operacional [ha/h] | Tempo de missao [h] | Tempo util [h] | Tempo por voo [min] | Autonomia Projetada [h] | N° Voos | MTOW [kg] | Massa Estrutura [kg] | Combustível [kg] | Abastecimentos | Massa gerador | Potência gerador [W] | Combustível consumido [L] | Calda cons [L] | Distância percorrida [km] | Distância Pulverizando [km] | RTL ACUMULADO[m] | EOC [km/km] | EOC [h/h] | Tempo de manobra [h] | Tempo rtl_rtw [h] | V pulv [m/s] | V desloc [m/s] | Preço Total por ha Simples [R$/ha] | Preço Total por ha Presumido [R$/ha] | Preço Total por ha Real [R$/ha] | Preço Total Simples [R$] | Preço Total Presumido [R$] | Prod CAPEX [ha/h/R$] | Dias Trabalhados | Preço Total Real [R$]
0 | 80 | CONCLUIDO | 1.3575 | 73.67 | 55.42 | 6.73 | 0.11 | 494 | 159.12 | 50.28 | 1 | 492 | 27.84 | 19859.16 | 672.46 | 4444.74 | 1014.24 | 165.79 | 415074.51 | 0.16 | 0.45 | 15.4 | 24.53 | 4 | 10 | 757.3499 | 1036.2395 | 937.3423 | 757349.869 | 1036239.5027 | 3.5479e-06 | 10.2319 | 937342.259
1 | 80 | CONCLUIDO | 2.1825 | 45.82 | 38.34 | 14.38 | 0.22 | 160 | 160.54 | 50.28 | 2 | 158 | 28.26 | 20034.4 | 440.41 | 4435.06 | 433.46 | 165.79 | 126352.71 | 0.38 | 0.65 | 14.86 | 7.48 | 4 | 10 | 348.4039 | 476.7016 | 431.2058 | 348403.8789 | 476701.5577 | 5.704e-06 | 6.3639 | 431205.8301
2 | 80 | CONCLUIDO | 2.4825 | 40.28 | 35.03 | 23.09 | 0.33 | 91 | 161.97 | 50.28 | 3 | 89 | 28.69 | 20210.21 | 374.53 | 4434.1 | 321.73 | 165.79 | 70836.07 | 0.52 | 0.71 | 14.73 | 4.18 | 4 | 10 | 280.2364 | 383.4318 | 346.8376 | 280236.3889 | 383431.7904 | 6.4881e-06 | 5.5944 | 346837.5985
3 | 80 | CONCLUIDO | 2.6374 | 37.92 | 33.63 | 33.07 | 0.43 | 61 | 163.4 | 50.28 | 4 | 45 | 29.12 | 20386.62 | 330.03 | 4433.61 | 273.82 | 165.79 | 47029.34 | 0.61 | 0.74 | 14.7 | 2.78 | 4 | 10 | 242.3356 | 331.5742 | 299.9293 | 242335.5866 | 331574.2407 | 6.8929e-06 | 5.2667 | 299929.2605
4 | 80 | CONCLUIDO | 2.6582 | 37.62 | 33.46 | 35.22 | 0.54 | 57 | 164.83 | 50.28 | 5 | 0 | 29.55 | 20563.61 | 323.87 | 4434.73 | 266.02 | 165.79 | 43149.5 | 0.62 | 0.75 | 14.75 | 2.61 | 4 | 10 | 238.8145 | 326.7565 | 295.5714 | 238814.5015 | 326756.5367 | 6.9473e-06 | 5.225 | 295571.3514

## RESULTADOS_5
Unnamed: 0 | Volume de calda [L] | STATUS | Capacidade operacional [ha/h] | Tempo de missao [h] | Tempo util [h] | Tempo por voo [min] | Autonomia Projetada [h] | N° Voos | MTOW [kg] | Massa Estrutura [kg] | Combustível [kg] | Abastecimentos | Massa gerador | Potência gerador [W] | Combustível consumido [L] | Calda cons [L] | Distância percorrida [km] | Distância Pulverizando [km] | RTL ACUMULADO[m] | EOC [km/km] | EOC [h/h] | Tempo de manobra [h] | Tempo rtl_rtw [h] | V pulv [m/s] | V desloc [m/s] | Preço Total por ha Simples [R$/ha] | Preço Total por ha Presumido [R$/ha] | Preço Total por ha Real [R$/ha] | Preço Total Simples [R$] | Preço Total Presumido [R$] | Prod CAPEX [ha/h/R$] | Dias Trabalhados | Preço Total Real [R$]
0 | 35 | CONCLUIDO | 2.1662 | 46.16 | 40.71 | 11.8 | 0.22 | 207 | 80.84 | 35.1 | 1 | 205 | 9.74 | 10204.21 | 284.45 | 4436.95 | 514.53 | 165.79 | 166654.83 | 0.32 | 0.61 | 14.92 | 9.85 | 4 | 10 | 260.9785 | 357.0823 | 323.0028 | 260978.4824 | 357082.2731 | 6.9026e-06 | 6.4111 | 323002.8421
1 | 35 | CONCLUIDO | 2.4461 | 40.88 | 36.79 | 17.24 | 0.43 | 128 | 82.04 | 35.1 | 2 | 0 | 9.94 | 10352.53 | 237.41 | 4439.55 | 374.78 | 165.79 | 97176.21 | 0.44 | 0.68 | 14.97 | 5.93 | 4 | 10 | 211.3486 | 289.1765 | 261.5779 | 211348.646 | 289176.5416 | 7.7945e-06 | 5.6778 | 261577.9383

## RESULTADOS_8
Unnamed: 0 | Volume de calda [L] | STATUS | Capacidade operacional [ha/h] | Tempo de missao [h] | Tempo util [h] | Tempo por voo [min] | Autonomia Projetada [h] | N° Voos | MTOW [kg] | Massa Estrutura [kg] | Combustível [kg] | Abastecimentos | Massa gerador | Potência gerador [W] | Combustível consumido [L] | Calda cons [L] | Distância percorrida [km] | Distância Pulverizando [km] | RTL ACUMULADO[m] | EOC [km/km] | EOC [h/h] | Tempo de manobra [h] | Tempo rtl_rtw [h] | V pulv [m/s] | V desloc [m/s] | Preço Total por ha Simples [R$/ha] | Preço Total por ha Presumido [R$/ha] | Preço Total por ha Real [R$/ha] | Preço Total Simples [R$] | Preço Total Presumido [R$] | Prod CAPEX [ha/h/R$] | Dias Trabalhados | Preço Total Real [R$]
0 | 50 | CONCLUIDO | 1.8566 | 53.86 | 45.2 | 9.1 | 0.16 | 298 | 107.41 | 41.65 | 1 | 296 | 14.77 | 13481.73 | 408.63 | 4439.25 | 666.27 | 165.79 | 242068.66 | 0.25 | 0.55 | 15.09 | 14.33 | 4 | 10 | 387.6268 | 530.3681 | 479.7505 | 387626.7746 | 530368.0539 | 5.449e-06 | 7.4806 | 479750.4713
1 | 50 | CONCLUIDO | 2.5064 | 39.9 | 35.6 | 20.94 | 0.32 | 102 | 108.68 | 41.65 | 2 | 84 | 15.03 | 13638.32 | 279.13 | 4435.58 | 339.58 | 165.79 | 79701.9 | 0.49 | 0.7 | 14.79 | 4.74 | 4 | 10 | 231.1163 | 316.2236 | 286.0437 | 231116.3494 | 316223.5854 | 7.3561e-06 | 5.5417 | 286043.6502
2 | 50 | CONCLUIDO | 2.559 | 39.08 | 35.04 | 23.36 | 0.48 | 90 | 109.96 | 41.65 | 3 | 0 | 15.31 | 13795.21 | 268.83 | 4436.7 | 317.69 | 165.79 | 68820.17 | 0.52 | 0.71 | 14.86 | 4.19 | 4 | 10 | 223.7684 | 306.1697 | 276.9493 | 223768.3513 | 306169.7302 | 7.5105e-06 | 5.4278 | 276949.3208

## RESULTADOS_3
Unnamed: 0 | Volume de calda [L] | STATUS | Capacidade operacional [ha/h] | Tempo de missao [h] | Tempo util [h] | Tempo por voo [min] | Autonomia Projetada [h] | N° Voos | MTOW [kg] | Massa Estrutura [kg] | Combustível [kg] | Abastecimentos | Massa gerador | Potência gerador [W] | Combustível consumido [L] | Calda cons [L] | Distância percorrida [km] | Distância Pulverizando [km] | RTL ACUMULADO[m] | EOC [km/km] | EOC [h/h] | Tempo de manobra [h] | Tempo rtl_rtw [h] | V pulv [m/s] | V desloc [m/s] | Preço Total por ha Simples [R$/ha] | Preço Total por ha Presumido [R$/ha] | Preço Total por ha Real [R$/ha] | Preço Total Simples [R$] | Preço Total Presumido [R$] | Prod CAPEX [ha/h/R$] | Dias Trabalhados | Preço Total Real [R$]
0 | 25 | CONCLUIDO | 2.2959 | 43.56 | 39.26 | 13.09 | 0.28 | 180 | 61.76 | 28.92 | 1 | 13 | 6.84 | 7851.41 | 211.79 | 4441.8 | 456.51 | 165.79 | 137781.17 | 0.36 | 0.64 | 15.11 | 8.4 | 4 | 10 | 212.8345 | 291.2096 | 263.4169 | 212834.5051 | 291209.5595 | 7.869e-06 | 6.05 | 263416.9279
1 | 25 | CONCLUIDO | 2.3014 | 43.45 | 39.17 | 13.13 | 0.55 | 179 | 62.92 | 28.92 | 2 | 0 | 7 | 7994.37 | 215.14 | 4443.01 | 453.13 | 165.79 | 136095.13 | 0.37 | 0.64 | 15.12 | 8.31 | 4 | 10 | 213.7112 | 292.409 | 264.5019 | 213711.1627 | 292409.041 | 7.8879e-06 | 6.0347 | 264501.9325

## RESULTADOS_15
Unnamed: 0 | Volume de calda [L] | STATUS | Capacidade operacional [ha/h] | Tempo de missao [h] | Tempo util [h] | Tempo por voo [min] | Autonomia Projetada [h] | N° Voos | MTOW [kg] | Massa Estrutura [kg] | Combustível [kg] | Abastecimentos | Massa gerador | Potência gerador [W] | Combustível consumido [L] | Calda cons [L] | Distância percorrida [km] | Distância Pulverizando [km] | RTL ACUMULADO[m] | EOC [km/km] | EOC [h/h] | Tempo de manobra [h] | Tempo rtl_rtw [h] | V pulv [m/s] | V desloc [m/s] | Preço Total por ha Simples [R$/ha] | Preço Total por ha Presumido [R$/ha] | Preço Total por ha Real [R$/ha] | Preço Total Simples [R$] | Preço Total Presumido [R$] | Prod CAPEX [ha/h/R$] | Dias Trabalhados | Preço Total Real [R$]
0 | 85 | CONCLUIDO | 1.2842 | 77.87 | 57.47 | 6.48 | 0.11 | 532 | 167.88 | 51.39 | 1 | 530 | 30.49 | 20939.59 | 723.58 | 4447.64 | 1084.15 | 165.79 | 449839.6 | 0.15 | 0.44 | 15.44 | 26.56 | 4 | 10 | 848.1772 | 1160.5134 | 1049.7556 | 848177.1583 | 1160513.4069 | 3.3044e-06 | 10.8153 | 1049755.6361
1 | 85 | CONCLUIDO | 2.1347 | 46.85 | 38.75 | 13.76 | 0.21 | 169 | 169.33 | 51.39 | 2 | 167 | 30.94 | 21118.46 | 464.5 | 4435.67 | 447.46 | 165.79 | 133307.47 | 0.37 | 0.65 | 14.87 | 7.89 | 4 | 10 | 367.2991 | 502.5548 | 454.5917 | 367299.0757 | 502554.7995 | 5.4929e-06 | 6.5069 | 454591.6748
2 | 85 | CONCLUIDO | 2.4403 | 40.98 | 35.32 | 21.85 | 0.31 | 97 | 170.79 | 51.39 | 3 | 95 | 31.4 | 21297.94 | 398.35 | 4434.8 | 331.16 | 165.79 | 75520.97 | 0.5 | 0.71 | 14.76 | 4.47 | 4 | 10 | 294.6397 | 403.1391 | 364.6641 | 294639.7416 | 403139.0931 | 6.2793e-06 | 5.6917 | 364664.0638
3 | 85 | CONCLUIDO | 2.6041 | 38.4 | 33.83 | 31.22 | 0.41 | 65 | 172.25 | 51.39 | 4 | 62 | 31.86 | 21478.05 | 352.73 | 4432.2 | 281.09 | 165.79 | 50643.77 | 0.59 | 0.74 | 14.69 | 2.98 | 4 | 10 | 264.2366 | 361.5402 | 327.0353 | 264236.6246 | 361540.2071 | 6.7007e-06 | 5.3333 | 327035.3172
4 | 85 | CONCLUIDO | 2.6662 | 37.51 | 33.3 | 37 | 0.51 | 54 | 173.71 | 51.39 | 5 | 3 | 32.32 | 21658.78 | 332.45 | 4435.1 | 261.05 | 165.79 | 40680.34 | 0.64 | 0.75 | 14.74 | 2.46 | 4 | 10 | 242.8196 | 332.2365 | 300.5283 | 242819.5807 | 332236.4628 | 6.8605e-06 | 5.2097 | 300528.2811
5 | 85 | CONCLUIDO | 2.6658 | 37.51 | 33.31 | 37.01 | 0.61 | 54 | 175.18 | 51.39 | 6 | 0 | 32.79 | 21840.16 | 334.72 | 4435.26 | 261.26 | 165.79 | 40786.71 | 0.63 | 0.75 | 14.74 | 2.46 | 4 | 10 | 243.6002 | 333.3046 | 301.4944 | 243600.2192 | 333304.5667 | 6.8595e-06 | 5.2097 | 301494.4467

## RESULTADOS_2
Unnamed: 0 | Volume de calda [L] | STATUS | Capacidade operacional [ha/h] | Tempo de missao [h] | Tempo util [h] | Tempo por voo [min] | Autonomia Projetada [h] | N° Voos | MTOW [kg] | Massa Estrutura [kg] | Combustível [kg] | Abastecimentos | Massa gerador | Potência gerador [W] | Combustível consumido [L] | Calda cons [L] | Distância percorrida [km] | Distância Pulverizando [km] | RTL ACUMULADO[m] | EOC [km/km] | EOC [h/h] | Tempo de manobra [h] | Tempo rtl_rtw [h] | V pulv [m/s] | V desloc [m/s] | Preço Total por ha Simples [R$/ha] | Preço Total por ha Presumido [R$/ha] | Preço Total por ha Real [R$/ha] | Preço Total Simples [R$] | Preço Total Presumido [R$] | Prod CAPEX [ha/h/R$] | Dias Trabalhados | Preço Total Real [R$]
0 | 20 | CONCLUIDO | 2.1869 | 45.73 | 41.25 | 11.1 | 0.34 | 223 | 51.33 | 24.83 | 1 | 0 | 5.51 | 6564.78 | 197.02 | 4447.13 | 521.1 | 165.79 | 169861.16 | 0.32 | 0.61 | 15.25 | 10.38 | 4 | 10 | 209.4502 | 286.579 | 259.2283 | 209450.185 | 286578.9834 | 7.8468e-06 | 6.3514 | 259228.2874

## RESULTADOS_11
Unnamed: 0 | Volume de calda [L] | STATUS | Capacidade operacional [ha/h] | Tempo de missao [h] | Tempo util [h] | Tempo por voo [min] | Autonomia Projetada [h] | N° Voos | MTOW [kg] | Massa Estrutura [kg] | Combustível [kg] | Abastecimentos | Massa gerador | Potência gerador [W] | Combustível consumido [L] | Calda cons [L] | Distância percorrida [km] | Distância Pulverizando [km] | RTL ACUMULADO[m] | EOC [km/km] | EOC [h/h] | Tempo de manobra [h] | Tempo rtl_rtw [h] | V pulv [m/s] | V desloc [m/s] | Preço Total por ha Simples [R$/ha] | Preço Total por ha Presumido [R$/ha] | Preço Total por ha Real [R$/ha] | Preço Total Simples [R$] | Preço Total Presumido [R$] | Prod CAPEX [ha/h/R$] | Dias Trabalhados | Preço Total Real [R$]
0 | 65 | CONCLUIDO | 1.5953 | 62.68 | 49.89 | 7.67 | 0.13 | 390 | 133.21 | 46.47 | 1 | 388 | 20.75 | 16663.42 | 532.84 | 4443.5 | 826.13 | 165.79 | 321540.17 | 0.2 | 0.5 | 15.2 | 19 | 4 | 10 | 544.6792 | 745.2541 | 674.1281 | 544679.1649 | 745254.0629 | 4.3932e-06 | 8.7056 | 674128.0611
1 | 65 | CONCLUIDO | 2.3397 | 42.74 | 36.97 | 16.8 | 0.26 | 132 | 134.55 | 46.47 | 2 | 130 | 21.09 | 16828.84 | 363.23 | 4434.62 | 387.16 | 165.79 | 103343.92 | 0.43 | 0.68 | 14.8 | 6.11 | 4 | 10 | 283.2346 | 387.5341 | 350.5484 | 283234.6295 | 387534.1156 | 6.4432e-06 | 5.9361 | 350548.4035
2 | 65 | CONCLUIDO | 2.5979 | 38.49 | 34.27 | 27.42 | 0.39 | 75 | 135.9 | 46.47 | 3 | 49 | 21.43 | 16994.64 | 302.66 | 4434.96 | 294.85 | 165.79 | 57471.98 | 0.56 | 0.73 | 14.74 | 3.42 | 4 | 10 | 239.7892 | 328.0901 | 296.7777 | 239789.1727 | 328090.1248 | 7.1542e-06 | 5.3458 | 296777.6638
3 | 65 | CONCLUIDO | 2.6195 | 38.17 | 34.09 | 29.22 | 0.52 | 70 | 137.25 | 46.47 | 4 | 0 | 21.78 | 17160.92 | 297.32 | 4437.14 | 286.66 | 165.79 | 53404.67 | 0.58 | 0.73 | 14.79 | 3.24 | 4 | 10 | 236.5289 | 323.6293 | 292.7426 | 236528.9386 | 323629.3287 | 7.2137e-06 | 5.3014 | 292742.5998

## RESULTADOS_13
Unnamed: 0 | Volume de calda [L] | STATUS | Capacidade operacional [ha/h] | Tempo de missao [h] | Tempo util [h] | Tempo por voo [min] | Autonomia Projetada [h] | N° Voos | MTOW [kg] | Massa Estrutura [kg] | Combustível [kg] | Abastecimentos | Massa gerador | Potência gerador [W] | Combustível consumido [L] | Calda cons [L] | Distância percorrida [km] | Distância Pulverizando [km] | RTL ACUMULADO[m] | EOC [km/km] | EOC [h/h] | Tempo de manobra [h] | Tempo rtl_rtw [h] | V pulv [m/s] | V desloc [m/s] | Preço Total por ha Simples [R$/ha] | Preço Total por ha Presumido [R$/ha] | Preço Total por ha Real [R$/ha] | Preço Total Simples [R$] | Preço Total Presumido [R$] | Prod CAPEX [ha/h/R$] | Dias Trabalhados | Preço Total Real [R$]
0 | 75 | CONCLUIDO | 1.4351 | 69.68 | 53.44 | 7.02 | 0.12 | 457 | 150.44 | 49.1 | 1 | 455 | 25.34 | 18787.76 | 623.29 | 4444.89 | 946.18 | 165.79 | 381231.59 | 0.18 | 0.47 | 15.35 | 22.55 | 4 | 10 | 674.7169 | 923.1775 | 835.0707 | 674716.9372 | 923177.4798 | 3.8128e-06 | 9.6778 | 835070.7169
1 | 75 | CONCLUIDO | 2.2302 | 44.84 | 37.95 | 15.08 | 0.23 | 151 | 151.83 | 49.1 | 2 | 149 | 25.73 | 18959.54 | 415.55 | 4435.91 | 419.91 | 165.79 | 119622.55 | 0.39 | 0.66 | 14.85 | 7.09 | 4 | 10 | 330.1299 | 451.6983 | 408.5889 | 330129.9104 | 451698.3078 | 5.9253e-06 | 6.2278 | 408588.8552
2 | 75 | CONCLUIDO | 2.5225 | 39.64 | 34.77 | 24.54 | 0.35 | 85 | 153.23 | 49.1 | 3 | 83 | 26.13 | 19131.85 | 350.71 | 4433.76 | 312.9 | 165.79 | 66450.22 | 0.53 | 0.72 | 14.73 | 3.92 | 4 | 10 | 266.4289 | 364.5398 | 329.7486 | 266428.9204 | 364539.803 | 6.7019e-06 | 5.5056 | 329748.6358
3 | 75 | CONCLUIDO | 2.6469 | 37.78 | 33.64 | 33.09 | 0.46 | 61 | 154.63 | 49.1 | 4 | 11 | 26.53 | 19304.72 | 314.24 | 4434.97 | 272.54 | 165.79 | 46389.08 | 0.61 | 0.74 | 14.75 | 2.79 | 4 | 10 | 234.5784 | 320.9605 | 290.3284 | 234578.3599 | 320960.4609 | 7.0324e-06 | 5.2472 | 290328.445
4 | 75 | CONCLUIDO | 2.6473 | 37.77 | 33.63 | 33.08 | 0.57 | 61 | 156.03 | 49.1 | 5 | 0 | 26.94 | 19478.15 | 316.5 | 4436.08 | 272.29 | 165.79 | 46265.71 | 0.61 | 0.74 | 14.75 | 2.79 | 4 | 10 | 235.284 | 321.926 | 291.2018 | 235284.0042 | 321925.9546 | 7.0334e-06 | 5.2458 | 291201.7933

## RESULTADOS_17
Unnamed: 0 | Volume de calda [L] | STATUS | Capacidade operacional [ha/h] | Tempo de missao [h] | Tempo util [h] | Tempo por voo [min] | Autonomia Projetada [h] | N° Voos | MTOW [kg] | Massa Estrutura [kg] | Combustível [kg] | Abastecimentos | Massa gerador | Potência gerador [W] | Combustível consumido [L] | Calda cons [L] | Distância percorrida [km] | Distância Pulverizando [km] | RTL ACUMULADO[m] | EOC [km/km] | EOC [h/h] | Tempo de manobra [h] | Tempo rtl_rtw [h] | V pulv [m/s] | V desloc [m/s] | Preço Total por ha Simples [R$/ha] | Preço Total por ha Presumido [R$/ha] | Preço Total por ha Real [R$/ha] | Preço Total Simples [R$] | Preço Total Presumido [R$] | Prod CAPEX [ha/h/R$] | Dias Trabalhados | Preço Total Real [R$]
0 | 95 | CONCLUIDO | 1.139 | 87.8 | 62.29 | 6.04 | 0.1 | 619 | 185.69 | 53.44 | 1 | 617 | 36.26 | 23136.14 | 839.89 | 4448.37 | 1247.42 | 165.79 | 531038.17 | 0.13 | 0.4 | 15.62 | 31.37 | 4 | 10 | 1073.9211 | 1469.3862 | 1329.15 | 1073921.0621 | 1469386.1752 | 2.8472e-06 | 12.1944 | 1329150.021
1 | 95 | CONCLUIDO | 2.0372 | 49.09 | 39.66 | 12.72 | 0.19 | 187 | 187.21 | 53.44 | 2 | 185 | 36.77 | 23322.88 | 514.33 | 4436.12 | 477.98 | 165.79 | 148477.09 | 0.35 | 0.63 | 14.91 | 8.8 | 4 | 10 | 418.4448 | 572.5346 | 517.8927 | 418444.7736 | 572534.5997 | 5.0925e-06 | 6.8181 | 517892.7011
2 | 95 | CONCLUIDO | 2.3595 | 42.38 | 35.89 | 19.94 | 0.28 | 108 | 188.73 | 53.44 | 3 | 106 | 37.29 | 23510.33 | 443.57 | 4435.1 | 350.99 | 165.79 | 85378.56 | 0.47 | 0.7 | 14.77 | 5.04 | 4 | 10 | 323.4954 | 442.6207 | 400.3776 | 323495.3868 | 442620.6598 | 5.8982e-06 | 5.8861 | 400377.5653
3 | 95 | CONCLUIDO | 2.5405 | 39.36 | 34.18 | 28.09 | 0.37 | 73 | 190.25 | 53.44 | 4 | 71 | 37.82 | 23698.48 | 398.46 | 4433.39 | 292.97 | 165.79 | 56542.47 | 0.57 | 0.73 | 14.71 | 3.33 | 4 | 10 | 288.7181 | 395.0369 | 357.3351 | 288718.1373 | 395036.8929 | 6.3506e-06 | 5.4667 | 357335.1262
4 | 95 | CONCLUIDO | 2.653 | 37.69 | 33.25 | 37.64 | 0.46 | 53 | 191.78 | 53.44 | 5 | 46 | 38.35 | 23887.36 | 361.2 | 4432.48 | 261.57 | 165.79 | 40944.24 | 0.63 | 0.75 | 14.68 | 2.41 | 4 | 10 | 256.608 | 351.1024 | 317.5936 | 256607.9823 | 351102.3622 | 6.6319e-06 | 5.2347 | 317593.6455
5 | 95 | CONCLUIDO | 2.6814 | 37.29 | 33.04 | 41.3 | 0.55 | 48 | 193.32 | 53.44 | 6 | 0 | 38.89 | 24076.95 | 350.83 | 4434.05 | 252.1 | 165.79 | 36236.05 | 0.66 | 0.76 | 14.73 | 2.19 | 4 | 10 | 251.0859 | 343.5468 | 310.7592 | 251085.9246 | 343546.8392 | 6.7029e-06 | 5.1792 | 310759.211

## RESULTADOS_9
Unnamed: 0 | Volume de calda [L] | STATUS | Capacidade operacional [ha/h] | Tempo de missao [h] | Tempo util [h] | Tempo por voo [min] | Autonomia Projetada [h] | N° Voos | MTOW [kg] | Massa Estrutura [kg] | Combustível [kg] | Abastecimentos | Massa gerador | Potência gerador [W] | Combustível consumido [L] | Calda cons [L] | Distância percorrida [km] | Distância Pulverizando [km] | RTL ACUMULADO[m] | EOC [km/km] | EOC [h/h] | Tempo de manobra [h] | Tempo rtl_rtw [h] | V pulv [m/s] | V desloc [m/s] | Preço Total por ha Simples [R$/ha] | Preço Total por ha Presumido [R$/ha] | Preço Total por ha Real [R$/ha] | Preço Total Simples [R$] | Preço Total Presumido [R$] | Prod CAPEX [ha/h/R$] | Dias Trabalhados | Preço Total Real [R$]
0 | 55 | CONCLUIDO | 1.7626 | 56.74 | 46.79 | 8.53 | 0.15 | 329 | 116.05 | 43.4 | 1 | 327 | 16.65 | 14546.17 | 450.13 | 4441.4 | 719.75 | 165.79 | 268654.42 | 0.23 | 0.53 | 15.15 | 15.91 | 4 | 10 | 430.5133 | 589.0472 | 532.8294 | 430513.2591 | 589047.234 | 5.0564e-06 | 7.8806 | 532829.3927
1 | 55 | CONCLUIDO | 2.4503 | 40.81 | 36.05 | 19.31 | 0.3 | 112 | 117.34 | 43.4 | 2 | 110 | 16.94 | 14705.49 | 308.58 | 4434.85 | 356.4 | 165.79 | 88062.3 | 0.47 | 0.69 | 14.77 | 5.2 | 4 | 10 | 248.3745 | 339.8369 | 307.4033 | 248374.4636 | 339836.8986 | 7.0292e-06 | 5.6681 | 307403.342
2 | 55 | CONCLUIDO | 2.5863 | 38.66 | 34.62 | 25.33 | 0.45 | 82 | 118.63 | 43.4 | 3 | 0 | 17.23 | 14865.24 | 277.92 | 4438.46 | 303.8 | 165.79 | 61914.03 | 0.55 | 0.72 | 14.83 | 3.77 | 4 | 10 | 227.5826 | 311.3886 | 281.6701 | 227582.6216 | 311388.5831 | 7.4193e-06 | 5.3694 | 281670.0938

## resultados
Unnamed: 0 | Volume de calda [L] | STATUS | Capacidade operacional [ha/h] | Tempo de missao [h] | Tempo util [h] | Tempo por voo [min] | Autonomia Projetada [h] | N° Voos | MTOW [kg] | Massa Estrutura [kg] | Combustível [kg] | Abastecimentos | Massa gerador | Potência gerador [W] | Combustível consumido [L] | Calda cons [L] | Distância percorrida [km] | Distância Pulverizando [km] | RTL ACUMULADO[m] | EOC [km/km] | EOC [h/h] | Tempo de manobra [h] | Tempo rtl_rtw [h] | V pulv [m/s] | V desloc [m/s]
0 | 100 | CONCLUIDO | 1.0687 | 93.58 | 65.08 | 5.85 | 0.09 | 668 | 194.77 | 54.38 | 1 | 666 | 39.4 | 24256.19 | 906 | 4449.26 | 1343.13 | 165.79 | 578650.42 | 0.12 | 0.39 | 15.7 | 34.16 | 4 | 10
1 | 100 | CONCLUIDO | 1.9911 | 50.22 | 40.08 | 12.27 | 0.18 | 196 | 196.32 | 54.38 | 2 | 194 | 39.95 | 24447.22 | 539.12 | 4436.1 | 492.58 | 165.79 | 155731.99 | 0.34 | 0.62 | 14.92 | 9.22 | 4 | 10
2 | 100 | CONCLUIDO | 2.3274 | 42.97 | 36.05 | 19.14 | 0.27 | 113 | 197.88 | 54.38 | 3 | 111 | 40.5 | 24639 | 463.61 | 4435.11 | 356.53 | 165.79 | 88126.75 | 0.47 | 0.69 | 14.76 | 5.2 | 4 | 10
3 | 100 | CONCLUIDO | 2.5078 | 39.88 | 34.36 | 26.78 | 0.36 | 77 | 199.44 | 54.38 | 4 | 75 | 41.06 | 24831.54 | 420.33 | 4433.03 | 299.45 | 165.79 | 59765.63 | 0.55 | 0.73 | 14.71 | 3.52 | 4 | 10
4 | 100 | CONCLUIDO | 2.6286 | 38.04 | 33.35 | 35.73 | 0.44 | 56 | 201.01 | 54.38 | 5 | 54 | 41.63 | 25024.84 | 383.04 | 4433.44 | 264.84 | 165.79 | 42566.69 | 0.63 | 0.75 | 14.68 | 2.5 | 4 | 10
5 | 100 | CONCLUIDO | 2.6861 | 37.23 | 32.92 | 42.94 | 0.53 | 46 | 202.58 | 54.38 | 6 | 8 | 42.2 | 25218.93 | 360.11 | 4434.31 | 248.98 | 165.79 | 34682.58 | 0.67 | 0.76 | 14.7 | 2.08 | 4 | 10
6 | 100 | CONCLUIDO | 2.6831 | 37.27 | 32.96 | 43 | 0.61 | 46 | 204.16 | 54.38 | 7 | 0 | 42.78 | 25413.94 | 361.83 | 4433.92 | 249.72 | 165.79 | 35055.61 | 0.66 | 0.76 | 14.73 | 2.12 | 4 | 10
0 | 40 | CONCLUIDO | 2.0575 | 48.6 | 42.17 | 10.63 | 0.2 | 238 | 89.87 | 37.55 | 1 | 236 | 11.32 | 11317.98 | 326.72 | 4438.71 | 563.8 | 165.79 | 191133.74 | 0.29 | 0.59 | 14.97 | 11.3 | 4 | 10
1 | 40 | CONCLUIDO | 2.4938 | 40.1 | 36.04 | 19.31 | 0.39 | 112 | 91.1 | 37.55 | 2 | 0 | 11.54 | 11468.97 | 247.69 | 4441.05 | 350.03 | 165.79 | 84880.61 | 0.47 | 0.69 | 14.93 | 5.19 | 4 | 10
0 | 30 | CONCLUIDO | 2.2844 | 43.78 | 39.18 | 13.28 | 0.24 | 177 | 71.52 | 32.27 | 1 | 138 | 8.25 | 9054.6 | 240.36 | 4438.21 | 460.91 | 165.79 | 139994.93 | 0.36 | 0.64 | 14.91 | 8.32 | 4 | 10
1 | 30 | CONCLUIDO | 2.3832 | 41.96 | 37.8 | 15.22 | 0.48 | 149 | 72.7 | 32.27 | 2 | 0 | 8.43 | 9200.25 | 226.73 | 4442.85 | 408.07 | 165.79 | 113712.73 | 0.41 | 0.66 | 15.03 | 6.94 | 4 | 10
0 | 15 | CONCLUIDO | 2.0121 | 49.7 | 44.7 | 9.03 | 0.43 | 297 | 39.78 | 19.54 | 1 | 0 | 4.24 | 5140 | 178.54 | 4453.07 | 634.36 | 165.79 | 226119.65 | 0.26 | 0.56 | 15.46 | 13.82 | 4 | 10
0 | 70 | CONCLUIDO | 1.514 | 66.05 | 51.6 | 7.32 | 0.12 | 423 | 141.81 | 47.83 | 1 | 421 | 22.98 | 17723.39 | 576.96 | 4443.05 | 883.71 | 165.79 | 350161.81 | 0.19 | 0.49 | 15.29 | 20.71 | 4 | 10
1 | 70 | CONCLUIDO | 2.2845 | 43.77 | 37.44 | 15.82 | 0.25 | 142 | 143.17 | 47.83 | 2 | 140 | 23.34 | 17891.86 | 389.69 | 4434.84 | 403.56 | 165.79 | 111495.52 | 0.41 | 0.67 | 14.82 | 6.59 | 4 | 10
2 | 70 | CONCLUIDO | 2.5655 | 38.98 | 34.47 | 26.18 | 0.37 | 79 | 144.54 | 47.83 | 3 | 75 | 23.71 | 18060.85 | 325.33 | 4433.65 | 302.68 | 165.79 | 61370.46 | 0.55 | 0.73 | 14.72 | 3.62 | 4 | 10
3 | 70 | CONCLUIDO | 2.6349 | 37.95 | 33.85 | 31.24 | 0.49 | 65 | 145.92 | 47.83 | 4 | 0 | 24.09 | 18230.35 | 305.01 | 4436.97 | 278.52 | 165.79 | 49358.89 | 0.6 | 0.74 | 14.78 | 3 | 4 | 10
0 | 90 | CONCLUIDO | 1.2103 | 82.62 | 59.79 | 6.25 | 0.1 | 574 | 176.73 | 52.44 | 1 | 572 | 33.29 | 22031.19 | 779.73 | 4448.39 | 1162.25 | 165.79 | 488681.51 | 0.14 | 0.42 | 15.55 | 28.88 | 4 | 10
1 | 90 | CONCLUIDO | 2.0841 | 47.98 | 39.23 | 13.22 | 0.2 | 178 | 178.21 | 52.44 | 2 | 176 | 33.77 | 22213.89 | 489.59 | 4436.74 | 463.39 | 165.79 | 141229.2 | 0.36 | 0.64 | 14.9 | 8.37 | 4 | 10
2 | 90 | CONCLUIDO | 2.4023 | 41.63 | 35.58 | 20.93 | 0.3 | 102 | 179.7 | 52.44 | 3 | 100 | 34.26 | 22397.24 | 421.02 | 4433.31 | 340 | 165.79 | 79914.21 | 0.49 | 0.7 | 14.76 | 4.73 | 4 | 10
3 | 90 | CONCLUIDO | 2.5739 | 38.85 | 33.98 | 29.55 | 0.39 | 69 | 181.19 | 52.44 | 4 | 67 | 34.75 | 22581.25 | 375.53 | 4433.71 | 286.01 | 165.79 | 53081.9 | 0.58 | 0.74 | 14.7 | 3.13 | 4 | 10
4 | 90 | CONCLUIDO | 2.6664 | 37.5 | 33.23 | 38.35 | 0.49 | 52 | 182.69 | 52.44 | 5 | 20 | 35.25 | 22766.06 | 343.94 | 4434.94 | 259.42 | 165.79 | 39872.62 | 0.64 | 0.75 | 14.72 | 2.39 | 4 | 10
5 | 90 | CONCLUIDO | 2.672 | 37.42 | 33.19 | 39.05 | 0.58 | 51 | 184.19 | 52.44 | 6 | 0 | 35.75 | 22951.43 | 342.98 | 4434.61 | 257.1 | 165.79 | 38717.91 | 0.64 | 0.75 | 14.74 | 2.35 | 4 | 10
0 | 10 | CONCLUIDO | 1.7167 | 58.25 | 51.66 | 6.97 | 0.64 | 445 | 26.11 | 12.1 | 1 | 0 | 3.01 | 3454.41 | 149.99 | 4460.61 | 861.11 | 165.79 | 338755.07 | 0.19 | 0.48 | 15.93 | 20.75 | 4 | 10
0 | 45 | CONCLUIDO | 1.954 | 51.18 | 43.68 | 9.78 | 0.18 | 268 | 98.71 | 39.72 | 1 | 266 | 12.99 | 12407.75 | 367.8 | 4439.26 | 614.36 | 165.79 | 216266.02 | 0.27 | 0.57 | 15.04 | 12.81 | 4 | 10
1 | 45 | CONCLUIDO | 2.5297 | 39.53 | 35.47 | 21.07 | 0.35 | 101 | 99.95 | 39.72 | 2 | 19 | 13.24 | 12561.45 | 257.62 | 4435.78 | 332.72 | 165.79 | 76278.45 | 0.5 | 0.7 | 14.85 | 4.61 | 4 | 10
2 | 45 | CONCLUIDO | 2.5317 | 39.5 | 35.46 | 21.27 | 0.52 | 100 | 101.2 | 39.72 | 3 | 0 | 13.49 | 12715.54 | 259.83 | 4438.77 | 330.91 | 165.79 | 75377.85 | 0.5 | 0.71 | 14.89 | 4.6 | 4 | 10
0 | 60 | CONCLUIDO | 1.6775 | 59.61 | 48.3 | 8.07 | 0.14 | 359 | 124.63 | 45 | 1 | 357 | 18.64 | 15605.44 | 490.9 | 4440.31 | 771.64 | 165.79 | 294449.05 | 0.21 | 0.52 | 15.18 | 17.43 | 4 | 10
1 | 60 | CONCLUIDO | 2.389 | 41.86 | 36.58 | 17.85 | 0.28 | 123 | 125.95 | 45 | 2 | 121 | 18.95 | 15767.7 | 337.39 | 4434.39 | 373.61 | 165.79 | 96614.98 | 0.44 | 0.68 | 14.8 | 5.73 | 4 | 10
2 | 60 | CONCLUIDO | 2.6029 | 38.42 | 34.34 | 27.11 | 0.42 | 76 | 127.27 | 45 | 3 | 6 | 19.27 | 15930.42 | 286.44 | 4435.97 | 295.6 | 165.79 | 57842.75 | 0.56 | 0.73 | 14.8 | 3.5 | 4 | 10
3 | 60 | CONCLUIDO | 2.6071 | 38.36 | 34.31 | 27.45 | 0.55 | 75 | 128.59 | 45 | 4 | 0 | 19.59 | 16093.6 | 288.3 | 4435.76 | 294 | 165.79 | 57049.06 | 0.56 | 0.73 | 14.8 | 3.46 | 4 | 10
0 | 80 | CONCLUIDO | 1.3575 | 73.67 | 55.42 | 6.73 | 0.11 | 494 | 159.12 | 50.28 | 1 | 492 | 27.84 | 19859.16 | 672.46 | 4444.74 | 1014.24 | 165.79 | 415074.51 | 0.16 | 0.45 | 15.4 | 24.53 | 4 | 10
1 | 80 | CONCLUIDO | 2.1825 | 45.82 | 38.34 | 14.38 | 0.22 | 160 | 160.54 | 50.28 | 2 | 158 | 28.26 | 20034.4 | 440.41 | 4435.06 | 433.46 | 165.79 | 126352.71 | 0.38 | 0.65 | 14.86 | 7.48 | 4 | 10
2 | 80 | CONCLUIDO | 2.4825 | 40.28 | 35.03 | 23.09 | 0.33 | 91 | 161.97 | 50.28 | 3 | 89 | 28.69 | 20210.21 | 374.53 | 4434.1 | 321.73 | 165.79 | 70836.07 | 0.52 | 0.71 | 14.73 | 4.18 | 4 | 10
3 | 80 | CONCLUIDO | 2.6374 | 37.92 | 33.63 | 33.07 | 0.43 | 61 | 163.4 | 50.28 | 4 | 45 | 29.12 | 20386.62 | 330.03 | 4433.61 | 273.82 | 165.79 | 47029.34 | 0.61 | 0.74 | 14.7 | 2.78 | 4 | 10
4 | 80 | CONCLUIDO | 2.6582 | 37.62 | 33.46 | 35.22 | 0.54 | 57 | 164.83 | 50.28 | 5 | 0 | 29.55 | 20563.61 | 323.87 | 4434.73 | 266.02 | 165.79 | 43149.5 | 0.62 | 0.75 | 14.75 | 2.61 | 4 | 10
0 | 35 | CONCLUIDO | 2.1662 | 46.16 | 40.71 | 11.8 | 0.22 | 207 | 80.84 | 35.1 | 1 | 205 | 9.74 | 10204.21 | 284.45 | 4436.95 | 514.53 | 165.79 | 166654.83 | 0.32 | 0.61 | 14.92 | 9.85 | 4 | 10
1 | 35 | CONCLUIDO | 2.4461 | 40.88 | 36.79 | 17.24 | 0.43 | 128 | 82.04 | 35.1 | 2 | 0 | 9.94 | 10352.53 | 237.41 | 4439.55 | 374.78 | 165.79 | 97176.21 | 0.44 | 0.68 | 14.97 | 5.93 | 4 | 10
0 | 50 | CONCLUIDO | 1.8566 | 53.86 | 45.2 | 9.1 | 0.16 | 298 | 107.41 | 41.65 | 1 | 296 | 14.77 | 13481.73 | 408.63 | 4439.25 | 666.27 | 165.79 | 242068.66 | 0.25 | 0.55 | 15.09 | 14.33 | 4 | 10
1 | 50 | CONCLUIDO | 2.5064 | 39.9 | 35.6 | 20.94 | 0.32 | 102 | 108.68 | 41.65 | 2 | 84 | 15.03 | 13638.32 | 279.13 | 4435.58 | 339.58 | 165.79 | 79701.9 | 0.49 | 0.7 | 14.79 | 4.74 | 4 | 10
2 | 50 | CONCLUIDO | 2.559 | 39.08 | 35.04 | 23.36 | 0.48 | 90 | 109.96 | 41.65 | 3 | 0 | 15.31 | 13795.21 | 268.83 | 4436.7 | 317.69 | 165.79 | 68820.17 | 0.52 | 0.71 | 14.86 | 4.19 | 4 | 10
0 | 25 | CONCLUIDO | 2.2959 | 43.56 | 39.26 | 13.09 | 0.28 | 180 | 61.76 | 28.92 | 1 | 13 | 6.84 | 7851.41 | 211.79 | 4441.8 | 456.51 | 165.79 | 137781.17 | 0.36 | 0.64 | 15.11 | 8.4 | 4 | 10
1 | 25 | CONCLUIDO | 2.3014 | 43.45 | 39.17 | 13.13 | 0.55 | 179 | 62.92 | 28.92 | 2 | 0 | 7 | 7994.37 | 215.14 | 4443.01 | 453.13 | 165.79 | 136095.13 | 0.37 | 0.64 | 15.12 | 8.31 | 4 | 10
0 | 85 | CONCLUIDO | 1.2842 | 77.87 | 57.47 | 6.48 | 0.11 | 532 | 167.88 | 51.39 | 1 | 530 | 30.49 | 20939.59 | 723.58 | 4447.64 | 1084.15 | 165.79 | 449839.6 | 0.15 | 0.44 | 15.44 | 26.56 | 4 | 10
1 | 85 | CONCLUIDO | 2.1347 | 46.85 | 38.75 | 13.76 | 0.21 | 169 | 169.33 | 51.39 | 2 | 167 | 30.94 | 21118.46 | 464.5 | 4435.67 | 447.46 | 165.79 | 133307.47 | 0.37 | 0.65 | 14.87 | 7.89 | 4 | 10
2 | 85 | CONCLUIDO | 2.4403 | 40.98 | 35.32 | 21.85 | 0.31 | 97 | 170.79 | 51.39 | 3 | 95 | 31.4 | 21297.94 | 398.35 | 4434.8 | 331.16 | 165.79 | 75520.97 | 0.5 | 0.71 | 14.76 | 4.47 | 4 | 10
3 | 85 | CONCLUIDO | 2.6041 | 38.4 | 33.83 | 31.22 | 0.41 | 65 | 172.25 | 51.39 | 4 | 62 | 31.86 | 21478.05 | 352.73 | 4432.2 | 281.09 | 165.79 | 50643.77 | 0.59 | 0.74 | 14.69 | 2.98 | 4 | 10
4 | 85 | CONCLUIDO | 2.6662 | 37.51 | 33.3 | 37 | 0.51 | 54 | 173.71 | 51.39 | 5 | 3 | 32.32 | 21658.78 | 332.45 | 4435.1 | 261.05 | 165.79 | 40680.34 | 0.64 | 0.75 | 14.74 | 2.46 | 4 | 10
5 | 85 | CONCLUIDO | 2.6658 | 37.51 | 33.31 | 37.01 | 0.61 | 54 | 175.18 | 51.39 | 6 | 0 | 32.79 | 21840.16 | 334.72 | 4435.26 | 261.26 | 165.79 | 40786.71 | 0.63 | 0.75 | 14.74 | 2.46 | 4 | 10
0 | 20 | CONCLUIDO | 2.1869 | 45.73 | 41.25 | 11.1 | 0.34 | 223 | 51.33 | 24.83 | 1 | 0 | 5.51 | 6564.78 | 197.02 | 4447.13 | 521.1 | 165.79 | 169861.16 | 0.32 | 0.61 | 15.25 | 10.38 | 4 | 10
0 | 65 | CONCLUIDO | 1.5953 | 62.68 | 49.89 | 7.67 | 0.13 | 390 | 133.21 | 46.47 | 1 | 388 | 20.75 | 16663.42 | 532.84 | 4443.5 | 826.13 | 165.79 | 321540.17 | 0.2 | 0.5 | 15.2 | 19 | 4 | 10
1 | 65 | CONCLUIDO | 2.3397 | 42.74 | 36.97 | 16.8 | 0.26 | 132 | 134.55 | 46.47 | 2 | 130 | 21.09 | 16828.84 | 363.23 | 4434.62 | 387.16 | 165.79 | 103343.92 | 0.43 | 0.68 | 14.8 | 6.11 | 4 | 10
2 | 65 | CONCLUIDO | 2.5979 | 38.49 | 34.27 | 27.42 | 0.39 | 75 | 135.9 | 46.47 | 3 | 49 | 21.43 | 16994.64 | 302.66 | 4434.96 | 294.85 | 165.79 | 57471.98 | 0.56 | 0.73 | 14.74 | 3.42 | 4 | 10
3 | 65 | CONCLUIDO | 2.6195 | 38.17 | 34.09 | 29.22 | 0.52 | 70 | 137.25 | 46.47 | 4 | 0 | 21.78 | 17160.92 | 297.32 | 4437.14 | 286.66 | 165.79 | 53404.67 | 0.58 | 0.73 | 14.79 | 3.24 | 4 | 10
0 | 75 | CONCLUIDO | 1.4351 | 69.68 | 53.44 | 7.02 | 0.12 | 457 | 150.44 | 49.1 | 1 | 455 | 25.34 | 18787.76 | 623.29 | 4444.89 | 946.18 | 165.79 | 381231.59 | 0.18 | 0.47 | 15.35 | 22.55 | 4 | 10
1 | 75 | CONCLUIDO | 2.2302 | 44.84 | 37.95 | 15.08 | 0.23 | 151 | 151.83 | 49.1 | 2 | 149 | 25.73 | 18959.54 | 415.55 | 4435.91 | 419.91 | 165.79 | 119622.55 | 0.39 | 0.66 | 14.85 | 7.09 | 4 | 10
2 | 75 | CONCLUIDO | 2.5225 | 39.64 | 34.77 | 24.54 | 0.35 | 85 | 153.23 | 49.1 | 3 | 83 | 26.13 | 19131.85 | 350.71 | 4433.76 | 312.9 | 165.79 | 66450.22 | 0.53 | 0.72 | 14.73 | 3.92 | 4 | 10
3 | 75 | CONCLUIDO | 2.6469 | 37.78 | 33.64 | 33.09 | 0.46 | 61 | 154.63 | 49.1 | 4 | 11 | 26.53 | 19304.72 | 314.24 | 4434.97 | 272.54 | 165.79 | 46389.08 | 0.61 | 0.74 | 14.75 | 2.79 | 4 | 10
4 | 75 | CONCLUIDO | 2.6473 | 37.77 | 33.63 | 33.08 | 0.57 | 61 | 156.03 | 49.1 | 5 | 0 | 26.94 | 19478.15 | 316.5 | 4436.08 | 272.29 | 165.79 | 46265.71 | 0.61 | 0.74 | 14.75 | 2.79 | 4 | 10
0 | 95 | CONCLUIDO | 1.139 | 87.8 | 62.29 | 6.04 | 0.1 | 619 | 185.69 | 53.44 | 1 | 617 | 36.26 | 23136.14 | 839.89 | 4448.37 | 1247.42 | 165.79 | 531038.17 | 0.13 | 0.4 | 15.62 | 31.37 | 4 | 10
1 | 95 | CONCLUIDO | 2.0372 | 49.09 | 39.66 | 12.72 | 0.19 | 187 | 187.21 | 53.44 | 2 | 185 | 36.77 | 23322.88 | 514.33 | 4436.12 | 477.98 | 165.79 | 148477.09 | 0.35 | 0.63 | 14.91 | 8.8 | 4 | 10
2 | 95 | CONCLUIDO | 2.3595 | 42.38 | 35.89 | 19.94 | 0.28 | 108 | 188.73 | 53.44 | 3 | 106 | 37.29 | 23510.33 | 443.57 | 4435.1 | 350.99 | 165.79 | 85378.56 | 0.47 | 0.7 | 14.77 | 5.04 | 4 | 10
3 | 95 | CONCLUIDO | 2.5405 | 39.36 | 34.18 | 28.09 | 0.37 | 73 | 190.25 | 53.44 | 4 | 71 | 37.82 | 23698.48 | 398.46 | 4433.39 | 292.97 | 165.79 | 56542.47 | 0.57 | 0.73 | 14.71 | 3.33 | 4 | 10
4 | 95 | CONCLUIDO | 2.653 | 37.69 | 33.25 | 37.64 | 0.46 | 53 | 191.78 | 53.44 | 5 | 46 | 38.35 | 23887.36 | 361.2 | 4432.48 | 261.57 | 165.79 | 40944.24 | 0.63 | 0.75 | 14.68 | 2.41 | 4 | 10
5 | 95 | CONCLUIDO | 2.6814 | 37.29 | 33.04 | 41.3 | 0.55 | 48 | 193.32 | 53.44 | 6 | 0 | 38.89 | 24076.95 | 350.83 | 4434.05 | 252.1 | 165.79 | 36236.05 | 0.66 | 0.76 | 14.73 | 2.19 | 4 | 10
0 | 55 | CONCLUIDO | 1.7626 | 56.74 | 46.79 | 8.53 | 0.15 | 329 | 116.05 | 43.4 | 1 | 327 | 16.65 | 14546.17 | 450.13 | 4441.4 | 719.75 | 165.79 | 268654.42 | 0.23 | 0.53 | 15.15 | 15.91 | 4 | 10
1 | 55 | CONCLUIDO | 2.4503 | 40.81 | 36.05 | 19.31 | 0.3 | 112 | 117.34 | 43.4 | 2 | 110 | 16.94 | 14705.49 | 308.58 | 4434.85 | 356.4 | 165.79 | 88062.3 | 0.47 | 0.69 | 14.77 | 5.2 | 4 | 10
2 | 55 | CONCLUIDO | 2.5863 | 38.66 | 34.62 | 25.33 | 0.45 | 82 | 118.63 | 43.4 | 3 | 0 | 17.23 | 14865.24 | 277.92 | 4438.46 | 303.8 | 165.79 | 61914.03 | 0.55 | 0.72 | 14.83 | 3.77 | 4 | 10

## gráficos
Selecione o eixo X:
Selecione o eixo Y:
Selecione o eixo Z:
Eixo X | Eixo Y | Eixo Z

## hidden (hidden)
Unnamed: 0
Volume de calda [L]
STATUS
Capacidade operacional [ha/h]
Tempo de missao [h]
Tempo util [h]
Tempo por voo [min]
Autonomia Projetada [h]
N° Voos
MTOW [kg]
Massa Estrutura [kg]
Combustível [kg]
Abastecimentos
Massa gerador
Potência gerador [W]
Combustível consumido [L]
Calda cons [L]
Distância percorrida [km]
Distância Pulverizando [km]
RTL ACUMULADO[m]
EOC [km/km]
EOC [h/h]
Tempo de manobra [h]
Tempo rtl_rtw [h]
V pulv [m/s]
V desloc [m/s]