## RESULTADOS_18
Unnamed: 0 | Volume de calda [L] | STATUS | Capacidade operacional [ha/h] | Tempo de missao [h] | Tempo util [h] | Tempo por voo [min] | Autonomia Projetada [h] | N° Voos | MTOW [kg] | Massa Estrutura [kg] | Combustível [kg] | Abastecimentos | Massa gerador | Potência gerador [W] | Combustível consumido [L] | Calda cons [L] | Distância percorrida [km] | Distância Pulverizando [km] | RTL ACUMULADO[m] | EOC [km/km] | EOC [h/h] | Tempo de manobra [h] | Tempo rtl_rtw [h] | V pulv [m/s] | V desloc [m/s] | Preço Total por ha Simples [R$/ha] | Preço Total por ha Presumido [R$/ha] | Preço Total por ha Real [R$/ha] | Preço Total Simples [R$] | Preço Total Presumido [R$] | Prod CAPEX [ha/h/R$] | Dias Trabalhados | Preço Total Real [R$]
0 | 100 | CONCLUIDO | 7.6589 | 13.06 | 7.58 | 5.99 | 0.09 | 76 | 194.77 | 54.38 | 1 | 74 | 39.4 | 24256.19 | 103.98 | 1164.52 | 81.37 | 31.47 | 23713.42 | 0.39 | 0.67 | 3.1 | 1.54 | 4 | 10 | 290.5574 | 397.5535 | 359.6116 | 290557.4381 | 397553.5053 | 3.0222e-06 | 11.3368 | 359611.5567
1 | 100 | CONCLUIDO | 9.5903 | 10.43 | 6.67 | 12.5 | 0.18 | 32 | 196.32 | 54.38 | 2 | 30 | 39.95 | 24447.22 | 86.29 | 1162.98 | 52.94 | 31.47 | 9721.49 | 0.59 | 0.76 | 3.02 | 0.63 | 4 | 10 | 215.9858 | 295.5213 | 267.3172 | 215985.8012 | 295521.3018 | 3.7843e-06 | 9.0538 | 267317.1635
2 | 100 | CONCLUIDO | 10.3181 | 9.69 | 6.4 | 19.19 | 0.27 | 20 | 197.88 | 54.38 | 3 | 18 | 40.5 | 24639 | 77.58 | 1162.26 | 44.94 | 31.47 | 5779.12 | 0.7 | 0.79 | 2.99 | 0.36 | 4 | 10 | 195.3085 | 267.2297 | 241.7257 | 195308.5006 | 267229.7069 | 4.0715e-06 | 8.4115 | 241725.6787
3 | 100 | CONCLUIDO | 10.685 | 9.36 | 6.3 | 26.99 | 0.36 | 14 | 199.44 | 54.38 | 4 | 9 | 41.06 | 24831.54 | 70.02 | 1161.95 | 41.48 | 31.47 | 4078.53 | 0.76 | 0.81 | 3 | 0.26 | 4 | 10 | 189.2198 | 258.8989 | 234.1899 | 189219.8132 | 258898.8962 | 4.2163e-06 | 8.125 | 234189.9489
4 | 100 | CONCLUIDO | 10.7357 | 9.31 | 6.29 | 29.04 | 0.44 | 13 | 201.01 | 54.38 | 5 | 0 | 41.63 | 25024.84 | 68.93 | 1163.12 | 41.08 | 31.47 | 3883.73 | 0.77 | 0.81 | 3 | 0.26 | 4 | 10 | 188.3979 | 257.7743 | 233.1727 | 188397.8702 | 257774.2776 | 4.2363e-06 | 8.0816 | 233172.6623

## RESULTADOS_6
Unnamed: 0 | Volume de calda [L] | STATUS | Capacidade operacional [ha/h] | Tempo de missao [h] | Tempo util [h] | Tempo por voo [min] | Autonomia Projetada [h] | N° Voos | MTOW [kg] | Massa Estrutura [kg] | Combustível [kg] | Abastecimentos | Massa gerador | Potência gerador [W] | Combustível consumido [L] | Calda cons [L] | Distância percorrida [km] | Distância Pulverizando [km] | RTL ACUMULADO[m] | EOC [km/km] | EOC [h/h] | Tempo de manobra [h] | Tempo rtl_rtw [h] | V pulv [m/s] | V desloc [m/s] | Preço Total por ha Simples [R$/ha] | Preço Total por ha Presumido [R$/ha] | Preço Total por ha Real [R$/ha] | Preço Total Simples [R$] | Preço Total Presumido [R$] | Prod CAPEX [ha/h/R$] | Dias Trabalhados | Preço Total Real [R$]
0 | 40 | CONCLUIDO | 10.6626 | 9.38 | 6.76 | 11.26 | 0.2 | 36 | 89.87 | 37.55 | 1 | 29 | 11.32 | 11317.98 | 48.07 | 1163.13 | 55.76 | 31.47 | 11108.69 | 0.56 | 0.75 | 3.03 | 0.72 | 4 | 10 | 158.8576 | 217.3559 | 196.6118 | 158857.5767 | 217355.9447 | 5.2745e-06 | 8.1424 | 196611.7984
1 | 40 | CONCLUIDO | 10.8679 | 9.2 | 6.68 | 12.92 | 0.39 | 31 | 91.1 | 37.55 | 2 | 0 | 11.54 | 11468.97 | 46.18 | 1164.28 | 52.11 | 31.47 | 9311.38 | 0.6 | 0.76 | 3.06 | 0.64 | 4 | 10 | 156.9139 | 214.6966 | 194.2062 | 156913.9285 | 214696.5595 | 5.3761e-06 | 7.9861 | 194206.2212

## RESULTADOS_4
Unnamed: 0 | Volume de calda [L] | STATUS | Capacidade operacional [ha/h] | Tempo de missao [h] | Tempo util [h] | Tempo por voo [min] | Autonomia Projetada [h] | N° Voos | MTOW [kg] | Massa Estrutura [kg] | Combustível [kg] | Abastecimentos | Massa gerador | Potência gerador [W] | Combustível consumido [L] | Calda cons [L] | Distância percorrida [km] | Distância Pulverizando [km] | RTL ACUMULADO[m] | EOC [km/km] | EOC [h/h] | Tempo de manobra [h] | Tempo rtl_rtw [h] | V pulv [m/s] | V desloc [m/s] | Preço Total por ha Simples [R$/ha] | Preço Total por ha Presumido [R$/ha] | Preço Total por ha Real [R$/ha] | Preço Total Simples [R$] | Preço Total Presumido [R$] | Prod CAPEX [ha/h/R$] | Dias Trabalhados | Preço Total Real [R$]
0 | 30 | CONCLUIDO | 10.7089 | 9.34 | 6.87 | 10.31 | 0.24 | 40 | 71.52 | 32.27 | 1 | 0 | 8.25 | 9054.6 | 41.01 | 1165.56 | 57.86 | 31.47 | 12137.4 | 0.54 | 0.74 | 3.08 | 0.83 | 4 | 10 | 150.2814 | 205.6217 | 185.9974 | 150281.4364 | 205621.6912 | 5.6484e-06 | 8.1076 | 185997.4456

## RESULTADOS_1
Unnamed: 0 | Volume de calda [L] | STATUS | Capacidade operacional [ha/h] | Tempo de missao [h] | Tempo util [h] | Tempo por voo [min] | Autonomia Projetada [h] | N° Voos | MTOW [kg] | Massa Estrutura [kg] | Combustível [kg] | Abastecimentos | Massa gerador | Potência gerador [W] | Combustível consumido [L] | Calda cons [L] | Distância percorrida [km] | Distância Pulverizando [km] | RTL ACUMULADO[m] | EOC [km/km] | EOC [h/h] | Tempo de manobra [h] | Tempo rtl_rtw [h] | V pulv [m/s] | V desloc [m/s] | Preço Total por ha Simples [R$/ha] | Preço Total por ha Presumido [R$/ha] | Preço Total por ha Real [R$/ha] | Preço Total Simples [R$] | Preço Total Presumido [R$] | Prod CAPEX [ha/h/R$] | Dias Trabalhados | Preço Total Real [R$]
0 | 15 | CONCLUIDO | 9.731 | 10.28 | 7.7 | 5.85 | 0.43 | 79 | 39.78 | 19.54 | 1 | 0 | 4.24 | 5140 | 31.05 | 1169.1 | 81.99 | 31.47 | 24008.07 | 0.38 | 0.66 | 3.19 | 1.66 | 4 | 10 | 147.1427 | 201.3271 | 182.1128 | 147142.7081 | 201327.1446 | 5.9087e-06 | 8.9236 | 182112.7645

## RESULTADOS_12
Unnamed: 0 | Volume de calda [L] | STATUS | Capacidade operacional [ha/h] | Tempo de missao [h] | Tempo util [h] | Tempo por voo [min] | Autonomia Projetada [h] | N° Voos | MTOW [kg] | Massa Estrutura [kg] | Combustível [kg] | Abastecimentos | Massa gerador | Potência gerador [W] | Combustível consumido [L] | Calda cons [L] | Distância percorrida [km] | Distância Pulverizando [km] | RTL ACUMULADO[m] | EOC [km/km] | EOC [h/h] | Tempo de manobra [h] | Tempo rtl_rtw [h] | V pulv [m/s] | V desloc [m/s] | Preço Total por ha Simples [R$/ha] | Preço Total por ha Presumido [R$/ha] | Preço Total por ha Real [R$/ha] | Preço Total Simples [R$] | Preço Total Presumido [R$] | Prod CAPEX [ha/h/R$] | Dias Trabalhados | Preço Total Real [R$]
0 | 70 | CONCLUIDO | 9.0441 | 11.06 | 7.18 | 7.56 | 0.12 | 57 | 141.81 | 47.83 | 1 | 55 | 22.98 | 17723.39 | 77.87 | 1164.35 | 69.09 | 31.47 | 17670.98 | 0.46 | 0.71 | 3.06 | 1.14 | 4 | 10 | 216.5099 | 296.2384 | 267.9658 | 216509.8895 | 296238.3826 | 3.912e-06 | 9.6007 | 267965.8071
1 | 70 | CONCLUIDO | 10.6314 | 9.41 | 6.48 | 16.21 | 0.25 | 24 | 143.17 | 47.83 | 2 | 22 | 23.34 | 17891.86 | 62.51 | 1162.41 | 47.65 | 31.47 | 7113.55 | 0.66 | 0.78 | 3 | 0.45 | 4 | 10 | 177.321 | 242.6185 | 219.4633 | 177321.0297 | 242618.4557 | 4.5986e-06 | 8.1684 | 219463.2908
2 | 70 | CONCLUIDO | 10.9452 | 9.14 | 6.39 | 21.29 | 0.37 | 18 | 144.54 | 47.83 | 3 | 0 | 23.71 | 18060.85 | 58.02 | 1163.48 | 43.74 | 31.47 | 5189.36 | 0.72 | 0.79 | 3.02 | 0.35 | 4 | 10 | 173.3957 | 237.2477 | 214.6051 | 173395.746 | 237247.7094 | 4.7343e-06 | 7.934 | 214605.121

## RESULTADOS_16
Unnamed: 0 | Volume de calda [L] | STATUS | Capacidade operacional [ha/h] | Tempo de missao [h] | Tempo util [h] | Tempo por voo [min] | Autonomia Projetada [h] | N° Voos | MTOW [kg] | Massa Estrutura [kg] | Combustível [kg] | Abastecimentos | Massa gerador | Potência gerador [W] | Combustível consumido [L] | Calda cons [L] | Distância percorrida [km] | Distância Pulverizando [km] | RTL ACUMULADO[m] | EOC [km/km] | EOC [h/h] | Tempo de manobra [h] | Tempo rtl_rtw [h] | V pulv [m/s] | V desloc [m/s] | Preço Total por ha Simples [R$/ha] | Preço Total por ha Presumido [R$/ha] | Preço Total por ha Real [R$/ha] | Preço Total Simples [R$] | Preço Total Presumido [R$] | Prod CAPEX [ha/h/R$] | Dias Trabalhados | Preço Total Real [R$]
0 | 90 | CONCLUIDO | 8.0768 | 12.38 | 7.47 | 6.4 | 0.1 | 70 | 176.73 | 52.44 | 1 | 68 | 33.29 | 22031.19 | 95.69 | 1165.06 | 77.41 | 31.47 | 21764.42 | 0.41 | 0.68 | 3.1 | 1.43 | 4 | 10 | 265.2648 | 362.947 | 328.3079 | 265264.8295 | 362947.0423 | 3.2764e-06 | 10.7465 | 328307.886
1 | 90 | CONCLUIDO | 9.892 | 10.11 | 6.62 | 13.24 | 0.2 | 30 | 178.21 | 52.44 | 2 | 28 | 33.77 | 22213.89 | 79.17 | 1162.82 | 51.7 | 31.47 | 9111.31 | 0.61 | 0.77 | 3.02 | 0.59 | 4 | 10 | 206.7419 | 282.8734 | 255.8764 | 206741.9139 | 282873.4074 | 4.0127e-06 | 8.776 | 255876.3664
2 | 90 | CONCLUIDO | 10.5991 | 9.43 | 6.37 | 21.25 | 0.3 | 18 | 179.7 | 52.44 | 3 | 16 | 34.26 | 22397.24 | 69.83 | 1161.79 | 44.05 | 31.47 | 5343.93 | 0.71 | 0.8 | 3 | 0.34 | 4 | 10 | 187.0055 | 255.8691 | 231.4493 | 187005.464 | 255869.126 | 4.2995e-06 | 8.1858 | 231449.3357
3 | 90 | CONCLUIDO | 10.8388 | 9.23 | 6.31 | 27.03 | 0.39 | 14 | 181.19 | 52.44 | 4 | 0 | 34.75 | 22581.25 | 64.69 | 1162.35 | 41.56 | 31.47 | 4120.8 | 0.76 | 0.8 | 3 | 0.27 | 4 | 10 | 183.1414 | 250.5822 | 226.667 | 183141.4342 | 250582.1899 | 4.3968e-06 | 8.0122 | 226666.9774

## RESULTADOS_0
Unnamed: 0 | Volume de calda [L] | STATUS | Capacidade operacional [ha/h] | Tempo de missao [h] | Tempo util [h] | Tempo por voo [min] | Autonomia Projetada [h] | N° Voos | MTOW [kg] | Massa Estrutura [kg] | Combustível [kg] | Abastecimentos | Massa gerador | Potência gerador [W] | Combustível consumido [L] | Calda cons [L] | Distância percorrida [km] | Distância Pulverizando [km] | RTL ACUMULADO[m] | EOC [km/km] | EOC [h/h] | Tempo de manobra [h] | Tempo rtl_rtw [h] | V pulv [m/s] | V desloc [m/s] | Preço Total por ha Simples [R$/ha] | Preço Total por ha Presumido [R$/ha] | Preço Total por ha Real [R$/ha] | Preço Total Simples [R$] | Preço Total Presumido [R$] | Prod CAPEX [ha/h/R$] | Dias Trabalhados | Preço Total Real [R$]
0 | 10 | CONCLUIDO | 8.6927 | 11.5 | 8.55 | 4.35 | 0.64 | 118 | 26.11 | 12.1 | 1 | 0 | 3.01 | 3454.41 | 25.03 | 1173.73 | 106.18 | 31.47 | 35908.18 | 0.3 | 0.6 | 3.31 | 2.49 | 4 | 10 | 158.5809 | 216.9774 | 196.2694 | 158580.8937 | 216977.3749 | 5.6799e-06 | 9.9826 | 196269.3588

## RESULTADOS_7
Unnamed: 0 | Volume de calda [L] | STATUS | Capacidade operacional [ha/h] | Tempo de missao [h] | Tempo util [h] | Tempo por voo [min] | Autonomia Projetada [h] | N° Voos | MTOW [kg] | Massa Estrutura [kg] | Combustível [kg] | Abastecimentos | Massa gerador | Potência gerador [W] | Combustível consumido [L] | Calda cons [L] | Distância percorrida [km] | Distância Pulverizando [km] | RTL ACUMULADO[m] | EOC [km/km] | EOC [h/h] | Tempo de manobra [h] | Tempo rtl_rtw [h] | V pulv [m/s] | V desloc [m/s] | Preço Total por ha Simples [R$/ha] | Preço Total por ha Presumido [R$/ha] | Preço Total por ha Real [R$/ha] | Preço Total Simples [R$] | Preço Total Presumido [R$] | Prod CAPEX [ha/h/R$] | Dias Trabalhados | Preço Total Real [R$]
0 | 45 | CONCLUIDO | 10.3725 | 9.64 | 6.83 | 10.25 | 0.18 | 40 | 98.71 | 39.72 | 1 | 38 | 12.99 | 12407.75 | 53.76 | 1163.08 | 58.36 | 31.47 | 12390.27 | 0.54 | 0.74 | 3.03 | 0.79 | 4 | 10 | 165.2354 | 226.0824 | 204.5054 | 165235.3912 | 226082.3519 | 4.9932e-06 | 8.3681 | 204505.3695
1 | 45 | CONCLUIDO | 10.9476 | 9.13 | 6.59 | 14.65 | 0.35 | 27 | 99.95 | 39.72 | 2 | 0 | 13.24 | 12561.45 | 48.04 | 1164.4 | 49.98 | 31.47 | 8263.24 | 0.63 | 0.77 | 3.04 | 0.55 | 4 | 10 | 159.6266 | 218.4082 | 197.5636 | 159626.6441 | 218408.2166 | 5.2701e-06 | 7.9253 | 197563.643

## RESULTADOS_10
Unnamed: 0 | Volume de calda [L] | STATUS | Capacidade operacional [ha/h] | Tempo de missao [h] | Tempo util [h] | Tempo por voo [min] | Autonomia Projetada [h] | N° Voos | MTOW [kg] | Massa Estrutura [kg] | Combustível [kg] | Abastecimentos | Massa gerador | Potência gerador [W] | Combustível consumido [L] | Calda cons [L] | Distância percorrida [km] | Distância Pulverizando [km] | RTL ACUMULADO[m] | EOC [km/km] | EOC [h/h] | Tempo de manobra [h] | Tempo rtl_rtw [h] | V pulv [m/s] | V desloc [m/s] | Preço Total por ha Simples [R$/ha] | Preço Total por ha Presumido [R$/ha] | Preço Total por ha Real [R$/ha] | Preço Total Simples [R$] | Preço Total Presumido [R$] | Prod CAPEX [ha/h/R$] | Dias Trabalhados | Preço Total Real [R$]
0 | 60 | CONCLUIDO | 9.5372 | 10.49 | 7.05 | 8.29 | 0.14 | 51 | 124.63 | 45 | 1 | 49 | 18.64 | 15605.44 | 68.82 | 1163.32 | 65.3 | 31.47 | 15802.08 | 0.48 | 0.72 | 3.04 | 1.01 | 4 | 10 | 193.9268 | 265.3391 | 240.0155 | 193926.7509 | 265339.136 | 4.2859e-06 | 9.1059 | 240015.5413
1 | 60 | CONCLUIDO | 10.917 | 9.16 | 6.47 | 17.63 | 0.28 | 22 | 125.95 | 45 | 2 | 10 | 18.95 | 15767.7 | 54.38 | 1163.19 | 46.64 | 31.47 | 6618.48 | 0.67 | 0.78 | 3.01 | 0.43 | 4 | 10 | 168.4688 | 230.5064 | 208.5072 | 168468.7572 | 230506.3859 | 4.906e-06 | 7.9514 | 208507.18
2 | 60 | CONCLUIDO | 10.9452 | 9.14 | 6.47 | 18.48 | 0.42 | 21 | 127.27 | 45 | 3 | 0 | 19.27 | 15930.42 | 54.37 | 1163.04 | 46.27 | 31.47 | 6439.89 | 0.68 | 0.78 | 3.02 | 0.43 | 4 | 10 | 168.3602 | 230.3578 | 208.3728 | 168360.1673 | 230357.8084 | 4.9186e-06 | 7.934 | 208372.7824

## RESULTADOS_14
Unnamed: 0 | Volume de calda [L] | STATUS | Capacidade operacional [ha/h] | Tempo de missao [h] | Tempo util [h] | Tempo por voo [min] | Autonomia Projetada [h] | N° Voos | MTOW [kg] | Massa Estrutura [kg] | Combustível [kg] | Abastecimentos | Massa gerador | Potência gerador [W] | Combustível consumido [L] | Calda cons [L] | Distância percorrida [km] | Distância Pulverizando [km] | RTL ACUMULADO[m] | EOC [km/km] | EOC [h/h] | Tempo de manobra [h] | Tempo rtl_rtw [h] | V pulv [m/s] | V desloc [m/s] | Preço Total por ha Simples [R$/ha] | Preço Total por ha Presumido [R$/ha] | Preço Total por ha Real [R$/ha] | Preço Total Simples [R$] | Preço Total Presumido [R$] | Prod CAPEX [ha/h/R$] | Dias Trabalhados | Preço Total Real [R$]
0 | 80 | CONCLUIDO | 8.5804 | 11.65 | 7.3 | 6.95 | 0.11 | 63 | 159.12 | 50.28 | 1 | 61 | 27.84 | 19859.16 | 86.5 | 1163.97 | 72.64 | 31.47 | 19412.13 | 0.43 | 0.7 | 3.07 | 1.26 | 4 | 10 | 239.7584 | 328.048 | 296.7396 | 239758.3947 | 328048.0131 | 3.588e-06 | 10.1128 | 296739.5711
1 | 80 | CONCLUIDO | 10.2617 | 9.74 | 6.55 | 14.56 | 0.22 | 27 | 160.54 | 50.28 | 2 | 25 | 28.26 | 20034.4 | 71.04 | 1162.94 | 49.48 | 31.47 | 8015.62 | 0.64 | 0.77 | 3.01 | 0.51 | 4 | 10 | 186.8508 | 255.6575 | 231.2579 | 186850.7783 | 255657.4782 | 4.2911e-06 | 8.4549 | 231257.8873
2 | 80 | CONCLUIDO | 10.9025 | 9.17 | 6.33 | 23.75 | 0.33 | 16 | 161.97 | 50.28 | 3 | 6 | 28.69 | 20210.21 | 61.32 | 1162.7 | 42.47 | 31.47 | 4561.67 | 0.74 | 0.8 | 3 | 0.3 | 4 | 10 | 178.1809 | 243.795 | 220.5276 | 178180.9454 | 243795.0303 | 4.5591e-06 | 7.9601 | 220527.5747
3 | 80 | CONCLUIDO | 10.8939 | 9.18 | 6.34 | 23.77 | 0.43 | 16 | 163.4 | 50.28 | 4 | 0 | 29.12 | 20386.62 | 61.6 | 1162.95 | 42.31 | 31.47 | 4482.05 | 0.74 | 0.8 | 3.01 | 0.3 | 4 | 10 | 178.3792 | 244.0662 | 220.7729 | 178379.1689 | 244066.2485 | 4.5555e-06 | 7.9688 | 220772.9083

## RESULTADOS_5
Unnamed: 0 | Volume de calda [L] | STATUS | Capacidade operacional [ha/h] | Tempo de missao [h] | Tempo util [h] | Tempo por voo [min] | Autonomia Projetada [h] | N° Voos | MTOW [kg] | Massa Estrutura [kg] | Combustível [kg] | Abastecimentos | Massa gerador | Potência gerador [W] | Combustível consumido [L] | Calda cons [L] | Distância percorrida [km] | Distância Pulverizando [km] | RTL ACUMULADO[m] | EOC [km/km] | EOC [h/h] | Tempo de manobra [h] | Tempo rtl_rtw [h] | V pulv [m/s] | V desloc [m/s] | Preço Total por ha Simples [R$/ha] | Preço Total por ha Presumido [R$/ha] | Preço Total por ha Real [R$/ha] | Preço Total Simples [R$] | Preço Total Presumido [R$] | Prod CAPEX [ha/h/R$] | Dias Trabalhados | Preço Total Real [R$]
0 | 35 | CONCLUIDO | 10.8134 | 9.25 | 6.75 | 11.58 | 0.22 | 35 | 80.84 | 35.1 | 1 | 4 | 9.74 | 10204.21 | 43.52 | 1166.42 | 54.58 | 31.47 | 10526.09 | 0.58 | 0.75 | 3.06 | 0.71 | 4 | 10 | 153.6548 | 210.2372 | 190.1725 | 153654.7518 | 210237.2102 | 5.5131e-06 | 8.0295 | 190172.466
1 | 35 | CONCLUIDO | 10.8241 | 9.24 | 6.74 | 11.56 | 0.43 | 35 | 82.04 | 35.1 | 2 | 0 | 9.94 | 10352.53 | 44.07 | 1165.69 | 54.17 | 31.47 | 10321.35 | 0.58 | 0.75 | 3.06 | 0.71 | 4 | 10 | 153.8822 | 210.5484 | 190.454 | 153882.196 | 210548.4093 | 5.5185e-06 | 8.0208 | 190453.9647

## RESULTADOS_8
Unnamed: 0 | Volume de calda [L] | STATUS | Capacidade operacional [ha/h] | Tempo de missao [h] | Tempo util [h] | Tempo por voo [min] | Autonomia Projetada [h] | N° Voos | MTOW [kg] | Massa Estrutura [kg] | Combustível [kg] | Abastecimentos | Massa gerador | Potência gerador [W] | Combustível consumido [L] | Calda cons [L] | Distância percorrida [km] | Distância Pulverizando [km] | RTL ACUMULADO[m] | EOC [km/km] | EOC [h/h] | Tempo de manobra [h] | Tempo rtl_rtw [h] | V pulv [m/s] | V desloc [m/s] | Preço Total por ha Simples [R$/ha] | Preço Total por ha Presumido [R$/ha] | Preço Total por ha Real [R$/ha] | Preço Total Simples [R$] | Preço Total Presumido [R$] | Prod CAPEX [ha/h/R$] | Dias Trabalhados | Preço Total Real [R$]
0 | 50 | CONCLUIDO | 10.1377 | 9.86 | 6.87 | 9.59 | 0.16 | 43 | 107.41 | 41.65 | 1 | 41 | 14.77 | 13481.73 | 58.71 | 1162.93 | 59.61 | 31.47 | 12999.86 | 0.53 | 0.74 | 3.03 | 0.83 | 4 | 10 | 171.213 | 234.2612 | 211.9037 | 171213.0456 | 234261.2424 | 4.7606e-06 | 8.559 | 211903.6782
1 | 50 | CONCLUIDO | 10.9356 | 9.14 | 6.55 | 15.73 | 0.32 | 25 | 108.68 | 41.65 | 2 | 0 | 15.03 | 13638.32 | 50.26 | 1162.99 | 48.62 | 31.47 | 7594.48 | 0.65 | 0.77 | 3.04 | 0.52 | 4 | 10 | 162.7498 | 222.6814 | 201.429 | 162749.7788 | 222681.4274 | 5.1353e-06 | 7.934 | 201429.0245

## RESULTADOS_3
Unnamed: 0 | Volume de calda [L] | STATUS | Capacidade operacional [ha/h] | Tempo de missao [h] | Tempo util [h] | Tempo por voo [min] | Autonomia Projetada [h] | N° Voos | MTOW [kg] | Massa Estrutura [kg] | Combustível [kg] | Abastecimentos | Massa gerador | Potência gerador [W] | Combustível consumido [L] | Calda cons [L] | Distância percorrida [km] | Distância Pulverizando [km] | RTL ACUMULADO[m] | EOC [km/km] | EOC [h/h] | Tempo de manobra [h] | Tempo rtl_rtw [h] | V pulv [m/s] | V desloc [m/s] | Preço Total por ha Simples [R$/ha] | Preço Total por ha Presumido [R$/ha] | Preço Total por ha Real [R$/ha] | Preço Total Simples [R$] | Preço Total Presumido [R$] | Prod CAPEX [ha/h/R$] | Dias Trabalhados | Preço Total Real [R$]
0 | 25 | CONCLUIDO | 10.522 | 9.5 | 7.04 | 8.8 | 0.28 | 48 | 61.76 | 28.92 | 1 | 0 | 6.84 | 7851.41 | 38.33 | 1164.97 | 62.51 | 31.47 | 14424.48 | 0.5 | 0.72 | 3.11 | 1 | 4 | 10 | 146.7987 | 200.8564 | 181.687 | 146798.6626 | 200856.4064 | 5.7701e-06 | 8.2465 | 181686.9529

## RESULTADOS_15
Unnamed: 0 | Volume de calda [L] | STATUS | Capacidade operacional [ha/h] | Tempo de missao [h] | Tempo util [h] | Tempo por voo [min] | Autonomia Projetada [h] | N° Voos | MTOW [kg] | Massa Estrutura [kg] | Combustível [kg] | Abastecimentos | Massa gerador | Potência gerador [W] | Combustível consumido [L] | Calda cons [L] | Distância percorrida [km] | Distância Pulverizando [km] | RTL ACUMULADO[m] | EOC [km/km] | EOC [h/h] | Tempo de manobra [h] | Tempo rtl_rtw [h] | V pulv [m/s] | V desloc [m/s] | Preço Total por ha Simples [R$/ha] | Preço Total por ha Presumido [R$/ha] | Preço Total por ha Real [R$/ha] | Preço Total Simples [R$] | Preço Total Presumido [R$] | Prod CAPEX [ha/h/R$] | Dias Trabalhados | Preço Total Real [R$]
0 | 85 | CONCLUIDO | 8.3565 | 11.97 | 7.36 | 6.69 | 0.11 | 66 | 167.88 | 51.39 | 1 | 64 | 30.49 | 20939.59 | 90.62 | 1165.76 | 74.58 | 31.47 | 20369.08 | 0.42 | 0.69 | 3.07 | 1.31 | 4 | 10 | 246.5598 | 337.354 | 305.1575 | 246559.8393 | 337354.0496 | 3.4404e-06 | 10.3906 | 305157.4526
1 | 85 | CONCLUIDO | 10.0999 | 9.9 | 6.58 | 14.1 | 0.21 | 28 | 169.33 | 51.39 | 2 | 26 | 30.94 | 21118.46 | 74.94 | 1163.02 | 50.35 | 31.47 | 8444.5 | 0.63 | 0.77 | 3.01 | 0.54 | 4 | 10 | 201.5665 | 275.7922 | 249.471 | 201566.5476 | 275792.2429 | 4.1582e-06 | 8.5938 | 249471.0183
2 | 85 | CONCLUIDO | 10.7402 | 9.31 | 6.36 | 22.45 | 0.31 | 17 | 170.79 | 51.39 | 3 | 13 | 31.4 | 21297.94 | 65.1 | 1162.54 | 43.66 | 31.47 | 5153.83 | 0.72 | 0.8 | 2.99 | 0.33 | 4 | 10 | 182.4877 | 249.6877 | 225.8578 | 182487.6599 | 249687.6671 | 4.4218e-06 | 8.0816 | 225857.8266
3 | 85 | CONCLUIDO | 10.8395 | 9.23 | 6.34 | 25.38 | 0.41 | 15 | 172.25 | 51.39 | 4 | 0 | 31.86 | 21478.05 | 63.45 | 1162.25 | 42.73 | 31.47 | 4699.71 | 0.74 | 0.8 | 3.01 | 0.31 | 4 | 10 | 181.172 | 247.8876 | 224.2295 | 181172.0343 | 247887.5701 | 4.4627e-06 | 8.0122 | 224229.5283

## RESULTADOS_2
Unnamed: 0 | Volume de calda [L] | STATUS | Capacidade operacional [ha/h] | Tempo de missao [h] | Tempo util [h] | Tempo por voo [min] | Autonomia Projetada [h] | N° Voos | MTOW [kg] | Massa Estrutura [kg] | Combustível [kg] | Abastecimentos | Massa gerador | Potência gerador [W] | Combustível consumido [L] | Calda cons [L] | Distância percorrida [km] | Distância Pulverizando [km] | RTL ACUMULADO[m] | EOC [km/km] | EOC [h/h] | Tempo de manobra [h] | Tempo rtl_rtw [h] | V pulv [m/s] | V desloc [m/s] | Preço Total por ha Simples [R$/ha] | Preço Total por ha Presumido [R$/ha] | Preço Total por ha Real [R$/ha] | Preço Total Simples [R$] | Preço Total Presumido [R$] | Prod CAPEX [ha/h/R$] | Dias Trabalhados | Preço Total Real [R$]
0 | 20 | CONCLUIDO | 10.2675 | 9.74 | 7.27 | 7.39 | 0.34 | 59 | 51.33 | 24.83 | 1 | 0 | 5.51 | 6564.78 | 35.03 | 1166.05 | 69.05 | 31.47 | 17641.57 | 0.46 | 0.7 | 3.14 | 1.23 | 4 | 10 | 142.7924 | 195.3749 | 176.7286 | 142792.446 | 195374.9242 | 5.8945e-06 | 8.4549 | 176728.6156

## RESULTADOS_11
Unnamed: 0 | Volume de calda [L] | STATUS | Capacidade operacional [ha/h] | Tempo de missao [h] | Tempo util [h] | Tempo por voo [min] | Autonomia Projetada [h] | N° Voos | MTOW [kg] | Massa Estrutura [kg] | Combustível [kg] | Abastecimentos | Massa gerador | Potência gerador [W] | Combustível consumido [L] | Calda cons [L] | Distância percorrida [km] | Distância Pulverizando [km] | RTL ACUMULADO[m] | EOC [km/km] | EOC [h/h] | Tempo de manobra [h] | Tempo rtl_rtw [h] | V pulv [m/s] | V desloc [m/s] | Preço Total por ha Simples [R$/ha] | Preço Total por ha Presumido [R$/ha] | Preço Total por ha Real [R$/ha] | Preço Total Simples [R$] | Preço Total Presumido [R$] | Prod CAPEX [ha/h/R$] | Dias Trabalhados | Preço Total Real [R$]
0 | 65 | CONCLUIDO | 9.2898 | 10.76 | 7.11 | 7.9 | 0.13 | 54 | 133.21 | 46.47 | 1 | 52 | 20.75 | 16663.42 | 73.33 | 1163.87 | 67 | 31.47 | 16639.12 | 0.47 | 0.71 | 3.05 | 1.07 | 4 | 10 | 209.7987 | 287.0559 | 259.6597 | 209798.723 | 287055.8685 | 4.0932e-06 | 9.3403 | 259659.6593
1 | 65 | CONCLUIDO | 10.8382 | 9.23 | 6.45 | 17.58 | 0.26 | 22 | 134.55 | 46.47 | 2 | 19 | 21.09 | 16828.84 | 58.11 | 1162.69 | 46.38 | 31.47 | 6490.7 | 0.68 | 0.79 | 3 | 0.41 | 4 | 10 | 172.5021 | 236.025 | 213.4991 | 172502.0899 | 236024.9697 | 4.7755e-06 | 8.0122 | 213499.0778
2 | 65 | CONCLUIDO | 10.9873 | 9.1 | 6.4 | 20.22 | 0.39 | 19 | 135.9 | 46.47 | 3 | 0 | 21.43 | 16994.64 | 56.09 | 1163.1 | 44.2 | 31.47 | 5413.14 | 0.71 | 0.79 | 3.02 | 0.37 | 4 | 10 | 161.003 | 220.2914 | 199.2671 | 161003.0232 | 220291.4393 | 4.8412e-06 | 7.8993 | 199267.1335

## RESULTADOS_13
Unnamed: 0 | Volume de calda [L] | STATUS | Capacidade operacional [ha/h] | Tempo de missao [h] | Tempo util [h] | Tempo por voo [min] | Autonomia Projetada [h] | N° Voos | MTOW [kg] | Massa Estrutura [kg] | Combustível [kg] | Abastecimentos | Massa gerador | Potência gerador [W] | Combustível consumido [L] | Calda cons [L] | Distância percorrida [km] | Distância Pulverizando [km] | RTL ACUMULADO[m] | EOC [km/km] | EOC [h/h] | Tempo de manobra [h] | Tempo rtl_rtw [h] | V pulv [m/s] | V desloc [m/s] | Preço Total por ha Simples [R$/ha] | Preço Total por ha Presumido [R$/ha] | Preço Total por ha Real [R$/ha] | Preço Total Simples [R$] | Preço Total Presumido [R$] | Prod CAPEX [ha/h/R$] | Dias Trabalhados | Preço Total Real [R$]
0 | 75 | CONCLUIDO | 8.817 | 11.34 | 7.23 | 7.23 | 0.12 | 60 | 150.44 | 49.1 | 1 | 58 | 25.34 | 18787.76 | 82.09 | 1165.14 | 70.98 | 31.47 | 18601.02 | 0.44 | 0.7 | 3.05 | 1.19 | 4 | 10 | 222.8604 | 304.9274 | 275.8256 | 222860.3928 | 304927.4214 | 3.748e-06 | 9.8438 | 275825.5763
1 | 75 | CONCLUIDO | 10.4618 | 9.56 | 6.52 | 15.64 | 0.23 | 25 | 151.83 | 49.1 | 2 | 23 | 25.73 | 18959.54 | 66.82 | 1162.43 | 48.49 | 31.47 | 7527.73 | 0.65 | 0.78 | 3.01 | 0.48 | 4 | 10 | 182.0138 | 249.0394 | 225.2714 | 182013.8341 | 249039.3577 | 4.4472e-06 | 8.2986 | 225271.3909
2 | 75 | CONCLUIDO | 10.917 | 9.16 | 6.36 | 22.46 | 0.35 | 17 | 153.23 | 49.1 | 3 | 1 | 26.13 | 19131.85 | 59.34 | 1162.98 | 43.3 | 31.47 | 4974.33 | 0.73 | 0.8 | 3.01 | 0.33 | 4 | 10 | 175.6816 | 240.3753 | 217.4343 | 175681.6229 | 240375.347 | 4.6407e-06 | 7.9514 | 217434.2612
3 | 75 | CONCLUIDO | 10.9124 | 9.16 | 6.37 | 22.48 | 0.46 | 17 | 154.63 | 49.1 | 4 | 0 | 26.53 | 19304.72 | 59.84 | 1163.13 | 43.32 | 31.47 | 4985.87 | 0.73 | 0.8 | 3.01 | 0.33 | 4 | 10 | 175.9716 | 240.7721 | 217.7931 | 175971.5628 | 240772.0555 | 4.6388e-06 | 7.9514 | 217793.1085

## RESULTADOS_17
Unnamed: 0 | Volume de calda [L] | STATUS | Capacidade operacional [ha/h] | Tempo de missao [h] | Tempo util [h] | Tempo por voo [min] | Autonomia Projetada [h] | N° Voos | MTOW [kg] | Massa Estrutura [kg] | Combustível [kg] | Abastecimentos | Massa gerador | Potência gerador [W] | Combustível consumido [L] | Calda cons [L] | Distância percorrida [km] | Distância Pulverizando [km] | RTL ACUMULADO[m] | EOC [km/km] | EOC [h/h] | Tempo de manobra [h] | Tempo rtl_rtw [h] | V pulv [m/s] | V desloc [m/s] | Preço Total por ha Simples [R$/ha] | Preço Total por ha Presumido [R$/ha] | Preço Total por ha Real [R$/ha] | Preço Total Simples [R$] | Preço Total Presumido [R$] | Prod CAPEX [ha/h/R$] | Dias Trabalhados | Preço Total Real [R$]
0 | 95 | CONCLUIDO | 7.9164 | 12.63 | 7.48 | 6.24 | 0.1 | 72 | 185.69 | 53.44 | 1 | 70 | 36.26 | 23136.14 | 99.22 | 1163.83 | 78.39 | 31.47 | 22243.04 | 0.4 | 0.68 | 3.09 | 1.44 | 4 | 10 | 271.4134 | 371.3598 | 335.9177 | 271413.3962 | 371359.7825 | 3.1663e-06 | 10.9635 | 335917.7261
1 | 95 | CONCLUIDO | 9.736 | 10.27 | 6.65 | 12.87 | 0.19 | 31 | 187.21 | 53.44 | 2 | 29 | 36.77 | 23322.88 | 82.89 | 1163.19 | 52.76 | 31.47 | 9632.79 | 0.6 | 0.76 | 3.01 | 0.61 | 4 | 10 | 211.3843 | 289.2253 | 261.622 | 211384.2671 | 289225.2799 | 3.894e-06 | 8.9149 | 261622.0251
2 | 95 | CONCLUIDO | 10.4414 | 9.58 | 6.4 | 20.21 | 0.28 | 19 | 188.73 | 53.44 | 3 | 17 | 37.29 | 23510.33 | 73.51 | 1162.75 | 45.01 | 31.47 | 5819.36 | 0.7 | 0.79 | 2.99 | 0.37 | 4 | 10 | 191.1621 | 261.5564 | 236.5938 | 191162.0511 | 261556.3517 | 4.1762e-06 | 8.316 | 236593.7806
3 | 95 | CONCLUIDO | 10.7636 | 9.29 | 6.3 | 27 | 0.37 | 14 | 190.25 | 53.44 | 4 | 2 | 37.82 | 23698.48 | 67.13 | 1163.47 | 41.42 | 31.47 | 4050.61 | 0.76 | 0.8 | 3 | 0.27 | 4 | 10 | 186.0537 | 254.5668 | 230.2713 | 186053.666 | 254566.8339 | 4.305e-06 | 8.0642 | 230271.3325
4 | 95 | CONCLUIDO | 10.7614 | 9.29 | 6.3 | 27.01 | 0.46 | 14 | 191.78 | 53.44 | 5 | 0 | 38.35 | 23887.36 | 67.37 | 1163.2 | 41.35 | 31.47 | 4012.65 | 0.76 | 0.8 | 3 | 0.27 | 4 | 10 | 186.1852 | 254.7467 | 230.4341 | 186185.1565 | 254746.745 | 4.3042e-06 | 8.0642 | 230434.0732

## RESULTADOS_9
Unnamed: 0 | Volume de calda [L] | STATUS | Capacidade operacional [ha/h] | Tempo de missao [h] | Tempo util [h] | Tempo por voo [min] | Autonomia Projetada [h] | N° Voos | MTOW [kg] | Massa Estrutura [kg] | Combustível [kg] | Abastecimentos | Massa gerador | Potência gerador [W] | Combustível consumido [L] | Calda cons [L] | Distância percorrida [km] | Distância Pulverizando [km] | RTL ACUMULADO[m] | EOC [km/km] | EOC [h/h] | Tempo de manobra [h] | Tempo rtl_rtw [h] | V pulv [m/s] | V desloc [m/s] | Preço Total por ha Simples [R$/ha] | Preço Total por ha Presumido [R$/ha] | Preço Total por ha Real [R$/ha] | Preço Total Simples [R$] | Preço Total Presumido [R$] | Prod CAPEX [ha/h/R$] | Dias Trabalhados | Preço Total Real [R$]
0 | 55 | CONCLUIDO | 9.8363 | 10.17 | 6.96 | 8.88 | 0.15 | 47 | 116.05 | 43.4 | 1 | 45 | 16.65 | 14546.17 | 63.84 | 1163.11 | 62.24 | 31.47 | 14292.47 | 0.51 | 0.73 | 3.04 | 0.92 | 4 | 10 | 187.0888 | 255.9832 | 231.5525 | 187088.8292 | 255983.1899 | 4.5148e-06 | 8.8281 | 231552.5135
1 | 55 | CONCLUIDO | 10.9369 | 9.14 | 6.51 | 16.98 | 0.3 | 23 | 117.34 | 43.4 | 2 | 0 | 16.94 | 14705.49 | 52.07 | 1164.16 | 47.18 | 31.47 | 6885.17 | 0.67 | 0.78 | 3.04 | 0.47 | 4 | 10 | 165.4999 | 226.4443 | 204.8328 | 165499.949 | 226444.3316 | 5.02e-06 | 7.934 | 204832.8024

## resultados
Unnamed: 0 | Volume de calda [L] | STATUS | Capacidade operacional [ha/h] | Tempo de missao [h] | Tempo util [h] | Tempo por voo [min] | Autonomia Projetada [h] | N° Voos | MTOW [kg] | Massa Estrutura [kg] | Combustível [kg] | Abastecimentos | Massa gerador | Potência gerador [W] | Combustível consumido [L] | Calda cons [L] | Distância percorrida [km] | Distância Pulverizando [km] | RTL ACUMULADO[m] | EOC [km/km] | EOC [h/h] | Tempo de manobra [h] | Tempo rtl_rtw [h] | V pulv [m/s] | V desloc [m/s]
0 | 100 | CONCLUIDO | 7.6589 | 13.06 | 7.58 | 5.99 | 0.09 | 76 | 194.77 | 54.38 | 1 | 74 | 39.4 | 24256.19 | 103.98 | 1164.52 | 81.37 | 31.47 | 23713.42 | 0.39 | 0.67 | 3.1 | 1.54 | 4 | 10
1 | 100 | CONCLUIDO | 9.5903 | 10.43 | 6.67 | 12.5 | 0.18 | 32 | 196.32 | 54.38 | 2 | 30 | 39.95 | 24447.22 | 86.29 | 1162.98 | 52.94 | 31.47 | 9721.49 | 0.59 | 0.76 | 3.02 | 0.63 | 4 | 10
2 | 100 | CONCLUIDO | 10.3181 | 9.69 | 6.4 | 19.19 | 0.27 | 20 | 197.88 | 54.38 | 3 | 18 | 40.5 | 24639 | 77.58 | 1162.26 | 44.94 | 31.47 | 5779.12 | 0.7 | 0.79 | 2.99 | 0.36 | 4 | 10
3 | 100 | CONCLUIDO | 10.685 | 9.36 | 6.3 | 26.99 | 0.36 | 14 | 199.44 | 54.38 | 4 | 9 | 41.06 | 24831.54 | 70.02 | 1161.95 | 41.48 | 31.47 | 4078.53 | 0.76 | 0.81 | 3 | 0.26 | 4 | 10
4 | 100 | CONCLUIDO | 10.7357 | 9.31 | 6.29 | 29.04 | 0.44 | 13 | 201.01 | 54.38 | 5 | 0 | 41.63 | 25024.84 | 68.93 | 1163.12 | 41.08 | 31.47 | 3883.73 | 0.77 | 0.81 | 3 | 0.26 | 4 | 10
0 | 40 | CONCLUIDO | 10.6626 | 9.38 | 6.76 | 11.26 | 0.2 | 36 | 89.87 | 37.55 | 1 | 29 | 11.32 | 11317.98 | 48.07 | 1163.13 | 55.76 | 31.47 | 11108.69 | 0.56 | 0.75 | 3.03 | 0.72 | 4 | 10
1 | 40 | CONCLUIDO | 10.8679 | 9.2 | 6.68 | 12.92 | 0.39 | 31 | 91.1 | 37.55 | 2 | 0 | 11.54 | 11468.97 | 46.18 | 1164.28 | 52.11 | 31.47 | 9311.38 | 0.6 | 0.76 | 3.06 | 0.64 | 4 | 10
0 | 30 | CONCLUIDO | 10.7089 | 9.34 | 6.87 | 10.31 | 0.24 | 40 | 71.52 | 32.27 | 1 | 0 | 8.25 | 9054.6 | 41.01 | 1165.56 | 57.86 | 31.47 | 12137.4 | 0.54 | 0.74 | 3.08 | 0.83 | 4 | 10
0 | 15 | CONCLUIDO | 9.731 | 10.28 | 7.7 | 5.85 | 0.43 | 79 | 39.78 | 19.54 | 1 | 0 | 4.24 | 5140 | 31.05 | 1169.1 | 81.99 | 31.47 | 24008.07 | 0.38 | 0.66 | 3.19 | 1.66 | 4 | 10
0 | 70 | CONCLUIDO | 9.0441 | 11.06 | 7.18 | 7.56 | 0.12 | 57 | 141.81 | 47.83 | 1 | 55 | 22.98 | 17723.39 | 77.87 | 1164.35 | 69.09 | 31.47 | 17670.98 | 0.46 | 0.71 | 3.06 | 1.14 | 4 | 10
1 | 70 | CONCLUIDO | 10.6314 | 9.41 | 6.48 | 16.21 | 0.25 | 24 | 143.17 | 47.83 | 2 | 22 | 23.34 | 17891.86 | 62.51 | 1162.41 | 47.65 | 31.47 | 7113.55 | 0.66 | 0.78 | 3 | 0.45 | 4 | 10
2 | 70 | CONCLUIDO | 10.9452 | 9.14 | 6.39 | 21.29 | 0.37 | 18 | 144.54 | 47.83 | 3 | 0 | 23.71 | 18060.85 | 58.02 | 1163.48 | 43.74 | 31.47 | 5189.36 | 0.72 | 0.79 | 3.02 | 0.35 | 4 | 10
0 | 90 | CONCLUIDO | 8.0768 | 12.38 | 7.47 | 6.4 | 0.1 | 70 | 176.73 | 52.44 | 1 | 68 | 33.29 | 22031.19 | 95.69 | 1165.06 | 77.41 | 31.47 | 21764.42 | 0.41 | 0.68 | 3.1 | 1.43 | 4 | 10
1 | 90 | CONCLUIDO | 9.892 | 10.11 | 6.62 | 13.24 | 0.2 | 30 | 178.21 | 52.44 | 2 | 28 | 33.77 | 22213.89 | 79.17 | 1162.82 | 51.7 | 31.47 | 9111.31 | 0.61 | 0.77 | 3.02 | 0.59 | 4 | 10
2 | 90 | CONCLUIDO | 10.5991 | 9.43 | 6.37 | 21.25 | 0.3 | 18 | 179.7 | 52.44 | 3 | 16 | 34.26 | 22397.24 | 69.83 | 1161.79 | 44.05 | 31.47 | 5343.93 | 0.71 | 0.8 | 3 | 0.34 | 4 | 10
3 | 90 | CONCLUIDO | 10.8388 | 9.23 | 6.31 | 27.03 | 0.39 | 14 | 181.19 | 52.44 | 4 | 0 | 34.75 | 22581.25 | 64.69 | 1162.35 | 41.56 | 31.47 | 4120.8 | 0.76 | 0.8 | 3 | 0.27 | 4 | 10
0 | 10 | CONCLUIDO | 8.6927 | 11.5 | 8.55 | 4.35 | 0.64 | 118 | 26.11 | 12.1 | 1 | 0 | 3.01 | 3454.41 | 25.03 | 1173.73 | 106.18 | 31.47 | 35908.18 | 0.3 | 0.6 | 3.31 | 2.49 | 4 | 10
0 | 45 | CONCLUIDO | 10.3725 | 9.64 | 6.83 | 10.25 | 0.18 | 40 | 98.71 | 39.72 | 1 | 38 | 12.99 | 12407.75 | 53.76 | 1163.08 | 58.36 | 31.47 | 12390.27 | 0.54 | 0.74 | 3.03 | 0.79 | 4 | 10
1 | 45 | CONCLUIDO | 10.9476 | 9.13 | 6.59 | 14.65 | 0.35 | 27 | 99.95 | 39.72 | 2 | 0 | 13.24 | 12561.45 | 48.04 | 1164.4 | 49.98 | 31.47 | 8263.24 | 0.63 | 0.77 | 3.04 | 0.55 | 4 | 10
0 | 60 | CONCLUIDO | 9.5372 | 10.49 | 7.05 | 8.29 | 0.14 | 51 | 124.63 | 45 | 1 | 49 | 18.64 | 15605.44 | 68.82 | 1163.32 | 65.3 | 31.47 | 15802.08 | 0.48 | 0.72 | 3.04 | 1.01 | 4 | 10
1 | 60 | CONCLUIDO | 10.917 | 9.16 | 6.47 | 17.63 | 0.28 | 22 | 125.95 | 45 | 2 | 10 | 18.95 | 15767.7 | 54.38 | 1163.19 | 46.64 | 31.47 | 6618.48 | 0.67 | 0.78 | 3.01 | 0.43 | 4 | 10
2 | 60 | CONCLUIDO | 10.9452 | 9.14 | 6.47 | 18.48 | 0.42 | 21 | 127.27 | 45 | 3 | 0 | 19.27 | 15930.42 | 54.37 | 1163.04 | 46.27 | 31.47 | 6439.89 | 0.68 | 0.78 | 3.02 | 0.43 | 4 | 10
0 | 80 | CONCLUIDO | 8.5804 | 11.65 | 7.3 | 6.95 | 0.11 | 63 | 159.12 | 50.28 | 1 | 61 | 27.84 | 19859.16 | 86.5 | 1163.97 | 72.64 | 31.47 | 19412.13 | 0.43 | 0.7 | 3.07 | 1.26 | 4 | 10
1 | 80 | CONCLUIDO | 10.2617 | 9.74 | 6.55 | 14.56 | 0.22 | 27 | 160.54 | 50.28 | 2 | 25 | 28.26 | 20034.4 | 71.04 | 1162.94 | 49.48 | 31.47 | 8015.62 | 0.64 | 0.77 | 3.01 | 0.51 | 4 | 10
2 | 80 | CONCLUIDO | 10.9025 | 9.17 | 6.33 | 23.75 | 0.33 | 16 | 161.97 | 50.28 | 3 | 6 | 28.69 | 20210.21 | 61.32 | 1162.7 | 42.47 | 31.47 | 4561.67 | 0.74 | 0.8 | 3 | 0.3 | 4 | 10
3 | 80 | CONCLUIDO | 10.8939 | 9.18 | 6.34 | 23.77 | 0.43 | 16 | 163.4 | 50.28 | 4 | 0 | 29.12 | 20386.62 | 61.6 | 1162.95 | 42.31 | 31.47 | 4482.05 | 0.74 | 0.8 | 3.01 | 0.3 | 4 | 10
0 | 35 | CONCLUIDO | 10.8134 | 9.25 | 6.75 | 11.58 | 0.22 | 35 | 80.84 | 35.1 | 1 | 4 | 9.74 | 10204.21 | 43.52 | 1166.42 | 54.58 | 31.47 | 10526.09 | 0.58 | 0.75 | 3.06 | 0.71 | 4 | 10
1 | 35 | CONCLUIDO | 10.8241 | 9.24 | 6.74 | 11.56 | 0.43 | 35 | 82.04 | 35.1 | 2 | 0 | 9.94 | 10352.53 | 44.07 | 1165.69 | 54.17 | 31.47 | 10321.35 | 0.58 | 0.75 | 3.06 | 0.71 | 4 | 10
0 | 50 | CONCLUIDO | 10.1377 | 9.86 | 6.87 | 9.59 | 0.16 | 43 | 107.41 | 41.65 | 1 | 41 | 14.77 | 13481.73 | 58.71 | 1162.93 | 59.61 | 31.47 | 12999.86 | 0.53 | 0.74 | 3.03 | 0.83 | 4 | 10
1 | 50 | CONCLUIDO | 10.9356 | 9.14 | 6.55 | 15.73 | 0.32 | 25 | 108.68 | 41.65 | 2 | 0 | 15.03 | 13638.32 | 50.26 | 1162.99 | 48.62 | 31.47 | 7594.48 | 0.65 | 0.77 | 3.04 | 0.52 | 4 | 10
0 | 25 | CONCLUIDO | 10.522 | 9.5 | 7.04 | 8.8 | 0.28 | 48 | 61.76 | 28.92 | 1 | 0 | 6.84 | 7851.41 | 38.33 | 1164.97 | 62.51 | 31.47 | 14424.48 | 0.5 | 0.72 | 3.11 | 1 | 4 | 10
0 | 85 | CONCLUIDO | 8.3565 | 11.97 | 7.36 | 6.69 | 0.11 | 66 | 167.88 | 51.39 | 1 | 64 | 30.49 | 20939.59 | 90.62 | 1165.76 | 74.58 | 31.47 | 20369.08 | 0.42 | 0.69 | 3.07 | 1.31 | 4 | 10
1 | 85 | CONCLUIDO | 10.0999 | 9.9 | 6.58 | 14.1 | 0.21 | 28 | 169.33 | 51.39 | 2 | 26 | 30.94 | 21118.46 | 74.94 | 1163.02 | 50.35 | 31.47 | 8444.5 | 0.63 | 0.77 | 3.01 | 0.54 | 4 | 10
2 | 85 | CONCLUIDO | 10.7402 | 9.31 | 6.36 | 22.45 | 0.31 | 17 | 170.79 | 51.39 | 3 | 13 | 31.4 | 21297.94 | 65.1 | 1162.54 | 43.66 | 31.47 | 5153.83 | 0.72 | 0.8 | 2.99 | 0.33 | 4 | 10
3 | 85 | CONCLUIDO | 10.8395 | 9.23 | 6.34 | 25.38 | 0.41 | 15 | 172.25 | 51.39 | 4 | 0 | 31.86 | 21478.05 | 63.45 | 1162.25 | 42.73 | 31.47 | 4699.71 | 0.74 | 0.8 | 3.01 | 0.31 | 4 | 10
0 | 20 | CONCLUIDO | 10.2675 | 9.74 | 7.27 | 7.39 | 0.34 | 59 | 51.33 | 24.83 | 1 | 0 | 5.51 | 6564.78 | 35.03 | 1166.05 | 69.05 | 31.47 | 17641.57 | 0.46 | 0.7 | 3.14 | 1.23 | 4 | 10
0 | 65 | CONCLUIDO | 9.2898 | 10.76 | 7.11 | 7.9 | 0.13 | 54 | 133.21 | 46.47 | 1 | 52 | 20.75 | 16663.42 | 73.33 | 1163.87 | 67 | 31.47 | 16639.12 | 0.47 | 0.71 | 3.05 | 1.07 | 4 | 10
1 | 65 | CONCLUIDO | 10.8382 | 9.23 | 6.45 | 17.58 | 0.26 | 22 | 134.55 | 46.47 | 2 | 19 | 21.09 | 16828.84 | 58.11 | 1162.69 | 46.38 | 31.47 | 6490.7 | 0.68 | 0.79 | 3 | 0.41 | 4 | 10
2 | 65 | CONCLUIDO | 10.9873 | 9.1 | 6.4 | 20.22 | 0.39 | 19 | 135.9 | 46.47 | 3 | 0 | 21.43 | 16994.64 | 56.09 | 1163.1 | 44.2 | 31.47 | 5413.14 | 0.71 | 0.79 | 3.02 | 0.37 | 4 | 10
0 | 75 | CONCLUIDO | 8.817 | 11.34 | 7.23 | 7.23 | 0.12 | 60 | 150.44 | 49.1 | 1 | 58 | 25.34 | 18787.76 | 82.09 | 1165.14 | 70.98 | 31.47 | 18601.02 | 0.44 | 0.7 | 3.05 | 1.19 | 4 | 10
1 | 75 | CONCLUIDO | 10.4618 | 9.56 | 6.52 | 15.64 | 0.23 | 25 | 151.83 | 49.1 | 2 | 23 | 25.73 | 18959.54 | 66.82 | 1162.43 | 48.49 | 31.47 | 7527.73 | 0.65 | 0.78 | 3.01 | 0.48 | 4 | 10
2 | 75 | CONCLUIDO | 10.917 | 9.16 | 6.36 | 22.46 | 0.35 | 17 | 153.23 | 49.1 | 3 | 1 | 26.13 | 19131.85 | 59.34 | 1162.98 | 43.3 | 31.47 | 4974.33 | 0.73 | 0.8 | 3.01 | 0.33 | 4 | 10
3 | 75 | CONCLUIDO | 10.9124 | 9.16 | 6.37 | 22.48 | 0.46 | 17 | 154.63 | 49.1 | 4 | 0 | 26.53 | 19304.72 | 59.84 | 1163.13 | 43.32 | 31.47 | 4985.87 | 0.73 | 0.8 | 3.01 | 0.33 | 4 | 10
0 | 95 | CONCLUIDO | 7.9164 | 12.63 | 7.48 | 6.24 | 0.1 | 72 | 185.69 | 53.44 | 1 | 70 | 36.26 | 23136.14 | 99.22 | 1163.83 | 78.39 | 31.47 | 22243.04 | 0.4 | 0.68 | 3.09 | 1.44 | 4 | 10
1 | 95 | CONCLUIDO | 9.736 | 10.27 | 6.65 | 12.87 | 0.19 | 31 | 187.21 | 53.44 | 2 | 29 | 36.77 | 23322.88 | 82.89 | 1163.19 | 52.76 | 31.47 | 9632.79 | 0.6 | 0.76 | 3.01 | 0.61 | 4 | 10
2 | 95 | CONCLUIDO | 10.4414 | 9.58 | 6.4 | 20.21 | 0.28 | 19 | 188.73 | 53.44 | 3 | 17 | 37.29 | 23510.33 | 73.51 | 1162.75 | 45.01 | 31.47 | 5819.36 | 0.7 | 0.79 | 2.99 | 0.37 | 4 | 10
3 | 95 | CONCLUIDO | 10.7636 | 9.29 | 6.3 | 27 | 0.37 | 14 | 190.25 | 53.44 | 4 | 2 | 37.82 | 23698.48 | 67.13 | 1163.47 | 41.42 | 31.47 | 4050.61 | 0.76 | 0.8 | 3 | 0.27 | 4 | 10
4 | 95 | CONCLUIDO | 10.7614 | 9.29 | 6.3 | 27.01 | 0.46 | 14 | 191.78 | 53.44 | 5 | 0 | 38.35 | 23887.36 | 67.37 | 1163.2 | 41.35 | 31.47 | 4012.65 | 0.76 | 0.8 | 3 | 0.27 | 4 | 10
0 | 55 | CONCLUIDO | 9.8363 | 10.17 | 6.96 | 8.88 | 0.15 | 47 | 116.05 | 43.4 | 1 | 45 | 16.65 | 14546.17 | 63.84 | 1163.11 | 62.24 | 31.47 | 14292.47 | 0.51 | 0.73 | 3.04 | 0.92 | 4 | 10
1 | 55 | CONCLUIDO | 10.9369 | 9.14 | 6.51 | 16.98 | 0.3 | 23 | 117.34 | 43.4 | 2 | 0 | 16.94 | 14705.49 | 52.07 | 1164.16 | 47.18 | 31.47 | 6885.17 | 0.67 | 0.78 | 3.04 | 0.47 | 4 | 10

## gráficos
Selecione o eixo X:
Selecione o eixo Y:
Selecione o eixo Z:
Eixo X | Eixo Y | Eixo Z

## hidden (hidden)
Unnamed: 0
Volume de calda [L]
STATUS
Capacidade operacional [ha/h]
Tempo de missao [h]
Tempo util [h]
Tempo por voo [min]
Autonomia Projetada [h]
N° Voos
MTOW [kg]
Massa Estrutura [kg]
Combustível [kg]
Abastecimentos
Massa gerador
Potência gerador [W]
Combustível consumido [L]
Calda cons [L]
Distância percorrida [km]
Distância Pulverizando [km]
RTL ACUMULADO[m]
EOC [km/km]
EOC [h/h]
Tempo de manobra [h]
Tempo rtl_rtw [h]
V pulv [m/s]
V desloc [m/s]