## RESULTADOS_18
Unnamed: 0 | Volume de calda [L] | STATUS | Capacidade operacional [ha/h] | Tempo de missao [h] | Tempo util [h] | Tempo por voo [min] | Autonomia Projetada [h] | N° Voos | MTOW [kg] | Massa Estrutura [kg] | Combustível [kg] | Abastecimentos | Massa gerador | Potência gerador [W] | Combustível consumido [L] | Calda cons [L] | Distância percorrida [km] | Distância Pulverizando [km] | RTL ACUMULADO[m] | EOC [km/km] | EOC [h/h] | Tempo de manobra [h] | Tempo rtl_rtw [h] | V pulv [m/s] | V desloc [m/s] | Preço Total por ha Simples [R$/ha] | Preço Total por ha Presumido [R$/ha] | Preço Total por ha Real [R$/ha] | Preço Total Simples [R$] | Preço Total Presumido [R$] | Prod CAPEX [ha/h/R$] | Dias Trabalhados | Preço Total Real [R$]
0 | 100 | CONCLUIDO | 7.8861 | 12.68 | 7.25 | 5.8 | 0.09 | 75 | 194.77 | 54.38 | 1 | 73 | 39.4 | 24256.19 | 103.06 | 190.51 | 72.15 | 23 | 23465.68 | 0.32 | 0.69 | 3.06 | 1.52 | 4 | 10 | 275.6378 | 377.1398 | 341.1461 | 275637.7731 | 377139.7614 | 3.1119e-06 | 11.0069 | 341146.0719
1 | 100 | CONCLUIDO | 9.7587 | 10.25 | 6.41 | 11.31 | 0.18 | 34 | 196.32 | 54.38 | 2 | 32 | 39.95 | 24447.22 | 90.76 | 190.3 | 46.38 | 23 | 10782.95 | 0.5 | 0.78 | 2.99 | 0.69 | 4 | 10 | 216.4126 | 296.1052 | 267.8453 | 216412.5524 | 296105.2017 | 3.8508e-06 | 8.8976 | 267845.3368
2 | 100 | CONCLUIDO | 10.5205 | 9.51 | 6.13 | 16.73 | 0.27 | 22 | 197.88 | 54.38 | 3 | 20 | 40.5 | 24639 | 86.4 | 190.16 | 37.85 | 23 | 6580.29 | 0.61 | 0.81 | 2.97 | 0.41 | 4 | 10 | 198.0617 | 270.9968 | 245.1332 | 198061.7099 | 270996.7694 | 4.1514e-06 | 8.2552 | 245133.2181
3 | 100 | CONCLUIDO | 10.845 | 9.22 | 6.04 | 21.33 | 0.36 | 17 | 199.44 | 54.38 | 4 | 15 | 41.06 | 24831.54 | 84.6 | 189.94 | 35.19 | 23 | 5274.36 | 0.65 | 0.82 | 2.96 | 0.33 | 4 | 10 | 195.1218 | 266.9742 | 241.4946 | 195121.7549 | 266974.1932 | 4.2794e-06 | 8.0035 | 241494.5509
4 | 100 | CONCLUIDO | 11.1334 | 8.98 | 5.96 | 27.51 | 0.44 | 13 | 201.01 | 54.38 | 5 | 11 | 41.63 | 25024.84 | 82.98 | 189.85 | 32.45 | 23 | 3925.57 | 0.71 | 0.83 | 2.96 | 0.24 | 4 | 10 | 182.2284 | 249.3329 | 225.5369 | 182228.3841 | 249332.9144 | 4.3932e-06 | 7.7951 | 225536.931
5 | 100 | CONCLUIDO | 11.2955 | 8.85 | 5.91 | 32.23 | 0.53 | 11 | 202.58 | 54.38 | 6 | 9 | 42.2 | 25218.93 | 81.67 | 189.93 | 30.76 | 23 | 3090.52 | 0.75 | 0.84 | 2.96 | 0.19 | 4 | 10 | 180.686 | 247.2226 | 223.628 | 180686.0418 | 247222.6137 | 4.4572e-06 | 7.6823 | 223628.0344
6 | 100 | CONCLUIDO | 11.3715 | 8.79 | 5.89 | 35.33 | 0.61 | 10 | 204.16 | 54.38 | 7 | 8 | 42.78 | 25413.94 | 80.94 | 189.84 | 30.3 | 23 | 2865.2 | 0.76 | 0.84 | 2.95 | 0.17 | 4 | 10 | 179.9309 | 246.1893 | 222.6934 | 179930.8665 | 246189.3496 | 4.4872e-06 | 7.6302 | 222693.3836
7 | 100 | CONCLUIDO | 11.4286 | 8.75 | 5.88 | 39.22 | 0.69 | 9 | 205.75 | 54.38 | 8 | 7 | 43.37 | 25609.61 | 80.29 | 189.84 | 30.11 | 23 | 2776.57 | 0.76 | 0.84 | 2.95 | 0.17 | 4 | 10 | 179.3337 | 245.3723 | 221.9543 | 179333.7034 | 245372.2847 | 4.5097e-06 | 7.5955 | 221954.2982
8 | 100 | CONCLUIDO | 11.5204 | 8.68 | 5.85 | 43.89 | 0.77 | 8 | 207.34 | 54.38 | 9 | 6 | 43.96 | 25806.1 | 79.45 | 189.82 | 29.09 | 23 | 2269.22 | 0.79 | 0.85 | 2.95 | 0.14 | 4 | 10 | 178.45 | 244.1632 | 220.8606 | 178450.0411 | 244163.2189 | 4.5459e-06 | 7.5347 | 220860.624
9 | 100 | CONCLUIDO | 11.6032 | 8.62 | 5.83 | 49.97 | 0.85 | 7 | 208.94 | 54.38 | 10 | 5 | 44.56 | 26003.41 | 78.76 | 189.94 | 28.35 | 23 | 1905.21 | 0.81 | 0.85 | 2.95 | 0.11 | 4 | 10 | 177.5427 | 242.9217 | 219.7376 | 177542.676 | 242921.7219 | 4.5786e-06 | 7.4826 | 219737.6137
10 | 100 | CONCLUIDO | 11.5976 | 8.62 | 5.83 | 50 | 0.93 | 7 | 210.55 | 54.38 | 11 | 5 | 45.17 | 26201.54 | 77.9 | 189.84 | 28.52 | 23 | 1991.45 | 0.81 | 0.85 | 2.95 | 0.12 | 4 | 10 | 177.1636 | 242.403 | 219.2684 | 177163.5676 | 242403.0091 | 4.5764e-06 | 7.4826 | 219268.4061
11 | 100 | CONCLUIDO | 11.6822 | 8.56 | 5.81 | 58.1 | 1 | 6 | 212.16 | 54.38 | 12 | 4 | 45.78 | 26400.51 | 77.49 | 189.81 | 27.77 | 23 | 1621.57 | 0.83 | 0.85 | 2.95 | 0.1 | 4 | 10 | 176.5624 | 241.5804 | 218.5243 | 176562.382 | 241580.4404 | 4.6098e-06 | 7.4306 | 218524.3422
12 | 100 | CONCLUIDO | 11.6819 | 8.56 | 5.81 | 58.1 | 1.08 | 6 | 213.78 | 54.38 | 13 | 4 | 46.4 | 26600.32 | 76.85 | 189.79 | 27.87 | 23 | 1667.51 | 0.83 | 0.85 | 2.95 | 0.1 | 4 | 10 | 176.2655 | 241.1743 | 218.1569 | 176265.5151 | 241174.2541 | 4.6097e-06 | 7.4306 | 218156.9218
13 | 100 | CONCLUIDO | 11.7482 | 8.51 | 5.8 | 69.61 | 1.15 | 5 | 215.41 | 54.38 | 14 | 3 | 47.03 | 26801 | 76.13 | 189.86 | 27.56 | 23 | 1518.66 | 0.83 | 0.86 | 2.95 | 0.09 | 4 | 10 | 175.6305 | 240.3054 | 217.371 | 175630.5364 | 240305.4482 | 4.6358e-06 | 7.3872 | 217371.0335
14 | 100 | CONCLUIDO | 11.7543 | 8.51 | 5.8 | 69.56 | 1.23 | 5 | 217.04 | 54.38 | 15 | 3 | 47.66 | 27002.55 | 75.91 | 189.81 | 27.38 | 23 | 1430.62 | 0.84 | 0.86 | 2.95 | 0.08 | 4 | 10 | 175.5034 | 240.1315 | 217.2137 | 175503.4168 | 240131.5175 | 4.6382e-06 | 7.3872 | 217213.7025
15 | 100 | CONCLUIDO | 11.7651 | 8.5 | 5.79 | 69.46 | 1.3 | 5 | 218.68 | 54.38 | 16 | 3 | 48.31 | 27204.98 | 75.21 | 189.82 | 27.13 | 23 | 1302.81 | 0.85 | 0.86 | 2.95 | 0.07 | 4 | 10 | 175.112 | 239.5959 | 216.7292 | 175111.9543 | 239595.9013 | 4.6425e-06 | 7.3785 | 216729.2048
16 | 100 | CONCLUIDO | 11.7578 | 8.51 | 5.79 | 69.53 | 1.37 | 5 | 220.33 | 54.38 | 17 | 3 | 48.95 | 27408.3 | 74.22 | 189.81 | 27.33 | 23 | 1405.9 | 0.84 | 0.86 | 2.95 | 0.08 | 4 | 10 | 174.6836 | 239.0099 | 216.1991 | 174683.6486 | 239009.8745 | 4.6396e-06 | 7.3872 | 216199.1076
17 | 100 | CONCLUIDO | 11.8472 | 8.44 | 5.77 | 86.53 | 1.44 | 4 | 221.99 | 54.38 | 18 | 2 | 49.61 | 27612.53 | 73.42 | 189.79 | 26.53 | 23 | 1009.67 | 0.87 | 0.86 | 2.94 | 0.05 | 4 | 10 | 173.9101 | 237.9514 | 215.2417 | 173910.059 | 237951.4151 | 4.6749e-06 | 7.3264 | 215241.666
18 | 100 | CONCLUIDO | 11.8448 | 8.44 | 5.77 | 86.55 | 1.51 | 4 | 223.65 | 54.38 | 19 | 2 | 50.27 | 27817.81 | 73.35 | 189.79 | 26.57 | 23 | 1028.98 | 0.87 | 0.86 | 2.94 | 0.06 | 4 | 10 | 173.8874 | 237.9204 | 215.2136 | 173887.4141 | 237920.4313 | 4.674e-06 | 7.3264 | 215213.6393
19 | 100 | CONCLUIDO | 11.8444 | 8.44 | 5.77 | 86.56 | 1.58 | 4 | 225.32 | 54.38 | 20 | 2 | 50.95 | 28023.89 | 73.01 | 189.85 | 26.53 | 23 | 1008.77 | 0.87 | 0.86 | 2.95 | 0.06 | 4 | 10 | 173.7328 | 237.7089 | 215.0223 | 173732.7849 | 237708.8609 | 4.6738e-06 | 7.3264 | 215022.2608
20 | 100 | CONCLUIDO | 11.8487 | 8.44 | 5.77 | 86.51 | 1.64 | 4 | 227 | 54.38 | 21 | 2 | 51.62 | 28230.92 | 72.33 | 189.9 | 26.53 | 23 | 1007.66 | 0.87 | 0.86 | 2.94 | 0.05 | 4 | 10 | 173.4035 | 237.2583 | 214.6147 | 173403.4904 | 237258.3056 | 4.6755e-06 | 7.3264 | 214614.7059
21 | 100 | CONCLUIDO | 11.8597 | 8.43 | 5.76 | 86.4 | 1.71 | 4 | 228.69 | 54.38 | 22 | 2 | 52.31 | 28438.91 | 71.39 | 189.79 | 26.18 | 23 | 836.21 | 0.88 | 0.86 | 2.95 | 0.04 | 4 | 10 | 172.9062 | 236.5778 | 213.9992 | 172906.1526 | 236577.8261 | 4.6798e-06 | 7.3177 | 213999.1704
22 | 100 | CONCLUIDO | 11.8604 | 8.43 | 5.76 | 86.39 | 1.77 | 4 | 230.38 | 54.38 | 23 | 2 | 53 | 28647.87 | 70.25 | 189.79 | 26.18 | 23 | 835.7 | 0.88 | 0.86 | 2.94 | 0.04 | 4 | 10 | 172.3804 | 235.8584 | 213.3484 | 172380.369 | 235858.4257 | 4.6801e-06 | 7.3177 | 213348.4286
23 | 100 | CONCLUIDO | 11.8511 | 8.44 | 5.77 | 86.49 | 1.84 | 4 | 232.08 | 54.38 | 24 | 2 | 53.71 | 28857.81 | 68.91 | 189.79 | 26.41 | 23 | 952.14 | 0.87 | 0.86 | 2.94 | 0.05 | 4 | 10 | 171.8236 | 235.0967 | 212.6594 | 171823.6375 | 235096.6812 | 4.6764e-06 | 7.3264 | 212659.3839
24 | 100 | CONCLUIDO | 11.9336 | 8.38 | 5.75 | 114.93 | 1.9 | 3 | 233.79 | 54.38 | 25 | 0 | 54.42 | 29068.74 | 68.49 | 189.87 | 25.73 | 23 | 616.79 | 0.89 | 0.86 | 2.95 | 0.03 | 4 | 10 | 171.2763 | 234.3478 | 211.982 | 171276.3097 | 234347.8032 | 4.709e-06 | 7.2743 | 211981.9777

## RESULTADOS_6
Unnamed: 0 | Volume de calda [L] | STATUS | Capacidade operacional [ha/h] | Tempo de missao [h] | Tempo util [h] | Tempo por voo [min] | Autonomia Projetada [h] | N° Voos | MTOW [kg] | Massa Estrutura [kg] | Combustível [kg] | Abastecimentos | Massa gerador | Potência gerador [W] | Combustível consumido [L] | Calda cons [L] | Distância percorrida [km] | Distância Pulverizando [km] | RTL ACUMULADO[m] | EOC [km/km] | EOC [h/h] | Tempo de manobra [h] | Tempo rtl_rtw [h] | V pulv [m/s] | V desloc [m/s] | Preço Total por ha Simples [R$/ha] | Preço Total por ha Presumido [R$/ha] | Preço Total por ha Real [R$/ha] | Preço Total Simples [R$] | Preço Total Presumido [R$] | Prod CAPEX [ha/h/R$] | Dias Trabalhados | Preço Total Real [R$]
0 | 40 | CONCLUIDO | 10.8212 | 9.24 | 6.53 | 9.55 | 0.2 | 41 | 89.87 | 37.55 | 1 | 39 | 11.32 | 11317.98 | 55.45 | 190.23 | 49.85 | 23 | 12487.13 | 0.46 | 0.76 | 3.01 | 0.81 | 4 | 10 | 161.6356 | 221.157 | 200.0501 | 161635.6445 | 221157.0197 | 5.353e-06 | 8.0208 | 200050.1041
1 | 40 | CONCLUIDO | 11.9466 | 8.37 | 6.07 | 19.17 | 0.39 | 19 | 91.1 | 37.55 | 2 | 17 | 11.54 | 11468.97 | 50.23 | 189.92 | 36 | 23 | 5670.82 | 0.64 | 0.82 | 2.96 | 0.35 | 4 | 10 | 145.4178 | 198.967 | 179.9779 | 145417.7668 | 198967.0039 | 5.9097e-06 | 7.2656 | 179977.8723
2 | 40 | CONCLUIDO | 12.2963 | 8.13 | 5.95 | 27.45 | 0.57 | 13 | 92.32 | 37.55 | 3 | 11 | 11.77 | 11620.34 | 47.78 | 189.96 | 32.02 | 23 | 3712.2 | 0.72 | 0.84 | 2.96 | 0.23 | 4 | 10 | 134.147 | 183.5459 | 166.0285 | 134147.0097 | 183545.8569 | 6.0827e-06 | 7.0573 | 166028.4979
3 | 40 | CONCLUIDO | 12.4567 | 8.03 | 5.9 | 35.39 | 0.75 | 10 | 93.55 | 37.55 | 4 | 8 | 12 | 11772.07 | 45.72 | 189.87 | 30.57 | 23 | 2998.74 | 0.75 | 0.84 | 2.95 | 0.18 | 4 | 10 | 132.6118 | 181.4453 | 164.1284 | 132611.757 | 181445.2563 | 6.162e-06 | 6.9705 | 164128.3757
4 | 40 | CONCLUIDO | 12.583 | 7.95 | 5.86 | 43.92 | 0.93 | 8 | 94.79 | 37.55 | 5 | 6 | 12.23 | 11924.18 | 43.97 | 189.85 | 29.11 | 23 | 2280.65 | 0.79 | 0.85 | 2.96 | 0.14 | 4 | 10 | 131.5054 | 179.9315 | 162.7591 | 131505.4244 | 179931.5233 | 6.2245e-06 | 6.901 | 162759.1112
5 | 40 | CONCLUIDO | 12.7065 | 7.87 | 5.82 | 58.17 | 1.1 | 6 | 96.02 | 37.55 | 6 | 2 | 12.47 | 12076.67 | 41.54 | 189.93 | 28 | 23 | 1732.53 | 0.82 | 0.85 | 2.95 | 0.1 | 4 | 10 | 130.1357 | 178.0574 | 161.0639 | 130135.728 | 178057.4442 | 6.2856e-06 | 6.8316 | 161063.8916
6 | 40 | CONCLUIDO | 12.7033 | 7.87 | 5.82 | 58.19 | 1.27 | 6 | 97.26 | 37.55 | 7 | 0 | 12.71 | 12229.54 | 41.9 | 190 | 27.81 | 23 | 1640.12 | 0.83 | 0.85 | 2.96 | 0.1 | 4 | 10 | 130.2966 | 178.2776 | 161.263 | 130296.5968 | 178277.5521 | 6.284e-06 | 6.8316 | 161262.9927

## RESULTADOS_4
Unnamed: 0 | Volume de calda [L] | STATUS | Capacidade operacional [ha/h] | Tempo de missao [h] | Tempo util [h] | Tempo por voo [min] | Autonomia Projetada [h] | N° Voos | MTOW [kg] | Massa Estrutura [kg] | Combustível [kg] | Abastecimentos | Massa gerador | Potência gerador [W] | Combustível consumido [L] | Calda cons [L] | Distância percorrida [km] | Distância Pulverizando [km] | RTL ACUMULADO[m] | EOC [km/km] | EOC [h/h] | Tempo de manobra [h] | Tempo rtl_rtw [h] | V pulv [m/s] | V desloc [m/s] | Preço Total por ha Simples [R$/ha] | Preço Total por ha Presumido [R$/ha] | Preço Total por ha Real [R$/ha] | Preço Total Simples [R$] | Preço Total Presumido [R$] | Prod CAPEX [ha/h/R$] | Dias Trabalhados | Preço Total Real [R$]
0 | 30 | CONCLUIDO | 11.4144 | 8.76 | 6.39 | 11.27 | 0.24 | 34 | 71.52 | 32.27 | 1 | 32 | 8.25 | 9054.6 | 45.85 | 190.29 | 45.72 | 23 | 10456.14 | 0.5 | 0.78 | 2.99 | 0.67 | 4 | 10 | 140.9677 | 192.8782 | 174.4702 | 140967.6961 | 192878.2209 | 6.0205e-06 | 7.6042 | 174470.1942
1 | 30 | CONCLUIDO | 12.3427 | 8.1 | 6.01 | 22.53 | 0.48 | 16 | 72.7 | 32.27 | 2 | 14 | 8.43 | 9200.25 | 41.25 | 190.01 | 34 | 23 | 4686.28 | 0.68 | 0.83 | 2.96 | 0.29 | 4 | 10 | 127.1096 | 173.917 | 157.3186 | 127109.6486 | 173917.0289 | 6.5102e-06 | 7.0312 | 157318.6318
2 | 30 | CONCLUIDO | 12.6192 | 7.92 | 5.91 | 32.23 | 0.71 | 11 | 73.88 | 32.27 | 3 | 9 | 8.61 | 9346.23 | 38.59 | 189.88 | 30.88 | 23 | 3149.9 | 0.74 | 0.84 | 2.96 | 0.19 | 4 | 10 | 125.0825 | 171.1434 | 154.8097 | 125082.4736 | 171143.3587 | 6.656e-06 | 6.875 | 154809.6767
3 | 30 | CONCLUIDO | 12.7768 | 7.83 | 5.86 | 43.94 | 0.93 | 8 | 75.07 | 32.27 | 4 | 2 | 8.8 | 9492.55 | 36.43 | 189.99 | 29.04 | 23 | 2244.58 | 0.79 | 0.85 | 2.96 | 0.14 | 4 | 10 | 123.7951 | 169.382 | 153.2164 | 123795.1382 | 169381.9695 | 6.7391e-06 | 6.7969 | 153216.3921
4 | 30 | CONCLUIDO | 12.7832 | 7.82 | 5.85 | 43.91 | 1.15 | 8 | 76.26 | 32.27 | 5 | 0 | 8.99 | 9639.2 | 36.53 | 190.03 | 28.85 | 23 | 2150.46 | 0.8 | 0.85 | 2.96 | 0.14 | 4 | 10 | 123.813 | 169.4064 | 153.2385 | 123813.0173 | 169406.4325 | 6.7425e-06 | 6.7882 | 153238.5204

## RESULTADOS_1
Unnamed: 0 | Volume de calda [L] | STATUS | Capacidade operacional [ha/h] | Tempo de missao [h] | Tempo util [h] | Tempo por voo [min] | Autonomia Projetada [h] | N° Voos | MTOW [kg] | Massa Estrutura [kg] | Combustível [kg] | Abastecimentos | Massa gerador | Potência gerador [W] | Combustível consumido [L] | Calda cons [L] | Distância percorrida [km] | Distância Pulverizando [km] | RTL ACUMULADO[m] | EOC [km/km] | EOC [h/h] | Tempo de manobra [h] | Tempo rtl_rtw [h] | V pulv [m/s] | V desloc [m/s] | Preço Total por ha Simples [R$/ha] | Preço Total por ha Presumido [R$/ha] | Preço Total por ha Real [R$/ha] | Preço Total Simples [R$] | Preço Total Presumido [R$] | Prod CAPEX [ha/h/R$] | Dias Trabalhados | Preço Total Real [R$]
0 | 15 | CONCLUIDO | 12.4576 | 8.03 | 6.11 | 18.32 | 0.43 | 20 | 39.78 | 19.54 | 1 | 18 | 4.24 | 5140 | 26.29 | 190 | 36.79 | 23 | 6057.54 | 0.63 | 0.81 | 2.98 | 0.39 | 4 | 10 | 112.0823 | 153.3559 | 138.7199 | 112082.2953 | 153355.9412 | 7.5642e-06 | 6.9705 | 138719.8654
1 | 15 | CONCLUIDO | 12.7646 | 7.83 | 5.98 | 25.63 | 0.84 | 14 | 40.89 | 19.54 | 2 | 0 | 4.35 | 5277.26 | 24.65 | 190.16 | 32.47 | 23 | 3931.64 | 0.71 | 0.83 | 2.98 | 0.26 | 4 | 10 | 110.8289 | 151.6411 | 137.1686 | 110828.9483 | 151641.0564 | 7.7507e-06 | 6.7969 | 137168.6468

## RESULTADOS_12
Unnamed: 0 | Volume de calda [L] | STATUS | Capacidade operacional [ha/h] | Tempo de missao [h] | Tempo util [h] | Tempo por voo [min] | Autonomia Projetada [h] | N° Voos | MTOW [kg] | Massa Estrutura [kg] | Combustível [kg] | Abastecimentos | Massa gerador | Potência gerador [W] | Combustível consumido [L] | Calda cons [L] | Distância percorrida [km] | Distância Pulverizando [km] | RTL ACUMULADO[m] | EOC [km/km] | EOC [h/h] | Tempo de manobra [h] | Tempo rtl_rtw [h] | V pulv [m/s] | V desloc [m/s] | Preço Total por ha Simples [R$/ha] | Preço Total por ha Presumido [R$/ha] | Preço Total por ha Real [R$/ha] | Preço Total Simples [R$] | Preço Total Presumido [R$] | Prod CAPEX [ha/h/R$] | Dias Trabalhados | Preço Total Real [R$]
0 | 70 | CONCLUIDO | 9.2171 | 10.85 | 6.92 | 7.03 | 0.12 | 59 | 141.81 | 47.83 | 1 | 57 | 22.98 | 17723.39 | 80.19 | 190.45 | 61.85 | 23 | 18395.64 | 0.37 | 0.72 | 3.04 | 1.19 | 4 | 10 | 215.8149 | 295.2874 | 267.1056 | 215814.8761 | 295287.4346 | 3.9868e-06 | 9.4184 | 267105.6163
1 | 70 | CONCLUIDO | 10.8043 | 9.26 | 6.25 | 13.88 | 0.25 | 27 | 143.17 | 47.83 | 2 | 25 | 23.34 | 17891.86 | 71.72 | 190.15 | 41.35 | 23 | 8302.93 | 0.56 | 0.8 | 2.98 | 0.53 | 4 | 10 | 180.7172 | 247.2653 | 223.6666 | 180717.2243 | 247265.279 | 4.6734e-06 | 8.0382 | 223666.6278
2 | 70 | CONCLUIDO | 11.3618 | 8.8 | 6.05 | 20.18 | 0.37 | 18 | 144.54 | 47.83 | 3 | 16 | 23.71 | 18060.85 | 68.69 | 190 | 35.24 | 23 | 5294.84 | 0.65 | 0.82 | 2.97 | 0.34 | 4 | 10 | 166.5008 | 227.8137 | 206.0715 | 166500.7773 | 227813.709 | 4.9145e-06 | 7.6389 | 206071.4883
3 | 70 | CONCLUIDO | 11.6671 | 8.57 | 5.97 | 27.54 | 0.49 | 13 | 145.92 | 47.83 | 4 | 11 | 24.09 | 18230.35 | 66.93 | 190.08 | 32.61 | 23 | 4004.49 | 0.71 | 0.83 | 2.96 | 0.25 | 4 | 10 | 164.1589 | 224.6095 | 203.1731 | 164158.9407 | 224609.5049 | 5.0466e-06 | 7.4392 | 203173.089
4 | 70 | CONCLUIDO | 11.8199 | 8.46 | 5.91 | 32.26 | 0.6 | 11 | 147.3 | 47.83 | 5 | 9 | 24.47 | 18400.38 | 65.57 | 189.92 | 30.99 | 23 | 3206.72 | 0.74 | 0.84 | 2.96 | 0.2 | 4 | 10 | 162.854 | 222.8241 | 201.558 | 162854.0203 | 222824.0551 | 5.1127e-06 | 7.3438 | 201558.04
5 | 70 | CONCLUIDO | 11.9577 | 8.36 | 5.87 | 39.16 | 0.71 | 9 | 148.68 | 47.83 | 6 | 7 | 24.85 | 18570.94 | 64.24 | 189.85 | 29.8 | 23 | 2620.22 | 0.77 | 0.85 | 2.95 | 0.16 | 4 | 10 | 151.9469 | 207.9005 | 188.0588 | 151946.9249 | 207900.4861 | 5.1723e-06 | 7.2569 | 188058.7555
6 | 70 | CONCLUIDO | 12.0377 | 8.31 | 5.85 | 43.86 | 0.83 | 8 | 150.07 | 47.83 | 7 | 6 | 25.24 | 18742.03 | 63.15 | 189.87 | 28.92 | 23 | 2184.82 | 0.8 | 0.85 | 2.95 | 0.13 | 4 | 10 | 151.144 | 206.8018 | 187.065 | 151143.966 | 206801.8422 | 5.2069e-06 | 7.2135 | 187064.9647
7 | 70 | CONCLUIDO | 12.0984 | 8.27 | 5.83 | 50.01 | 0.94 | 7 | 151.46 | 47.83 | 8 | 5 | 25.63 | 18913.66 | 62.3 | 189.84 | 28.64 | 23 | 2050.8 | 0.8 | 0.85 | 2.95 | 0.12 | 4 | 10 | 150.5221 | 205.951 | 186.2953 | 150522.0898 | 205950.9639 | 5.2331e-06 | 7.1788 | 186295.2929
8 | 70 | CONCLUIDO | 12.1729 | 8.22 | 5.81 | 58.13 | 1.04 | 6 | 152.85 | 47.83 | 9 | 4 | 26.03 | 19085.83 | 60.77 | 189.81 | 27.86 | 23 | 1666.24 | 0.83 | 0.85 | 2.95 | 0.1 | 4 | 10 | 149.5585 | 204.6325 | 185.1027 | 149558.4952 | 204632.5312 | 5.2654e-06 | 7.1354 | 185102.6896
9 | 70 | CONCLUIDO | 12.1716 | 8.22 | 5.81 | 58.14 | 1.15 | 6 | 154.25 | 47.83 | 10 | 4 | 26.43 | 19258.55 | 60.22 | 189.82 | 27.91 | 23 | 1688.61 | 0.82 | 0.85 | 2.95 | 0.1 | 4 | 10 | 149.3167 | 204.3017 | 184.8034 | 149316.6902 | 204301.6829 | 5.2648e-06 | 7.1354 | 184803.417
10 | 70 | CONCLUIDO | 12.2416 | 8.17 | 5.8 | 69.55 | 1.25 | 5 | 155.66 | 47.83 | 11 | 3 | 26.83 | 19431.82 | 59.04 | 189.87 | 27.4 | 23 | 1438.14 | 0.84 | 0.86 | 2.95 | 0.08 | 4 | 10 | 148.5547 | 203.2591 | 183.8603 | 148554.6867 | 203259.0761 | 5.2951e-06 | 7.092 | 183860.3151
11 | 70 | CONCLUIDO | 12.2474 | 8.16 | 5.79 | 69.51 | 1.35 | 5 | 157.07 | 47.83 | 12 | 3 | 27.24 | 19605.66 | 58.29 | 189.85 | 27.27 | 23 | 1373.97 | 0.84 | 0.86 | 2.95 | 0.08 | 4 | 10 | 148.1845 | 202.7526 | 183.4022 | 148184.5045 | 202752.5765 | 5.2976e-06 | 7.0833 | 183402.1551
12 | 70 | CONCLUIDO | 12.2449 | 8.17 | 5.79 | 69.53 | 1.45 | 5 | 158.48 | 47.83 | 13 | 3 | 27.65 | 19780.06 | 56.7 | 189.83 | 27.26 | 23 | 1368.02 | 0.84 | 0.86 | 2.95 | 0.08 | 4 | 10 | 147.4854 | 201.7961 | 182.5369 | 147485.4262 | 201796.0668 | 5.2965e-06 | 7.092 | 182536.9334
13 | 70 | CONCLUIDO | 12.317 | 8.12 | 5.78 | 86.62 | 1.55 | 4 | 159.9 | 47.83 | 14 | 1 | 28.07 | 19955.16 | 56.02 | 189.8 | 26.6 | 23 | 1042.87 | 0.86 | 0.86 | 2.95 | 0.06 | 4 | 10 | 146.9532 | 201.0679 | 181.8782 | 146953.2134 | 201067.8697 | 5.3277e-06 | 7.0486 | 181878.2344
14 | 70 | CONCLUIDO | 12.3165 | 8.12 | 5.78 | 86.63 | 1.65 | 4 | 161.32 | 47.83 | 15 | 0 | 28.5 | 20130.71 | 56.41 | 189.83 | 26.57 | 23 | 1030.22 | 0.87 | 0.86 | 2.95 | 0.06 | 4 | 10 | 147.127 | 201.3056 | 182.0933 | 147126.9853 | 201305.6321 | 5.3275e-06 | 7.0486 | 182093.3051

## RESULTADOS_16
Unnamed: 0 | Volume de calda [L] | STATUS | Capacidade operacional [ha/h] | Tempo de missao [h] | Tempo util [h] | Tempo por voo [min] | Autonomia Projetada [h] | N° Voos | MTOW [kg] | Massa Estrutura [kg] | Combustível [kg] | Abastecimentos | Massa gerador | Potência gerador [W] | Combustível consumido [L] | Calda cons [L] | Distância percorrida [km] | Distância Pulverizando [km] | RTL ACUMULADO[m] | EOC [km/km] | EOC [h/h] | Tempo de manobra [h] | Tempo rtl_rtw [h] | V pulv [m/s] | V desloc [m/s] | Preço Total por ha Simples [R$/ha] | Preço Total por ha Presumido [R$/ha] | Preço Total por ha Real [R$/ha] | Preço Total Simples [R$] | Preço Total Presumido [R$] | Prod CAPEX [ha/h/R$] | Dias Trabalhados | Preço Total Real [R$]
0 | 90 | CONCLUIDO | 8.2978 | 12.05 | 7.14 | 6.12 | 0.1 | 70 | 176.73 | 52.44 | 1 | 68 | 33.29 | 22031.19 | 95.47 | 190.83 | 68.93 | 23 | 21877.52 | 0.33 | 0.7 | 3.05 | 1.42 | 4 | 10 | 251.4679 | 344.0694 | 311.2319 | 251467.8755 | 344069.4412 | 3.366e-06 | 10.4601 | 311231.9367
1 | 90 | CONCLUIDO | 10.0959 | 9.9 | 6.35 | 11.9 | 0.2 | 32 | 178.21 | 52.44 | 2 | 30 | 33.77 | 22213.89 | 84.38 | 190.18 | 44.44 | 23 | 9825.6 | 0.52 | 0.78 | 2.99 | 0.63 | 4 | 10 | 207.6218 | 284.0774 | 256.9654 | 207621.8376 | 284077.3579 | 4.0954e-06 | 8.5938 | 256965.4135
2 | 90 | CONCLUIDO | 10.7749 | 9.28 | 6.11 | 17.47 | 0.3 | 21 | 179.7 | 52.44 | 3 | 19 | 34.26 | 22397.24 | 80.69 | 189.91 | 37.25 | 23 | 6286.09 | 0.62 | 0.81 | 2.97 | 0.4 | 4 | 10 | 191.0214 | 261.3639 | 236.4197 | 191021.3985 | 261363.9047 | 4.3708e-06 | 8.0556 | 236419.7005
3 | 90 | CONCLUIDO | 11.1094 | 9 | 6.01 | 22.54 | 0.39 | 16 | 181.19 | 52.44 | 4 | 14 | 34.75 | 22581.25 | 78.83 | 190.09 | 34.05 | 23 | 4709.3 | 0.68 | 0.83 | 2.96 | 0.29 | 4 | 10 | 177.9461 | 243.4737 | 220.2369 | 177946.126 | 243473.7401 | 4.5065e-06 | 7.8125 | 220236.948
4 | 90 | CONCLUIDO | 11.3126 | 8.84 | 5.96 | 27.49 | 0.49 | 13 | 182.69 | 52.44 | 5 | 11 | 35.25 | 22766.06 | 77.4 | 189.83 | 32.41 | 23 | 3903.03 | 0.71 | 0.83 | 2.96 | 0.24 | 4 | 10 | 176.1963 | 241.0796 | 218.0713 | 176196.3319 | 241079.5945 | 4.589e-06 | 7.6736 | 218071.2963
5 | 90 | CONCLUIDO | 11.4694 | 8.72 | 5.91 | 32.22 | 0.58 | 11 | 184.19 | 52.44 | 6 | 9 | 35.75 | 22951.43 | 76.16 | 189.92 | 30.81 | 23 | 3112.43 | 0.75 | 0.84 | 2.96 | 0.19 | 4 | 10 | 174.7978 | 239.166 | 216.3403 | 174797.7632 | 239166.0112 | 4.6526e-06 | 7.5694 | 216340.3428
6 | 90 | CONCLUIDO | 11.6009 | 8.62 | 5.88 | 39.2 | 0.67 | 9 | 185.7 | 52.44 | 7 | 7 | 36.26 | 23137.49 | 75.27 | 189.85 | 29.89 | 23 | 2664.95 | 0.77 | 0.84 | 2.95 | 0.16 | 4 | 10 | 173.5805 | 237.5005 | 214.8338 | 173580.5362 | 237500.5475 | 4.7059e-06 | 7.4826 | 214833.8286
7 | 90 | CONCLUIDO | 11.6868 | 8.56 | 5.85 | 43.89 | 0.76 | 8 | 187.22 | 52.44 | 8 | 6 | 36.78 | 23324.24 | 74.4 | 189.87 | 29.15 | 23 | 2299.9 | 0.79 | 0.85 | 2.95 | 0.14 | 4 | 10 | 172.752 | 236.3669 | 213.8083 | 172751.9729 | 236366.8706 | 4.7408e-06 | 7.4306 | 213808.3482
8 | 90 | CONCLUIDO | 11.7555 | 8.51 | 5.84 | 50.03 | 0.85 | 7 | 188.74 | 52.44 | 9 | 5 | 37.3 | 23511.69 | 73.64 | 189.81 | 28.68 | 23 | 2067.45 | 0.8 | 0.85 | 2.95 | 0.12 | 4 | 10 | 172.0993 | 235.4739 | 213.0006 | 172099.3173 | 235473.8784 | 4.7686e-06 | 7.3872 | 213000.5819
9 | 90 | CONCLUIDO | 11.7486 | 8.51 | 5.84 | 50.08 | 0.93 | 7 | 190.26 | 52.44 | 10 | 5 | 37.82 | 23699.85 | 72.93 | 189.87 | 28.78 | 23 | 2119.87 | 0.8 | 0.85 | 2.95 | 0.13 | 4 | 10 | 171.7981 | 235.0617 | 212.6277 | 171798.0667 | 235061.694 | 4.7658e-06 | 7.3872 | 212627.7359
10 | 90 | CONCLUIDO | 11.8402 | 8.45 | 5.81 | 58.12 | 1.02 | 6 | 191.79 | 52.44 | 11 | 4 | 38.35 | 23888.73 | 72.12 | 189.95 | 27.84 | 23 | 1655.62 | 0.83 | 0.85 | 2.95 | 0.1 | 4 | 10 | 170.9983 | 233.9674 | 211.6378 | 170998.2504 | 233967.3501 | 4.803e-06 | 7.3351 | 211637.8346
11 | 90 | CONCLUIDO | 11.8444 | 8.44 | 5.81 | 58.09 | 1.1 | 6 | 193.33 | 52.44 | 12 | 4 | 38.89 | 24078.33 | 71.36 | 189.84 | 27.76 | 23 | 1615.22 | 0.83 | 0.85 | 2.95 | 0.09 | 4 | 10 | 170.6328 | 233.4673 | 211.1855 | 170632.7784 | 233467.2952 | 4.8047e-06 | 7.3264 | 211185.5042
12 | 90 | CONCLUIDO | 11.9016 | 8.4 | 5.8 | 69.65 | 1.18 | 5 | 194.88 | 52.44 | 13 | 3 | 39.43 | 24268.67 | 70.63 | 189.87 | 27.54 | 23 | 1509.74 | 0.84 | 0.86 | 2.95 | 0.09 | 4 | 10 | 170.0581 | 232.681 | 210.4743 | 170058.1121 | 232681.0115 | 4.8279e-06 | 7.2917 | 210474.2623
13 | 90 | CONCLUIDO | 11.9142 | 8.39 | 5.79 | 69.54 | 1.27 | 5 | 196.42 | 52.44 | 14 | 3 | 39.98 | 24459.75 | 70.25 | 189.82 | 27.39 | 23 | 1432.7 | 0.84 | 0.86 | 2.95 | 0.08 | 4 | 10 | 169.8151 | 232.3485 | 210.1735 | 169815.0976 | 232348.5082 | 4.833e-06 | 7.283 | 210173.4927
14 | 90 | CONCLUIDO | 11.9265 | 8.38 | 5.79 | 69.44 | 1.35 | 5 | 197.98 | 52.44 | 15 | 3 | 40.54 | 24651.58 | 69.22 | 189.79 | 27.04 | 23 | 1258.24 | 0.85 | 0.86 | 2.95 | 0.07 | 4 | 10 | 169.299 | 231.6423 | 209.5347 | 169298.9689 | 231642.3181 | 4.838e-06 | 7.2743 | 209534.7004
15 | 90 | CONCLUIDO | 11.9205 | 8.39 | 5.79 | 69.49 | 1.42 | 5 | 199.54 | 52.44 | 16 | 3 | 41.1 | 24844.17 | 67.95 | 189.92 | 27.23 | 23 | 1352.42 | 0.84 | 0.86 | 2.95 | 0.08 | 4 | 10 | 168.7415 | 230.8795 | 208.8447 | 168741.4503 | 230879.4966 | 4.8356e-06 | 7.283 | 208844.6815
16 | 90 | CONCLUIDO | 12.004 | 8.33 | 5.77 | 86.52 | 1.5 | 4 | 201.11 | 52.44 | 17 | 2 | 41.67 | 25037.53 | 67.67 | 189.82 | 26.5 | 23 | 995.92 | 0.87 | 0.86 | 2.94 | 0.05 | 4 | 10 | 158.1801 | 216.429 | 195.7733 | 158180.0914 | 216428.9795 | 4.8694e-06 | 7.2309 | 195773.3015
17 | 90 | CONCLUIDO | 11.998 | 8.33 | 5.77 | 86.58 | 1.58 | 4 | 202.68 | 52.44 | 18 | 2 | 42.24 | 25231.66 | 67.34 | 189.82 | 26.64 | 23 | 1064.82 | 0.86 | 0.86 | 2.94 | 0.06 | 4 | 10 | 158.052 | 216.2537 | 195.6148 | 158052.016 | 216253.741 | 4.867e-06 | 7.2309 | 195614.7875
18 | 90 | CONCLUIDO | 12.004 | 8.33 | 5.77 | 86.52 | 1.65 | 4 | 204.26 | 52.44 | 19 | 2 | 42.82 | 25426.72 | 66.57 | 189.79 | 26.46 | 23 | 976.45 | 0.87 | 0.86 | 2.95 | 0.05 | 4 | 10 | 157.6814 | 215.7467 | 195.1561 | 157681.4115 | 215746.6636 | 4.8694e-06 | 7.2309 | 195156.1048
19 | 90 | CONCLUIDO | 12.0164 | 8.32 | 5.76 | 86.39 | 1.73 | 4 | 205.85 | 52.44 | 20 | 2 | 43.41 | 25622.45 | 65.51 | 189.84 | 26.13 | 23 | 809.33 | 0.88 | 0.86 | 2.95 | 0.04 | 4 | 10 | 157.1356 | 214.9999 | 194.4806 | 157135.6183 | 214999.8853 | 4.8745e-06 | 7.2222 | 194480.598
20 | 90 | CONCLUIDO | 12.0084 | 8.33 | 5.76 | 86.47 | 1.8 | 4 | 207.45 | 52.44 | 21 | 1 | 44 | 25818.99 | 64.48 | 189.87 | 26.3 | 23 | 893.75 | 0.87 | 0.86 | 2.95 | 0.05 | 4 | 10 | 156.6969 | 214.3996 | 193.9376 | 156696.9273 | 214399.649 | 4.8712e-06 | 7.2309 | 193937.6474
21 | 90 | CONCLUIDO | 12.0104 | 8.33 | 5.76 | 86.45 | 1.87 | 4 | 209.05 | 52.44 | 22 | 0 | 44.6 | 26016.35 | 64.19 | 189.88 | 26.21 | 23 | 851.63 | 0.88 | 0.86 | 2.95 | 0.05 | 4 | 10 | 156.5586 | 214.2104 | 193.7664 | 156558.5805 | 214210.3567 | 4.872e-06 | 7.2309 | 193766.4209

## RESULTADOS_0
Unnamed: 0 | Volume de calda [L] | STATUS | Capacidade operacional [ha/h] | Tempo de missao [h] | Tempo util [h] | Tempo por voo [min] | Autonomia Projetada [h] | N° Voos | MTOW [kg] | Massa Estrutura [kg] | Combustível [kg] | Abastecimentos | Massa gerador | Potência gerador [W] | Combustível consumido [L] | Calda cons [L] | Distância percorrida [km] | Distância Pulverizando [km] | RTL ACUMULADO[m] | EOC [km/km] | EOC [h/h] | Tempo de manobra [h] | Tempo rtl_rtw [h] | V pulv [m/s] | V desloc [m/s] | Preço Total por ha Simples [R$/ha] | Preço Total por ha Presumido [R$/ha] | Preço Total por ha Real [R$/ha] | Preço Total Simples [R$] | Preço Total Presumido [R$] | Prod CAPEX [ha/h/R$] | Dias Trabalhados | Preço Total Real [R$]
0 | 10 | CONCLUIDO | 12.5148 | 7.99 | 6.12 | 18.36 | 0.64 | 20 | 26.11 | 12.1 | 1 | 0 | 3.01 | 3454.41 | 17.85 | 190.42 | 36.49 | 23 | 5908.42 | 0.63 | 0.81 | 3 | 0.4 | 4 | 10 | 104.503 | 142.9856 | 129.3392 | 104502.9763 | 142985.5825 | 8.1772e-06 | 6.9358 | 129339.2392

## RESULTADOS_7
Unnamed: 0 | Volume de calda [L] | STATUS | Capacidade operacional [ha/h] | Tempo de missao [h] | Tempo util [h] | Tempo por voo [min] | Autonomia Projetada [h] | N° Voos | MTOW [kg] | Massa Estrutura [kg] | Combustível [kg] | Abastecimentos | Massa gerador | Potência gerador [W] | Combustível consumido [L] | Calda cons [L] | Distância percorrida [km] | Distância Pulverizando [km] | RTL ACUMULADO[m] | EOC [km/km] | EOC [h/h] | Tempo de manobra [h] | Tempo rtl_rtw [h] | V pulv [m/s] | V desloc [m/s] | Preço Total por ha Simples [R$/ha] | Preço Total por ha Presumido [R$/ha] | Preço Total por ha Real [R$/ha] | Preço Total Simples [R$] | Preço Total Presumido [R$] | Prod CAPEX [ha/h/R$] | Dias Trabalhados | Preço Total Real [R$]
0 | 45 | CONCLUIDO | 10.5594 | 9.47 | 6.58 | 8.97 | 0.18 | 44 | 98.71 | 39.72 | 1 | 42 | 12.99 | 12407.75 | 59.71 | 190.31 | 51.78 | 23 | 13433.46 | 0.44 | 0.76 | 3 | 0.86 | 4 | 10 | 167.1067 | 228.6428 | 206.8214 | 167106.71 | 228642.7729 | 5.0832e-06 | 8.2205 | 206821.4275
1 | 45 | CONCLUIDO | 11.7191 | 8.53 | 6.11 | 17.47 | 0.35 | 21 | 99.95 | 39.72 | 2 | 19 | 13.24 | 12561.45 | 54.3 | 190 | 37.12 | 23 | 6220.47 | 0.62 | 0.81 | 2.97 | 0.4 | 4 | 10 | 149.996 | 205.2312 | 185.6442 | 149996.0477 | 205231.2098 | 5.6415e-06 | 7.4045 | 185644.2312
2 | 45 | CONCLUIDO | 12.122 | 8.25 | 5.97 | 25.6 | 0.52 | 14 | 101.2 | 39.72 | 3 | 12 | 13.49 | 12715.54 | 51.75 | 190.03 | 32.87 | 23 | 4129.65 | 0.7 | 0.83 | 2.96 | 0.26 | 4 | 10 | 138.2368 | 189.1417 | 171.0903 | 138236.8386 | 189141.7412 | 5.8354e-06 | 7.1615 | 171090.3189
3 | 45 | CONCLUIDO | 12.3724 | 8.08 | 5.89 | 35.33 | 0.69 | 10 | 102.45 | 39.72 | 4 | 8 | 13.74 | 12870.03 | 49.66 | 189.84 | 30.22 | 23 | 2824.76 | 0.76 | 0.84 | 2.95 | 0.17 | 4 | 10 | 136.5237 | 186.7977 | 168.97 | 136523.694 | 186797.7412 | 5.9559e-06 | 7.0139 | 168970.0269
4 | 45 | CONCLUIDO | 12.4996 | 8 | 5.85 | 43.86 | 0.85 | 8 | 103.71 | 39.72 | 5 | 6 | 14 | 13024.91 | 47.87 | 189.86 | 28.94 | 23 | 2196.13 | 0.79 | 0.85 | 2.95 | 0.13 | 4 | 10 | 135.1931 | 184.9771 | 167.3232 | 135193.0593 | 184977.1081 | 6.0172e-06 | 6.9444 | 167323.1525
5 | 45 | CONCLUIDO | 12.5392 | 7.98 | 5.84 | 50.08 | 1.01 | 7 | 104.97 | 39.72 | 6 | 5 | 14.25 | 13180.19 | 46.67 | 189.88 | 28.88 | 23 | 2167.57 | 0.8 | 0.85 | 2.95 | 0.13 | 4 | 10 | 134.5616 | 184.1132 | 166.5417 | 134561.6263 | 184113.1536 | 6.0362e-06 | 6.9271 | 166541.6526
6 | 45 | CONCLUIDO | 12.628 | 7.92 | 5.81 | 58.08 | 1.16 | 6 | 106.23 | 39.72 | 7 | 2 | 14.52 | 13335.87 | 44.84 | 189.85 | 27.61 | 23 | 1540.94 | 0.83 | 0.86 | 2.95 | 0.09 | 4 | 10 | 133.5193 | 182.687 | 165.2516 | 133519.2701 | 182686.9559 | 6.079e-06 | 6.875 | 165251.5692
7 | 45 | CONCLUIDO | 12.6183 | 7.92 | 5.81 | 58.14 | 1.31 | 6 | 107.5 | 39.72 | 8 | 0 | 14.78 | 13491.96 | 44.45 | 189.93 | 27.71 | 23 | 1590.59 | 0.83 | 0.85 | 2.95 | 0.1 | 4 | 10 | 133.3729 | 182.4867 | 165.0704 | 133372.8936 | 182486.677 | 6.0743e-06 | 6.875 | 165070.4046

## RESULTADOS_10
Unnamed: 0 | Volume de calda [L] | STATUS | Capacidade operacional [ha/h] | Tempo de missao [h] | Tempo util [h] | Tempo por voo [min] | Autonomia Projetada [h] | N° Voos | MTOW [kg] | Massa Estrutura [kg] | Combustível [kg] | Abastecimentos | Massa gerador | Potência gerador [W] | Combustível consumido [L] | Calda cons [L] | Distância percorrida [km] | Distância Pulverizando [km] | RTL ACUMULADO[m] | EOC [km/km] | EOC [h/h] | Tempo de manobra [h] | Tempo rtl_rtw [h] | V pulv [m/s] | V desloc [m/s] | Preço Total por ha Simples [R$/ha] | Preço Total por ha Presumido [R$/ha] | Preço Total por ha Real [R$/ha] | Preço Total Simples [R$] | Preço Total Presumido [R$] | Prod CAPEX [ha/h/R$] | Dias Trabalhados | Preço Total Real [R$]
0 | 60 | CONCLUIDO | 9.7405 | 10.27 | 6.78 | 7.68 | 0.14 | 53 | 124.63 | 45 | 1 | 51 | 18.64 | 15605.44 | 72.17 | 190.4 | 57.74 | 23 | 16369.74 | 0.4 | 0.73 | 3.03 | 1.06 | 4 | 10 | 193.8538 | 265.2393 | 239.9252 | 193853.7554 | 265239.2604 | 4.3773e-06 | 8.9149 | 239925.1977
1 | 60 | CONCLUIDO | 11.1659 | 8.96 | 6.18 | 14.84 | 0.28 | 25 | 125.95 | 45 | 2 | 23 | 18.95 | 15767.7 | 64.97 | 190.18 | 39.35 | 23 | 7316.63 | 0.58 | 0.8 | 2.98 | 0.47 | 4 | 10 | 162.616 | 222.4984 | 201.2634 | 162615.9806 | 222498.3588 | 5.0178e-06 | 7.7778 | 201263.4277
2 | 60 | CONCLUIDO | 11.6955 | 8.55 | 6.01 | 22.53 | 0.42 | 16 | 127.27 | 45 | 3 | 14 | 19.27 | 15930.42 | 62.13 | 190.05 | 34 | 23 | 4685.39 | 0.68 | 0.83 | 2.96 | 0.29 | 4 | 10 | 158.8142 | 217.2966 | 196.5581 | 158814.1769 | 217296.5632 | 5.2558e-06 | 7.4219 | 196558.0842
3 | 60 | CONCLUIDO | 11.9336 | 8.38 | 5.94 | 29.7 | 0.55 | 12 | 128.59 | 45 | 4 | 10 | 19.59 | 16093.6 | 60.47 | 189.86 | 31.8 | 23 | 3603.36 | 0.72 | 0.84 | 2.96 | 0.22 | 4 | 10 | 157.1238 | 214.9838 | 194.466 | 157123.8426 | 214983.7732 | 5.3628e-06 | 7.2743 | 194466.0237
4 | 60 | CONCLUIDO | 12.0809 | 8.28 | 5.89 | 35.34 | 0.68 | 10 | 129.92 | 45 | 5 | 8 | 19.92 | 16257.24 | 59.03 | 189.89 | 30.25 | 23 | 2840.51 | 0.76 | 0.84 | 2.95 | 0.17 | 4 | 10 | 146.3701 | 200.27 | 181.1565 | 146370.0811 | 200270.0023 | 5.429e-06 | 7.1875 | 181156.5144
5 | 60 | CONCLUIDO | 12.2204 | 8.18 | 5.85 | 43.85 | 0.81 | 8 | 131.25 | 45 | 6 | 6 | 20.25 | 16421.36 | 57.46 | 189.8 | 28.89 | 23 | 2170.59 | 0.8 | 0.85 | 2.95 | 0.13 | 4 | 10 | 145.1719 | 198.6306 | 179.6735 | 145171.8805 | 198630.5715 | 5.4917e-06 | 7.1007 | 179673.5485
6 | 60 | CONCLUIDO | 12.2846 | 8.14 | 5.83 | 49.96 | 0.93 | 7 | 132.58 | 45 | 7 | 5 | 20.59 | 16585.95 | 56.57 | 189.83 | 28.42 | 23 | 1941.81 | 0.81 | 0.85 | 2.95 | 0.11 | 4 | 10 | 144.5525 | 197.7832 | 178.907 | 144552.5446 | 197783.1687 | 5.5205e-06 | 7.066 | 178907.0207
7 | 60 | CONCLUIDO | 12.3563 | 8.09 | 5.81 | 58.08 | 1.06 | 6 | 133.92 | 45 | 8 | 4 | 20.93 | 16751.02 | 54.79 | 189.84 | 27.7 | 23 | 1586.41 | 0.83 | 0.86 | 2.95 | 0.09 | 4 | 10 | 143.5265 | 196.3792 | 177.6371 | 143526.4641 | 196379.2402 | 5.5528e-06 | 7.0226 | 177637.0811
8 | 60 | CONCLUIDO | 12.3486 | 8.1 | 5.81 | 58.12 | 1.18 | 6 | 135.27 | 45 | 9 | 4 | 21.27 | 16916.71 | 54.14 | 189.81 | 27.84 | 23 | 1656.87 | 0.83 | 0.85 | 2.95 | 0.1 | 4 | 10 | 143.2615 | 196.0168 | 177.3092 | 143261.545 | 196016.7661 | 5.5493e-06 | 7.0312 | 177309.201
9 | 60 | CONCLUIDO | 12.4078 | 8.06 | 5.8 | 69.59 | 1.29 | 5 | 136.61 | 45 | 10 | 3 | 21.61 | 17082.76 | 52.92 | 189.83 | 27.46 | 23 | 1469.6 | 0.84 | 0.86 | 2.95 | 0.08 | 4 | 10 | 142.3746 | 194.8031 | 176.2114 | 142374.5513 | 194803.1422 | 5.5759e-06 | 6.9965 | 176211.4037
10 | 60 | CONCLUIDO | 12.4215 | 8.05 | 5.79 | 69.49 | 1.41 | 5 | 137.96 | 45 | 11 | 2 | 21.96 | 17249.3 | 51.84 | 189.84 | 27.11 | 23 | 1297.3 | 0.85 | 0.86 | 2.95 | 0.08 | 4 | 10 | 141.8466 | 194.0808 | 175.558 | 141846.5836 | 194080.7535 | 5.5821e-06 | 6.9878 | 175557.9588
11 | 60 | CONCLUIDO | 12.4284 | 8.05 | 5.79 | 69.43 | 1.52 | 5 | 139.32 | 45 | 12 | 0 | 22.32 | 17416.34 | 51.23 | 189.89 | 26.89 | 23 | 1185.13 | 0.86 | 0.86 | 2.95 | 0.07 | 4 | 10 | 141.5612 | 193.6902 | 175.2047 | 141561.1529 | 193690.2146 | 5.5852e-06 | 6.9878 | 175204.6923

## RESULTADOS_14
Unnamed: 0 | Volume de calda [L] | STATUS | Capacidade operacional [ha/h] | Tempo de missao [h] | Tempo util [h] | Tempo por voo [min] | Autonomia Projetada [h] | N° Voos | MTOW [kg] | Massa Estrutura [kg] | Combustível [kg] | Abastecimentos | Massa gerador | Potência gerador [W] | Combustível consumido [L] | Calda cons [L] | Distância percorrida [km] | Distância Pulverizando [km] | RTL ACUMULADO[m] | EOC [km/km] | EOC [h/h] | Tempo de manobra [h] | Tempo rtl_rtw [h] | V pulv [m/s] | V desloc [m/s] | Preço Total por ha Simples [R$/ha] | Preço Total por ha Presumido [R$/ha] | Preço Total por ha Real [R$/ha] | Preço Total Simples [R$] | Preço Total Presumido [R$] | Prod CAPEX [ha/h/R$] | Dias Trabalhados | Preço Total Real [R$]
0 | 80 | CONCLUIDO | 8.7581 | 11.42 | 7.03 | 6.59 | 0.11 | 64 | 159.12 | 50.28 | 1 | 62 | 27.84 | 19859.16 | 87.87 | 190.59 | 65.78 | 23 | 20332.43 | 0.35 | 0.71 | 3.04 | 1.3 | 4 | 10 | 238.1313 | 325.8218 | 294.7258 | 238131.3073 | 325821.7602 | 3.6623e-06 | 9.9132 | 294725.7887
1 | 80 | CONCLUIDO | 10.481 | 9.54 | 6.28 | 13 | 0.22 | 29 | 160.54 | 50.28 | 2 | 27 | 28.26 | 20034.4 | 77.97 | 190.11 | 42.28 | 23 | 8759.13 | 0.54 | 0.79 | 2.99 | 0.56 | 4 | 10 | 188.689 | 258.1726 | 233.533 | 188689.0043 | 258172.6201 | 4.3828e-06 | 8.2812 | 233532.9876
2 | 80 | CONCLUIDO | 11.0947 | 9.01 | 6.08 | 19.19 | 0.33 | 19 | 161.97 | 50.28 | 3 | 17 | 28.69 | 20210.21 | 74.73 | 190.1 | 36.02 | 23 | 5678.3 | 0.64 | 0.82 | 2.97 | 0.36 | 4 | 10 | 173.4988 | 237.3887 | 214.7327 | 173498.82 | 237388.7398 | 4.6394e-06 | 7.8212 | 214732.6916
3 | 80 | CONCLUIDO | 11.4416 | 8.74 | 5.96 | 25.56 | 0.43 | 14 | 163.4 | 50.28 | 4 | 12 | 29.12 | 20386.62 | 72.65 | 190.05 | 32.55 | 23 | 3970.22 | 0.71 | 0.83 | 2.96 | 0.25 | 4 | 10 | 170.7249 | 233.5933 | 211.2995 | 170724.8729 | 233593.303 | 4.7845e-06 | 7.5868 | 211299.486
4 | 80 | CONCLUIDO | 11.5566 | 8.65 | 5.94 | 29.71 | 0.54 | 12 | 164.83 | 50.28 | 5 | 10 | 29.55 | 20563.61 | 71.61 | 189.86 | 31.89 | 23 | 3652.04 | 0.72 | 0.84 | 2.96 | 0.23 | 4 | 10 | 169.7195 | 232.2177 | 210.0552 | 169719.5306 | 232217.7492 | 4.8326e-06 | 7.5087 | 210055.2132
5 | 80 | CONCLUIDO | 11.713 | 8.54 | 5.89 | 35.34 | 0.64 | 10 | 166.27 | 50.28 | 6 | 8 | 29.99 | 20741.2 | 70.36 | 190 | 30.31 | 23 | 2869.65 | 0.76 | 0.84 | 2.95 | 0.17 | 4 | 10 | 168.2414 | 230.1953 | 208.2258 | 168241.3798 | 230195.2781 | 4.898e-06 | 7.4132 | 208225.7638
6 | 80 | CONCLUIDO | 11.7917 | 8.48 | 5.87 | 39.11 | 0.74 | 9 | 167.72 | 50.28 | 7 | 7 | 30.44 | 20919.39 | 69.25 | 189.91 | 29.62 | 23 | 2530.69 | 0.78 | 0.85 | 2.95 | 0.15 | 4 | 10 | 167.3854 | 229.0241 | 207.1664 | 167385.4218 | 229024.1186 | 4.9309e-06 | 7.3611 | 207166.3782
7 | 80 | CONCLUIDO | 11.8569 | 8.43 | 5.85 | 43.89 | 0.84 | 8 | 169.17 | 50.28 | 8 | 6 | 30.89 | 21098.19 | 68.38 | 189.87 | 29.14 | 23 | 2292.54 | 0.79 | 0.85 | 2.95 | 0.14 | 4 | 10 | 166.7005 | 228.0869 | 206.3186 | 166700.4731 | 228086.9416 | 4.9582e-06 | 7.3177 | 206318.644
8 | 80 | CONCLUIDO | 11.9186 | 8.39 | 5.84 | 50.06 | 0.94 | 7 | 170.62 | 50.28 | 9 | 5 | 31.34 | 21277.6 | 67.68 | 189.85 | 28.65 | 23 | 2054.54 | 0.8 | 0.85 | 2.95 | 0.12 | 4 | 10 | 166.1341 | 227.312 | 205.6177 | 166134.0962 | 227311.9997 | 4.984e-06 | 7.283 | 205617.6615
9 | 80 | CONCLUIDO | 12.0052 | 8.33 | 5.81 | 58.12 | 1.03 | 6 | 172.08 | 50.28 | 10 | 4 | 31.8 | 21457.64 | 66.56 | 189.81 | 27.81 | 23 | 1639.54 | 0.83 | 0.85 | 2.95 | 0.1 | 4 | 10 | 155.3337 | 212.5344 | 192.2505 | 155333.7184 | 212534.4464 | 5.0202e-06 | 7.2309 | 192250.4571
10 | 80 | CONCLUIDO | 12.0088 | 8.33 | 5.81 | 58.09 | 1.12 | 6 | 173.55 | 50.28 | 11 | 4 | 32.27 | 21638.31 | 65.87 | 189.82 | 27.75 | 23 | 1611.89 | 0.83 | 0.85 | 2.95 | 0.09 | 4 | 10 | 155.0084 | 212.0893 | 191.8478 | 155008.3862 | 212089.3126 | 5.0217e-06 | 7.2309 | 191847.8062
11 | 80 | CONCLUIDO | 12.0704 | 8.28 | 5.8 | 69.59 | 1.22 | 5 | 175.02 | 50.28 | 12 | 3 | 32.74 | 21819.6 | 64.9 | 189.8 | 27.5 | 23 | 1489.24 | 0.84 | 0.86 | 2.95 | 0.08 | 4 | 10 | 154.3368 | 211.1704 | 191.0166 | 154336.8081 | 211170.4297 | 5.0474e-06 | 7.1875 | 191016.6203
12 | 80 | CONCLUIDO | 12.0753 | 8.28 | 5.8 | 69.55 | 1.31 | 5 | 176.49 | 50.28 | 13 | 3 | 33.21 | 22001.54 | 64.42 | 189.84 | 27.38 | 23 | 1428.91 | 0.84 | 0.86 | 2.95 | 0.08 | 4 | 10 | 154.1038 | 210.8516 | 190.7282 | 154103.77 | 210851.5767 | 5.0495e-06 | 7.1875 | 190728.1981
13 | 80 | CONCLUIDO | 12.0874 | 8.27 | 5.79 | 69.45 | 1.4 | 5 | 177.97 | 50.28 | 14 | 3 | 33.69 | 22184.13 | 63 | 189.81 | 27.07 | 23 | 1276.46 | 0.85 | 0.86 | 2.95 | 0.07 | 4 | 10 | 153.4029 | 209.8926 | 189.8608 | 153402.903 | 209892.6196 | 5.0545e-06 | 7.1788 | 189860.7625
14 | 80 | CONCLUIDO | 12.1589 | 8.22 | 5.77 | 86.57 | 1.48 | 4 | 179.46 | 50.28 | 15 | 2 | 34.18 | 22367.38 | 61.86 | 189.84 | 26.54 | 23 | 1014.7 | 0.87 | 0.86 | 2.95 | 0.06 | 4 | 10 | 152.615 | 208.8146 | 188.8857 | 152615.0463 | 208814.6393 | 5.0844e-06 | 7.1354 | 188885.6632
15 | 80 | CONCLUIDO | 12.1646 | 8.22 | 5.77 | 86.51 | 1.57 | 4 | 180.95 | 50.28 | 16 | 2 | 34.67 | 22551.28 | 61.59 | 189.84 | 26.48 | 23 | 986.1 | 0.87 | 0.86 | 2.94 | 0.05 | 4 | 10 | 152.4758 | 208.6241 | 188.7133 | 152475.762 | 208624.0644 | 5.0868e-06 | 7.1354 | 188713.2765
16 | 80 | CONCLUIDO | 12.1601 | 8.22 | 5.77 | 86.55 | 1.65 | 4 | 182.45 | 50.28 | 17 | 2 | 35.17 | 22735.98 | 60.93 | 189.83 | 26.63 | 23 | 1059.12 | 0.86 | 0.86 | 2.94 | 0.06 | 4 | 10 | 152.195 | 208.2398 | 188.3657 | 152194.9518 | 208239.8474 | 5.0849e-06 | 7.1354 | 188365.7286
17 | 80 | CONCLUIDO | 12.1601 | 8.22 | 5.77 | 86.55 | 1.74 | 4 | 183.95 | 50.28 | 18 | 0 | 35.67 | 22921.24 | 60.9 | 189.88 | 26.5 | 23 | 996.02 | 0.87 | 0.86 | 2.95 | 0.06 | 4 | 10 | 152.1815 | 208.2215 | 188.3491 | 152181.526 | 208221.4776 | 5.0849e-06 | 7.1354 | 188349.112

## RESULTADOS_5
Unnamed: 0 | Volume de calda [L] | STATUS | Capacidade operacional [ha/h] | Tempo de missao [h] | Tempo util [h] | Tempo por voo [min] | Autonomia Projetada [h] | N° Voos | MTOW [kg] | Massa Estrutura [kg] | Combustível [kg] | Abastecimentos | Massa gerador | Potência gerador [W] | Combustível consumido [L] | Calda cons [L] | Distância percorrida [km] | Distância Pulverizando [km] | RTL ACUMULADO[m] | EOC [km/km] | EOC [h/h] | Tempo de manobra [h] | Tempo rtl_rtw [h] | V pulv [m/s] | V desloc [m/s] | Preço Total por ha Simples [R$/ha] | Preço Total por ha Presumido [R$/ha] | Preço Total por ha Real [R$/ha] | Preço Total Simples [R$] | Preço Total Presumido [R$] | Prod CAPEX [ha/h/R$] | Dias Trabalhados | Preço Total Real [R$]
0 | 35 | CONCLUIDO | 11.0885 | 9.02 | 6.47 | 10.22 | 0.22 | 38 | 80.84 | 35.1 | 1 | 36 | 9.74 | 10204.21 | 50.95 | 190.44 | 48.24 | 23 | 11696.85 | 0.48 | 0.77 | 3 | 0.75 | 4 | 10 | 146.9175 | 201.019 | 181.8341 | 146917.5214 | 201019.0343 | 5.6533e-06 | 7.8299 | 181834.0598
1 | 35 | CONCLUIDO | 12.1196 | 8.25 | 6.05 | 20.16 | 0.43 | 18 | 82.04 | 35.1 | 2 | 16 | 9.94 | 10352.53 | 46.03 | 189.97 | 35.12 | 23 | 5233.84 | 0.65 | 0.82 | 2.97 | 0.33 | 4 | 10 | 131.9654 | 180.5609 | 163.3285 | 131965.449 | 180560.9492 | 6.179e-06 | 7.1615 | 163328.4657
2 | 35 | CONCLUIDO | 12.4395 | 8.04 | 5.94 | 29.7 | 0.63 | 12 | 83.25 | 35.1 | 3 | 10 | 10.15 | 10501.19 | 43.47 | 189.89 | 31.87 | 23 | 3637.83 | 0.72 | 0.84 | 2.96 | 0.22 | 4 | 10 | 129.7575 | 177.54 | 160.5958 | 129757.549 | 177540.003 | 6.3421e-06 | 6.9792 | 160595.8343
3 | 35 | CONCLUIDO | 12.6218 | 7.92 | 5.88 | 39.17 | 0.83 | 9 | 84.46 | 35.1 | 4 | 7 | 10.36 | 10650.22 | 41.19 | 189.85 | 29.88 | 23 | 2660.17 | 0.77 | 0.85 | 2.95 | 0.16 | 4 | 10 | 128.2925 | 175.5355 | 158.7826 | 128292.4968 | 175535.454 | 6.4351e-06 | 6.875 | 158782.5966
4 | 35 | CONCLUIDO | 12.7501 | 7.84 | 5.83 | 49.98 | 1.02 | 7 | 85.67 | 35.1 | 5 | 3 | 10.57 | 10799.59 | 39.45 | 189.9 | 28.27 | 23 | 1865.9 | 0.81 | 0.85 | 2.95 | 0.11 | 4 | 10 | 127.2179 | 174.0651 | 157.4526 | 127217.9045 | 174065.1494 | 6.5005e-06 | 6.8056 | 157452.6159
5 | 35 | CONCLUIDO | 12.7398 | 7.85 | 5.84 | 50.03 | 1.21 | 7 | 86.88 | 35.1 | 6 | 0 | 10.78 | 10949.33 | 39.71 | 189.86 | 28.29 | 23 | 1874.91 | 0.81 | 0.85 | 2.96 | 0.12 | 4 | 10 | 127.3631 | 174.2639 | 157.6324 | 127363.1294 | 174263.8525 | 6.4952e-06 | 6.8142 | 157632.355

## RESULTADOS_8
Unnamed: 0 | Volume de calda [L] | STATUS | Capacidade operacional [ha/h] | Tempo de missao [h] | Tempo util [h] | Tempo por voo [min] | Autonomia Projetada [h] | N° Voos | MTOW [kg] | Massa Estrutura [kg] | Combustível [kg] | Abastecimentos | Massa gerador | Potência gerador [W] | Combustível consumido [L] | Calda cons [L] | Distância percorrida [km] | Distância Pulverizando [km] | RTL ACUMULADO[m] | EOC [km/km] | EOC [h/h] | Tempo de manobra [h] | Tempo rtl_rtw [h] | V pulv [m/s] | V desloc [m/s] | Preço Total por ha Simples [R$/ha] | Preço Total por ha Presumido [R$/ha] | Preço Total por ha Real [R$/ha] | Preço Total Simples [R$] | Preço Total Presumido [R$] | Prod CAPEX [ha/h/R$] | Dias Trabalhados | Preço Total Real [R$]
0 | 50 | CONCLUIDO | 10.2889 | 9.72 | 6.64 | 8.47 | 0.16 | 47 | 107.41 | 41.65 | 1 | 45 | 14.77 | 13481.73 | 63.89 | 190.27 | 53.45 | 23 | 14253.37 | 0.43 | 0.75 | 3.01 | 0.92 | 4 | 10 | 172.655 | 236.2342 | 213.6884 | 172655.0221 | 236234.2183 | 4.8316e-06 | 8.4375 | 213688.3561
1 | 50 | CONCLUIDO | 11.5433 | 8.66 | 6.14 | 16.74 | 0.32 | 22 | 108.68 | 41.65 | 2 | 20 | 15.03 | 13638.32 | 58 | 190.08 | 37.84 | 23 | 6575.92 | 0.61 | 0.81 | 2.98 | 0.42 | 4 | 10 | 154.3781 | 211.2269 | 191.0677 | 154378.0501 | 211226.8588 | 5.4206e-06 | 7.5174 | 191067.6639
2 | 50 | CONCLUIDO | 11.9617 | 8.36 | 5.99 | 23.96 | 0.48 | 15 | 109.96 | 41.65 | 3 | 13 | 15.31 | 13795.21 | 55.49 | 189.9 | 33.35 | 23 | 4362.76 | 0.69 | 0.83 | 2.96 | 0.27 | 4 | 10 | 142.1431 | 194.4864 | 175.9249 | 142143.0789 | 194486.4314 | 5.6171e-06 | 7.2569 | 175924.9193
3 | 50 | CONCLUIDO | 12.2121 | 8.19 | 5.91 | 32.23 | 0.63 | 11 | 111.23 | 41.65 | 4 | 9 | 15.58 | 13952.52 | 53.46 | 189.86 | 30.79 | 23 | 3103.45 | 0.75 | 0.84 | 2.96 | 0.19 | 4 | 10 | 140.3752 | 192.0675 | 173.7369 | 140375.1896 | 192067.5274 | 5.7347e-06 | 7.1094 | 173736.8721
4 | 50 | CONCLUIDO | 12.3338 | 8.11 | 5.87 | 39.14 | 0.78 | 9 | 112.51 | 41.65 | 5 | 7 | 15.86 | 14110.24 | 51.91 | 189.87 | 29.67 | 23 | 2554.24 | 0.78 | 0.85 | 2.95 | 0.16 | 4 | 10 | 139.2914 | 190.5847 | 172.3956 | 139291.4411 | 190584.6948 | 5.7918e-06 | 7.0399 | 172395.559
5 | 50 | CONCLUIDO | 12.4636 | 8.02 | 5.83 | 49.99 | 0.93 | 7 | 113.79 | 41.65 | 6 | 5 | 16.14 | 14268.39 | 50.21 | 189.83 | 28.49 | 23 | 1972.89 | 0.81 | 0.85 | 2.95 | 0.12 | 4 | 10 | 137.9722 | 188.7797 | 170.7628 | 137972.2332 | 188779.6963 | 5.8528e-06 | 6.9618 | 170762.8271
6 | 50 | CONCLUIDO | 12.5366 | 7.98 | 5.81 | 58.07 | 1.07 | 6 | 115.08 | 41.65 | 7 | 4 | 16.43 | 14426.96 | 48.38 | 189.82 | 27.68 | 23 | 1573.63 | 0.83 | 0.86 | 2.95 | 0.09 | 4 | 10 | 136.9614 | 187.3967 | 169.5118 | 136961.4358 | 187396.6788 | 5.8871e-06 | 6.9271 | 169511.8028
7 | 50 | CONCLUIDO | 12.5291 | 7.98 | 5.81 | 58.12 | 1.21 | 6 | 116.37 | 41.65 | 8 | 4 | 16.72 | 14585.96 | 47.46 | 189.88 | 27.84 | 23 | 1653.34 | 0.83 | 0.85 | 2.95 | 0.1 | 4 | 10 | 136.5801 | 186.8749 | 169.0399 | 136580.1107 | 186874.933 | 5.8835e-06 | 6.9271 | 169039.8516
8 | 50 | CONCLUIDO | 12.576 | 7.95 | 5.8 | 69.65 | 1.35 | 5 | 117.66 | 41.65 | 9 | 0 | 17.01 | 14745.39 | 46.9 | 189.89 | 27.5 | 23 | 1488.75 | 0.84 | 0.86 | 2.95 | 0.09 | 4 | 10 | 136.209 | 186.3672 | 168.5806 | 136209.0251 | 186367.1973 | 5.9056e-06 | 6.901 | 168580.5735

## RESULTADOS_3
Unnamed: 0 | Volume de calda [L] | STATUS | Capacidade operacional [ha/h] | Tempo de missao [h] | Tempo util [h] | Tempo por voo [min] | Autonomia Projetada [h] | N° Voos | MTOW [kg] | Massa Estrutura [kg] | Combustível [kg] | Abastecimentos | Massa gerador | Potência gerador [W] | Combustível consumido [L] | Calda cons [L] | Distância percorrida [km] | Distância Pulverizando [km] | RTL ACUMULADO[m] | EOC [km/km] | EOC [h/h] | Tempo de manobra [h] | Tempo rtl_rtw [h] | V pulv [m/s] | V desloc [m/s] | Preço Total por ha Simples [R$/ha] | Preço Total por ha Presumido [R$/ha] | Preço Total por ha Real [R$/ha] | Preço Total Simples [R$] | Preço Total Presumido [R$] | Prod CAPEX [ha/h/R$] | Dias Trabalhados | Preço Total Real [R$]
0 | 25 | CONCLUIDO | 11.7199 | 8.53 | 6.32 | 12.64 | 0.28 | 30 | 61.76 | 28.92 | 1 | 28 | 6.84 | 7851.41 | 40.45 | 190.29 | 43.4 | 23 | 9313.64 | 0.53 | 0.79 | 2.99 | 0.6 | 4 | 10 | 134.7664 | 184.3933 | 166.7951 | 134766.4021 | 184393.3368 | 6.427e-06 | 7.4045 | 166795.0955
1 | 25 | CONCLUIDO | 12.5576 | 7.96 | 5.97 | 25.6 | 0.55 | 14 | 62.92 | 28.92 | 2 | 12 | 7 | 7994.37 | 35.95 | 189.95 | 32.73 | 23 | 4058.9 | 0.7 | 0.83 | 2.96 | 0.26 | 4 | 10 | 121.7687 | 166.6093 | 150.7084 | 121768.7152 | 166609.3281 | 6.8864e-06 | 6.9097 | 150708.3677
2 | 25 | CONCLUIDO | 12.8228 | 7.8 | 5.88 | 39.19 | 0.81 | 9 | 64.08 | 28.92 | 3 | 3 | 7.16 | 8137.65 | 32.87 | 189.96 | 29.68 | 23 | 2557.6 | 0.77 | 0.84 | 2.96 | 0.16 | 4 | 10 | 119.8775 | 164.0217 | 148.3677 | 119877.5174 | 164021.7079 | 7.0319e-06 | 6.7708 | 148367.7063
3 | 25 | CONCLUIDO | 12.8032 | 7.81 | 5.89 | 39.26 | 1.07 | 9 | 65.25 | 28.92 | 4 | 0 | 7.33 | 8281.25 | 33.36 | 189.93 | 29.94 | 23 | 2689.75 | 0.77 | 0.84 | 2.96 | 0.17 | 4 | 10 | 120.1302 | 164.3674 | 148.6804 | 120130.1905 | 164367.4264 | 7.0211e-06 | 6.7795 | 148680.4299

## RESULTADOS_15
Unnamed: 0 | Volume de calda [L] | STATUS | Capacidade operacional [ha/h] | Tempo de missao [h] | Tempo util [h] | Tempo por voo [min] | Autonomia Projetada [h] | N° Voos | MTOW [kg] | Massa Estrutura [kg] | Combustível [kg] | Abastecimentos | Massa gerador | Potência gerador [W] | Combustível consumido [L] | Calda cons [L] | Distância percorrida [km] | Distância Pulverizando [km] | RTL ACUMULADO[m] | EOC [km/km] | EOC [h/h] | Tempo de manobra [h] | Tempo rtl_rtw [h] | V pulv [m/s] | V desloc [m/s] | Preço Total por ha Simples [R$/ha] | Preço Total por ha Presumido [R$/ha] | Preço Total por ha Real [R$/ha] | Preço Total Simples [R$] | Preço Total Presumido [R$] | Prod CAPEX [ha/h/R$] | Dias Trabalhados | Preço Total Real [R$]
0 | 85 | CONCLUIDO | 8.528 | 11.73 | 7.08 | 6.34 | 0.11 | 67 | 167.88 | 51.39 | 1 | 65 | 30.49 | 20939.59 | 91.62 | 190.76 | 67.17 | 23 | 21014.11 | 0.34 | 0.7 | 3.05 | 1.36 | 4 | 10 | 244.7245 | 334.8428 | 302.8859 | 244724.4834 | 334842.8347 | 3.511e-06 | 10.1823 | 302885.9045
1 | 85 | CONCLUIDO | 10.3081 | 9.7 | 6.31 | 12.62 | 0.21 | 30 | 169.33 | 51.39 | 2 | 28 | 30.94 | 21118.46 | 81.11 | 190.39 | 43.24 | 23 | 9237.07 | 0.53 | 0.79 | 2.99 | 0.59 | 4 | 10 | 192.831 | 263.8398 | 238.6593 | 192830.9513 | 263839.8147 | 4.2439e-06 | 8.4201 | 238659.3131
2 | 85 | CONCLUIDO | 10.9343 | 9.15 | 6.1 | 18.29 | 0.31 | 20 | 170.79 | 51.39 | 3 | 18 | 31.4 | 21297.94 | 77.77 | 189.94 | 36.48 | 23 | 5902.45 | 0.63 | 0.82 | 2.97 | 0.38 | 4 | 10 | 187.1644 | 256.0866 | 231.6461 | 187164.427 | 256086.6261 | 4.5017e-06 | 7.9427 | 231646.0779
3 | 85 | CONCLUIDO | 11.263 | 8.88 | 6 | 23.99 | 0.41 | 15 | 172.25 | 51.39 | 4 | 13 | 31.86 | 21478.05 | 75.88 | 189.94 | 33.62 | 23 | 4501.94 | 0.68 | 0.83 | 2.96 | 0.28 | 4 | 10 | 174.4761 | 238.7259 | 215.9423 | 174476.1372 | 238725.9483 | 4.637e-06 | 7.7083 | 215942.2789
4 | 85 | CONCLUIDO | 11.4756 | 8.71 | 5.93 | 29.68 | 0.51 | 12 | 173.71 | 51.39 | 5 | 10 | 32.32 | 21658.78 | 74.41 | 189.94 | 31.81 | 23 | 3607.9 | 0.72 | 0.84 | 2.95 | 0.22 | 4 | 10 | 172.6933 | 236.2866 | 213.7357 | 172693.2863 | 236286.573 | 4.7245e-06 | 7.5608 | 213735.7141
5 | 85 | CONCLUIDO | 11.6332 | 8.6 | 5.88 | 35.31 | 0.61 | 10 | 175.18 | 51.39 | 6 | 8 | 32.79 | 21840.16 | 73.18 | 189.94 | 30.18 | 23 | 2804.54 | 0.76 | 0.84 | 2.95 | 0.17 | 4 | 10 | 171.1816 | 234.2183 | 211.8648 | 171181.6375 | 234218.2684 | 4.7894e-06 | 7.4653 | 211864.8056
6 | 85 | CONCLUIDO | 11.6951 | 8.55 | 5.87 | 39.15 | 0.7 | 9 | 176.66 | 51.39 | 7 | 7 | 33.27 | 22022.17 | 72.34 | 189.91 | 29.79 | 23 | 2614.37 | 0.77 | 0.85 | 2.95 | 0.16 | 4 | 10 | 170.5197 | 233.3126 | 211.0456 | 170519.7094 | 233312.5892 | 4.8149e-06 | 7.4219 | 211045.5632
7 | 85 | CONCLUIDO | 11.7766 | 8.49 | 5.85 | 43.86 | 0.8 | 8 | 178.14 | 51.39 | 8 | 6 | 33.75 | 22204.83 | 71.41 | 189.84 | 28.92 | 23 | 2183.13 | 0.8 | 0.85 | 2.95 | 0.13 | 4 | 10 | 169.7253 | 232.2257 | 210.0624 | 169725.3483 | 232225.7093 | 4.8485e-06 | 7.3698 | 210062.4136
8 | 85 | CONCLUIDO | 11.8452 | 8.44 | 5.83 | 49.99 | 0.89 | 7 | 179.63 | 51.39 | 9 | 5 | 34.24 | 22388.15 | 70.71 | 189.86 | 28.52 | 23 | 1991.09 | 0.81 | 0.85 | 2.95 | 0.12 | 4 | 10 | 169.0964 | 231.3652 | 209.284 | 169096.429 | 231365.1942 | 4.8767e-06 | 7.3264 | 209284.0248
9 | 85 | CONCLUIDO | 11.9178 | 8.39 | 5.82 | 58.15 | 0.98 | 6 | 181.12 | 51.39 | 10 | 4 | 34.73 | 22572.13 | 69.34 | 189.83 | 27.93 | 23 | 1700.12 | 0.82 | 0.85 | 2.95 | 0.1 | 4 | 10 | 168.1753 | 230.1048 | 208.1439 | 168175.2742 | 230104.8295 | 4.9066e-06 | 7.283 | 208143.9475
10 | 85 | CONCLUIDO | 11.928 | 8.38 | 5.81 | 58.08 | 1.07 | 6 | 182.62 | 51.39 | 11 | 4 | 35.22 | 22756.91 | 69.15 | 189.8 | 27.77 | 23 | 1619.47 | 0.83 | 0.86 | 2.95 | 0.09 | 4 | 10 | 168.0295 | 229.9054 | 207.9636 | 168029.542 | 229905.4322 | 4.9108e-06 | 7.2743 | 207963.5805
11 | 85 | CONCLUIDO | 11.9162 | 8.39 | 5.82 | 58.16 | 1.16 | 6 | 184.12 | 51.39 | 12 | 4 | 35.73 | 22942.24 | 68.03 | 189.87 | 28.09 | 23 | 1778.96 | 0.82 | 0.85 | 2.95 | 0.1 | 4 | 10 | 167.5829 | 229.2944 | 207.4108 | 167582.9364 | 229294.3668 | 4.9059e-06 | 7.283 | 207410.8343
12 | 85 | CONCLUIDO | 11.9988 | 8.33 | 5.79 | 69.51 | 1.24 | 5 | 185.63 | 51.39 | 13 | 3 | 36.24 | 23128.27 | 67.53 | 189.8 | 27.25 | 23 | 1364.95 | 0.84 | 0.86 | 2.95 | 0.08 | 4 | 10 | 156.988 | 214.7979 | 194.2979 | 156988.0276 | 214797.9452 | 4.9399e-06 | 7.2309 | 194297.9308
13 | 85 | CONCLUIDO | 12.0016 | 8.33 | 5.79 | 69.48 | 1.33 | 5 | 187.14 | 51.39 | 14 | 3 | 36.75 | 23314.98 | 66.87 | 189.83 | 27.09 | 23 | 1285.92 | 0.85 | 0.86 | 2.95 | 0.08 | 4 | 10 | 156.6787 | 214.3748 | 193.9151 | 156678.7484 | 214374.7758 | 4.9411e-06 | 7.2309 | 193915.1481
14 | 85 | CONCLUIDO | 11.9952 | 8.34 | 5.79 | 69.54 | 1.41 | 5 | 188.66 | 51.39 | 15 | 3 | 37.27 | 23502.4 | 65.66 | 189.82 | 27.3 | 23 | 1390.76 | 0.84 | 0.86 | 2.95 | 0.08 | 4 | 10 | 156.1525 | 213.6548 | 193.2639 | 156152.5284 | 213654.7783 | 4.9385e-06 | 7.2396 | 193263.8661
15 | 85 | CONCLUIDO | 12.0801 | 8.28 | 5.77 | 86.55 | 1.49 | 4 | 190.19 | 51.39 | 16 | 2 | 37.79 | 23690.52 | 64.82 | 189.8 | 26.6 | 23 | 1046.17 | 0.86 | 0.86 | 2.94 | 0.06 | 4 | 10 | 155.4363 | 212.6747 | 192.3774 | 155436.2562 | 212674.7431 | 4.9734e-06 | 7.1875 | 192377.3641
16 | 85 | CONCLUIDO | 12.0822 | 8.28 | 5.77 | 86.53 | 1.57 | 4 | 191.72 | 51.39 | 17 | 2 | 38.33 | 23879.37 | 64.49 | 189.79 | 26.48 | 23 | 983.54 | 0.87 | 0.86 | 2.95 | 0.05 | 4 | 10 | 155.2804 | 212.4615 | 192.1845 | 155280.4318 | 212461.5372 | 4.9743e-06 | 7.1875 | 192184.5063
17 | 85 | CONCLUIDO | 12.0834 | 8.28 | 5.77 | 86.52 | 1.65 | 4 | 193.26 | 51.39 | 18 | 2 | 38.86 | 24068.93 | 63.72 | 189.79 | 26.47 | 23 | 978.76 | 0.87 | 0.86 | 2.94 | 0.05 | 4 | 10 | 154.9296 | 211.9815 | 191.7502 | 154929.5576 | 211981.4557 | 4.9748e-06 | 7.1875 | 191750.2431
18 | 85 | CONCLUIDO | 12.1008 | 8.26 | 5.76 | 86.34 | 1.73 | 4 | 194.8 | 51.39 | 19 | 2 | 39.41 | 24259.23 | 62.49 | 189.79 | 26.08 | 23 | 786.41 | 0.88 | 0.86 | 2.94 | 0.04 | 4 | 10 | 154.2966 | 211.1154 | 190.9669 | 154296.6227 | 211115.4462 | 4.9819e-06 | 7.1701 | 190966.8843
19 | 85 | CONCLUIDO | 12.0911 | 8.27 | 5.76 | 86.44 | 1.81 | 4 | 196.35 | 51.39 | 20 | 0 | 39.96 | 24450.27 | 62.61 | 189.86 | 26.19 | 23 | 840.26 | 0.88 | 0.86 | 2.95 | 0.05 | 4 | 10 | 154.3829 | 211.2335 | 191.0737 | 154382.8986 | 211233.4928 | 4.9779e-06 | 7.1788 | 191073.6647

## RESULTADOS_2
Unnamed: 0 | Volume de calda [L] | STATUS | Capacidade operacional [ha/h] | Tempo de missao [h] | Tempo util [h] | Tempo por voo [min] | Autonomia Projetada [h] | N° Voos | MTOW [kg] | Massa Estrutura [kg] | Combustível [kg] | Abastecimentos | Massa gerador | Potência gerador [W] | Combustível consumido [L] | Calda cons [L] | Distância percorrida [km] | Distância Pulverizando [km] | RTL ACUMULADO[m] | EOC [km/km] | EOC [h/h] | Tempo de manobra [h] | Tempo rtl_rtw [h] | V pulv [m/s] | V desloc [m/s] | Preço Total por ha Simples [R$/ha] | Preço Total por ha Presumido [R$/ha] | Preço Total por ha Real [R$/ha] | Preço Total Simples [R$] | Preço Total Presumido [R$] | Prod CAPEX [ha/h/R$] | Dias Trabalhados | Preço Total Real [R$]
0 | 20 | CONCLUIDO | 12.0652 | 8.29 | 6.22 | 14.36 | 0.34 | 26 | 51.33 | 24.83 | 1 | 24 | 5.51 | 6564.78 | 34.09 | 190.07 | 40.6 | 23 | 7936.72 | 0.57 | 0.8 | 2.98 | 0.5 | 4 | 10 | 119.6332 | 163.6874 | 148.0653 | 119633.1792 | 163687.3936 | 6.9265e-06 | 7.1962 | 148065.2985
1 | 20 | CONCLUIDO | 12.766 | 7.83 | 5.94 | 29.69 | 0.66 | 12 | 52.47 | 24.83 | 2 | 9 | 5.64 | 6705.1 | 29.57 | 189.93 | 31.7 | 23 | 3555 | 0.73 | 0.84 | 2.96 | 0.22 | 4 | 10 | 115.9783 | 158.6866 | 143.5418 | 115978.3087 | 158686.6386 | 7.3289e-06 | 6.7969 | 143541.8085
2 | 20 | CONCLUIDO | 12.8096 | 7.81 | 5.92 | 32.32 | 0.97 | 11 | 53.61 | 24.83 | 3 | 0 | 5.78 | 6845.59 | 29.44 | 190.21 | 30.85 | 23 | 3132.52 | 0.75 | 0.84 | 2.97 | 0.21 | 4 | 10 | 115.8355 | 158.4913 | 143.3651 | 115835.512 | 158491.2578 | 7.3539e-06 | 6.7795 | 143365.0746

## RESULTADOS_11
Unnamed: 0 | Volume de calda [L] | STATUS | Capacidade operacional [ha/h] | Tempo de missao [h] | Tempo util [h] | Tempo por voo [min] | Autonomia Projetada [h] | N° Voos | MTOW [kg] | Massa Estrutura [kg] | Combustível [kg] | Abastecimentos | Massa gerador | Potência gerador [W] | Combustível consumido [L] | Calda cons [L] | Distância percorrida [km] | Distância Pulverizando [km] | RTL ACUMULADO[m] | EOC [km/km] | EOC [h/h] | Tempo de manobra [h] | Tempo rtl_rtw [h] | V pulv [m/s] | V desloc [m/s] | Preço Total por ha Simples [R$/ha] | Preço Total por ha Presumido [R$/ha] | Preço Total por ha Real [R$/ha] | Preço Total Simples [R$] | Preço Total Presumido [R$] | Prod CAPEX [ha/h/R$] | Dias Trabalhados | Preço Total Real [R$]
0 | 65 | CONCLUIDO | 9.4722 | 10.56 | 6.85 | 7.34 | 0.13 | 56 | 133.21 | 46.47 | 1 | 54 | 20.75 | 16663.42 | 76.24 | 190.49 | 60.03 | 23 | 17497.83 | 0.38 | 0.73 | 3.03 | 1.13 | 4 | 10 | 200.036 | 273.6981 | 247.5768 | 200036.0325 | 273698.1246 | 4.1736e-06 | 9.1667 | 247576.7597
1 | 65 | CONCLUIDO | 10.9719 | 9.11 | 6.23 | 14.37 | 0.26 | 26 | 134.55 | 46.47 | 2 | 24 | 21.09 | 16828.84 | 68.48 | 190.2 | 40.64 | 23 | 7952.63 | 0.57 | 0.8 | 2.98 | 0.51 | 4 | 10 | 166.852 | 228.2943 | 206.5062 | 166852.0439 | 228294.3275 | 4.8344e-06 | 7.908 | 206506.2373
2 | 65 | CONCLUIDO | 11.5031 | 8.69 | 6.05 | 21.35 | 0.39 | 17 | 135.9 | 46.47 | 3 | 15 | 21.43 | 16994.64 | 65.68 | 190.02 | 35.36 | 23 | 5358.9 | 0.65 | 0.82 | 2.96 | 0.33 | 4 | 10 | 163.0024 | 223.0271 | 201.7417 | 163002.3943 | 223027.0671 | 5.0684e-06 | 7.5434 | 201741.6768
3 | 65 | CONCLUIDO | 11.7847 | 8.49 | 5.95 | 27.47 | 0.52 | 13 | 137.25 | 46.47 | 4 | 11 | 21.78 | 17160.92 | 63.78 | 189.92 | 32.14 | 23 | 3769.72 | 0.72 | 0.83 | 2.96 | 0.23 | 4 | 10 | 160.731 | 219.9192 | 198.9304 | 160730.9572 | 219919.1867 | 5.1925e-06 | 7.3698 | 198930.4081
4 | 65 | CONCLUIDO | 11.9876 | 8.34 | 5.89 | 35.34 | 0.64 | 10 | 138.6 | 46.47 | 5 | 8 | 22.13 | 17327.69 | 62.15 | 189.89 | 30.2 | 23 | 2812.63 | 0.76 | 0.84 | 2.96 | 0.17 | 4 | 10 | 149.5393 | 204.6063 | 185.079 | 149539.3379 | 204606.3193 | 5.2819e-06 | 7.2396 | 185078.9793
5 | 65 | CONCLUIDO | 12.047 | 8.3 | 5.88 | 39.17 | 0.76 | 9 | 139.95 | 46.47 | 6 | 7 | 22.49 | 17494.97 | 61.06 | 189.99 | 29.79 | 23 | 2615.84 | 0.77 | 0.85 | 2.95 | 0.16 | 4 | 10 | 148.8335 | 203.6406 | 184.2054 | 148833.5301 | 203640.602 | 5.3081e-06 | 7.2049 | 184205.4288
6 | 65 | CONCLUIDO | 12.12 | 8.25 | 5.85 | 43.9 | 0.88 | 8 | 141.31 | 46.47 | 7 | 6 | 22.85 | 17662.75 | 59.86 | 189.89 | 29.2 | 23 | 2326.72 | 0.79 | 0.85 | 2.95 | 0.14 | 4 | 10 | 148.0049 | 202.5068 | 183.1798 | 148004.88 | 202506.8063 | 5.3402e-06 | 7.1615 | 183179.8409
7 | 65 | CONCLUIDO | 12.1803 | 8.21 | 5.84 | 50.05 | 0.99 | 7 | 142.68 | 46.47 | 8 | 5 | 23.21 | 17831.04 | 58.83 | 189.88 | 28.76 | 23 | 2108.51 | 0.8 | 0.85 | 2.95 | 0.12 | 4 | 10 | 147.3383 | 201.5947 | 182.3548 | 147338.2859 | 201594.7429 | 5.3668e-06 | 7.1267 | 182354.8236
8 | 65 | CONCLUIDO | 12.2687 | 8.15 | 5.81 | 58.07 | 1.11 | 6 | 144.05 | 46.47 | 9 | 4 | 23.58 | 17999.83 | 57.7 | 189.88 | 27.7 | 23 | 1582.54 | 0.83 | 0.86 | 2.95 | 0.09 | 4 | 10 | 146.5129 | 200.4654 | 181.3333 | 146512.8836 | 200465.391 | 5.4058e-06 | 7.0747 | 181333.2554
9 | 65 | CONCLUIDO | 12.2524 | 8.16 | 5.82 | 58.18 | 1.22 | 6 | 145.42 | 46.47 | 10 | 4 | 23.95 | 18169.15 | 56.31 | 189.86 | 28.13 | 23 | 1798.83 | 0.82 | 0.85 | 2.95 | 0.1 | 4 | 10 | 145.9626 | 199.7125 | 180.6522 | 145962.5961 | 199712.4634 | 5.3986e-06 | 7.0833 | 180652.1862
10 | 65 | CONCLUIDO | 12.3283 | 8.11 | 5.79 | 69.54 | 1.33 | 5 | 146.8 | 46.47 | 11 | 3 | 24.33 | 18338.99 | 55.69 | 189.83 | 27.41 | 23 | 1446.49 | 0.84 | 0.86 | 2.94 | 0.08 | 4 | 10 | 145.4125 | 198.9598 | 179.9714 | 145412.5344 | 198959.8446 | 5.432e-06 | 7.0399 | 179971.3963
11 | 65 | CONCLUIDO | 12.3355 | 8.11 | 5.79 | 69.48 | 1.43 | 5 | 148.18 | 46.47 | 12 | 3 | 24.71 | 18509.36 | 54.04 | 189.84 | 27.15 | 23 | 1314.12 | 0.85 | 0.86 | 2.95 | 0.07 | 4 | 10 | 144.664 | 197.9357 | 179.045 | 144664.0054 | 197935.6743 | 5.4352e-06 | 7.0399 | 179044.9713
12 | 65 | CONCLUIDO | 12.4005 | 8.06 | 5.78 | 86.62 | 1.54 | 4 | 149.56 | 46.47 | 13 | 0 | 25.1 | 18680.25 | 52.94 | 189.85 | 26.59 | 23 | 1041.04 | 0.86 | 0.86 | 2.95 | 0.06 | 4 | 10 | 143.8111 | 196.7687 | 177.9893 | 143811.0821 | 196768.667 | 5.4638e-06 | 6.9965 | 177989.3416

## RESULTADOS_13
Unnamed: 0 | Volume de calda [L] | STATUS | Capacidade operacional [ha/h] | Tempo de missao [h] | Tempo util [h] | Tempo por voo [min] | Autonomia Projetada [h] | N° Voos | MTOW [kg] | Massa Estrutura [kg] | Combustível [kg] | Abastecimentos | Massa gerador | Potência gerador [W] | Combustível consumido [L] | Calda cons [L] | Distância percorrida [km] | Distância Pulverizando [km] | RTL ACUMULADO[m] | EOC [km/km] | EOC [h/h] | Tempo de manobra [h] | Tempo rtl_rtw [h] | V pulv [m/s] | V desloc [m/s] | Preço Total por ha Simples [R$/ha] | Preço Total por ha Presumido [R$/ha] | Preço Total por ha Real [R$/ha] | Preço Total Simples [R$] | Preço Total Presumido [R$] | Prod CAPEX [ha/h/R$] | Dias Trabalhados | Preço Total Real [R$]
0 | 75 | CONCLUIDO | 9.0065 | 11.1 | 6.96 | 6.85 | 0.12 | 61 | 150.44 | 49.1 | 1 | 59 | 25.34 | 18787.76 | 83.9 | 190.8 | 63.17 | 23 | 19047.25 | 0.36 | 0.71 | 3.05 | 1.24 | 4 | 10 | 221.7448 | 303.4011 | 274.4449 | 221744.8378 | 303401.0698 | 3.8286e-06 | 9.6354 | 274444.8975
1 | 75 | CONCLUIDO | 10.6367 | 9.4 | 6.27 | 13.43 | 0.23 | 28 | 151.83 | 49.1 | 2 | 26 | 25.73 | 18959.54 | 74.93 | 190.14 | 41.88 | 23 | 8563.1 | 0.55 | 0.79 | 2.99 | 0.55 | 4 | 10 | 184.7747 | 252.8169 | 228.6884 | 184774.6665 | 252816.8504 | 4.5216e-06 | 8.1597 | 228688.365
2 | 75 | CONCLUIDO | 11.1933 | 8.93 | 6.08 | 19.19 | 0.35 | 19 | 153.23 | 49.1 | 3 | 17 | 26.13 | 19131.85 | 71.87 | 190.05 | 35.97 | 23 | 5654.77 | 0.64 | 0.82 | 2.97 | 0.36 | 4 | 10 | 170.2583 | 232.9549 | 210.722 | 170258.2851 | 232954.8969 | 4.7582e-06 | 7.7517 | 210722.0085
3 | 75 | CONCLUIDO | 11.5222 | 8.68 | 5.97 | 25.61 | 0.46 | 14 | 154.63 | 49.1 | 4 | 12 | 26.53 | 19304.72 | 69.95 | 190.03 | 32.86 | 23 | 4123.23 | 0.7 | 0.83 | 2.96 | 0.26 | 4 | 10 | 167.7477 | 229.5198 | 207.6148 | 167747.7225 | 229519.8344 | 4.898e-06 | 7.5347 | 207614.7835
4 | 75 | CONCLUIDO | 11.734 | 8.52 | 5.91 | 32.23 | 0.57 | 11 | 156.03 | 49.1 | 5 | 9 | 26.94 | 19478.15 | 68.35 | 189.85 | 30.8 | 23 | 3111.3 | 0.75 | 0.84 | 2.96 | 0.19 | 4 | 10 | 165.8886 | 226.9762 | 205.3139 | 165888.6418 | 226976.1582 | 4.988e-06 | 7.3958 | 205313.8723
5 | 75 | CONCLUIDO | 11.8734 | 8.42 | 5.87 | 39.14 | 0.67 | 9 | 157.44 | 49.1 | 6 | 7 | 27.35 | 19652.13 | 67.04 | 189.96 | 29.64 | 23 | 2542.37 | 0.78 | 0.85 | 2.95 | 0.15 | 4 | 10 | 164.6914 | 225.338 | 203.8321 | 164691.4046 | 225338.0454 | 5.0473e-06 | 7.309 | 203832.0986
6 | 75 | CONCLUIDO | 11.9502 | 8.37 | 5.85 | 43.85 | 0.78 | 8 | 158.86 | 49.1 | 7 | 6 | 27.77 | 19826.68 | 66.16 | 189.81 | 28.98 | 23 | 2212.56 | 0.79 | 0.85 | 2.95 | 0.13 | 4 | 10 | 163.9758 | 224.3589 | 202.9464 | 163975.7893 | 224358.909 | 5.0799e-06 | 7.2656 | 202946.4096
7 | 75 | CONCLUIDO | 12.0024 | 8.33 | 5.84 | 50.07 | 0.88 | 7 | 160.28 | 49.1 | 8 | 5 | 28.19 | 20001.93 | 65.42 | 189.86 | 28.78 | 23 | 2117.46 | 0.8 | 0.85 | 2.95 | 0.13 | 4 | 10 | 153.606 | 210.1705 | 190.1122 | 153606.0321 | 210170.5498 | 5.1021e-06 | 7.2309 | 190112.1675
8 | 75 | CONCLUIDO | 12.0076 | 8.33 | 5.84 | 50.04 | 0.99 | 7 | 161.71 | 49.1 | 9 | 5 | 28.61 | 20177.64 | 64.25 | 189.8 | 28.65 | 23 | 2052.97 | 0.8 | 0.85 | 2.95 | 0.12 | 4 | 10 | 153.0578 | 209.4205 | 189.4337 | 153057.8318 | 209420.4779 | 5.1043e-06 | 7.2309 | 189433.6814
9 | 75 | CONCLUIDO | 12.0907 | 8.27 | 5.81 | 58.11 | 1.09 | 6 | 163.13 | 49.1 | 10 | 4 | 29.04 | 20353.94 | 63.57 | 189.84 | 27.78 | 23 | 1625.49 | 0.83 | 0.85 | 2.95 | 0.1 | 4 | 10 | 152.4107 | 208.535 | 188.6327 | 152410.6736 | 208535.0075 | 5.1397e-06 | 7.1788 | 188632.7191
10 | 75 | CONCLUIDO | 12.0834 | 8.28 | 5.82 | 58.16 | 1.18 | 6 | 164.57 | 49.1 | 11 | 4 | 29.47 | 20530.82 | 62.3 | 189.84 | 28.07 | 23 | 1770.16 | 0.82 | 0.85 | 2.95 | 0.1 | 4 | 10 | 151.8831 | 207.8131 | 187.9797 | 151883.0504 | 207813.0902 | 5.1366e-06 | 7.1875 | 187979.7005
11 | 75 | CONCLUIDO | 12.163 | 8.22 | 5.79 | 69.51 | 1.28 | 5 | 166.01 | 49.1 | 12 | 3 | 29.91 | 20708.3 | 61.75 | 189.85 | 27.28 | 23 | 1380.66 | 0.84 | 0.86 | 2.95 | 0.08 | 4 | 10 | 151.3174 | 207.0391 | 187.2796 | 151317.3583 | 207039.0853 | 5.1704e-06 | 7.1354 | 187279.5656
12 | 75 | CONCLUIDO | 12.1753 | 8.21 | 5.78 | 69.41 | 1.38 | 5 | 167.45 | 49.1 | 13 | 3 | 30.36 | 20886.38 | 60.66 | 189.81 | 27.02 | 23 | 1250.21 | 0.85 | 0.86 | 2.95 | 0.07 | 4 | 10 | 150.7707 | 206.2912 | 186.603 | 150770.7347 | 206291.1707 | 5.1756e-06 | 7.1267 | 186603.0309
13 | 75 | CONCLUIDO | 12.1613 | 8.22 | 5.79 | 69.52 | 1.47 | 5 | 168.9 | 49.1 | 14 | 3 | 30.81 | 21065.06 | 59.06 | 189.85 | 27.21 | 23 | 1345.33 | 0.85 | 0.86 | 2.95 | 0.08 | 4 | 10 | 150.1191 | 205.3996 | 185.7965 | 150119.1053 | 205399.5827 | 5.1697e-06 | 7.1354 | 185796.5348
14 | 75 | CONCLUIDO | 12.2353 | 8.17 | 5.77 | 86.62 | 1.56 | 4 | 170.35 | 49.1 | 15 | 2 | 31.26 | 21244.37 | 58.83 | 189.83 | 26.76 | 23 | 1127.39 | 0.86 | 0.86 | 2.94 | 0.06 | 4 | 10 | 149.7477 | 204.8914 | 185.3369 | 149747.7114 | 204891.4251 | 5.2011e-06 | 7.092 | 185336.8751
15 | 75 | CONCLUIDO | 12.2345 | 8.17 | 5.78 | 86.62 | 1.65 | 4 | 171.81 | 49.1 | 16 | 0 | 31.72 | 21424.29 | 58.66 | 189.82 | 26.65 | 23 | 1071.52 | 0.86 | 0.86 | 2.95 | 0.06 | 4 | 10 | 149.6943 | 204.8184 | 185.2708 | 149694.3347 | 204818.3927 | 5.2008e-06 | 7.092 | 185270.8128

## RESULTADOS_17
Unnamed: 0 | Volume de calda [L] | STATUS | Capacidade operacional [ha/h] | Tempo de missao [h] | Tempo util [h] | Tempo por voo [min] | Autonomia Projetada [h] | N° Voos | MTOW [kg] | Massa Estrutura [kg] | Combustível [kg] | Abastecimentos | Massa gerador | Potência gerador [W] | Combustível consumido [L] | Calda cons [L] | Distância percorrida [km] | Distância Pulverizando [km] | RTL ACUMULADO[m] | EOC [km/km] | EOC [h/h] | Tempo de manobra [h] | Tempo rtl_rtw [h] | V pulv [m/s] | V desloc [m/s] | Preço Total por ha Simples [R$/ha] | Preço Total por ha Presumido [R$/ha] | Preço Total por ha Real [R$/ha] | Preço Total Simples [R$] | Preço Total Presumido [R$] | Prod CAPEX [ha/h/R$] | Dias Trabalhados | Preço Total Real [R$]
0 | 95 | CONCLUIDO | 8.1092 | 12.33 | 7.18 | 5.99 | 0.1 | 72 | 185.69 | 53.44 | 1 | 70 | 36.26 | 23136.14 | 99.1 | 190.87 | 69.9 | 23 | 22353.45 | 0.33 | 0.69 | 3.06 | 1.45 | 4 | 10 | 268.1281 | 366.8647 | 331.8517 | 268128.129 | 366864.7351 | 3.2434e-06 | 10.7031 | 331851.6796
1 | 95 | CONCLUIDO | 9.9182 | 10.08 | 6.39 | 11.61 | 0.19 | 33 | 187.21 | 53.44 | 2 | 31 | 36.77 | 23322.88 | 87.69 | 190.06 | 45.48 | 23 | 10337.52 | 0.51 | 0.78 | 3 | 0.67 | 4 | 10 | 212.1348 | 290.2522 | 262.5509 | 212134.8087 | 290252.204 | 3.9669e-06 | 8.75 | 262550.941
2 | 95 | CONCLUIDO | 10.6733 | 9.37 | 6.12 | 17.48 | 0.28 | 21 | 188.73 | 53.44 | 3 | 19 | 37.29 | 23510.33 | 83.51 | 190.18 | 37.35 | 23 | 6335.79 | 0.62 | 0.81 | 2.97 | 0.4 | 4 | 10 | 194.3753 | 265.9528 | 240.5706 | 194375.2582 | 265952.8036 | 4.2689e-06 | 8.1337 | 240570.6413
3 | 95 | CONCLUIDO | 11.0233 | 9.07 | 6.01 | 22.53 | 0.37 | 16 | 190.25 | 53.44 | 4 | 14 | 37.82 | 23698.48 | 81.42 | 189.96 | 33.87 | 23 | 4622.23 | 0.68 | 0.83 | 2.96 | 0.29 | 4 | 10 | 180.9038 | 247.5206 | 223.8976 | 180903.8108 | 247520.5749 | 4.4089e-06 | 7.8733 | 223897.5586
4 | 95 | CONCLUIDO | 11.2307 | 8.9 | 5.95 | 27.47 | 0.46 | 13 | 191.78 | 53.44 | 5 | 11 | 38.35 | 23887.36 | 80.2 | 189.93 | 32.16 | 23 | 3779.98 | 0.72 | 0.83 | 2.96 | 0.23 | 4 | 10 | 179.16 | 245.1347 | 221.7394 | 179160.0402 | 245134.671 | 4.4919e-06 | 7.7257 | 221739.3621
5 | 95 | CONCLUIDO | 11.3755 | 8.79 | 5.91 | 32.25 | 0.55 | 11 | 193.32 | 53.44 | 6 | 9 | 38.89 | 24076.95 | 79.1 | 189.99 | 30.98 | 23 | 3197.93 | 0.74 | 0.84 | 2.96 | 0.2 | 4 | 10 | 177.866 | 243.3641 | 220.1377 | 177865.9591 | 243364.0521 | 4.5498e-06 | 7.6302 | 220137.7286
6 | 95 | CONCLUIDO | 11.5292 | 8.67 | 5.87 | 39.13 | 0.64 | 9 | 194.86 | 53.44 | 7 | 7 | 39.43 | 24267.28 | 77.8 | 189.86 | 29.7 | 23 | 2571.58 | 0.77 | 0.85 | 2.95 | 0.15 | 4 | 10 | 176.4711 | 241.4555 | 218.4114 | 176471.0903 | 241455.5311 | 4.6112e-06 | 7.526 | 218411.3541
7 | 95 | CONCLUIDO | 11.6062 | 8.62 | 5.85 | 43.87 | 0.72 | 8 | 196.41 | 53.44 | 8 | 6 | 39.98 | 24458.36 | 77.03 | 189.88 | 29.01 | 23 | 2229.71 | 0.79 | 0.85 | 2.95 | 0.13 | 4 | 10 | 175.56 | 240.209 | 217.2837 | 175560.011 | 240208.9522 | 4.642e-06 | 7.4826 | 217283.7469
8 | 95 | CONCLUIDO | 11.5942 | 8.62 | 5.86 | 43.94 | 0.81 | 8 | 197.97 | 53.44 | 9 | 6 | 40.53 | 24650.18 | 76.54 | 189.91 | 29.21 | 23 | 2330.99 | 0.79 | 0.85 | 2.95 | 0.14 | 4 | 10 | 175.4043 | 239.9958 | 217.091 | 175404.2557 | 239995.8409 | 4.6372e-06 | 7.4826 | 217090.9747
9 | 95 | CONCLUIDO | 11.6803 | 8.56 | 5.83 | 49.99 | 0.89 | 7 | 199.53 | 53.44 | 10 | 5 | 41.1 | 24842.77 | 75.93 | 189.86 | 28.6 | 23 | 2031.52 | 0.8 | 0.85 | 2.95 | 0.12 | 4 | 10 | 174.6877 | 239.0154 | 216.2041 | 174687.6523 | 239015.3526 | 4.6717e-06 | 7.4306 | 216204.0628
10 | 95 | CONCLUIDO | 11.7659 | 8.5 | 5.81 | 58.07 | 0.97 | 6 | 201.1 | 53.44 | 11 | 4 | 41.66 | 25036.12 | 74.66 | 189.8 | 27.71 | 23 | 1589.45 | 0.83 | 0.86 | 2.95 | 0.09 | 4 | 10 | 173.7009 | 237.6653 | 214.9828 | 173700.9402 | 237665.2895 | 4.7059e-06 | 7.3785 | 214982.8479
11 | 95 | CONCLUIDO | 11.7547 | 8.51 | 5.82 | 58.15 | 1.05 | 6 | 202.67 | 53.44 | 12 | 4 | 42.24 | 25230.25 | 74.67 | 189.82 | 27.95 | 23 | 1707.51 | 0.82 | 0.85 | 2.95 | 0.1 | 4 | 10 | 173.7736 | 237.7648 | 215.0728 | 173773.6489 | 237764.7728 | 4.7014e-06 | 7.3872 | 215072.8366
12 | 95 | CONCLUIDO | 11.7559 | 8.51 | 5.81 | 58.14 | 1.13 | 6 | 204.25 | 53.44 | 13 | 4 | 42.82 | 25425.3 | 73.57 | 189.82 | 28.07 | 23 | 1771.95 | 0.82 | 0.85 | 2.95 | 0.1 | 4 | 10 | 173.2369 | 237.0304 | 214.4086 | 173236.9225 | 237030.4 | 4.7019e-06 | 7.3872 | 214408.5513
13 | 95 | CONCLUIDO | 11.8367 | 8.45 | 5.79 | 69.52 | 1.21 | 5 | 205.84 | 53.44 | 14 | 3 | 43.4 | 25621.03 | 73.21 | 189.81 | 27.32 | 23 | 1400.55 | 0.84 | 0.86 | 2.95 | 0.08 | 4 | 10 | 172.7041 | 236.3014 | 213.7491 | 172704.1253 | 236301.4035 | 4.7342e-06 | 7.3351 | 213749.1292
14 | 95 | CONCLUIDO | 11.8441 | 8.44 | 5.79 | 69.46 | 1.28 | 5 | 207.43 | 53.44 | 15 | 3 | 44 | 25817.56 | 72.66 | 189.84 | 27.16 | 23 | 1318.06 | 0.85 | 0.86 | 2.94 | 0.07 | 4 | 10 | 172.4223 | 235.9157 | 213.4003 | 172422.253 | 235915.7332 | 4.7372e-06 | 7.3264 | 213400.2668
15 | 95 | CONCLUIDO | 11.8448 | 8.44 | 5.79 | 69.45 | 1.36 | 5 | 209.03 | 53.44 | 16 | 3 | 44.6 | 26014.91 | 71.57 | 189.8 | 27.09 | 23 | 1286.78 | 0.85 | 0.86 | 2.95 | 0.07 | 4 | 10 | 171.9187 | 235.2268 | 212.7771 | 171918.7227 | 235226.7809 | 4.7375e-06 | 7.3264 | 212777.0671
16 | 95 | CONCLUIDO | 11.9253 | 8.39 | 5.77 | 86.52 | 1.43 | 4 | 210.64 | 53.44 | 17 | 2 | 45.21 | 26213.09 | 70.41 | 189.8 | 26.48 | 23 | 985.4 | 0.87 | 0.86 | 2.95 | 0.05 | 4 | 10 | 171.0349 | 234.0175 | 211.6832 | 171034.9003 | 234017.4961 | 4.7697e-06 | 7.283 | 211683.1947
17 | 95 | CONCLUIDO | 11.9142 | 8.39 | 5.78 | 86.64 | 1.51 | 4 | 212.25 | 53.44 | 18 | 2 | 45.82 | 26412.11 | 70.64 | 189.8 | 26.73 | 23 | 1111.43 | 0.86 | 0.86 | 2.95 | 0.06 | 4 | 10 | 171.2042 | 234.2492 | 211.8928 | 171204.2393 | 234249.1933 | 4.7652e-06 | 7.283 | 211892.779
18 | 95 | CONCLUIDO | 11.9261 | 8.38 | 5.77 | 86.51 | 1.58 | 4 | 213.87 | 53.44 | 19 | 2 | 46.44 | 26611.98 | 70.13 | 189.8 | 26.49 | 23 | 991.42 | 0.87 | 0.86 | 2.94 | 0.05 | 4 | 10 | 170.9041 | 233.8385 | 211.5213 | 170904.115 | 233838.5499 | 4.77e-06 | 7.2743 | 211521.3269
19 | 95 | CONCLUIDO | 11.9229 | 8.39 | 5.77 | 86.55 | 1.65 | 4 | 215.5 | 53.44 | 20 | 2 | 47.07 | 26812.71 | 69.51 | 189.83 | 26.5 | 23 | 996.87 | 0.87 | 0.86 | 2.95 | 0.05 | 4 | 10 | 170.6332 | 233.4678 | 211.186 | 170633.1749 | 233467.8377 | 4.7687e-06 | 7.283 | 211185.995
20 | 95 | CONCLUIDO | 11.9363 | 8.38 | 5.76 | 86.4 | 1.72 | 4 | 217.14 | 53.44 | 21 | 2 | 47.7 | 27014.3 | 68.46 | 189.86 | 26.16 | 23 | 825.93 | 0.88 | 0.86 | 2.95 | 0.05 | 4 | 10 | 170.0821 | 232.7138 | 210.5039 | 170082.0752 | 232713.7988 | 4.7741e-06 | 7.2743 | 210503.9204
21 | 95 | CONCLUIDO | 11.9383 | 8.38 | 5.76 | 86.38 | 1.79 | 4 | 218.78 | 53.44 | 22 | 2 | 48.34 | 27216.79 | 67.19 | 189.8 | 26.2 | 23 | 843.11 | 0.88 | 0.86 | 2.94 | 0.04 | 4 | 10 | 169.4958 | 231.9116 | 209.7783 | 169495.7767 | 231911.5993 | 4.7749e-06 | 7.2743 | 209778.2817
22 | 95 | CONCLUIDO | 11.9387 | 8.38 | 5.76 | 86.38 | 1.85 | 4 | 220.43 | 53.44 | 23 | 1 | 48.99 | 27420.16 | 65.86 | 189.79 | 26.12 | 23 | 804.68 | 0.88 | 0.86 | 2.95 | 0.04 | 4 | 10 | 168.8881 | 231.0801 | 209.0262 | 168888.0728 | 231080.112 | 4.775e-06 | 7.2743 | 209026.1504
23 | 95 | CONCLUIDO | 12.0257 | 8.32 | 5.74 | 114.71 | 1.92 | 3 | 222.08 | 53.44 | 24 | 0 | 49.65 | 27624.44 | 65.2 | 189.79 | 25.4 | 23 | 447.82 | 0.91 | 0.87 | 2.94 | 0.02 | 4 | 10 | 158.0683 | 216.276 | 195.6349 | 158068.267 | 216275.9764 | 4.8098e-06 | 7.2222 | 195634.9007

## RESULTADOS_9
Unnamed: 0 | Volume de calda [L] | STATUS | Capacidade operacional [ha/h] | Tempo de missao [h] | Tempo util [h] | Tempo por voo [min] | Autonomia Projetada [h] | N° Voos | MTOW [kg] | Massa Estrutura [kg] | Combustível [kg] | Abastecimentos | Massa gerador | Potência gerador [W] | Combustível consumido [L] | Calda cons [L] | Distância percorrida [km] | Distância Pulverizando [km] | RTL ACUMULADO[m] | EOC [km/km] | EOC [h/h] | Tempo de manobra [h] | Tempo rtl_rtw [h] | V pulv [m/s] | V desloc [m/s] | Preço Total por ha Simples [R$/ha] | Preço Total por ha Presumido [R$/ha] | Preço Total por ha Real [R$/ha] | Preço Total Simples [R$] | Preço Total Presumido [R$] | Prod CAPEX [ha/h/R$] | Dias Trabalhados | Preço Total Real [R$]
0 | 55 | CONCLUIDO | 10.0086 | 9.99 | 6.71 | 8.06 | 0.15 | 50 | 116.05 | 43.4 | 1 | 48 | 16.65 | 14546.17 | 68.12 | 190.6 | 55.48 | 23 | 15254.32 | 0.41 | 0.74 | 3.03 | 0.99 | 4 | 10 | 188.0143 | 257.2495 | 232.698 | 188014.3346 | 257249.5073 | 4.5939e-06 | 8.6719 | 232697.9753
1 | 55 | CONCLUIDO | 11.2895 | 8.86 | 6.2 | 15.5 | 0.3 | 24 | 117.34 | 43.4 | 2 | 22 | 16.94 | 14705.49 | 61.92 | 190.32 | 39.8 | 23 | 7547.07 | 0.58 | 0.8 | 2.98 | 0.48 | 4 | 10 | 159.0179 | 217.5753 | 196.8102 | 159017.8681 | 217575.2625 | 5.1818e-06 | 7.691 | 196810.1848
2 | 55 | CONCLUIDO | 11.7952 | 8.48 | 6.01 | 22.54 | 0.45 | 16 | 118.63 | 43.4 | 3 | 14 | 17.23 | 14865.24 | 59.06 | 189.93 | 34.02 | 23 | 4693.74 | 0.68 | 0.83 | 2.96 | 0.29 | 4 | 10 | 155.4012 | 212.6268 | 192.334 | 155401.2044 | 212626.7837 | 5.4139e-06 | 7.3611 | 192333.9819
3 | 55 | CONCLUIDO | 12.0297 | 8.31 | 5.94 | 29.71 | 0.59 | 12 | 119.93 | 43.4 | 4 | 10 | 17.53 | 15025.44 | 57.19 | 190.06 | 31.94 | 23 | 3672.5 | 0.72 | 0.84 | 2.96 | 0.23 | 4 | 10 | 144.2502 | 197.3695 | 178.5329 | 144250.226 | 197369.5231 | 5.5215e-06 | 7.2135 | 178532.8529
4 | 55 | CONCLUIDO | 12.2387 | 8.17 | 5.87 | 39.14 | 0.73 | 9 | 121.23 | 43.4 | 5 | 7 | 17.83 | 15186.08 | 55.4 | 189.84 | 29.68 | 23 | 2559.63 | 0.77 | 0.85 | 2.95 | 0.16 | 4 | 10 | 142.7103 | 195.2625 | 176.6269 | 142710.2548 | 195262.4665 | 5.6175e-06 | 7.092 | 176626.8908
5 | 55 | CONCLUIDO | 12.3123 | 8.12 | 5.85 | 43.85 | 0.86 | 8 | 122.54 | 43.4 | 6 | 6 | 18.14 | 15347.16 | 54.19 | 189.84 | 28.89 | 23 | 2172.13 | 0.8 | 0.85 | 2.95 | 0.13 | 4 | 10 | 141.9323 | 194.198 | 175.664 | 141932.2638 | 194197.9849 | 5.6513e-06 | 7.0486 | 175664.0018
6 | 55 | CONCLUIDO | 12.3622 | 8.09 | 5.84 | 50.04 | 1 | 7 | 123.85 | 43.4 | 7 | 5 | 18.45 | 15508.69 | 52.95 | 189.83 | 28.59 | 23 | 2024.79 | 0.8 | 0.85 | 2.95 | 0.12 | 4 | 10 | 141.2315 | 193.2392 | 174.7967 | 141231.4872 | 193239.1514 | 5.6742e-06 | 7.0226 | 174796.678
7 | 55 | CONCLUIDO | 12.449 | 8.03 | 5.81 | 58.05 | 1.13 | 6 | 125.16 | 43.4 | 8 | 4 | 18.76 | 15670.68 | 51.54 | 189.87 | 27.63 | 23 | 1547.8 | 0.83 | 0.86 | 2.95 | 0.09 | 4 | 10 | 140.1602 | 191.7734 | 173.4708 | 140160.1929 | 191773.3594 | 5.714e-06 | 6.9705 | 173470.7792
8 | 55 | CONCLUIDO | 12.4952 | 8 | 5.8 | 69.59 | 1.26 | 5 | 126.48 | 43.4 | 9 | 3 | 19.08 | 15833.12 | 49.91 | 189.82 | 27.54 | 23 | 1508.37 | 0.84 | 0.86 | 2.95 | 0.08 | 4 | 10 | 139.313 | 190.6142 | 172.4223 | 139313.0397 | 190614.2469 | 5.7352e-06 | 6.9444 | 172422.2907
9 | 55 | CONCLUIDO | 12.4978 | 8 | 5.8 | 69.57 | 1.38 | 5 | 127.8 | 43.4 | 10 | 1 | 19.4 | 15996.02 | 49.44 | 189.81 | 27.45 | 23 | 1467.13 | 0.84 | 0.86 | 2.95 | 0.08 | 4 | 10 | 139.1018 | 190.3252 | 172.1608 | 139101.8016 | 190325.2216 | 5.7364e-06 | 6.9444 | 172160.8496
10 | 55 | CONCLUIDO | 12.4909 | 8.01 | 5.8 | 69.63 | 1.5 | 5 | 129.13 | 43.4 | 11 | 0 | 19.73 | 16159.39 | 49.88 | 189.89 | 27.5 | 23 | 1488.85 | 0.84 | 0.86 | 2.95 | 0.09 | 4 | 10 | 139.3109 | 190.6113 | 172.4196 | 139310.8651 | 190611.2716 | 5.7332e-06 | 6.9531 | 172419.5994

## resultados
Unnamed: 0 | Volume de calda [L] | STATUS | Capacidade operacional [ha/h] | Tempo de missao [h] | Tempo util [h] | Tempo por voo [min] | Autonomia Projetada [h] | N° Voos | MTOW [kg] | Massa Estrutura [kg] | Combustível [kg] | Abastecimentos | Massa gerador | Potência gerador [W] | Combustível consumido [L] | Calda cons [L] | Distância percorrida [km] | Distância Pulverizando [km] | RTL ACUMULADO[m] | EOC [km/km] | EOC [h/h] | Tempo de manobra [h] | Tempo rtl_rtw [h] | V pulv [m/s] | V desloc [m/s]
0 | 100 | CONCLUIDO | 7.8861 | 12.68 | 7.25 | 5.8 | 0.09 | 75 | 194.77 | 54.38 | 1 | 73 | 39.4 | 24256.19 | 103.06 | 190.51 | 72.15 | 23 | 23465.68 | 0.32 | 0.69 | 3.06 | 1.52 | 4 | 10
1 | 100 | CONCLUIDO | 9.7587 | 10.25 | 6.41 | 11.31 | 0.18 | 34 | 196.32 | 54.38 | 2 | 32 | 39.95 | 24447.22 | 90.76 | 190.3 | 46.38 | 23 | 10782.95 | 0.5 | 0.78 | 2.99 | 0.69 | 4 | 10
2 | 100 | CONCLUIDO | 10.5205 | 9.51 | 6.13 | 16.73 | 0.27 | 22 | 197.88 | 54.38 | 3 | 20 | 40.5 | 24639 | 86.4 | 190.16 | 37.85 | 23 | 6580.29 | 0.61 | 0.81 | 2.97 | 0.41 | 4 | 10
3 | 100 | CONCLUIDO | 10.845 | 9.22 | 6.04 | 21.33 | 0.36 | 17 | 199.44 | 54.38 | 4 | 15 | 41.06 | 24831.54 | 84.6 | 189.94 | 35.19 | 23 | 5274.36 | 0.65 | 0.82 | 2.96 | 0.33 | 4 | 10
4 | 100 | CONCLUIDO | 11.1334 | 8.98 | 5.96 | 27.51 | 0.44 | 13 | 201.01 | 54.38 | 5 | 11 | 41.63 | 25024.84 | 82.98 | 189.85 | 32.45 | 23 | 3925.57 | 0.71 | 0.83 | 2.96 | 0.24 | 4 | 10
5 | 100 | CONCLUIDO | 11.2955 | 8.85 | 5.91 | 32.23 | 0.53 | 11 | 202.58 | 54.38 | 6 | 9 | 42.2 | 25218.93 | 81.67 | 189.93 | 30.76 | 23 | 3090.52 | 0.75 | 0.84 | 2.96 | 0.19 | 4 | 10
6 | 100 | CONCLUIDO | 11.3715 | 8.79 | 5.89 | 35.33 | 0.61 | 10 | 204.16 | 54.38 | 7 | 8 | 42.78 | 25413.94 | 80.94 | 189.84 | 30.3 | 23 | 2865.2 | 0.76 | 0.84 | 2.95 | 0.17 | 4 | 10
7 | 100 | CONCLUIDO | 11.4286 | 8.75 | 5.88 | 39.22 | 0.69 | 9 | 205.75 | 54.38 | 8 | 7 | 43.37 | 25609.61 | 80.29 | 189.84 | 30.11 | 23 | 2776.57 | 0.76 | 0.84 | 2.95 | 0.17 | 4 | 10
8 | 100 | CONCLUIDO | 11.5204 | 8.68 | 5.85 | 43.89 | 0.77 | 8 | 207.34 | 54.38 | 9 | 6 | 43.96 | 25806.1 | 79.45 | 189.82 | 29.09 | 23 | 2269.22 | 0.79 | 0.85 | 2.95 | 0.14 | 4 | 10
9 | 100 | CONCLUIDO | 11.6032 | 8.62 | 5.83 | 49.97 | 0.85 | 7 | 208.94 | 54.38 | 10 | 5 | 44.56 | 26003.41 | 78.76 | 189.94 | 28.35 | 23 | 1905.21 | 0.81 | 0.85 | 2.95 | 0.11 | 4 | 10
10 | 100 | CONCLUIDO | 11.5976 | 8.62 | 5.83 | 50 | 0.93 | 7 | 210.55 | 54.38 | 11 | 5 | 45.17 | 26201.54 | 77.9 | 189.84 | 28.52 | 23 | 1991.45 | 0.81 | 0.85 | 2.95 | 0.12 | 4 | 10
11 | 100 | CONCLUIDO | 11.6822 | 8.56 | 5.81 | 58.1 | 1 | 6 | 212.16 | 54.38 | 12 | 4 | 45.78 | 26400.51 | 77.49 | 189.81 | 27.77 | 23 | 1621.57 | 0.83 | 0.85 | 2.95 | 0.1 | 4 | 10
12 | 100 | CONCLUIDO | 11.6819 | 8.56 | 5.81 | 58.1 | 1.08 | 6 | 213.78 | 54.38 | 13 | 4 | 46.4 | 26600.32 | 76.85 | 189.79 | 27.87 | 23 | 1667.51 | 0.83 | 0.85 | 2.95 | 0.1 | 4 | 10
13 | 100 | CONCLUIDO | 11.7482 | 8.51 | 5.8 | 69.61 | 1.15 | 5 | 215.41 | 54.38 | 14 | 3 | 47.03 | 26801 | 76.13 | 189.86 | 27.56 | 23 | 1518.66 | 0.83 | 0.86 | 2.95 | 0.09 | 4 | 10
14 | 100 | CONCLUIDO | 11.7543 | 8.51 | 5.8 | 69.56 | 1.23 | 5 | 217.04 | 54.38 | 15 | 3 | 47.66 | 27002.55 | 75.91 | 189.81 | 27.38 | 23 | 1430.62 | 0.84 | 0.86 | 2.95 | 0.08 | 4 | 10
15 | 100 | CONCLUIDO | 11.7651 | 8.5 | 5.79 | 69.46 | 1.3 | 5 | 218.68 | 54.38 | 16 | 3 | 48.31 | 27204.98 | 75.21 | 189.82 | 27.13 | 23 | 1302.81 | 0.85 | 0.86 | 2.95 | 0.07 | 4 | 10
16 | 100 | CONCLUIDO | 11.7578 | 8.51 | 5.79 | 69.53 | 1.37 | 5 | 220.33 | 54.38 | 17 | 3 | 48.95 | 27408.3 | 74.22 | 189.81 | 27.33 | 23 | 1405.9 | 0.84 | 0.86 | 2.95 | 0.08 | 4 | 10
17 | 100 | CONCLUIDO | 11.8472 | 8.44 | 5.77 | 86.53 | 1.44 | 4 | 221.99 | 54.38 | 18 | 2 | 49.61 | 27612.53 | 73.42 | 189.79 | 26.53 | 23 | 1009.67 | 0.87 | 0.86 | 2.94 | 0.05 | 4 | 10
18 | 100 | CONCLUIDO | 11.8448 | 8.44 | 5.77 | 86.55 | 1.51 | 4 | 223.65 | 54.38 | 19 | 2 | 50.27 | 27817.81 | 73.35 | 189.79 | 26.57 | 23 | 1028.98 | 0.87 | 0.86 | 2.94 | 0.06 | 4 | 10
19 | 100 | CONCLUIDO | 11.8444 | 8.44 | 5.77 | 86.56 | 1.58 | 4 | 225.32 | 54.38 | 20 | 2 | 50.95 | 28023.89 | 73.01 | 189.85 | 26.53 | 23 | 1008.77 | 0.87 | 0.86 | 2.95 | 0.06 | 4 | 10
20 | 100 | CONCLUIDO | 11.8487 | 8.44 | 5.77 | 86.51 | 1.64 | 4 | 227 | 54.38 | 21 | 2 | 51.62 | 28230.92 | 72.33 | 189.9 | 26.53 | 23 | 1007.66 | 0.87 | 0.86 | 2.94 | 0.05 | 4 | 10
21 | 100 | CONCLUIDO | 11.8597 | 8.43 | 5.76 | 86.4 | 1.71 | 4 | 228.69 | 54.38 | 22 | 2 | 52.31 | 28438.91 | 71.39 | 189.79 | 26.18 | 23 | 836.21 | 0.88 | 0.86 | 2.95 | 0.04 | 4 | 10
22 | 100 | CONCLUIDO | 11.8604 | 8.43 | 5.76 | 86.39 | 1.77 | 4 | 230.38 | 54.38 | 23 | 2 | 53 | 28647.87 | 70.25 | 189.79 | 26.18 | 23 | 835.7 | 0.88 | 0.86 | 2.94 | 0.04 | 4 | 10
23 | 100 | CONCLUIDO | 11.8511 | 8.44 | 5.77 | 86.49 | 1.84 | 4 | 232.08 | 54.38 | 24 | 2 | 53.71 | 28857.81 | 68.91 | 189.79 | 26.41 | 23 | 952.14 | 0.87 | 0.86 | 2.94 | 0.05 | 4 | 10
24 | 100 | CONCLUIDO | 11.9336 | 8.38 | 5.75 | 114.93 | 1.9 | 3 | 233.79 | 54.38 | 25 | 0 | 54.42 | 29068.74 | 68.49 | 189.87 | 25.73 | 23 | 616.79 | 0.89 | 0.86 | 2.95 | 0.03 | 4 | 10
0 | 40 | CONCLUIDO | 10.8212 | 9.24 | 6.53 | 9.55 | 0.2 | 41 | 89.87 | 37.55 | 1 | 39 | 11.32 | 11317.98 | 55.45 | 190.23 | 49.85 | 23 | 12487.13 | 0.46 | 0.76 | 3.01 | 0.81 | 4 | 10
1 | 40 | CONCLUIDO | 11.9466 | 8.37 | 6.07 | 19.17 | 0.39 | 19 | 91.1 | 37.55 | 2 | 17 | 11.54 | 11468.97 | 50.23 | 189.92 | 36 | 23 | 5670.82 | 0.64 | 0.82 | 2.96 | 0.35 | 4 | 10
2 | 40 | CONCLUIDO | 12.2963 | 8.13 | 5.95 | 27.45 | 0.57 | 13 | 92.32 | 37.55 | 3 | 11 | 11.77 | 11620.34 | 47.78 | 189.96 | 32.02 | 23 | 3712.2 | 0.72 | 0.84 | 2.96 | 0.23 | 4 | 10
3 | 40 | CONCLUIDO | 12.4567 | 8.03 | 5.9 | 35.39 | 0.75 | 10 | 93.55 | 37.55 | 4 | 8 | 12 | 11772.07 | 45.72 | 189.87 | 30.57 | 23 | 2998.74 | 0.75 | 0.84 | 2.95 | 0.18 | 4 | 10
4 | 40 | CONCLUIDO | 12.583 | 7.95 | 5.86 | 43.92 | 0.93 | 8 | 94.79 | 37.55 | 5 | 6 | 12.23 | 11924.18 | 43.97 | 189.85 | 29.11 | 23 | 2280.65 | 0.79 | 0.85 | 2.96 | 0.14 | 4 | 10
5 | 40 | CONCLUIDO | 12.7065 | 7.87 | 5.82 | 58.17 | 1.1 | 6 | 96.02 | 37.55 | 6 | 2 | 12.47 | 12076.67 | 41.54 | 189.93 | 28 | 23 | 1732.53 | 0.82 | 0.85 | 2.95 | 0.1 | 4 | 10
6 | 40 | CONCLUIDO | 12.7033 | 7.87 | 5.82 | 58.19 | 1.27 | 6 | 97.26 | 37.55 | 7 | 0 | 12.71 | 12229.54 | 41.9 | 190 | 27.81 | 23 | 1640.12 | 0.83 | 0.85 | 2.96 | 0.1 | 4 | 10
0 | 30 | CONCLUIDO | 11.4144 | 8.76 | 6.39 | 11.27 | 0.24 | 34 | 71.52 | 32.27 | 1 | 32 | 8.25 | 9054.6 | 45.85 | 190.29 | 45.72 | 23 | 10456.14 | 0.5 | 0.78 | 2.99 | 0.67 | 4 | 10
1 | 30 | CONCLUIDO | 12.3427 | 8.1 | 6.01 | 22.53 | 0.48 | 16 | 72.7 | 32.27 | 2 | 14 | 8.43 | 9200.25 | 41.25 | 190.01 | 34 | 23 | 4686.28 | 0.68 | 0.83 | 2.96 | 0.29 | 4 | 10
2 | 30 | CONCLUIDO | 12.6192 | 7.92 | 5.91 | 32.23 | 0.71 | 11 | 73.88 | 32.27 | 3 | 9 | 8.61 | 9346.23 | 38.59 | 189.88 | 30.88 | 23 | 3149.9 | 0.74 | 0.84 | 2.96 | 0.19 | 4 | 10
3 | 30 | CONCLUIDO | 12.7768 | 7.83 | 5.86 | 43.94 | 0.93 | 8 | 75.07 | 32.27 | 4 | 2 | 8.8 | 9492.55 | 36.43 | 189.99 | 29.04 | 23 | 2244.58 | 0.79 | 0.85 | 2.96 | 0.14 | 4 | 10
4 | 30 | CONCLUIDO | 12.7832 | 7.82 | 5.85 | 43.91 | 1.15 | 8 | 76.26 | 32.27 | 5 | 0 | 8.99 | 9639.2 | 36.53 | 190.03 | 28.85 | 23 | 2150.46 | 0.8 | 0.85 | 2.96 | 0.14 | 4 | 10
0 | 15 | CONCLUIDO | 12.4576 | 8.03 | 6.11 | 18.32 | 0.43 | 20 | 39.78 | 19.54 | 1 | 18 | 4.24 | 5140 | 26.29 | 190 | 36.79 | 23 | 6057.54 | 0.63 | 0.81 | 2.98 | 0.39 | 4 | 10
1 | 15 | CONCLUIDO | 12.7646 | 7.83 | 5.98 | 25.63 | 0.84 | 14 | 40.89 | 19.54 | 2 | 0 | 4.35 | 5277.26 | 24.65 | 190.16 | 32.47 | 23 | 3931.64 | 0.71 | 0.83 | 2.98 | 0.26 | 4 | 10
0 | 70 | CONCLUIDO | 9.2171 | 10.85 | 6.92 | 7.03 | 0.12 | 59 | 141.81 | 47.83 | 1 | 57 | 22.98 | 17723.39 | 80.19 | 190.45 | 61.85 | 23 | 18395.64 | 0.37 | 0.72 | 3.04 | 1.19 | 4 | 10
1 | 70 | CONCLUIDO | 10.8043 | 9.26 | 6.25 | 13.88 | 0.25 | 27 | 143.17 | 47.83 | 2 | 25 | 23.34 | 17891.86 | 71.72 | 190.15 | 41.35 | 23 | 8302.93 | 0.56 | 0.8 | 2.98 | 0.53 | 4 | 10
2 | 70 | CONCLUIDO | 11.3618 | 8.8 | 6.05 | 20.18 | 0.37 | 18 | 144.54 | 47.83 | 3 | 16 | 23.71 | 18060.85 | 68.69 | 190 | 35.24 | 23 | 5294.84 | 0.65 | 0.82 | 2.97 | 0.34 | 4 | 10
3 | 70 | CONCLUIDO | 11.6671 | 8.57 | 5.97 | 27.54 | 0.49 | 13 | 145.92 | 47.83 | 4 | 11 | 24.09 | 18230.35 | 66.93 | 190.08 | 32.61 | 23 | 4004.49 | 0.71 | 0.83 | 2.96 | 0.25 | 4 | 10
4 | 70 | CONCLUIDO | 11.8199 | 8.46 | 5.91 | 32.26 | 0.6 | 11 | 147.3 | 47.83 | 5 | 9 | 24.47 | 18400.38 | 65.57 | 189.92 | 30.99 | 23 | 3206.72 | 0.74 | 0.84 | 2.96 | 0.2 | 4 | 10
5 | 70 | CONCLUIDO | 11.9577 | 8.36 | 5.87 | 39.16 | 0.71 | 9 | 148.68 | 47.83 | 6 | 7 | 24.85 | 18570.94 | 64.24 | 189.85 | 29.8 | 23 | 2620.22 | 0.77 | 0.85 | 2.95 | 0.16 | 4 | 10
6 | 70 | CONCLUIDO | 12.0377 | 8.31 | 5.85 | 43.86 | 0.83 | 8 | 150.07 | 47.83 | 7 | 6 | 25.24 | 18742.03 | 63.15 | 189.87 | 28.92 | 23 | 2184.82 | 0.8 | 0.85 | 2.95 | 0.13 | 4 | 10
7 | 70 | CONCLUIDO | 12.0984 | 8.27 | 5.83 | 50.01 | 0.94 | 7 | 151.46 | 47.83 | 8 | 5 | 25.63 | 18913.66 | 62.3 | 189.84 | 28.64 | 23 | 2050.8 | 0.8 | 0.85 | 2.95 | 0.12 | 4 | 10
8 | 70 | CONCLUIDO | 12.1729 | 8.22 | 5.81 | 58.13 | 1.04 | 6 | 152.85 | 47.83 | 9 | 4 | 26.03 | 19085.83 | 60.77 | 189.81 | 27.86 | 23 | 1666.24 | 0.83 | 0.85 | 2.95 | 0.1 | 4 | 10
9 | 70 | CONCLUIDO | 12.1716 | 8.22 | 5.81 | 58.14 | 1.15 | 6 | 154.25 | 47.83 | 10 | 4 | 26.43 | 19258.55 | 60.22 | 189.82 | 27.91 | 23 | 1688.61 | 0.82 | 0.85 | 2.95 | 0.1 | 4 | 10
10 | 70 | CONCLUIDO | 12.2416 | 8.17 | 5.8 | 69.55 | 1.25 | 5 | 155.66 | 47.83 | 11 | 3 | 26.83 | 19431.82 | 59.04 | 189.87 | 27.4 | 23 | 1438.14 | 0.84 | 0.86 | 2.95 | 0.08 | 4 | 10
11 | 70 | CONCLUIDO | 12.2474 | 8.16 | 5.79 | 69.51 | 1.35 | 5 | 157.07 | 47.83 | 12 | 3 | 27.24 | 19605.66 | 58.29 | 189.85 | 27.27 | 23 | 1373.97 | 0.84 | 0.86 | 2.95 | 0.08 | 4 | 10
12 | 70 | CONCLUIDO | 12.2449 | 8.17 | 5.79 | 69.53 | 1.45 | 5 | 158.48 | 47.83 | 13 | 3 | 27.65 | 19780.06 | 56.7 | 189.83 | 27.26 | 23 | 1368.02 | 0.84 | 0.86 | 2.95 | 0.08 | 4 | 10
13 | 70 | CONCLUIDO | 12.317 | 8.12 | 5.78 | 86.62 | 1.55 | 4 | 159.9 | 47.83 | 14 | 1 | 28.07 | 19955.16 | 56.02 | 189.8 | 26.6 | 23 | 1042.87 | 0.86 | 0.86 | 2.95 | 0.06 | 4 | 10
14 | 70 | CONCLUIDO | 12.3165 | 8.12 | 5.78 | 86.63 | 1.65 | 4 | 161.32 | 47.83 | 15 | 0 | 28.5 | 20130.71 | 56.41 | 189.83 | 26.57 | 23 | 1030.22 | 0.87 | 0.86 | 2.95 | 0.06 | 4 | 10
0 | 90 | CONCLUIDO | 8.2978 | 12.05 | 7.14 | 6.12 | 0.1 | 70 | 176.73 | 52.44 | 1 | 68 | 33.29 | 22031.19 | 95.47 | 190.83 | 68.93 | 23 | 21877.52 | 0.33 | 0.7 | 3.05 | 1.42 | 4 | 10
1 | 90 | CONCLUIDO | 10.0959 | 9.9 | 6.35 | 11.9 | 0.2 | 32 | 178.21 | 52.44 | 2 | 30 | 33.77 | 22213.89 | 84.38 | 190.18 | 44.44 | 23 | 9825.6 | 0.52 | 0.78 | 2.99 | 0.63 | 4 | 10
2 | 90 | CONCLUIDO | 10.7749 | 9.28 | 6.11 | 17.47 | 0.3 | 21 | 179.7 | 52.44 | 3 | 19 | 34.26 | 22397.24 | 80.69 | 189.91 | 37.25 | 23 | 6286.09 | 0.62 | 0.81 | 2.97 | 0.4 | 4 | 10
3 | 90 | CONCLUIDO | 11.1094 | 9 | 6.01 | 22.54 | 0.39 | 16 | 181.19 | 52.44 | 4 | 14 | 34.75 | 22581.25 | 78.83 | 190.09 | 34.05 | 23 | 4709.3 | 0.68 | 0.83 | 2.96 | 0.29 | 4 | 10
4 | 90 | CONCLUIDO | 11.3126 | 8.84 | 5.96 | 27.49 | 0.49 | 13 | 182.69 | 52.44 | 5 | 11 | 35.25 | 22766.06 | 77.4 | 189.83 | 32.41 | 23 | 3903.03 | 0.71 | 0.83 | 2.96 | 0.24 | 4 | 10
5 | 90 | CONCLUIDO | 11.4694 | 8.72 | 5.91 | 32.22 | 0.58 | 11 | 184.19 | 52.44 | 6 | 9 | 35.75 | 22951.43 | 76.16 | 189.92 | 30.81 | 23 | 3112.43 | 0.75 | 0.84 | 2.96 | 0.19 | 4 | 10
6 | 90 | CONCLUIDO | 11.6009 | 8.62 | 5.88 | 39.2 | 0.67 | 9 | 185.7 | 52.44 | 7 | 7 | 36.26 | 23137.49 | 75.27 | 189.85 | 29.89 | 23 | 2664.95 | 0.77 | 0.84 | 2.95 | 0.16 | 4 | 10
7 | 90 | CONCLUIDO | 11.6868 | 8.56 | 5.85 | 43.89 | 0.76 | 8 | 187.22 | 52.44 | 8 | 6 | 36.78 | 23324.24 | 74.4 | 189.87 | 29.15 | 23 | 2299.9 | 0.79 | 0.85 | 2.95 | 0.14 | 4 | 10
8 | 90 | CONCLUIDO | 11.7555 | 8.51 | 5.84 | 50.03 | 0.85 | 7 | 188.74 | 52.44 | 9 | 5 | 37.3 | 23511.69 | 73.64 | 189.81 | 28.68 | 23 | 2067.45 | 0.8 | 0.85 | 2.95 | 0.12 | 4 | 10
9 | 90 | CONCLUIDO | 11.7486 | 8.51 | 5.84 | 50.08 | 0.93 | 7 | 190.26 | 52.44 | 10 | 5 | 37.82 | 23699.85 | 72.93 | 189.87 | 28.78 | 23 | 2119.87 | 0.8 | 0.85 | 2.95 | 0.13 | 4 | 10
10 | 90 | CONCLUIDO | 11.8402 | 8.45 | 5.81 | 58.12 | 1.02 | 6 | 191.79 | 52.44 | 11 | 4 | 38.35 | 23888.73 | 72.12 | 189.95 | 27.84 | 23 | 1655.62 | 0.83 | 0.85 | 2.95 | 0.1 | 4 | 10
11 | 90 | CONCLUIDO | 11.8444 | 8.44 | 5.81 | 58.09 | 1.1 | 6 | 193.33 | 52.44 | 12 | 4 | 38.89 | 24078.33 | 71.36 | 189.84 | 27.76 | 23 | 1615.22 | 0.83 | 0.85 | 2.95 | 0.09 | 4 | 10
12 | 90 | CONCLUIDO | 11.9016 | 8.4 | 5.8 | 69.65 | 1.18 | 5 | 194.88 | 52.44 | 13 | 3 | 39.43 | 24268.67 | 70.63 | 189.87 | 27.54 | 23 | 1509.74 | 0.84 | 0.86 | 2.95 | 0.09 | 4 | 10
13 | 90 | CONCLUIDO | 11.9142 | 8.39 | 5.79 | 69.54 | 1.27 | 5 | 196.42 | 52.44 | 14 | 3 | 39.98 | 24459.75 | 70.25 | 189.82 | 27.39 | 23 | 1432.7 | 0.84 | 0.86 | 2.95 | 0.08 | 4 | 10
14 | 90 | CONCLUIDO | 11.9265 | 8.38 | 5.79 | 69.44 | 1.35 | 5 | 197.98 | 52.44 | 15 | 3 | 40.54 | 24651.58 | 69.22 | 189.79 | 27.04 | 23 | 1258.24 | 0.85 | 0.86 | 2.95 | 0.07 | 4 | 10
15 | 90 | CONCLUIDO | 11.9205 | 8.39 | 5.79 | 69.49 | 1.42 | 5 | 199.54 | 52.44 | 16 | 3 | 41.1 | 24844.17 | 67.95 | 189.92 | 27.23 | 23 | 1352.42 | 0.84 | 0.86 | 2.95 | 0.08 | 4 | 10
16 | 90 | CONCLUIDO | 12.004 | 8.33 | 5.77 | 86.52 | 1.5 | 4 | 201.11 | 52.44 | 17 | 2 | 41.67 | 25037.53 | 67.67 | 189.82 | 26.5 | 23 | 995.92 | 0.87 | 0.86 | 2.94 | 0.05 | 4 | 10
17 | 90 | CONCLUIDO | 11.998 | 8.33 | 5.77 | 86.58 | 1.58 | 4 | 202.68 | 52.44 | 18 | 2 | 42.24 | 25231.66 | 67.34 | 189.82 | 26.64 | 23 | 1064.82 | 0.86 | 0.86 | 2.94 | 0.06 | 4 | 10
18 | 90 | CONCLUIDO | 12.004 | 8.33 | 5.77 | 86.52 | 1.65 | 4 | 204.26 | 52.44 | 19 | 2 | 42.82 | 25426.72 | 66.57 | 189.79 | 26.46 | 23 | 976.45 | 0.87 | 0.86 | 2.95 | 0.05 | 4 | 10
19 | 90 | CONCLUIDO | 12.0164 | 8.32 | 5.76 | 86.39 | 1.73 | 4 | 205.85 | 52.44 | 20 | 2 | 43.41 | 25622.45 | 65.51 | 189.84 | 26.13 | 23 | 809.33 | 0.88 | 0.86 | 2.95 | 0.04 | 4 | 10
20 | 90 | CONCLUIDO | 12.0084 | 8.33 | 5.76 | 86.47 | 1.8 | 4 | 207.45 | 52.44 | 21 | 1 | 44 | 25818.99 | 64.48 | 189.87 | 26.3 | 23 | 893.75 | 0.87 | 0.86 | 2.95 | 0.05 | 4 | 10
21 | 90 | CONCLUIDO | 12.0104 | 8.33 | 5.76 | 86.45 | 1.87 | 4 | 209.05 | 52.44 | 22 | 0 | 44.6 | 26016.35 | 64.19 | 189.88 | 26.21 | 23 | 851.63 | 0.88 | 0.86 | 2.95 | 0.05 | 4 | 10
0 | 10 | CONCLUIDO | 12.5148 | 7.99 | 6.12 | 18.36 | 0.64 | 20 | 26.11 | 12.1 | 1 | 0 | 3.01 | 3454.41 | 17.85 | 190.42 | 36.49 | 23 | 5908.42 | 0.63 | 0.81 | 3 | 0.4 | 4 | 10
0 | 45 | CONCLUIDO | 10.5594 | 9.47 | 6.58 | 8.97 | 0.18 | 44 | 98.71 | 39.72 | 1 | 42 | 12.99 | 12407.75 | 59.71 | 190.31 | 51.78 | 23 | 13433.46 | 0.44 | 0.76 | 3 | 0.86 | 4 | 10
1 | 45 | CONCLUIDO | 11.7191 | 8.53 | 6.11 | 17.47 | 0.35 | 21 | 99.95 | 39.72 | 2 | 19 | 13.24 | 12561.45 | 54.3 | 190 | 37.12 | 23 | 6220.47 | 0.62 | 0.81 | 2.97 | 0.4 | 4 | 10
2 | 45 | CONCLUIDO | 12.122 | 8.25 | 5.97 | 25.6 | 0.52 | 14 | 101.2 | 39.72 | 3 | 12 | 13.49 | 12715.54 | 51.75 | 190.03 | 32.87 | 23 | 4129.65 | 0.7 | 0.83 | 2.96 | 0.26 | 4 | 10
3 | 45 | CONCLUIDO | 12.3724 | 8.08 | 5.89 | 35.33 | 0.69 | 10 | 102.45 | 39.72 | 4 | 8 | 13.74 | 12870.03 | 49.66 | 189.84 | 30.22 | 23 | 2824.76 | 0.76 | 0.84 | 2.95 | 0.17 | 4 | 10
4 | 45 | CONCLUIDO | 12.4996 | 8 | 5.85 | 43.86 | 0.85 | 8 | 103.71 | 39.72 | 5 | 6 | 14 | 13024.91 | 47.87 | 189.86 | 28.94 | 23 | 2196.13 | 0.79 | 0.85 | 2.95 | 0.13 | 4 | 10
5 | 45 | CONCLUIDO | 12.5392 | 7.98 | 5.84 | 50.08 | 1.01 | 7 | 104.97 | 39.72 | 6 | 5 | 14.25 | 13180.19 | 46.67 | 189.88 | 28.88 | 23 | 2167.57 | 0.8 | 0.85 | 2.95 | 0.13 | 4 | 10
6 | 45 | CONCLUIDO | 12.628 | 7.92 | 5.81 | 58.08 | 1.16 | 6 | 106.23 | 39.72 | 7 | 2 | 14.52 | 13335.87 | 44.84 | 189.85 | 27.61 | 23 | 1540.94 | 0.83 | 0.86 | 2.95 | 0.09 | 4 | 10
7 | 45 | CONCLUIDO | 12.6183 | 7.92 | 5.81 | 58.14 | 1.31 | 6 | 107.5 | 39.72 | 8 | 0 | 14.78 | 13491.96 | 44.45 | 189.93 | 27.71 | 23 | 1590.59 | 0.83 | 0.85 | 2.95 | 0.1 | 4 | 10
0 | 60 | CONCLUIDO | 9.7405 | 10.27 | 6.78 | 7.68 | 0.14 | 53 | 124.63 | 45 | 1 | 51 | 18.64 | 15605.44 | 72.17 | 190.4 | 57.74 | 23 | 16369.74 | 0.4 | 0.73 | 3.03 | 1.06 | 4 | 10
1 | 60 | CONCLUIDO | 11.1659 | 8.96 | 6.18 | 14.84 | 0.28 | 25 | 125.95 | 45 | 2 | 23 | 18.95 | 15767.7 | 64.97 | 190.18 | 39.35 | 23 | 7316.63 | 0.58 | 0.8 | 2.98 | 0.47 | 4 | 10
2 | 60 | CONCLUIDO | 11.6955 | 8.55 | 6.01 | 22.53 | 0.42 | 16 | 127.27 | 45 | 3 | 14 | 19.27 | 15930.42 | 62.13 | 190.05 | 34 | 23 | 4685.39 | 0.68 | 0.83 | 2.96 | 0.29 | 4 | 10
3 | 60 | CONCLUIDO | 11.9336 | 8.38 | 5.94 | 29.7 | 0.55 | 12 | 128.59 | 45 | 4 | 10 | 19.59 | 16093.6 | 60.47 | 189.86 | 31.8 | 23 | 3603.36 | 0.72 | 0.84 | 2.96 | 0.22 | 4 | 10
4 | 60 | CONCLUIDO | 12.0809 | 8.28 | 5.89 | 35.34 | 0.68 | 10 | 129.92 | 45 | 5 | 8 | 19.92 | 16257.24 | 59.03 | 189.89 | 30.25 | 23 | 2840.51 | 0.76 | 0.84 | 2.95 | 0.17 | 4 | 10
5 | 60 | CONCLUIDO | 12.2204 | 8.18 | 5.85 | 43.85 | 0.81 | 8 | 131.25 | 45 | 6 | 6 | 20.25 | 16421.36 | 57.46 | 189.8 | 28.89 | 23 | 2170.59 | 0.8 | 0.85 | 2.95 | 0.13 | 4 | 10
6 | 60 | CONCLUIDO | 12.2846 | 8.14 | 5.83 | 49.96 | 0.93 | 7 | 132.58 | 45 | 7 | 5 | 20.59 | 16585.95 | 56.57 | 189.83 | 28.42 | 23 | 1941.81 | 0.81 | 0.85 | 2.95 | 0.11 | 4 | 10
7 | 60 | CONCLUIDO | 12.3563 | 8.09 | 5.81 | 58.08 | 1.06 | 6 | 133.92 | 45 | 8 | 4 | 20.93 | 16751.02 | 54.79 | 189.84 | 27.7 | 23 | 1586.41 | 0.83 | 0.86 | 2.95 | 0.09 | 4 | 10
8 | 60 | CONCLUIDO | 12.3486 | 8.1 | 5.81 | 58.12 | 1.18 | 6 | 135.27 | 45 | 9 | 4 | 21.27 | 16916.71 | 54.14 | 189.81 | 27.84 | 23 | 1656.87 | 0.83 | 0.85 | 2.95 | 0.1 | 4 | 10
9 | 60 | CONCLUIDO | 12.4078 | 8.06 | 5.8 | 69.59 | 1.29 | 5 | 136.61 | 45 | 10 | 3 | 21.61 | 17082.76 | 52.92 | 189.83 | 27.46 | 23 | 1469.6 | 0.84 | 0.86 | 2.95 | 0.08 | 4 | 10
10 | 60 | CONCLUIDO | 12.4215 | 8.05 | 5.79 | 69.49 | 1.41 | 5 | 137.96 | 45 | 11 | 2 | 21.96 | 17249.3 | 51.84 | 189.84 | 27.11 | 23 | 1297.3 | 0.85 | 0.86 | 2.95 | 0.08 | 4 | 10
11 | 60 | CONCLUIDO | 12.4284 | 8.05 | 5.79 | 69.43 | 1.52 | 5 | 139.32 | 45 | 12 | 0 | 22.32 | 17416.34 | 51.23 | 189.89 | 26.89 | 23 | 1185.13 | 0.86 | 0.86 | 2.95 | 0.07 | 4 | 10
0 | 80 | CONCLUIDO | 8.7581 | 11.42 | 7.03 | 6.59 | 0.11 | 64 | 159.12 | 50.28 | 1 | 62 | 27.84 | 19859.16 | 87.87 | 190.59 | 65.78 | 23 | 20332.43 | 0.35 | 0.71 | 3.04 | 1.3 | 4 | 10
1 | 80 | CONCLUIDO | 10.481 | 9.54 | 6.28 | 13 | 0.22 | 29 | 160.54 | 50.28 | 2 | 27 | 28.26 | 20034.4 | 77.97 | 190.11 | 42.28 | 23 | 8759.13 | 0.54 | 0.79 | 2.99 | 0.56 | 4 | 10
2 | 80 | CONCLUIDO | 11.0947 | 9.01 | 6.08 | 19.19 | 0.33 | 19 | 161.97 | 50.28 | 3 | 17 | 28.69 | 20210.21 | 74.73 | 190.1 | 36.02 | 23 | 5678.3 | 0.64 | 0.82 | 2.97 | 0.36 | 4 | 10
3 | 80 | CONCLUIDO | 11.4416 | 8.74 | 5.96 | 25.56 | 0.43 | 14 | 163.4 | 50.28 | 4 | 12 | 29.12 | 20386.62 | 72.65 | 190.05 | 32.55 | 23 | 3970.22 | 0.71 | 0.83 | 2.96 | 0.25 | 4 | 10
4 | 80 | CONCLUIDO | 11.5566 | 8.65 | 5.94 | 29.71 | 0.54 | 12 | 164.83 | 50.28 | 5 | 10 | 29.55 | 20563.61 | 71.61 | 189.86 | 31.89 | 23 | 3652.04 | 0.72 | 0.84 | 2.96 | 0.23 | 4 | 10
5 | 80 | CONCLUIDO | 11.713 | 8.54 | 5.89 | 35.34 | 0.64 | 10 | 166.27 | 50.28 | 6 | 8 | 29.99 | 20741.2 | 70.36 | 190 | 30.31 | 23 | 2869.65 | 0.76 | 0.84 | 2.95 | 0.17 | 4 | 10
6 | 80 | CONCLUIDO | 11.7917 | 8.48 | 5.87 | 39.11 | 0.74 | 9 | 167.72 | 50.28 | 7 | 7 | 30.44 | 20919.39 | 69.25 | 189.91 | 29.62 | 23 | 2530.69 | 0.78 | 0.85 | 2.95 | 0.15 | 4 | 10
7 | 80 | CONCLUIDO | 11.8569 | 8.43 | 5.85 | 43.89 | 0.84 | 8 | 169.17 | 50.28 | 8 | 6 | 30.89 | 21098.19 | 68.38 | 189.87 | 29.14 | 23 | 2292.54 | 0.79 | 0.85 | 2.95 | 0.14 | 4 | 10
8 | 80 | CONCLUIDO | 11.9186 | 8.39 | 5.84 | 50.06 | 0.94 | 7 | 170.62 | 50.28 | 9 | 5 | 31.34 | 21277.6 | 67.68 | 189.85 | 28.65 | 23 | 2054.54 | 0.8 | 0.85 | 2.95 | 0.12 | 4 | 10
9 | 80 | CONCLUIDO | 12.0052 | 8.33 | 5.81 | 58.12 | 1.03 | 6 | 172.08 | 50.28 | 10 | 4 | 31.8 | 21457.64 | 66.56 | 189.81 | 27.81 | 23 | 1639.54 | 0.83 | 0.85 | 2.95 | 0.1 | 4 | 10
10 | 80 | CONCLUIDO | 12.0088 | 8.33 | 5.81 | 58.09 | 1.12 | 6 | 173.55 | 50.28 | 11 | 4 | 32.27 | 21638.31 | 65.87 | 189.82 | 27.75 | 23 | 1611.89 | 0.83 | 0.85 | 2.95 | 0.09 | 4 | 10
11 | 80 | CONCLUIDO | 12.0704 | 8.28 | 5.8 | 69.59 | 1.22 | 5 | 175.02 | 50.28 | 12 | 3 | 32.74 | 21819.6 | 64.9 | 189.8 | 27.5 | 23 | 1489.24 | 0.84 | 0.86 | 2.95 | 0.08 | 4 | 10
12 | 80 | CONCLUIDO | 12.0753 | 8.28 | 5.8 | 69.55 | 1.31 | 5 | 176.49 | 50.28 | 13 | 3 | 33.21 | 22001.54 | 64.42 | 189.84 | 27.38 | 23 | 1428.91 | 0.84 | 0.86 | 2.95 | 0.08 | 4 | 10
13 | 80 | CONCLUIDO | 12.0874 | 8.27 | 5.79 | 69.45 | 1.4 | 5 | 177.97 | 50.28 | 14 | 3 | 33.69 | 22184.13 | 63 | 189.81 | 27.07 | 23 | 1276.46 | 0.85 | 0.86 | 2.95 | 0.07 | 4 | 10
14 | 80 | CONCLUIDO | 12.1589 | 8.22 | 5.77 | 86.57 | 1.48 | 4 | 179.46 | 50.28 | 15 | 2 | 34.18 | 22367.38 | 61.86 | 189.84 | 26.54 | 23 | 1014.7 | 0.87 | 0.86 | 2.95 | 0.06 | 4 | 10
15 | 80 | CONCLUIDO | 12.1646 | 8.22 | 5.77 | 86.51 | 1.57 | 4 | 180.95 | 50.28 | 16 | 2 | 34.67 | 22551.28 | 61.59 | 189.84 | 26.48 | 23 | 986.1 | 0.87 | 0.86 | 2.94 | 0.05 | 4 | 10
16 | 80 | CONCLUIDO | 12.1601 | 8.22 | 5.77 | 86.55 | 1.65 | 4 | 182.45 | 50.28 | 17 | 2 | 35.17 | 22735.98 | 60.93 | 189.83 | 26.63 | 23 | 1059.12 | 0.86 | 0.86 | 2.94 | 0.06 | 4 | 10
17 | 80 | CONCLUIDO | 12.1601 | 8.22 | 5.77 | 86.55 | 1.74 | 4 | 183.95 | 50.28 | 18 | 0 | 35.67 | 22921.24 | 60.9 | 189.88 | 26.5 | 23 | 996.02 | 0.87 | 0.86 | 2.95 | 0.06 | 4 | 10
0 | 35 | CONCLUIDO | 11.0885 | 9.02 | 6.47 | 10.22 | 0.22 | 38 | 80.84 | 35.1 | 1 | 36 | 9.74 | 10204.21 | 50.95 | 190.44 | 48.24 | 23 | 11696.85 | 0.48 | 0.77 | 3 | 0.75 | 4 | 10
1 | 35 | CONCLUIDO | 12.1196 | 8.25 | 6.05 | 20.16 | 0.43 | 18 | 82.04 | 35.1 | 2 | 16 | 9.94 | 10352.53 | 46.03 | 189.97 | 35.12 | 23 | 5233.84 | 0.65 | 0.82 | 2.97 | 0.33 | 4 | 10
2 | 35 | CONCLUIDO | 12.4395 | 8.04 | 5.94 | 29.7 | 0.63 | 12 | 83.25 | 35.1 | 3 | 10 | 10.15 | 10501.19 | 43.47 | 189.89 | 31.87 | 23 | 3637.83 | 0.72 | 0.84 | 2.96 | 0.22 | 4 | 10
3 | 35 | CONCLUIDO | 12.6218 | 7.92 | 5.88 | 39.17 | 0.83 | 9 | 84.46 | 35.1 | 4 | 7 | 10.36 | 10650.22 | 41.19 | 189.85 | 29.88 | 23 | 2660.17 | 0.77 | 0.85 | 2.95 | 0.16 | 4 | 10
4 | 35 | CONCLUIDO | 12.7501 | 7.84 | 5.83 | 49.98 | 1.02 | 7 | 85.67 | 35.1 | 5 | 3 | 10.57 | 10799.59 | 39.45 | 189.9 | 28.27 | 23 | 1865.9 | 0.81 | 0.85 | 2.95 | 0.11 | 4 | 10
5 | 35 | CONCLUIDO | 12.7398 | 7.85 | 5.84 | 50.03 | 1.21 | 7 | 86.88 | 35.1 | 6 | 0 | 10.78 | 10949.33 | 39.71 | 189.86 | 28.29 | 23 | 1874.91 | 0.81 | 0.85 | 2.96 | 0.12 | 4 | 10
0 | 50 | CONCLUIDO | 10.2889 | 9.72 | 6.64 | 8.47 | 0.16 | 47 | 107.41 | 41.65 | 1 | 45 | 14.77 | 13481.73 | 63.89 | 190.27 | 53.45 | 23 | 14253.37 | 0.43 | 0.75 | 3.01 | 0.92 | 4 | 10
1 | 50 | CONCLUIDO | 11.5433 | 8.66 | 6.14 | 16.74 | 0.32 | 22 | 108.68 | 41.65 | 2 | 20 | 15.03 | 13638.32 | 58 | 190.08 | 37.84 | 23 | 6575.92 | 0.61 | 0.81 | 2.98 | 0.42 | 4 | 10
2 | 50 | CONCLUIDO | 11.9617 | 8.36 | 5.99 | 23.96 | 0.48 | 15 | 109.96 | 41.65 | 3 | 13 | 15.31 | 13795.21 | 55.49 | 189.9 | 33.35 | 23 | 4362.76 | 0.69 | 0.83 | 2.96 | 0.27 | 4 | 10
3 | 50 | CONCLUIDO | 12.2121 | 8.19 | 5.91 | 32.23 | 0.63 | 11 | 111.23 | 41.65 | 4 | 9 | 15.58 | 13952.52 | 53.46 | 189.86 | 30.79 | 23 | 3103.45 | 0.75 | 0.84 | 2.96 | 0.19 | 4 | 10
4 | 50 | CONCLUIDO | 12.3338 | 8.11 | 5.87 | 39.14 | 0.78 | 9 | 112.51 | 41.65 | 5 | 7 | 15.86 | 14110.24 | 51.91 | 189.87 | 29.67 | 23 | 2554.24 | 0.78 | 0.85 | 2.95 | 0.16 | 4 | 10
5 | 50 | CONCLUIDO | 12.4636 | 8.02 | 5.83 | 49.99 | 0.93 | 7 | 113.79 | 41.65 | 6 | 5 | 16.14 | 14268.39 | 50.21 | 189.83 | 28.49 | 23 | 1972.89 | 0.81 | 0.85 | 2.95 | 0.12 | 4 | 10
6 | 50 | CONCLUIDO | 12.5366 | 7.98 | 5.81 | 58.07 | 1.07 | 6 | 115.08 | 41.65 | 7 | 4 | 16.43 | 14426.96 | 48.38 | 189.82 | 27.68 | 23 | 1573.63 | 0.83 | 0.86 | 2.95 | 0.09 | 4 | 10
7 | 50 | CONCLUIDO | 12.5291 | 7.98 | 5.81 | 58.12 | 1.21 | 6 | 116.37 | 41.65 | 8 | 4 | 16.72 | 14585.96 | 47.46 | 189.88 | 27.84 | 23 | 1653.34 | 0.83 | 0.85 | 2.95 | 0.1 | 4 | 10
8 | 50 | CONCLUIDO | 12.576 | 7.95 | 5.8 | 69.65 | 1.35 | 5 | 117.66 | 41.65 | 9 | 0 | 17.01 | 14745.39 | 46.9 | 189.89 | 27.5 | 23 | 1488.75 | 0.84 | 0.86 | 2.95 | 0.09 | 4 | 10
0 | 25 | CONCLUIDO | 11.7199 | 8.53 | 6.32 | 12.64 | 0.28 | 30 | 61.76 | 28.92 | 1 | 28 | 6.84 | 7851.41 | 40.45 | 190.29 | 43.4 | 23 | 9313.64 | 0.53 | 0.79 | 2.99 | 0.6 | 4 | 10
1 | 25 | CONCLUIDO | 12.5576 | 7.96 | 5.97 | 25.6 | 0.55 | 14 | 62.92 | 28.92 | 2 | 12 | 7 | 7994.37 | 35.95 | 189.95 | 32.73 | 23 | 4058.9 | 0.7 | 0.83 | 2.96 | 0.26 | 4 | 10
2 | 25 | CONCLUIDO | 12.8228 | 7.8 | 5.88 | 39.19 | 0.81 | 9 | 64.08 | 28.92 | 3 | 3 | 7.16 | 8137.65 | 32.87 | 189.96 | 29.68 | 23 | 2557.6 | 0.77 | 0.84 | 2.96 | 0.16 | 4 | 10
3 | 25 | CONCLUIDO | 12.8032 | 7.81 | 5.89 | 39.26 | 1.07 | 9 | 65.25 | 28.92 | 4 | 0 | 7.33 | 8281.25 | 33.36 | 189.93 | 29.94 | 23 | 2689.75 | 0.77 | 0.84 | 2.96 | 0.17 | 4 | 10
0 | 85 | CONCLUIDO | 8.528 | 11.73 | 7.08 | 6.34 | 0.11 | 67 | 167.88 | 51.39 | 1 | 65 | 30.49 | 20939.59 | 91.62 | 190.76 | 67.17 | 23 | 21014.11 | 0.34 | 0.7 | 3.05 | 1.36 | 4 | 10
1 | 85 | CONCLUIDO | 10.3081 | 9.7 | 6.31 | 12.62 | 0.21 | 30 | 169.33 | 51.39 | 2 | 28 | 30.94 | 21118.46 | 81.11 | 190.39 | 43.24 | 23 | 9237.07 | 0.53 | 0.79 | 2.99 | 0.59 | 4 | 10
2 | 85 | CONCLUIDO | 10.9343 | 9.15 | 6.1 | 18.29 | 0.31 | 20 | 170.79 | 51.39 | 3 | 18 | 31.4 | 21297.94 | 77.77 | 189.94 | 36.48 | 23 | 5902.45 | 0.63 | 0.82 | 2.97 | 0.38 | 4 | 10
3 | 85 | CONCLUIDO | 11.263 | 8.88 | 6 | 23.99 | 0.41 | 15 | 172.25 | 51.39 | 4 | 13 | 31.86 | 21478.05 | 75.88 | 189.94 | 33.62 | 23 | 4501.94 | 0.68 | 0.83 | 2.96 | 0.28 | 4 | 10
4 | 85 | CONCLUIDO | 11.4756 | 8.71 | 5.93 | 29.68 | 0.51 | 12 | 173.71 | 51.39 | 5 | 10 | 32.32 | 21658.78 | 74.41 | 189.94 | 31.81 | 23 | 3607.9 | 0.72 | 0.84 | 2.95 | 0.22 | 4 | 10
5 | 85 | CONCLUIDO | 11.6332 | 8.6 | 5.88 | 35.31 | 0.61 | 10 | 175.18 | 51.39 | 6 | 8 | 32.79 | 21840.16 | 73.18 | 189.94 | 30.18 | 23 | 2804.54 | 0.76 | 0.84 | 2.95 | 0.17 | 4 | 10
6 | 85 | CONCLUIDO | 11.6951 | 8.55 | 5.87 | 39.15 | 0.7 | 9 | 176.66 | 51.39 | 7 | 7 | 33.27 | 22022.17 | 72.34 | 189.91 | 29.79 | 23 | 2614.37 | 0.77 | 0.85 | 2.95 | 0.16 | 4 | 10
7 | 85 | CONCLUIDO | 11.7766 | 8.49 | 5.85 | 43.86 | 0.8 | 8 | 178.14 | 51.39 | 8 | 6 | 33.75 | 22204.83 | 71.41 | 189.84 | 28.92 | 23 | 2183.13 | 0.8 | 0.85 | 2.95 | 0.13 | 4 | 10
8 | 85 | CONCLUIDO | 11.8452 | 8.44 | 5.83 | 49.99 | 0.89 | 7 | 179.63 | 51.39 | 9 | 5 | 34.24 | 22388.15 | 70.71 | 189.86 | 28.52 | 23 | 1991.09 | 0.81 | 0.85 | 2.95 | 0.12 | 4 | 10
9 | 85 | CONCLUIDO | 11.9178 | 8.39 | 5.82 | 58.15 | 0.98 | 6 | 181.12 | 51.39 | 10 | 4 | 34.73 | 22572.13 | 69.34 | 189.83 | 27.93 | 23 | 1700.12 | 0.82 | 0.85 | 2.95 | 0.1 | 4 | 10
10 | 85 | CONCLUIDO | 11.928 | 8.38 | 5.81 | 58.08 | 1.07 | 6 | 182.62 | 51.39 | 11 | 4 | 35.22 | 22756.91 | 69.15 | 189.8 | 27.77 | 23 | 1619.47 | 0.83 | 0.86 | 2.95 | 0.09 | 4 | 10
11 | 85 | CONCLUIDO | 11.9162 | 8.39 | 5.82 | 58.16 | 1.16 | 6 | 184.12 | 51.39 | 12 | 4 | 35.73 | 22942.24 | 68.03 | 189.87 | 28.09 | 23 | 1778.96 | 0.82 | 0.85 | 2.95 | 0.1 | 4 | 10
12 | 85 | CONCLUIDO | 11.9988 | 8.33 | 5.79 | 69.51 | 1.24 | 5 | 185.63 | 51.39 | 13 | 3 | 36.24 | 23128.27 | 67.53 | 189.8 | 27.25 | 23 | 1364.95 | 0.84 | 0.86 | 2.95 | 0.08 | 4 | 10
13 | 85 | CONCLUIDO | 12.0016 | 8.33 | 5.79 | 69.48 | 1.33 | 5 | 187.14 | 51.39 | 14 | 3 | 36.75 | 23314.98 | 66.87 | 189.83 | 27.09 | 23 | 1285.92 | 0.85 | 0.86 | 2.95 | 0.08 | 4 | 10
14 | 85 | CONCLUIDO | 11.9952 | 8.34 | 5.79 | 69.54 | 1.41 | 5 | 188.66 | 51.39 | 15 | 3 | 37.27 | 23502.4 | 65.66 | 189.82 | 27.3 | 23 | 1390.76 | 0.84 | 0.86 | 2.95 | 0.08 | 4 | 10
15 | 85 | CONCLUIDO | 12.0801 | 8.28 | 5.77 | 86.55 | 1.49 | 4 | 190.19 | 51.39 | 16 | 2 | 37.79 | 23690.52 | 64.82 | 189.8 | 26.6 | 23 | 1046.17 | 0.86 | 0.86 | 2.94 | 0.06 | 4 | 10
16 | 85 | CONCLUIDO | 12.0822 | 8.28 | 5.77 | 86.53 | 1.57 | 4 | 191.72 | 51.39 | 17 | 2 | 38.33 | 23879.37 | 64.49 | 189.79 | 26.48 | 23 | 983.54 | 0.87 | 0.86 | 2.95 | 0.05 | 4 | 10
17 | 85 | CONCLUIDO | 12.0834 | 8.28 | 5.77 | 86.52 | 1.65 | 4 | 193.26 | 51.39 | 18 | 2 | 38.86 | 24068.93 | 63.72 | 189.79 | 26.47 | 23 | 978.76 | 0.87 | 0.86 | 2.94 | 0.05 | 4 | 10
18 | 85 | CONCLUIDO | 12.1008 | 8.26 | 5.76 | 86.34 | 1.73 | 4 | 194.8 | 51.39 | 19 | 2 | 39.41 | 24259.23 | 62.49 | 189.79 | 26.08 | 23 | 786.41 | 0.88 | 0.86 | 2.94 | 0.04 | 4 | 10
19 | 85 | CONCLUIDO | 12.0911 | 8.27 | 5.76 | 86.44 | 1.81 | 4 | 196.35 | 51.39 | 20 | 0 | 39.96 | 24450.27 | 62.61 | 189.86 | 26.19 | 23 | 840.26 | 0.88 | 0.86 | 2.95 | 0.05 | 4 | 10
0 | 20 | CONCLUIDO | 12.0652 | 8.29 | 6.22 | 14.36 | 0.34 | 26 | 51.33 | 24.83 | 1 | 24 | 5.51 | 6564.78 | 34.09 | 190.07 | 40.6 | 23 | 7936.72 | 0.57 | 0.8 | 2.98 | 0.5 | 4 | 10
1 | 20 | CONCLUIDO | 12.766 | 7.83 | 5.94 | 29.69 | 0.66 | 12 | 52.47 | 24.83 | 2 | 9 | 5.64 | 6705.1 | 29.57 | 189.93 | 31.7 | 23 | 3555 | 0.73 | 0.84 | 2.96 | 0.22 | 4 | 10
2 | 20 | CONCLUIDO | 12.8096 | 7.81 | 5.92 | 32.32 | 0.97 | 11 | 53.61 | 24.83 | 3 | 0 | 5.78 | 6845.59 | 29.44 | 190.21 | 30.85 | 23 | 3132.52 | 0.75 | 0.84 | 2.97 | 0.21 | 4 | 10
0 | 65 | CONCLUIDO | 9.4722 | 10.56 | 6.85 | 7.34 | 0.13 | 56 | 133.21 | 46.47 | 1 | 54 | 20.75 | 16663.42 | 76.24 | 190.49 | 60.03 | 23 | 17497.83 | 0.38 | 0.73 | 3.03 | 1.13 | 4 | 10
1 | 65 | CONCLUIDO | 10.9719 | 9.11 | 6.23 | 14.37 | 0.26 | 26 | 134.55 | 46.47 | 2 | 24 | 21.09 | 16828.84 | 68.48 | 190.2 | 40.64 | 23 | 7952.63 | 0.57 | 0.8 | 2.98 | 0.51 | 4 | 10
2 | 65 | CONCLUIDO | 11.5031 | 8.69 | 6.05 | 21.35 | 0.39 | 17 | 135.9 | 46.47 | 3 | 15 | 21.43 | 16994.64 | 65.68 | 190.02 | 35.36 | 23 | 5358.9 | 0.65 | 0.82 | 2.96 | 0.33 | 4 | 10
3 | 65 | CONCLUIDO | 11.7847 | 8.49 | 5.95 | 27.47 | 0.52 | 13 | 137.25 | 46.47 | 4 | 11 | 21.78 | 17160.92 | 63.78 | 189.92 | 32.14 | 23 | 3769.72 | 0.72 | 0.83 | 2.96 | 0.23 | 4 | 10
4 | 65 | CONCLUIDO | 11.9876 | 8.34 | 5.89 | 35.34 | 0.64 | 10 | 138.6 | 46.47 | 5 | 8 | 22.13 | 17327.69 | 62.15 | 189.89 | 30.2 | 23 | 2812.63 | 0.76 | 0.84 | 2.96 | 0.17 | 4 | 10
5 | 65 | CONCLUIDO | 12.047 | 8.3 | 5.88 | 39.17 | 0.76 | 9 | 139.95 | 46.47 | 6 | 7 | 22.49 | 17494.97 | 61.06 | 189.99 | 29.79 | 23 | 2615.84 | 0.77 | 0.85 | 2.95 | 0.16 | 4 | 10
6 | 65 | CONCLUIDO | 12.12 | 8.25 | 5.85 | 43.9 | 0.88 | 8 | 141.31 | 46.47 | 7 | 6 | 22.85 | 17662.75 | 59.86 | 189.89 | 29.2 | 23 | 2326.72 | 0.79 | 0.85 | 2.95 | 0.14 | 4 | 10
7 | 65 | CONCLUIDO | 12.1803 | 8.21 | 5.84 | 50.05 | 0.99 | 7 | 142.68 | 46.47 | 8 | 5 | 23.21 | 17831.04 | 58.83 | 189.88 | 28.76 | 23 | 2108.51 | 0.8 | 0.85 | 2.95 | 0.12 | 4 | 10
8 | 65 | CONCLUIDO | 12.2687 | 8.15 | 5.81 | 58.07 | 1.11 | 6 | 144.05 | 46.47 | 9 | 4 | 23.58 | 17999.83 | 57.7 | 189.88 | 27.7 | 23 | 1582.54 | 0.83 | 0.86 | 2.95 | 0.09 | 4 | 10
9 | 65 | CONCLUIDO | 12.2524 | 8.16 | 5.82 | 58.18 | 1.22 | 6 | 145.42 | 46.47 | 10 | 4 | 23.95 | 18169.15 | 56.31 | 189.86 | 28.13 | 23 | 1798.83 | 0.82 | 0.85 | 2.95 | 0.1 | 4 | 10
10 | 65 | CONCLUIDO | 12.3283 | 8.11 | 5.79 | 69.54 | 1.33 | 5 | 146.8 | 46.47 | 11 | 3 | 24.33 | 18338.99 | 55.69 | 189.83 | 27.41 | 23 | 1446.49 | 0.84 | 0.86 | 2.94 | 0.08 | 4 | 10
11 | 65 | CONCLUIDO | 12.3355 | 8.11 | 5.79 | 69.48 | 1.43 | 5 | 148.18 | 46.47 | 12 | 3 | 24.71 | 18509.36 | 54.04 | 189.84 | 27.15 | 23 | 1314.12 | 0.85 | 0.86 | 2.95 | 0.07 | 4 | 10
12 | 65 | CONCLUIDO | 12.4005 | 8.06 | 5.78 | 86.62 | 1.54 | 4 | 149.56 | 46.47 | 13 | 0 | 25.1 | 18680.25 | 52.94 | 189.85 | 26.59 | 23 | 1041.04 | 0.86 | 0.86 | 2.95 | 0.06 | 4 | 10
0 | 75 | CONCLUIDO | 9.0065 | 11.1 | 6.96 | 6.85 | 0.12 | 61 | 150.44 | 49.1 | 1 | 59 | 25.34 | 18787.76 | 83.9 | 190.8 | 63.17 | 23 | 19047.25 | 0.36 | 0.71 | 3.05 | 1.24 | 4 | 10
1 | 75 | CONCLUIDO | 10.6367 | 9.4 | 6.27 | 13.43 | 0.23 | 28 | 151.83 | 49.1 | 2 | 26 | 25.73 | 18959.54 | 74.93 | 190.14 | 41.88 | 23 | 8563.1 | 0.55 | 0.79 | 2.99 | 0.55 | 4 | 10
2 | 75 | CONCLUIDO | 11.1933 | 8.93 | 6.08 | 19.19 | 0.35 | 19 | 153.23 | 49.1 | 3 | 17 | 26.13 | 19131.85 | 71.87 | 190.05 | 35.97 | 23 | 5654.77 | 0.64 | 0.82 | 2.97 | 0.36 | 4 | 10
3 | 75 | CONCLUIDO | 11.5222 | 8.68 | 5.97 | 25.61 | 0.46 | 14 | 154.63 | 49.1 | 4 | 12 | 26.53 | 19304.72 | 69.95 | 190.03 | 32.86 | 23 | 4123.23 | 0.7 | 0.83 | 2.96 | 0.26 | 4 | 10
4 | 75 | CONCLUIDO | 11.734 | 8.52 | 5.91 | 32.23 | 0.57 | 11 | 156.03 | 49.1 | 5 | 9 | 26.94 | 19478.15 | 68.35 | 189.85 | 30.8 | 23 | 3111.3 | 0.75 | 0.84 | 2.96 | 0.19 | 4 | 10
5 | 75 | CONCLUIDO | 11.8734 | 8.42 | 5.87 | 39.14 | 0.67 | 9 | 157.44 | 49.1 | 6 | 7 | 27.35 | 19652.13 | 67.04 | 189.96 | 29.64 | 23 | 2542.37 | 0.78 | 0.85 | 2.95 | 0.15 | 4 | 10
6 | 75 | CONCLUIDO | 11.9502 | 8.37 | 5.85 | 43.85 | 0.78 | 8 | 158.86 | 49.1 | 7 | 6 | 27.77 | 19826.68 | 66.16 | 189.81 | 28.98 | 23 | 2212.56 | 0.79 | 0.85 | 2.95 | 0.13 | 4 | 10
7 | 75 | CONCLUIDO | 12.0024 | 8.33 | 5.84 | 50.07 | 0.88 | 7 | 160.28 | 49.1 | 8 | 5 | 28.19 | 20001.93 | 65.42 | 189.86 | 28.78 | 23 | 2117.46 | 0.8 | 0.85 | 2.95 | 0.13 | 4 | 10
8 | 75 | CONCLUIDO | 12.0076 | 8.33 | 5.84 | 50.04 | 0.99 | 7 | 161.71 | 49.1 | 9 | 5 | 28.61 | 20177.64 | 64.25 | 189.8 | 28.65 | 23 | 2052.97 | 0.8 | 0.85 | 2.95 | 0.12 | 4 | 10
9 | 75 | CONCLUIDO | 12.0907 | 8.27 | 5.81 | 58.11 | 1.09 | 6 | 163.13 | 49.1 | 10 | 4 | 29.04 | 20353.94 | 63.57 | 189.84 | 27.78 | 23 | 1625.49 | 0.83 | 0.85 | 2.95 | 0.1 | 4 | 10
10 | 75 | CONCLUIDO | 12.0834 | 8.28 | 5.82 | 58.16 | 1.18 | 6 | 164.57 | 49.1 | 11 | 4 | 29.47 | 20530.82 | 62.3 | 189.84 | 28.07 | 23 | 1770.16 | 0.82 | 0.85 | 2.95 | 0.1 | 4 | 10
11 | 75 | CONCLUIDO | 12.163 | 8.22 | 5.79 | 69.51 | 1.28 | 5 | 166.01 | 49.1 | 12 | 3 | 29.91 | 20708.3 | 61.75 | 189.85 | 27.28 | 23 | 1380.66 | 0.84 | 0.86 | 2.95 | 0.08 | 4 | 10
12 | 75 | CONCLUIDO | 12.1753 | 8.21 | 5.78 | 69.41 | 1.38 | 5 | 167.45 | 49.1 | 13 | 3 | 30.36 | 20886.38 | 60.66 | 189.81 | 27.02 | 23 | 1250.21 | 0.85 | 0.86 | 2.95 | 0.07 | 4 | 10
13 | 75 | CONCLUIDO | 12.1613 | 8.22 | 5.79 | 69.52 | 1.47 | 5 | 168.9 | 49.1 | 14 | 3 | 30.81 | 21065.06 | 59.06 | 189.85 | 27.21 | 23 | 1345.33 | 0.85 | 0.86 | 2.95 | 0.08 | 4 | 10
14 | 75 | CONCLUIDO | 12.2353 | 8.17 | 5.77 | 86.62 | 1.56 | 4 | 170.35 | 49.1 | 15 | 2 | 31.26 | 21244.37 | 58.83 | 189.83 | 26.76 | 23 | 1127.39 | 0.86 | 0.86 | 2.94 | 0.06 | 4 | 10
15 | 75 | CONCLUIDO | 12.2345 | 8.17 | 5.78 | 86.62 | 1.65 | 4 | 171.81 | 49.1 | 16 | 0 | 31.72 | 21424.29 | 58.66 | 189.82 | 26.65 | 23 | 1071.52 | 0.86 | 0.86 | 2.95 | 0.06 | 4 | 10
0 | 95 | CONCLUIDO | 8.1092 | 12.33 | 7.18 | 5.99 | 0.1 | 72 | 185.69 | 53.44 | 1 | 70 | 36.26 | 23136.14 | 99.1 | 190.87 | 69.9 | 23 | 22353.45 | 0.33 | 0.69 | 3.06 | 1.45 | 4 | 10
1 | 95 | CONCLUIDO | 9.9182 | 10.08 | 6.39 | 11.61 | 0.19 | 33 | 187.21 | 53.44 | 2 | 31 | 36.77 | 23322.88 | 87.69 | 190.06 | 45.48 | 23 | 10337.52 | 0.51 | 0.78 | 3 | 0.67 | 4 | 10
2 | 95 | CONCLUIDO | 10.6733 | 9.37 | 6.12 | 17.48 | 0.28 | 21 | 188.73 | 53.44 | 3 | 19 | 37.29 | 23510.33 | 83.51 | 190.18 | 37.35 | 23 | 6335.79 | 0.62 | 0.81 | 2.97 | 0.4 | 4 | 10
3 | 95 | CONCLUIDO | 11.0233 | 9.07 | 6.01 | 22.53 | 0.37 | 16 | 190.25 | 53.44 | 4 | 14 | 37.82 | 23698.48 | 81.42 | 189.96 | 33.87 | 23 | 4622.23 | 0.68 | 0.83 | 2.96 | 0.29 | 4 | 10
4 | 95 | CONCLUIDO | 11.2307 | 8.9 | 5.95 | 27.47 | 0.46 | 13 | 191.78 | 53.44 | 5 | 11 | 38.35 | 23887.36 | 80.2 | 189.93 | 32.16 | 23 | 3779.98 | 0.72 | 0.83 | 2.96 | 0.23 | 4 | 10
5 | 95 | CONCLUIDO | 11.3755 | 8.79 | 5.91 | 32.25 | 0.55 | 11 | 193.32 | 53.44 | 6 | 9 | 38.89 | 24076.95 | 79.1 | 189.99 | 30.98 | 23 | 3197.93 | 0.74 | 0.84 | 2.96 | 0.2 | 4 | 10
6 | 95 | CONCLUIDO | 11.5292 | 8.67 | 5.87 | 39.13 | 0.64 | 9 | 194.86 | 53.44 | 7 | 7 | 39.43 | 24267.28 | 77.8 | 189.86 | 29.7 | 23 | 2571.58 | 0.77 | 0.85 | 2.95 | 0.15 | 4 | 10
7 | 95 | CONCLUIDO | 11.6062 | 8.62 | 5.85 | 43.87 | 0.72 | 8 | 196.41 | 53.44 | 8 | 6 | 39.98 | 24458.36 | 77.03 | 189.88 | 29.01 | 23 | 2229.71 | 0.79 | 0.85 | 2.95 | 0.13 | 4 | 10
8 | 95 | CONCLUIDO | 11.5942 | 8.62 | 5.86 | 43.94 | 0.81 | 8 | 197.97 | 53.44 | 9 | 6 | 40.53 | 24650.18 | 76.54 | 189.91 | 29.21 | 23 | 2330.99 | 0.79 | 0.85 | 2.95 | 0.14 | 4 | 10
9 | 95 | CONCLUIDO | 11.6803 | 8.56 | 5.83 | 49.99 | 0.89 | 7 | 199.53 | 53.44 | 10 | 5 | 41.1 | 24842.77 | 75.93 | 189.86 | 28.6 | 23 | 2031.52 | 0.8 | 0.85 | 2.95 | 0.12 | 4 | 10
10 | 95 | CONCLUIDO | 11.7659 | 8.5 | 5.81 | 58.07 | 0.97 | 6 | 201.1 | 53.44 | 11 | 4 | 41.66 | 25036.12 | 74.66 | 189.8 | 27.71 | 23 | 1589.45 | 0.83 | 0.86 | 2.95 | 0.09 | 4 | 10
11 | 95 | CONCLUIDO | 11.7547 | 8.51 | 5.82 | 58.15 | 1.05 | 6 | 202.67 | 53.44 | 12 | 4 | 42.24 | 25230.25 | 74.67 | 189.82 | 27.95 | 23 | 1707.51 | 0.82 | 0.85 | 2.95 | 0.1 | 4 | 10
12 | 95 | CONCLUIDO | 11.7559 | 8.51 | 5.81 | 58.14 | 1.13 | 6 | 204.25 | 53.44 | 13 | 4 | 42.82 | 25425.3 | 73.57 | 189.82 | 28.07 | 23 | 1771.95 | 0.82 | 0.85 | 2.95 | 0.1 | 4 | 10
13 | 95 | CONCLUIDO | 11.8367 | 8.45 | 5.79 | 69.52 | 1.21 | 5 | 205.84 | 53.44 | 14 | 3 | 43.4 | 25621.03 | 73.21 | 189.81 | 27.32 | 23 | 1400.55 | 0.84 | 0.86 | 2.95 | 0.08 | 4 | 10
14 | 95 | CONCLUIDO | 11.8441 | 8.44 | 5.79 | 69.46 | 1.28 | 5 | 207.43 | 53.44 | 15 | 3 | 44 | 25817.56 | 72.66 | 189.84 | 27.16 | 23 | 1318.06 | 0.85 | 0.86 | 2.94 | 0.07 | 4 | 10
15 | 95 | CONCLUIDO | 11.8448 | 8.44 | 5.79 | 69.45 | 1.36 | 5 | 209.03 | 53.44 | 16 | 3 | 44.6 | 26014.91 | 71.57 | 189.8 | 27.09 | 23 | 1286.78 | 0.85 | 0.86 | 2.95 | 0.07 | 4 | 10
16 | 95 | CONCLUIDO | 11.9253 | 8.39 | 5.77 | 86.52 | 1.43 | 4 | 210.64 | 53.44 | 17 | 2 | 45.21 | 26213.09 | 70.41 | 189.8 | 26.48 | 23 | 985.4 | 0.87 | 0.86 | 2.95 | 0.05 | 4 | 10
17 | 95 | CONCLUIDO | 11.9142 | 8.39 | 5.78 | 86.64 | 1.51 | 4 | 212.25 | 53.44 | 18 | 2 | 45.82 | 26412.11 | 70.64 | 189.8 | 26.73 | 23 | 1111.43 | 0.86 | 0.86 | 2.95 | 0.06 | 4 | 10
18 | 95 | CONCLUIDO | 11.9261 | 8.38 | 5.77 | 86.51 | 1.58 | 4 | 213.87 | 53.44 | 19 | 2 | 46.44 | 26611.98 | 70.13 | 189.8 | 26.49 | 23 | 991.42 | 0.87 | 0.86 | 2.94 | 0.05 | 4 | 10
19 | 95 | CONCLUIDO | 11.9229 | 8.39 | 5.77 | 86.55 | 1.65 | 4 | 215.5 | 53.44 | 20 | 2 | 47.07 | 26812.71 | 69.51 | 189.83 | 26.5 | 23 | 996.87 | 0.87 | 0.86 | 2.95 | 0.05 | 4 | 10
20 | 95 | CONCLUIDO | 11.9363 | 8.38 | 5.76 | 86.4 | 1.72 | 4 | 217.14 | 53.44 | 21 | 2 | 47.7 | 27014.3 | 68.46 | 189.86 | 26.16 | 23 | 825.93 | 0.88 | 0.86 | 2.95 | 0.05 | 4 | 10
21 | 95 | CONCLUIDO | 11.9383 | 8.38 | 5.76 | 86.38 | 1.79 | 4 | 218.78 | 53.44 | 22 | 2 | 48.34 | 27216.79 | 67.19 | 189.8 | 26.2 | 23 | 843.11 | 0.88 | 0.86 | 2.94 | 0.04 | 4 | 10
22 | 95 | CONCLUIDO | 11.9387 | 8.38 | 5.76 | 86.38 | 1.85 | 4 | 220.43 | 53.44 | 23 | 1 | 48.99 | 27420.16 | 65.86 | 189.79 | 26.12 | 23 | 804.68 | 0.88 | 0.86 | 2.95 | 0.04 | 4 | 10
23 | 95 | CONCLUIDO | 12.0257 | 8.32 | 5.74 | 114.71 | 1.92 | 3 | 222.08 | 53.44 | 24 | 0 | 49.65 | 27624.44 | 65.2 | 189.79 | 25.4 | 23 | 447.82 | 0.91 | 0.87 | 2.94 | 0.02 | 4 | 10
0 | 55 | CONCLUIDO | 10.0086 | 9.99 | 6.71 | 8.06 | 0.15 | 50 | 116.05 | 43.4 | 1 | 48 | 16.65 | 14546.17 | 68.12 | 190.6 | 55.48 | 23 | 15254.32 | 0.41 | 0.74 | 3.03 | 0.99 | 4 | 10
1 | 55 | CONCLUIDO | 11.2895 | 8.86 | 6.2 | 15.5 | 0.3 | 24 | 117.34 | 43.4 | 2 | 22 | 16.94 | 14705.49 | 61.92 | 190.32 | 39.8 | 23 | 7547.07 | 0.58 | 0.8 | 2.98 | 0.48 | 4 | 10
2 | 55 | CONCLUIDO | 11.7952 | 8.48 | 6.01 | 22.54 | 0.45 | 16 | 118.63 | 43.4 | 3 | 14 | 17.23 | 14865.24 | 59.06 | 189.93 | 34.02 | 23 | 4693.74 | 0.68 | 0.83 | 2.96 | 0.29 | 4 | 10
3 | 55 | CONCLUIDO | 12.0297 | 8.31 | 5.94 | 29.71 | 0.59 | 12 | 119.93 | 43.4 | 4 | 10 | 17.53 | 15025.44 | 57.19 | 190.06 | 31.94 | 23 | 3672.5 | 0.72 | 0.84 | 2.96 | 0.23 | 4 | 10
4 | 55 | CONCLUIDO | 12.2387 | 8.17 | 5.87 | 39.14 | 0.73 | 9 | 121.23 | 43.4 | 5 | 7 | 17.83 | 15186.08 | 55.4 | 189.84 | 29.68 | 23 | 2559.63 | 0.77 | 0.85 | 2.95 | 0.16 | 4 | 10
5 | 55 | CONCLUIDO | 12.3123 | 8.12 | 5.85 | 43.85 | 0.86 | 8 | 122.54 | 43.4 | 6 | 6 | 18.14 | 15347.16 | 54.19 | 189.84 | 28.89 | 23 | 2172.13 | 0.8 | 0.85 | 2.95 | 0.13 | 4 | 10
6 | 55 | CONCLUIDO | 12.3622 | 8.09 | 5.84 | 50.04 | 1 | 7 | 123.85 | 43.4 | 7 | 5 | 18.45 | 15508.69 | 52.95 | 189.83 | 28.59 | 23 | 2024.79 | 0.8 | 0.85 | 2.95 | 0.12 | 4 | 10
7 | 55 | CONCLUIDO | 12.449 | 8.03 | 5.81 | 58.05 | 1.13 | 6 | 125.16 | 43.4 | 8 | 4 | 18.76 | 15670.68 | 51.54 | 189.87 | 27.63 | 23 | 1547.8 | 0.83 | 0.86 | 2.95 | 0.09 | 4 | 10
8 | 55 | CONCLUIDO | 12.4952 | 8 | 5.8 | 69.59 | 1.26 | 5 | 126.48 | 43.4 | 9 | 3 | 19.08 | 15833.12 | 49.91 | 189.82 | 27.54 | 23 | 1508.37 | 0.84 | 0.86 | 2.95 | 0.08 | 4 | 10
9 | 55 | CONCLUIDO | 12.4978 | 8 | 5.8 | 69.57 | 1.38 | 5 | 127.8 | 43.4 | 10 | 1 | 19.4 | 15996.02 | 49.44 | 189.81 | 27.45 | 23 | 1467.13 | 0.84 | 0.86 | 2.95 | 0.08 | 4 | 10
10 | 55 | CONCLUIDO | 12.4909 | 8.01 | 5.8 | 69.63 | 1.5 | 5 | 129.13 | 43.4 | 11 | 0 | 19.73 | 16159.39 | 49.88 | 189.89 | 27.5 | 23 | 1488.85 | 0.84 | 0.86 | 2.95 | 0.09 | 4 | 10

## gráficos
Selecione o eixo X:
Selecione o eixo Y:
Selecione o eixo Z:
Eixo X | Eixo Y | Eixo Z

## hidden (hidden)
Unnamed: 0
Volume de calda [L]
STATUS
Capacidade operacional [ha/h]
Tempo de missao [h]
Tempo util [h]
Tempo por voo [min]
Autonomia Projetada [h]
N° Voos
MTOW [kg]
Massa Estrutura [kg]
Combustível [kg]
Abastecimentos
Massa gerador
Potência gerador [W]
Combustível consumido [L]
Calda cons [L]
Distância percorrida [km]
Distância Pulverizando [km]
RTL ACUMULADO[m]
EOC [km/km]
EOC [h/h]
Tempo de manobra [h]
Tempo rtl_rtw [h]
V pulv [m/s]
V desloc [m/s]