## RESULTADOS_18
Unnamed: 0 | Volume de calda [L] | STATUS | Capacidade operacional [ha/h] | Tempo de missao [h] | Tempo util [h] | Tempo por voo [min] | Autonomia Projetada [h] | N° Voos | MTOW [kg] | Massa Estrutura [kg] | Combustível [kg] | Abastecimentos | Massa gerador | Potência gerador [W] | Combustível consumido [L] | Calda cons [L] | Distância percorrida [km] | Distância Pulverizando [km] | RTL ACUMULADO[m] | EOC [km/km] | EOC [h/h] | Tempo de manobra [h] | Tempo rtl_rtw [h] | V pulv [m/s] | V desloc [m/s] | Preço Total por ha Simples [R$/ha] | Preço Total por ha Presumido [R$/ha] | Preço Total por ha Real [R$/ha] | Preço Total Simples [R$] | Preço Total Presumido [R$] | Prod CAPEX [ha/h/R$] | Dias Trabalhados | Preço Total Real [R$]
0 | 100 | CONCLUIDO | 20.7924 | 4.81 | 1.63 | 5.76 | 0.09 | 17 | 194.77 | 54.38 | 1 | 15 | 39.4 | 24256.19 | 21.85 | 244.65 | 26.13 | 13.05 | 6183.34 | 0.5 | 0.7 | 0.08 | 0.38 | 4 | 10 | 82.5538 | 112.9537 | 102.1736 | 82553.7697 | 112953.7097 | 8.2047e-06 | 4.1753 | 102173.5662
1 | 100 | CONCLUIDO | 23.7655 | 4.21 | 1.38 | 10.35 | 0.18 | 8 | 196.32 | 54.38 | 2 | 6 | 39.95 | 24447.22 | 17.21 | 244.42 | 17.78 | 13.05 | 2055.88 | 0.73 | 0.83 | 0.07 | 0.12 | 4 | 10 | 69.809 | 95.5157 | 86.3998 | 69808.9533 | 95515.6897 | 9.3779e-06 | 3.6545 | 86399.8063
2 | 100 | CONCLUIDO | 24.7849 | 4.03 | 1.32 | 15.88 | 0.27 | 5 | 197.88 | 54.38 | 3 | 3 | 40.5 | 24639 | 15.43 | 244.12 | 16.07 | 13.05 | 1217.31 | 0.81 | 0.86 | 0.06 | 0.07 | 4 | 10 | 68.9547 | 94.3469 | 85.3426 | 68954.7267 | 94346.8992 | 9.7801e-06 | 3.4983 | 85342.5635
3 | 100 | CONCLUIDO | 25.1274 | 3.98 | 1.31 | 19.61 | 0.36 | 4 | 199.44 | 54.38 | 4 | 0 | 41.06 | 24831.54 | 13.94 | 244.1 | 15.46 | 13.05 | 916.13 | 0.84 | 0.87 | 0.06 | 0.05 | 4 | 10 | 68.5553 | 93.8004 | 84.8482 | 68555.302 | 93800.3886 | 9.9153e-06 | 3.4549 | 84848.2112

## RESULTADOS_6
Unnamed: 0 | Volume de calda [L] | STATUS | Capacidade operacional [ha/h] | Tempo de missao [h] | Tempo util [h] | Tempo por voo [min] | Autonomia Projetada [h] | N° Voos | MTOW [kg] | Massa Estrutura [kg] | Combustível [kg] | Abastecimentos | Massa gerador | Potência gerador [W] | Combustível consumido [L] | Calda cons [L] | Distância percorrida [km] | Distância Pulverizando [km] | RTL ACUMULADO[m] | EOC [km/km] | EOC [h/h] | Tempo de manobra [h] | Tempo rtl_rtw [h] | V pulv [m/s] | V desloc [m/s] | Preço Total por ha Simples [R$/ha] | Preço Total por ha Presumido [R$/ha] | Preço Total por ha Real [R$/ha] | Preço Total Simples [R$] | Preço Total Presumido [R$] | Prod CAPEX [ha/h/R$] | Dias Trabalhados | Preço Total Real [R$]
0 | 40 | CONCLUIDO | 28.6716 | 3.49 | 1.4 | 10.47 | 0.2 | 8 | 89.87 | 37.55 | 1 | 4 | 11.32 | 11317.98 | 9.34 | 244.19 | 18.31 | 13.05 | 2318.66 | 0.71 | 0.82 | 0.07 | 0.14 | 4 | 10 | 50.7514 | 69.4404 | 62.8131 | 50751.4429 | 69440.3632 | 1.4183e-05 | 3.0295 | 62813.0724
1 | 40 | CONCLUIDO | 28.5624 | 3.5 | 1.41 | 10.57 | 0.39 | 8 | 91.1 | 37.55 | 2 | 0 | 11.54 | 11468.97 | 9.37 | 244.54 | 18.55 | 13.05 | 2438.45 | 0.7 | 0.81 | 0.08 | 0.15 | 4 | 10 | 50.774 | 69.4713 | 62.841 | 50774.0187 | 69471.2524 | 1.4129e-05 | 3.0382 | 62841.0135

## RESULTADOS_4
Unnamed: 0 | Volume de calda [L] | STATUS | Capacidade operacional [ha/h] | Tempo de missao [h] | Tempo util [h] | Tempo por voo [min] | Autonomia Projetada [h] | N° Voos | MTOW [kg] | Massa Estrutura [kg] | Combustível [kg] | Abastecimentos | Massa gerador | Potência gerador [W] | Combustível consumido [L] | Calda cons [L] | Distância percorrida [km] | Distância Pulverizando [km] | RTL ACUMULADO[m] | EOC [km/km] | EOC [h/h] | Tempo de manobra [h] | Tempo rtl_rtw [h] | V pulv [m/s] | V desloc [m/s] | Preço Total por ha Simples [R$/ha] | Preço Total por ha Presumido [R$/ha] | Preço Total por ha Real [R$/ha] | Preço Total Simples [R$] | Preço Total Presumido [R$] | Prod CAPEX [ha/h/R$] | Dias Trabalhados | Preço Total Real [R$]
0 | 30 | CONCLUIDO | 29.098 | 3.44 | 1.44 | 8.62 | 0.24 | 10 | 71.52 | 32.27 | 1 | 0 | 8.25 | 9054.6 | 8.26 | 244.37 | 19.37 | 13.05 | 2840.04 | 0.67 | 0.79 | 0.08 | 0.18 | 4 | 10 | 48.8389 | 66.8236 | 60.446 | 48838.9419 | 66823.5949 | 1.5348e-05 | 2.9861 | 60446.0448

## RESULTADOS_1
Unnamed: 0 | Volume de calda [L] | STATUS | Capacidade operacional [ha/h] | Tempo de missao [h] | Tempo util [h] | Tempo por voo [min] | Autonomia Projetada [h] | N° Voos | MTOW [kg] | Massa Estrutura [kg] | Combustível [kg] | Abastecimentos | Massa gerador | Potência gerador [W] | Combustível consumido [L] | Calda cons [L] | Distância percorrida [km] | Distância Pulverizando [km] | RTL ACUMULADO[m] | EOC [km/km] | EOC [h/h] | Tempo de manobra [h] | Tempo rtl_rtw [h] | V pulv [m/s] | V desloc [m/s] | Preço Total por ha Simples [R$/ha] | Preço Total por ha Presumido [R$/ha] | Preço Total por ha Real [R$/ha] | Preço Total Simples [R$] | Preço Total Presumido [R$] | Prod CAPEX [ha/h/R$] | Dias Trabalhados | Preço Total Real [R$]
0 | 15 | CONCLUIDO | 28.6533 | 3.49 | 1.59 | 5.3 | 0.43 | 18 | 39.78 | 19.54 | 1 | 0 | 4.24 | 5140 | 6.31 | 245.04 | 23.76 | 13.05 | 4996.82 | 0.55 | 0.72 | 0.1 | 0.33 | 4 | 10 | 45.7134 | 62.5471 | 56.5777 | 45713.413 | 62547.1084 | 1.7398e-05 | 3.0295 | 56577.7002

## RESULTADOS_12
Unnamed: 0 | Volume de calda [L] | STATUS | Capacidade operacional [ha/h] | Tempo de missao [h] | Tempo util [h] | Tempo por voo [min] | Autonomia Projetada [h] | N° Voos | MTOW [kg] | Massa Estrutura [kg] | Combustível [kg] | Abastecimentos | Massa gerador | Potência gerador [W] | Combustível consumido [L] | Calda cons [L] | Distância percorrida [km] | Distância Pulverizando [km] | RTL ACUMULADO[m] | EOC [km/km] | EOC [h/h] | Tempo de manobra [h] | Tempo rtl_rtw [h] | V pulv [m/s] | V desloc [m/s] | Preço Total por ha Simples [R$/ha] | Preço Total por ha Presumido [R$/ha] | Preço Total por ha Real [R$/ha] | Preço Total Simples [R$] | Preço Total Presumido [R$] | Prod CAPEX [ha/h/R$] | Dias Trabalhados | Preço Total Real [R$]
0 | 70 | CONCLUIDO | 24.349 | 4.11 | 1.5 | 6.94 | 0.12 | 13 | 141.81 | 47.83 | 1 | 11 | 22.98 | 17723.39 | 15.79 | 244.41 | 21.7 | 13.05 | 3987.9 | 0.6 | 0.76 | 0.08 | 0.25 | 4 | 10 | 66.2434 | 90.6371 | 81.9868 | 66243.3518 | 90637.0763 | 1.0532e-05 | 3.5677 | 81986.801
1 | 70 | CONCLUIDO | 26.7003 | 3.75 | 1.34 | 13.44 | 0.25 | 6 | 143.17 | 47.83 | 2 | 4 | 23.34 | 17891.86 | 12.23 | 244.17 | 16.8 | 13.05 | 1577.48 | 0.78 | 0.85 | 0.06 | 0.09 | 4 | 10 | 55.0281 | 75.2919 | 68.1061 | 55028.0982 | 75291.8716 | 1.1549e-05 | 3.2552 | 68106.121
2 | 70 | CONCLUIDO | 26.9139 | 3.72 | 1.34 | 16.11 | 0.37 | 5 | 144.54 | 47.83 | 3 | 0 | 23.71 | 18060.85 | 11.81 | 244.16 | 16.61 | 13.05 | 1485.07 | 0.79 | 0.85 | 0.07 | 0.09 | 4 | 10 | 54.914 | 75.1358 | 67.9649 | 54914.0162 | 75135.7795 | 1.1642e-05 | 3.2292 | 67964.9262

## RESULTADOS_16
Unnamed: 0 | Volume de calda [L] | STATUS | Capacidade operacional [ha/h] | Tempo de missao [h] | Tempo util [h] | Tempo por voo [min] | Autonomia Projetada [h] | N° Voos | MTOW [kg] | Massa Estrutura [kg] | Combustível [kg] | Abastecimentos | Massa gerador | Potência gerador [W] | Combustível consumido [L] | Calda cons [L] | Distância percorrida [km] | Distância Pulverizando [km] | RTL ACUMULADO[m] | EOC [km/km] | EOC [h/h] | Tempo de manobra [h] | Tempo rtl_rtw [h] | V pulv [m/s] | V desloc [m/s] | Preço Total por ha Simples [R$/ha] | Preço Total por ha Presumido [R$/ha] | Preço Total por ha Real [R$/ha] | Preço Total Simples [R$] | Preço Total Presumido [R$] | Prod CAPEX [ha/h/R$] | Dias Trabalhados | Preço Total Real [R$]
0 | 90 | CONCLUIDO | 22.1798 | 4.51 | 1.55 | 6.22 | 0.1 | 15 | 176.73 | 52.44 | 1 | 13 | 33.29 | 22031.19 | 19.36 | 244.92 | 23.42 | 13.05 | 4840.42 | 0.56 | 0.73 | 0.08 | 0.3 | 4 | 10 | 69.9209 | 95.6688 | 86.5383 | 69920.8855 | 95668.8403 | 8.9972e-06 | 3.9149 | 86538.3404
1 | 90 | CONCLUIDO | 24.6998 | 4.05 | 1.38 | 11.82 | 0.2 | 7 | 178.21 | 52.44 | 2 | 5 | 33.77 | 22213.89 | 15.85 | 244.14 | 18.01 | 13.05 | 2174.93 | 0.72 | 0.83 | 0.06 | 0.12 | 4 | 10 | 68.2979 | 93.4482 | 84.5296 | 68297.8899 | 93448.1861 | 1.0019e-05 | 3.5156 | 84529.6224
2 | 90 | CONCLUIDO | 25.37 | 3.94 | 1.34 | 16.12 | 0.3 | 5 | 179.7 | 52.44 | 3 | 3 | 34.26 | 22397.24 | 13.99 | 244.14 | 16.76 | 13.05 | 1561.98 | 0.78 | 0.85 | 0.06 | 0.09 | 4 | 10 | 67.5565 | 92.4338 | 83.6121 | 67556.548 | 92433.8494 | 1.0291e-05 | 3.4201 | 83612.0925
3 | 90 | CONCLUIDO | 25.7843 | 3.88 | 1.32 | 19.73 | 0.39 | 4 | 181.19 | 52.44 | 4 | 0 | 34.75 | 22581.25 | 13.12 | 244.23 | 15.85 | 13.05 | 1107.9 | 0.82 | 0.87 | 0.06 | 0.06 | 4 | 10 | 67.2824 | 92.0587 | 83.2728 | 67282.3955 | 92058.7418 | 1.0459e-05 | 3.3681 | 83272.7847

## RESULTADOS_0
Unnamed: 0 | Volume de calda [L] | STATUS | Capacidade operacional [ha/h] | Tempo de missao [h] | Tempo util [h] | Tempo por voo [min] | Autonomia Projetada [h] | N° Voos | MTOW [kg] | Massa Estrutura [kg] | Combustível [kg] | Abastecimentos | Massa gerador | Potência gerador [W] | Combustível consumido [L] | Calda cons [L] | Distância percorrida [km] | Distância Pulverizando [km] | RTL ACUMULADO[m] | EOC [km/km] | EOC [h/h] | Tempo de manobra [h] | Tempo rtl_rtw [h] | V pulv [m/s] | V desloc [m/s] | Preço Total por ha Simples [R$/ha] | Preço Total por ha Presumido [R$/ha] | Preço Total por ha Real [R$/ha] | Preço Total Simples [R$] | Preço Total Presumido [R$] | Prod CAPEX [ha/h/R$] | Dias Trabalhados | Preço Total Real [R$]
0 | 10 | CONCLUIDO | 26.7479 | 3.74 | 1.8 | 4.16 | 0.64 | 26 | 26.11 | 12.1 | 1 | 0 | 3.01 | 3454.41 | 5.26 | 244.72 | 30.02 | 13.05 | 8084.31 | 0.43 | 0.63 | 0.13 | 0.55 | 4 | 10 | 44.2853 | 60.5932 | 54.8102 | 44285.3393 | 60593.155 | 1.7477e-05 | 3.2465 | 54810.2293

## RESULTADOS_7
Unnamed: 0 | Volume de calda [L] | STATUS | Capacidade operacional [ha/h] | Tempo de missao [h] | Tempo util [h] | Tempo por voo [min] | Autonomia Projetada [h] | N° Voos | MTOW [kg] | Massa Estrutura [kg] | Combustível [kg] | Abastecimentos | Massa gerador | Potência gerador [W] | Combustível consumido [L] | Calda cons [L] | Distância percorrida [km] | Distância Pulverizando [km] | RTL ACUMULADO[m] | EOC [km/km] | EOC [h/h] | Tempo de manobra [h] | Tempo rtl_rtw [h] | V pulv [m/s] | V desloc [m/s] | Preço Total por ha Simples [R$/ha] | Preço Total por ha Presumido [R$/ha] | Preço Total por ha Real [R$/ha] | Preço Total Simples [R$] | Preço Total Presumido [R$] | Prod CAPEX [ha/h/R$] | Dias Trabalhados | Preço Total Real [R$]
0 | 45 | CONCLUIDO | 27.6434 | 3.62 | 1.44 | 9.63 | 0.18 | 9 | 98.71 | 39.72 | 1 | 7 | 12.99 | 12407.75 | 10.89 | 244.3 | 20.01 | 13.05 | 3166.74 | 0.65 | 0.79 | 0.07 | 0.19 | 4 | 10 | 51.864 | 70.9627 | 64.1901 | 51864.0328 | 70962.6578 | 1.3307e-05 | 3.1424 | 64190.0813
1 | 45 | CONCLUIDO | 28.4945 | 3.51 | 1.38 | 11.81 | 0.35 | 7 | 99.95 | 39.72 | 2 | 0 | 13.24 | 12561.45 | 9.69 | 244.36 | 17.65 | 13.05 | 1992.83 | 0.74 | 0.83 | 0.07 | 0.12 | 4 | 10 | 51.4987 | 70.4628 | 63.7379 | 51498.6993 | 70462.7924 | 1.3717e-05 | 3.0469 | 63737.9224

## RESULTADOS_10
Unnamed: 0 | Volume de calda [L] | STATUS | Capacidade operacional [ha/h] | Tempo de missao [h] | Tempo util [h] | Tempo por voo [min] | Autonomia Projetada [h] | N° Voos | MTOW [kg] | Massa Estrutura [kg] | Combustível [kg] | Abastecimentos | Massa gerador | Potência gerador [W] | Combustível consumido [L] | Calda cons [L] | Distância percorrida [km] | Distância Pulverizando [km] | RTL ACUMULADO[m] | EOC [km/km] | EOC [h/h] | Tempo de manobra [h] | Tempo rtl_rtw [h] | V pulv [m/s] | V desloc [m/s] | Preço Total por ha Simples [R$/ha] | Preço Total por ha Presumido [R$/ha] | Preço Total por ha Real [R$/ha] | Preço Total Simples [R$] | Preço Total Presumido [R$] | Prod CAPEX [ha/h/R$] | Dias Trabalhados | Preço Total Real [R$]
0 | 60 | CONCLUIDO | 25.9722 | 3.85 | 1.44 | 7.84 | 0.14 | 11 | 124.63 | 45 | 1 | 9 | 18.64 | 15605.44 | 13.52 | 244.41 | 19.53 | 13.05 | 2915.89 | 0.67 | 0.79 | 0.07 | 0.18 | 4 | 10 | 63.9741 | 87.5322 | 79.1783 | 63974.1154 | 87532.207 | 1.1672e-05 | 3.342 | 79178.256
1 | 60 | CONCLUIDO | 27.4223 | 3.65 | 1.36 | 13.61 | 0.28 | 6 | 125.95 | 45 | 2 | 0 | 18.95 | 15767.7 | 10.82 | 244.37 | 17.2 | 13.05 | 1774.39 | 0.76 | 0.84 | 0.07 | 0.1 | 4 | 10 | 53.616 | 73.3598 | 66.3585 | 53616.0319 | 73359.8203 | 1.2323e-05 | 3.1684 | 66358.462

## RESULTADOS_14
Unnamed: 0 | Volume de calda [L] | STATUS | Capacidade operacional [ha/h] | Tempo de missao [h] | Tempo util [h] | Tempo por voo [min] | Autonomia Projetada [h] | N° Voos | MTOW [kg] | Massa Estrutura [kg] | Combustível [kg] | Abastecimentos | Massa gerador | Potência gerador [W] | Combustível consumido [L] | Calda cons [L] | Distância percorrida [km] | Distância Pulverizando [km] | RTL ACUMULADO[m] | EOC [km/km] | EOC [h/h] | Tempo de manobra [h] | Tempo rtl_rtw [h] | V pulv [m/s] | V desloc [m/s] | Preço Total por ha Simples [R$/ha] | Preço Total por ha Presumido [R$/ha] | Preço Total por ha Real [R$/ha] | Preço Total Simples [R$] | Preço Total Presumido [R$] | Prod CAPEX [ha/h/R$] | Dias Trabalhados | Preço Total Real [R$]
0 | 80 | CONCLUIDO | 23.2303 | 4.3 | 1.53 | 6.55 | 0.11 | 14 | 159.12 | 50.28 | 1 | 12 | 27.84 | 19859.16 | 17.63 | 244.22 | 22.56 | 13.05 | 4415.5 | 0.58 | 0.75 | 0.08 | 0.27 | 4 | 10 | 68.1124 | 93.1944 | 84.3001 | 68112.4155 | 93194.4118 | 9.7141e-06 | 3.7326 | 84300.0679
1 | 80 | CONCLUIDO | 25.7861 | 3.88 | 1.36 | 13.6 | 0.22 | 6 | 160.54 | 50.28 | 2 | 4 | 28.26 | 20034.4 | 13.96 | 244.1 | 17.26 | 13.05 | 1806.32 | 0.76 | 0.84 | 0.07 | 0.1 | 4 | 10 | 66.432 | 90.8952 | 82.2203 | 66432.0119 | 90895.2095 | 1.0783e-05 | 3.3681 | 82220.2982
2 | 80 | CONCLUIDO | 26.1078 | 3.83 | 1.34 | 16.14 | 0.33 | 5 | 161.97 | 50.28 | 3 | 0 | 28.69 | 20210.21 | 12.45 | 244.1 | 16.71 | 13.05 | 1533.24 | 0.78 | 0.85 | 0.07 | 0.09 | 4 | 10 | 66.0458 | 90.3668 | 81.7423 | 66045.7883 | 90366.7613 | 1.0917e-05 | 3.3247 | 81742.2844

## RESULTADOS_5
Unnamed: 0 | Volume de calda [L] | STATUS | Capacidade operacional [ha/h] | Tempo de missao [h] | Tempo util [h] | Tempo por voo [min] | Autonomia Projetada [h] | N° Voos | MTOW [kg] | Massa Estrutura [kg] | Combustível [kg] | Abastecimentos | Massa gerador | Potência gerador [W] | Combustível consumido [L] | Calda cons [L] | Distância percorrida [km] | Distância Pulverizando [km] | RTL ACUMULADO[m] | EOC [km/km] | EOC [h/h] | Tempo de manobra [h] | Tempo rtl_rtw [h] | V pulv [m/s] | V desloc [m/s] | Preço Total por ha Simples [R$/ha] | Preço Total por ha Presumido [R$/ha] | Preço Total por ha Real [R$/ha] | Preço Total Simples [R$] | Preço Total Presumido [R$] | Prod CAPEX [ha/h/R$] | Dias Trabalhados | Preço Total Real [R$]
0 | 35 | CONCLUIDO | 29.1427 | 3.43 | 1.4 | 10.51 | 0.22 | 8 | 80.84 | 35.1 | 1 | 0 | 9.74 | 10204.21 | 8.62 | 244.75 | 18.28 | 13.05 | 2305.55 | 0.71 | 0.81 | 0.07 | 0.15 | 4 | 10 | 49.6738 | 67.9659 | 61.4794 | 49673.8302 | 67965.926 | 1.4858e-05 | 2.9774 | 61479.3534

## RESULTADOS_8
Unnamed: 0 | Volume de calda [L] | STATUS | Capacidade operacional [ha/h] | Tempo de missao [h] | Tempo util [h] | Tempo por voo [min] | Autonomia Projetada [h] | N° Voos | MTOW [kg] | Massa Estrutura [kg] | Combustível [kg] | Abastecimentos | Massa gerador | Potência gerador [W] | Combustível consumido [L] | Calda cons [L] | Distância percorrida [km] | Distância Pulverizando [km] | RTL ACUMULADO[m] | EOC [km/km] | EOC [h/h] | Tempo de manobra [h] | Tempo rtl_rtw [h] | V pulv [m/s] | V desloc [m/s] | Preço Total por ha Simples [R$/ha] | Preço Total por ha Presumido [R$/ha] | Preço Total por ha Real [R$/ha] | Preço Total Simples [R$] | Preço Total Presumido [R$] | Prod CAPEX [ha/h/R$] | Dias Trabalhados | Preço Total Real [R$]
0 | 50 | CONCLUIDO | 26.9461 | 3.71 | 1.45 | 8.72 | 0.16 | 10 | 107.41 | 41.65 | 1 | 8 | 14.77 | 13481.73 | 11.89 | 244.14 | 20.45 | 13.05 | 3378.56 | 0.64 | 0.78 | 0.07 | 0.2 | 4 | 10 | 52.7933 | 72.2341 | 65.3402 | 52793.2766 | 72234.0902 | 1.2654e-05 | 3.2205 | 65340.17
1 | 50 | CONCLUIDO | 28.3912 | 3.52 | 1.35 | 13.53 | 0.32 | 6 | 108.68 | 41.65 | 2 | 0 | 15.03 | 13638.32 | 9.87 | 244.22 | 16.79 | 13.05 | 1571.4 | 0.78 | 0.84 | 0.07 | 0.1 | 4 | 10 | 52.1552 | 71.361 | 64.5504 | 52155.1878 | 71361.0289 | 1.3332e-05 | 3.0556 | 64550.4325

## RESULTADOS_3
Unnamed: 0 | Volume de calda [L] | STATUS | Capacidade operacional [ha/h] | Tempo de missao [h] | Tempo util [h] | Tempo por voo [min] | Autonomia Projetada [h] | N° Voos | MTOW [kg] | Massa Estrutura [kg] | Combustível [kg] | Abastecimentos | Massa gerador | Potência gerador [W] | Combustível consumido [L] | Calda cons [L] | Distância percorrida [km] | Distância Pulverizando [km] | RTL ACUMULADO[m] | EOC [km/km] | EOC [h/h] | Tempo de manobra [h] | Tempo rtl_rtw [h] | V pulv [m/s] | V desloc [m/s] | Preço Total por ha Simples [R$/ha] | Preço Total por ha Presumido [R$/ha] | Preço Total por ha Real [R$/ha] | Preço Total Simples [R$] | Preço Total Presumido [R$] | Prod CAPEX [ha/h/R$] | Dias Trabalhados | Preço Total Real [R$]
0 | 25 | CONCLUIDO | 29.3112 | 3.41 | 1.46 | 7.98 | 0.28 | 11 | 61.76 | 28.92 | 1 | 0 | 6.84 | 7851.41 | 7.68 | 244.43 | 19.92 | 13.05 | 3109.93 | 0.66 | 0.78 | 0.09 | 0.21 | 4 | 10 | 47.8455 | 65.4643 | 59.2165 | 47845.4834 | 65464.3012 | 1.6074e-05 | 2.9601 | 59216.4802

## RESULTADOS_15
Unnamed: 0 | Volume de calda [L] | STATUS | Capacidade operacional [ha/h] | Tempo de missao [h] | Tempo util [h] | Tempo por voo [min] | Autonomia Projetada [h] | N° Voos | MTOW [kg] | Massa Estrutura [kg] | Combustível [kg] | Abastecimentos | Massa gerador | Potência gerador [W] | Combustível consumido [L] | Calda cons [L] | Distância percorrida [km] | Distância Pulverizando [km] | RTL ACUMULADO[m] | EOC [km/km] | EOC [h/h] | Tempo de manobra [h] | Tempo rtl_rtw [h] | V pulv [m/s] | V desloc [m/s] | Preço Total por ha Simples [R$/ha] | Preço Total por ha Presumido [R$/ha] | Preço Total por ha Real [R$/ha] | Preço Total Simples [R$] | Preço Total Presumido [R$] | Prod CAPEX [ha/h/R$] | Dias Trabalhados | Preço Total Real [R$]
0 | 85 | CONCLUIDO | 22.5014 | 4.44 | 1.56 | 6.25 | 0.11 | 15 | 167.88 | 51.39 | 1 | 13 | 30.49 | 20939.59 | 18.77 | 244.33 | 23.69 | 13.05 | 4977.19 | 0.55 | 0.73 | 0.08 | 0.31 | 4 | 10 | 69.1615 | 94.6298 | 85.5985 | 69161.4966 | 94629.8109 | 9.2639e-06 | 3.8542 | 85598.4745
1 | 85 | CONCLUIDO | 25.0941 | 3.98 | 1.38 | 11.79 | 0.21 | 7 | 169.33 | 51.39 | 2 | 5 | 30.94 | 21118.46 | 15.05 | 244.1 | 17.83 | 13.05 | 2086.81 | 0.73 | 0.83 | 0.06 | 0.12 | 4 | 10 | 67.3502 | 92.1515 | 83.3567 | 67350.2142 | 92151.5344 | 1.0331e-05 | 3.4549 | 83356.7213
2 | 85 | CONCLUIDO | 25.7511 | 3.88 | 1.34 | 16.1 | 0.31 | 5 | 170.79 | 51.39 | 3 | 1 | 31.4 | 21297.94 | 12.99 | 244.1 | 16.58 | 13.05 | 1471.98 | 0.79 | 0.85 | 0.07 | 0.09 | 4 | 10 | 66.7563 | 91.339 | 82.6217 | 66756.3466 | 91338.9785 | 1.0602e-05 | 3.3681 | 82621.7146
3 | 85 | CONCLUIDO | 26.1628 | 3.82 | 1.31 | 19.71 | 0.41 | 4 | 172.25 | 51.39 | 4 | 0 | 31.86 | 21478.05 | 12.67 | 244.1 | 15.72 | 13.05 | 1043.56 | 0.83 | 0.87 | 0.06 | 0.06 | 4 | 10 | 66.5966 | 91.1203 | 82.4239 | 66596.5521 | 91120.3406 | 1.0771e-05 | 3.316 | 82423.9432

## RESULTADOS_2
Unnamed: 0 | Volume de calda [L] | STATUS | Capacidade operacional [ha/h] | Tempo de missao [h] | Tempo util [h] | Tempo por voo [min] | Autonomia Projetada [h] | N° Voos | MTOW [kg] | Massa Estrutura [kg] | Combustível [kg] | Abastecimentos | Massa gerador | Potência gerador [W] | Combustível consumido [L] | Calda cons [L] | Distância percorrida [km] | Distância Pulverizando [km] | RTL ACUMULADO[m] | EOC [km/km] | EOC [h/h] | Tempo de manobra [h] | Tempo rtl_rtw [h] | V pulv [m/s] | V desloc [m/s] | Preço Total por ha Simples [R$/ha] | Preço Total por ha Presumido [R$/ha] | Preço Total por ha Real [R$/ha] | Preço Total Simples [R$] | Preço Total Presumido [R$] | Prod CAPEX [ha/h/R$] | Dias Trabalhados | Preço Total Real [R$]
0 | 20 | CONCLUIDO | 28.925 | 3.46 | 1.54 | 6.59 | 0.34 | 14 | 51.33 | 24.83 | 1 | 0 | 5.51 | 6564.78 | 7.22 | 244.49 | 22.37 | 13.05 | 4320.27 | 0.58 | 0.74 | 0.09 | 0.28 | 4 | 10 | 47.0048 | 64.314 | 58.176 | 47004.7959 | 64314.0354 | 1.6606e-05 | 3.0035 | 58175.9941

## RESULTADOS_11
Unnamed: 0 | Volume de calda [L] | STATUS | Capacidade operacional [ha/h] | Tempo de missao [h] | Tempo util [h] | Tempo por voo [min] | Autonomia Projetada [h] | N° Voos | MTOW [kg] | Massa Estrutura [kg] | Combustível [kg] | Abastecimentos | Massa gerador | Potência gerador [W] | Combustível consumido [L] | Calda cons [L] | Distância percorrida [km] | Distância Pulverizando [km] | RTL ACUMULADO[m] | EOC [km/km] | EOC [h/h] | Tempo de manobra [h] | Tempo rtl_rtw [h] | V pulv [m/s] | V desloc [m/s] | Preço Total por ha Simples [R$/ha] | Preço Total por ha Presumido [R$/ha] | Preço Total por ha Real [R$/ha] | Preço Total Simples [R$] | Preço Total Presumido [R$] | Prod CAPEX [ha/h/R$] | Dias Trabalhados | Preço Total Real [R$]
0 | 65 | CONCLUIDO | 25.0871 | 3.99 | 1.48 | 7.4 | 0.13 | 12 | 133.21 | 46.47 | 1 | 10 | 20.75 | 16663.42 | 14.72 | 244.63 | 20.86 | 13.05 | 3575.96 | 0.63 | 0.77 | 0.08 | 0.22 | 4 | 10 | 65.0587 | 89.0161 | 80.5205 | 65058.6512 | 89016.1167 | 1.1054e-05 | 3.4635 | 80520.5435
1 | 65 | CONCLUIDO | 26.9441 | 3.71 | 1.37 | 13.68 | 0.26 | 6 | 134.55 | 46.47 | 2 | 3 | 21.09 | 16828.84 | 11.51 | 244.15 | 17.56 | 13.05 | 1954.15 | 0.74 | 0.83 | 0.06 | 0.11 | 4 | 10 | 54.3605 | 74.3785 | 67.2799 | 54360.5239 | 74378.467 | 1.1872e-05 | 3.2205 | 67279.8905
2 | 65 | CONCLUIDO | 27.3328 | 3.66 | 1.34 | 16.11 | 0.39 | 5 | 135.9 | 46.47 | 3 | 0 | 21.43 | 16994.64 | 11.26 | 244.15 | 16.61 | 13.05 | 1483.35 | 0.79 | 0.85 | 0.07 | 0.09 | 4 | 10 | 54.2361 | 74.2082 | 67.1259 | 54236.0951 | 74208.218 | 1.2043e-05 | 3.1771 | 67125.8898

## RESULTADOS_13
Unnamed: 0 | Volume de calda [L] | STATUS | Capacidade operacional [ha/h] | Tempo de missao [h] | Tempo util [h] | Tempo por voo [min] | Autonomia Projetada [h] | N° Voos | MTOW [kg] | Massa Estrutura [kg] | Combustível [kg] | Abastecimentos | Massa gerador | Potência gerador [W] | Combustível consumido [L] | Calda cons [L] | Distância percorrida [km] | Distância Pulverizando [km] | RTL ACUMULADO[m] | EOC [km/km] | EOC [h/h] | Tempo de manobra [h] | Tempo rtl_rtw [h] | V pulv [m/s] | V desloc [m/s] | Preço Total por ha Simples [R$/ha] | Preço Total por ha Presumido [R$/ha] | Preço Total por ha Real [R$/ha] | Preço Total Simples [R$] | Preço Total Presumido [R$] | Prod CAPEX [ha/h/R$] | Dias Trabalhados | Preço Total Real [R$]
0 | 75 | CONCLUIDO | 23.9649 | 4.17 | 1.5 | 6.92 | 0.12 | 13 | 150.44 | 49.1 | 1 | 11 | 25.34 | 18787.76 | 16.46 | 244.46 | 21.53 | 13.05 | 3906.71 | 0.61 | 0.76 | 0.08 | 0.24 | 4 | 10 | 67.0687 | 91.7663 | 83.0083 | 67068.6715 | 91766.3153 | 1.0187e-05 | 3.6198 | 83008.2669
1 | 75 | CONCLUIDO | 26.2486 | 3.81 | 1.35 | 13.5 | 0.23 | 6 | 151.83 | 49.1 | 2 | 4 | 25.73 | 18959.54 | 13.23 | 244.39 | 16.89 | 13.05 | 1620.02 | 0.77 | 0.84 | 0.07 | 0.09 | 4 | 10 | 65.6331 | 89.8021 | 81.2315 | 65633.1171 | 89802.1264 | 1.1158e-05 | 3.3073 | 81231.5375
2 | 75 | CONCLUIDO | 26.5938 | 3.76 | 1.33 | 15.97 | 0.35 | 5 | 153.23 | 49.1 | 3 | 0 | 26.13 | 19131.85 | 12.12 | 244.1 | 16.26 | 13.05 | 1310.79 | 0.8 | 0.86 | 0.07 | 0.08 | 4 | 10 | 55.5045 | 75.9437 | 68.6957 | 55504.5008 | 75943.7066 | 1.1305e-05 | 3.2639 | 68695.7458

## RESULTADOS_17
Unnamed: 0 | Volume de calda [L] | STATUS | Capacidade operacional [ha/h] | Tempo de missao [h] | Tempo util [h] | Tempo por voo [min] | Autonomia Projetada [h] | N° Voos | MTOW [kg] | Massa Estrutura [kg] | Combustível [kg] | Abastecimentos | Massa gerador | Potência gerador [W] | Combustível consumido [L] | Calda cons [L] | Distância percorrida [km] | Distância Pulverizando [km] | RTL ACUMULADO[m] | EOC [km/km] | EOC [h/h] | Tempo de manobra [h] | Tempo rtl_rtw [h] | V pulv [m/s] | V desloc [m/s] | Preço Total por ha Simples [R$/ha] | Preço Total por ha Presumido [R$/ha] | Preço Total por ha Real [R$/ha] | Preço Total Simples [R$] | Preço Total Presumido [R$] | Prod CAPEX [ha/h/R$] | Dias Trabalhados | Preço Total Real [R$]
0 | 95 | CONCLUIDO | 21.5144 | 4.65 | 1.58 | 5.94 | 0.1 | 16 | 185.69 | 53.44 | 1 | 14 | 36.26 | 23136.14 | 20.45 | 244.18 | 24.4 | 13.05 | 5323.7 | 0.53 | 0.72 | 0.08 | 0.33 | 4 | 10 | 81.2928 | 111.2283 | 100.6129 | 81292.7642 | 111228.3464 | 8.6049e-06 | 4.0365 | 100612.8692
1 | 95 | CONCLUIDO | 24.4915 | 4.08 | 1.35 | 11.6 | 0.19 | 7 | 187.21 | 53.44 | 2 | 5 | 36.77 | 23322.88 | 16.21 | 244.32 | 17.02 | 13.05 | 1680.59 | 0.77 | 0.84 | 0.06 | 0.1 | 4 | 10 | 68.8968 | 94.2677 | 85.2709 | 68896.8222 | 94267.6717 | 9.7957e-06 | 3.5417 | 85270.8974
2 | 95 | CONCLUIDO | 25.1099 | 3.98 | 1.33 | 15.93 | 0.28 | 5 | 188.73 | 53.44 | 3 | 3 | 37.29 | 23510.33 | 14.69 | 244.11 | 16.3 | 13.05 | 1332.2 | 0.8 | 0.86 | 0.06 | 0.07 | 4 | 10 | 68.2508 | 93.3837 | 84.4713 | 68250.7527 | 93383.6909 | 1.0043e-05 | 3.4549 | 84471.2825
3 | 95 | CONCLUIDO | 25.4219 | 3.93 | 1.32 | 19.74 | 0.37 | 4 | 190.25 | 53.44 | 4 | 0 | 37.82 | 23698.48 | 13.55 | 244.17 | 15.84 | 13.05 | 1102.94 | 0.82 | 0.87 | 0.06 | 0.06 | 4 | 10 | 67.9399 | 92.9583 | 84.0865 | 67939.8639 | 92958.3191 | 1.0168e-05 | 3.4115 | 84086.5076

## RESULTADOS_9
Unnamed: 0 | Volume de calda [L] | STATUS | Capacidade operacional [ha/h] | Tempo de missao [h] | Tempo util [h] | Tempo por voo [min] | Autonomia Projetada [h] | N° Voos | MTOW [kg] | Massa Estrutura [kg] | Combustível [kg] | Abastecimentos | Massa gerador | Potência gerador [W] | Combustível consumido [L] | Calda cons [L] | Distância percorrida [km] | Distância Pulverizando [km] | RTL ACUMULADO[m] | EOC [km/km] | EOC [h/h] | Tempo de manobra [h] | Tempo rtl_rtw [h] | V pulv [m/s] | V desloc [m/s] | Preço Total por ha Simples [R$/ha] | Preço Total por ha Presumido [R$/ha] | Preço Total por ha Real [R$/ha] | Preço Total Simples [R$] | Preço Total Presumido [R$] | Prod CAPEX [ha/h/R$] | Dias Trabalhados | Preço Total Real [R$]
0 | 55 | CONCLUIDO | 26.8156 | 3.73 | 1.41 | 8.44 | 0.15 | 10 | 116.05 | 43.4 | 1 | 8 | 16.65 | 14546.17 | 12.35 | 244.16 | 18.68 | 13.05 | 2493.78 | 0.7 | 0.81 | 0.07 | 0.15 | 4 | 10 | 53.473 | 73.1641 | 66.1814 | 53472.9724 | 73164.0799 | 1.2308e-05 | 3.2378 | 66181.4028
1 | 55 | CONCLUIDO | 27.894 | 3.58 | 1.36 | 13.57 | 0.3 | 6 | 117.34 | 43.4 | 2 | 0 | 16.94 | 14705.49 | 10.5 | 244.16 | 17.05 | 13.05 | 1699.71 | 0.77 | 0.84 | 0.07 | 0.1 | 4 | 10 | 52.9335 | 72.4259 | 65.5137 | 52933.4553 | 72425.8888 | 1.2803e-05 | 3.1076 | 65513.6636

## resultados
Unnamed: 0 | Volume de calda [L] | STATUS | Capacidade operacional [ha/h] | Tempo de missao [h] | Tempo util [h] | Tempo por voo [min] | Autonomia Projetada [h] | N° Voos | MTOW [kg] | Massa Estrutura [kg] | Combustível [kg] | Abastecimentos | Massa gerador | Potência gerador [W] | Combustível consumido [L] | Calda cons [L] | Distância percorrida [km] | Distância Pulverizando [km] | RTL ACUMULADO[m] | EOC [km/km] | EOC [h/h] | Tempo de manobra [h] | Tempo rtl_rtw [h] | V pulv [m/s] | V desloc [m/s]
0 | 100 | CONCLUIDO | 20.7924 | 4.81 | 1.63 | 5.76 | 0.09 | 17 | 194.77 | 54.38 | 1 | 15 | 39.4 | 24256.19 | 21.85 | 244.65 | 26.13 | 13.05 | 6183.34 | 0.5 | 0.7 | 0.08 | 0.38 | 4 | 10
1 | 100 | CONCLUIDO | 23.7655 | 4.21 | 1.38 | 10.35 | 0.18 | 8 | 196.32 | 54.38 | 2 | 6 | 39.95 | 24447.22 | 17.21 | 244.42 | 17.78 | 13.05 | 2055.88 | 0.73 | 0.83 | 0.07 | 0.12 | 4 | 10
2 | 100 | CONCLUIDO | 24.7849 | 4.03 | 1.32 | 15.88 | 0.27 | 5 | 197.88 | 54.38 | 3 | 3 | 40.5 | 24639 | 15.43 | 244.12 | 16.07 | 13.05 | 1217.31 | 0.81 | 0.86 | 0.06 | 0.07 | 4 | 10
3 | 100 | CONCLUIDO | 25.1274 | 3.98 | 1.31 | 19.61 | 0.36 | 4 | 199.44 | 54.38 | 4 | 0 | 41.06 | 24831.54 | 13.94 | 244.1 | 15.46 | 13.05 | 916.13 | 0.84 | 0.87 | 0.06 | 0.05 | 4 | 10
0 | 40 | CONCLUIDO | 28.6716 | 3.49 | 1.4 | 10.47 | 0.2 | 8 | 89.87 | 37.55 | 1 | 4 | 11.32 | 11317.98 | 9.34 | 244.19 | 18.31 | 13.05 | 2318.66 | 0.71 | 0.82 | 0.07 | 0.14 | 4 | 10
1 | 40 | CONCLUIDO | 28.5624 | 3.5 | 1.41 | 10.57 | 0.39 | 8 | 91.1 | 37.55 | 2 | 0 | 11.54 | 11468.97 | 9.37 | 244.54 | 18.55 | 13.05 | 2438.45 | 0.7 | 0.81 | 0.08 | 0.15 | 4 | 10
0 | 30 | CONCLUIDO | 29.098 | 3.44 | 1.44 | 8.62 | 0.24 | 10 | 71.52 | 32.27 | 1 | 0 | 8.25 | 9054.6 | 8.26 | 244.37 | 19.37 | 13.05 | 2840.04 | 0.67 | 0.79 | 0.08 | 0.18 | 4 | 10
0 | 15 | CONCLUIDO | 28.6533 | 3.49 | 1.59 | 5.3 | 0.43 | 18 | 39.78 | 19.54 | 1 | 0 | 4.24 | 5140 | 6.31 | 245.04 | 23.76 | 13.05 | 4996.82 | 0.55 | 0.72 | 0.1 | 0.33 | 4 | 10
0 | 70 | CONCLUIDO | 24.349 | 4.11 | 1.5 | 6.94 | 0.12 | 13 | 141.81 | 47.83 | 1 | 11 | 22.98 | 17723.39 | 15.79 | 244.41 | 21.7 | 13.05 | 3987.9 | 0.6 | 0.76 | 0.08 | 0.25 | 4 | 10
1 | 70 | CONCLUIDO | 26.7003 | 3.75 | 1.34 | 13.44 | 0.25 | 6 | 143.17 | 47.83 | 2 | 4 | 23.34 | 17891.86 | 12.23 | 244.17 | 16.8 | 13.05 | 1577.48 | 0.78 | 0.85 | 0.06 | 0.09 | 4 | 10
2 | 70 | CONCLUIDO | 26.9139 | 3.72 | 1.34 | 16.11 | 0.37 | 5 | 144.54 | 47.83 | 3 | 0 | 23.71 | 18060.85 | 11.81 | 244.16 | 16.61 | 13.05 | 1485.07 | 0.79 | 0.85 | 0.07 | 0.09 | 4 | 10
0 | 90 | CONCLUIDO | 22.1798 | 4.51 | 1.55 | 6.22 | 0.1 | 15 | 176.73 | 52.44 | 1 | 13 | 33.29 | 22031.19 | 19.36 | 244.92 | 23.42 | 13.05 | 4840.42 | 0.56 | 0.73 | 0.08 | 0.3 | 4 | 10
1 | 90 | CONCLUIDO | 24.6998 | 4.05 | 1.38 | 11.82 | 0.2 | 7 | 178.21 | 52.44 | 2 | 5 | 33.77 | 22213.89 | 15.85 | 244.14 | 18.01 | 13.05 | 2174.93 | 0.72 | 0.83 | 0.06 | 0.12 | 4 | 10
2 | 90 | CONCLUIDO | 25.37 | 3.94 | 1.34 | 16.12 | 0.3 | 5 | 179.7 | 52.44 | 3 | 3 | 34.26 | 22397.24 | 13.99 | 244.14 | 16.76 | 13.05 | 1561.98 | 0.78 | 0.85 | 0.06 | 0.09 | 4 | 10
3 | 90 | CONCLUIDO | 25.7843 | 3.88 | 1.32 | 19.73 | 0.39 | 4 | 181.19 | 52.44 | 4 | 0 | 34.75 | 22581.25 | 13.12 | 244.23 | 15.85 | 13.05 | 1107.9 | 0.82 | 0.87 | 0.06 | 0.06 | 4 | 10
0 | 10 | CONCLUIDO | 26.7479 | 3.74 | 1.8 | 4.16 | 0.64 | 26 | 26.11 | 12.1 | 1 | 0 | 3.01 | 3454.41 | 5.26 | 244.72 | 30.02 | 13.05 | 8084.31 | 0.43 | 0.63 | 0.13 | 0.55 | 4 | 10
0 | 45 | CONCLUIDO | 27.6434 | 3.62 | 1.44 | 9.63 | 0.18 | 9 | 98.71 | 39.72 | 1 | 7 | 12.99 | 12407.75 | 10.89 | 244.3 | 20.01 | 13.05 | 3166.74 | 0.65 | 0.79 | 0.07 | 0.19 | 4 | 10
1 | 45 | CONCLUIDO | 28.4945 | 3.51 | 1.38 | 11.81 | 0.35 | 7 | 99.95 | 39.72 | 2 | 0 | 13.24 | 12561.45 | 9.69 | 244.36 | 17.65 | 13.05 | 1992.83 | 0.74 | 0.83 | 0.07 | 0.12 | 4 | 10
0 | 60 | CONCLUIDO | 25.9722 | 3.85 | 1.44 | 7.84 | 0.14 | 11 | 124.63 | 45 | 1 | 9 | 18.64 | 15605.44 | 13.52 | 244.41 | 19.53 | 13.05 | 2915.89 | 0.67 | 0.79 | 0.07 | 0.18 | 4 | 10
1 | 60 | CONCLUIDO | 27.4223 | 3.65 | 1.36 | 13.61 | 0.28 | 6 | 125.95 | 45 | 2 | 0 | 18.95 | 15767.7 | 10.82 | 244.37 | 17.2 | 13.05 | 1774.39 | 0.76 | 0.84 | 0.07 | 0.1 | 4 | 10
0 | 80 | CONCLUIDO | 23.2303 | 4.3 | 1.53 | 6.55 | 0.11 | 14 | 159.12 | 50.28 | 1 | 12 | 27.84 | 19859.16 | 17.63 | 244.22 | 22.56 | 13.05 | 4415.5 | 0.58 | 0.75 | 0.08 | 0.27 | 4 | 10
1 | 80 | CONCLUIDO | 25.7861 | 3.88 | 1.36 | 13.6 | 0.22 | 6 | 160.54 | 50.28 | 2 | 4 | 28.26 | 20034.4 | 13.96 | 244.1 | 17.26 | 13.05 | 1806.32 | 0.76 | 0.84 | 0.07 | 0.1 | 4 | 10
2 | 80 | CONCLUIDO | 26.1078 | 3.83 | 1.34 | 16.14 | 0.33 | 5 | 161.97 | 50.28 | 3 | 0 | 28.69 | 20210.21 | 12.45 | 244.1 | 16.71 | 13.05 | 1533.24 | 0.78 | 0.85 | 0.07 | 0.09 | 4 | 10
0 | 35 | CONCLUIDO | 29.1427 | 3.43 | 1.4 | 10.51 | 0.22 | 8 | 80.84 | 35.1 | 1 | 0 | 9.74 | 10204.21 | 8.62 | 244.75 | 18.28 | 13.05 | 2305.55 | 0.71 | 0.81 | 0.07 | 0.15 | 4 | 10
0 | 50 | CONCLUIDO | 26.9461 | 3.71 | 1.45 | 8.72 | 0.16 | 10 | 107.41 | 41.65 | 1 | 8 | 14.77 | 13481.73 | 11.89 | 244.14 | 20.45 | 13.05 | 3378.56 | 0.64 | 0.78 | 0.07 | 0.2 | 4 | 10
1 | 50 | CONCLUIDO | 28.3912 | 3.52 | 1.35 | 13.53 | 0.32 | 6 | 108.68 | 41.65 | 2 | 0 | 15.03 | 13638.32 | 9.87 | 244.22 | 16.79 | 13.05 | 1571.4 | 0.78 | 0.84 | 0.07 | 0.1 | 4 | 10
0 | 25 | CONCLUIDO | 29.3112 | 3.41 | 1.46 | 7.98 | 0.28 | 11 | 61.76 | 28.92 | 1 | 0 | 6.84 | 7851.41 | 7.68 | 244.43 | 19.92 | 13.05 | 3109.93 | 0.66 | 0.78 | 0.09 | 0.21 | 4 | 10
0 | 85 | CONCLUIDO | 22.5014 | 4.44 | 1.56 | 6.25 | 0.11 | 15 | 167.88 | 51.39 | 1 | 13 | 30.49 | 20939.59 | 18.77 | 244.33 | 23.69 | 13.05 | 4977.19 | 0.55 | 0.73 | 0.08 | 0.31 | 4 | 10
1 | 85 | CONCLUIDO | 25.0941 | 3.98 | 1.38 | 11.79 | 0.21 | 7 | 169.33 | 51.39 | 2 | 5 | 30.94 | 21118.46 | 15.05 | 244.1 | 17.83 | 13.05 | 2086.81 | 0.73 | 0.83 | 0.06 | 0.12 | 4 | 10
2 | 85 | CONCLUIDO | 25.7511 | 3.88 | 1.34 | 16.1 | 0.31 | 5 | 170.79 | 51.39 | 3 | 1 | 31.4 | 21297.94 | 12.99 | 244.1 | 16.58 | 13.05 | 1471.98 | 0.79 | 0.85 | 0.07 | 0.09 | 4 | 10
3 | 85 | CONCLUIDO | 26.1628 | 3.82 | 1.31 | 19.71 | 0.41 | 4 | 172.25 | 51.39 | 4 | 0 | 31.86 | 21478.05 | 12.67 | 244.1 | 15.72 | 13.05 | 1043.56 | 0.83 | 0.87 | 0.06 | 0.06 | 4 | 10
0 | 20 | CONCLUIDO | 28.925 | 3.46 | 1.54 | 6.59 | 0.34 | 14 | 51.33 | 24.83 | 1 | 0 | 5.51 | 6564.78 | 7.22 | 244.49 | 22.37 | 13.05 | 4320.27 | 0.58 | 0.74 | 0.09 | 0.28 | 4 | 10
0 | 65 | CONCLUIDO | 25.0871 | 3.99 | 1.48 | 7.4 | 0.13 | 12 | 133.21 | 46.47 | 1 | 10 | 20.75 | 16663.42 | 14.72 | 244.63 | 20.86 | 13.05 | 3575.96 | 0.63 | 0.77 | 0.08 | 0.22 | 4 | 10
1 | 65 | CONCLUIDO | 26.9441 | 3.71 | 1.37 | 13.68 | 0.26 | 6 | 134.55 | 46.47 | 2 | 3 | 21.09 | 16828.84 | 11.51 | 244.15 | 17.56 | 13.05 | 1954.15 | 0.74 | 0.83 | 0.06 | 0.11 | 4 | 10
2 | 65 | CONCLUIDO | 27.3328 | 3.66 | 1.34 | 16.11 | 0.39 | 5 | 135.9 | 46.47 | 3 | 0 | 21.43 | 16994.64 | 11.26 | 244.15 | 16.61 | 13.05 | 1483.35 | 0.79 | 0.85 | 0.07 | 0.09 | 4 | 10
0 | 75 | CONCLUIDO | 23.9649 | 4.17 | 1.5 | 6.92 | 0.12 | 13 | 150.44 | 49.1 | 1 | 11 | 25.34 | 18787.76 | 16.46 | 244.46 | 21.53 | 13.05 | 3906.71 | 0.61 | 0.76 | 0.08 | 0.24 | 4 | 10
1 | 75 | CONCLUIDO | 26.2486 | 3.81 | 1.35 | 13.5 | 0.23 | 6 | 151.83 | 49.1 | 2 | 4 | 25.73 | 18959.54 | 13.23 | 244.39 | 16.89 | 13.05 | 1620.02 | 0.77 | 0.84 | 0.07 | 0.09 | 4 | 10
2 | 75 | CONCLUIDO | 26.5938 | 3.76 | 1.33 | 15.97 | 0.35 | 5 | 153.23 | 49.1 | 3 | 0 | 26.13 | 19131.85 | 12.12 | 244.1 | 16.26 | 13.05 | 1310.79 | 0.8 | 0.86 | 0.07 | 0.08 | 4 | 10
0 | 95 | CONCLUIDO | 21.5144 | 4.65 | 1.58 | 5.94 | 0.1 | 16 | 185.69 | 53.44 | 1 | 14 | 36.26 | 23136.14 | 20.45 | 244.18 | 24.4 | 13.05 | 5323.7 | 0.53 | 0.72 | 0.08 | 0.33 | 4 | 10
1 | 95 | CONCLUIDO | 24.4915 | 4.08 | 1.35 | 11.6 | 0.19 | 7 | 187.21 | 53.44 | 2 | 5 | 36.77 | 23322.88 | 16.21 | 244.32 | 17.02 | 13.05 | 1680.59 | 0.77 | 0.84 | 0.06 | 0.1 | 4 | 10
2 | 95 | CONCLUIDO | 25.1099 | 3.98 | 1.33 | 15.93 | 0.28 | 5 | 188.73 | 53.44 | 3 | 3 | 37.29 | 23510.33 | 14.69 | 244.11 | 16.3 | 13.05 | 1332.2 | 0.8 | 0.86 | 0.06 | 0.07 | 4 | 10
3 | 95 | CONCLUIDO | 25.4219 | 3.93 | 1.32 | 19.74 | 0.37 | 4 | 190.25 | 53.44 | 4 | 0 | 37.82 | 23698.48 | 13.55 | 244.17 | 15.84 | 13.05 | 1102.94 | 0.82 | 0.87 | 0.06 | 0.06 | 4 | 10
0 | 55 | CONCLUIDO | 26.8156 | 3.73 | 1.41 | 8.44 | 0.15 | 10 | 116.05 | 43.4 | 1 | 8 | 16.65 | 14546.17 | 12.35 | 244.16 | 18.68 | 13.05 | 2493.78 | 0.7 | 0.81 | 0.07 | 0.15 | 4 | 10
1 | 55 | CONCLUIDO | 27.894 | 3.58 | 1.36 | 13.57 | 0.3 | 6 | 117.34 | 43.4 | 2 | 0 | 16.94 | 14705.49 | 10.5 | 244.16 | 17.05 | 13.05 | 1699.71 | 0.77 | 0.84 | 0.07 | 0.1 | 4 | 10

## gráficos
Selecione o eixo X:
Selecione o eixo Y:
Selecione o eixo Z:
Eixo X | Eixo Y | Eixo Z

## hidden (hidden)
Unnamed: 0
Volume de calda [L]
STATUS
Capacidade operacional [ha/h]
Tempo de missao [h]
Tempo util [h]
Tempo por voo [min]
Autonomia Projetada [h]
N° Voos
MTOW [kg]
Massa Estrutura [kg]
Combustível [kg]
Abastecimentos
Massa gerador
Potência gerador [W]
Combustível consumido [L]
Calda cons [L]
Distância percorrida [km]
Distância Pulverizando [km]
RTL ACUMULADO[m]
EOC [km/km]
EOC [h/h]
Tempo de manobra [h]
Tempo rtl_rtw [h]
V pulv [m/s]
V desloc [m/s]