## RESULTADOS_18
Unnamed: 0 | Volume de calda [L] | STATUS | Capacidade operacional [ha/h] | Tempo de missao [h] | Tempo util [h] | Tempo por voo [min] | Autonomia Projetada [h] | N° Voos | MTOW [kg] | Massa Estrutura [kg] | Combustível [kg] | Abastecimentos | Massa gerador | Potência gerador [W] | Combustível consumido [L] | Calda cons [L] | Distância percorrida [km] | Distância Pulverizando [km] | RTL ACUMULADO[m] | EOC [km/km] | EOC [h/h] | Tempo de manobra [h] | Tempo rtl_rtw [h] | V pulv [m/s] | V desloc [m/s] | Preço Total por ha Simples [R$/ha] | Preço Total por ha Presumido [R$/ha] | Preço Total por ha Real [R$/ha] | Preço Total Simples [R$] | Preço Total Presumido [R$] | Prod CAPEX [ha/h/R$] | Dias Trabalhados | Preço Total Real [R$]
0 | 100 | CONCLUIDO | 6.3663 | 15.71 | 9.61 | 6.27 | 0.09 | 92 | 194.77 | 54.38 | 1 | 90 | 39.4 | 24256.19 | 125.75 | 2587.97 | 142.81 | 48.93 | 44716.93 | 0.34 | 0.61 | 2.62 | 2.74 | 4 | 10 | 172.1278 | 235.5129 | 213.0359 | 172127.8385 | 235512.9023 | 5.6523e-06 | 6.061 | 213035.8815
1 | 100 | CONCLUIDO | 8.6225 | 11.6 | 7.8 | 14.18 | 0.18 | 33 | 196.32 | 54.38 | 2 | 28 | 39.95 | 24447.22 | 87.27 | 2586.27 | 83.26 | 48.93 | 15234.09 | 0.59 | 0.76 | 2.53 | 0.93 | 4 | 10 | 110.1119 | 150.66 | 136.2812 | 110111.9339 | 150660.0058 | 7.6555e-06 | 4.4753 | 136281.2263
2 | 100 | CONCLUIDO | 8.9264 | 11.2 | 7.64 | 16.97 | 0.27 | 27 | 197.88 | 54.38 | 3 | 0 | 40.5 | 24639 | 81.71 | 2586.77 | 77.03 | 48.93 | 12148.82 | 0.64 | 0.77 | 2.55 | 0.77 | 4 | 10 | 107.1834 | 146.6531 | 132.6567 | 107183.4311 | 146653.099 | 7.9253e-06 | 4.321 | 132656.733

## RESULTADOS_6
Unnamed: 0 | Volume de calda [L] | STATUS | Capacidade operacional [ha/h] | Tempo de missao [h] | Tempo util [h] | Tempo por voo [min] | Autonomia Projetada [h] | N° Voos | MTOW [kg] | Massa Estrutura [kg] | Combustível [kg] | Abastecimentos | Massa gerador | Potência gerador [W] | Combustível consumido [L] | Calda cons [L] | Distância percorrida [km] | Distância Pulverizando [km] | RTL ACUMULADO[m] | EOC [km/km] | EOC [h/h] | Tempo de manobra [h] | Tempo rtl_rtw [h] | V pulv [m/s] | V desloc [m/s] | Preço Total por ha Simples [R$/ha] | Preço Total por ha Presumido [R$/ha] | Preço Total por ha Real [R$/ha] | Preço Total Simples [R$] | Preço Total Presumido [R$] | Prod CAPEX [ha/h/R$] | Dias Trabalhados | Preço Total Real [R$]
0 | 40 | CONCLUIDO | 8.3126 | 12.03 | 8.84 | 8.04 | 0.2 | 66 | 89.87 | 37.55 | 1 | 0 | 11.32 | 11317.98 | 59.65 | 2589.47 | 114.39 | 48.93 | 30634.6 | 0.43 | 0.67 | 2.67 | 1.97 | 4 | 10 | 102.0497 | 139.6289 | 126.3029 | 102049.6943 | 139628.8939 | 9.2521e-06 | 4.6412 | 126302.9082

## RESULTADOS_4
Unnamed: 0 | Volume de calda [L] | STATUS | Capacidade operacional [ha/h] | Tempo de missao [h] | Tempo util [h] | Tempo por voo [min] | Autonomia Projetada [h] | N° Voos | MTOW [kg] | Massa Estrutura [kg] | Combustível [kg] | Abastecimentos | Massa gerador | Potência gerador [W] | Combustível consumido [L] | Calda cons [L] | Distância percorrida [km] | Distância Pulverizando [km] | RTL ACUMULADO[m] | EOC [km/km] | EOC [h/h] | Tempo de manobra [h] | Tempo rtl_rtw [h] | V pulv [m/s] | V desloc [m/s] | Preço Total por ha Simples [R$/ha] | Preço Total por ha Presumido [R$/ha] | Preço Total por ha Real [R$/ha] | Preço Total Simples [R$] | Preço Total Presumido [R$] | Prod CAPEX [ha/h/R$] | Dias Trabalhados | Preço Total Real [R$]
0 | 30 | CONCLUIDO | 7.8757 | 12.7 | 9.48 | 6.47 | 0.24 | 88 | 71.52 | 32.27 | 1 | 0 | 8.25 | 9054.6 | 55.85 | 2592.38 | 134.21 | 48.93 | 40434.79 | 0.36 | 0.62 | 2.74 | 2.61 | 4 | 10 | 99.6363 | 136.3267 | 123.3159 | 99636.2547 | 136326.7193 | 9.3466e-06 | 4.8997 | 123315.8885

## RESULTADOS_1
Unnamed: 0 | Volume de calda [L] | STATUS | Capacidade operacional [ha/h] | Tempo de missao [h] | Tempo util [h] | Tempo por voo [min] | Autonomia Projetada [h] | N° Voos | MTOW [kg] | Massa Estrutura [kg] | Combustível [kg] | Abastecimentos | Massa gerador | Potência gerador [W] | Combustível consumido [L] | Calda cons [L] | Distância percorrida [km] | Distância Pulverizando [km] | RTL ACUMULADO[m] | EOC [km/km] | EOC [h/h] | Tempo de manobra [h] | Tempo rtl_rtw [h] | V pulv [m/s] | V desloc [m/s] | Preço Total por ha Simples [R$/ha] | Preço Total por ha Presumido [R$/ha] | Preço Total por ha Real [R$/ha] | Preço Total Simples [R$] | Preço Total Presumido [R$] | Prod CAPEX [ha/h/R$] | Dias Trabalhados | Preço Total Real [R$]
0 | 15 | CONCLUIDO | 6.383 | 15.67 | 12.05 | 4.18 | 0.43 | 173 | 39.78 | 19.54 | 1 | 0 | 4.24 | 5140 | 47.93 | 2600.94 | 214.05 | 48.93 | 79930.91 | 0.23 | 0.49 | 2.97 | 5.16 | 4 | 10 | 114.7653 | 157.0269 | 142.0405 | 114765.2703 | 157026.9059 | 8.7204e-06 | 6.0455 | 142040.4784

## RESULTADOS_12
Unnamed: 0 | Volume de calda [L] | STATUS | Capacidade operacional [ha/h] | Tempo de missao [h] | Tempo util [h] | Tempo por voo [min] | Autonomia Projetada [h] | N° Voos | MTOW [kg] | Massa Estrutura [kg] | Combustível [kg] | Abastecimentos | Massa gerador | Potência gerador [W] | Combustível consumido [L] | Calda cons [L] | Distância percorrida [km] | Distância Pulverizando [km] | RTL ACUMULADO[m] | EOC [km/km] | EOC [h/h] | Tempo de manobra [h] | Tempo rtl_rtw [h] | V pulv [m/s] | V desloc [m/s] | Preço Total por ha Simples [R$/ha] | Preço Total por ha Presumido [R$/ha] | Preço Total por ha Real [R$/ha] | Preço Total Simples [R$] | Preço Total Presumido [R$] | Prod CAPEX [ha/h/R$] | Dias Trabalhados | Preço Total Real [R$]
0 | 70 | CONCLUIDO | 7.8476 | 12.74 | 8.69 | 8.28 | 0.12 | 63 | 141.81 | 47.83 | 1 | 60 | 22.98 | 17723.39 | 85.55 | 2586.09 | 112.23 | 48.93 | 29570.39 | 0.44 | 0.68 | 2.59 | 1.83 | 4 | 10 | 119.0359 | 162.8702 | 147.3261 | 119035.9327 | 162870.2146 | 7.6376e-06 | 4.9151 | 147326.1099
1 | 70 | CONCLUIDO | 8.8456 | 11.3 | 7.98 | 12.6 | 0.25 | 38 | 143.17 | 47.83 | 2 | 0 | 23.34 | 17891.86 | 70.87 | 2588.52 | 87.65 | 48.93 | 17408.22 | 0.56 | 0.74 | 2.59 | 1.11 | 4 | 10 | 99.9903 | 136.8111 | 123.7541 | 99990.2811 | 136811.1139 | 8.6088e-06 | 4.3596 | 123754.0532

## RESULTADOS_16
Unnamed: 0 | Volume de calda [L] | STATUS | Capacidade operacional [ha/h] | Tempo de missao [h] | Tempo util [h] | Tempo por voo [min] | Autonomia Projetada [h] | N° Voos | MTOW [kg] | Massa Estrutura [kg] | Combustível [kg] | Abastecimentos | Massa gerador | Potência gerador [W] | Combustível consumido [L] | Calda cons [L] | Distância percorrida [km] | Distância Pulverizando [km] | RTL ACUMULADO[m] | EOC [km/km] | EOC [h/h] | Tempo de manobra [h] | Tempo rtl_rtw [h] | V pulv [m/s] | V desloc [m/s] | Preço Total por ha Simples [R$/ha] | Preço Total por ha Presumido [R$/ha] | Preço Total por ha Real [R$/ha] | Preço Total Simples [R$] | Preço Total Presumido [R$] | Prod CAPEX [ha/h/R$] | Dias Trabalhados | Preço Total Real [R$]
0 | 90 | CONCLUIDO | 6.8592 | 14.58 | 9.24 | 6.76 | 0.1 | 82 | 176.73 | 52.44 | 1 | 80 | 33.29 | 22031.19 | 111.78 | 2587.89 | 130.54 | 48.93 | 38632.97 | 0.37 | 0.64 | 2.61 | 2.37 | 4 | 10 | 149.306 | 204.2871 | 184.7902 | 149306.0098 | 204287.0695 | 6.2605e-06 | 5.625 | 184790.1983
1 | 90 | CONCLUIDO | 8.8666 | 11.28 | 7.76 | 15.01 | 0.2 | 31 | 178.21 | 52.44 | 2 | 9 | 33.77 | 22213.89 | 78.3 | 2585.72 | 81.05 | 48.93 | 14141.53 | 0.6 | 0.76 | 2.55 | 0.89 | 4 | 10 | 105.0998 | 143.8022 | 130.0779 | 105099.8332 | 143802.2285 | 8.0927e-06 | 4.3519 | 130077.9456
2 | 90 | CONCLUIDO | 8.9021 | 11.23 | 7.75 | 15.49 | 0.3 | 30 | 179.7 | 52.44 | 3 | 0 | 34.26 | 22397.24 | 78.17 | 2587.36 | 80.09 | 48.93 | 13663.43 | 0.61 | 0.76 | 2.57 | 0.88 | 4 | 10 | 104.9259 | 143.5643 | 129.8627 | 104925.9239 | 143564.278 | 8.1251e-06 | 4.3326 | 129862.7048

## RESULTADOS_0
Unnamed: 0 | Volume de calda [L] | STATUS | Capacidade operacional [ha/h] | Tempo de missao [h] | Tempo util [h] | Tempo por voo [min] | Autonomia Projetada [h] | N° Voos | MTOW [kg] | Massa Estrutura [kg] | Combustível [kg] | Abastecimentos | Massa gerador | Potência gerador [W] | Combustível consumido [L] | Calda cons [L] | Distância percorrida [km] | Distância Pulverizando [km] | RTL ACUMULADO[m] | EOC [km/km] | EOC [h/h] | Tempo de manobra [h] | Tempo rtl_rtw [h] | V pulv [m/s] | V desloc [m/s] | Preço Total por ha Simples [R$/ha] | Preço Total por ha Presumido [R$/ha] | Preço Total por ha Real [R$/ha] | Preço Total Simples [R$] | Preço Total Presumido [R$] | Prod CAPEX [ha/h/R$] | Dias Trabalhados | Preço Total Real [R$]
0 | 10 | CONCLUIDO | 5.2184 | 19.16 | 14.64 | 3.39 | 0.64 | 259 | 26.11 | 12.1 | 1 | 0 | 3.01 | 3454.41 | 42.47 | 2613.51 | 294.42 | 48.93 | 119683.75 | 0.17 | 0.41 | 3.23 | 7.74 | 4 | 10 | 132.7004 | 181.5666 | 164.2381 | 132700.4275 | 181566.5792 | 7.6719e-06 | 7.392 | 164238.1198

## RESULTADOS_7
Unnamed: 0 | Volume de calda [L] | STATUS | Capacidade operacional [ha/h] | Tempo de missao [h] | Tempo util [h] | Tempo por voo [min] | Autonomia Projetada [h] | N° Voos | MTOW [kg] | Massa Estrutura [kg] | Combustível [kg] | Abastecimentos | Massa gerador | Potência gerador [W] | Combustível consumido [L] | Calda cons [L] | Distância percorrida [km] | Distância Pulverizando [km] | RTL ACUMULADO[m] | EOC [km/km] | EOC [h/h] | Tempo de manobra [h] | Tempo rtl_rtw [h] | V pulv [m/s] | V desloc [m/s] | Preço Total por ha Simples [R$/ha] | Preço Total por ha Presumido [R$/ha] | Preço Total por ha Real [R$/ha] | Preço Total Simples [R$] | Preço Total Presumido [R$] | Prod CAPEX [ha/h/R$] | Dias Trabalhados | Preço Total Real [R$]
0 | 45 | CONCLUIDO | 8.4459 | 11.84 | 8.64 | 8.79 | 0.18 | 59 | 98.71 | 39.72 | 1 | 0 | 12.99 | 12407.75 | 61.66 | 2589.99 | 108.03 | 48.93 | 27492.45 | 0.45 | 0.68 | 2.65 | 1.77 | 4 | 10 | 94.2337 | 128.9347 | 116.6294 | 94233.7201 | 128934.7331 | 9.148e-06 | 4.5679 | 116629.3831

## RESULTADOS_10
Unnamed: 0 | Volume de calda [L] | STATUS | Capacidade operacional [ha/h] | Tempo de missao [h] | Tempo util [h] | Tempo por voo [min] | Autonomia Projetada [h] | N° Voos | MTOW [kg] | Massa Estrutura [kg] | Combustível [kg] | Abastecimentos | Massa gerador | Potência gerador [W] | Combustível consumido [L] | Calda cons [L] | Distância percorrida [km] | Distância Pulverizando [km] | RTL ACUMULADO[m] | EOC [km/km] | EOC [h/h] | Tempo de manobra [h] | Tempo rtl_rtw [h] | V pulv [m/s] | V desloc [m/s] | Preço Total por ha Simples [R$/ha] | Preço Total por ha Presumido [R$/ha] | Preço Total por ha Real [R$/ha] | Preço Total Simples [R$] | Preço Total Presumido [R$] | Prod CAPEX [ha/h/R$] | Dias Trabalhados | Preço Total Real [R$]
0 | 60 | CONCLUIDO | 8.427 | 11.87 | 8.38 | 9.49 | 0.14 | 53 | 124.63 | 45 | 1 | 43 | 18.64 | 15605.44 | 71.55 | 2586.74 | 102.16 | 48.93 | 24587.1 | 0.48 | 0.7 | 2.57 | 1.51 | 4 | 10 | 100.2816 | 137.2097 | 124.1146 | 100281.6076 | 137209.7196 | 8.5207e-06 | 4.5795 | 124114.6165
1 | 60 | CONCLUIDO | 8.7142 | 11.48 | 8.19 | 10.92 | 0.28 | 45 | 125.95 | 45 | 2 | 0 | 18.95 | 15767.7 | 67.6 | 2586.58 | 94.27 | 48.93 | 20679.77 | 0.52 | 0.72 | 2.61 | 1.33 | 4 | 10 | 97.8013 | 133.8161 | 121.0449 | 97801.322 | 133816.0834 | 8.8111e-06 | 4.429 | 121044.8642

## RESULTADOS_14
Unnamed: 0 | Volume de calda [L] | STATUS | Capacidade operacional [ha/h] | Tempo de missao [h] | Tempo util [h] | Tempo por voo [min] | Autonomia Projetada [h] | N° Voos | MTOW [kg] | Massa Estrutura [kg] | Combustível [kg] | Abastecimentos | Massa gerador | Potência gerador [W] | Combustível consumido [L] | Calda cons [L] | Distância percorrida [km] | Distância Pulverizando [km] | RTL ACUMULADO[m] | EOC [km/km] | EOC [h/h] | Tempo de manobra [h] | Tempo rtl_rtw [h] | V pulv [m/s] | V desloc [m/s] | Preço Total por ha Simples [R$/ha] | Preço Total por ha Presumido [R$/ha] | Preço Total por ha Real [R$/ha] | Preço Total Simples [R$] | Preço Total Presumido [R$] | Prod CAPEX [ha/h/R$] | Dias Trabalhados | Preço Total Real [R$]
0 | 80 | CONCLUIDO | 7.3507 | 13.6 | 8.96 | 7.47 | 0.11 | 72 | 159.12 | 50.28 | 1 | 70 | 27.84 | 19859.16 | 98.71 | 2587.15 | 120.87 | 48.93 | 33845.36 | 0.4 | 0.66 | 2.61 | 2.09 | 4 | 10 | 128.6348 | 176.0038 | 159.2063 | 128634.8234 | 176003.8403 | 6.9161e-06 | 5.2469 | 159206.2808
1 | 80 | CONCLUIDO | 8.8515 | 11.3 | 7.88 | 13.9 | 0.22 | 34 | 160.54 | 50.28 | 2 | 0 | 28.26 | 20034.4 | 74.35 | 2588.84 | 84.43 | 48.93 | 15815.24 | 0.58 | 0.75 | 2.58 | 1.01 | 4 | 10 | 102.5816 | 140.3566 | 126.9612 | 102581.5775 | 140356.64 | 8.3281e-06 | 4.3596 | 126961.1993

## RESULTADOS_5
Unnamed: 0 | Volume de calda [L] | STATUS | Capacidade operacional [ha/h] | Tempo de missao [h] | Tempo util [h] | Tempo por voo [min] | Autonomia Projetada [h] | N° Voos | MTOW [kg] | Massa Estrutura [kg] | Combustível [kg] | Abastecimentos | Massa gerador | Potência gerador [W] | Combustível consumido [L] | Calda cons [L] | Distância percorrida [km] | Distância Pulverizando [km] | RTL ACUMULADO[m] | EOC [km/km] | EOC [h/h] | Tempo de manobra [h] | Tempo rtl_rtw [h] | V pulv [m/s] | V desloc [m/s] | Preço Total por ha Simples [R$/ha] | Preço Total por ha Presumido [R$/ha] | Preço Total por ha Real [R$/ha] | Preço Total Simples [R$] | Preço Total Presumido [R$] | Prod CAPEX [ha/h/R$] | Dias Trabalhados | Preço Total Real [R$]
0 | 35 | CONCLUIDO | 8.1306 | 12.3 | 9.12 | 7.29 | 0.22 | 75 | 80.84 | 35.1 | 1 | 0 | 9.74 | 10204.21 | 57.91 | 2589.83 | 123.02 | 48.93 | 34904.11 | 0.4 | 0.65 | 2.69 | 2.25 | 4 | 10 | 100.8249 | 137.9531 | 124.7871 | 100824.9456 | 137953.1387 | 9.3269e-06 | 4.7454 | 124787.0847

## RESULTADOS_8
Unnamed: 0 | Volume de calda [L] | STATUS | Capacidade operacional [ha/h] | Tempo de missao [h] | Tempo util [h] | Tempo por voo [min] | Autonomia Projetada [h] | N° Voos | MTOW [kg] | Massa Estrutura [kg] | Combustível [kg] | Abastecimentos | Massa gerador | Potência gerador [W] | Combustível consumido [L] | Calda cons [L] | Distância percorrida [km] | Distância Pulverizando [km] | RTL ACUMULADO[m] | EOC [km/km] | EOC [h/h] | Tempo de manobra [h] | Tempo rtl_rtw [h] | V pulv [m/s] | V desloc [m/s] | Preço Total por ha Simples [R$/ha] | Preço Total por ha Presumido [R$/ha] | Preço Total por ha Real [R$/ha] | Preço Total Simples [R$] | Preço Total Presumido [R$] | Prod CAPEX [ha/h/R$] | Dias Trabalhados | Preço Total Real [R$]
0 | 50 | CONCLUIDO | 8.5993 | 11.63 | 8.41 | 9.53 | 0.16 | 53 | 107.41 | 41.65 | 1 | 6 | 14.77 | 13481.73 | 62.87 | 2587.1 | 101.52 | 48.93 | 24265.8 | 0.48 | 0.7 | 2.62 | 1.55 | 4 | 10 | 94.895 | 129.8395 | 117.4478 | 94894.9778 | 129839.4951 | 9.0858e-06 | 4.4869 | 117447.7959
1 | 50 | CONCLUIDO | 8.5989 | 11.63 | 8.42 | 9.53 | 0.32 | 53 | 108.68 | 41.65 | 2 | 0 | 15.03 | 13638.32 | 63.91 | 2588.33 | 101.32 | 48.93 | 24164.46 | 0.48 | 0.7 | 2.63 | 1.55 | 4 | 10 | 95.1994 | 130.256 | 117.8245 | 95199.3633 | 130255.9687 | 9.0854e-06 | 4.4869 | 117824.5219

## RESULTADOS_3
Unnamed: 0 | Volume de calda [L] | STATUS | Capacidade operacional [ha/h] | Tempo de missao [h] | Tempo util [h] | Tempo por voo [min] | Autonomia Projetada [h] | N° Voos | MTOW [kg] | Massa Estrutura [kg] | Combustível [kg] | Abastecimentos | Massa gerador | Potência gerador [W] | Combustível consumido [L] | Calda cons [L] | Distância percorrida [km] | Distância Pulverizando [km] | RTL ACUMULADO[m] | EOC [km/km] | EOC [h/h] | Tempo de manobra [h] | Tempo rtl_rtw [h] | V pulv [m/s] | V desloc [m/s] | Preço Total por ha Simples [R$/ha] | Preço Total por ha Presumido [R$/ha] | Preço Total por ha Real [R$/ha] | Preço Total Simples [R$] | Preço Total Presumido [R$] | Prod CAPEX [ha/h/R$] | Dias Trabalhados | Preço Total Real [R$]
0 | 25 | CONCLUIDO | 7.5408 | 13.26 | 10.01 | 5.72 | 0.28 | 105 | 61.76 | 28.92 | 1 | 0 | 6.84 | 7851.41 | 53.63 | 2591.76 | 150.88 | 48.93 | 48685.57 | 0.32 | 0.59 | 2.78 | 3.13 | 4 | 10 | 98.7633 | 135.1324 | 122.2355 | 98763.3421 | 135132.3618 | 9.3044e-06 | 5.1157 | 122235.5188

## RESULTADOS_15
Unnamed: 0 | Volume de calda [L] | STATUS | Capacidade operacional [ha/h] | Tempo de missao [h] | Tempo util [h] | Tempo por voo [min] | Autonomia Projetada [h] | N° Voos | MTOW [kg] | Massa Estrutura [kg] | Combustível [kg] | Abastecimentos | Massa gerador | Potência gerador [W] | Combustível consumido [L] | Calda cons [L] | Distância percorrida [km] | Distância Pulverizando [km] | RTL ACUMULADO[m] | EOC [km/km] | EOC [h/h] | Tempo de manobra [h] | Tempo rtl_rtw [h] | V pulv [m/s] | V desloc [m/s] | Preço Total por ha Simples [R$/ha] | Preço Total por ha Presumido [R$/ha] | Preço Total por ha Real [R$/ha] | Preço Total Simples [R$] | Preço Total Presumido [R$] | Prod CAPEX [ha/h/R$] | Dias Trabalhados | Preço Total Real [R$]
0 | 85 | CONCLUIDO | 7.0862 | 14.11 | 9.13 | 7.11 | 0.11 | 77 | 167.88 | 51.39 | 1 | 75 | 30.49 | 20939.59 | 105.46 | 2587.25 | 126.78 | 48.93 | 36775.27 | 0.39 | 0.65 | 2.6 | 2.26 | 4 | 10 | 143.9565 | 196.9677 | 178.1693 | 143956.5179 | 196967.6587 | 6.5642e-06 | 5.4437 | 178169.3418
1 | 85 | CONCLUIDO | 8.8946 | 11.24 | 7.79 | 14.6 | 0.21 | 32 | 169.33 | 51.39 | 2 | 1 | 30.94 | 21118.46 | 75.97 | 2585.97 | 81.85 | 48.93 | 14537.55 | 0.6 | 0.76 | 2.56 | 0.92 | 4 | 10 | 103.5997 | 141.7496 | 128.2212 | 103599.6522 | 141749.6147 | 8.2394e-06 | 4.3364 | 128221.2304
2 | 85 | CONCLUIDO | 8.8906 | 11.25 | 7.79 | 14.61 | 0.31 | 32 | 170.79 | 51.39 | 3 | 0 | 31.4 | 21297.94 | 76.69 | 2587.43 | 81.57 | 48.93 | 14397.56 | 0.6 | 0.76 | 2.57 | 0.92 | 4 | 10 | 103.8093 | 142.0364 | 128.4807 | 103809.2775 | 142036.4332 | 8.2357e-06 | 4.3403 | 128480.6754

## RESULTADOS_2
Unnamed: 0 | Volume de calda [L] | STATUS | Capacidade operacional [ha/h] | Tempo de missao [h] | Tempo util [h] | Tempo por voo [min] | Autonomia Projetada [h] | N° Voos | MTOW [kg] | Massa Estrutura [kg] | Combustível [kg] | Abastecimentos | Massa gerador | Potência gerador [W] | Combustível consumido [L] | Calda cons [L] | Distância percorrida [km] | Distância Pulverizando [km] | RTL ACUMULADO[m] | EOC [km/km] | EOC [h/h] | Tempo de manobra [h] | Tempo rtl_rtw [h] | V pulv [m/s] | V desloc [m/s] | Preço Total por ha Simples [R$/ha] | Preço Total por ha Presumido [R$/ha] | Preço Total por ha Real [R$/ha] | Preço Total Simples [R$] | Preço Total Presumido [R$] | Prod CAPEX [ha/h/R$] | Dias Trabalhados | Preço Total Real [R$]
0 | 20 | CONCLUIDO | 7.0995 | 14.09 | 10.75 | 4.96 | 0.34 | 130 | 51.33 | 24.83 | 1 | 0 | 5.51 | 6564.78 | 51.03 | 2595.94 | 173.58 | 48.93 | 59909.34 | 0.28 | 0.55 | 2.86 | 3.87 | 4 | 10 | 106.3018 | 145.4468 | 131.5655 | 106301.766 | 145446.7659 | 9.1705e-06 | 5.436 | 131565.5307

## RESULTADOS_11
Unnamed: 0 | Volume de calda [L] | STATUS | Capacidade operacional [ha/h] | Tempo de missao [h] | Tempo util [h] | Tempo por voo [min] | Autonomia Projetada [h] | N° Voos | MTOW [kg] | Massa Estrutura [kg] | Combustível [kg] | Abastecimentos | Massa gerador | Potência gerador [W] | Combustível consumido [L] | Calda cons [L] | Distância percorrida [km] | Distância Pulverizando [km] | RTL ACUMULADO[m] | EOC [km/km] | EOC [h/h] | Tempo de manobra [h] | Tempo rtl_rtw [h] | V pulv [m/s] | V desloc [m/s] | Preço Total por ha Simples [R$/ha] | Preço Total por ha Presumido [R$/ha] | Preço Total por ha Real [R$/ha] | Preço Total Simples [R$] | Preço Total Presumido [R$] | Prod CAPEX [ha/h/R$] | Dias Trabalhados | Preço Total Real [R$]
0 | 65 | CONCLUIDO | 8.1286 | 12.3 | 8.54 | 8.84 | 0.13 | 58 | 133.21 | 46.47 | 1 | 55 | 20.75 | 16663.42 | 78.24 | 2586.59 | 107.48 | 48.93 | 27219.45 | 0.46 | 0.69 | 2.57 | 1.67 | 4 | 10 | 114.2644 | 156.3415 | 141.4205 | 114264.3594 | 156341.5375 | 8.0585e-06 | 4.7454 | 141420.5206
1 | 65 | CONCLUIDO | 8.7972 | 11.37 | 8.07 | 11.81 | 0.26 | 41 | 134.55 | 46.47 | 2 | 0 | 21.09 | 16828.84 | 69.08 | 2588.2 | 90.31 | 48.93 | 18718.51 | 0.54 | 0.73 | 2.6 | 1.2 | 4 | 10 | 98.8093 | 135.1952 | 122.2924 | 98809.2634 | 135195.1933 | 8.7214e-06 | 4.3866 | 122292.3538

## RESULTADOS_13
Unnamed: 0 | Volume de calda [L] | STATUS | Capacidade operacional [ha/h] | Tempo de missao [h] | Tempo util [h] | Tempo por voo [min] | Autonomia Projetada [h] | N° Voos | MTOW [kg] | Massa Estrutura [kg] | Combustível [kg] | Abastecimentos | Massa gerador | Potência gerador [W] | Combustível consumido [L] | Calda cons [L] | Distância percorrida [km] | Distância Pulverizando [km] | RTL ACUMULADO[m] | EOC [km/km] | EOC [h/h] | Tempo de manobra [h] | Tempo rtl_rtw [h] | V pulv [m/s] | V desloc [m/s] | Preço Total por ha Simples [R$/ha] | Preço Total por ha Presumido [R$/ha] | Preço Total por ha Real [R$/ha] | Preço Total Simples [R$] | Preço Total Presumido [R$] | Prod CAPEX [ha/h/R$] | Dias Trabalhados | Preço Total Real [R$]
0 | 75 | CONCLUIDO | 7.5702 | 13.21 | 8.86 | 7.81 | 0.12 | 68 | 150.44 | 49.1 | 1 | 66 | 25.34 | 18787.76 | 92.45 | 2587.26 | 117.6 | 48.93 | 32229.47 | 0.42 | 0.67 | 2.59 | 1.99 | 4 | 10 | 124.1179 | 169.8236 | 153.6159 | 124117.9216 | 169823.6161 | 7.2406e-06 | 5.0965 | 153615.8885
1 | 75 | CONCLUIDO | 8.8459 | 11.3 | 7.93 | 13.21 | 0.23 | 36 | 151.83 | 49.1 | 2 | 0 | 25.73 | 18959.54 | 72.45 | 2586.37 | 86.02 | 48.93 | 16602.96 | 0.57 | 0.74 | 2.58 | 1.06 | 4 | 10 | 101.2706 | 138.5629 | 125.3387 | 101270.6001 | 138562.9028 | 8.4607e-06 | 4.3596 | 125338.6538

## RESULTADOS_17
Unnamed: 0 | Volume de calda [L] | STATUS | Capacidade operacional [ha/h] | Tempo de missao [h] | Tempo util [h] | Tempo por voo [min] | Autonomia Projetada [h] | N° Voos | MTOW [kg] | Massa Estrutura [kg] | Combustível [kg] | Abastecimentos | Massa gerador | Potência gerador [W] | Combustível consumido [L] | Calda cons [L] | Distância percorrida [km] | Distância Pulverizando [km] | RTL ACUMULADO[m] | EOC [km/km] | EOC [h/h] | Tempo de manobra [h] | Tempo rtl_rtw [h] | V pulv [m/s] | V desloc [m/s] | Preço Total por ha Simples [R$/ha] | Preço Total por ha Presumido [R$/ha] | Preço Total por ha Real [R$/ha] | Preço Total Simples [R$] | Preço Total Presumido [R$] | Prod CAPEX [ha/h/R$] | Dias Trabalhados | Preço Total Real [R$]
0 | 95 | CONCLUIDO | 6.5933 | 15.17 | 9.46 | 6.52 | 0.1 | 87 | 185.69 | 53.44 | 1 | 85 | 36.26 | 23136.14 | 119.15 | 2588.52 | 137.2 | 48.93 | 41938.28 | 0.36 | 0.62 | 2.63 | 2.59 | 4 | 10 | 155.6964 | 213.0307 | 192.6993 | 155696.3874 | 213030.6661 | 5.9334e-06 | 5.8526 | 192699.3183
1 | 95 | CONCLUIDO | 8.8015 | 11.36 | 7.74 | 14.98 | 0.19 | 31 | 187.21 | 53.44 | 2 | 19 | 36.77 | 23322.88 | 81.63 | 2585.42 | 81.09 | 48.93 | 14163.12 | 0.6 | 0.76 | 2.54 | 0.87 | 4 | 10 | 107.0027 | 146.4057 | 132.433 | 107002.6518 | 146405.7489 | 7.9206e-06 | 4.3827 | 132432.9897
2 | 95 | CONCLUIDO | 8.8913 | 11.25 | 7.7 | 15.93 | 0.28 | 29 | 188.73 | 53.44 | 3 | 0 | 37.29 | 23510.33 | 79.86 | 2588.87 | 78.98 | 48.93 | 13115.75 | 0.62 | 0.77 | 2.55 | 0.83 | 4 | 10 | 106.1363 | 145.2203 | 131.3607 | 106136.2795 | 145220.34 | 8.0014e-06 | 4.3403 | 131360.7146

## RESULTADOS_9
Unnamed: 0 | Volume de calda [L] | STATUS | Capacidade operacional [ha/h] | Tempo de missao [h] | Tempo util [h] | Tempo por voo [min] | Autonomia Projetada [h] | N° Voos | MTOW [kg] | Massa Estrutura [kg] | Combustível [kg] | Abastecimentos | Massa gerador | Potência gerador [W] | Combustível consumido [L] | Calda cons [L] | Distância percorrida [km] | Distância Pulverizando [km] | RTL ACUMULADO[m] | EOC [km/km] | EOC [h/h] | Tempo de manobra [h] | Tempo rtl_rtw [h] | V pulv [m/s] | V desloc [m/s] | Preço Total por ha Simples [R$/ha] | Preço Total por ha Presumido [R$/ha] | Preço Total por ha Real [R$/ha] | Preço Total Simples [R$] | Preço Total Presumido [R$] | Prod CAPEX [ha/h/R$] | Dias Trabalhados | Preço Total Real [R$]
0 | 55 | CONCLUIDO | 8.5373 | 11.71 | 8.39 | 9.68 | 0.15 | 52 | 116.05 | 43.4 | 1 | 24 | 16.65 | 14546.17 | 66.67 | 2588.29 | 101.25 | 48.93 | 24136.38 | 0.48 | 0.7 | 2.6 | 1.52 | 4 | 10 | 97.4464 | 133.3305 | 120.6056 | 97446.4426 | 133330.5219 | 8.8167e-06 | 4.5177 | 120605.644
1 | 55 | CONCLUIDO | 8.7081 | 11.48 | 8.25 | 10.32 | 0.3 | 48 | 117.34 | 43.4 | 2 | 0 | 16.94 | 14705.49 | 64.93 | 2588.3 | 96.26 | 48.93 | 21663.11 | 0.51 | 0.72 | 2.61 | 1.38 | 4 | 10 | 96.0865 | 131.4698 | 118.9225 | 96086.5411 | 131469.8446 | 8.9931e-06 | 4.429 | 118922.5472

## resultados
Unnamed: 0 | Volume de calda [L] | STATUS | Capacidade operacional [ha/h] | Tempo de missao [h] | Tempo util [h] | Tempo por voo [min] | Autonomia Projetada [h] | N° Voos | MTOW [kg] | Massa Estrutura [kg] | Combustível [kg] | Abastecimentos | Massa gerador | Potência gerador [W] | Combustível consumido [L] | Calda cons [L] | Distância percorrida [km] | Distância Pulverizando [km] | RTL ACUMULADO[m] | EOC [km/km] | EOC [h/h] | Tempo de manobra [h] | Tempo rtl_rtw [h] | V pulv [m/s] | V desloc [m/s]
0 | 100 | CONCLUIDO | 6.3663 | 15.71 | 9.61 | 6.27 | 0.09 | 92 | 194.77 | 54.38 | 1 | 90 | 39.4 | 24256.19 | 125.75 | 2587.97 | 142.81 | 48.93 | 44716.93 | 0.34 | 0.61 | 2.62 | 2.74 | 4 | 10
1 | 100 | CONCLUIDO | 8.6225 | 11.6 | 7.8 | 14.18 | 0.18 | 33 | 196.32 | 54.38 | 2 | 28 | 39.95 | 24447.22 | 87.27 | 2586.27 | 83.26 | 48.93 | 15234.09 | 0.59 | 0.76 | 2.53 | 0.93 | 4 | 10
2 | 100 | CONCLUIDO | 8.9264 | 11.2 | 7.64 | 16.97 | 0.27 | 27 | 197.88 | 54.38 | 3 | 0 | 40.5 | 24639 | 81.71 | 2586.77 | 77.03 | 48.93 | 12148.82 | 0.64 | 0.77 | 2.55 | 0.77 | 4 | 10
0 | 40 | CONCLUIDO | 8.3126 | 12.03 | 8.84 | 8.04 | 0.2 | 66 | 89.87 | 37.55 | 1 | 0 | 11.32 | 11317.98 | 59.65 | 2589.47 | 114.39 | 48.93 | 30634.6 | 0.43 | 0.67 | 2.67 | 1.97 | 4 | 10
0 | 30 | CONCLUIDO | 7.8757 | 12.7 | 9.48 | 6.47 | 0.24 | 88 | 71.52 | 32.27 | 1 | 0 | 8.25 | 9054.6 | 55.85 | 2592.38 | 134.21 | 48.93 | 40434.79 | 0.36 | 0.62 | 2.74 | 2.61 | 4 | 10
0 | 15 | CONCLUIDO | 6.383 | 15.67 | 12.05 | 4.18 | 0.43 | 173 | 39.78 | 19.54 | 1 | 0 | 4.24 | 5140 | 47.93 | 2600.94 | 214.05 | 48.93 | 79930.91 | 0.23 | 0.49 | 2.97 | 5.16 | 4 | 10
0 | 70 | CONCLUIDO | 7.8476 | 12.74 | 8.69 | 8.28 | 0.12 | 63 | 141.81 | 47.83 | 1 | 60 | 22.98 | 17723.39 | 85.55 | 2586.09 | 112.23 | 48.93 | 29570.39 | 0.44 | 0.68 | 2.59 | 1.83 | 4 | 10
1 | 70 | CONCLUIDO | 8.8456 | 11.3 | 7.98 | 12.6 | 0.25 | 38 | 143.17 | 47.83 | 2 | 0 | 23.34 | 17891.86 | 70.87 | 2588.52 | 87.65 | 48.93 | 17408.22 | 0.56 | 0.74 | 2.59 | 1.11 | 4 | 10
0 | 90 | CONCLUIDO | 6.8592 | 14.58 | 9.24 | 6.76 | 0.1 | 82 | 176.73 | 52.44 | 1 | 80 | 33.29 | 22031.19 | 111.78 | 2587.89 | 130.54 | 48.93 | 38632.97 | 0.37 | 0.64 | 2.61 | 2.37 | 4 | 10
1 | 90 | CONCLUIDO | 8.8666 | 11.28 | 7.76 | 15.01 | 0.2 | 31 | 178.21 | 52.44 | 2 | 9 | 33.77 | 22213.89 | 78.3 | 2585.72 | 81.05 | 48.93 | 14141.53 | 0.6 | 0.76 | 2.55 | 0.89 | 4 | 10
2 | 90 | CONCLUIDO | 8.9021 | 11.23 | 7.75 | 15.49 | 0.3 | 30 | 179.7 | 52.44 | 3 | 0 | 34.26 | 22397.24 | 78.17 | 2587.36 | 80.09 | 48.93 | 13663.43 | 0.61 | 0.76 | 2.57 | 0.88 | 4 | 10
0 | 10 | CONCLUIDO | 5.2184 | 19.16 | 14.64 | 3.39 | 0.64 | 259 | 26.11 | 12.1 | 1 | 0 | 3.01 | 3454.41 | 42.47 | 2613.51 | 294.42 | 48.93 | 119683.75 | 0.17 | 0.41 | 3.23 | 7.74 | 4 | 10
0 | 45 | CONCLUIDO | 8.4459 | 11.84 | 8.64 | 8.79 | 0.18 | 59 | 98.71 | 39.72 | 1 | 0 | 12.99 | 12407.75 | 61.66 | 2589.99 | 108.03 | 48.93 | 27492.45 | 0.45 | 0.68 | 2.65 | 1.77 | 4 | 10
0 | 60 | CONCLUIDO | 8.427 | 11.87 | 8.38 | 9.49 | 0.14 | 53 | 124.63 | 45 | 1 | 43 | 18.64 | 15605.44 | 71.55 | 2586.74 | 102.16 | 48.93 | 24587.1 | 0.48 | 0.7 | 2.57 | 1.51 | 4 | 10
1 | 60 | CONCLUIDO | 8.7142 | 11.48 | 8.19 | 10.92 | 0.28 | 45 | 125.95 | 45 | 2 | 0 | 18.95 | 15767.7 | 67.6 | 2586.58 | 94.27 | 48.93 | 20679.77 | 0.52 | 0.72 | 2.61 | 1.33 | 4 | 10
0 | 80 | CONCLUIDO | 7.3507 | 13.6 | 8.96 | 7.47 | 0.11 | 72 | 159.12 | 50.28 | 1 | 70 | 27.84 | 19859.16 | 98.71 | 2587.15 | 120.87 | 48.93 | 33845.36 | 0.4 | 0.66 | 2.61 | 2.09 | 4 | 10
1 | 80 | CONCLUIDO | 8.8515 | 11.3 | 7.88 | 13.9 | 0.22 | 34 | 160.54 | 50.28 | 2 | 0 | 28.26 | 20034.4 | 74.35 | 2588.84 | 84.43 | 48.93 | 15815.24 | 0.58 | 0.75 | 2.58 | 1.01 | 4 | 10
0 | 35 | CONCLUIDO | 8.1306 | 12.3 | 9.12 | 7.29 | 0.22 | 75 | 80.84 | 35.1 | 1 | 0 | 9.74 | 10204.21 | 57.91 | 2589.83 | 123.02 | 48.93 | 34904.11 | 0.4 | 0.65 | 2.69 | 2.25 | 4 | 10
0 | 50 | CONCLUIDO | 8.5993 | 11.63 | 8.41 | 9.53 | 0.16 | 53 | 107.41 | 41.65 | 1 | 6 | 14.77 | 13481.73 | 62.87 | 2587.1 | 101.52 | 48.93 | 24265.8 | 0.48 | 0.7 | 2.62 | 1.55 | 4 | 10
1 | 50 | CONCLUIDO | 8.5989 | 11.63 | 8.42 | 9.53 | 0.32 | 53 | 108.68 | 41.65 | 2 | 0 | 15.03 | 13638.32 | 63.91 | 2588.33 | 101.32 | 48.93 | 24164.46 | 0.48 | 0.7 | 2.63 | 1.55 | 4 | 10
0 | 25 | CONCLUIDO | 7.5408 | 13.26 | 10.01 | 5.72 | 0.28 | 105 | 61.76 | 28.92 | 1 | 0 | 6.84 | 7851.41 | 53.63 | 2591.76 | 150.88 | 48.93 | 48685.57 | 0.32 | 0.59 | 2.78 | 3.13 | 4 | 10
0 | 85 | CONCLUIDO | 7.0862 | 14.11 | 9.13 | 7.11 | 0.11 | 77 | 167.88 | 51.39 | 1 | 75 | 30.49 | 20939.59 | 105.46 | 2587.25 | 126.78 | 48.93 | 36775.27 | 0.39 | 0.65 | 2.6 | 2.26 | 4 | 10
1 | 85 | CONCLUIDO | 8.8946 | 11.24 | 7.79 | 14.6 | 0.21 | 32 | 169.33 | 51.39 | 2 | 1 | 30.94 | 21118.46 | 75.97 | 2585.97 | 81.85 | 48.93 | 14537.55 | 0.6 | 0.76 | 2.56 | 0.92 | 4 | 10
2 | 85 | CONCLUIDO | 8.8906 | 11.25 | 7.79 | 14.61 | 0.31 | 32 | 170.79 | 51.39 | 3 | 0 | 31.4 | 21297.94 | 76.69 | 2587.43 | 81.57 | 48.93 | 14397.56 | 0.6 | 0.76 | 2.57 | 0.92 | 4 | 10
0 | 20 | CONCLUIDO | 7.0995 | 14.09 | 10.75 | 4.96 | 0.34 | 130 | 51.33 | 24.83 | 1 | 0 | 5.51 | 6564.78 | 51.03 | 2595.94 | 173.58 | 48.93 | 59909.34 | 0.28 | 0.55 | 2.86 | 3.87 | 4 | 10
0 | 65 | CONCLUIDO | 8.1286 | 12.3 | 8.54 | 8.84 | 0.13 | 58 | 133.21 | 46.47 | 1 | 55 | 20.75 | 16663.42 | 78.24 | 2586.59 | 107.48 | 48.93 | 27219.45 | 0.46 | 0.69 | 2.57 | 1.67 | 4 | 10
1 | 65 | CONCLUIDO | 8.7972 | 11.37 | 8.07 | 11.81 | 0.26 | 41 | 134.55 | 46.47 | 2 | 0 | 21.09 | 16828.84 | 69.08 | 2588.2 | 90.31 | 48.93 | 18718.51 | 0.54 | 0.73 | 2.6 | 1.2 | 4 | 10
0 | 75 | CONCLUIDO | 7.5702 | 13.21 | 8.86 | 7.81 | 0.12 | 68 | 150.44 | 49.1 | 1 | 66 | 25.34 | 18787.76 | 92.45 | 2587.26 | 117.6 | 48.93 | 32229.47 | 0.42 | 0.67 | 2.59 | 1.99 | 4 | 10
1 | 75 | CONCLUIDO | 8.8459 | 11.3 | 7.93 | 13.21 | 0.23 | 36 | 151.83 | 49.1 | 2 | 0 | 25.73 | 18959.54 | 72.45 | 2586.37 | 86.02 | 48.93 | 16602.96 | 0.57 | 0.74 | 2.58 | 1.06 | 4 | 10
0 | 95 | CONCLUIDO | 6.5933 | 15.17 | 9.46 | 6.52 | 0.1 | 87 | 185.69 | 53.44 | 1 | 85 | 36.26 | 23136.14 | 119.15 | 2588.52 | 137.2 | 48.93 | 41938.28 | 0.36 | 0.62 | 2.63 | 2.59 | 4 | 10
1 | 95 | CONCLUIDO | 8.8015 | 11.36 | 7.74 | 14.98 | 0.19 | 31 | 187.21 | 53.44 | 2 | 19 | 36.77 | 23322.88 | 81.63 | 2585.42 | 81.09 | 48.93 | 14163.12 | 0.6 | 0.76 | 2.54 | 0.87 | 4 | 10
2 | 95 | CONCLUIDO | 8.8913 | 11.25 | 7.7 | 15.93 | 0.28 | 29 | 188.73 | 53.44 | 3 | 0 | 37.29 | 23510.33 | 79.86 | 2588.87 | 78.98 | 48.93 | 13115.75 | 0.62 | 0.77 | 2.55 | 0.83 | 4 | 10
0 | 55 | CONCLUIDO | 8.5373 | 11.71 | 8.39 | 9.68 | 0.15 | 52 | 116.05 | 43.4 | 1 | 24 | 16.65 | 14546.17 | 66.67 | 2588.29 | 101.25 | 48.93 | 24136.38 | 0.48 | 0.7 | 2.6 | 1.52 | 4 | 10
1 | 55 | CONCLUIDO | 8.7081 | 11.48 | 8.25 | 10.32 | 0.3 | 48 | 117.34 | 43.4 | 2 | 0 | 16.94 | 14705.49 | 64.93 | 2588.3 | 96.26 | 48.93 | 21663.11 | 0.51 | 0.72 | 2.61 | 1.38 | 4 | 10

## gráficos
Selecione o eixo X:
Selecione o eixo Y:
Selecione o eixo Z:
Eixo X | Eixo Y | Eixo Z

## hidden (hidden)
Unnamed: 0
Volume de calda [L]
STATUS
Capacidade operacional [ha/h]
Tempo de missao [h]
Tempo util [h]
Tempo por voo [min]
Autonomia Projetada [h]
N° Voos
MTOW [kg]
Massa Estrutura [kg]
Combustível [kg]
Abastecimentos
Massa gerador
Potência gerador [W]
Combustível consumido [L]
Calda cons [L]
Distância percorrida [km]
Distância Pulverizando [km]
RTL ACUMULADO[m]
EOC [km/km]
EOC [h/h]
Tempo de manobra [h]
Tempo rtl_rtw [h]
V pulv [m/s]
V desloc [m/s]