## RESULTADOS_18
Unnamed: 0 | Volume de calda [L] | STATUS | Capacidade operacional [ha/h] | Tempo de missao [h] | Tempo util [h] | Tempo por voo [min] | Autonomia Projetada [h] | N° Voos | MTOW [kg] | Massa Estrutura [kg] | Combustível [kg] | Abastecimentos | Massa gerador | Potência gerador [W] | Combustível consumido [L] | Calda cons [L] | Distância percorrida [km] | Distância Pulverizando [km] | RTL ACUMULADO[m] | EOC [km/km] | EOC [h/h] | Tempo de manobra [h] | Tempo rtl_rtw [h] | V pulv [m/s] | V desloc [m/s] | Preço Total por ha Simples [R$/ha] | Preço Total por ha Presumido [R$/ha] | Preço Total por ha Real [R$/ha] | Preço Total Simples [R$] | Preço Total Presumido [R$] | Prod CAPEX [ha/h/R$] | Dias Trabalhados | Preço Total Real [R$]
0 | 100 | CONCLUIDO | 2.8688 | 34.86 | 23.43 | 6.14 | 0.09 | 229 | 194.77 | 54.38 | 1 | 227 | 39.4 | 24256.19 | 315.97 | 4779.68 | 309.92 | 83.61 | 110644.21 | 0.27 | 0.62 | 8.71 | 6.81 | 4 | 10 | 586.242 | 802.1222 | 725.5688 | 586242.0338 | 802122.2138 | 2.5471e-06 | 13.4491 | 725568.7955
1 | 100 | CONCLUIDO | 4.0167 | 24.9 | 19.07 | 13.46 | 0.18 | 85 | 196.32 | 54.38 | 2 | 83 | 39.95 | 24447.22 | 233.84 | 4771.58 | 167.68 | 83.61 | 40244.16 | 0.5 | 0.76 | 8.47 | 2.47 | 4 | 10 | 356.6918 | 488.0415 | 441.4635 | 356691.8283 | 488041.4957 | 3.5662e-06 | 9.6065 | 441463.5003
2 | 100 | CONCLUIDO | 4.4267 | 22.59 | 18.09 | 21.28 | 0.27 | 51 | 197.88 | 54.38 | 3 | 18 | 40.5 | 24639 | 197.56 | 4772.39 | 133.91 | 83.61 | 23530.28 | 0.62 | 0.8 | 8.46 | 1.49 | 4 | 10 | 305.2562 | 417.6651 | 377.8037 | 305256.2382 | 417665.0521 | 3.9302e-06 | 8.7153 | 377803.6857
3 | 100 | CONCLUIDO | 4.4499 | 22.47 | 18.05 | 22.1 | 0.36 | 49 | 199.44 | 54.38 | 4 | 0 | 41.06 | 24831.54 | 196.6 | 4772.26 | 131.79 | 83.61 | 22481.81 | 0.63 | 0.8 | 8.48 | 1.45 | 4 | 10 | 303.8057 | 415.6804 | 376.0084 | 303805.7072 | 415680.3716 | 3.9508e-06 | 8.669 | 376008.4203

## RESULTADOS_6
Unnamed: 0 | Volume de calda [L] | STATUS | Capacidade operacional [ha/h] | Tempo de missao [h] | Tempo util [h] | Tempo por voo [min] | Autonomia Projetada [h] | N° Voos | MTOW [kg] | Massa Estrutura [kg] | Combustível [kg] | Abastecimentos | Massa gerador | Potência gerador [W] | Combustível consumido [L] | Calda cons [L] | Distância percorrida [km] | Distância Pulverizando [km] | RTL ACUMULADO[m] | EOC [km/km] | EOC [h/h] | Tempo de manobra [h] | Tempo rtl_rtw [h] | V pulv [m/s] | V desloc [m/s] | Preço Total por ha Simples [R$/ha] | Preço Total por ha Presumido [R$/ha] | Preço Total por ha Real [R$/ha] | Preço Total Simples [R$] | Preço Total Presumido [R$] | Prod CAPEX [ha/h/R$] | Dias Trabalhados | Preço Total Real [R$]
0 | 40 | CONCLUIDO | 4.0918 | 24.44 | 20.21 | 10.02 | 0.2 | 121 | 89.87 | 37.55 | 1 | 4 | 11.32 | 11317.98 | 138.37 | 4780.33 | 199.27 | 83.61 | 55858.51 | 0.42 | 0.72 | 8.68 | 3.6 | 4 | 10 | 263.9398 | 361.1341 | 326.668 | 263939.8104 | 361134.0927 | 4.5542e-06 | 9.429 | 326667.9618
1 | 40 | CONCLUIDO | 4.09 | 24.45 | 20.22 | 10.03 | 0.39 | 121 | 91.1 | 37.55 | 2 | 0 | 11.54 | 11468.97 | 140.03 | 4780.32 | 199.24 | 83.61 | 55847.08 | 0.42 | 0.72 | 8.69 | 3.61 | 4 | 10 | 264.996 | 362.5792 | 327.9752 | 264996.0135 | 362579.2365 | 4.5522e-06 | 9.4329 | 327975.183

## RESULTADOS_4
Unnamed: 0 | Volume de calda [L] | STATUS | Capacidade operacional [ha/h] | Tempo de missao [h] | Tempo util [h] | Tempo por voo [min] | Autonomia Projetada [h] | N° Voos | MTOW [kg] | Massa Estrutura [kg] | Combustível [kg] | Abastecimentos | Massa gerador | Potência gerador [W] | Combustível consumido [L] | Calda cons [L] | Distância percorrida [km] | Distância Pulverizando [km] | RTL ACUMULADO[m] | EOC [km/km] | EOC [h/h] | Tempo de manobra [h] | Tempo rtl_rtw [h] | V pulv [m/s] | V desloc [m/s] | Preço Total por ha Simples [R$/ha] | Preço Total por ha Presumido [R$/ha] | Preço Total por ha Real [R$/ha] | Preço Total Simples [R$] | Preço Total Presumido [R$] | Prod CAPEX [ha/h/R$] | Dias Trabalhados | Preço Total Real [R$]
0 | 30 | CONCLUIDO | 3.8856 | 25.74 | 21.4 | 8.03 | 0.24 | 160 | 71.52 | 32.27 | 1 | 0 | 8.25 | 9054.6 | 127.48 | 4785.62 | 235.74 | 83.61 | 73898.68 | 0.35 | 0.68 | 8.81 | 4.78 | 4 | 10 | 265.9023 | 363.8193 | 329.0969 | 265902.2946 | 363819.2502 | 4.6113e-06 | 9.9306 | 329096.8516

## RESULTADOS_1
Unnamed: 0 | Volume de calda [L] | STATUS | Capacidade operacional [ha/h] | Tempo de missao [h] | Tempo util [h] | Tempo por voo [min] | Autonomia Projetada [h] | N° Voos | MTOW [kg] | Massa Estrutura [kg] | Combustível [kg] | Abastecimentos | Massa gerador | Potência gerador [W] | Combustível consumido [L] | Calda cons [L] | Distância percorrida [km] | Distância Pulverizando [km] | RTL ACUMULADO[m] | EOC [km/km] | EOC [h/h] | Tempo de manobra [h] | Tempo rtl_rtw [h] | V pulv [m/s] | V desloc [m/s] | Preço Total por ha Simples [R$/ha] | Preço Total por ha Presumido [R$/ha] | Preço Total por ha Real [R$/ha] | Preço Total Simples [R$] | Preço Total Presumido [R$] | Prod CAPEX [ha/h/R$] | Dias Trabalhados | Preço Total Real [R$]
0 | 15 | CONCLUIDO | 3.1829 | 31.42 | 26.17 | 4.92 | 0.43 | 319 | 39.78 | 19.54 | 1 | 0 | 4.24 | 5140 | 105.06 | 4804 | 383.56 | 83.61 | 147013.38 | 0.22 | 0.55 | 9.27 | 9.53 | 4 | 10 | 288.1663 | 394.2819 | 356.6522 | 288166.3362 | 394281.8942 | 4.3485e-06 | 12.1219 | 356652.1836

## RESULTADOS_12
Unnamed: 0 | Volume de calda [L] | STATUS | Capacidade operacional [ha/h] | Tempo de missao [h] | Tempo util [h] | Tempo por voo [min] | Autonomia Projetada [h] | N° Voos | MTOW [kg] | Massa Estrutura [kg] | Combustível [kg] | Abastecimentos | Massa gerador | Potência gerador [W] | Combustível consumido [L] | Calda cons [L] | Distância percorrida [km] | Distância Pulverizando [km] | RTL ACUMULADO[m] | EOC [km/km] | EOC [h/h] | Tempo de manobra [h] | Tempo rtl_rtw [h] | V pulv [m/s] | V desloc [m/s] | Preço Total por ha Simples [R$/ha] | Preço Total por ha Presumido [R$/ha] | Preço Total por ha Real [R$/ha] | Preço Total Simples [R$] | Preço Total Presumido [R$] | Prod CAPEX [ha/h/R$] | Dias Trabalhados | Preço Total Real [R$]
0 | 70 | CONCLUIDO | 3.5359 | 28.28 | 21.37 | 7.92 | 0.12 | 162 | 141.81 | 47.83 | 1 | 160 | 22.98 | 17723.39 | 223.52 | 4776.74 | 242.46 | 83.61 | 77249.82 | 0.34 | 0.68 | 8.59 | 4.76 | 4 | 10 | 386.9088 | 529.3857 | 478.8618 | 386908.7724 | 529385.6516 | 3.4413e-06 | 10.9105 | 478861.8281
1 | 70 | CONCLUIDO | 4.3549 | 22.96 | 18.71 | 16.04 | 0.25 | 70 | 143.17 | 47.83 | 2 | 1 | 23.34 | 17891.86 | 168.18 | 4773.43 | 152.76 | 83.61 | 32861.24 | 0.55 | 0.77 | 8.54 | 2.11 | 4 | 10 | 279.238 | 382.0658 | 345.602 | 279238.0193 | 382065.7771 | 4.2383e-06 | 8.858 | 345601.9555
2 | 70 | CONCLUIDO | 4.3568 | 22.95 | 18.7 | 16.03 | 0.37 | 70 | 144.54 | 47.83 | 3 | 0 | 23.71 | 18060.85 | 169.27 | 4776.22 | 152.44 | 83.61 | 32700.4 | 0.55 | 0.77 | 8.54 | 2.1 | 4 | 10 | 279.7588 | 382.7783 | 346.2465 | 279758.778 | 382778.3021 | 4.2402e-06 | 8.8542 | 346246.4782

## RESULTADOS_16
Unnamed: 0 | Volume de calda [L] | STATUS | Capacidade operacional [ha/h] | Tempo de missao [h] | Tempo util [h] | Tempo por voo [min] | Autonomia Projetada [h] | N° Voos | MTOW [kg] | Massa Estrutura [kg] | Combustível [kg] | Abastecimentos | Massa gerador | Potência gerador [W] | Combustível consumido [L] | Calda cons [L] | Distância percorrida [km] | Distância Pulverizando [km] | RTL ACUMULADO[m] | EOC [km/km] | EOC [h/h] | Tempo de manobra [h] | Tempo rtl_rtw [h] | V pulv [m/s] | V desloc [m/s] | Preço Total por ha Simples [R$/ha] | Preço Total por ha Presumido [R$/ha] | Preço Total por ha Real [R$/ha] | Preço Total Simples [R$] | Preço Total Presumido [R$] | Prod CAPEX [ha/h/R$] | Dias Trabalhados | Preço Total Real [R$]
0 | 90 | CONCLUIDO | 3.0726 | 32.55 | 22.76 | 6.6 | 0.1 | 207 | 176.73 | 52.44 | 1 | 205 | 33.29 | 22031.19 | 285.23 | 4776.91 | 287.41 | 83.61 | 99502.23 | 0.29 | 0.64 | 8.68 | 6.14 | 4 | 10 | 517.9276 | 708.6514 | 641.0187 | 517927.6218 | 708651.4215 | 2.8044e-06 | 12.5579 | 641018.7244
1 | 90 | CONCLUIDO | 4.1796 | 23.93 | 18.8 | 14.84 | 0.2 | 76 | 178.21 | 52.44 | 2 | 74 | 33.77 | 22213.89 | 207.79 | 4769.24 | 158.44 | 83.61 | 35671.31 | 0.53 | 0.77 | 8.46 | 2.2 | 4 | 10 | 318.2461 | 435.4383 | 393.8807 | 318246.082 | 435438.3295 | 3.8148e-06 | 9.2323 | 393880.7064
2 | 90 | CONCLUIDO | 4.4426 | 22.51 | 18.17 | 20.19 | 0.3 | 54 | 179.7 | 52.44 | 3 | 1 | 34.26 | 22397.24 | 185.41 | 4771.57 | 136.05 | 83.61 | 24586.35 | 0.61 | 0.8 | 8.48 | 1.57 | 4 | 10 | 294.0481 | 402.3296 | 363.9318 | 294048.1305 | 402329.6246 | 4.0548e-06 | 8.6844 | 363931.8499
3 | 90 | CONCLUIDO | 4.4421 | 22.51 | 18.17 | 20.19 | 0.39 | 54 | 181.19 | 52.44 | 4 | 0 | 34.75 | 22581.25 | 186.87 | 4771.03 | 136.04 | 83.61 | 24578.73 | 0.61 | 0.8 | 8.48 | 1.57 | 4 | 10 | 294.8598 | 403.4401 | 364.9364 | 294859.7676 | 403440.1424 | 4.0544e-06 | 8.6844 | 364936.3814

## RESULTADOS_0
Unnamed: 0 | Volume de calda [L] | STATUS | Capacidade operacional [ha/h] | Tempo de missao [h] | Tempo util [h] | Tempo por voo [min] | Autonomia Projetada [h] | N° Voos | MTOW [kg] | Massa Estrutura [kg] | Combustível [kg] | Abastecimentos | Massa gerador | Potência gerador [W] | Combustível consumido [L] | Calda cons [L] | Distância percorrida [km] | Distância Pulverizando [km] | RTL ACUMULADO[m] | EOC [km/km] | EOC [h/h] | Tempo de manobra [h] | Tempo rtl_rtw [h] | V pulv [m/s] | V desloc [m/s] | Preço Total por ha Simples [R$/ha] | Preço Total por ha Presumido [R$/ha] | Preço Total por ha Real [R$/ha] | Preço Total Simples [R$] | Preço Total Presumido [R$] | Prod CAPEX [ha/h/R$] | Dias Trabalhados | Preço Total Real [R$]
0 | 10 | CONCLUIDO | 2.6355 | 37.94 | 30.99 | 3.89 | 0.64 | 478 | 26.11 | 12.1 | 1 | 0 | 3.01 | 3454.41 | 90.27 | 4822.74 | 532.87 | 83.61 | 220874.97 | 0.16 | 0.47 | 9.73 | 14.32 | 4 | 10 | 328.7838 | 449.8565 | 406.9228 | 328783.7809 | 449856.474 | 3.8746e-06 | 14.6373 | 406922.8035

## RESULTADOS_7
Unnamed: 0 | Volume de calda [L] | STATUS | Capacidade operacional [ha/h] | Tempo de missao [h] | Tempo util [h] | Tempo por voo [min] | Autonomia Projetada [h] | N° Voos | MTOW [kg] | Massa Estrutura [kg] | Combustível [kg] | Abastecimentos | Massa gerador | Potência gerador [W] | Combustível consumido [L] | Calda cons [L] | Distância percorrida [km] | Distância Pulverizando [km] | RTL ACUMULADO[m] | EOC [km/km] | EOC [h/h] | Tempo de manobra [h] | Tempo rtl_rtw [h] | V pulv [m/s] | V desloc [m/s] | Preço Total por ha Simples [R$/ha] | Preço Total por ha Presumido [R$/ha] | Preço Total por ha Real [R$/ha] | Preço Total Simples [R$] | Preço Total Presumido [R$] | Prod CAPEX [ha/h/R$] | Dias Trabalhados | Preço Total Real [R$]
0 | 45 | CONCLUIDO | 4.1321 | 24.2 | 19.91 | 10.67 | 0.18 | 112 | 98.71 | 39.72 | 1 | 39 | 12.99 | 12407.75 | 145.33 | 4778.3 | 191.25 | 83.61 | 51894.78 | 0.44 | 0.73 | 8.61 | 3.3 | 4 | 10 | 270.0628 | 369.5118 | 334.2461 | 270062.7864 | 369511.8186 | 4.4756e-06 | 9.3364 | 334246.1293
1 | 45 | CONCLUIDO | 4.1684 | 23.99 | 19.8 | 11.1 | 0.35 | 107 | 99.95 | 39.72 | 2 | 0 | 13.24 | 12561.45 | 144.74 | 4779.5 | 186.03 | 83.61 | 49308.82 | 0.45 | 0.73 | 8.66 | 3.19 | 4 | 10 | 268.3813 | 367.2112 | 332.1651 | 268381.3356 | 367211.1836 | 4.5149e-06 | 9.2554 | 332165.0636

## RESULTADOS_10
Unnamed: 0 | Volume de calda [L] | STATUS | Capacidade operacional [ha/h] | Tempo de missao [h] | Tempo util [h] | Tempo por voo [min] | Autonomia Projetada [h] | N° Voos | MTOW [kg] | Massa Estrutura [kg] | Combustível [kg] | Abastecimentos | Massa gerador | Potência gerador [W] | Combustível consumido [L] | Calda cons [L] | Distância percorrida [km] | Distância Pulverizando [km] | RTL ACUMULADO[m] | EOC [km/km] | EOC [h/h] | Tempo de manobra [h] | Tempo rtl_rtw [h] | V pulv [m/s] | V desloc [m/s] | Preço Total por ha Simples [R$/ha] | Preço Total por ha Presumido [R$/ha] | Preço Total por ha Real [R$/ha] | Preço Total Simples [R$] | Preço Total Presumido [R$] | Prod CAPEX [ha/h/R$] | Dias Trabalhados | Preço Total Real [R$]
0 | 60 | CONCLUIDO | 3.7937 | 26.36 | 20.67 | 8.92 | 0.14 | 139 | 124.63 | 45 | 1 | 137 | 18.64 | 15605.44 | 191.75 | 4773.97 | 219.54 | 83.61 | 65906.11 | 0.38 | 0.7 | 8.57 | 4.06 | 4 | 10 | 333.5473 | 456.3742 | 412.8185 | 333547.332 | 456374.1747 | 3.8359e-06 | 10.1698 | 412818.464
1 | 60 | CONCLUIDO | 4.3069 | 23.22 | 19.02 | 14.09 | 0.28 | 81 | 125.95 | 45 | 2 | 0 | 18.95 | 15767.7 | 158.5 | 4774.85 | 161.9 | 83.61 | 37375.39 | 0.52 | 0.76 | 8.57 | 2.41 | 4 | 10 | 270.5612 | 370.1937 | 334.863 | 270561.1845 | 370193.749 | 4.3548e-06 | 8.9583 | 334862.9772

## RESULTADOS_14
Unnamed: 0 | Volume de calda [L] | STATUS | Capacidade operacional [ha/h] | Tempo de missao [h] | Tempo util [h] | Tempo por voo [min] | Autonomia Projetada [h] | N° Voos | MTOW [kg] | Massa Estrutura [kg] | Combustível [kg] | Abastecimentos | Massa gerador | Potência gerador [W] | Combustível consumido [L] | Calda cons [L] | Distância percorrida [km] | Distância Pulverizando [km] | RTL ACUMULADO[m] | EOC [km/km] | EOC [h/h] | Tempo de manobra [h] | Tempo rtl_rtw [h] | V pulv [m/s] | V desloc [m/s] | Preço Total por ha Simples [R$/ha] | Preço Total por ha Presumido [R$/ha] | Preço Total por ha Real [R$/ha] | Preço Total Simples [R$] | Preço Total Presumido [R$] | Prod CAPEX [ha/h/R$] | Dias Trabalhados | Preço Total Real [R$]
0 | 80 | CONCLUIDO | 3.2998 | 30.31 | 22.05 | 7.19 | 0.11 | 184 | 159.12 | 50.28 | 1 | 182 | 27.84 | 19859.16 | 254.27 | 4777.81 | 264.11 | 83.61 | 87964.56 | 0.32 | 0.66 | 8.64 | 5.44 | 4 | 10 | 444.2624 | 607.8594 | 549.8461 | 444262.3679 | 607859.3713 | 3.1047e-06 | 11.6937 | 549846.126
1 | 80 | CONCLUIDO | 4.3447 | 23.02 | 18.53 | 16.6 | 0.22 | 67 | 160.54 | 50.28 | 2 | 49 | 28.26 | 20034.4 | 181.32 | 4768.94 | 149.32 | 83.61 | 31156.38 | 0.56 | 0.78 | 8.46 | 1.93 | 4 | 10 | 291.4383 | 398.7587 | 360.7017 | 291438.2592 | 398758.6836 | 4.0878e-06 | 8.8812 | 360701.7145
2 | 80 | CONCLUIDO | 4.4078 | 22.69 | 18.4 | 18.1 | 0.33 | 61 | 161.97 | 50.28 | 3 | 0 | 28.69 | 20210.21 | 177.48 | 4772.68 | 142.87 | 83.61 | 27962.01 | 0.59 | 0.79 | 8.51 | 1.79 | 4 | 10 | 286.8865 | 392.5307 | 355.0681 | 286886.4652 | 392530.7183 | 4.1472e-06 | 8.7539 | 355068.1374

## RESULTADOS_5
Unnamed: 0 | Volume de calda [L] | STATUS | Capacidade operacional [ha/h] | Tempo de missao [h] | Tempo util [h] | Tempo por voo [min] | Autonomia Projetada [h] | N° Voos | MTOW [kg] | Massa Estrutura [kg] | Combustível [kg] | Abastecimentos | Massa gerador | Potência gerador [W] | Combustível consumido [L] | Calda cons [L] | Distância percorrida [km] | Distância Pulverizando [km] | RTL ACUMULADO[m] | EOC [km/km] | EOC [h/h] | Tempo de manobra [h] | Tempo rtl_rtw [h] | V pulv [m/s] | V desloc [m/s] | Preço Total por ha Simples [R$/ha] | Preço Total por ha Presumido [R$/ha] | Preço Total por ha Real [R$/ha] | Preço Total Simples [R$] | Preço Total Presumido [R$] | Prod CAPEX [ha/h/R$] | Dias Trabalhados | Preço Total Real [R$]
0 | 35 | CONCLUIDO | 4.0017 | 24.99 | 20.72 | 9.01 | 0.22 | 138 | 80.84 | 35.1 | 1 | 0 | 9.74 | 10204.21 | 133.23 | 4783.01 | 215.04 | 83.61 | 63661.94 | 0.39 | 0.7 | 8.73 | 4.11 | 4 | 10 | 260.5257 | 356.4627 | 322.4424 | 260525.6872 | 356462.7387 | 4.5905e-06 | 9.6412 | 322442.4353

## RESULTADOS_8
Unnamed: 0 | Volume de calda [L] | STATUS | Capacidade operacional [ha/h] | Tempo de missao [h] | Tempo util [h] | Tempo por voo [min] | Autonomia Projetada [h] | N° Voos | MTOW [kg] | Massa Estrutura [kg] | Combustível [kg] | Abastecimentos | Massa gerador | Potência gerador [W] | Combustível consumido [L] | Calda cons [L] | Distância percorrida [km] | Distância Pulverizando [km] | RTL ACUMULADO[m] | EOC [km/km] | EOC [h/h] | Tempo de manobra [h] | Tempo rtl_rtw [h] | V pulv [m/s] | V desloc [m/s] | Preço Total por ha Simples [R$/ha] | Preço Total por ha Presumido [R$/ha] | Preço Total por ha Real [R$/ha] | Preço Total Simples [R$] | Preço Total Presumido [R$] | Prod CAPEX [ha/h/R$] | Dias Trabalhados | Preço Total Real [R$]
0 | 50 | CONCLUIDO | 4.0596 | 24.63 | 20.02 | 10.35 | 0.16 | 116 | 107.41 | 41.65 | 1 | 95 | 14.77 | 13481.73 | 158.72 | 4776.33 | 196.75 | 83.61 | 54626.99 | 0.42 | 0.72 | 8.56 | 3.41 | 4 | 10 | 284.3706 | 389.0885 | 351.9544 | 284370.6452 | 389088.4623 | 4.2893e-06 | 9.5023 | 351954.4055
1 | 50 | CONCLUIDO | 4.2203 | 23.69 | 19.5 | 12.06 | 0.32 | 97 | 108.68 | 41.65 | 2 | 0 | 15.03 | 13638.32 | 149.59 | 4776.45 | 177.16 | 83.61 | 44923.92 | 0.47 | 0.74 | 8.62 | 2.9 | 4 | 10 | 263.2003 | 360.1223 | 325.7527 | 263200.3308 | 360122.3041 | 4.4591e-06 | 9.1397 | 325752.7369

## RESULTADOS_3
Unnamed: 0 | Volume de calda [L] | STATUS | Capacidade operacional [ha/h] | Tempo de missao [h] | Tempo util [h] | Tempo por voo [min] | Autonomia Projetada [h] | N° Voos | MTOW [kg] | Massa Estrutura [kg] | Combustível [kg] | Abastecimentos | Massa gerador | Potência gerador [W] | Combustível consumido [L] | Calda cons [L] | Distância percorrida [km] | Distância Pulverizando [km] | RTL ACUMULADO[m] | EOC [km/km] | EOC [h/h] | Tempo de manobra [h] | Tempo rtl_rtw [h] | V pulv [m/s] | V desloc [m/s] | Preço Total por ha Simples [R$/ha] | Preço Total por ha Presumido [R$/ha] | Preço Total por ha Real [R$/ha] | Preço Total Simples [R$] | Preço Total Presumido [R$] | Prod CAPEX [ha/h/R$] | Dias Trabalhados | Preço Total Real [R$]
0 | 25 | CONCLUIDO | 3.7317 | 26.8 | 22.34 | 6.98 | 0.28 | 192 | 61.76 | 28.92 | 1 | 0 | 6.84 | 7851.41 | 121.19 | 4788.08 | 265.17 | 83.61 | 88456.66 | 0.32 | 0.65 | 8.89 | 5.71 | 4 | 10 | 263.0475 | 359.9132 | 325.5636 | 263047.5108 | 359913.2091 | 4.6044e-06 | 10.3395 | 325563.5976

## RESULTADOS_15
Unnamed: 0 | Volume de calda [L] | STATUS | Capacidade operacional [ha/h] | Tempo de missao [h] | Tempo util [h] | Tempo por voo [min] | Autonomia Projetada [h] | N° Voos | MTOW [kg] | Massa Estrutura [kg] | Combustível [kg] | Abastecimentos | Massa gerador | Potência gerador [W] | Combustível consumido [L] | Calda cons [L] | Distância percorrida [km] | Distância Pulverizando [km] | RTL ACUMULADO[m] | EOC [km/km] | EOC [h/h] | Tempo de manobra [h] | Tempo rtl_rtw [h] | V pulv [m/s] | V desloc [m/s] | Preço Total por ha Simples [R$/ha] | Preço Total por ha Presumido [R$/ha] | Preço Total por ha Real [R$/ha] | Preço Total Simples [R$] | Preço Total Presumido [R$] | Prod CAPEX [ha/h/R$] | Dias Trabalhados | Preço Total Real [R$]
0 | 85 | CONCLUIDO | 3.1796 | 31.45 | 22.44 | 6.87 | 0.11 | 196 | 167.88 | 51.39 | 1 | 194 | 30.49 | 20939.59 | 269.89 | 4776.01 | 276.78 | 83.61 | 94237.67 | 0.3 | 0.65 | 8.66 | 5.82 | 4 | 10 | 480.9699 | 658.0842 | 595.2776 | 480969.9036 | 658084.241 | 2.9454e-06 | 12.1335 | 595277.6047
1 | 85 | CONCLUIDO | 4.2685 | 23.43 | 18.65 | 15.76 | 0.21 | 71 | 169.33 | 51.39 | 2 | 67 | 30.94 | 21118.46 | 194.18 | 4770.18 | 153.74 | 83.61 | 33346.12 | 0.54 | 0.78 | 8.45 | 2.05 | 4 | 10 | 304.2347 | 416.2674 | 376.5394 | 304234.7185 | 416267.3638 | 3.9541e-06 | 9.0394 | 376539.3908
2 | 85 | CONCLUIDO | 4.4142 | 22.65 | 18.32 | 18.95 | 0.31 | 58 | 170.79 | 51.39 | 3 | 0 | 31.4 | 21297.94 | 182.18 | 4772.73 | 140.45 | 83.61 | 26764.66 | 0.6 | 0.79 | 8.5 | 1.71 | 4 | 10 | 291.3799 | 398.6788 | 360.6294 | 291379.8697 | 398678.7924 | 4.089e-06 | 8.7384 | 360629.448

## RESULTADOS_2
Unnamed: 0 | Volume de calda [L] | STATUS | Capacidade operacional [ha/h] | Tempo de missao [h] | Tempo util [h] | Tempo por voo [min] | Autonomia Projetada [h] | N° Voos | MTOW [kg] | Massa Estrutura [kg] | Combustível [kg] | Abastecimentos | Massa gerador | Potência gerador [W] | Combustível consumido [L] | Calda cons [L] | Distância percorrida [km] | Distância Pulverizando [km] | RTL ACUMULADO[m] | EOC [km/km] | EOC [h/h] | Tempo de manobra [h] | Tempo rtl_rtw [h] | V pulv [m/s] | V desloc [m/s] | Preço Total por ha Simples [R$/ha] | Preço Total por ha Presumido [R$/ha] | Preço Total por ha Real [R$/ha] | Preço Total Simples [R$] | Preço Total Presumido [R$] | Prod CAPEX [ha/h/R$] | Dias Trabalhados | Preço Total Real [R$]
0 | 20 | CONCLUIDO | 3.511 | 28.48 | 23.8 | 5.95 | 0.34 | 240 | 51.33 | 24.83 | 1 | 0 | 5.51 | 6564.78 | 114.36 | 4797.11 | 310.42 | 83.61 | 110841.95 | 0.27 | 0.61 | 9.03 | 7.17 | 4 | 10 | 270.3756 | 369.9398 | 334.6332 | 270375.5569 | 369939.7651 | 4.5352e-06 | 10.9877 | 334633.2331

## RESULTADOS_11
Unnamed: 0 | Volume de calda [L] | STATUS | Capacidade operacional [ha/h] | Tempo de missao [h] | Tempo util [h] | Tempo por voo [min] | Autonomia Projetada [h] | N° Voos | MTOW [kg] | Massa Estrutura [kg] | Combustível [kg] | Abastecimentos | Massa gerador | Potência gerador [W] | Combustível consumido [L] | Calda cons [L] | Distância percorrida [km] | Distância Pulverizando [km] | RTL ACUMULADO[m] | EOC [km/km] | EOC [h/h] | Tempo de manobra [h] | Tempo rtl_rtw [h] | V pulv [m/s] | V desloc [m/s] | Preço Total por ha Simples [R$/ha] | Preço Total por ha Presumido [R$/ha] | Preço Total por ha Real [R$/ha] | Preço Total Simples [R$] | Preço Total Presumido [R$] | Prod CAPEX [ha/h/R$] | Dias Trabalhados | Preço Total Real [R$]
0 | 65 | CONCLUIDO | 3.6618 | 27.31 | 21.02 | 8.35 | 0.13 | 151 | 133.21 | 46.47 | 1 | 149 | 20.75 | 16663.42 | 207.89 | 4774.91 | 230.73 | 83.61 | 71442.11 | 0.36 | 0.69 | 8.58 | 4.4 | 4 | 10 | 355.1107 | 485.8781 | 439.5066 | 355110.6611 | 485878.0729 | 3.6302e-06 | 10.5363 | 439506.5516
1 | 65 | CONCLUIDO | 4.335 | 23.07 | 18.85 | 15.08 | 0.26 | 75 | 134.55 | 46.47 | 2 | 0 | 21.09 | 16828.84 | 163.33 | 4772.74 | 156.93 | 83.61 | 34920.54 | 0.53 | 0.77 | 8.55 | 2.24 | 4 | 10 | 274.8216 | 376.0231 | 340.136 | 274821.6395 | 376023.0915 | 4.2976e-06 | 8.9005 | 340135.9754

## RESULTADOS_13
Unnamed: 0 | Volume de calda [L] | STATUS | Capacidade operacional [ha/h] | Tempo de missao [h] | Tempo util [h] | Tempo por voo [min] | Autonomia Projetada [h] | N° Voos | MTOW [kg] | Massa Estrutura [kg] | Combustível [kg] | Abastecimentos | Massa gerador | Potência gerador [W] | Combustível consumido [L] | Calda cons [L] | Distância percorrida [km] | Distância Pulverizando [km] | RTL ACUMULADO[m] | EOC [km/km] | EOC [h/h] | Tempo de manobra [h] | Tempo rtl_rtw [h] | V pulv [m/s] | V desloc [m/s] | Preço Total por ha Simples [R$/ha] | Preço Total por ha Presumido [R$/ha] | Preço Total por ha Real [R$/ha] | Preço Total Simples [R$] | Preço Total Presumido [R$] | Prod CAPEX [ha/h/R$] | Dias Trabalhados | Preço Total Real [R$]
0 | 75 | CONCLUIDO | 3.4059 | 29.36 | 21.77 | 7.51 | 0.12 | 174 | 150.44 | 49.1 | 1 | 172 | 25.34 | 18787.76 | 239.48 | 4777.09 | 254.89 | 83.61 | 83406.66 | 0.33 | 0.67 | 8.63 | 5.15 | 4 | 10 | 421.1729 | 576.2674 | 521.2692 | 421172.9373 | 576267.3936 | 3.2576e-06 | 11.3272 | 521269.2424
1 | 75 | CONCLUIDO | 4.3822 | 22.82 | 18.53 | 16.84 | 0.23 | 66 | 151.83 | 49.1 | 2 | 18 | 25.73 | 18959.54 | 172.46 | 4773.47 | 147.59 | 83.61 | 30294.24 | 0.57 | 0.78 | 8.5 | 1.92 | 4 | 10 | 282.8446 | 387.0004 | 350.0656 | 282844.5545 | 387000.3978 | 4.1914e-06 | 8.804 | 350065.623
2 | 75 | CONCLUIDO | 4.3897 | 22.78 | 18.52 | 17.09 | 0.35 | 65 | 153.23 | 49.1 | 3 | 0 | 26.13 | 19131.85 | 172.97 | 4771.64 | 146.72 | 83.61 | 29867.21 | 0.57 | 0.78 | 8.52 | 1.92 | 4 | 10 | 282.8607 | 387.0225 | 350.0856 | 282860.7087 | 387022.5006 | 4.1986e-06 | 8.7886 | 350085.6164

## RESULTADOS_17
Unnamed: 0 | Volume de calda [L] | STATUS | Capacidade operacional [ha/h] | Tempo de missao [h] | Tempo util [h] | Tempo por voo [min] | Autonomia Projetada [h] | N° Voos | MTOW [kg] | Massa Estrutura [kg] | Combustível [kg] | Abastecimentos | Massa gerador | Potência gerador [W] | Combustível consumido [L] | Calda cons [L] | Distância percorrida [km] | Distância Pulverizando [km] | RTL ACUMULADO[m] | EOC [km/km] | EOC [h/h] | Tempo de manobra [h] | Tempo rtl_rtw [h] | V pulv [m/s] | V desloc [m/s] | Preço Total por ha Simples [R$/ha] | Preço Total por ha Presumido [R$/ha] | Preço Total por ha Real [R$/ha] | Preço Total Simples [R$] | Preço Total Presumido [R$] | Prod CAPEX [ha/h/R$] | Dias Trabalhados | Preço Total Real [R$]
0 | 95 | CONCLUIDO | 2.9681 | 33.69 | 23.11 | 6.36 | 0.1 | 218 | 185.69 | 53.44 | 1 | 216 | 36.26 | 23136.14 | 300.76 | 4781.54 | 298.78 | 83.61 | 105131.11 | 0.28 | 0.63 | 8.69 | 6.48 | 4 | 10 | 546.4504 | 747.6776 | 676.3203 | 546450.4079 | 747677.5558 | 2.671e-06 | 12.9977 | 676320.2592
1 | 95 | CONCLUIDO | 4.1043 | 24.36 | 18.92 | 14.19 | 0.19 | 80 | 187.21 | 53.44 | 2 | 78 | 36.77 | 23322.88 | 220.26 | 4769.66 | 162.43 | 83.61 | 37647.23 | 0.51 | 0.76 | 8.46 | 2.32 | 4 | 10 | 341.5514 | 467.3257 | 422.7248 | 341551.3996 | 467325.6931 | 3.6935e-06 | 9.3981 | 422724.7848
2 | 95 | CONCLUIDO | 4.4381 | 22.53 | 18.13 | 20.92 | 0.28 | 52 | 188.73 | 53.44 | 3 | 2 | 37.29 | 23510.33 | 190.92 | 4770.03 | 134.67 | 83.61 | 23907.29 | 0.62 | 0.8 | 8.48 | 1.53 | 4 | 10 | 299.253 | 409.4512 | 370.3737 | 299253.0278 | 409451.1948 | 3.9939e-06 | 8.6921 | 370373.7474
3 | 95 | CONCLUIDO | 4.4391 | 22.53 | 18.12 | 20.91 | 0.37 | 52 | 190.25 | 53.44 | 4 | 0 | 37.82 | 23698.48 | 191.96 | 4771.58 | 134.28 | 83.61 | 23710.32 | 0.62 | 0.8 | 8.48 | 1.52 | 4 | 10 | 299.7587 | 410.1431 | 370.9996 | 299758.6882 | 410143.0617 | 3.9948e-06 | 8.6921 | 370999.5835

## RESULTADOS_9
Unnamed: 0 | Volume de calda [L] | STATUS | Capacidade operacional [ha/h] | Tempo de missao [h] | Tempo util [h] | Tempo por voo [min] | Autonomia Projetada [h] | N° Voos | MTOW [kg] | Massa Estrutura [kg] | Combustível [kg] | Abastecimentos | Massa gerador | Potência gerador [W] | Combustível consumido [L] | Calda cons [L] | Distância percorrida [km] | Distância Pulverizando [km] | RTL ACUMULADO[m] | EOC [km/km] | EOC [h/h] | Tempo de manobra [h] | Tempo rtl_rtw [h] | V pulv [m/s] | V desloc [m/s] | Preço Total por ha Simples [R$/ha] | Preço Total por ha Presumido [R$/ha] | Preço Total por ha Real [R$/ha] | Preço Total Simples [R$] | Preço Total Presumido [R$] | Prod CAPEX [ha/h/R$] | Dias Trabalhados | Preço Total Real [R$]
0 | 55 | CONCLUIDO | 3.9291 | 25.45 | 20.33 | 9.61 | 0.15 | 127 | 116.05 | 43.4 | 1 | 124 | 16.65 | 14546.17 | 175.07 | 4771.59 | 207.95 | 83.61 | 60171.66 | 0.4 | 0.71 | 8.56 | 3.72 | 4 | 10 | 303.3179 | 415.0129 | 375.4046 | 303317.8698 | 415012.8908 | 4.0577e-06 | 9.8187 | 375404.643
1 | 55 | CONCLUIDO | 4.2733 | 23.4 | 19.21 | 13.1 | 0.3 | 88 | 117.34 | 43.4 | 2 | 0 | 16.94 | 14705.49 | 154.25 | 4777.35 | 167.78 | 83.61 | 40279.11 | 0.5 | 0.75 | 8.6 | 2.61 | 4 | 10 | 266.8018 | 365.05 | 330.2101 | 266801.8057 | 365050.001 | 4.4132e-06 | 9.0278 | 330210.1412

## resultados
Unnamed: 0 | Volume de calda [L] | STATUS | Capacidade operacional [ha/h] | Tempo de missao [h] | Tempo util [h] | Tempo por voo [min] | Autonomia Projetada [h] | N° Voos | MTOW [kg] | Massa Estrutura [kg] | Combustível [kg] | Abastecimentos | Massa gerador | Potência gerador [W] | Combustível consumido [L] | Calda cons [L] | Distância percorrida [km] | Distância Pulverizando [km] | RTL ACUMULADO[m] | EOC [km/km] | EOC [h/h] | Tempo de manobra [h] | Tempo rtl_rtw [h] | V pulv [m/s] | V desloc [m/s]
0 | 100 | CONCLUIDO | 2.8688 | 34.86 | 23.43 | 6.14 | 0.09 | 229 | 194.77 | 54.38 | 1 | 227 | 39.4 | 24256.19 | 315.97 | 4779.68 | 309.92 | 83.61 | 110644.21 | 0.27 | 0.62 | 8.71 | 6.81 | 4 | 10
1 | 100 | CONCLUIDO | 4.0167 | 24.9 | 19.07 | 13.46 | 0.18 | 85 | 196.32 | 54.38 | 2 | 83 | 39.95 | 24447.22 | 233.84 | 4771.58 | 167.68 | 83.61 | 40244.16 | 0.5 | 0.76 | 8.47 | 2.47 | 4 | 10
2 | 100 | CONCLUIDO | 4.4267 | 22.59 | 18.09 | 21.28 | 0.27 | 51 | 197.88 | 54.38 | 3 | 18 | 40.5 | 24639 | 197.56 | 4772.39 | 133.91 | 83.61 | 23530.28 | 0.62 | 0.8 | 8.46 | 1.49 | 4 | 10
3 | 100 | CONCLUIDO | 4.4499 | 22.47 | 18.05 | 22.1 | 0.36 | 49 | 199.44 | 54.38 | 4 | 0 | 41.06 | 24831.54 | 196.6 | 4772.26 | 131.79 | 83.61 | 22481.81 | 0.63 | 0.8 | 8.48 | 1.45 | 4 | 10
0 | 40 | CONCLUIDO | 4.0918 | 24.44 | 20.21 | 10.02 | 0.2 | 121 | 89.87 | 37.55 | 1 | 4 | 11.32 | 11317.98 | 138.37 | 4780.33 | 199.27 | 83.61 | 55858.51 | 0.42 | 0.72 | 8.68 | 3.6 | 4 | 10
1 | 40 | CONCLUIDO | 4.09 | 24.45 | 20.22 | 10.03 | 0.39 | 121 | 91.1 | 37.55 | 2 | 0 | 11.54 | 11468.97 | 140.03 | 4780.32 | 199.24 | 83.61 | 55847.08 | 0.42 | 0.72 | 8.69 | 3.61 | 4 | 10
0 | 30 | CONCLUIDO | 3.8856 | 25.74 | 21.4 | 8.03 | 0.24 | 160 | 71.52 | 32.27 | 1 | 0 | 8.25 | 9054.6 | 127.48 | 4785.62 | 235.74 | 83.61 | 73898.68 | 0.35 | 0.68 | 8.81 | 4.78 | 4 | 10
0 | 15 | CONCLUIDO | 3.1829 | 31.42 | 26.17 | 4.92 | 0.43 | 319 | 39.78 | 19.54 | 1 | 0 | 4.24 | 5140 | 105.06 | 4804 | 383.56 | 83.61 | 147013.38 | 0.22 | 0.55 | 9.27 | 9.53 | 4 | 10
0 | 70 | CONCLUIDO | 3.5359 | 28.28 | 21.37 | 7.92 | 0.12 | 162 | 141.81 | 47.83 | 1 | 160 | 22.98 | 17723.39 | 223.52 | 4776.74 | 242.46 | 83.61 | 77249.82 | 0.34 | 0.68 | 8.59 | 4.76 | 4 | 10
1 | 70 | CONCLUIDO | 4.3549 | 22.96 | 18.71 | 16.04 | 0.25 | 70 | 143.17 | 47.83 | 2 | 1 | 23.34 | 17891.86 | 168.18 | 4773.43 | 152.76 | 83.61 | 32861.24 | 0.55 | 0.77 | 8.54 | 2.11 | 4 | 10
2 | 70 | CONCLUIDO | 4.3568 | 22.95 | 18.7 | 16.03 | 0.37 | 70 | 144.54 | 47.83 | 3 | 0 | 23.71 | 18060.85 | 169.27 | 4776.22 | 152.44 | 83.61 | 32700.4 | 0.55 | 0.77 | 8.54 | 2.1 | 4 | 10
0 | 90 | CONCLUIDO | 3.0726 | 32.55 | 22.76 | 6.6 | 0.1 | 207 | 176.73 | 52.44 | 1 | 205 | 33.29 | 22031.19 | 285.23 | 4776.91 | 287.41 | 83.61 | 99502.23 | 0.29 | 0.64 | 8.68 | 6.14 | 4 | 10
1 | 90 | CONCLUIDO | 4.1796 | 23.93 | 18.8 | 14.84 | 0.2 | 76 | 178.21 | 52.44 | 2 | 74 | 33.77 | 22213.89 | 207.79 | 4769.24 | 158.44 | 83.61 | 35671.31 | 0.53 | 0.77 | 8.46 | 2.2 | 4 | 10
2 | 90 | CONCLUIDO | 4.4426 | 22.51 | 18.17 | 20.19 | 0.3 | 54 | 179.7 | 52.44 | 3 | 1 | 34.26 | 22397.24 | 185.41 | 4771.57 | 136.05 | 83.61 | 24586.35 | 0.61 | 0.8 | 8.48 | 1.57 | 4 | 10
3 | 90 | CONCLUIDO | 4.4421 | 22.51 | 18.17 | 20.19 | 0.39 | 54 | 181.19 | 52.44 | 4 | 0 | 34.75 | 22581.25 | 186.87 | 4771.03 | 136.04 | 83.61 | 24578.73 | 0.61 | 0.8 | 8.48 | 1.57 | 4 | 10
0 | 10 | CONCLUIDO | 2.6355 | 37.94 | 30.99 | 3.89 | 0.64 | 478 | 26.11 | 12.1 | 1 | 0 | 3.01 | 3454.41 | 90.27 | 4822.74 | 532.87 | 83.61 | 220874.97 | 0.16 | 0.47 | 9.73 | 14.32 | 4 | 10
0 | 45 | CONCLUIDO | 4.1321 | 24.2 | 19.91 | 10.67 | 0.18 | 112 | 98.71 | 39.72 | 1 | 39 | 12.99 | 12407.75 | 145.33 | 4778.3 | 191.25 | 83.61 | 51894.78 | 0.44 | 0.73 | 8.61 | 3.3 | 4 | 10
1 | 45 | CONCLUIDO | 4.1684 | 23.99 | 19.8 | 11.1 | 0.35 | 107 | 99.95 | 39.72 | 2 | 0 | 13.24 | 12561.45 | 144.74 | 4779.5 | 186.03 | 83.61 | 49308.82 | 0.45 | 0.73 | 8.66 | 3.19 | 4 | 10
0 | 60 | CONCLUIDO | 3.7937 | 26.36 | 20.67 | 8.92 | 0.14 | 139 | 124.63 | 45 | 1 | 137 | 18.64 | 15605.44 | 191.75 | 4773.97 | 219.54 | 83.61 | 65906.11 | 0.38 | 0.7 | 8.57 | 4.06 | 4 | 10
1 | 60 | CONCLUIDO | 4.3069 | 23.22 | 19.02 | 14.09 | 0.28 | 81 | 125.95 | 45 | 2 | 0 | 18.95 | 15767.7 | 158.5 | 4774.85 | 161.9 | 83.61 | 37375.39 | 0.52 | 0.76 | 8.57 | 2.41 | 4 | 10
0 | 80 | CONCLUIDO | 3.2998 | 30.31 | 22.05 | 7.19 | 0.11 | 184 | 159.12 | 50.28 | 1 | 182 | 27.84 | 19859.16 | 254.27 | 4777.81 | 264.11 | 83.61 | 87964.56 | 0.32 | 0.66 | 8.64 | 5.44 | 4 | 10
1 | 80 | CONCLUIDO | 4.3447 | 23.02 | 18.53 | 16.6 | 0.22 | 67 | 160.54 | 50.28 | 2 | 49 | 28.26 | 20034.4 | 181.32 | 4768.94 | 149.32 | 83.61 | 31156.38 | 0.56 | 0.78 | 8.46 | 1.93 | 4 | 10
2 | 80 | CONCLUIDO | 4.4078 | 22.69 | 18.4 | 18.1 | 0.33 | 61 | 161.97 | 50.28 | 3 | 0 | 28.69 | 20210.21 | 177.48 | 4772.68 | 142.87 | 83.61 | 27962.01 | 0.59 | 0.79 | 8.51 | 1.79 | 4 | 10
0 | 35 | CONCLUIDO | 4.0017 | 24.99 | 20.72 | 9.01 | 0.22 | 138 | 80.84 | 35.1 | 1 | 0 | 9.74 | 10204.21 | 133.23 | 4783.01 | 215.04 | 83.61 | 63661.94 | 0.39 | 0.7 | 8.73 | 4.11 | 4 | 10
0 | 50 | CONCLUIDO | 4.0596 | 24.63 | 20.02 | 10.35 | 0.16 | 116 | 107.41 | 41.65 | 1 | 95 | 14.77 | 13481.73 | 158.72 | 4776.33 | 196.75 | 83.61 | 54626.99 | 0.42 | 0.72 | 8.56 | 3.41 | 4 | 10
1 | 50 | CONCLUIDO | 4.2203 | 23.69 | 19.5 | 12.06 | 0.32 | 97 | 108.68 | 41.65 | 2 | 0 | 15.03 | 13638.32 | 149.59 | 4776.45 | 177.16 | 83.61 | 44923.92 | 0.47 | 0.74 | 8.62 | 2.9 | 4 | 10
0 | 25 | CONCLUIDO | 3.7317 | 26.8 | 22.34 | 6.98 | 0.28 | 192 | 61.76 | 28.92 | 1 | 0 | 6.84 | 7851.41 | 121.19 | 4788.08 | 265.17 | 83.61 | 88456.66 | 0.32 | 0.65 | 8.89 | 5.71 | 4 | 10
0 | 85 | CONCLUIDO | 3.1796 | 31.45 | 22.44 | 6.87 | 0.11 | 196 | 167.88 | 51.39 | 1 | 194 | 30.49 | 20939.59 | 269.89 | 4776.01 | 276.78 | 83.61 | 94237.67 | 0.3 | 0.65 | 8.66 | 5.82 | 4 | 10
1 | 85 | CONCLUIDO | 4.2685 | 23.43 | 18.65 | 15.76 | 0.21 | 71 | 169.33 | 51.39 | 2 | 67 | 30.94 | 21118.46 | 194.18 | 4770.18 | 153.74 | 83.61 | 33346.12 | 0.54 | 0.78 | 8.45 | 2.05 | 4 | 10
2 | 85 | CONCLUIDO | 4.4142 | 22.65 | 18.32 | 18.95 | 0.31 | 58 | 170.79 | 51.39 | 3 | 0 | 31.4 | 21297.94 | 182.18 | 4772.73 | 140.45 | 83.61 | 26764.66 | 0.6 | 0.79 | 8.5 | 1.71 | 4 | 10
0 | 20 | CONCLUIDO | 3.511 | 28.48 | 23.8 | 5.95 | 0.34 | 240 | 51.33 | 24.83 | 1 | 0 | 5.51 | 6564.78 | 114.36 | 4797.11 | 310.42 | 83.61 | 110841.95 | 0.27 | 0.61 | 9.03 | 7.17 | 4 | 10
0 | 65 | CONCLUIDO | 3.6618 | 27.31 | 21.02 | 8.35 | 0.13 | 151 | 133.21 | 46.47 | 1 | 149 | 20.75 | 16663.42 | 207.89 | 4774.91 | 230.73 | 83.61 | 71442.11 | 0.36 | 0.69 | 8.58 | 4.4 | 4 | 10
1 | 65 | CONCLUIDO | 4.335 | 23.07 | 18.85 | 15.08 | 0.26 | 75 | 134.55 | 46.47 | 2 | 0 | 21.09 | 16828.84 | 163.33 | 4772.74 | 156.93 | 83.61 | 34920.54 | 0.53 | 0.77 | 8.55 | 2.24 | 4 | 10
0 | 75 | CONCLUIDO | 3.4059 | 29.36 | 21.77 | 7.51 | 0.12 | 174 | 150.44 | 49.1 | 1 | 172 | 25.34 | 18787.76 | 239.48 | 4777.09 | 254.89 | 83.61 | 83406.66 | 0.33 | 0.67 | 8.63 | 5.15 | 4 | 10
1 | 75 | CONCLUIDO | 4.3822 | 22.82 | 18.53 | 16.84 | 0.23 | 66 | 151.83 | 49.1 | 2 | 18 | 25.73 | 18959.54 | 172.46 | 4773.47 | 147.59 | 83.61 | 30294.24 | 0.57 | 0.78 | 8.5 | 1.92 | 4 | 10
2 | 75 | CONCLUIDO | 4.3897 | 22.78 | 18.52 | 17.09 | 0.35 | 65 | 153.23 | 49.1 | 3 | 0 | 26.13 | 19131.85 | 172.97 | 4771.64 | 146.72 | 83.61 | 29867.21 | 0.57 | 0.78 | 8.52 | 1.92 | 4 | 10
0 | 95 | CONCLUIDO | 2.9681 | 33.69 | 23.11 | 6.36 | 0.1 | 218 | 185.69 | 53.44 | 1 | 216 | 36.26 | 23136.14 | 300.76 | 4781.54 | 298.78 | 83.61 | 105131.11 | 0.28 | 0.63 | 8.69 | 6.48 | 4 | 10
1 | 95 | CONCLUIDO | 4.1043 | 24.36 | 18.92 | 14.19 | 0.19 | 80 | 187.21 | 53.44 | 2 | 78 | 36.77 | 23322.88 | 220.26 | 4769.66 | 162.43 | 83.61 | 37647.23 | 0.51 | 0.76 | 8.46 | 2.32 | 4 | 10
2 | 95 | CONCLUIDO | 4.4381 | 22.53 | 18.13 | 20.92 | 0.28 | 52 | 188.73 | 53.44 | 3 | 2 | 37.29 | 23510.33 | 190.92 | 4770.03 | 134.67 | 83.61 | 23907.29 | 0.62 | 0.8 | 8.48 | 1.53 | 4 | 10
3 | 95 | CONCLUIDO | 4.4391 | 22.53 | 18.12 | 20.91 | 0.37 | 52 | 190.25 | 53.44 | 4 | 0 | 37.82 | 23698.48 | 191.96 | 4771.58 | 134.28 | 83.61 | 23710.32 | 0.62 | 0.8 | 8.48 | 1.52 | 4 | 10
0 | 55 | CONCLUIDO | 3.9291 | 25.45 | 20.33 | 9.61 | 0.15 | 127 | 116.05 | 43.4 | 1 | 124 | 16.65 | 14546.17 | 175.07 | 4771.59 | 207.95 | 83.61 | 60171.66 | 0.4 | 0.71 | 8.56 | 3.72 | 4 | 10
1 | 55 | CONCLUIDO | 4.2733 | 23.4 | 19.21 | 13.1 | 0.3 | 88 | 117.34 | 43.4 | 2 | 0 | 16.94 | 14705.49 | 154.25 | 4777.35 | 167.78 | 83.61 | 40279.11 | 0.5 | 0.75 | 8.6 | 2.61 | 4 | 10

## gráficos
Selecione o eixo X:
Selecione o eixo Y:
Selecione o eixo Z:
Eixo X | Eixo Y | Eixo Z

## hidden (hidden)
Unnamed: 0
Volume de calda [L]
STATUS
Capacidade operacional [ha/h]
Tempo de missao [h]
Tempo util [h]
Tempo por voo [min]
Autonomia Projetada [h]
N° Voos
MTOW [kg]
Massa Estrutura [kg]
Combustível [kg]
Abastecimentos
Massa gerador
Potência gerador [W]
Combustível consumido [L]
Calda cons [L]
Distância percorrida [km]
Distância Pulverizando [km]
RTL ACUMULADO[m]
EOC [km/km]
EOC [h/h]
Tempo de manobra [h]
Tempo rtl_rtw [h]
V pulv [m/s]
V desloc [m/s]