## RESULTADOS_18
Unnamed: 0 | Volume de calda [L] | STATUS | Capacidade operacional [ha/h] | Tempo de missao [h] | Tempo util [h] | Tempo por voo [min] | Autonomia Projetada [h] | N° Voos | MTOW [kg] | Massa Estrutura [kg] | Combustível [kg] | Abastecimentos | Massa gerador | Potência gerador [W] | Combustível consumido [L] | Calda cons [L] | Distância percorrida [km] | Distância Pulverizando [km] | RTL ACUMULADO[m] | EOC [km/km] | EOC [h/h] | Tempo de manobra [h] | Tempo rtl_rtw [h] | V pulv [m/s] | V desloc [m/s] | Preço Total por ha Simples [R$/ha] | Preço Total por ha Presumido [R$/ha] | Preço Total por ha Real [R$/ha] | Preço Total Simples [R$] | Preço Total Presumido [R$] | Prod CAPEX [ha/h/R$] | Dias Trabalhados | Preço Total Real [R$]
0 | 100 | CONCLUIDO | 8.7455 | 11.43 | 6.78 | 7.4 | 0.09 | 55 | 194.77 | 54.38 | 1 | 36 | 39.4 | 24256.19 | 73.1 | 4526.57 | 122.77 | 54.2 | 34479.81 | 0.44 | 0.69 | 0.22 | 2.07 | 4 | 10 | 59.9302 | 81.9992 | 74.1733 | 59930.247 | 81999.2078 | 1.3804e-05 | 2.4805 | 74173.3185
1 | 100 | CONCLUIDO | 9.2208 | 10.84 | 6.5 | 8.3 | 0.18 | 47 | 196.32 | 54.38 | 2 | 0 | 39.95 | 24447.22 | 67.25 | 4529.42 | 112.21 | 54.2 | 29241.32 | 0.48 | 0.72 | 0.24 | 1.79 | 4 | 10 | 58.003 | 79.3623 | 71.7881 | 58003.0313 | 79362.3064 | 1.4554e-05 | 2.3524 | 71788.0792

## RESULTADOS_6
Unnamed: 0 | Volume de calda [L] | STATUS | Capacidade operacional [ha/h] | Tempo de missao [h] | Tempo util [h] | Tempo por voo [min] | Autonomia Projetada [h] | N° Voos | MTOW [kg] | Massa Estrutura [kg] | Combustível [kg] | Abastecimentos | Massa gerador | Potência gerador [W] | Combustível consumido [L] | Calda cons [L] | Distância percorrida [km] | Distância Pulverizando [km] | RTL ACUMULADO[m] | EOC [km/km] | EOC [h/h] | Tempo de manobra [h] | Tempo rtl_rtw [h] | V pulv [m/s] | V desloc [m/s] | Preço Total por ha Simples [R$/ha] | Preço Total por ha Presumido [R$/ha] | Preço Total por ha Real [R$/ha] | Preço Total Simples [R$] | Preço Total Presumido [R$] | Prod CAPEX [ha/h/R$] | Dias Trabalhados | Preço Total Real [R$]
0 | 40 | CONCLUIDO | 7.5873 | 13.18 | 9.09 | 4.78 | 0.2 | 114 | 89.87 | 37.55 | 1 | 0 | 11.32 | 11317.98 | 59.66 | 4534.24 | 195.52 | 54.2 | 70561.57 | 0.28 | 0.51 | 0.43 | 4.37 | 4 | 10 | 64.2143 | 87.8608 | 79.4755 | 64214.2811 | 87860.8124 | 1.5013e-05 | 2.8602 | 79475.4998

## RESULTADOS_4
Unnamed: 0 | Volume de calda [L] | STATUS | Capacidade operacional [ha/h] | Tempo de missao [h] | Tempo util [h] | Tempo por voo [min] | Autonomia Projetada [h] | N° Voos | MTOW [kg] | Massa Estrutura [kg] | Combustível [kg] | Abastecimentos | Massa gerador | Potência gerador [W] | Combustível consumido [L] | Calda cons [L] | Distância percorrida [km] | Distância Pulverizando [km] | RTL ACUMULADO[m] | EOC [km/km] | EOC [h/h] | Tempo de manobra [h] | Tempo rtl_rtw [h] | V pulv [m/s] | V desloc [m/s] | Preço Total por ha Simples [R$/ha] | Preço Total por ha Presumido [R$/ha] | Preço Total por ha Real [R$/ha] | Preço Total Simples [R$] | Preço Total Presumido [R$] | Prod CAPEX [ha/h/R$] | Dias Trabalhados | Preço Total Real [R$]
0 | 30 | CONCLUIDO | 6.7797 | 14.75 | 10.54 | 4.16 | 0.24 | 152 | 71.52 | 32.27 | 1 | 0 | 8.25 | 9054.6 | 60.68 | 4537.15 | 242.34 | 54.2 | 93778.85 | 0.22 | 0.44 | 0.55 | 5.82 | 4 | 10 | 65.314 | 89.3655 | 80.8365 | 65313.9738 | 89365.4604 | 1.4304e-05 | 3.201 | 80836.5463

## RESULTADOS_1
Unnamed: 0 | Volume de calda [L] | STATUS | Capacidade operacional [ha/h] | Tempo de missao [h] | Tempo util [h] | Tempo por voo [min] | Autonomia Projetada [h] | N° Voos | MTOW [kg] | Massa Estrutura [kg] | Combustível [kg] | Abastecimentos | Massa gerador | Potência gerador [W] | Combustível consumido [L] | Calda cons [L] | Distância percorrida [km] | Distância Pulverizando [km] | RTL ACUMULADO[m] | EOC [km/km] | EOC [h/h] | Tempo de manobra [h] | Tempo rtl_rtw [h] | V pulv [m/s] | V desloc [m/s] | Preço Total por ha Simples [R$/ha] | Preço Total por ha Presumido [R$/ha] | Preço Total por ha Real [R$/ha] | Preço Total Simples [R$] | Preço Total Presumido [R$] | Prod CAPEX [ha/h/R$] | Dias Trabalhados | Preço Total Real [R$]
0 | 15 | CONCLUIDO | 4.6707 | 21.41 | 16.36 | 3.25 | 0.43 | 302 | 39.78 | 19.54 | 1 | 0 | 4.24 | 5140 | 64.24 | 4560.05 | 429.06 | 54.2 | 186389.88 | 0.13 | 0.29 | 0.98 | 11.62 | 4 | 10 | 98.8043 | 135.1884 | 122.2862 | 98804.3058 | 135188.4101 | 1.1344e-05 | 4.6463 | 122286.218

## RESULTADOS_12
Unnamed: 0 | Volume de calda [L] | STATUS | Capacidade operacional [ha/h] | Tempo de missao [h] | Tempo util [h] | Tempo por voo [min] | Autonomia Projetada [h] | N° Voos | MTOW [kg] | Massa Estrutura [kg] | Combustível [kg] | Abastecimentos | Massa gerador | Potência gerador [W] | Combustível consumido [L] | Calda cons [L] | Distância percorrida [km] | Distância Pulverizando [km] | RTL ACUMULADO[m] | EOC [km/km] | EOC [h/h] | Tempo de manobra [h] | Tempo rtl_rtw [h] | V pulv [m/s] | V desloc [m/s] | Preço Total por ha Simples [R$/ha] | Preço Total por ha Presumido [R$/ha] | Preço Total por ha Real [R$/ha] | Preço Total Simples [R$] | Preço Total Presumido [R$] | Prod CAPEX [ha/h/R$] | Dias Trabalhados | Preço Total Real [R$]
0 | 70 | CONCLUIDO | 8.7839 | 11.38 | 7.25 | 6.59 | 0.12 | 66 | 141.81 | 47.83 | 1 | 0 | 22.98 | 17723.39 | 61.75 | 4528.26 | 136.3 | 54.2 | 41189.42 | 0.4 | 0.64 | 0.3 | 2.54 | 4 | 10 | 55.6946 | 76.2038 | 68.931 | 55694.5635 | 76203.7588 | 1.5198e-05 | 2.4696 | 68930.979

## RESULTADOS_16
Unnamed: 0 | Volume de calda [L] | STATUS | Capacidade operacional [ha/h] | Tempo de missao [h] | Tempo util [h] | Tempo por voo [min] | Autonomia Projetada [h] | N° Voos | MTOW [kg] | Massa Estrutura [kg] | Combustível [kg] | Abastecimentos | Massa gerador | Potência gerador [W] | Combustível consumido [L] | Calda cons [L] | Distância percorrida [km] | Distância Pulverizando [km] | RTL ACUMULADO[m] | EOC [km/km] | EOC [h/h] | Tempo de manobra [h] | Tempo rtl_rtw [h] | V pulv [m/s] | V desloc [m/s] | Preço Total por ha Simples [R$/ha] | Preço Total por ha Presumido [R$/ha] | Preço Total por ha Real [R$/ha] | Preço Total Simples [R$] | Preço Total Presumido [R$] | Prod CAPEX [ha/h/R$] | Dias Trabalhados | Preço Total Real [R$]
0 | 90 | CONCLUIDO | 9.0721 | 11.02 | 6.72 | 7.61 | 0.1 | 53 | 176.73 | 52.44 | 1 | 9 | 33.29 | 22031.19 | 65.44 | 4525.56 | 119.66 | 54.2 | 32935.54 | 0.45 | 0.69 | 0.24 | 2.01 | 4 | 10 | 57.3018 | 78.4028 | 70.9202 | 57301.7903 | 78402.8375 | 1.472e-05 | 2.3915 | 70920.1807
1 | 90 | CONCLUIDO | 9.1317 | 10.95 | 6.68 | 7.71 | 0.2 | 52 | 178.21 | 52.44 | 2 | 0 | 33.77 | 22213.89 | 65.3 | 4525.7 | 118.12 | 54.2 | 32170.51 | 0.46 | 0.7 | 0.25 | 1.97 | 4 | 10 | 57.1569 | 78.2045 | 70.7408 | 57156.869 | 78204.5497 | 1.4817e-05 | 2.3763 | 70740.8173

## RESULTADOS_0
Unnamed: 0 | Volume de calda [L] | STATUS | Capacidade operacional [ha/h] | Tempo de missao [h] | Tempo util [h] | Tempo por voo [min] | Autonomia Projetada [h] | N° Voos | MTOW [kg] | Massa Estrutura [kg] | Combustível [kg] | Abastecimentos | Massa gerador | Potência gerador [W] | Combustível consumido [L] | Calda cons [L] | Distância percorrida [km] | Distância Pulverizando [km] | RTL ACUMULADO[m] | EOC [km/km] | EOC [h/h] | Tempo de manobra [h] | Tempo rtl_rtw [h] | V pulv [m/s] | V desloc [m/s] | Preço Total por ha Simples [R$/ha] | Preço Total por ha Presumido [R$/ha] | Preço Total por ha Real [R$/ha] | Preço Total Simples [R$] | Preço Total Presumido [R$] | Prod CAPEX [ha/h/R$] | Dias Trabalhados | Preço Total Real [R$]
0 | 10 | CONCLUIDO | 3.4655 | 28.86 | 22.19 | 2.95 | 0.64 | 452 | 26.11 | 12.1 | 1 | 0 | 3.01 | 3454.41 | 63.84 | 4572.69 | 617.03 | 54.2 | 279624.33 | 0.09 | 0.21 | 1.42 | 17.44 | 4 | 10 | 125.603 | 171.8556 | 155.4539 | 125603.0028 | 171855.5697 | 9.0575e-06 | 6.263 | 155453.9153

## RESULTADOS_7
Unnamed: 0 | Volume de calda [L] | STATUS | Capacidade operacional [ha/h] | Tempo de missao [h] | Tempo util [h] | Tempo por voo [min] | Autonomia Projetada [h] | N° Voos | MTOW [kg] | Massa Estrutura [kg] | Combustível [kg] | Abastecimentos | Massa gerador | Potência gerador [W] | Combustível consumido [L] | Calda cons [L] | Distância percorrida [km] | Distância Pulverizando [km] | RTL ACUMULADO[m] | EOC [km/km] | EOC [h/h] | Tempo de manobra [h] | Tempo rtl_rtw [h] | V pulv [m/s] | V desloc [m/s] | Preço Total por ha Simples [R$/ha] | Preço Total por ha Presumido [R$/ha] | Preço Total por ha Real [R$/ha] | Preço Total Simples [R$] | Preço Total Presumido [R$] | Prod CAPEX [ha/h/R$] | Dias Trabalhados | Preço Total Real [R$]
0 | 45 | CONCLUIDO | 7.8804 | 12.69 | 8.61 | 5.06 | 0.18 | 102 | 98.71 | 39.72 | 1 | 0 | 12.99 | 12407.75 | 59.81 | 4533.73 | 180.09 | 54.2 | 62903.71 | 0.3 | 0.54 | 0.39 | 3.89 | 4 | 10 | 64.2293 | 87.8813 | 79.4941 | 64229.2857 | 87881.3423 | 1.5174e-05 | 2.7539 | 79494.0704

## RESULTADOS_10
Unnamed: 0 | Volume de calda [L] | STATUS | Capacidade operacional [ha/h] | Tempo de missao [h] | Tempo util [h] | Tempo por voo [min] | Autonomia Projetada [h] | N° Voos | MTOW [kg] | Massa Estrutura [kg] | Combustível [kg] | Abastecimentos | Massa gerador | Potência gerador [W] | Combustível consumido [L] | Calda cons [L] | Distância percorrida [km] | Distância Pulverizando [km] | RTL ACUMULADO[m] | EOC [km/km] | EOC [h/h] | Tempo de manobra [h] | Tempo rtl_rtw [h] | V pulv [m/s] | V desloc [m/s] | Preço Total por ha Simples [R$/ha] | Preço Total por ha Presumido [R$/ha] | Preço Total por ha Real [R$/ha] | Preço Total Simples [R$] | Preço Total Presumido [R$] | Prod CAPEX [ha/h/R$] | Dias Trabalhados | Preço Total Real [R$]
0 | 60 | CONCLUIDO | 8.5 | 11.76 | 7.66 | 5.97 | 0.14 | 77 | 124.63 | 45 | 1 | 0 | 18.64 | 15605.44 | 60.8 | 4528.48 | 149.68 | 54.2 | 47826.62 | 0.36 | 0.61 | 0.33 | 2.95 | 4 | 10 | 55.3731 | 75.7639 | 68.5331 | 55373.0678 | 75763.8743 | 1.5279e-05 | 2.5521 | 68533.0764

## RESULTADOS_14
Unnamed: 0 | Volume de calda [L] | STATUS | Capacidade operacional [ha/h] | Tempo de missao [h] | Tempo util [h] | Tempo por voo [min] | Autonomia Projetada [h] | N° Voos | MTOW [kg] | Massa Estrutura [kg] | Combustível [kg] | Abastecimentos | Massa gerador | Potência gerador [W] | Combustível consumido [L] | Calda cons [L] | Distância percorrida [km] | Distância Pulverizando [km] | RTL ACUMULADO[m] | EOC [km/km] | EOC [h/h] | Tempo de manobra [h] | Tempo rtl_rtw [h] | V pulv [m/s] | V desloc [m/s] | Preço Total por ha Simples [R$/ha] | Preço Total por ha Presumido [R$/ha] | Preço Total por ha Real [R$/ha] | Preço Total Simples [R$] | Preço Total Presumido [R$] | Prod CAPEX [ha/h/R$] | Dias Trabalhados | Preço Total Real [R$]
0 | 80 | CONCLUIDO | 8.9892 | 11.12 | 6.93 | 7.17 | 0.11 | 58 | 159.12 | 50.28 | 1 | 0 | 27.84 | 19859.16 | 63.04 | 4529.26 | 126.13 | 54.2 | 36144.86 | 0.43 | 0.67 | 0.27 | 2.22 | 4 | 10 | 56.3234 | 77.0641 | 69.7092 | 56323.3803 | 77064.1338 | 1.5036e-05 | 2.4132 | 69709.241

## RESULTADOS_5
Unnamed: 0 | Volume de calda [L] | STATUS | Capacidade operacional [ha/h] | Tempo de missao [h] | Tempo util [h] | Tempo por voo [min] | Autonomia Projetada [h] | N° Voos | MTOW [kg] | Massa Estrutura [kg] | Combustível [kg] | Abastecimentos | Massa gerador | Potência gerador [W] | Combustível consumido [L] | Calda cons [L] | Distância percorrida [km] | Distância Pulverizando [km] | RTL ACUMULADO[m] | EOC [km/km] | EOC [h/h] | Tempo de manobra [h] | Tempo rtl_rtw [h] | V pulv [m/s] | V desloc [m/s] | Preço Total por ha Simples [R$/ha] | Preço Total por ha Presumido [R$/ha] | Preço Total por ha Real [R$/ha] | Preço Total Simples [R$] | Preço Total Presumido [R$] | Prod CAPEX [ha/h/R$] | Dias Trabalhados | Preço Total Real [R$]
0 | 35 | CONCLUIDO | 7.1806 | 13.93 | 9.78 | 4.48 | 0.22 | 131 | 80.84 | 35.1 | 1 | 0 | 9.74 | 10204.21 | 60.48 | 4536.39 | 217.58 | 54.2 | 81505.3 | 0.25 | 0.48 | 0.49 | 5.06 | 4 | 10 | 64.8988 | 88.7975 | 80.3228 | 64898.8454 | 88797.4634 | 1.4644e-05 | 3.023 | 80322.7581

## RESULTADOS_8
Unnamed: 0 | Volume de calda [L] | STATUS | Capacidade operacional [ha/h] | Tempo de missao [h] | Tempo util [h] | Tempo por voo [min] | Autonomia Projetada [h] | N° Voos | MTOW [kg] | Massa Estrutura [kg] | Combustível [kg] | Abastecimentos | Massa gerador | Potência gerador [W] | Combustível consumido [L] | Calda cons [L] | Distância percorrida [km] | Distância Pulverizando [km] | RTL ACUMULADO[m] | EOC [km/km] | EOC [h/h] | Tempo de manobra [h] | Tempo rtl_rtw [h] | V pulv [m/s] | V desloc [m/s] | Preço Total por ha Simples [R$/ha] | Preço Total por ha Presumido [R$/ha] | Preço Total por ha Real [R$/ha] | Preço Total Simples [R$] | Preço Total Presumido [R$] | Prod CAPEX [ha/h/R$] | Dias Trabalhados | Preço Total Real [R$]
0 | 50 | CONCLUIDO | 8.1163 | 12.32 | 8.24 | 5.37 | 0.16 | 92 | 107.41 | 41.65 | 1 | 0 | 14.77 | 13481.73 | 60.14 | 4532.66 | 168.07 | 54.2 | 56945.02 | 0.32 | 0.57 | 0.38 | 3.52 | 4 | 10 | 64.4126 | 88.1322 | 79.721 | 64412.6122 | 88132.1777 | 1.5245e-05 | 2.6736 | 79720.9663

## RESULTADOS_3
Unnamed: 0 | Volume de calda [L] | STATUS | Capacidade operacional [ha/h] | Tempo de missao [h] | Tempo util [h] | Tempo por voo [min] | Autonomia Projetada [h] | N° Voos | MTOW [kg] | Massa Estrutura [kg] | Combustível [kg] | Abastecimentos | Massa gerador | Potência gerador [W] | Combustível consumido [L] | Calda cons [L] | Distância percorrida [km] | Distância Pulverizando [km] | RTL ACUMULADO[m] | EOC [km/km] | EOC [h/h] | Tempo de manobra [h] | Tempo rtl_rtw [h] | V pulv [m/s] | V desloc [m/s] | Preço Total por ha Simples [R$/ha] | Preço Total por ha Presumido [R$/ha] | Preço Total por ha Real [R$/ha] | Preço Total Simples [R$] | Preço Total Presumido [R$] | Prod CAPEX [ha/h/R$] | Dias Trabalhados | Preço Total Real [R$]
0 | 25 | CONCLUIDO | 6.2359 | 16.04 | 11.71 | 3.86 | 0.28 | 182 | 61.76 | 28.92 | 1 | 0 | 6.84 | 7851.41 | 61.56 | 4539.62 | 280.07 | 54.2 | 112497.38 | 0.19 | 0.4 | 0.63 | 6.99 | 4 | 10 | 75.1736 | 102.8558 | 93.0394 | 75173.5642 | 102855.7869 | 1.3679e-05 | 3.4809 | 93039.375

## RESULTADOS_15
Unnamed: 0 | Volume de calda [L] | STATUS | Capacidade operacional [ha/h] | Tempo de missao [h] | Tempo util [h] | Tempo por voo [min] | Autonomia Projetada [h] | N° Voos | MTOW [kg] | Massa Estrutura [kg] | Combustível [kg] | Abastecimentos | Massa gerador | Potência gerador [W] | Combustível consumido [L] | Calda cons [L] | Distância percorrida [km] | Distância Pulverizando [km] | RTL ACUMULADO[m] | EOC [km/km] | EOC [h/h] | Tempo de manobra [h] | Tempo rtl_rtw [h] | V pulv [m/s] | V desloc [m/s] | Preço Total por ha Simples [R$/ha] | Preço Total por ha Presumido [R$/ha] | Preço Total por ha Real [R$/ha] | Preço Total Simples [R$] | Preço Total Presumido [R$] | Prod CAPEX [ha/h/R$] | Dias Trabalhados | Preço Total Real [R$]
0 | 85 | CONCLUIDO | 9.05 | 11.05 | 6.81 | 7.43 | 0.11 | 55 | 167.88 | 51.39 | 1 | 0 | 30.49 | 20939.59 | 64.02 | 4527.03 | 122.25 | 54.2 | 34219.27 | 0.44 | 0.68 | 0.27 | 2.1 | 4 | 10 | 56.7483 | 77.6456 | 70.2352 | 56748.3358 | 77645.5765 | 1.4904e-05 | 2.398 | 70235.1917

## RESULTADOS_2
Unnamed: 0 | Volume de calda [L] | STATUS | Capacidade operacional [ha/h] | Tempo de missao [h] | Tempo util [h] | Tempo por voo [min] | Autonomia Projetada [h] | N° Voos | MTOW [kg] | Massa Estrutura [kg] | Combustível [kg] | Abastecimentos | Massa gerador | Potência gerador [W] | Combustível consumido [L] | Calda cons [L] | Distância percorrida [km] | Distância Pulverizando [km] | RTL ACUMULADO[m] | EOC [km/km] | EOC [h/h] | Tempo de manobra [h] | Tempo rtl_rtw [h] | V pulv [m/s] | V desloc [m/s] | Preço Total por ha Simples [R$/ha] | Preço Total por ha Presumido [R$/ha] | Preço Total por ha Real [R$/ha] | Preço Total Simples [R$] | Preço Total Presumido [R$] | Prod CAPEX [ha/h/R$] | Dias Trabalhados | Preço Total Real [R$]
0 | 20 | CONCLUIDO | 5.5591 | 17.99 | 13.47 | 3.56 | 0.34 | 227 | 51.33 | 24.83 | 1 | 0 | 5.51 | 6564.78 | 62.94 | 4542.52 | 336.49 | 54.2 | 140478.59 | 0.16 | 0.35 | 0.77 | 8.74 | 4 | 10 | 77.5137 | 106.0577 | 95.9357 | 77513.738 | 106057.7159 | 1.2766e-05 | 3.9041 | 95935.7164

## RESULTADOS_11
Unnamed: 0 | Volume de calda [L] | STATUS | Capacidade operacional [ha/h] | Tempo de missao [h] | Tempo util [h] | Tempo por voo [min] | Autonomia Projetada [h] | N° Voos | MTOW [kg] | Massa Estrutura [kg] | Combustível [kg] | Abastecimentos | Massa gerador | Potência gerador [W] | Combustível consumido [L] | Calda cons [L] | Distância percorrida [km] | Distância Pulverizando [km] | RTL ACUMULADO[m] | EOC [km/km] | EOC [h/h] | Tempo de manobra [h] | Tempo rtl_rtw [h] | V pulv [m/s] | V desloc [m/s] | Preço Total por ha Simples [R$/ha] | Preço Total por ha Presumido [R$/ha] | Preço Total por ha Real [R$/ha] | Preço Total Simples [R$] | Preço Total Presumido [R$] | Prod CAPEX [ha/h/R$] | Dias Trabalhados | Preço Total Real [R$]
0 | 65 | CONCLUIDO | 8.6831 | 11.52 | 7.4 | 6.26 | 0.13 | 71 | 133.21 | 46.47 | 1 | 0 | 20.75 | 16663.42 | 61.01 | 4528.61 | 141.17 | 54.2 | 43600.17 | 0.38 | 0.63 | 0.31 | 2.69 | 4 | 10 | 55.3161 | 75.6859 | 68.4626 | 55316.0942 | 75685.9204 | 1.5304e-05 | 2.5 | 68462.5624

## RESULTADOS_13
Unnamed: 0 | Volume de calda [L] | STATUS | Capacidade operacional [ha/h] | Tempo de missao [h] | Tempo util [h] | Tempo por voo [min] | Autonomia Projetada [h] | N° Voos | MTOW [kg] | Massa Estrutura [kg] | Combustível [kg] | Abastecimentos | Massa gerador | Potência gerador [W] | Combustível consumido [L] | Calda cons [L] | Distância percorrida [km] | Distância Pulverizando [km] | RTL ACUMULADO[m] | EOC [km/km] | EOC [h/h] | Tempo de manobra [h] | Tempo rtl_rtw [h] | V pulv [m/s] | V desloc [m/s] | Preço Total por ha Simples [R$/ha] | Preço Total por ha Presumido [R$/ha] | Preço Total por ha Real [R$/ha] | Preço Total Simples [R$] | Preço Total Presumido [R$] | Prod CAPEX [ha/h/R$] | Dias Trabalhados | Preço Total Real [R$]
0 | 75 | CONCLUIDO | 8.8749 | 11.27 | 7.1 | 6.87 | 0.12 | 62 | 150.44 | 49.1 | 1 | 0 | 25.34 | 18787.76 | 62.6 | 4529.45 | 131.31 | 54.2 | 38714.14 | 0.41 | 0.66 | 0.29 | 2.38 | 4 | 10 | 56.0783 | 76.7287 | 69.4059 | 56078.2539 | 76728.741 | 1.5091e-05 | 2.4457 | 69405.8577

## RESULTADOS_17
Unnamed: 0 | Volume de calda [L] | STATUS | Capacidade operacional [ha/h] | Tempo de missao [h] | Tempo util [h] | Tempo por voo [min] | Autonomia Projetada [h] | N° Voos | MTOW [kg] | Massa Estrutura [kg] | Combustível [kg] | Abastecimentos | Massa gerador | Potência gerador [W] | Combustível consumido [L] | Calda cons [L] | Distância percorrida [km] | Distância Pulverizando [km] | RTL ACUMULADO[m] | EOC [km/km] | EOC [h/h] | Tempo de manobra [h] | Tempo rtl_rtw [h] | V pulv [m/s] | V desloc [m/s] | Preço Total por ha Simples [R$/ha] | Preço Total por ha Presumido [R$/ha] | Preço Total por ha Real [R$/ha] | Preço Total Simples [R$] | Preço Total Presumido [R$] | Prod CAPEX [ha/h/R$] | Dias Trabalhados | Preço Total Real [R$]
0 | 95 | CONCLUIDO | 8.9579 | 11.16 | 6.72 | 7.61 | 0.1 | 53 | 185.69 | 53.44 | 1 | 23 | 36.26 | 23136.14 | 68.5 | 4528.03 | 120.35 | 54.2 | 33281.94 | 0.45 | 0.69 | 0.23 | 2.01 | 4 | 10 | 58.3789 | 79.8766 | 72.2533 | 58378.9335 | 79876.6324 | 1.4331e-05 | 2.4219 | 72253.3187
1 | 95 | CONCLUIDO | 9.2154 | 10.85 | 6.56 | 8.03 | 0.19 | 49 | 187.21 | 53.44 | 2 | 0 | 36.77 | 23322.88 | 65.8 | 4526.86 | 113.98 | 54.2 | 30116.01 | 0.48 | 0.71 | 0.25 | 1.85 | 4 | 10 | 57.4345 | 78.5845 | 71.0845 | 57434.5388 | 78584.4698 | 1.4743e-05 | 2.3546 | 71084.4783

## RESULTADOS_9
Unnamed: 0 | Volume de calda [L] | STATUS | Capacidade operacional [ha/h] | Tempo de missao [h] | Tempo util [h] | Tempo por voo [min] | Autonomia Projetada [h] | N° Voos | MTOW [kg] | Massa Estrutura [kg] | Combustível [kg] | Abastecimentos | Massa gerador | Potência gerador [W] | Combustível consumido [L] | Calda cons [L] | Distância percorrida [km] | Distância Pulverizando [km] | RTL ACUMULADO[m] | EOC [km/km] | EOC [h/h] | Tempo de manobra [h] | Tempo rtl_rtw [h] | V pulv [m/s] | V desloc [m/s] | Preço Total por ha Simples [R$/ha] | Preço Total por ha Presumido [R$/ha] | Preço Total por ha Real [R$/ha] | Preço Total Simples [R$] | Preço Total Presumido [R$] | Prod CAPEX [ha/h/R$] | Dias Trabalhados | Preço Total Real [R$]
0 | 55 | CONCLUIDO | 8.3097 | 12.03 | 7.94 | 5.67 | 0.15 | 84 | 116.05 | 43.4 | 1 | 0 | 16.65 | 14546.17 | 60.55 | 4531.22 | 158.73 | 54.2 | 52315 | 0.34 | 0.59 | 0.35 | 3.23 | 4 | 10 | 55.2508 | 75.5965 | 68.3817 | 55250.7507 | 75596.5146 | 1.5256e-05 | 2.6107 | 68381.6893

## resultados
Unnamed: 0 | Volume de calda [L] | STATUS | Capacidade operacional [ha/h] | Tempo de missao [h] | Tempo util [h] | Tempo por voo [min] | Autonomia Projetada [h] | N° Voos | MTOW [kg] | Massa Estrutura [kg] | Combustível [kg] | Abastecimentos | Massa gerador | Potência gerador [W] | Combustível consumido [L] | Calda cons [L] | Distância percorrida [km] | Distância Pulverizando [km] | RTL ACUMULADO[m] | EOC [km/km] | EOC [h/h] | Tempo de manobra [h] | Tempo rtl_rtw [h] | V pulv [m/s] | V desloc [m/s]
0 | 100 | CONCLUIDO | 8.7455 | 11.43 | 6.78 | 7.4 | 0.09 | 55 | 194.77 | 54.38 | 1 | 36 | 39.4 | 24256.19 | 73.1 | 4526.57 | 122.77 | 54.2 | 34479.81 | 0.44 | 0.69 | 0.22 | 2.07 | 4 | 10
1 | 100 | CONCLUIDO | 9.2208 | 10.84 | 6.5 | 8.3 | 0.18 | 47 | 196.32 | 54.38 | 2 | 0 | 39.95 | 24447.22 | 67.25 | 4529.42 | 112.21 | 54.2 | 29241.32 | 0.48 | 0.72 | 0.24 | 1.79 | 4 | 10
0 | 40 | CONCLUIDO | 7.5873 | 13.18 | 9.09 | 4.78 | 0.2 | 114 | 89.87 | 37.55 | 1 | 0 | 11.32 | 11317.98 | 59.66 | 4534.24 | 195.52 | 54.2 | 70561.57 | 0.28 | 0.51 | 0.43 | 4.37 | 4 | 10
0 | 30 | CONCLUIDO | 6.7797 | 14.75 | 10.54 | 4.16 | 0.24 | 152 | 71.52 | 32.27 | 1 | 0 | 8.25 | 9054.6 | 60.68 | 4537.15 | 242.34 | 54.2 | 93778.85 | 0.22 | 0.44 | 0.55 | 5.82 | 4 | 10
0 | 15 | CONCLUIDO | 4.6707 | 21.41 | 16.36 | 3.25 | 0.43 | 302 | 39.78 | 19.54 | 1 | 0 | 4.24 | 5140 | 64.24 | 4560.05 | 429.06 | 54.2 | 186389.88 | 0.13 | 0.29 | 0.98 | 11.62 | 4 | 10
0 | 70 | CONCLUIDO | 8.7839 | 11.38 | 7.25 | 6.59 | 0.12 | 66 | 141.81 | 47.83 | 1 | 0 | 22.98 | 17723.39 | 61.75 | 4528.26 | 136.3 | 54.2 | 41189.42 | 0.4 | 0.64 | 0.3 | 2.54 | 4 | 10
0 | 90 | CONCLUIDO | 9.0721 | 11.02 | 6.72 | 7.61 | 0.1 | 53 | 176.73 | 52.44 | 1 | 9 | 33.29 | 22031.19 | 65.44 | 4525.56 | 119.66 | 54.2 | 32935.54 | 0.45 | 0.69 | 0.24 | 2.01 | 4 | 10
1 | 90 | CONCLUIDO | 9.1317 | 10.95 | 6.68 | 7.71 | 0.2 | 52 | 178.21 | 52.44 | 2 | 0 | 33.77 | 22213.89 | 65.3 | 4525.7 | 118.12 | 54.2 | 32170.51 | 0.46 | 0.7 | 0.25 | 1.97 | 4 | 10
0 | 10 | CONCLUIDO | 3.4655 | 28.86 | 22.19 | 2.95 | 0.64 | 452 | 26.11 | 12.1 | 1 | 0 | 3.01 | 3454.41 | 63.84 | 4572.69 | 617.03 | 54.2 | 279624.33 | 0.09 | 0.21 | 1.42 | 17.44 | 4 | 10
0 | 45 | CONCLUIDO | 7.8804 | 12.69 | 8.61 | 5.06 | 0.18 | 102 | 98.71 | 39.72 | 1 | 0 | 12.99 | 12407.75 | 59.81 | 4533.73 | 180.09 | 54.2 | 62903.71 | 0.3 | 0.54 | 0.39 | 3.89 | 4 | 10
0 | 60 | CONCLUIDO | 8.5 | 11.76 | 7.66 | 5.97 | 0.14 | 77 | 124.63 | 45 | 1 | 0 | 18.64 | 15605.44 | 60.8 | 4528.48 | 149.68 | 54.2 | 47826.62 | 0.36 | 0.61 | 0.33 | 2.95 | 4 | 10
0 | 80 | CONCLUIDO | 8.9892 | 11.12 | 6.93 | 7.17 | 0.11 | 58 | 159.12 | 50.28 | 1 | 0 | 27.84 | 19859.16 | 63.04 | 4529.26 | 126.13 | 54.2 | 36144.86 | 0.43 | 0.67 | 0.27 | 2.22 | 4 | 10
0 | 35 | CONCLUIDO | 7.1806 | 13.93 | 9.78 | 4.48 | 0.22 | 131 | 80.84 | 35.1 | 1 | 0 | 9.74 | 10204.21 | 60.48 | 4536.39 | 217.58 | 54.2 | 81505.3 | 0.25 | 0.48 | 0.49 | 5.06 | 4 | 10
0 | 50 | CONCLUIDO | 8.1163 | 12.32 | 8.24 | 5.37 | 0.16 | 92 | 107.41 | 41.65 | 1 | 0 | 14.77 | 13481.73 | 60.14 | 4532.66 | 168.07 | 54.2 | 56945.02 | 0.32 | 0.57 | 0.38 | 3.52 | 4 | 10
0 | 25 | CONCLUIDO | 6.2359 | 16.04 | 11.71 | 3.86 | 0.28 | 182 | 61.76 | 28.92 | 1 | 0 | 6.84 | 7851.41 | 61.56 | 4539.62 | 280.07 | 54.2 | 112497.38 | 0.19 | 0.4 | 0.63 | 6.99 | 4 | 10
0 | 85 | CONCLUIDO | 9.05 | 11.05 | 6.81 | 7.43 | 0.11 | 55 | 167.88 | 51.39 | 1 | 0 | 30.49 | 20939.59 | 64.02 | 4527.03 | 122.25 | 54.2 | 34219.27 | 0.44 | 0.68 | 0.27 | 2.1 | 4 | 10
0 | 20 | CONCLUIDO | 5.5591 | 17.99 | 13.47 | 3.56 | 0.34 | 227 | 51.33 | 24.83 | 1 | 0 | 5.51 | 6564.78 | 62.94 | 4542.52 | 336.49 | 54.2 | 140478.59 | 0.16 | 0.35 | 0.77 | 8.74 | 4 | 10
0 | 65 | CONCLUIDO | 8.6831 | 11.52 | 7.4 | 6.26 | 0.13 | 71 | 133.21 | 46.47 | 1 | 0 | 20.75 | 16663.42 | 61.01 | 4528.61 | 141.17 | 54.2 | 43600.17 | 0.38 | 0.63 | 0.31 | 2.69 | 4 | 10
0 | 75 | CONCLUIDO | 8.8749 | 11.27 | 7.1 | 6.87 | 0.12 | 62 | 150.44 | 49.1 | 1 | 0 | 25.34 | 18787.76 | 62.6 | 4529.45 | 131.31 | 54.2 | 38714.14 | 0.41 | 0.66 | 0.29 | 2.38 | 4 | 10
0 | 95 | CONCLUIDO | 8.9579 | 11.16 | 6.72 | 7.61 | 0.1 | 53 | 185.69 | 53.44 | 1 | 23 | 36.26 | 23136.14 | 68.5 | 4528.03 | 120.35 | 54.2 | 33281.94 | 0.45 | 0.69 | 0.23 | 2.01 | 4 | 10
1 | 95 | CONCLUIDO | 9.2154 | 10.85 | 6.56 | 8.03 | 0.19 | 49 | 187.21 | 53.44 | 2 | 0 | 36.77 | 23322.88 | 65.8 | 4526.86 | 113.98 | 54.2 | 30116.01 | 0.48 | 0.71 | 0.25 | 1.85 | 4 | 10
0 | 55 | CONCLUIDO | 8.3097 | 12.03 | 7.94 | 5.67 | 0.15 | 84 | 116.05 | 43.4 | 1 | 0 | 16.65 | 14546.17 | 60.55 | 4531.22 | 158.73 | 54.2 | 52315 | 0.34 | 0.59 | 0.35 | 3.23 | 4 | 10

## gráficos
Selecione o eixo X:
Selecione o eixo Y:
Selecione o eixo Z:
Eixo X | Eixo Y | Eixo Z

## hidden (hidden)
Unnamed: 0
Volume de calda [L]
STATUS
Capacidade operacional [ha/h]
Tempo de missao [h]
Tempo util [h]
Tempo por voo [min]
Autonomia Projetada [h]
N° Voos
MTOW [kg]
Massa Estrutura [kg]
Combustível [kg]
Abastecimentos
Massa gerador
Potência gerador [W]
Combustível consumido [L]
Calda cons [L]
Distância percorrida [km]
Distância Pulverizando [km]
RTL ACUMULADO[m]
EOC [km/km]
EOC [h/h]
Tempo de manobra [h]
Tempo rtl_rtw [h]
V pulv [m/s]
V desloc [m/s]