## RESULTADOS_18
Unnamed: 0 | Volume de calda [L] | STATUS | Capacidade operacional [ha/h] | Tempo de missao [h] | Tempo util [h] | Tempo por voo [min] | Autonomia Projetada [h] | N° Voos | MTOW [kg] | Massa Estrutura [kg] | Combustível [kg] | Abastecimentos | Massa gerador | Potência gerador [W] | Combustível consumido [L] | Calda cons [L] | Distância percorrida [km] | Distância Pulverizando [km] | RTL ACUMULADO[m] | EOC [km/km] | EOC [h/h] | Tempo de manobra [h] | Tempo rtl_rtw [h] | V pulv [m/s] | V desloc [m/s] | Preço Total por ha Simples [R$/ha] | Preço Total por ha Presumido [R$/ha] | Preço Total por ha Real [R$/ha] | Preço Total Simples [R$] | Preço Total Presumido [R$] | Prod CAPEX [ha/h/R$] | Dias Trabalhados | Preço Total Real [R$]
0 | 100 | CONCLUIDO | 3.281 | 30.48 | 20.46 | 6.36 | 0.09 | 193 | 194.77 | 54.38 | 1 | 191 | 39.4 | 24256.19 | 264.03 | 6307.67 | 355.07 | 91.38 | 128073.74 | 0.26 | 0.54 | 5.01 | 7.69 | 4 | 10 | 268.389 | 367.2217 | 332.1746 | 268389.0113 | 367221.6858 | 5.1787e-06 | 6.6146 | 332174.5635
1 | 100 | CONCLUIDO | 4.9349 | 20.26 | 15.22 | 14.05 | 0.18 | 65 | 196.32 | 54.38 | 2 | 6 | 39.95 | 24447.22 | 162.06 | 6307.51 | 177.27 | 91.38 | 39814.48 | 0.52 | 0.73 | 4.86 | 2.46 | 4 | 10 | 140.3398 | 192.0191 | 173.6931 | 140339.8003 | 192019.1061 | 7.7892e-06 | 4.3967 | 173693.0721
2 | 100 | CONCLUIDO | 4.9415 | 20.24 | 15.23 | 14.28 | 0.27 | 64 | 197.88 | 54.38 | 3 | 0 | 40.5 | 24639 | 162.53 | 6306.79 | 176.92 | 91.38 | 39643.64 | 0.52 | 0.73 | 4.89 | 2.47 | 4 | 10 | 140.3953 | 192.095 | 173.7617 | 140395.287 | 192095.0255 | 7.7997e-06 | 4.3924 | 173761.7459

## RESULTADOS_6
Unnamed: 0 | Volume de calda [L] | STATUS | Capacidade operacional [ha/h] | Tempo de missao [h] | Tempo util [h] | Tempo por voo [min] | Autonomia Projetada [h] | N° Voos | MTOW [kg] | Massa Estrutura [kg] | Combustível [kg] | Abastecimentos | Massa gerador | Potência gerador [W] | Combustível consumido [L] | Calda cons [L] | Distância percorrida [km] | Distância Pulverizando [km] | RTL ACUMULADO[m] | EOC [km/km] | EOC [h/h] | Tempo de manobra [h] | Tempo rtl_rtw [h] | V pulv [m/s] | V desloc [m/s] | Preço Total por ha Simples [R$/ha] | Preço Total por ha Presumido [R$/ha] | Preço Total por ha Real [R$/ha] | Preço Total Simples [R$] | Preço Total Presumido [R$] | Prod CAPEX [ha/h/R$] | Dias Trabalhados | Preço Total Real [R$]
0 | 40 | CONCLUIDO | 4.2075 | 23.77 | 18.82 | 7.1 | 0.2 | 159 | 89.87 | 37.55 | 1 | 0 | 11.32 | 11317.98 | 126.84 | 6313.35 | 293.34 | 91.38 | 97379.98 | 0.31 | 0.59 | 5.13 | 6.06 | 4 | 10 | 138.0039 | 188.823 | 170.802 | 138003.8821 | 188822.9998 | 8.3254e-06 | 5.1584 | 170801.9977

## RESULTADOS_4
Unnamed: 0 | Volume de calda [L] | STATUS | Capacidade operacional [ha/h] | Tempo de missao [h] | Tempo util [h] | Tempo por voo [min] | Autonomia Projetada [h] | N° Voos | MTOW [kg] | Massa Estrutura [kg] | Combustível [kg] | Abastecimentos | Massa gerador | Potência gerador [W] | Combustível consumido [L] | Calda cons [L] | Distância percorrida [km] | Distância Pulverizando [km] | RTL ACUMULADO[m] | EOC [km/km] | EOC [h/h] | Tempo de manobra [h] | Tempo rtl_rtw [h] | V pulv [m/s] | V desloc [m/s] | Preço Total por ha Simples [R$/ha] | Preço Total por ha Presumido [R$/ha] | Preço Total por ha Real [R$/ha] | Preço Total Simples [R$] | Preço Total Presumido [R$] | Prod CAPEX [ha/h/R$] | Dias Trabalhados | Preço Total Real [R$]
0 | 30 | CONCLUIDO | 3.8505 | 25.97 | 20.84 | 5.93 | 0.24 | 211 | 71.52 | 32.27 | 1 | 0 | 8.25 | 9054.6 | 122.32 | 6324.23 | 357.43 | 91.38 | 129164.58 | 0.26 | 0.53 | 5.3 | 8.07 | 4 | 10 | 148.5232 | 203.2161 | 183.8214 | 148523.2414 | 203216.0513 | 8.1238e-06 | 5.6359 | 183821.3966

## RESULTADOS_1
Unnamed: 0 | Volume de calda [L] | STATUS | Capacidade operacional [ha/h] | Tempo de missao [h] | Tempo util [h] | Tempo por voo [min] | Autonomia Projetada [h] | N° Voos | MTOW [kg] | Massa Estrutura [kg] | Combustível [kg] | Abastecimentos | Massa gerador | Potência gerador [W] | Combustível consumido [L] | Calda cons [L] | Distância percorrida [km] | Distância Pulverizando [km] | RTL ACUMULADO[m] | EOC [km/km] | EOC [h/h] | Tempo de manobra [h] | Tempo rtl_rtw [h] | V pulv [m/s] | V desloc [m/s] | Preço Total por ha Simples [R$/ha] | Preço Total por ha Presumido [R$/ha] | Preço Total por ha Real [R$/ha] | Preço Total Simples [R$] | Preço Total Presumido [R$] | Prod CAPEX [ha/h/R$] | Dias Trabalhados | Preço Total Real [R$]
0 | 15 | CONCLUIDO | 2.8352 | 35.27 | 28.91 | 4.13 | 0.43 | 420 | 39.78 | 19.54 | 1 | 0 | 4.24 | 5140 | 114.76 | 6344.51 | 616.07 | 91.38 | 257435.44 | 0.15 | 0.38 | 5.93 | 16.11 | 4 | 10 | 190.2721 | 260.3387 | 235.4924 | 190272.1408 | 260338.7373 | 6.8861e-06 | 7.6541 | 235492.3736

## RESULTADOS_12
Unnamed: 0 | Volume de calda [L] | STATUS | Capacidade operacional [ha/h] | Tempo de missao [h] | Tempo util [h] | Tempo por voo [min] | Autonomia Projetada [h] | N° Voos | MTOW [kg] | Massa Estrutura [kg] | Combustível [kg] | Abastecimentos | Massa gerador | Potência gerador [W] | Combustível consumido [L] | Calda cons [L] | Distância percorrida [km] | Distância Pulverizando [km] | RTL ACUMULADO[m] | EOC [km/km] | EOC [h/h] | Tempo de manobra [h] | Tempo rtl_rtw [h] | V pulv [m/s] | V desloc [m/s] | Preço Total por ha Simples [R$/ha] | Preço Total por ha Presumido [R$/ha] | Preço Total por ha Real [R$/ha] | Preço Total Simples [R$] | Preço Total Presumido [R$] | Prod CAPEX [ha/h/R$] | Dias Trabalhados | Preço Total Real [R$]
0 | 70 | CONCLUIDO | 4.3338 | 23.07 | 17.38 | 8.69 | 0.12 | 120 | 141.81 | 47.83 | 1 | 105 | 22.98 | 17723.39 | 162.92 | 6306.18 | 251.7 | 91.38 | 76753.22 | 0.36 | 0.64 | 4.89 | 4.62 | 4 | 10 | 155.9995 | 213.4454 | 193.0745 | 155999.5055 | 213445.4056 | 7.4983e-06 | 5.0065 | 193074.4757
1 | 70 | CONCLUIDO | 4.7428 | 21.08 | 16.23 | 10.7 | 0.25 | 91 | 143.17 | 47.83 | 2 | 0 | 23.34 | 17891.86 | 143.45 | 6311.13 | 209.53 | 91.38 | 55814.4 | 0.44 | 0.68 | 4.94 | 3.46 | 4 | 10 | 132.6318 | 181.4727 | 164.1532 | 132631.7859 | 181472.6607 | 8.206e-06 | 4.5747 | 164153.1647

## RESULTADOS_16
Unnamed: 0 | Volume de calda [L] | STATUS | Capacidade operacional [ha/h] | Tempo de missao [h] | Tempo util [h] | Tempo por voo [min] | Autonomia Projetada [h] | N° Voos | MTOW [kg] | Massa Estrutura [kg] | Combustível [kg] | Abastecimentos | Massa gerador | Potência gerador [W] | Combustível consumido [L] | Calda cons [L] | Distância percorrida [km] | Distância Pulverizando [km] | RTL ACUMULADO[m] | EOC [km/km] | EOC [h/h] | Tempo de manobra [h] | Tempo rtl_rtw [h] | V pulv [m/s] | V desloc [m/s] | Preço Total por ha Simples [R$/ha] | Preço Total por ha Presumido [R$/ha] | Preço Total por ha Real [R$/ha] | Preço Total Simples [R$] | Preço Total Presumido [R$] | Prod CAPEX [ha/h/R$] | Dias Trabalhados | Preço Total Real [R$]
0 | 90 | CONCLUIDO | 3.614 | 27.67 | 19.31 | 6.94 | 0.1 | 167 | 176.73 | 52.44 | 1 | 165 | 33.29 | 22031.19 | 228.59 | 6307.73 | 316.95 | 91.38 | 109144.71 | 0.29 | 0.57 | 4.95 | 6.55 | 4 | 10 | 225.4021 | 308.4051 | 278.9713 | 225402.0978 | 308405.0943 | 5.8641e-06 | 6.0048 | 278971.345
1 | 90 | CONCLUIDO | 4.9038 | 20.39 | 15.45 | 13.05 | 0.2 | 71 | 178.21 | 52.44 | 2 | 0 | 33.77 | 22213.89 | 154.87 | 6307.82 | 184.33 | 91.38 | 43314.31 | 0.5 | 0.72 | 4.88 | 2.69 | 4 | 10 | 137.0932 | 187.5769 | 169.6748 | 137093.1584 | 187576.9074 | 7.9569e-06 | 4.4249 | 169674.8306

## RESULTADOS_0
Unnamed: 0 | Volume de calda [L] | STATUS | Capacidade operacional [ha/h] | Tempo de missao [h] | Tempo util [h] | Tempo por voo [min] | Autonomia Projetada [h] | N° Voos | MTOW [kg] | Massa Estrutura [kg] | Combustível [kg] | Abastecimentos | Massa gerador | Potência gerador [W] | Combustível consumido [L] | Calda cons [L] | Distância percorrida [km] | Distância Pulverizando [km] | RTL ACUMULADO[m] | EOC [km/km] | EOC [h/h] | Tempo de manobra [h] | Tempo rtl_rtw [h] | V pulv [m/s] | V desloc [m/s] | Preço Total por ha Simples [R$/ha] | Preço Total por ha Presumido [R$/ha] | Preço Total por ha Real [R$/ha] | Preço Total Simples [R$] | Preço Total Presumido [R$] | Prod CAPEX [ha/h/R$] | Dias Trabalhados | Preço Total Real [R$]
0 | 10 | CONCLUIDO | 2.2021 | 45.41 | 36.81 | 3.53 | 0.64 | 626 | 26.11 | 12.1 | 1 | 0 | 3.01 | 3454.41 | 106.28 | 6364.44 | 869.76 | 91.38 | 383254.02 | 0.11 | 0.3 | 6.54 | 23.99 | 4 | 10 | 234.9154 | 321.4217 | 290.7456 | 234915.4282 | 321421.6526 | 5.7555e-06 | 9.8546 | 290745.6212

## RESULTADOS_7
Unnamed: 0 | Volume de calda [L] | STATUS | Capacidade operacional [ha/h] | Tempo de missao [h] | Tempo util [h] | Tempo por voo [min] | Autonomia Projetada [h] | N° Voos | MTOW [kg] | Massa Estrutura [kg] | Combustível [kg] | Abastecimentos | Massa gerador | Potência gerador [W] | Combustível consumido [L] | Calda cons [L] | Distância percorrida [km] | Distância Pulverizando [km] | RTL ACUMULADO[m] | EOC [km/km] | EOC [h/h] | Tempo de manobra [h] | Tempo rtl_rtw [h] | V pulv [m/s] | V desloc [m/s] | Preço Total por ha Simples [R$/ha] | Preço Total por ha Presumido [R$/ha] | Preço Total por ha Real [R$/ha] | Preço Total Simples [R$] | Preço Total Presumido [R$] | Prod CAPEX [ha/h/R$] | Dias Trabalhados | Preço Total Real [R$]
0 | 45 | CONCLUIDO | 4.3393 | 23.05 | 18.16 | 7.73 | 0.18 | 141 | 98.71 | 39.72 | 1 | 0 | 12.99 | 12407.75 | 129.29 | 6316.19 | 271.03 | 91.38 | 86313.69 | 0.34 | 0.61 | 5.1 | 5.39 | 4 | 10 | 138.1425 | 189.0127 | 170.9736 | 138142.504 | 189012.6684 | 8.3556e-06 | 5.0022 | 170973.5646

## RESULTADOS_10
Unnamed: 0 | Volume de calda [L] | STATUS | Capacidade operacional [ha/h] | Tempo de missao [h] | Tempo util [h] | Tempo por voo [min] | Autonomia Projetada [h] | N° Voos | MTOW [kg] | Massa Estrutura [kg] | Combustível [kg] | Abastecimentos | Massa gerador | Potência gerador [W] | Combustível consumido [L] | Calda cons [L] | Distância percorrida [km] | Distância Pulverizando [km] | RTL ACUMULADO[m] | EOC [km/km] | EOC [h/h] | Tempo de manobra [h] | Tempo rtl_rtw [h] | V pulv [m/s] | V desloc [m/s] | Preço Total por ha Simples [R$/ha] | Preço Total por ha Presumido [R$/ha] | Preço Total por ha Real [R$/ha] | Preço Total Simples [R$] | Preço Total Presumido [R$] | Prod CAPEX [ha/h/R$] | Dias Trabalhados | Preço Total Real [R$]
0 | 60 | CONCLUIDO | 4.5635 | 21.91 | 16.97 | 9.26 | 0.14 | 110 | 124.63 | 45 | 1 | 32 | 18.64 | 15605.44 | 139.08 | 6309.04 | 235.54 | 91.38 | 68724.74 | 0.39 | 0.65 | 4.94 | 4.21 | 4 | 10 | 141.5398 | 193.661 | 175.1783 | 141539.7971 | 193660.9948 | 8.2031e-06 | 4.7548 | 175178.2612
1 | 60 | CONCLUIDO | 4.6224 | 21.63 | 16.79 | 9.51 | 0.28 | 106 | 125.95 | 45 | 2 | 0 | 18.95 | 15767.7 | 137.77 | 6312.31 | 227.8 | 91.38 | 64871.64 | 0.4 | 0.66 | 4.98 | 4.03 | 4 | 10 | 140.1485 | 191.7574 | 173.4563 | 140148.5236 | 191757.3929 | 8.309e-06 | 4.694 | 173456.3364

## RESULTADOS_14
Unnamed: 0 | Volume de calda [L] | STATUS | Capacidade operacional [ha/h] | Tempo de missao [h] | Tempo util [h] | Tempo por voo [min] | Autonomia Projetada [h] | N° Voos | MTOW [kg] | Massa Estrutura [kg] | Combustível [kg] | Abastecimentos | Massa gerador | Potência gerador [W] | Combustível consumido [L] | Calda cons [L] | Distância percorrida [km] | Distância Pulverizando [km] | RTL ACUMULADO[m] | EOC [km/km] | EOC [h/h] | Tempo de manobra [h] | Tempo rtl_rtw [h] | V pulv [m/s] | V desloc [m/s] | Preço Total por ha Simples [R$/ha] | Preço Total por ha Presumido [R$/ha] | Preço Total por ha Real [R$/ha] | Preço Total Simples [R$] | Preço Total Presumido [R$] | Prod CAPEX [ha/h/R$] | Dias Trabalhados | Preço Total Real [R$]
0 | 80 | CONCLUIDO | 3.9545 | 25.29 | 18.36 | 7.7 | 0.11 | 143 | 159.12 | 50.28 | 1 | 139 | 27.84 | 19859.16 | 196.11 | 6307.58 | 284.73 | 91.38 | 93154.87 | 0.32 | 0.6 | 4.92 | 5.59 | 4 | 10 | 188.9202 | 258.4889 | 233.8191 | 188920.168 | 258488.9085 | 6.6146e-06 | 5.4883 | 233819.0898
1 | 80 | CONCLUIDO | 4.8351 | 20.68 | 15.78 | 11.83 | 0.22 | 80 | 160.54 | 50.28 | 2 | 0 | 28.26 | 20034.4 | 149.01 | 6309.38 | 195.16 | 91.38 | 48682.23 | 0.47 | 0.7 | 4.91 | 3.02 | 4 | 10 | 134.6332 | 184.2111 | 166.6303 | 134633.2422 | 184211.1416 | 8.0875e-06 | 4.4878 | 166630.2888

## RESULTADOS_5
Unnamed: 0 | Volume de calda [L] | STATUS | Capacidade operacional [ha/h] | Tempo de missao [h] | Tempo util [h] | Tempo por voo [min] | Autonomia Projetada [h] | N° Voos | MTOW [kg] | Massa Estrutura [kg] | Combustível [kg] | Abastecimentos | Massa gerador | Potência gerador [W] | Combustível consumido [L] | Calda cons [L] | Distância percorrida [km] | Distância Pulverizando [km] | RTL ACUMULADO[m] | EOC [km/km] | EOC [h/h] | Tempo de manobra [h] | Tempo rtl_rtw [h] | V pulv [m/s] | V desloc [m/s] | Preço Total por ha Simples [R$/ha] | Preço Total por ha Presumido [R$/ha] | Preço Total por ha Real [R$/ha] | Preço Total Simples [R$] | Preço Total Presumido [R$] | Prod CAPEX [ha/h/R$] | Dias Trabalhados | Preço Total Real [R$]
0 | 35 | CONCLUIDO | 4.0529 | 24.67 | 19.66 | 6.52 | 0.22 | 181 | 80.84 | 35.1 | 1 | 0 | 9.74 | 10204.21 | 124.33 | 6319.48 | 320.09 | 91.38 | 110643.59 | 0.29 | 0.56 | 5.2 | 6.89 | 4 | 10 | 147.1596 | 201.3503 | 182.1337 | 147159.6319 | 201350.3006 | 8.2653e-06 | 5.3537 | 182133.7105

## RESULTADOS_8
Unnamed: 0 | Volume de calda [L] | STATUS | Capacidade operacional [ha/h] | Tempo de missao [h] | Tempo util [h] | Tempo por voo [min] | Autonomia Projetada [h] | N° Voos | MTOW [kg] | Massa Estrutura [kg] | Combustível [kg] | Abastecimentos | Massa gerador | Potência gerador [W] | Combustível consumido [L] | Calda cons [L] | Distância percorrida [km] | Distância Pulverizando [km] | RTL ACUMULADO[m] | EOC [km/km] | EOC [h/h] | Tempo de manobra [h] | Tempo rtl_rtw [h] | V pulv [m/s] | V desloc [m/s] | Preço Total por ha Simples [R$/ha] | Preço Total por ha Presumido [R$/ha] | Preço Total por ha Real [R$/ha] | Preço Total Simples [R$] | Preço Total Presumido [R$] | Prod CAPEX [ha/h/R$] | Dias Trabalhados | Preço Total Real [R$]
0 | 50 | CONCLUIDO | 4.4539 | 22.45 | 17.59 | 8.31 | 0.16 | 127 | 107.41 | 41.65 | 1 | 0 | 14.77 | 13481.73 | 131.78 | 6311.62 | 253.91 | 91.38 | 77823.84 | 0.36 | 0.63 | 5.03 | 4.83 | 4 | 10 | 138.3205 | 189.2562 | 171.1938 | 138320.4865 | 189256.1919 | 8.366e-06 | 4.872 | 171193.8465

## RESULTADOS_3
Unnamed: 0 | Volume de calda [L] | STATUS | Capacidade operacional [ha/h] | Tempo de missao [h] | Tempo util [h] | Tempo por voo [min] | Autonomia Projetada [h] | N° Voos | MTOW [kg] | Massa Estrutura [kg] | Combustível [kg] | Abastecimentos | Massa gerador | Potência gerador [W] | Combustível consumido [L] | Calda cons [L] | Distância percorrida [km] | Distância Pulverizando [km] | RTL ACUMULADO[m] | EOC [km/km] | EOC [h/h] | Tempo de manobra [h] | Tempo rtl_rtw [h] | V pulv [m/s] | V desloc [m/s] | Preço Total por ha Simples [R$/ha] | Preço Total por ha Presumido [R$/ha] | Preço Total por ha Real [R$/ha] | Preço Total Simples [R$] | Preço Total Presumido [R$] | Prod CAPEX [ha/h/R$] | Dias Trabalhados | Preço Total Real [R$]
0 | 25 | CONCLUIDO | 3.6032 | 27.75 | 22.44 | 5.32 | 0.28 | 253 | 61.76 | 28.92 | 1 | 0 | 6.84 | 7851.41 | 120.28 | 6334.66 | 408.99 | 91.38 | 154730.42 | 0.22 | 0.5 | 5.41 | 9.66 | 4 | 10 | 159.6078 | 218.3824 | 197.5403 | 159607.7641 | 218382.3843 | 7.9038e-06 | 6.0221 | 197540.276

## RESULTADOS_15
Unnamed: 0 | Volume de calda [L] | STATUS | Capacidade operacional [ha/h] | Tempo de missao [h] | Tempo util [h] | Tempo por voo [min] | Autonomia Projetada [h] | N° Voos | MTOW [kg] | Massa Estrutura [kg] | Combustível [kg] | Abastecimentos | Massa gerador | Potência gerador [W] | Combustível consumido [L] | Calda cons [L] | Distância percorrida [km] | Distância Pulverizando [km] | RTL ACUMULADO[m] | EOC [km/km] | EOC [h/h] | Tempo de manobra [h] | Tempo rtl_rtw [h] | V pulv [m/s] | V desloc [m/s] | Preço Total por ha Simples [R$/ha] | Preço Total por ha Presumido [R$/ha] | Preço Total por ha Real [R$/ha] | Preço Total Simples [R$] | Preço Total Presumido [R$] | Prod CAPEX [ha/h/R$] | Dias Trabalhados | Preço Total Real [R$]
0 | 85 | CONCLUIDO | 3.7804 | 26.45 | 18.83 | 7.29 | 0.11 | 155 | 167.88 | 51.39 | 1 | 153 | 30.49 | 20939.59 | 211.93 | 6305.99 | 301.1 | 91.38 | 101277.1 | 0.3 | 0.59 | 4.92 | 6.06 | 4 | 10 | 201.5232 | 275.733 | 249.4174 | 201523.2389 | 275732.9861 | 6.2256e-06 | 5.74 | 249417.4169
1 | 85 | CONCLUIDO | 4.8578 | 20.59 | 15.64 | 12.35 | 0.21 | 76 | 169.33 | 51.39 | 2 | 0 | 30.94 | 21118.46 | 152.28 | 6305.08 | 190.62 | 91.38 | 46433.05 | 0.48 | 0.71 | 4.9 | 2.88 | 4 | 10 | 136.1704 | 186.3143 | 168.5327 | 136170.3785 | 186314.3192 | 7.9999e-06 | 4.4683 | 168532.7421

## RESULTADOS_2
Unnamed: 0 | Volume de calda [L] | STATUS | Capacidade operacional [ha/h] | Tempo de missao [h] | Tempo util [h] | Tempo por voo [min] | Autonomia Projetada [h] | N° Voos | MTOW [kg] | Massa Estrutura [kg] | Combustível [kg] | Abastecimentos | Massa gerador | Potência gerador [W] | Combustível consumido [L] | Calda cons [L] | Distância percorrida [km] | Distância Pulverizando [km] | RTL ACUMULADO[m] | EOC [km/km] | EOC [h/h] | Tempo de manobra [h] | Tempo rtl_rtw [h] | V pulv [m/s] | V desloc [m/s] | Preço Total por ha Simples [R$/ha] | Preço Total por ha Presumido [R$/ha] | Preço Total por ha Real [R$/ha] | Preço Total Simples [R$] | Preço Total Presumido [R$] | Prod CAPEX [ha/h/R$] | Dias Trabalhados | Preço Total Real [R$]
0 | 20 | CONCLUIDO | 3.2892 | 30.4 | 24.8 | 4.72 | 0.34 | 315 | 51.33 | 24.83 | 1 | 0 | 5.51 | 6564.78 | 117.44 | 6330.5 | 485.27 | 91.38 | 192563.77 | 0.19 | 0.45 | 5.59 | 12.02 | 4 | 10 | 163.6631 | 223.931 | 202.5594 | 163663.0687 | 223931.0309 | 7.5532e-06 | 6.5972 | 202559.3676

## RESULTADOS_11
Unnamed: 0 | Volume de calda [L] | STATUS | Capacidade operacional [ha/h] | Tempo de missao [h] | Tempo util [h] | Tempo por voo [min] | Autonomia Projetada [h] | N° Voos | MTOW [kg] | Massa Estrutura [kg] | Combustível [kg] | Abastecimentos | Massa gerador | Potência gerador [W] | Combustível consumido [L] | Calda cons [L] | Distância percorrida [km] | Distância Pulverizando [km] | RTL ACUMULADO[m] | EOC [km/km] | EOC [h/h] | Tempo de manobra [h] | Tempo rtl_rtw [h] | V pulv [m/s] | V desloc [m/s] | Preço Total por ha Simples [R$/ha] | Preço Total por ha Presumido [R$/ha] | Preço Total por ha Real [R$/ha] | Preço Total Simples [R$] | Preço Total Presumido [R$] | Prod CAPEX [ha/h/R$] | Dias Trabalhados | Preço Total Real [R$]
0 | 65 | CONCLUIDO | 4.4907 | 22.27 | 17.04 | 9.13 | 0.13 | 112 | 133.21 | 46.47 | 1 | 72 | 20.75 | 16663.42 | 149.05 | 6304.58 | 239.44 | 91.38 | 70662.07 | 0.38 | 0.65 | 4.9 | 4.28 | 4 | 10 | 147.1445 | 201.3295 | 182.1149 | 147144.4579 | 201329.5389 | 7.9147e-06 | 4.8329 | 182114.9303
1 | 65 | CONCLUIDO | 4.6894 | 21.32 | 16.48 | 10.09 | 0.26 | 98 | 134.55 | 46.47 | 2 | 0 | 21.09 | 16828.84 | 140.89 | 6309.73 | 217.94 | 91.38 | 59980.64 | 0.42 | 0.67 | 4.95 | 3.71 | 4 | 10 | 141.2634 | 193.2828 | 174.8362 | 141263.3942 | 193282.808 | 8.2649e-06 | 4.6267 | 174836.1681

## RESULTADOS_13
Unnamed: 0 | Volume de calda [L] | STATUS | Capacidade operacional [ha/h] | Tempo de missao [h] | Tempo util [h] | Tempo por voo [min] | Autonomia Projetada [h] | N° Voos | MTOW [kg] | Massa Estrutura [kg] | Combustível [kg] | Abastecimentos | Massa gerador | Potência gerador [W] | Combustível consumido [L] | Calda cons [L] | Distância percorrida [km] | Distância Pulverizando [km] | RTL ACUMULADO[m] | EOC [km/km] | EOC [h/h] | Tempo de manobra [h] | Tempo rtl_rtw [h] | V pulv [m/s] | V desloc [m/s] | Preço Total por ha Simples [R$/ha] | Preço Total por ha Presumido [R$/ha] | Preço Total por ha Real [R$/ha] | Preço Total Simples [R$] | Preço Total Presumido [R$] | Prod CAPEX [ha/h/R$] | Dias Trabalhados | Preço Total Real [R$]
0 | 75 | CONCLUIDO | 4.1434 | 24.14 | 17.86 | 8.18 | 0.12 | 131 | 150.44 | 49.1 | 1 | 126 | 25.34 | 18787.76 | 179.11 | 6306.73 | 268.12 | 91.38 | 84909.29 | 0.34 | 0.62 | 4.89 | 5.09 | 4 | 10 | 166.8835 | 228.3374 | 206.5452 | 166883.496 | 228337.3616 | 7.0453e-06 | 5.2387 | 206545.1643
1 | 75 | CONCLUIDO | 4.7866 | 20.89 | 16.02 | 11.31 | 0.23 | 85 | 151.83 | 49.1 | 2 | 0 | 25.73 | 18959.54 | 145.86 | 6309.99 | 202.41 | 91.38 | 52282.35 | 0.45 | 0.69 | 4.93 | 3.26 | 4 | 10 | 133.6974 | 182.9306 | 165.472 | 133697.359 | 182930.6249 | 8.139e-06 | 4.5334 | 165471.9828

## RESULTADOS_17
Unnamed: 0 | Volume de calda [L] | STATUS | Capacidade operacional [ha/h] | Tempo de missao [h] | Tempo util [h] | Tempo por voo [min] | Autonomia Projetada [h] | N° Voos | MTOW [kg] | Massa Estrutura [kg] | Combustível [kg] | Abastecimentos | Massa gerador | Potência gerador [W] | Combustível consumido [L] | Calda cons [L] | Distância percorrida [km] | Distância Pulverizando [km] | RTL ACUMULADO[m] | EOC [km/km] | EOC [h/h] | Tempo de manobra [h] | Tempo rtl_rtw [h] | V pulv [m/s] | V desloc [m/s] | Preço Total por ha Simples [R$/ha] | Preço Total por ha Presumido [R$/ha] | Preço Total por ha Real [R$/ha] | Preço Total Simples [R$] | Preço Total Presumido [R$] | Prod CAPEX [ha/h/R$] | Dias Trabalhados | Preço Total Real [R$]
0 | 95 | CONCLUIDO | 3.4425 | 29.05 | 19.88 | 6.63 | 0.1 | 180 | 185.69 | 53.44 | 1 | 178 | 36.26 | 23136.14 | 245.96 | 6309.42 | 335.34 | 91.38 | 118275.13 | 0.27 | 0.56 | 5 | 7.11 | 4 | 10 | 240.9901 | 329.7333 | 298.264 | 240990.0891 | 329733.2717 | 5.5075e-06 | 6.3043 | 298263.991
1 | 95 | CONCLUIDO | 4.9232 | 20.31 | 15.31 | 13.51 | 0.19 | 68 | 187.21 | 53.44 | 2 | 2 | 36.77 | 23322.88 | 158.62 | 6305.32 | 180.2 | 91.38 | 41264.13 | 0.51 | 0.72 | 4.87 | 2.55 | 4 | 10 | 138.6973 | 189.7717 | 171.6602 | 138697.2505 | 189771.697 | 7.8764e-06 | 4.4076 | 171660.1526
2 | 95 | CONCLUIDO | 4.9209 | 20.32 | 15.32 | 13.52 | 0.28 | 68 | 188.73 | 53.44 | 3 | 0 | 37.29 | 23510.33 | 159.82 | 6307.92 | 180.31 | 91.38 | 41318.14 | 0.51 | 0.72 | 4.87 | 2.56 | 4 | 10 | 139.0727 | 190.2854 | 172.1248 | 139072.7049 | 190285.4104 | 7.8727e-06 | 4.4097 | 172124.8379

## RESULTADOS_9
Unnamed: 0 | Volume de calda [L] | STATUS | Capacidade operacional [ha/h] | Tempo de missao [h] | Tempo util [h] | Tempo por voo [min] | Autonomia Projetada [h] | N° Voos | MTOW [kg] | Massa Estrutura [kg] | Combustível [kg] | Abastecimentos | Massa gerador | Potência gerador [W] | Combustível consumido [L] | Calda cons [L] | Distância percorrida [km] | Distância Pulverizando [km] | RTL ACUMULADO[m] | EOC [km/km] | EOC [h/h] | Tempo de manobra [h] | Tempo rtl_rtw [h] | V pulv [m/s] | V desloc [m/s] | Preço Total por ha Simples [R$/ha] | Preço Total por ha Presumido [R$/ha] | Preço Total por ha Real [R$/ha] | Preço Total Simples [R$] | Preço Total Presumido [R$] | Prod CAPEX [ha/h/R$] | Dias Trabalhados | Preço Total Real [R$]
0 | 55 | CONCLUIDO | 4.5378 | 22.04 | 17.18 | 8.89 | 0.15 | 116 | 116.05 | 43.4 | 1 | 5 | 16.65 | 14546.17 | 134.38 | 6310.67 | 240.32 | 91.38 | 71082.91 | 0.38 | 0.65 | 5.01 | 4.42 | 4 | 10 | 139.1709 | 190.4197 | 172.2463 | 139170.8746 | 190419.7304 | 8.3313e-06 | 4.783 | 172246.3386
1 | 55 | CONCLUIDO | 4.5388 | 22.03 | 17.18 | 8.88 | 0.3 | 116 | 117.34 | 43.4 | 2 | 0 | 16.94 | 14705.49 | 135.78 | 6312.27 | 239.85 | 91.38 | 70849.25 | 0.38 | 0.65 | 5.02 | 4.41 | 4 | 10 | 139.5772 | 190.9757 | 172.7492 | 139577.1896 | 190975.6685 | 8.3331e-06 | 4.7808 | 172749.2187

## resultados
Unnamed: 0 | Volume de calda [L] | STATUS | Capacidade operacional [ha/h] | Tempo de missao [h] | Tempo util [h] | Tempo por voo [min] | Autonomia Projetada [h] | N° Voos | MTOW [kg] | Massa Estrutura [kg] | Combustível [kg] | Abastecimentos | Massa gerador | Potência gerador [W] | Combustível consumido [L] | Calda cons [L] | Distância percorrida [km] | Distância Pulverizando [km] | RTL ACUMULADO[m] | EOC [km/km] | EOC [h/h] | Tempo de manobra [h] | Tempo rtl_rtw [h] | V pulv [m/s] | V desloc [m/s]
0 | 100 | CONCLUIDO | 3.281 | 30.48 | 20.46 | 6.36 | 0.09 | 193 | 194.77 | 54.38 | 1 | 191 | 39.4 | 24256.19 | 264.03 | 6307.67 | 355.07 | 91.38 | 128073.74 | 0.26 | 0.54 | 5.01 | 7.69 | 4 | 10
1 | 100 | CONCLUIDO | 4.9349 | 20.26 | 15.22 | 14.05 | 0.18 | 65 | 196.32 | 54.38 | 2 | 6 | 39.95 | 24447.22 | 162.06 | 6307.51 | 177.27 | 91.38 | 39814.48 | 0.52 | 0.73 | 4.86 | 2.46 | 4 | 10
2 | 100 | CONCLUIDO | 4.9415 | 20.24 | 15.23 | 14.28 | 0.27 | 64 | 197.88 | 54.38 | 3 | 0 | 40.5 | 24639 | 162.53 | 6306.79 | 176.92 | 91.38 | 39643.64 | 0.52 | 0.73 | 4.89 | 2.47 | 4 | 10
0 | 40 | CONCLUIDO | 4.2075 | 23.77 | 18.82 | 7.1 | 0.2 | 159 | 89.87 | 37.55 | 1 | 0 | 11.32 | 11317.98 | 126.84 | 6313.35 | 293.34 | 91.38 | 97379.98 | 0.31 | 0.59 | 5.13 | 6.06 | 4 | 10
0 | 30 | CONCLUIDO | 3.8505 | 25.97 | 20.84 | 5.93 | 0.24 | 211 | 71.52 | 32.27 | 1 | 0 | 8.25 | 9054.6 | 122.32 | 6324.23 | 357.43 | 91.38 | 129164.58 | 0.26 | 0.53 | 5.3 | 8.07 | 4 | 10
0 | 15 | CONCLUIDO | 2.8352 | 35.27 | 28.91 | 4.13 | 0.43 | 420 | 39.78 | 19.54 | 1 | 0 | 4.24 | 5140 | 114.76 | 6344.51 | 616.07 | 91.38 | 257435.44 | 0.15 | 0.38 | 5.93 | 16.11 | 4 | 10
0 | 70 | CONCLUIDO | 4.3338 | 23.07 | 17.38 | 8.69 | 0.12 | 120 | 141.81 | 47.83 | 1 | 105 | 22.98 | 17723.39 | 162.92 | 6306.18 | 251.7 | 91.38 | 76753.22 | 0.36 | 0.64 | 4.89 | 4.62 | 4 | 10
1 | 70 | CONCLUIDO | 4.7428 | 21.08 | 16.23 | 10.7 | 0.25 | 91 | 143.17 | 47.83 | 2 | 0 | 23.34 | 17891.86 | 143.45 | 6311.13 | 209.53 | 91.38 | 55814.4 | 0.44 | 0.68 | 4.94 | 3.46 | 4 | 10
0 | 90 | CONCLUIDO | 3.614 | 27.67 | 19.31 | 6.94 | 0.1 | 167 | 176.73 | 52.44 | 1 | 165 | 33.29 | 22031.19 | 228.59 | 6307.73 | 316.95 | 91.38 | 109144.71 | 0.29 | 0.57 | 4.95 | 6.55 | 4 | 10
1 | 90 | CONCLUIDO | 4.9038 | 20.39 | 15.45 | 13.05 | 0.2 | 71 | 178.21 | 52.44 | 2 | 0 | 33.77 | 22213.89 | 154.87 | 6307.82 | 184.33 | 91.38 | 43314.31 | 0.5 | 0.72 | 4.88 | 2.69 | 4 | 10
0 | 10 | CONCLUIDO | 2.2021 | 45.41 | 36.81 | 3.53 | 0.64 | 626 | 26.11 | 12.1 | 1 | 0 | 3.01 | 3454.41 | 106.28 | 6364.44 | 869.76 | 91.38 | 383254.02 | 0.11 | 0.3 | 6.54 | 23.99 | 4 | 10
0 | 45 | CONCLUIDO | 4.3393 | 23.05 | 18.16 | 7.73 | 0.18 | 141 | 98.71 | 39.72 | 1 | 0 | 12.99 | 12407.75 | 129.29 | 6316.19 | 271.03 | 91.38 | 86313.69 | 0.34 | 0.61 | 5.1 | 5.39 | 4 | 10
0 | 60 | CONCLUIDO | 4.5635 | 21.91 | 16.97 | 9.26 | 0.14 | 110 | 124.63 | 45 | 1 | 32 | 18.64 | 15605.44 | 139.08 | 6309.04 | 235.54 | 91.38 | 68724.74 | 0.39 | 0.65 | 4.94 | 4.21 | 4 | 10
1 | 60 | CONCLUIDO | 4.6224 | 21.63 | 16.79 | 9.51 | 0.28 | 106 | 125.95 | 45 | 2 | 0 | 18.95 | 15767.7 | 137.77 | 6312.31 | 227.8 | 91.38 | 64871.64 | 0.4 | 0.66 | 4.98 | 4.03 | 4 | 10
0 | 80 | CONCLUIDO | 3.9545 | 25.29 | 18.36 | 7.7 | 0.11 | 143 | 159.12 | 50.28 | 1 | 139 | 27.84 | 19859.16 | 196.11 | 6307.58 | 284.73 | 91.38 | 93154.87 | 0.32 | 0.6 | 4.92 | 5.59 | 4 | 10
1 | 80 | CONCLUIDO | 4.8351 | 20.68 | 15.78 | 11.83 | 0.22 | 80 | 160.54 | 50.28 | 2 | 0 | 28.26 | 20034.4 | 149.01 | 6309.38 | 195.16 | 91.38 | 48682.23 | 0.47 | 0.7 | 4.91 | 3.02 | 4 | 10
0 | 35 | CONCLUIDO | 4.0529 | 24.67 | 19.66 | 6.52 | 0.22 | 181 | 80.84 | 35.1 | 1 | 0 | 9.74 | 10204.21 | 124.33 | 6319.48 | 320.09 | 91.38 | 110643.59 | 0.29 | 0.56 | 5.2 | 6.89 | 4 | 10
0 | 50 | CONCLUIDO | 4.4539 | 22.45 | 17.59 | 8.31 | 0.16 | 127 | 107.41 | 41.65 | 1 | 0 | 14.77 | 13481.73 | 131.78 | 6311.62 | 253.91 | 91.38 | 77823.84 | 0.36 | 0.63 | 5.03 | 4.83 | 4 | 10
0 | 25 | CONCLUIDO | 3.6032 | 27.75 | 22.44 | 5.32 | 0.28 | 253 | 61.76 | 28.92 | 1 | 0 | 6.84 | 7851.41 | 120.28 | 6334.66 | 408.99 | 91.38 | 154730.42 | 0.22 | 0.5 | 5.41 | 9.66 | 4 | 10
0 | 85 | CONCLUIDO | 3.7804 | 26.45 | 18.83 | 7.29 | 0.11 | 155 | 167.88 | 51.39 | 1 | 153 | 30.49 | 20939.59 | 211.93 | 6305.99 | 301.1 | 91.38 | 101277.1 | 0.3 | 0.59 | 4.92 | 6.06 | 4 | 10
1 | 85 | CONCLUIDO | 4.8578 | 20.59 | 15.64 | 12.35 | 0.21 | 76 | 169.33 | 51.39 | 2 | 0 | 30.94 | 21118.46 | 152.28 | 6305.08 | 190.62 | 91.38 | 46433.05 | 0.48 | 0.71 | 4.9 | 2.88 | 4 | 10
0 | 20 | CONCLUIDO | 3.2892 | 30.4 | 24.8 | 4.72 | 0.34 | 315 | 51.33 | 24.83 | 1 | 0 | 5.51 | 6564.78 | 117.44 | 6330.5 | 485.27 | 91.38 | 192563.77 | 0.19 | 0.45 | 5.59 | 12.02 | 4 | 10
0 | 65 | CONCLUIDO | 4.4907 | 22.27 | 17.04 | 9.13 | 0.13 | 112 | 133.21 | 46.47 | 1 | 72 | 20.75 | 16663.42 | 149.05 | 6304.58 | 239.44 | 91.38 | 70662.07 | 0.38 | 0.65 | 4.9 | 4.28 | 4 | 10
1 | 65 | CONCLUIDO | 4.6894 | 21.32 | 16.48 | 10.09 | 0.26 | 98 | 134.55 | 46.47 | 2 | 0 | 21.09 | 16828.84 | 140.89 | 6309.73 | 217.94 | 91.38 | 59980.64 | 0.42 | 0.67 | 4.95 | 3.71 | 4 | 10
0 | 75 | CONCLUIDO | 4.1434 | 24.14 | 17.86 | 8.18 | 0.12 | 131 | 150.44 | 49.1 | 1 | 126 | 25.34 | 18787.76 | 179.11 | 6306.73 | 268.12 | 91.38 | 84909.29 | 0.34 | 0.62 | 4.89 | 5.09 | 4 | 10
1 | 75 | CONCLUIDO | 4.7866 | 20.89 | 16.02 | 11.31 | 0.23 | 85 | 151.83 | 49.1 | 2 | 0 | 25.73 | 18959.54 | 145.86 | 6309.99 | 202.41 | 91.38 | 52282.35 | 0.45 | 0.69 | 4.93 | 3.26 | 4 | 10
0 | 95 | CONCLUIDO | 3.4425 | 29.05 | 19.88 | 6.63 | 0.1 | 180 | 185.69 | 53.44 | 1 | 178 | 36.26 | 23136.14 | 245.96 | 6309.42 | 335.34 | 91.38 | 118275.13 | 0.27 | 0.56 | 5 | 7.11 | 4 | 10
1 | 95 | CONCLUIDO | 4.9232 | 20.31 | 15.31 | 13.51 | 0.19 | 68 | 187.21 | 53.44 | 2 | 2 | 36.77 | 23322.88 | 158.62 | 6305.32 | 180.2 | 91.38 | 41264.13 | 0.51 | 0.72 | 4.87 | 2.55 | 4 | 10
2 | 95 | CONCLUIDO | 4.9209 | 20.32 | 15.32 | 13.52 | 0.28 | 68 | 188.73 | 53.44 | 3 | 0 | 37.29 | 23510.33 | 159.82 | 6307.92 | 180.31 | 91.38 | 41318.14 | 0.51 | 0.72 | 4.87 | 2.56 | 4 | 10
0 | 55 | CONCLUIDO | 4.5378 | 22.04 | 17.18 | 8.89 | 0.15 | 116 | 116.05 | 43.4 | 1 | 5 | 16.65 | 14546.17 | 134.38 | 6310.67 | 240.32 | 91.38 | 71082.91 | 0.38 | 0.65 | 5.01 | 4.42 | 4 | 10
1 | 55 | CONCLUIDO | 4.5388 | 22.03 | 17.18 | 8.88 | 0.3 | 116 | 117.34 | 43.4 | 2 | 0 | 16.94 | 14705.49 | 135.78 | 6312.27 | 239.85 | 91.38 | 70849.25 | 0.38 | 0.65 | 5.02 | 4.41 | 4 | 10

## gráficos
Selecione o eixo X:
Selecione o eixo Y:
Selecione o eixo Z:
Eixo X | Eixo Y | Eixo Z

## hidden (hidden)
Unnamed: 0
Volume de calda [L]
STATUS
Capacidade operacional [ha/h]
Tempo de missao [h]
Tempo util [h]
Tempo por voo [min]
Autonomia Projetada [h]
N° Voos
MTOW [kg]
Massa Estrutura [kg]
Combustível [kg]
Abastecimentos
Massa gerador
Potência gerador [W]
Combustível consumido [L]
Calda cons [L]
Distância percorrida [km]
Distância Pulverizando [km]
RTL ACUMULADO[m]
EOC [km/km]
EOC [h/h]
Tempo de manobra [h]
Tempo rtl_rtw [h]
V pulv [m/s]
V desloc [m/s]